## Pavimentação
[5 empty] | PREFEITURA MUNICIPAL DE SANTA LUZIA | [10 empty] | PLANILHA MEMÓRIA DE CÁLCULO | [25 empty] | Obs.: |  | Data: |  | Folha:
[5 empty] | SECRETARIA MUNICIPAL DE OBRAS | [10 empty] | Obra:
ESTACA | [5 empty] | Ext. (m) | Pista | Acost. | Regularização |  |  | Reforço |  |  |  | Sub-base |  |  |  | Base |  |  |  | Imprimação |  |  | Pintura de Ligação |  |  |  | CBUQ - FAIXA B |  |  |  |  | CBUQ - FAIXA C |  |  |  | TRANSPORTE
Inicial |  |  | Final | [5 empty] | Pista | Acost. | Total (m2) | e (m) | Pista | Acost. | Total (m3) | e (m) | Pista | Acost. | Total | e (m) | Pista | Acost. | Total (m2) | Pista | Acost. | Total (m2) | Pista | Acost. | Total (m2) | Pista |  | e (m) | Acost. | Total (t) | Pista |  | Acost. |  | Total (t) | SUB-BASE |  | SUB-BASE |  | CBUQ - FAIXA B |  | CBUQ - FAIXA C
[7 empty] | L (m) | L (m) | (m2) | (m2) |  |  | m3 | m3 |  |  | m3 | m3 |  |  | m3 | m3 |  | m2 | m2 |  | m2 | m2 |  | e (m) | t |  | t |  | e (m) | t | e (m) | t |  | Dmt (km) | txkm | Dmt (km) | txkm | Dmt (km) | txkm | Dmt (km) | txkm
0 | + | 0 | 20 | + | 0 | 400 | 7 | 1 | 2800 | 400 | 3200 | 0.15 | 420 | 120 | 540 | 0.15 | 420 | 120 | 540 | 0.15 | 420 | 120 | 540 | 2800 | 800 | 3600 | 2800 | 800 | 3600 | 0.06 | 403.2 | 0.06 | 403.2 | 806.4 | 0.06 | 403.2 | 0.06 | 403.2 | 806.4 | 10 | 10800 | 10 | 10800 | 10 | 8064 | 10 | 4032
20 | + | 0 | 25 | + | 0 | 100 | 7 | 1 | 700 | 100 | 800 | 0.15 | 105 | 30 | 135 | 0.15 | 105 | 30 | 135 | 0.15 | 105 | 30 | 135 | 700 | 200 | 900 | 700 | 200 | 900 | 0.06 | 100.8 | 0.06 | 100.8 | 201.6 | 0.06 | 100.8 | 0.06 | 100.8 | 201.6 | 10 | 2700 | 10 | 2700 | 10 | 2016 | 10 | 1008
25 | + | 0 | 35 | + | 0 | 200 | 7 | 1 | 1400 | 200 | 1600 | 0.15 | 210 | 60 | 270 | 0.15 | 210 | 60 | 270 | 0.15 | 210 | 60 | 270 | 1400 | 400 | 1800 | 1400 | 400 | 1800 | 0.06 | 201.6 | 0.06 | 201.6 | 403.2 | 0.06 | 201.6 | 0.06 | 201.6 | 403.2 | 10 | 5400 | 10 | 5400 | 10 | 4032 | 10 | 2016
35 | + | 0 | 40 | + | 0 | 100 | 7 | 1 | 700 | 100 | 800 | 0.15 | 105 | 30 | 135 | 0.15 | 105 | 30 | 135 | 0.15 | 105 | 30 | 135 | 700 | 200 | 900 | 700 | 200 | 900 | 0.06 | 100.8 | 0.06 | 100.8 | 201.6 | 0.06 | 100.8 | 0.06 | 100.8 | 201.6 | 10 | 2700 | 10 | 2700 | 10 | 2016 | 10 | 1008
40 | + | 0 | 50 | + | 0 | 200 | 7 | 1 | 1400 | 200 | 1600 | 0.15 | 210 | 60 | 270 | 0.15 | 210 | 60 | 270 | 0.15 | 210 | 60 | 270 | 1400 | 400 | 1800 | 1400 | 400 | 1800 | 0.06 | 201.6 | 0.06 | 201.6 | 403.2 | 0.06 | 201.6 | 0.06 | 201.6 | 403.2 | 10 | 5400 | 10 | 5400 | 10 | 4032 | 10 | 2016
TOTAL | [5 empty] | 1000 |  |  |  |  | 8000 |  |  |  | 1350 |  |  |  | 1350 |  |  |  | 1350 |  |  | 9000 |  |  | 9000 |  |  |  |  | 2016 |  |  |  |  | 2016 |  | 27000 |  | 27000 |  | 20160 |  | 10080

## Drenagem
[5 empty] | PREFEITURA MUNICIPAL DE SANTA LUZIA | [10 empty] | PLANILHA MEMÓRIA DE CÁLCULO | [9 empty] | Data: | Folha:
[5 empty] | SECRETARIA MUNICIPAL DE OBRAS | [10 empty] | Obra:
ESTACA | [5 empty] | Ext. (m) | Ø | Reaterro |  | Concreto / Berço | Forma / Berço | Largura da Vala |  | Altura da Vala |  | Regularização |  | Escavação |  | Regularização |  | Concreto / Berço | Forma / Berço | Reaterro |  | Escoramento
Inicial |  |  | Final |  |  |  |  | H<=1,50m | H>=1,50m |  |  | H<=1,50m | H>=1,50m | H<=1,50m | H>=1,50m | H<=1,50m | H>=1,50m | H<=1,50m | H>=1,50m | H<=1,50m | H>=1,50m |  |  | H<=1,50m | H>=1,50m | Pontaleteamento -H<=1,50m | Continuo - H>=1,50m
[7 empty] | (m) | (m3xm) | (m3xm) | (m3xm) | (m2xm) | (m) | (m) | (m) | (m) | (m2xm) | (m2xm) | (m3) | (m3) | (m2) | (m2) | (m3) | (m2) | (m3) | (m3) | (m2) | (m2)
0 | + | 0 | 0.05 | + | 0 | 1 | 0.4 | 0.3 | 0.38 | 0.13 | 0.44 | 0.8 | 0.9 | 1.5 | 2 | 0.8 | 0.9 | 1.2 | 1.8 | 0.8 | 0.9 | 0.13 | 0.44 | 0.3 | 0.38 | 3 | 4
0 | + | 0 | 0.05 | + | 0 | 1 | 0.4 | 0.3 | 0.38 | 0.13 | 0.44 | 0.8 | 0.9 | 1.5 | 2 | 0.8 | 0.9 | 1.2 | 1.8 | 0.8 | 0.9 | 0.13 | 0.44 | 0.3 | 0.38 | 3 | 4
0 | + | 0 | 0.05 | + | 0 | 1 | 0.6 | 0.41 | 0.63 | 0.25 | 0.66 | 1 | 1.3 | 1.5 | 2 | 1 | 1.3 | 1.5 | 2.6 | 1 | 1.3 | 0.25 | 0.66 | 0.41 | 0.63 | 3 | 4
0 | + | 0 | 0.05 | + | 0 | 1 | 0.6 | 0.41 | 0.63 | 0.25 | 0.66 | 1 | 1.3 | 1.5 | 2 | 1 | 1.3 | 1.5 | 2.6 | 1 | 1.3 | 0.25 | 0.66 | 0.41 | 0.63 | 3 | 4
0 | + | 0 | 0.05 | + | 0 | 1 | 0.8 | 0.61 | 1.04 | 0.43 | 0.88 | 1.3 | 1.6 | 1.5 | 2 | 1.3 | 1.6 | 1.95 | 3.2 | 1.3 | 1.6 | 0.43 | 0.88 | 0.61 | 1.04 | 3 | 4
0 | + | 0 | 0.05 | + | 0 | 1 | 0.8 | 0.61 | 1.04 | 0.43 | 0.88 | 1.3 | 1.6 | 1.5 | 2 | 1.3 | 1.6 | 1.95 | 3.2 | 1.3 | 1.6 | 0.43 | 0.88 | 0.61 | 1.04 | 3 | 4
0 | + | 0 | 0.05 | + | 0 | 1 | 1 | 0.85 | 1.37 | 0.66 | 1.1 | 1.6 | 1.9 | 1.5 | 2 | 1.6 | 1.9 | 2.4 | 3.8 | 1.6 | 1.9 | 0.66 | 1.1 | 0.85 | 1.37 | 3 | 4
0 | + | 0 | 0.05 | + | 0 | 1 | 1 | 0.85 | 1.37 | 0.66 | 1.1 | 1.6 | 1.9 | 1.5 | 2 | 1.6 | 1.9 | 2.4 | 3.8 | 1.6 | 1.9 | 0.66 | 1.1 | 0.85 | 1.37 | 3 | 4
0 | + | 0 | 0.05 | + | 0 | 1 | 1.2 | 1.12 | 1.73 | 0.94 | 1.32 | 1.9 | 2.2 | 1.5 | 2 | 1.9 | 2.2 | 2.85 | 4.4 | 1.9 | 2.2 | 0.94 | 1.32 | 1.12 | 1.73 | 3 | 4
0 | + | 0 | 0.05 | + | 0 | 1 | 1.2 | 1.12 | 1.73 | 0.94 | 1.32 | 1.9 | 2.2 | 1.5 | 2 | 1.9 | 2.2 | 2.85 | 4.4 | 1.9 | 2.2 | 0.94 | 1.32 | 1.12 | 1.73 | 3 | 4
TOTAL | [7 empty] | 6.58 | 10.3 | 4.82 | 8.8 | 13.2 | 15.8 | 15 | 20 | 13.2 | 15.8 | 19.8 | 31.6 | 13.2 | 15.8 | 4.82 | 8.8 | 6.58 | 10.3 | 30 | 40

## Galeria
[5 empty] | PREFEITURA MUNICIPAL DE SANTA LUZIA | [13 empty] | PLANILHA MEMÓRIA DE CÁLCULO | [11 empty] | Data: | Folha:
[5 empty] | SECRETARIA MUNICIPAL DE OBRAS | [13 empty] | Obra:
Estaca | [5 empty] | Galeria |  |  | Ext. (m) | Escavação |  |  | Enrrocamento |  |  | Concreto | [9 empty] | Forma
Inicial |  |  | Final | [6 empty] | L | H | Total | L | H | Total | Fundo |  |  | Lateral |  |  | Tampa |  |  | Total | Lateral |  | Tampa |  | Total
[6 empty] | L | H | e | [7 empty] | L | H | Total | L | H | Total | L | H | Total |  | H | Total | L | Total |  | H | Total
[6 empty] | (m) | (m) | (m) |  | (m) | (m) | (m3) | (m) | (m) | (m3) | (m) | (m) | (m3) | (m) | (m) | (m3) | (m) | (m) | (m3) | (m3) | (m) | (m2) | (m) | (m2) | (m2) | (m) | (m3)
0 | + | 0 | 0.05 | + | 0 | 3 | 3 | 0.3 | 1 | 5 | 5 | 25 | 5 | 5 | 25 | 3.6 | 0.3 | 1.08
TOTAL

## Civil
PREFEITURA MUNICIPAL DE SANTA LUZIA
|  | SECRETARIA MUNICIPAL DE SAÚDE |  |  |  | Data: | Folha:
PLANILHA MEMÓRIA DE CÁLCULO
Obra:UBS Celso Diana
1 | SERVIÇOS PRELIMINARES
1.1 | Placa de obra | Quant. | h | l | Total(m²)
|  | 1 | 2 | 3 | 6
3 | ESQUADRIAS
3.1 | Fechadura para portas de madeira | 6 unidades.
3.2 | Porta de madeira completa | 1 unidade.
3.3 | Vidro fantasia | Quant. | m | m | Total(m²)
|  | 1 | 1 | 0.5 | 0.5
3.4 | Reassentamento de portão de grade | 1 unidade.
3.5 | Grade para porta | (0,80x2,10)x5+1,60x2,10=11,76 m²
4 | PINTURA
4.1 | Lixamento manual em parede | Látex | Acrílica |  | Total(m²)
|  | 376.76 | 953.37 |  | 1330.13
4.2 | Lixamento manual em teto | Esmalte |  |  | Total(m²)
|  | 78.88 |  |  | 78.88
4.3 | Pintura Látex PVA em paredes(fachadas) | 376,76 m² (calculado pelo software AutoCad)
4.4 | Pintura Esmalte em tetos(áreas úmidas) | 78,88 m² (calculado pelo software AutoCad)
4.5 | Pintura Látex acrílica em paredes internas | 953,37 m² (calculado pelo software AutoCad)
5 | ELÉTRICA
5.1 | Luminária Calha embutir 2 lâmpadas 36W | 1 unidade
5.2 | Lâmpada tubular Fluorescente | 10 unidades
5.3 | Ar condicionada Tipo parede 9000 BTU/H | 1 unidade
5.4 | Tomada alta de embutir | 1 unidade
6 | HIDRÁULICA
6.1 | Vaso sanitário sifonado com caixa acoplada |  | 1 unidade
6.2 | Registro de gaveta com canopla D=40 mm(1 1/2") |  | 1 unidade
7 | ACESSÓRIO
7.1 | Barra de apoio aço inox P.N.E. L=100 CM(Parede) |  | 4 unidade
8 | SERVIÇOS COMPLEMENTARES
8.1 | Limpeza(desobstrução) de calhas | 76 metros.
8.2 | Placa de inauguração | Quant. | h | l | Total(m²)
|  | 1 | 2 | 3 | 6
8.3 | Refletor retangular com lâmpada vapor metálico 400W |  |  | 1 unidade