## Pavimentação
[5 empty] | PREFEITURA MUNICIPAL DE SANTA LUZIA | [10 empty] | PLANILHA MEMÓRIA DE CÁLCULO | [25 empty] | Obs.: |  | Data: |  | Folha:
[5 empty] | SECRETARIA MUNICIPAL DE OBRAS | [10 empty] | Obra:
ESTACA | [5 empty] | Ext. (m) | Pista | Acost. | Regularização |  |  | Reforço |  |  |  | Sub-base |  |  |  | Base |  |  |  | Imprimação |  |  | Pintura de Ligação |  |  |  | CBUQ - FAIXA B |  |  |  |  | CBUQ - FAIXA C |  |  |  | TRANSPORTE
Inicial |  |  | Final | [5 empty] | Pista | Acost. | Total (m2) | e (m) | Pista | Acost. | Total (m3) | e (m) | Pista | Acost. | Total | e (m) | Pista | Acost. | Total (m2) | Pista | Acost. | Total (m2) | Pista | Acost. | Total (m2) | Pista |  | e (m) | Acost. | Total (t) | Pista |  | Acost. |  | Total (t) | SUB-BASE |  | SUB-BASE |  | CBUQ - FAIXA B |  | CBUQ - FAIXA C
[7 empty] | L (m) | L (m) | (m2) | (m2) |  |  | m3 | m3 |  |  | m3 | m3 |  |  | m3 | m3 |  | m2 | m2 |  | m2 | m2 |  | e (m) | t |  | t |  | e (m) | t | e (m) | t |  | Dmt (km) | txkm | Dmt (km) | txkm | Dmt (km) | txkm | Dmt (km) | txkm
0 | + | 0 | 20 | + | 0 | 400 | 7 | 1 | 2800 | 400 | 3200 | 0.15 | 420 | 120 | 540 | 0.15 | 420 | 120 | 540 | 0.15 | 420 | 120 | 540 | 2800 | 800 | 3600 | 2800 | 800 | 3600 | 0.06 | 403.2 | 0.06 | 403.2 | 806.4 | 0.06 | 403.2 | 0.06 | 403.2 | 806.4 | 10 | 10800 | 10 | 10800 | 10 | 8064 | 10 | 4032
20 | + | 0 | 25 | + | 0 | 100 | 7 | 1 | 700 | 100 | 800 | 0.15 | 105 | 30 | 135 | 0.15 | 105 | 30 | 135 | 0.15 | 105 | 30 | 135 | 700 | 200 | 900 | 700 | 200 | 900 | 0.06 | 100.8 | 0.06 | 100.8 | 201.6 | 0.06 | 100.8 | 0.06 | 100.8 | 201.6 | 10 | 2700 | 10 | 2700 | 10 | 2016 | 10 | 1008
25 | + | 0 | 35 | + | 0 | 200 | 7 | 1 | 1400 | 200 | 1600 | 0.15 | 210 | 60 | 270 | 0.15 | 210 | 60 | 270 | 0.15 | 210 | 60 | 270 | 1400 | 400 | 1800 | 1400 | 400 | 1800 | 0.06 | 201.6 | 0.06 | 201.6 | 403.2 | 0.06 | 201.6 | 0.06 | 201.6 | 403.2 | 10 | 5400 | 10 | 5400 | 10 | 4032 | 10 | 2016
35 | + | 0 | 40 | + | 0 | 100 | 7 | 1 | 700 | 100 | 800 | 0.15 | 105 | 30 | 135 | 0.15 | 105 | 30 | 135 | 0.15 | 105 | 30 | 135 | 700 | 200 | 900 | 700 | 200 | 900 | 0.06 | 100.8 | 0.06 | 100.8 | 201.6 | 0.06 | 100.8 | 0.06 | 100.8 | 201.6 | 10 | 2700 | 10 | 2700 | 10 | 2016 | 10 | 1008
40 | + | 0 | 50 | + | 0 | 200 | 7 | 1 | 1400 | 200 | 1600 | 0.15 | 210 | 60 | 270 | 0.15 | 210 | 60 | 270 | 0.15 | 210 | 60 | 270 | 1400 | 400 | 1800 | 1400 | 400 | 1800 | 0.06 | 201.6 | 0.06 | 201.6 | 403.2 | 0.06 | 201.6 | 0.06 | 201.6 | 403.2 | 10 | 5400 | 10 | 5400 | 10 | 4032 | 10 | 2016
TOTAL | [5 empty] | 1000 |  |  |  |  | 8000 |  |  |  | 1350 |  |  |  | 1350 |  |  |  | 1350 |  |  | 9000 |  |  | 9000 |  |  |  |  | 2016 |  |  |  |  | 2016 |  | 27000 |  | 27000 |  | 20160 |  | 10080

## Drenagem
[5 empty] | PREFEITURA MUNICIPAL DE SANTA LUZIA | [10 empty] | PLANILHA MEMÓRIA DE CÁLCULO | [9 empty] | Data: | Folha:
[5 empty] | SECRETARIA MUNICIPAL DE OBRAS | [10 empty] | Obra:
ESTACA | [5 empty] | Ext. (m) | Ø | Reaterro |  | Concreto / Berço | Forma / Berço | Largura da Vala |  | Altura da Vala |  | Regularização |  | Escavação |  | Regularização |  | Concreto / Berço | Forma / Berço | Reaterro |  | Escoramento
Inicial |  |  | Final |  |  |  |  | H<=1,50m | H>=1,50m |  |  | H<=1,50m | H>=1,50m | H<=1,50m | H>=1,50m | H<=1,50m | H>=1,50m | H<=1,50m | H>=1,50m | H<=1,50m | H>=1,50m |  |  | H<=1,50m | H>=1,50m | Pontaleteamento -H<=1,50m | Continuo - H>=1,50m
[7 empty] | (m) | (m3xm) | (m3xm) | (m3xm) | (m2xm) | (m) | (m) | (m) | (m) | (m2xm) | (m2xm) | (m3) | (m3) | (m2) | (m2) | (m3) | (m2) | (m3) | (m3) | (m2) | (m2)
0 | + | 0 | 0.05 | + | 0 | 1 | 0.4 | 0.3 | 0.38 | 0.13 | 0.44 | 0.8 | 0.9 | 1.5 | 2 | 0.8 | 0.9 | 1.2 | 1.8 | 0.8 | 0.9 | 0.13 | 0.44 | 0.3 | 0.38 | 3 | 4
0 | + | 0 | 0.05 | + | 0 | 1 | 0.4 | 0.3 | 0.38 | 0.13 | 0.44 | 0.8 | 0.9 | 1.5 | 2 | 0.8 | 0.9 | 1.2 | 1.8 | 0.8 | 0.9 | 0.13 | 0.44 | 0.3 | 0.38 | 3 | 4
0 | + | 0 | 0.05 | + | 0 | 1 | 0.6 | 0.41 | 0.63 | 0.25 | 0.66 | 1 | 1.3 | 1.5 | 2 | 1 | 1.3 | 1.5 | 2.6 | 1 | 1.3 | 0.25 | 0.66 | 0.41 | 0.63 | 3 | 4
0 | + | 0 | 0.05 | + | 0 | 1 | 0.6 | 0.41 | 0.63 | 0.25 | 0.66 | 1 | 1.3 | 1.5 | 2 | 1 | 1.3 | 1.5 | 2.6 | 1 | 1.3 | 0.25 | 0.66 | 0.41 | 0.63 | 3 | 4
0 | + | 0 | 0.05 | + | 0 | 1 | 0.8 | 0.61 | 1.04 | 0.43 | 0.88 | 1.3 | 1.6 | 1.5 | 2 | 1.3 | 1.6 | 1.95 | 3.2 | 1.3 | 1.6 | 0.43 | 0.88 | 0.61 | 1.04 | 3 | 4
0 | + | 0 | 0.05 | + | 0 | 1 | 0.8 | 0.61 | 1.04 | 0.43 | 0.88 | 1.3 | 1.6 | 1.5 | 2 | 1.3 | 1.6 | 1.95 | 3.2 | 1.3 | 1.6 | 0.43 | 0.88 | 0.61 | 1.04 | 3 | 4
0 | + | 0 | 0.05 | + | 0 | 1 | 1 | 0.85 | 1.37 | 0.66 | 1.1 | 1.6 | 1.9 | 1.5 | 2 | 1.6 | 1.9 | 2.4 | 3.8 | 1.6 | 1.9 | 0.66 | 1.1 | 0.85 | 1.37 | 3 | 4
0 | + | 0 | 0.05 | + | 0 | 1 | 1 | 0.85 | 1.37 | 0.66 | 1.1 | 1.6 | 1.9 | 1.5 | 2 | 1.6 | 1.9 | 2.4 | 3.8 | 1.6 | 1.9 | 0.66 | 1.1 | 0.85 | 1.37 | 3 | 4
0 | + | 0 | 0.05 | + | 0 | 1 | 1.2 | 1.12 | 1.73 | 0.94 | 1.32 | 1.9 | 2.2 | 1.5 | 2 | 1.9 | 2.2 | 2.85 | 4.4 | 1.9 | 2.2 | 0.94 | 1.32 | 1.12 | 1.73 | 3 | 4
0 | + | 0 | 0.05 | + | 0 | 1 | 1.2 | 1.12 | 1.73 | 0.94 | 1.32 | 1.9 | 2.2 | 1.5 | 2 | 1.9 | 2.2 | 2.85 | 4.4 | 1.9 | 2.2 | 0.94 | 1.32 | 1.12 | 1.73 | 3 | 4
TOTAL | [7 empty] | 6.58 | 10.3 | 4.82 | 8.8 | 13.2 | 15.8 | 15 | 20 | 13.2 | 15.8 | 19.8 | 31.6 | 13.2 | 15.8 | 4.82 | 8.8 | 6.58 | 10.3 | 30 | 40

## Galeria
[5 empty] | PREFEITURA MUNICIPAL DE SANTA LUZIA | [13 empty] | PLANILHA MEMÓRIA DE CÁLCULO | [11 empty] | Data: | Folha:
[5 empty] | SECRETARIA MUNICIPAL DE OBRAS | [13 empty] | Obra:
Estaca | [5 empty] | Galeria |  |  | Ext. (m) | Escavação |  |  | Enrrocamento |  |  | Concreto | [9 empty] | Forma
Inicial |  |  | Final | [6 empty] | L | H | Total | L | H | Total | Fundo |  |  | Lateral |  |  | Tampa |  |  | Total | Lateral |  | Tampa |  | Total
[6 empty] | L | H | e | [7 empty] | L | H | Total | L | H | Total | L | H | Total |  | H | Total | L | Total |  | H | Total
[6 empty] | (m) | (m) | (m) |  | (m) | (m) | (m3) | (m) | (m) | (m3) | (m) | (m) | (m3) | (m) | (m) | (m3) | (m) | (m) | (m3) | (m3) | (m) | (m2) | (m) | (m2) | (m2) | (m) | (m3)
0 | + | 0 | 0.05 | + | 0 | 3 | 3 | 0.3 | 1 | 5 | 5 | 25 | 5 | 5 | 25 | 3.6 | 0.3 | 1.08
TOTAL

## Civil
PREFEITURA MUNICIPAL DE SANTA LUZIA
|  | SECRETARIA MUNICIPAL DE SAÚDE |  |  |  | Data: | Folha:
PLANILHA MEMÓRIA DE CÁLCULO
Obra:UBS Tia lita
1 | SERVIÇOS PRELIMINARES
1.1 | Placa de obra | Quant. | h | l | Total(m²)
|  | 1 | 2 | 3 | 6
3 | VIGA BALDRAME E CINTAMENTO
3.1 | Escavação manual de vala para viga baldrame, com previsão de fôrma | Altura | Largura | Comp. | Total(m³)
|  | 0.4 | 0.2 | 24 | 1.92
3.2 | Fabricação, montagem e desmontagem de fôrma | Quant. | Altura | Comp. | Total(m²)
|  | 2 | 0.4 | 24 | 19.2
|  | 2 | 0.3 | 24 | 14.4
33.6
3.3 | Armação de viga baldrame e cintamento aço CA-50 D=10 MM | Comp.(m) | kg/m CA-50 D=10 MM |  | Total(KG)
|  | 192 | 0.624 |  | 119.808
3.4 | Corte e dobra aço CA-60 D=5 MM para estribo | Comp.(m) | kg/m CA-60 D=5 MM |  | Total(KG)
|  | 528 | 0.157 |  | 82.896
3.5 | Concretagem de viga baldrame e cintamento | largura | Altura | Comp. | Total(m³)
|  | 0.2 | 0.4 | 24 | 1.92
|  | 0.15 | 0.3 | 24 | 1.08
3
4 | ALVENARIA
4.1 | Alvenaria de tijolo furado | 62,40 metros quadrados (calculado pelo software AutoCAD)
5 | ESQUADRIAS
5.1 | Fechadura de embutir para portas | 1 unidade
5.2 | Porta de madeira completa 0,80 m x2,10 m | 2 unidades
5.3 | Janela de alumínio de correr | Quant. | Comp. | Altura | Total(m²)
|  | 1 | 2 | 1.2 | 2.4
|  | 1 | 0.8 | 0.6 | 0.48
2.88
5.4 | Vidro canelado | Quant. | Comp. | Altura | Total(m²)
|  | 1 | 1 | 0.5 | 0.5
6 | COBERTURA
6.1 | Laje pré-moldada | 16,32 metros quadrados (calculado pelo software AutoCAD)
6.2 | Estrutura de madeira para telhado | 4,20 m x 4,00 m = 16,80 m²
6.3 | Telhamento com telha cerâmica colonial | 16,80 m²
6.4 | Forro em PVC | 4,10 m²(calculado pelo Software AutoCAD)
7 | REVESTIMENTO
7.1 | Chapisco | 2 x 62,40 m²(alvenaria)=124,80 m²
7.2 | Massa única para recebimento de pintura | 124,80 m²
7.3 | Revestimento Cerâmico para paredes | 9,12 m²
7.4 | Contrapiso e=6 cm | 20,42 m²(calculado pelo software AutoCAD)
7.5 | Camada de regularização e= 3cm | 20,42 m²(calculado pelo software AutoCAD)
7.5 | Revestimento cerâmico para piso | 20,42 m²(calculado pelo software AutoCAD)
8 | PINTURA
8.1 | Lixamento de parede para remoção de tinta |  | 9,12 m²(calculado pelo software AutoCAD)
8.2 | Pintura com tinta látex PVA, duas demãos |  | 187,12 m²(calculado pelo software AutoCAD)
8.3 | Pintura esmalte alto brilho,duas demãos |  | 109,88 m²(calculado pelo software AutoCAD)
8.4 | Pintura acrílica, duas demãos |  | 318,00 m²(calculado pelo software AutoCAD)
9 | ELÉTRICA
9.1 | Tomada alta de embutir |  | 1 unidade
9.2 | Interruptor simples |  | 3 unidades
9.3 | Ponto de luz embutido |  | 3 unidades
9.4 | Luminária Tipo calha com 2 lâmpadas de 36 W |  | 2 unidades
9.5 | Luminária tipo calha 2x18W |  | 1 unidade
9.6 | Lâmpada tubular fluorescente |  | 10 unidades
9.7 | Padrão CEMIG trifásico |  | 1 unidade
9.8 | Ar-condicionado parede |  | 1 unidade
10 | HIDRÁULICA
10.1 | Tubo PVC 100 MM para drenagem | 3 metros
10.2 | Ponto de água fria embutido | 3 unidades
10.3 | Tanque de louça branca | 1 unidade
10.4 | Lavatório de louça branca | 1 unidade
10.5 | Torneira cromada pia de cozinha | 1 unidade
10.6 | Bancada em granito cinza andorinha | Quant. | largura | comp. | Total(m²)
|  | 1 | 0.6 | 2 | 1.2
10.7 | Cuba de embutir aço inoxidável | 1 unidade
10.8 | Rodobancada de granito cinza andorinha | 2,00 m + 0,60 m x 2= 3,20 m
10.9 | Sifão plástico, tipo copo | 7 unidades
11 | SERVIÇOS COMPLEMENTARES
11.1 | Garra metálica para muros | 40 metros
11.2 | Troca de roldanas portão | 2 unidades
11.3 | Placa de inauguração | Quant. | h | l | Total(m²)
|  | 1 | 2 | 3 | 6
11.4 | Refletor retangular com lâmpada 40 W | 1 unidade