## Pavimentação
[5 empty] | PREFEITURA MUNICIPAL DE SANTA LUZIA | [10 empty] | PLANILHA MEMÓRIA DE CÁLCULO | [25 empty] | Obs.: |  | Data: |  | Folha:
[5 empty] | SECRETARIA MUNICIPAL DE OBRAS | [10 empty] | Obra:
ESTACA | [5 empty] | Ext. (m) | Pista | Acost. | Regularização |  |  | Reforço |  |  |  | Sub-base |  |  |  | Base |  |  |  | Imprimação |  |  | Pintura de Ligação |  |  |  | CBUQ - FAIXA B |  |  |  |  | CBUQ - FAIXA C |  |  |  | TRANSPORTE
Inicial |  |  | Final | [5 empty] | Pista | Acost. | Total (m2) | e (m) | Pista | Acost. | Total (m3) | e (m) | Pista | Acost. | Total | e (m) | Pista | Acost. | Total (m2) | Pista | Acost. | Total (m2) | Pista | Acost. | Total (m2) | Pista |  | e (m) | Acost. | Total (t) | Pista |  | Acost. |  | Total (t) | SUB-BASE |  | SUB-BASE |  | CBUQ - FAIXA B |  | CBUQ - FAIXA C
[7 empty] | L (m) | L (m) | (m2) | (m2) |  |  | m3 | m3 |  |  | m3 | m3 |  |  | m3 | m3 |  | m2 | m2 |  | m2 | m2 |  | e (m) | t |  | t |  | e (m) | t | e (m) | t |  | Dmt (km) | txkm | Dmt (km) | txkm | Dmt (km) | txkm | Dmt (km) | txkm
0 | + | 0 | 20 | + | 0 | 400 | 7 | 1 | 2800 | 400 | 3200 | 0.15 | 420 | 120 | 540 | 0.15 | 420 | 120 | 540 | 0.15 | 420 | 120 | 540 | 2800 | 800 | 3600 | 2800 | 800 | 3600 | 0.06 | 403.2 | 0.06 | 403.2 | 806.4 | 0.06 | 403.2 | 0.06 | 403.2 | 806.4 | 10 | 10800 | 10 | 10800 | 10 | 8064 | 10 | 4032
20 | + | 0 | 25 | + | 0 | 100 | 7 | 1 | 700 | 100 | 800 | 0.15 | 105 | 30 | 135 | 0.15 | 105 | 30 | 135 | 0.15 | 105 | 30 | 135 | 700 | 200 | 900 | 700 | 200 | 900 | 0.06 | 100.8 | 0.06 | 100.8 | 201.6 | 0.06 | 100.8 | 0.06 | 100.8 | 201.6 | 10 | 2700 | 10 | 2700 | 10 | 2016 | 10 | 1008
25 | + | 0 | 35 | + | 0 | 200 | 7 | 1 | 1400 | 200 | 1600 | 0.15 | 210 | 60 | 270 | 0.15 | 210 | 60 | 270 | 0.15 | 210 | 60 | 270 | 1400 | 400 | 1800 | 1400 | 400 | 1800 | 0.06 | 201.6 | 0.06 | 201.6 | 403.2 | 0.06 | 201.6 | 0.06 | 201.6 | 403.2 | 10 | 5400 | 10 | 5400 | 10 | 4032 | 10 | 2016
35 | + | 0 | 40 | + | 0 | 100 | 7 | 1 | 700 | 100 | 800 | 0.15 | 105 | 30 | 135 | 0.15 | 105 | 30 | 135 | 0.15 | 105 | 30 | 135 | 700 | 200 | 900 | 700 | 200 | 900 | 0.06 | 100.8 | 0.06 | 100.8 | 201.6 | 0.06 | 100.8 | 0.06 | 100.8 | 201.6 | 10 | 2700 | 10 | 2700 | 10 | 2016 | 10 | 1008
40 | + | 0 | 50 | + | 0 | 200 | 7 | 1 | 1400 | 200 | 1600 | 0.15 | 210 | 60 | 270 | 0.15 | 210 | 60 | 270 | 0.15 | 210 | 60 | 270 | 1400 | 400 | 1800 | 1400 | 400 | 1800 | 0.06 | 201.6 | 0.06 | 201.6 | 403.2 | 0.06 | 201.6 | 0.06 | 201.6 | 403.2 | 10 | 5400 | 10 | 5400 | 10 | 4032 | 10 | 2016
TOTAL | [5 empty] | 1000 |  |  |  |  | 8000 |  |  |  | 1350 |  |  |  | 1350 |  |  |  | 1350 |  |  | 9000 |  |  | 9000 |  |  |  |  | 2016 |  |  |  |  | 2016 |  | 27000 |  | 27000 |  | 20160 |  | 10080

## Drenagem
[5 empty] | PREFEITURA MUNICIPAL DE SANTA LUZIA | [10 empty] | PLANILHA MEMÓRIA DE CÁLCULO | [9 empty] | Data: | Folha:
[5 empty] | SECRETARIA MUNICIPAL DE OBRAS | [10 empty] | Obra:
ESTACA | [5 empty] | Ext. (m) | Ø | Reaterro |  | Concreto / Berço | Forma / Berço | Largura da Vala |  | Altura da Vala |  | Regularização |  | Escavação |  | Regularização |  | Concreto / Berço | Forma / Berço | Reaterro |  | Escoramento
Inicial |  |  | Final |  |  |  |  | H<=1,50m | H>=1,50m |  |  | H<=1,50m | H>=1,50m | H<=1,50m | H>=1,50m | H<=1,50m | H>=1,50m | H<=1,50m | H>=1,50m | H<=1,50m | H>=1,50m |  |  | H<=1,50m | H>=1,50m | Pontaleteamento -H<=1,50m | Continuo - H>=1,50m
[7 empty] | (m) | (m3xm) | (m3xm) | (m3xm) | (m2xm) | (m) | (m) | (m) | (m) | (m2xm) | (m2xm) | (m3) | (m3) | (m2) | (m2) | (m3) | (m2) | (m3) | (m3) | (m2) | (m2)
0 | + | 0 | 0.05 | + | 0 | 1 | 0.4 | 0.3 | 0.38 | 0.13 | 0.44 | 0.8 | 0.9 | 1.5 | 2 | 0.8 | 0.9 | 1.2 | 1.8 | 0.8 | 0.9 | 0.13 | 0.44 | 0.3 | 0.38 | 3 | 4
0 | + | 0 | 0.05 | + | 0 | 1 | 0.4 | 0.3 | 0.38 | 0.13 | 0.44 | 0.8 | 0.9 | 1.5 | 2 | 0.8 | 0.9 | 1.2 | 1.8 | 0.8 | 0.9 | 0.13 | 0.44 | 0.3 | 0.38 | 3 | 4
0 | + | 0 | 0.05 | + | 0 | 1 | 0.6 | 0.41 | 0.63 | 0.25 | 0.66 | 1 | 1.3 | 1.5 | 2 | 1 | 1.3 | 1.5 | 2.6 | 1 | 1.3 | 0.25 | 0.66 | 0.41 | 0.63 | 3 | 4
0 | + | 0 | 0.05 | + | 0 | 1 | 0.6 | 0.41 | 0.63 | 0.25 | 0.66 | 1 | 1.3 | 1.5 | 2 | 1 | 1.3 | 1.5 | 2.6 | 1 | 1.3 | 0.25 | 0.66 | 0.41 | 0.63 | 3 | 4
0 | + | 0 | 0.05 | + | 0 | 1 | 0.8 | 0.61 | 1.04 | 0.43 | 0.88 | 1.3 | 1.6 | 1.5 | 2 | 1.3 | 1.6 | 1.95 | 3.2 | 1.3 | 1.6 | 0.43 | 0.88 | 0.61 | 1.04 | 3 | 4
0 | + | 0 | 0.05 | + | 0 | 1 | 0.8 | 0.61 | 1.04 | 0.43 | 0.88 | 1.3 | 1.6 | 1.5 | 2 | 1.3 | 1.6 | 1.95 | 3.2 | 1.3 | 1.6 | 0.43 | 0.88 | 0.61 | 1.04 | 3 | 4
0 | + | 0 | 0.05 | + | 0 | 1 | 1 | 0.85 | 1.37 | 0.66 | 1.1 | 1.6 | 1.9 | 1.5 | 2 | 1.6 | 1.9 | 2.4 | 3.8 | 1.6 | 1.9 | 0.66 | 1.1 | 0.85 | 1.37 | 3 | 4
0 | + | 0 | 0.05 | + | 0 | 1 | 1 | 0.85 | 1.37 | 0.66 | 1.1 | 1.6 | 1.9 | 1.5 | 2 | 1.6 | 1.9 | 2.4 | 3.8 | 1.6 | 1.9 | 0.66 | 1.1 | 0.85 | 1.37 | 3 | 4
0 | + | 0 | 0.05 | + | 0 | 1 | 1.2 | 1.12 | 1.73 | 0.94 | 1.32 | 1.9 | 2.2 | 1.5 | 2 | 1.9 | 2.2 | 2.85 | 4.4 | 1.9 | 2.2 | 0.94 | 1.32 | 1.12 | 1.73 | 3 | 4
0 | + | 0 | 0.05 | + | 0 | 1 | 1.2 | 1.12 | 1.73 | 0.94 | 1.32 | 1.9 | 2.2 | 1.5 | 2 | 1.9 | 2.2 | 2.85 | 4.4 | 1.9 | 2.2 | 0.94 | 1.32 | 1.12 | 1.73 | 3 | 4
TOTAL | [7 empty] | 6.58 | 10.3 | 4.82 | 8.8 | 13.2 | 15.8 | 15 | 20 | 13.2 | 15.8 | 19.8 | 31.6 | 13.2 | 15.8 | 4.82 | 8.8 | 6.58 | 10.3 | 30 | 40

## Galeria
[5 empty] | PREFEITURA MUNICIPAL DE SANTA LUZIA | [13 empty] | PLANILHA MEMÓRIA DE CÁLCULO | [11 empty] | Data: | Folha:
[5 empty] | SECRETARIA MUNICIPAL DE OBRAS | [13 empty] | Obra:
Estaca | [5 empty] | Galeria |  |  | Ext. (m) | Escavação |  |  | Enrrocamento |  |  | Concreto | [9 empty] | Forma
Inicial |  |  | Final | [6 empty] | L | H | Total | L | H | Total | Fundo |  |  | Lateral |  |  | Tampa |  |  | Total | Lateral |  | Tampa |  | Total
[6 empty] | L | H | e | [7 empty] | L | H | Total | L | H | Total | L | H | Total |  | H | Total | L | Total |  | H | Total
[6 empty] | (m) | (m) | (m) |  | (m) | (m) | (m3) | (m) | (m) | (m3) | (m) | (m) | (m3) | (m) | (m) | (m3) | (m) | (m) | (m3) | (m3) | (m) | (m2) | (m) | (m2) | (m2) | (m) | (m3)
0 | + | 0 | 0.05 | + | 0 | 3 | 3 | 0.3 | 1 | 5 | 5 | 25 | 5 | 5 | 25 | 3.6 | 0.3 | 1.08
TOTAL

## Civil
PREFEITURA MUNICIPAL DE SANTA LUZIA
|  | SECRETARIA MUNICIPAL DE SAÚDE |  |  |  | Data: | Folha:
PLANILHA MEMÓRIA DE CÁLCULO
Obra: UBS Bom Destino
1 | SERVIÇOS PRELIMINARES
1.1 | Placa de obra | Quant. | m | m | m2
|  | 1 | 2 | 3 | 6
3 | REMOÇÃO E DEMOLIÇÃO
3.1 | Demolição de alvenaria de blocos furados | (0,75+2,75+2,87) x 2,80 x 0,15 + 1,84 x 2,80 x 0,15 +
0,80 x 2,10 x 0,15 + 1,00 x 0,80 x 0,15=4,07 m²
3.2 | Carga manual de entulho em caminhão | 4,07 m²
3.3 | Transporte em caminhão basculante | Quant. | T | Km | Total(m²)
|  | 4.07 | 1.5 | 30 | 183.15
3.4 | Remoção de portas | 0,80 x 2,10 x 2= 3,36 m²
4 | ALVENARIA
4.1 | Alvenaria de blocos cerâmicos furados | (0,80 x 2,10) x 2 + (5,09 x 2 + 5,43 x 3 + 2,53 + 4,08 x 2 +
1,33 + 2,62 +3,80) x 2,60 + 4,51 x 1,30= 125,99 m²
5 | ESQUADRIAS
5.1 | Porta de madeira completa 0,80 x 2,10 | 4 unidades
5.2 | Fechadura | 4 unidades
5.3 | Janela de alumínio de correr | Quant. | Comp. | Altura | Total(m²)
|  | 5 | 1.5 | 1.2 | 9
|  | 3 | 1 | 0.8 | 2.4
11.4
5.4 | Reassentamento de portas | 2 unidades
5.5 | Grade para janela | (1,50x1,20)x5+(1,00x0,80)x3=11,40 m²
5.6 | Grade para porta | (0,80x2,10)x3+1,50x2,10=8,19 m²
6 | REVESTIMENTO
6.1 | Chapisco | 125,99 m²(alvenaria) x 2= 251,98 m²
6.2 | Massa única para recebimento de pintura | 251,98 m²(chapisco)
6.3 | Revestimento cerâmico para parede | (1,47 x 2 + 1,80 x 2)x2,80 + 4,08 x 1,60 + (2,53 x 2 + 2,62 x 2) x 2,60=51,62 m²
7 | PINTURA
7.1 | Lixamento parede | (2,87 x 2 + 5,11 x 2) x 2,80= 44,69 m²
7.2 | Lixamento teto | 2,60 + 14,90= 17,50 m²
7.3 | Pintura látex em paredes | (10,50+2,80+1,00+6,50+3,10) x 2,60 + 4,51 x 1,30=68,00 m²
7.4 | Pintura esmalte em teto | 2,60 + 14,90= 17,50 m²
7.5 | Pintura acrílica em paredes | (2,87 x 2 + 5,11 x 2) x 2,80 + (4,08 x 2 + 5,83 x 4 + 1,33 x 4 +
2,62 x 2 + 3,80 x 2) x 2,60= 173,75 m²
8 | PISO
8.1 | Camada de regularização | 22,10+27,60+6,60+3,47+5,07+2,81+43,90=111,55 m²
8.2 | Piso cerâmico | 22,10+27,60+6,60+3,47+5,07+2,81+43,90+2,60+15,40+14,90=144,45 m²
8.3 | Soleiro L=15 cm | 2,80 + 0,80 x 2= 4,40 m
9 | ELÉTRICA
9.1 | Tomada média de embutir | 15 unidades
9.2 | Interruptor simples | 7 unidades
9.3 | Ponto de luz embutido | 7 unidades
9.4 | Luminárias tipo calha 2 lâmpadas 36 W completa |  | 3 unidades
9.5 | Luminárias tipo calha 2 lâmpada 18 W completa |  | 4 unidades
9.6 | Lâmpada tubular fluorescente 36 W | 10 unidades
10 | HIDRÁULICA
10.1 | Vaso sanitário | 1 unidade
10.2 | Lavatório | 3 unidades
10.3 | Ponto de água fria | 6 unidades
10.4 | Ponto de esgoto(lavatório) | 3 unidades
10.5 | Ponto de esgoto(vaso sanitário) | 1 unidade
10.6 | Ponto de esgoto(pia de cozinha e tanque) | 2 unidades
10.7 | Bancada em granito cinza andorinha | (2,00 x 0,60) x 2=2,40 m²
10.8 | Cuba de embutir | 2 unidades
10.9 | Rodobancada de granito | (2,00+0,60x2) x 2=6,40 m
10.10 | Torneira cromada | 2 unidades
10.11 | Tanque de louça | 1 unidade
11 | COBERTURA
11.1 | Estrutura metálica para telhas cerâmicas | 14 m²(calculado pelo software AutoCAD)
11.2 | Telhas cerâmicas | 14 m²(calculado pelo software AutoCAD)
11.3 | Calha em chapa de aço galvanizado | 7 metros(calculado pelo software AutoCAD)
11.4 | Forro em PVC | 43,90+22,10+27,60+6,60+2,81=103,01 m²
12 | SERVIÇOS COMPLEMENTARES
12.1 | Placa de inauguração | Quant. | m | m | m2
|  | 1 | 2 | 3 | 6
12.2 | Refletor retangular com lâmpada vapor 400W |  | 1 unidade
12.3 | Limpeza geral da obra | 100 metros quadrados(calculado pelo software AutoCAD)