## Pavimentação
[5 empty] | PREFEITURA MUNICIPAL DE SANTA LUZIA | [10 empty] | PLANILHA MEMÓRIA DE CÁLCULO | [25 empty] | Obs.: |  | Data: |  | Folha:
[5 empty] | SECRETARIA MUNICIPAL DE OBRAS | [10 empty] | Obra:
ESTACA | [5 empty] | Ext. (m) | Pista | Acost. | Regularização |  |  | Reforço |  |  |  | Sub-base |  |  |  | Base |  |  |  | Imprimação |  |  | Pintura de Ligação |  |  |  | CBUQ - FAIXA B |  |  |  |  | CBUQ - FAIXA C |  |  |  | TRANSPORTE
Inicial |  |  | Final | [5 empty] | Pista | Acost. | Total (m2) | e (m) | Pista | Acost. | Total (m3) | e (m) | Pista | Acost. | Total | e (m) | Pista | Acost. | Total (m2) | Pista | Acost. | Total (m2) | Pista | Acost. | Total (m2) | Pista |  | e (m) | Acost. | Total (t) | Pista |  | Acost. |  | Total (t) | SUB-BASE |  | SUB-BASE |  | CBUQ - FAIXA B |  | CBUQ - FAIXA C
[7 empty] | L (m) | L (m) | (m2) | (m2) |  |  | m3 | m3 |  |  | m3 | m3 |  |  | m3 | m3 |  | m2 | m2 |  | m2 | m2 |  | e (m) | t |  | t |  | e (m) | t | e (m) | t |  | Dmt (km) | txkm | Dmt (km) | txkm | Dmt (km) | txkm | Dmt (km) | txkm
0 | + | 0 | 20 | + | 0 | 400 | 7 | 1 | 2800 | 400 | 3200 | 0.15 | 420 | 120 | 540 | 0.15 | 420 | 120 | 540 | 0.15 | 420 | 120 | 540 | 2800 | 800 | 3600 | 2800 | 800 | 3600 | 0.06 | 403.2 | 0.06 | 403.2 | 806.4 | 0.06 | 403.2 | 0.06 | 403.2 | 806.4 | 10 | 10800 | 10 | 10800 | 10 | 8064 | 10 | 4032
20 | + | 0 | 25 | + | 0 | 100 | 7 | 1 | 700 | 100 | 800 | 0.15 | 105 | 30 | 135 | 0.15 | 105 | 30 | 135 | 0.15 | 105 | 30 | 135 | 700 | 200 | 900 | 700 | 200 | 900 | 0.06 | 100.8 | 0.06 | 100.8 | 201.6 | 0.06 | 100.8 | 0.06 | 100.8 | 201.6 | 10 | 2700 | 10 | 2700 | 10 | 2016 | 10 | 1008
25 | + | 0 | 35 | + | 0 | 200 | 7 | 1 | 1400 | 200 | 1600 | 0.15 | 210 | 60 | 270 | 0.15 | 210 | 60 | 270 | 0.15 | 210 | 60 | 270 | 1400 | 400 | 1800 | 1400 | 400 | 1800 | 0.06 | 201.6 | 0.06 | 201.6 | 403.2 | 0.06 | 201.6 | 0.06 | 201.6 | 403.2 | 10 | 5400 | 10 | 5400 | 10 | 4032 | 10 | 2016
35 | + | 0 | 40 | + | 0 | 100 | 7 | 1 | 700 | 100 | 800 | 0.15 | 105 | 30 | 135 | 0.15 | 105 | 30 | 135 | 0.15 | 105 | 30 | 135 | 700 | 200 | 900 | 700 | 200 | 900 | 0.06 | 100.8 | 0.06 | 100.8 | 201.6 | 0.06 | 100.8 | 0.06 | 100.8 | 201.6 | 10 | 2700 | 10 | 2700 | 10 | 2016 | 10 | 1008
40 | + | 0 | 50 | + | 0 | 200 | 7 | 1 | 1400 | 200 | 1600 | 0.15 | 210 | 60 | 270 | 0.15 | 210 | 60 | 270 | 0.15 | 210 | 60 | 270 | 1400 | 400 | 1800 | 1400 | 400 | 1800 | 0.06 | 201.6 | 0.06 | 201.6 | 403.2 | 0.06 | 201.6 | 0.06 | 201.6 | 403.2 | 10 | 5400 | 10 | 5400 | 10 | 4032 | 10 | 2016
TOTAL | [5 empty] | 1000 |  |  |  |  | 8000 |  |  |  | 1350 |  |  |  | 1350 |  |  |  | 1350 |  |  | 9000 |  |  | 9000 |  |  |  |  | 2016 |  |  |  |  | 2016 |  | 27000 |  | 27000 |  | 20160 |  | 10080

## Drenagem
[5 empty] | PREFEITURA MUNICIPAL DE SANTA LUZIA | [10 empty] | PLANILHA MEMÓRIA DE CÁLCULO | [9 empty] | Data: | Folha:
[5 empty] | SECRETARIA MUNICIPAL DE OBRAS | [10 empty] | Obra:
ESTACA | [5 empty] | Ext. (m) | Ø | Reaterro |  | Concreto / Berço | Forma / Berço | Largura da Vala |  | Altura da Vala |  | Regularização |  | Escavação |  | Regularização |  | Concreto / Berço | Forma / Berço | Reaterro |  | Escoramento
Inicial |  |  | Final |  |  |  |  | H<=1,50m | H>=1,50m |  |  | H<=1,50m | H>=1,50m | H<=1,50m | H>=1,50m | H<=1,50m | H>=1,50m | H<=1,50m | H>=1,50m | H<=1,50m | H>=1,50m |  |  | H<=1,50m | H>=1,50m | Pontaleteamento -H<=1,50m | Continuo - H>=1,50m
[7 empty] | (m) | (m3xm) | (m3xm) | (m3xm) | (m2xm) | (m) | (m) | (m) | (m) | (m2xm) | (m2xm) | (m3) | (m3) | (m2) | (m2) | (m3) | (m2) | (m3) | (m3) | (m2) | (m2)
0 | + | 0 | 0.05 | + | 0 | 1 | 0.4 | 0.3 | 0.38 | 0.13 | 0.44 | 0.8 | 0.9 | 1.5 | 2 | 0.8 | 0.9 | 1.2 | 1.8 | 0.8 | 0.9 | 0.13 | 0.44 | 0.3 | 0.38 | 3 | 4
0 | + | 0 | 0.05 | + | 0 | 1 | 0.4 | 0.3 | 0.38 | 0.13 | 0.44 | 0.8 | 0.9 | 1.5 | 2 | 0.8 | 0.9 | 1.2 | 1.8 | 0.8 | 0.9 | 0.13 | 0.44 | 0.3 | 0.38 | 3 | 4
0 | + | 0 | 0.05 | + | 0 | 1 | 0.6 | 0.41 | 0.63 | 0.25 | 0.66 | 1 | 1.3 | 1.5 | 2 | 1 | 1.3 | 1.5 | 2.6 | 1 | 1.3 | 0.25 | 0.66 | 0.41 | 0.63 | 3 | 4
0 | + | 0 | 0.05 | + | 0 | 1 | 0.6 | 0.41 | 0.63 | 0.25 | 0.66 | 1 | 1.3 | 1.5 | 2 | 1 | 1.3 | 1.5 | 2.6 | 1 | 1.3 | 0.25 | 0.66 | 0.41 | 0.63 | 3 | 4
0 | + | 0 | 0.05 | + | 0 | 1 | 0.8 | 0.61 | 1.04 | 0.43 | 0.88 | 1.3 | 1.6 | 1.5 | 2 | 1.3 | 1.6 | 1.95 | 3.2 | 1.3 | 1.6 | 0.43 | 0.88 | 0.61 | 1.04 | 3 | 4
0 | + | 0 | 0.05 | + | 0 | 1 | 0.8 | 0.61 | 1.04 | 0.43 | 0.88 | 1.3 | 1.6 | 1.5 | 2 | 1.3 | 1.6 | 1.95 | 3.2 | 1.3 | 1.6 | 0.43 | 0.88 | 0.61 | 1.04 | 3 | 4
0 | + | 0 | 0.05 | + | 0 | 1 | 1 | 0.85 | 1.37 | 0.66 | 1.1 | 1.6 | 1.9 | 1.5 | 2 | 1.6 | 1.9 | 2.4 | 3.8 | 1.6 | 1.9 | 0.66 | 1.1 | 0.85 | 1.37 | 3 | 4
0 | + | 0 | 0.05 | + | 0 | 1 | 1 | 0.85 | 1.37 | 0.66 | 1.1 | 1.6 | 1.9 | 1.5 | 2 | 1.6 | 1.9 | 2.4 | 3.8 | 1.6 | 1.9 | 0.66 | 1.1 | 0.85 | 1.37 | 3 | 4
0 | + | 0 | 0.05 | + | 0 | 1 | 1.2 | 1.12 | 1.73 | 0.94 | 1.32 | 1.9 | 2.2 | 1.5 | 2 | 1.9 | 2.2 | 2.85 | 4.4 | 1.9 | 2.2 | 0.94 | 1.32 | 1.12 | 1.73 | 3 | 4
0 | + | 0 | 0.05 | + | 0 | 1 | 1.2 | 1.12 | 1.73 | 0.94 | 1.32 | 1.9 | 2.2 | 1.5 | 2 | 1.9 | 2.2 | 2.85 | 4.4 | 1.9 | 2.2 | 0.94 | 1.32 | 1.12 | 1.73 | 3 | 4
TOTAL | [7 empty] | 6.58 | 10.3 | 4.82 | 8.8 | 13.2 | 15.8 | 15 | 20 | 13.2 | 15.8 | 19.8 | 31.6 | 13.2 | 15.8 | 4.82 | 8.8 | 6.58 | 10.3 | 30 | 40

## Galeria
[5 empty] | PREFEITURA MUNICIPAL DE SANTA LUZIA | [13 empty] | PLANILHA MEMÓRIA DE CÁLCULO | [11 empty] | Data: | Folha:
[5 empty] | SECRETARIA MUNICIPAL DE OBRAS | [13 empty] | Obra:
Estaca | [5 empty] | Galeria |  |  | Ext. (m) | Escavação |  |  | Enrrocamento |  |  | Concreto | [9 empty] | Forma
Inicial |  |  | Final | [6 empty] | L | H | Total | L | H | Total | Fundo |  |  | Lateral |  |  | Tampa |  |  | Total | Lateral |  | Tampa |  | Total
[6 empty] | L | H | e | [7 empty] | L | H | Total | L | H | Total | L | H | Total |  | H | Total | L | Total |  | H | Total
[6 empty] | (m) | (m) | (m) |  | (m) | (m) | (m3) | (m) | (m) | (m3) | (m) | (m) | (m3) | (m) | (m) | (m3) | (m) | (m) | (m3) | (m3) | (m) | (m2) | (m) | (m2) | (m2) | (m) | (m3)
0 | + | 0 | 0.05 | + | 0 | 3 | 3 | 0.3 | 1 | 5 | 5 | 25 | 5 | 5 | 25 | 3.6 | 0.3 | 1.08
TOTAL

## Civil
PREFEITURA MUNICIPAL DE SANTA LUZIA
|  | SECRETARIA MUNICIPAL DE SAÚDE |  |  |  | Data: | Folha:
PLANILHA MEMÓRIA DE CÁLCULO
| Obra: | UBS Bonanza
1 | SERVIÇOS PRELIMINARES
1.1 | Placa de obra | Quant. | h | l | Total(m²)
|  | 1 | 2 | 3 | 6
3 | DEMOLIÇÃO E REMOÇÃO
3.1 | Demolição de alvenaria blocos furados | (1,68+0,89+1,38)X2,10X0,15+1,00X1,00X0,15+0,80X2,10X,015=1,65 m³
3.2 | Remoção de alambrado | 31,48 m x 2,50 m= 78,70 m²
3.3 | Carga manual de entulho | 1,65 m³ (alvenaria demolida)
3.4 | Transporte com caminhão basculante | Quant. | T | Km | Total(m²)
|  | 1.65 | 1.5 | 30 | 74.25
3.5 | Demolição de passeio | 6,00 x 1,50 + 2,00 x 2,00 = 13 m³
4 | ALVENARIA
4.1 | Alvenaria em bloco cerâmico furado | 0,80 X 2,10 X 2 + 32,00 X 2,20 + (32,00-3,20-1,00) X 2,20=143,26 m²
4.2 | Escavação manual de vala para viga baldrame, com previsão de fôrma | Altura | Largura | Comp. | Total(m³)
|  | 0.4 | 0.2 | 32 | 2.56
4.3 | Fabricação, montagem e desmontagem de fôrma | Quant. | Altura | Comp. | Total(m²)
|  | 2 | 0.4 | 32 | 25.6
4.4 | Armação de viga baldrame aço CA-50 D=10 MM | Comp.(m) | kg/m CA-50 D=10 MM |  | Total(KG)
|  | 128 | 0.624 |  | 79.872
4.5 | Corte e dobra aço CA-60 D=5 MM para estribo | Comp.(m) | kg/m CA-60 D=5 MM |  | Total(KG)
|  | 352 | 0.157 |  | 55.264
4.6 | Concretagem de viga baldrame | largura | Altura | Comp. | Total(m³)
|  | 0.2 | 0.4 | 32 | 2.56
4.7 | Muro de arrimo | comp. | Altura | esp | Total(m³)
|  | 32 | 2 | 0.3 | 19.2
5 | REVESTIMENTO
5.1 | Chapisco | 4,00 x 0,15 +0,80 x 2,10 x 4 + (4,20+0,80) x 0,15 +
(2,10 x 6 ) x 0,15 + (1,63+1,38+0,89) x 0,15= 10,55 m³
5.2 | Massa única | 10,55 m³(chapisco)
5.3 | Revestimento cerâmico parede | 16,19+1,62+1,5x0,8+2,00=21,01 m²(calculado pelo software AutoCAD)
6 | PISO
6.1 | Camada de regularização esp.média=3CM | 31,20 m²(calculado pelo software AutoCAD)
6.2 | Revestimento cerâmico piso antiderrapante |  | 31,20 m²(calculado pelo software AutoCAD)
6.3 | Passeio de concreto esp=12 cm armado | 6,00 x 1,50 + 2,00 x 2,00= 13 m²
7 | ESQUADRIAS
7.1 | Fechadura de embutir para porta | 1 unidade
7.2 | Reassentamento de porta de madeira | 1 unidade
7.3 | Portão em gradil de metalon | 3,20 x 2,20 +0,90 x 2,20 =9,02 m²
7.4 | Janela de alumínio de correr | 1,00 x 1,00=1,00 m²
7.5 | Porta de aluminio para box | 0,85 x 1,60=1,36 m²
7.6 | Grade para portas | 1,60x2,10+(0,80x2,10)x3=8,40 m²
8 | PINTURA
8.1 | Lixamento de parede | 294,20 + 448,80 = 743,00 m²
8.2 | Lixamento de teto | 92,91 + 72,64 = 165,55 m²
8.3 | Pintura com tinta látex em paredes | 294,20 m²(calculado pelo software AutoCAD)
8.4 | Pintura esmalte em teto | 92,91 m²(calculado pelo software AutoCAD)
8.5 | Pintura com tinta acrílica em paredes | 448,80 m²(calculado pelo software AutoCAD)
8.6 | Pintura látex em teto | 294,20 m²(calculado pelo software AutoCAD)
8.7 | Aplicação de cera e selador para madeira | 0,80 x 2,10 x 4=6,72 m²
8.7 | Pintura esmalte fosco para madeira | 0,80 x 2,10 x 4=6,72 m²
9 | ELÉTRICA
9.1 | Luminária tipo calha 2 lâmpadas 36 W | 3 unidades
9.2 | Lâmpada fluorescente tubular | 10 unidades
10 | HIDRÁULICA
10.1 | Sifão plástico, tipo copo | 3 unidades
11 | COBERTURA
11.1 | Estrutura metálica para telhados | 35,70 m²(calculado pelo software AutoCAD)
11.2 | Telhas metálica | 35,70 m²(calculado pelo software AutoCAD)
12 | SERVIÇOS COMPLEMENTARES
12.1 | Limpeza de calhas | 44,21 m (calculado pelo software AutoCAD)
12.2 | Tubo PVC 100 MM para drenagem | 6 m(calculado pelo software AutoCAD)
12.3 | Divisória em granito cinza andorinha | 0,50 x 1,76 = 0,88 m²
12.4 | Placa de inauguração | Quant. | h | l | Total(m²)
|  | 1 | 2 | 3 | 6
12.5 | Refletor retangular com lâmpada 400 W | 1 unidade