## Pavimentação
[5 empty] | PREFEITURA MUNICIPAL DE SANTA LUZIA | [10 empty] | PLANILHA MEMÓRIA DE CÁLCULO | [25 empty] | Obs.: |  | Data: |  | Folha:
[5 empty] | SECRETARIA MUNICIPAL DE OBRAS | [10 empty] | Obra:
ESTACA | [5 empty] | Ext. (m) | Pista | Acost. | Regularização |  |  | Reforço |  |  |  | Sub-base |  |  |  | Base |  |  |  | Imprimação |  |  | Pintura de Ligação |  |  |  | CBUQ - FAIXA B |  |  |  |  | CBUQ - FAIXA C |  |  |  | TRANSPORTE
Inicial |  |  | Final | [5 empty] | Pista | Acost. | Total (m2) | e (m) | Pista | Acost. | Total (m3) | e (m) | Pista | Acost. | Total | e (m) | Pista | Acost. | Total (m2) | Pista | Acost. | Total (m2) | Pista | Acost. | Total (m2) | Pista |  | e (m) | Acost. | Total (t) | Pista |  | Acost. |  | Total (t) | SUB-BASE |  | SUB-BASE |  | CBUQ - FAIXA B |  | CBUQ - FAIXA C
[7 empty] | L (m) | L (m) | (m2) | (m2) |  |  | m3 | m3 |  |  | m3 | m3 |  |  | m3 | m3 |  | m2 | m2 |  | m2 | m2 |  | e (m) | t |  | t |  | e (m) | t | e (m) | t |  | Dmt (km) | txkm | Dmt (km) | txkm | Dmt (km) | txkm | Dmt (km) | txkm
0 | + | 0 | 20 | + | 0 | 400 | 7 | 1 | 2800 | 400 | 3200 | 0.15 | 420 | 120 | 540 | 0.15 | 420 | 120 | 540 | 0.15 | 420 | 120 | 540 | 2800 | 800 | 3600 | 2800 | 800 | 3600 | 0.06 | 403.2 | 0.06 | 403.2 | 806.4 | 0.06 | 403.2 | 0.06 | 403.2 | 806.4 | 10 | 10800 | 10 | 10800 | 10 | 8064 | 10 | 4032
20 | + | 0 | 25 | + | 0 | 100 | 7 | 1 | 700 | 100 | 800 | 0.15 | 105 | 30 | 135 | 0.15 | 105 | 30 | 135 | 0.15 | 105 | 30 | 135 | 700 | 200 | 900 | 700 | 200 | 900 | 0.06 | 100.8 | 0.06 | 100.8 | 201.6 | 0.06 | 100.8 | 0.06 | 100.8 | 201.6 | 10 | 2700 | 10 | 2700 | 10 | 2016 | 10 | 1008
25 | + | 0 | 35 | + | 0 | 200 | 7 | 1 | 1400 | 200 | 1600 | 0.15 | 210 | 60 | 270 | 0.15 | 210 | 60 | 270 | 0.15 | 210 | 60 | 270 | 1400 | 400 | 1800 | 1400 | 400 | 1800 | 0.06 | 201.6 | 0.06 | 201.6 | 403.2 | 0.06 | 201.6 | 0.06 | 201.6 | 403.2 | 10 | 5400 | 10 | 5400 | 10 | 4032 | 10 | 2016
35 | + | 0 | 40 | + | 0 | 100 | 7 | 1 | 700 | 100 | 800 | 0.15 | 105 | 30 | 135 | 0.15 | 105 | 30 | 135 | 0.15 | 105 | 30 | 135 | 700 | 200 | 900 | 700 | 200 | 900 | 0.06 | 100.8 | 0.06 | 100.8 | 201.6 | 0.06 | 100.8 | 0.06 | 100.8 | 201.6 | 10 | 2700 | 10 | 2700 | 10 | 2016 | 10 | 1008
40 | + | 0 | 50 | + | 0 | 200 | 7 | 1 | 1400 | 200 | 1600 | 0.15 | 210 | 60 | 270 | 0.15 | 210 | 60 | 270 | 0.15 | 210 | 60 | 270 | 1400 | 400 | 1800 | 1400 | 400 | 1800 | 0.06 | 201.6 | 0.06 | 201.6 | 403.2 | 0.06 | 201.6 | 0.06 | 201.6 | 403.2 | 10 | 5400 | 10 | 5400 | 10 | 4032 | 10 | 2016
TOTAL | [5 empty] | 1000 |  |  |  |  | 8000 |  |  |  | 1350 |  |  |  | 1350 |  |  |  | 1350 |  |  | 9000 |  |  | 9000 |  |  |  |  | 2016 |  |  |  |  | 2016 |  | 27000 |  | 27000 |  | 20160 |  | 10080

## Drenagem
[5 empty] | PREFEITURA MUNICIPAL DE SANTA LUZIA | [10 empty] | PLANILHA MEMÓRIA DE CÁLCULO | [9 empty] | Data: | Folha:
[5 empty] | SECRETARIA MUNICIPAL DE OBRAS | [10 empty] | Obra:
ESTACA | [5 empty] | Ext. (m) | Ø | Reaterro |  | Concreto / Berço | Forma / Berço | Largura da Vala |  | Altura da Vala |  | Regularização |  | Escavação |  | Regularização |  | Concreto / Berço | Forma / Berço | Reaterro |  | Escoramento
Inicial |  |  | Final |  |  |  |  | H<=1,50m | H>=1,50m |  |  | H<=1,50m | H>=1,50m | H<=1,50m | H>=1,50m | H<=1,50m | H>=1,50m | H<=1,50m | H>=1,50m | H<=1,50m | H>=1,50m |  |  | H<=1,50m | H>=1,50m | Pontaleteamento -H<=1,50m | Continuo - H>=1,50m
[7 empty] | (m) | (m3xm) | (m3xm) | (m3xm) | (m2xm) | (m) | (m) | (m) | (m) | (m2xm) | (m2xm) | (m3) | (m3) | (m2) | (m2) | (m3) | (m2) | (m3) | (m3) | (m2) | (m2)
0 | + | 0 | 0.05 | + | 0 | 1 | 0.4 | 0.3 | 0.38 | 0.13 | 0.44 | 0.8 | 0.9 | 1.5 | 2 | 0.8 | 0.9 | 1.2 | 1.8 | 0.8 | 0.9 | 0.13 | 0.44 | 0.3 | 0.38 | 3 | 4
0 | + | 0 | 0.05 | + | 0 | 1 | 0.4 | 0.3 | 0.38 | 0.13 | 0.44 | 0.8 | 0.9 | 1.5 | 2 | 0.8 | 0.9 | 1.2 | 1.8 | 0.8 | 0.9 | 0.13 | 0.44 | 0.3 | 0.38 | 3 | 4
0 | + | 0 | 0.05 | + | 0 | 1 | 0.6 | 0.41 | 0.63 | 0.25 | 0.66 | 1 | 1.3 | 1.5 | 2 | 1 | 1.3 | 1.5 | 2.6 | 1 | 1.3 | 0.25 | 0.66 | 0.41 | 0.63 | 3 | 4
0 | + | 0 | 0.05 | + | 0 | 1 | 0.6 | 0.41 | 0.63 | 0.25 | 0.66 | 1 | 1.3 | 1.5 | 2 | 1 | 1.3 | 1.5 | 2.6 | 1 | 1.3 | 0.25 | 0.66 | 0.41 | 0.63 | 3 | 4
0 | + | 0 | 0.05 | + | 0 | 1 | 0.8 | 0.61 | 1.04 | 0.43 | 0.88 | 1.3 | 1.6 | 1.5 | 2 | 1.3 | 1.6 | 1.95 | 3.2 | 1.3 | 1.6 | 0.43 | 0.88 | 0.61 | 1.04 | 3 | 4
0 | + | 0 | 0.05 | + | 0 | 1 | 0.8 | 0.61 | 1.04 | 0.43 | 0.88 | 1.3 | 1.6 | 1.5 | 2 | 1.3 | 1.6 | 1.95 | 3.2 | 1.3 | 1.6 | 0.43 | 0.88 | 0.61 | 1.04 | 3 | 4
0 | + | 0 | 0.05 | + | 0 | 1 | 1 | 0.85 | 1.37 | 0.66 | 1.1 | 1.6 | 1.9 | 1.5 | 2 | 1.6 | 1.9 | 2.4 | 3.8 | 1.6 | 1.9 | 0.66 | 1.1 | 0.85 | 1.37 | 3 | 4
0 | + | 0 | 0.05 | + | 0 | 1 | 1 | 0.85 | 1.37 | 0.66 | 1.1 | 1.6 | 1.9 | 1.5 | 2 | 1.6 | 1.9 | 2.4 | 3.8 | 1.6 | 1.9 | 0.66 | 1.1 | 0.85 | 1.37 | 3 | 4
0 | + | 0 | 0.05 | + | 0 | 1 | 1.2 | 1.12 | 1.73 | 0.94 | 1.32 | 1.9 | 2.2 | 1.5 | 2 | 1.9 | 2.2 | 2.85 | 4.4 | 1.9 | 2.2 | 0.94 | 1.32 | 1.12 | 1.73 | 3 | 4
0 | + | 0 | 0.05 | + | 0 | 1 | 1.2 | 1.12 | 1.73 | 0.94 | 1.32 | 1.9 | 2.2 | 1.5 | 2 | 1.9 | 2.2 | 2.85 | 4.4 | 1.9 | 2.2 | 0.94 | 1.32 | 1.12 | 1.73 | 3 | 4
TOTAL | [7 empty] | 6.58 | 10.3 | 4.82 | 8.8 | 13.2 | 15.8 | 15 | 20 | 13.2 | 15.8 | 19.8 | 31.6 | 13.2 | 15.8 | 4.82 | 8.8 | 6.58 | 10.3 | 30 | 40

## Galeria
[5 empty] | PREFEITURA MUNICIPAL DE SANTA LUZIA | [13 empty] | PLANILHA MEMÓRIA DE CÁLCULO | [11 empty] | Data: | Folha:
[5 empty] | SECRETARIA MUNICIPAL DE OBRAS | [13 empty] | Obra:
Estaca | [5 empty] | Galeria |  |  | Ext. (m) | Escavação |  |  | Enrrocamento |  |  | Concreto | [9 empty] | Forma
Inicial |  |  | Final | [6 empty] | L | H | Total | L | H | Total | Fundo |  |  | Lateral |  |  | Tampa |  |  | Total | Lateral |  | Tampa |  | Total
[6 empty] | L | H | e | [7 empty] | L | H | Total | L | H | Total | L | H | Total |  | H | Total | L | Total |  | H | Total
[6 empty] | (m) | (m) | (m) |  | (m) | (m) | (m3) | (m) | (m) | (m3) | (m) | (m) | (m3) | (m) | (m) | (m3) | (m) | (m) | (m3) | (m3) | (m) | (m2) | (m) | (m2) | (m2) | (m) | (m3)
0 | + | 0 | 0.05 | + | 0 | 3 | 3 | 0.3 | 1 | 5 | 5 | 25 | 5 | 5 | 25 | 3.6 | 0.3 | 1.08
TOTAL

## Civil
PREFEITURA MUNICIPAL DE SANTA LUZIA
|  | SECRETARIA MUNICIPAL DE SAÚDE |  |  |  |  | Data: | Folha:
PLANILHA MEMÓRIA DE CÁLCULO
| Obra: | UBS Córrego das Calçadas
1 | SERVIÇOS PRELIMINARES
1.1 | Placa de obra | Quant. | m | m | m2
|  | 1 | 2 | 3 | 6
| Locação de Obra | Quant. | m | m | m2
|  | 1 | 27.5 | 1.5 | 41.25
| Tapume | Quant. | m | m | m2
|  | 1 | 8 | 2.2 | 17.6
1.2 | Andaime | Quant. | m | m | m2
|  | 1 | 2.2 | 5.5 | 12.1
1.3 | Montagem e desmontagem de andaime | Quant. | m | m | m2
|  | 1 | 2.2 | 5.5 | 12.1
2 | REMOÇÃO
2.1 | Remoção de forro PVC | Quant. | m | m | m2
|  | 1 | 24.11 | 8.02 | 193.3622
|  |  |  | Total | 193.3622
2.2 | Remoção de cerca metálica | Quant. | m | m | m2
|  | 1 | 1.8 | 25.79 | 46.422
|  | 1 | 1.8 | 3 | 5.4
|  |  |  | Total | 51.822
| Remoção de telha metálica | Quant. | m | m | m2
|  | 1 | 24.39 | 8.3 | 202.437
2.3 | Remoção esquadria metálica | Quant. | m | m | m2
|  | 1 | 0.6 | 1.2 | 0.72
2.4 | Remoção de telha tipo Kalhetão | Quant. | m | m | m2
|  | 1 | 24.39 | 8.3 | 202.437
| Remoção de porta ou janela | Quant. | m | m | m2
|  | 1 | 0.6 | 2.1 | 1.26
2.5 | Transporte de Caminhão basculante | Quant. | t | km | txkm
|  | 1 | 5.714 | 30 | 171.42
4 | ALVENARIA
4.1 | Alvenaria de tijolo furado | Quant. | m | m | m2
|  | 1 | 1 | 8.3 | 8.3
4.2 | Encunhamento | Quant. | m | m | m2
|  | 1 | 7.5 | 2 | 15
5 | COBERTURA
5.1 | Estrutura metálica | Quant. | m | m | m2
|  | 1 | 9.7 | 25.8 | 250.26
|  | 1 | 2.2 | 5.4 | 11.88
|  | 1 | 2.7 | 10.8 | 29.16
|  |  |  | Total | 291.3
5.2 | Telhamento | Quant. | m | m | m2
|  | 1 | 9.7 | 25.8 | 250.26
|  | 1 | 2.2 | 5.4 | 11.88
|  | 1 | 2.7 | 10.8 | 29.16
|  |  |  | Total | 291.3
5.3 | Cumeeira | Quant. | un
|  | 25.8 | 25.8
5.4 | Calha metálica | Quant. | m | m
|  | 1 | 25.8 | 25.8
|  | 1 | 5.4 | 5.4
|  | 1 | 10.8 | 10.8
|  |  | Total | 42
5.5 | Forro PVC | Quant. | m | m | m2
|  | 1 | 24.11 | 8.02 | 193.3622
|  |  |  | Total | 193.3622
6 | REVESTIMENTO
6.1 | Chapisco | Quant. | m | m | m2
|  | 1 | 1 | 8.3 | 8.3
6.2 | Reboco | Quant. | m | m | m2
|  | 1 | 1 | 8.3 | 8.3
7 | PISO
7.1 | Contrapiso | Quant. | m | m | m2
|  | 1 | 34 | 2.2 | 74.8
7.2 | Piso cimentado | Quant. | m | m | m2
|  | 1 | 1.5 | 4 | 6
|  | 1 | 2 | 9.4 | 18.8
|  | 1 | 2.3 | 2.3 | 5.29
|  |  |  | Total | 30.09
7.3 | Cerâmica | Quant. | m | m | m2
|  | 1 | 1.5 | 4 | 6
|  | 1 | 2 | 9.4 | 18.8
|  |  |  | Total | 24.8
8 | PINTURA
8.1 | Lixamento | Quant. | m | m | Desc. | m2
|  | 1 | 1 | 8.3 | 0 | 8.3
|  | 1 | 29 | 2.8 | 13.54 | 67.66
|  | 1 | 29 | 2.8 | 17.19 | 64.01
|  | 1 | 8.3 | 2.8 | 0.5 | 22.74
|  | 1 | 8.3 | 2.8 | 1.8 | 21.44
[5 empty] | Total | 184.15
8.2 | Pintura tinta Látex Pva | Quant. | m | m | Desc. | m2
|  | 1 | 1 | 8.3 | 0 | 8.3
|  | 1 | 29 | 2.8 | 13.54 | 67.66
|  | 1 | 29 | 2.8 | 17.19 | 64.01
|  | 1 | 8.3 | 2.8 | 0.5 | 22.74
|  | 1 | 8.3 | 2.8 | 1.8 | 21.44
[5 empty] | Total | 184.15
8.3 | Pintura tinta óleo esq. Metálica | Quant. | m | m | Desc. | m2
|  | 2 | 0.8 | 2.1 | 0 | 3.36
9 | SERVIÇOS COMPLEMENTARES
9.1 | Reassentamento de cerca metálica | Quant. | m | m | m2
|  | 1 | 1.8 | 25.79 | 46.422
|  | 1 | 1.8 | 3 | 5.4
|  |  |  | Total | 51.822
9.2 | Grade para porta | (0,90x2,10)x5=9,45 m²
9.3 | Capina e roçada | Quant. | m | m | m2
|  | 1 | 4.7 | 15 | 70.5
|  | 1 | 3.2 | 32 | 102.4
|  |  |  | Total | 172.9
9.4 | Alçapão | Quant. | un
|  | 1 | 1
9.5 | Placa de inauguração | Quant. | m | m | m2
|  | 1 | 2 | 3 | 6
9.6 | Refletor | Quant. | un
|  | 1 | 1
9.7 | Limpeza da Obra | Quant. | m | m | m2
|  | 1 | 24.11 | 8.02 | 193.3622