## Pavimentação
[5 empty] | PREFEITURA MUNICIPAL DE SANTA LUZIA | [10 empty] | PLANILHA MEMÓRIA DE CÁLCULO | [25 empty] | Obs.: |  | Data: |  | Folha:
[5 empty] | SECRETARIA MUNICIPAL DE OBRAS | [10 empty] | Obra:
ESTACA | [5 empty] | Ext. (m) | Pista | Acost. | Regularização |  |  | Reforço |  |  |  | Sub-base |  |  |  | Base |  |  |  | Imprimação |  |  | Pintura de Ligação |  |  |  | CBUQ - FAIXA B |  |  |  |  | CBUQ - FAIXA C |  |  |  | TRANSPORTE
Inicial |  |  | Final | [5 empty] | Pista | Acost. | Total (m2) | e (m) | Pista | Acost. | Total (m3) | e (m) | Pista | Acost. | Total | e (m) | Pista | Acost. | Total (m2) | Pista | Acost. | Total (m2) | Pista | Acost. | Total (m2) | Pista |  | e (m) | Acost. | Total (t) | Pista |  | Acost. |  | Total (t) | SUB-BASE |  | SUB-BASE |  | CBUQ - FAIXA B |  | CBUQ - FAIXA C
[7 empty] | L (m) | L (m) | (m2) | (m2) |  |  | m3 | m3 |  |  | m3 | m3 |  |  | m3 | m3 |  | m2 | m2 |  | m2 | m2 |  | e (m) | t |  | t |  | e (m) | t | e (m) | t |  | Dmt (km) | txkm | Dmt (km) | txkm | Dmt (km) | txkm | Dmt (km) | txkm
0 | + | 0 | 20 | + | 0 | 400 | 7 | 1 | 2800 | 400 | 3200 | 0.15 | 420 | 120 | 540 | 0.15 | 420 | 120 | 540 | 0.15 | 420 | 120 | 540 | 2800 | 800 | 3600 | 2800 | 800 | 3600 | 0.06 | 403.2 | 0.06 | 403.2 | 806.4 | 0.06 | 403.2 | 0.06 | 403.2 | 806.4 | 10 | 10800 | 10 | 10800 | 10 | 8064 | 10 | 4032
20 | + | 0 | 25 | + | 0 | 100 | 7 | 1 | 700 | 100 | 800 | 0.15 | 105 | 30 | 135 | 0.15 | 105 | 30 | 135 | 0.15 | 105 | 30 | 135 | 700 | 200 | 900 | 700 | 200 | 900 | 0.06 | 100.8 | 0.06 | 100.8 | 201.6 | 0.06 | 100.8 | 0.06 | 100.8 | 201.6 | 10 | 2700 | 10 | 2700 | 10 | 2016 | 10 | 1008
25 | + | 0 | 35 | + | 0 | 200 | 7 | 1 | 1400 | 200 | 1600 | 0.15 | 210 | 60 | 270 | 0.15 | 210 | 60 | 270 | 0.15 | 210 | 60 | 270 | 1400 | 400 | 1800 | 1400 | 400 | 1800 | 0.06 | 201.6 | 0.06 | 201.6 | 403.2 | 0.06 | 201.6 | 0.06 | 201.6 | 403.2 | 10 | 5400 | 10 | 5400 | 10 | 4032 | 10 | 2016
35 | + | 0 | 40 | + | 0 | 100 | 7 | 1 | 700 | 100 | 800 | 0.15 | 105 | 30 | 135 | 0.15 | 105 | 30 | 135 | 0.15 | 105 | 30 | 135 | 700 | 200 | 900 | 700 | 200 | 900 | 0.06 | 100.8 | 0.06 | 100.8 | 201.6 | 0.06 | 100.8 | 0.06 | 100.8 | 201.6 | 10 | 2700 | 10 | 2700 | 10 | 2016 | 10 | 1008
40 | + | 0 | 50 | + | 0 | 200 | 7 | 1 | 1400 | 200 | 1600 | 0.15 | 210 | 60 | 270 | 0.15 | 210 | 60 | 270 | 0.15 | 210 | 60 | 270 | 1400 | 400 | 1800 | 1400 | 400 | 1800 | 0.06 | 201.6 | 0.06 | 201.6 | 403.2 | 0.06 | 201.6 | 0.06 | 201.6 | 403.2 | 10 | 5400 | 10 | 5400 | 10 | 4032 | 10 | 2016
TOTAL | [5 empty] | 1000 |  |  |  |  | 8000 |  |  |  | 1350 |  |  |  | 1350 |  |  |  | 1350 |  |  | 9000 |  |  | 9000 |  |  |  |  | 2016 |  |  |  |  | 2016 |  | 27000 |  | 27000 |  | 20160 |  | 10080

## Drenagem
[5 empty] | PREFEITURA MUNICIPAL DE SANTA LUZIA | [10 empty] | PLANILHA MEMÓRIA DE CÁLCULO | [9 empty] | Data: | Folha:
[5 empty] | SECRETARIA MUNICIPAL DE OBRAS | [10 empty] | Obra:
ESTACA | [5 empty] | Ext. (m) | Ø | Reaterro |  | Concreto / Berço | Forma / Berço | Largura da Vala |  | Altura da Vala |  | Regularização |  | Escavação |  | Regularização |  | Concreto / Berço | Forma / Berço | Reaterro |  | Escoramento
Inicial |  |  | Final |  |  |  |  | H<=1,50m | H>=1,50m |  |  | H<=1,50m | H>=1,50m | H<=1,50m | H>=1,50m | H<=1,50m | H>=1,50m | H<=1,50m | H>=1,50m | H<=1,50m | H>=1,50m |  |  | H<=1,50m | H>=1,50m | Pontaleteamento -H<=1,50m | Continuo - H>=1,50m
[7 empty] | (m) | (m3xm) | (m3xm) | (m3xm) | (m2xm) | (m) | (m) | (m) | (m) | (m2xm) | (m2xm) | (m3) | (m3) | (m2) | (m2) | (m3) | (m2) | (m3) | (m3) | (m2) | (m2)
0 | + | 0 | 0.05 | + | 0 | 1 | 0.4 | 0.3 | 0.38 | 0.13 | 0.44 | 0.8 | 0.9 | 1.5 | 2 | 0.8 | 0.9 | 1.2 | 1.8 | 0.8 | 0.9 | 0.13 | 0.44 | 0.3 | 0.38 | 3 | 4
0 | + | 0 | 0.05 | + | 0 | 1 | 0.4 | 0.3 | 0.38 | 0.13 | 0.44 | 0.8 | 0.9 | 1.5 | 2 | 0.8 | 0.9 | 1.2 | 1.8 | 0.8 | 0.9 | 0.13 | 0.44 | 0.3 | 0.38 | 3 | 4
0 | + | 0 | 0.05 | + | 0 | 1 | 0.6 | 0.41 | 0.63 | 0.25 | 0.66 | 1 | 1.3 | 1.5 | 2 | 1 | 1.3 | 1.5 | 2.6 | 1 | 1.3 | 0.25 | 0.66 | 0.41 | 0.63 | 3 | 4
0 | + | 0 | 0.05 | + | 0 | 1 | 0.6 | 0.41 | 0.63 | 0.25 | 0.66 | 1 | 1.3 | 1.5 | 2 | 1 | 1.3 | 1.5 | 2.6 | 1 | 1.3 | 0.25 | 0.66 | 0.41 | 0.63 | 3 | 4
0 | + | 0 | 0.05 | + | 0 | 1 | 0.8 | 0.61 | 1.04 | 0.43 | 0.88 | 1.3 | 1.6 | 1.5 | 2 | 1.3 | 1.6 | 1.95 | 3.2 | 1.3 | 1.6 | 0.43 | 0.88 | 0.61 | 1.04 | 3 | 4
0 | + | 0 | 0.05 | + | 0 | 1 | 0.8 | 0.61 | 1.04 | 0.43 | 0.88 | 1.3 | 1.6 | 1.5 | 2 | 1.3 | 1.6 | 1.95 | 3.2 | 1.3 | 1.6 | 0.43 | 0.88 | 0.61 | 1.04 | 3 | 4
0 | + | 0 | 0.05 | + | 0 | 1 | 1 | 0.85 | 1.37 | 0.66 | 1.1 | 1.6 | 1.9 | 1.5 | 2 | 1.6 | 1.9 | 2.4 | 3.8 | 1.6 | 1.9 | 0.66 | 1.1 | 0.85 | 1.37 | 3 | 4
0 | + | 0 | 0.05 | + | 0 | 1 | 1 | 0.85 | 1.37 | 0.66 | 1.1 | 1.6 | 1.9 | 1.5 | 2 | 1.6 | 1.9 | 2.4 | 3.8 | 1.6 | 1.9 | 0.66 | 1.1 | 0.85 | 1.37 | 3 | 4
0 | + | 0 | 0.05 | + | 0 | 1 | 1.2 | 1.12 | 1.73 | 0.94 | 1.32 | 1.9 | 2.2 | 1.5 | 2 | 1.9 | 2.2 | 2.85 | 4.4 | 1.9 | 2.2 | 0.94 | 1.32 | 1.12 | 1.73 | 3 | 4
0 | + | 0 | 0.05 | + | 0 | 1 | 1.2 | 1.12 | 1.73 | 0.94 | 1.32 | 1.9 | 2.2 | 1.5 | 2 | 1.9 | 2.2 | 2.85 | 4.4 | 1.9 | 2.2 | 0.94 | 1.32 | 1.12 | 1.73 | 3 | 4
TOTAL | [7 empty] | 6.58 | 10.3 | 4.82 | 8.8 | 13.2 | 15.8 | 15 | 20 | 13.2 | 15.8 | 19.8 | 31.6 | 13.2 | 15.8 | 4.82 | 8.8 | 6.58 | 10.3 | 30 | 40

## Galeria
[5 empty] | PREFEITURA MUNICIPAL DE SANTA LUZIA | [13 empty] | PLANILHA MEMÓRIA DE CÁLCULO | [11 empty] | Data: | Folha:
[5 empty] | SECRETARIA MUNICIPAL DE OBRAS | [13 empty] | Obra:
Estaca | [5 empty] | Galeria |  |  | Ext. (m) | Escavação |  |  | Enrrocamento |  |  | Concreto | [9 empty] | Forma
Inicial |  |  | Final | [6 empty] | L | H | Total | L | H | Total | Fundo |  |  | Lateral |  |  | Tampa |  |  | Total | Lateral |  | Tampa |  | Total
[6 empty] | L | H | e | [7 empty] | L | H | Total | L | H | Total | L | H | Total |  | H | Total | L | Total |  | H | Total
[6 empty] | (m) | (m) | (m) |  | (m) | (m) | (m3) | (m) | (m) | (m3) | (m) | (m) | (m3) | (m) | (m) | (m3) | (m) | (m) | (m3) | (m3) | (m) | (m2) | (m) | (m2) | (m2) | (m) | (m3)
0 | + | 0 | 0.05 | + | 0 | 3 | 3 | 0.3 | 1 | 5 | 5 | 25 | 5 | 5 | 25 | 3.6 | 0.3 | 1.08
TOTAL

## Civil
PREFEITURA MUNICIPAL DE SANTA LUZIA
|  | SECRETARIA MUNICIPAL DE SAÚDE |  |  |  |  | Data: | Folha:
PLANILHA MEMÓRIA DE CÁLCULO
| Obra: | Centro Odontológico
1 | SERVIÇOS PRELIMINARES
1.1 | Placa de obra | Quant. | m | m | m2
|  | 1 | 2 | 3 | 6
1.2 | Andaime | Quant. | m | m | m2
|  | 1 | 5.28 | 5.5 | 29.04
1.3 | Montagem e desmontagem de andaime | Quant. | m | m | m2
|  | 1 | 5.28 | 5.5 | 29.04
2 | REMOÇÃO
2.1 | Remoção de forro PVC | Quant. | m | m | m2
|  | 1 | 18.7 | 2.9 | 54.23
|  |  |  | Total | 54.23
2.2 | Demolição de alvenaria | Quant. | m | m | m | m3
|  | 1 | 3 | 1.1 | 0.25 | 0.825
[5 empty] | Total | 0.825
2.3 | Remoção de esquadria metálica | Quant. | m | m | m2
|  | 2 | 0.8 | 2.1 | 3.36
|  |  |  | Total | 3.36
2.4 | Remoção de piso cerâmico | Quant. | m | m | m2
|  | 1 | 8 | 5.8 | 46.4
|  | 1 | 1.74 | 2.54 | 4.4196
|  | 1 | 1 | 2.23 | 2.23
|  |  |  | Total | 53.0496
2.5 | Remoção de escada metálica | Quant. | un
|  | 1 | 1
2.6 | Remoção de louça | Quant. | un
|  | 4 | 4
2.7 | Remoção de telha fibrocimento | Quant. | m | m | m2
|  | 1 | 19 | 3.5 | 66.5
|  | 1 | 3.2 | 3.5 | 11.2
|  |  |  | Total | 77.7
2.8 | Carga manual de entulho | Quant. | m | m | m3
|  | 1 | 3.48 | 1 | 3.48
2.9 | Transporte de Caminhão basculante | Quant. | t | km | txkm
|  | 1 | 5.22 | 30 | 156.6
4 | ALVENARIA
4.1 | Alvenaria de tijolo furado | Quant. | m | m | m2
|  | 3 | 2.4 | 2.8 | 20.16
|  | 2 | 1.2 | 2.8 | 6.72
|  | 1 | 1 | 2.8 | 2.8
|  | 1 | 8 | 1.1 | 8.8
|  |  |  | Total | 38.48
4.2 | Encunhamento | Quant. | m | m | m
|  | 1 | 12.6 | 1 | 12.6
4.3 | Caixilho fixo | Quant. | m | m | m2
|  | 4 | 1 | 2 | 8
|  |  |  | Total | 8
4.4 | Vidro Temperado | Quant. | m | m | m2
|  | 4 | 1 | 2 | 8
|  |  |  | Total | 8
5 | ESQUADRIA
5.1 | Esquadria metálica | Quant. | m | m | m2
|  | 4 | 0.6 | 0.6 | 1.44
|  |  |  | Total | 1.44
5.2 | Porta de madeira 0,60 x 2,10 | Quant. | un
|  | 2 | 2
5.3 | Porta de madeira 0,80 x 2,10 | Quant. | un
|  | 3 | 3
5.4 | Corrimão | Quant. | m | m | m
|  | 1 | 1 | 73 | 73
|  |  |  | Total | 73
5.5 | Guarda corpo | Quant. | m | m | m
|  | 1 | 20 | 1 | 20
|  |  |  | Total | 20
6 | COBERTURA
6.1 | Estrutura metálica | Quant. | m | m | m2
|  | 1 | 23 | 3.6 | 82.8
|  |  |  | Total | 82.8
6.2 | Telhamento | Quant. | m | m | m2
|  | 1 | 23 | 3.6 | 82.8
|  |  |  | Total | 82.8
6.3 | Cumeeira | Quant. | un
|  | 25.79 | 25.79
6.4 | Calha metálica | Quant. | m | m
|  | 1 | 23 | 23
6.5 | Rufo | Quant. | m | m
|  | 1 | 23 | 23
6.6 | Forro de PVC | Quant. | m | m | m2
|  | 1 | 2.9 | 18.7 | 54.23
|  |  |  | Total | 54.23
7 | REVESTIMENTO
7.1 | Chapisco | Quant. | m | m | m2
|  | 1 | 1 | 8.3 | 8.3
7.2 | Reboco | Quant. | m | m | m2
|  | 1 | 1 | 8.3 | 8.3
7.3 | Cerâmica | Quant. | m | m | m2
|  | 1 | 8 | 1.1 | 8.8
|  | 1.2 | 4 | 2.8 | 13.44
|  | 2 | 2.8 | 4 | 22.4
|  | 1 | 2.35 | 1 | 2.35
|  |  |  | Total | 46.99
8 | PISO
8.1 | Contrapiso | Quant. | m | m | m2
|  | 1 | 0.6 | 10 | 6
|  | 1 | 1.2 | 30 | 36
|  | 1 | 3.3 | 1.5 | 4.95
|  | 1 | 9 | 2 | 18
|  |  |  | Total | 64.95
8.2 | Piso cimentado | Quant. | m | m | m2
|  | 1 | 1.2 | 30 | 36
|  |  |  | Total | 36
8.3 | Cerâmica | Quant. | m | m | m2
|  | 2 | 1.2 | 2.4 | 5.76
|  | 1 | 1.8 | 2.6 | 4.68
|  | 1 | 2.3 | 1 | 2.3
|  | 1 | 7.6 | 5.7 | 43.32
|  |  |  | Total | 56.06
8.4 | Rodapé | Quant. | m | m | m
|  | 1 | 74 | 1 | 74
|  |  |  | Total | 74
8.5 | Soleira | Quant. | m | m | m
|  | 1 | 3.8 | 1 | 3.8
|  |  |  | Total | 3.8
9 | RAMPA DE ACESSO
9.1 | Escavação manual | m | m | m | m3
|  | 30 | 1.5 | 0.5 | 22.5
|  |  |  | Total | 22.5
9.2 | Reaterro | Quant. | m | m | m3
|  | 1 | 4.5 | 1 | 4.5
|  |  |  | Total | 4.5
9.3 | Contrapiso | Quant. | m | m | m2
|  | 1 | 24 | 1.5 | 36
|  |  |  | Total | 36
9.4 | Piso cimentado | Quant. | m | m | m2
|  | 1 | 24 | 1.5 | 36
|  |  |  | Total | 36
9.5 | Pintura de piso | Quant. | m | m | m2
|  | 1 | 24 | 1.5 | 36
|  |  |  | Total | 36
10 | ESCADA DE CONCRETO
10.1 | Escada de concreto | Quant. | m3
|  | 1 | 1.5
11 | PINTURA
11.1 | Lixamento | Quant. | m | m | Desc. | m2
|  | 1 | 1.74 | 2.54 |  | 4.4196
|  | 1 | 1 | 2.2 |  | 2.2
|  | 1.2 | 2 | 2 |  | 4.8
|  | 1 | 25 | 2.8 |  | 70
[5 empty] | Total | 81.4196
11.2 | Pintura tinta Látex Pva | Quant. | m | m | Desc. | m2
|  | 1 | 25 | 2.8 |  | 70
[5 empty] | Total | 70
11.3 | Pintura esmalte | Quant. | m | m | Desc. | m2
|  | 1 | 1.74 | 2.54 |  | 4.4196
|  | 1 | 1 | 2.2 |  | 2.2
|  | 1.2 | 2 | 2 |  | 4.8
[5 empty] | Total | 11.4196
12 | ELÉTRICA
12.1 | TOMADA | Quant. | un
|  | 14 | 14
12.2 | INTERRUPTOR | Quant. | un
|  | 4 | 4
12.3 | LUMINÁRIA | Quant. | un
|  | 14 | 14
13 | HIDRÁULICA
13.1 | VASO SANITÁRIO | Quant. | un
|  | 4 | 4
13.2 | LAVATÓRIO | Quant. | un
|  | 4 | 4
13.3 | CUBA DE EMBUTIR | Quant. | un
|  | 4 | 4
13.4 | TORNEIRA DE MESA | Quant. | un
|  | 4 | 4
13.5 | TORNEIRA DE PAREDE | Quant. | un
|  | 4 | 4
13.6 | SIFÃO | Quant. | un
|  | 8 | 8
13.7 | PONTO DE ESGOTO PARA VASO | Quant. | un
|  | 4 | 4
13.8 | PONTO DE ÁGUA FRIA | Quant. | un
|  | 16 | 16
13.9 | PONTO DE ESGOTO PARA LAVATÓRIO | Quant. | un
|  | 16 | 16
14 | ACESSÓRIOS
14.1 | CALHA DE DRENAGEM | Quant. |  | m | m2
|  | 1 | 1 | 34 | 34
|  |  |  | Total | 34
14.2 | BARRA DE APOIO | Quant. |  | m | m2
|  | 1 | 1 | 2 | 2
|  |  |  | Total | 2
14.3 | BANCADA DE GRANITO | Quant. | m | m | m2
|  | 2 | 0.6 | 4 | 4.8
|  |  |  | Total | 4.8
14.4 | RODOBANCADA
|  | Quant. |  | m | m2
|  | 1 | 2.6 | 4 | 10.4
|  |  |  | Total | 10.4
15 | SERVIÇOS COMPLEMENTARES
15.1 | Capina e roçada | Quant. | m | m | m2
|  | 1 | 8 | 6.6 | 52.8
|  | 1 | 9 | 5 | 45
|  | 2 | 3 | 7 | 42
|  |  |  | Total | 139.8
15.2 | Plantio de grama | Quant. | m | m | m2
|  | 1 | 8 | 6.6 | 52.8
|  | 1 | 9 | 5 | 45
|  | 2 | 3 | 7 | 42
|  |  |  | Total | 139.8
15.3 | Placa de inauguração | Quant. | m | m | m2
|  | 1 | 2 | 3 | 6
15.4 | Refletor | Quant. | un
|  | 1 | 1
15.5 | Limpeza da Obra | Quant. | m | m | m2
|  | 1 | 210 | 1 | 210
|  |  |  | Total | 210