## Pavimentação
[5 empty] | PREFEITURA MUNICIPAL DE SANTA LUZIA | [10 empty] | PLANILHA MEMÓRIA DE CÁLCULO | [25 empty] | Obs.: |  | Data: |  | Folha:
[5 empty] | SECRETARIA MUNICIPAL DE OBRAS | [10 empty] | Obra:
ESTACA | [5 empty] | Ext. (m) | Pista | Acost. | Regularização |  |  | Reforço |  |  |  | Sub-base |  |  |  | Base |  |  |  | Imprimação |  |  | Pintura de Ligação |  |  |  | CBUQ - FAIXA B |  |  |  |  | CBUQ - FAIXA C |  |  |  | TRANSPORTE
Inicial |  |  | Final | [5 empty] | Pista | Acost. | Total (m2) | e (m) | Pista | Acost. | Total (m3) | e (m) | Pista | Acost. | Total | e (m) | Pista | Acost. | Total (m2) | Pista | Acost. | Total (m2) | Pista | Acost. | Total (m2) | Pista |  | e (m) | Acost. | Total (t) | Pista |  | Acost. |  | Total (t) | SUB-BASE |  | SUB-BASE |  | CBUQ - FAIXA B |  | CBUQ - FAIXA C
[7 empty] | L (m) | L (m) | (m2) | (m2) |  |  | m3 | m3 |  |  | m3 | m3 |  |  | m3 | m3 |  | m2 | m2 |  | m2 | m2 |  | e (m) | t |  | t |  | e (m) | t | e (m) | t |  | Dmt (km) | txkm | Dmt (km) | txkm | Dmt (km) | txkm | Dmt (km) | txkm
0 | + | 0 | 20 | + | 0 | 400 | 7 | 1 | 2800 | 400 | 3200 | 0.15 | 420 | 120 | 540 | 0.15 | 420 | 120 | 540 | 0.15 | 420 | 120 | 540 | 2800 | 800 | 3600 | 2800 | 800 | 3600 | 0.06 | 403.2 | 0.06 | 403.2 | 806.4 | 0.06 | 403.2 | 0.06 | 403.2 | 806.4 | 10 | 10800 | 10 | 10800 | 10 | 8064 | 10 | 4032
20 | + | 0 | 25 | + | 0 | 100 | 7 | 1 | 700 | 100 | 800 | 0.15 | 105 | 30 | 135 | 0.15 | 105 | 30 | 135 | 0.15 | 105 | 30 | 135 | 700 | 200 | 900 | 700 | 200 | 900 | 0.06 | 100.8 | 0.06 | 100.8 | 201.6 | 0.06 | 100.8 | 0.06 | 100.8 | 201.6 | 10 | 2700 | 10 | 2700 | 10 | 2016 | 10 | 1008
25 | + | 0 | 35 | + | 0 | 200 | 7 | 1 | 1400 | 200 | 1600 | 0.15 | 210 | 60 | 270 | 0.15 | 210 | 60 | 270 | 0.15 | 210 | 60 | 270 | 1400 | 400 | 1800 | 1400 | 400 | 1800 | 0.06 | 201.6 | 0.06 | 201.6 | 403.2 | 0.06 | 201.6 | 0.06 | 201.6 | 403.2 | 10 | 5400 | 10 | 5400 | 10 | 4032 | 10 | 2016
35 | + | 0 | 40 | + | 0 | 100 | 7 | 1 | 700 | 100 | 800 | 0.15 | 105 | 30 | 135 | 0.15 | 105 | 30 | 135 | 0.15 | 105 | 30 | 135 | 700 | 200 | 900 | 700 | 200 | 900 | 0.06 | 100.8 | 0.06 | 100.8 | 201.6 | 0.06 | 100.8 | 0.06 | 100.8 | 201.6 | 10 | 2700 | 10 | 2700 | 10 | 2016 | 10 | 1008
40 | + | 0 | 50 | + | 0 | 200 | 7 | 1 | 1400 | 200 | 1600 | 0.15 | 210 | 60 | 270 | 0.15 | 210 | 60 | 270 | 0.15 | 210 | 60 | 270 | 1400 | 400 | 1800 | 1400 | 400 | 1800 | 0.06 | 201.6 | 0.06 | 201.6 | 403.2 | 0.06 | 201.6 | 0.06 | 201.6 | 403.2 | 10 | 5400 | 10 | 5400 | 10 | 4032 | 10 | 2016
TOTAL | [5 empty] | 1000 |  |  |  |  | 8000 |  |  |  | 1350 |  |  |  | 1350 |  |  |  | 1350 |  |  | 9000 |  |  | 9000 |  |  |  |  | 2016 |  |  |  |  | 2016 |  | 27000 |  | 27000 |  | 20160 |  | 10080

## Drenagem
[5 empty] | PREFEITURA MUNICIPAL DE SANTA LUZIA | [10 empty] | PLANILHA MEMÓRIA DE CÁLCULO | [9 empty] | Data: | Folha:
[5 empty] | SECRETARIA MUNICIPAL DE OBRAS | [10 empty] | Obra:
ESTACA | [5 empty] | Ext. (m) | Ø | Reaterro |  | Concreto / Berço | Forma / Berço | Largura da Vala |  | Altura da Vala |  | Regularização |  | Escavação |  | Regularização |  | Concreto / Berço | Forma / Berço | Reaterro |  | Escoramento
Inicial |  |  | Final |  |  |  |  | H<=1,50m | H>=1,50m |  |  | H<=1,50m | H>=1,50m | H<=1,50m | H>=1,50m | H<=1,50m | H>=1,50m | H<=1,50m | H>=1,50m | H<=1,50m | H>=1,50m |  |  | H<=1,50m | H>=1,50m | Pontaleteamento -H<=1,50m | Continuo - H>=1,50m
[7 empty] | (m) | (m3xm) | (m3xm) | (m3xm) | (m2xm) | (m) | (m) | (m) | (m) | (m2xm) | (m2xm) | (m3) | (m3) | (m2) | (m2) | (m3) | (m2) | (m3) | (m3) | (m2) | (m2)
0 | + | 0 | 0.05 | + | 0 | 1 | 0.4 | 0.3 | 0.38 | 0.13 | 0.44 | 0.8 | 0.9 | 1.5 | 2 | 0.8 | 0.9 | 1.2 | 1.8 | 0.8 | 0.9 | 0.13 | 0.44 | 0.3 | 0.38 | 3 | 4
0 | + | 0 | 0.05 | + | 0 | 1 | 0.4 | 0.3 | 0.38 | 0.13 | 0.44 | 0.8 | 0.9 | 1.5 | 2 | 0.8 | 0.9 | 1.2 | 1.8 | 0.8 | 0.9 | 0.13 | 0.44 | 0.3 | 0.38 | 3 | 4
0 | + | 0 | 0.05 | + | 0 | 1 | 0.6 | 0.41 | 0.63 | 0.25 | 0.66 | 1 | 1.3 | 1.5 | 2 | 1 | 1.3 | 1.5 | 2.6 | 1 | 1.3 | 0.25 | 0.66 | 0.41 | 0.63 | 3 | 4
0 | + | 0 | 0.05 | + | 0 | 1 | 0.6 | 0.41 | 0.63 | 0.25 | 0.66 | 1 | 1.3 | 1.5 | 2 | 1 | 1.3 | 1.5 | 2.6 | 1 | 1.3 | 0.25 | 0.66 | 0.41 | 0.63 | 3 | 4
0 | + | 0 | 0.05 | + | 0 | 1 | 0.8 | 0.61 | 1.04 | 0.43 | 0.88 | 1.3 | 1.6 | 1.5 | 2 | 1.3 | 1.6 | 1.95 | 3.2 | 1.3 | 1.6 | 0.43 | 0.88 | 0.61 | 1.04 | 3 | 4
0 | + | 0 | 0.05 | + | 0 | 1 | 0.8 | 0.61 | 1.04 | 0.43 | 0.88 | 1.3 | 1.6 | 1.5 | 2 | 1.3 | 1.6 | 1.95 | 3.2 | 1.3 | 1.6 | 0.43 | 0.88 | 0.61 | 1.04 | 3 | 4
0 | + | 0 | 0.05 | + | 0 | 1 | 1 | 0.85 | 1.37 | 0.66 | 1.1 | 1.6 | 1.9 | 1.5 | 2 | 1.6 | 1.9 | 2.4 | 3.8 | 1.6 | 1.9 | 0.66 | 1.1 | 0.85 | 1.37 | 3 | 4
0 | + | 0 | 0.05 | + | 0 | 1 | 1 | 0.85 | 1.37 | 0.66 | 1.1 | 1.6 | 1.9 | 1.5 | 2 | 1.6 | 1.9 | 2.4 | 3.8 | 1.6 | 1.9 | 0.66 | 1.1 | 0.85 | 1.37 | 3 | 4
0 | + | 0 | 0.05 | + | 0 | 1 | 1.2 | 1.12 | 1.73 | 0.94 | 1.32 | 1.9 | 2.2 | 1.5 | 2 | 1.9 | 2.2 | 2.85 | 4.4 | 1.9 | 2.2 | 0.94 | 1.32 | 1.12 | 1.73 | 3 | 4
0 | + | 0 | 0.05 | + | 0 | 1 | 1.2 | 1.12 | 1.73 | 0.94 | 1.32 | 1.9 | 2.2 | 1.5 | 2 | 1.9 | 2.2 | 2.85 | 4.4 | 1.9 | 2.2 | 0.94 | 1.32 | 1.12 | 1.73 | 3 | 4
TOTAL | [7 empty] | 6.58 | 10.3 | 4.82 | 8.8 | 13.2 | 15.8 | 15 | 20 | 13.2 | 15.8 | 19.8 | 31.6 | 13.2 | 15.8 | 4.82 | 8.8 | 6.58 | 10.3 | 30 | 40

## Galeria
[5 empty] | PREFEITURA MUNICIPAL DE SANTA LUZIA | [13 empty] | PLANILHA MEMÓRIA DE CÁLCULO | [11 empty] | Data: | Folha:
[5 empty] | SECRETARIA MUNICIPAL DE OBRAS | [13 empty] | Obra:
Estaca | [5 empty] | Galeria |  |  | Ext. (m) | Escavação |  |  | Enrrocamento |  |  | Concreto | [9 empty] | Forma
Inicial |  |  | Final | [6 empty] | L | H | Total | L | H | Total | Fundo |  |  | Lateral |  |  | Tampa |  |  | Total | Lateral |  | Tampa |  | Total
[6 empty] | L | H | e | [7 empty] | L | H | Total | L | H | Total | L | H | Total |  | H | Total | L | Total |  | H | Total
[6 empty] | (m) | (m) | (m) |  | (m) | (m) | (m3) | (m) | (m) | (m3) | (m) | (m) | (m3) | (m) | (m) | (m3) | (m) | (m) | (m3) | (m3) | (m) | (m2) | (m) | (m2) | (m2) | (m) | (m3)
0 | + | 0 | 0.05 | + | 0 | 3 | 3 | 0.3 | 1 | 5 | 5 | 25 | 5 | 5 | 25 | 3.6 | 0.3 | 1.08
TOTAL

## Civil
PREFEITURA MUNICIPAL DE SANTA LUZIA
|  | SECRETARIA MUNICIPAL DE SAÚDE |  |  |  | Data: | Folha:
PLANILHA MEMÓRIA DE CÁLCULO
| Obra: | UBS Pinhões
1 | SERVIÇOS PRELIMINARES
1.1 | Placa de obra | Quant. | m | m | m2
|  | 1 | 2 | 3 | 6
2 | REMOÇÃO
2.1 | Demolição de parede de concreto armado | (1,50 x 1,20) x 0,10= 0,18 m³
2.2 | Remoção de porta | 0,80 x 2,10= 1,68 m²
2.3 | Remoção de janelas | 1,50 x 1,00= 1,50 m²
4 | FUNDAÇÃO
4.1 | Escavação manual de vala para viga baldrame, com previsão de fôrma | Altura | Largura | Comp. | Total(m³)
|  | 0.4 | 0.2 | 5 | 0.4
4.2 | Fabricação, montagem e desmontagem de fôrma | Quant. | Altura | Comp. | Total(m²)
|  | 2 | 0.4 | 5 | 4
4.3 | Armação de viga baldrame aço CA-50 D=10 MM | Comp.(m) | kg/m CA-50 D=10 MM |  | Total(KG)
|  | 20 | 0.624 |  | 12.48
4.4 | Corte e dobra aço CA-60 D=5 MM para estribo | Comp.(m) | kg/m CA-60 D=5 MM |  | Total(KG)
|  | 55 | 0.157 |  | 8.635
4.5 | Concretagem de viga baldrame | largura | Altura | Comp. | Total(m³)
|  | 0.2 | 0.4 | 5 | 0.4
5 | ALVENARIA
5.1 | Alvenaria de blocos cerâmicos furados | (2,00 x 2 +1,20 x 2) x 2,80 + (1,00 x 2 + 3,00) x 2,80 + 0,80 x 2,10 =33,60 m²
6 | ESQUADRIAS
6.1 | Janela de alumínio de correr | 0,60 x 0,60 + 1,50 x 1,20=2,16 m²
6.2 | Porta de ferro 0,80 x 2,10 | 1 unidade
6.3 | Fechadura | 1 unidade
6.4 | Reassentamento de esquadria metálica | 0,80 x 2,10 +1,50 x 1,00 = 3,18 m²
6.5 | Grade para janelas | (1,50x0,50)x4+1,50x1,20+(0,80x0,80)x5+(1,50x1,00)x3+
(1,00x0,50)x2+0,60x0,60=40,86 m²
6.6 | Grade para portas | (1,20x2,10)x2+(0,80x2,10)x3=10,08 m²
7 | COBERTURA
7.1 | Forro PVC | 3,00 x 1,00 + 1,80 x 1,20=5,16 m²
8 | REVESTIMENTO
8.1 | Chapisco | 33,60 m²(alvenaria) x 2=67,20 m²
8.2 | Massa única | 33,60 m²(alvenaria) x 2=67,20 m²
8.3 | Revestimento cerâmico parede | (1,80 x 2+1,20x2)x1,60+(3,40x2+3,00x2)x2,80=45,44 m²
8.4 | Reassentamento cerâmico | 60 m²(calculado pelo software AutoCAD)
9 | PISO
9.1 | Contrapiso | 3,00 x 1,00=3,00 m²
9.2 | Camada de regularização | 3,00 x 1,00=3,00 m²
9.3 | Revestimento cerâmico em piso | 1,80 x 1,20 +3,40 x 3,00=12,36 m²
9.4 | Escada em concreto armado | 0,27x(0,20+0,40+0,60+0,80+1,00) x 1,00 + 0,27x(0,20+0,40+0,60) x 1,00+
(5,00 x 0,60)/2 x 1,00=2,63 m²
10 | PINTURA
10.1 | Lixamento em parede | (5,88x2+3,00x2)x2,80=49,73 m²
10.2 | Pintura látex parede | (1,00x2+3,00)x2,80=14,00 m²
10.3 | Pintura esmalte em parede | (5,88x2+3,00x2)x2,80=49,73 m²
11 | ACESSÓRIOS
11.1 | Lavatório | 1 unidade
11.2 | Tanque | 1 unidade
11.3 | Bancada de granito | 3,00 x 0,60=1,80 m²
11.4 | Rodobancada | 3,00 + 0,6 x 2=4,20 m
11.5 | Guarda-corpo | 5,00+1,00= 6,00 m
12 | SERVIÇOS COMPLEMENTARES
12.1 | Placa de inauguração | Quant. | m | m | m2
|  | 1 | 2 | 3 | 6
12.2 | Refletor retangular Lâmpada 400W | 1 unidade
12.3 | Limpeza geral de obra | 10 m²(calculado pelo software AutoCAD)