## PLANILHA
PREFEITURA MUNICIPAL DE SANTA LUZIA
SECRETARIA DE SAÚDE
OBRA: REFORMA UBS PINHÕES
LOCAL: PREFEITURA MUNICIPAL
Planilha Orçamentária |  |  | Santa Luzia, 14 de Junho de 2019
[5 empty] | BDI | 22.47%
SETOP OUT-2018- SINAPI JAN-2019
Item | Código | Descrição | Unid. | Quant. | Pr. Unit. S / BDI | Pr. Unit. C / BDI | Pr. Tota S / BDI | Pr. Total C / BDI
|  | TOTAL GERAL | [5 empty] | 49639.0238
1 |  | SERVIÇOS PRELIMINARES | [5 empty] | 2287.2007
1.1 | 74209/001 | PLACA DE OBRA EM CHAPA DE ACO GALVANIZADO | M2 | 6 | 311.26 | 381.2001 | 1867.56 | 2287.2007
2 |  | REMOÇÃO DE DEMOLIÇÃO | [5 empty] | 76.4352
2.1 | DEM-CON-020 | DEMOLIÇÃO DE CONCRETO ARMADO-COM EQUIPAMENTO ELÉTRICO, INCLUSIVE AFASTAMENTO | M3 | 0.18 | 59.85 | 73.2983 | 10.773 | 13.1937
2.2 | DEM-POR-030 | REMOÇÃO DE PORTA OU JANELA METÁLICA, INCLUSIVE AFASTAMENTO | M2 | 1.68 | 13.88 | 16.9988 | 23.3184 | 28.558
2.3 | 97645 | REMOÇÃO DE JANELAS, DE FORMA MANUAL, SEM REAPROVEITAMENTO. AF_12/2017 | M2 | 1.5 | 18.88 | 23.1223 | 28.32 | 34.6835
3 |  | ADMINISTRÇÃO LOCAL | [5 empty] | 2481.9403
3.1 |  | ADMINISTRAÇÃO LOCAL 5% | UN | 1 | 2026.57 | 2481.9403 | 2026.57 | 2481.9403
4 |  | FUNDAÇÃO | [5 empty] | 702.9954
4.1 | 96527 | ESCAVAÇÃO MANUAL DE VALA PARA VIGA BALDRAME, COM PREVISÃO DE FÔRMA. AF | M3 | 0.4 | 91.22 | 111.7171 | 36.488 | 44.6869
4.2 | 96534 | FABRICAÇÃO, MONTAGEM E DESMONTAGEM DE FÔRMA PARA BLOCO DE COROAMENTO, EM MADEIRA SERRADA, E=25 MM, 4 UTILIZAÇÕES. AF_06/2017 | M2 | 4 | 60.34 | 73.8984 | 241.36 | 295.5936
4.3 | 96546 | ARMAÇÃO DE BLOCO, VIGA BALDRAME OU SAPATA UTILIZANDO AÇO CA-50 DE 10 MM - MONTAGEM. AF_06/2017 | KG | 12.48 | 7.99 | 9.7854 | 99.7152 | 122.1212
4.4 | 95445 | CORTE E DOBRA DE AÇO CA-60, DIÂMETRO DE 5,0 MM, UTILIZADO EM ESTRIBO CONTÍNUO HELICOIDAL. AF_10/2016 | KG | 8.64 | 5.18 | 6.3439 | 44.7552 | 54.8117
4.5 | 96557 | CONCRETAGEM DE BLOCOS DE COROAMENTO E VIGAS BALDRAMES, FCK 30 MPA, COM USO DE BOMBA LANÇAMENTO, ADENSAMENTO E ACABAMENTO. AF_06/2017 | M3 | 0.4 | 379.24 | 464.4552 | 151.696 | 185.7821
5 |  | ALVENARIA | [5 empty] | 2353.3639
5.1 | 87485 | ALVENARIA DE VEDAÇÃO DE BLOCOS CERÂMICOS FURADOS NA VERTICAL DE 14X19X39CM (ESPESSURA 14CM) DE PAREDES COM ÁREA LÍQUIDA MENOR QUE 6M² COM VÃOS E ARGAMASSA DE ASSENTAMENTO COM PREPARO EM BETONEIRA. AF_06/2014 | M2 | 33.6 | 57.19 | 70.0406 | 1921.584 | 2353.3639
6 |  | ESQUADRIA | [5 empty] | 17167.5796
6.1 | 94572 | JANELA DE ALUMÍNIO DE CORRER, 3 FOLHAS, FIXAÇÃO COM PARAFUSO SOBRE CONTRAMARCO (EXCLUSIVE CONTRAMARCO), COM VIDROS, PADRONIZADA. AF_07/2016 | M2 | 2.16 | 296.34 | 362.9276 | 640.0944 | 783.9236
6.2 | SER-POR-015 | PORTA COMPLETA, ESTRUTURA E MARCO EM CHAPA DOBRADA - 80 X 210 CM | UN | 1 | 404.47 | 495.3544 | 404.47 | 495.3544
6.3 | 91307 | FECHADURA DE EMBUTIR PARA PORTAS INTERNAS, COMPLETA, ACABAMENTO PADRÃO POPULAR, COM EXECUÇÃO DE FURO - FORNECIMENTO E INSTALAÇÃO. AF_08/2015 | UN | 1 | 49.68 | 60.8431 | 49.68 | 60.8431
6.4 | CP-02 | REASSENTAMENTO DE ESQUADRIA METÁLICA | M2 | 3.18 | 26.7 | 32.6995 | 84.906 | 103.9844
6.5 | SER-GRA-005 | FORNECIMENTO E ASSENTAMENTO DE GRADE FIXA DE FERRO,PARA PROTEÇÃO DE JANELAS | M2 | 40.86 | 254,50 | 311.6861 | 10398.87 | 12735.4961
6.6 | SER-POR-055 | PORTÃO DE GRADE COLOCADO COM CADEADO | M2 | 10.08 | 242.04 | 296.4264 | 2439.7632 | 2987.978
7 |  | COBERTURA | [5 empty] | 221.0544
7.1 | 96111 | FORRO EM RÉGUAS DE PVC, FRISADO, PARA AMBIENTES RESIDENCIAIS, INCLUSIVE ESTRUTURA DE FIXAÇÃO. AF_05/2017_P | M2 | 5.16 | 34.98 | 42.84 | 180.4968 | 221.0544
8 |  | REVESTIMENTOS | [5 empty] | 8393.1826
8.1 | 87894 | CHAPISCO APLICADO EM ALVENARIA (SEM PRESENÇA DE VÃOS) E ESTRUTURAS DE CONCRETO DE FACHADA, COM COLHER DE PEDREIRO. ARGAMASSA TRAÇO 1:3 COM PREPARO EM BETONEIRA 400L. AF_06/2014 | M2 | 67.2 | 4.74 | 5.8051 | 318.528 | 390.1012
8.2 | 87529 | MASSA ÚNICA, PARA RECEBIMENTO DE PINTURA, EM ARGAMASSA TRAÇO 1:2:8, PREPARO MECÂNICO COM BETONEIRA 400L, APLICADA MANUALMENTE EM FACES INTER | M2 | 67.2 | 26.07 | 31.9279 | 1751.904 | 2145.5568
8.3 | - | REVESTIMENTO COM CERÂMICA APLICADO EM PAREDE, ACABAMENTO ESMALTADO, AMBIENTE INTERNO/EXTERNO, PADRÃO EXTRA, DIMENSÃO DA PEÇA ATÉ 2025 CM2, PEI III, ASSENTAMENTO COM ARGAMASSA INDUSTRIALIZADA, INCLUSIVE REJUNTAMENTO | M2 | 45.44 | 57.1 | 69.9304 | 2594.624 | 3177.636
8.4 | CP-01 | REASSENTAMENTO CERAMICO | M2 | 60 | 36.47 | 44.6648 | 2188.2 | 2679.8885
9 |  | PISO | [5 empty] | 8654.2683
9.1 | 87702 | CONTRAPISO EM ARGAMASSA TRAÇO 1:4 (CIMENTO E AREIA), PREPARO MANUAL, APLICADO EM ÁREAS SECAS SOBRE LAJE, NÃO ADERIDO, ESPESSURA 6CM. AF_06/2014 | M2 | 3 | 39.16 | 47.9593 | 117.48 | 143.8778
9.2 | IMP-CAM-005 | CAMADA DE REGULARIZAÇÃO ARGAMASSA TRAÇO 1:3, ESPESSURA MÉDIA 3,0 CM | M2 | 3 | 28.67 | 35.1121 | 86.01 | 105.3364
9.3 | PIS-CER-015 | REVESTIMENTO COM CERÂMICA APLICADO EM PISO, ACABAMENTO ESMALTADO, AMBIENTE EXTERNO (ANTIDERRAPANTE), PADRÃO EXTRA, DIMENSÃO DA PEÇA ATÉ 2025 CM2, PEI V, ASSENTAMENTO COM ARGAMASSA INDUSTRIALIZADA, INCLUSIVE REJUNTAMENTO | M2 | 12.36 | 54.01 | 66.146 | 667.5636 | 817.5651
9.4 | 85233 | ESCADA EM CONCRETO ARMADO, FCK = 15 MPA, MOLDADA IN LOCO | M3 | 2.63 | 2355.66 | 2884.9768 | 6195.3858 | 7587.489
10 |  | PINTURA |  | 0 |  |  |  | 1181.6525
10.1 | PIN-LIX-005 | LIXAMENTO MANUAL EM PAREDE PARA REMOÇÃO DE TINTA | M2 | 49.73 | 2.37 | 2.9025 | 117.8601 | 144.3433
10.2 | 88487 | APLICAÇÃO MANUAL DE PINTURA COM TINTA LÁTEX PVA EM PAREDES, DUAS DEMÃOS. AF_06/2014 | M2 | 14 | 7.75 | 9.4914 | 108.5 | 132.88
10.3 | PIN-OLE-005 | PINTURA ESMALTE EM ALVENARIA COM REBOCO,DUAS(2)DEMÃOS,EXCLUSIVE SELADOR ACRÍLICO E MASSA ACRÍLICA/CORRIDA (PVA) | M2 | 49.73 | 14.85 | 18.1868 | 738.4905 | 904.4293
11 |  | ACESSÓRIO |  | 0 |  |  |  | 3461.7762
11.1 | 86943 | LAVATÓRIO LOUÇA BRANCA SUSPENSO, 29,5 X 39CM OU EQUIVALENTE, PADRÃO POPULAR, INCLUSO SIFÃO FLEXÍVEL EM PVC, VÁLVULA E ENGATE FLEXÍVEL 30CM EM PLÁSTICO E TORNEIRA CROMADA DE MESA, PADRÃO POPULAR - FORNECIMENTO E INSTALAÇÃO. AF_12/2013 | UN | 1 | 171.39 | 209.9013 | 171.39 | 209.9013
11.2 | 86920 | TANQUE DE LOUÇA BRANCA COM COLUNA, 30L OU EQUIVALENTE, INCLUSO SIFÃO FLEXÍVEL EM PVC, VÁLVULA PLÁSTICA E TORNEIRA DE METAL CROMADO PADRÃO POPULAR - FORNECIMENTO E INSTALAÇÃO. AF_12/2013 | UN | 1 | 655.55 | 802.8521 | 655.55 | 802.8521
11.3 | BAN-GRA-005 | BANCADA EM GRANITO CINZA ANDORINHA E = 3 CM, APOIADA EM CONSOLE DE METALON 20 X 30 MM | M2 | 1.8 | 315.9 | 386.8827 | 568.62 | 696.3889
11.4 | BAN-ROD-010 | RODABANCADA EM GRANITO CINZA ANDORINHA H = 10 CM, E = 2 CM | M | 4.2 | 30.16 | 36.937 | 126.672 | 155.1352
11.5 | 84862 | GUARDA-CORPO COM CORRIMAO EM TUBO DE ACO GALVANIZADO 1 1/2" | M | 6 | 217.4 | 266.2498 | 1304.4 | 1597.4987
12 |  | SERVIÇOS COMPLEMENTARES | [5 empty] | 2657.5745
12.1 | 74209/001 | PLACA DE INAUGURAÇÃO | M2 | 6 | 311.26 | 381.2001 | 1867.56 | 2287.2007
12.2 | 74246/1 | REFLETOR RETANGULAR FECHADO COM LAMPADA VAPOR METALICO 400 W | UN | 1 | 253.72 | 310.7309 | 253.72 | 310.7309
12.3 | LIM-GER-005 | LIMPEZA GERAL DE OBRA | M2 | 10 | 4.87 | 5.9643 | 48.7 | 59.6429 | 49639.0238

## PLANILHA RESUMO
PREFEITURA MUNICIPAL DE SANTA LUZIA
SECRETARIA DE SAÚDE
OBRA: REFORMA UBS PINHÕES
LOCAL: PREFEITURA MUNICIPAL
Planilha Resumo
CÓDIGO | DISCRIMINAÇÃO | VALOR | %
1 | SERVIÇOS PRELIMINARES | 2287.2007 | 4.608%
2 | REMOÇÃO DE DEMOLIÇÃO | 76.4352 | 0.154%
3 | ADMINISTRÇÃO LOCAL | 2481.9403 | 5%
4 | FUNDAÇÃO | 702.9954 | 1.416%
5 | ALVENARIA | 2353.3639 | 4.741%
6 | ESQUADRIA | 17167.5796 | 34.58%
7 | COBERTURA | 221.0544 | 0.4453%
8 | REVESTIMENTOS | 8393.1826 | 16.91%
9 | PISO | 8654.2683 | 17.43%
10 | PINTURA | 1181.6525 | 2.38%
11 | ACESSÓRIO | 3461.7762 | 6.974%
12 | SERVIÇOS COMPLEMENTARES | 2657.5745 | 5.354%
TOTAL GERAL |  | 49639.0238 | 100%

## CRONOGRAMA
PREFEITURA MUNICIPAL DE SANTA LUZIA
SECRETARIA DE SAÚDE
OBRA: REFORMA UBS PINHÕES
LOCAL: PREFEITURA MUNICIPAL
Cronograma FÍsico-Financeiro
CÓDIGO | DISCRIMINAÇÃO | VALOR | MÊS
|  |  | 1 | 2
1 | SERVIÇOS PRELIMINARES | 2287.2007 | 100% | 0% | 0% | 0% | 0% | 0% | 100%
|  |  | 2287.2007 | 0 | 0 | 0 | 0 | 0 | 2287.2007 | 0
2 | REMOÇÃO DE DEMOLIÇÃO | 76.4352 | 100% | 0% | 0% |  |  |  | 100%
|  |  | 76.4352 | 0 | 0 | 0 | 0 | 0 | 76.4352 | 0
3 | ADMINISTRÇÃO LOCAL | 2481.9403 | 50% | 50% | 0% | 0% | 0% | 0% | 100%
|  |  | 1240.9701 | 1240.9701 | 0 | 0 | 0 | 0 | 2481.9403 | 0
4 | FUNDAÇÃO | 702.9954 | 100% | 0% | 0% | 0% | 0% | 0% | 100%
0 |  |  | 702.9954 | 0 | 0 | 0 | 0 | 0 | 702.9954 | 0
5 | ALVENARIA | 2353.3639 | 100% |  | 0% | 0% | 0% | 0% | 100%
0 |  |  | 2353.3639 | 0 | 0 | 0 | 0 | 0 | 2353.3639 | 0
6 | ESQUADRIA | 17167.5796 | 100% |  | 0% | 0% | 0% | 0% | 100%
0 |  |  | 17167.5796 | 0 | 0 | 0 | 0 | 0 | 17167.5796 | 0
7 | COBERTURA | 221.0544 | 100% |  | 0% | 0% | 0% | 0% | 100%
0 |  |  | 221.0544 | 0 | 0 | 0 | 0 | 0 | 221.0544 | 0
8 | REVESTIMENTOS | 8393.1826 | 0% | 100% | 0% | 0% | 0% | 0% | 100%
0 |  |  | 0 | 8393.1826 | 0 | 0 | 0 | 0 | 8393.1826 | 0
9 | PISO | 8654.2683 | 50% | 50% | 0% | 0% | 0% | 0% | 100%
0 |  |  | 4327.1342 | 4327.1342 | 0 | 0 | 0 | 0 | 8654.2683 | 0
10 | PINTURA | 1181.6525 | 0% | 100% | 0% |  | 0% | 0% | 100%
0 |  |  | 0 | 1181.6525 | 0 | 0 | 0 | 0 | 1181.6525 | 0
11 | ACESSÓRIO | 3461.7762 | 0% | 100% | 0% | 0% | 0% | 0% | 100%
0 |  |  | 0 | 3461.7762 | 0 | 0 | 0 | 0 | 3461.7762 | 0
12 | SERVIÇOS COMPLEMENTARES | 2657.5745 | 0% | 100% | 0% | 0% | 0% | 0% | 100%
0 |  |  | 0 | 2657.5745 | 0 | 0 | 0 | 0 | 2657.5745 | 0
% SIMPLES |  |  | 57.17% | 42.83%
R$ SIMPLES |  |  | 28376.7336 | 21262.2902 | 0 | 0 | 0 | 0
% ACUMULADO |  |  | 57.17% | 100%
R$ ACUMULADO |  |  | 28376.7336 | 49639.0238

## COMPOSIÇÃO
PREFEITURA MUNICIPAL DE SANTA LUZIA
SECRETARIA DE SAÚDE
OBRA: REFORMA UBS PINHÕES
LOCAL: PREFEITURA MUNICIPAL
Composição
|  | UNIDADE | COEFICIENTE | UNITÁRIO | TOTAL
CP-01 | REASSENTAMENTO DE CERÂMICA | M2
88316 | SERVENTE COM ENCARGOS COMPLEMENTARES | H | 0.65 | 14.76 | 9.594
88309 | PEDREIRO COM ENCARGOS COMPLEMENTARES | H | 1.3 | 20.67 | 26.871
371 | ARGAMASSA INDUSTRIALIZADA MULTIUSO, PARA REVESTIMENTO INTERNO E EXTERNO E ASSENTAMENTO DE BLOCOS DIVERSOS | KG | 4.5 |  | 0
|  |  |  | TOTAL | 36.465
|  | UNIDADE | COEFICIENTE | UNITÁRIO | TOTAL
CP-02 | REASSENTAMENTO DE ESQUADRIA METÁLICA | M2
88316 | SERVENTE COM ENCARGOS COMPLEMENTARES | H | 0.348 | 14.76 | 5.1365
88309 | PEDREIRO COM ENCARGOS COMPLEMENTARES | H | 0.697 | 20.67 | 14.407
39961 | SILICONE ACETICO USO GERAL INCOLOR 280 G | UN | 0.6233 | 9.86 | 6.1457
4377 | PARAFUSO DE ACO ZINCADO COM ROSCA SOBERBA, CABECA CHATA E FENDA SIMPLES, DIAMETRO 4,2 MM, COMPRIMENTO * 32 * MM | UN | 9.2 | 0.11 | 1.012
|  |  |  | TOTAL | 26.7012