## Plan UNDADE INFANTIL CHÁCARA
PREFEITURA DE SANTA LUZIA – SECRETARIA MUNICIPAL DE EDUCAÇÃO
Obra: Proinfância - UMEI
Planilha Orçamentária
RUA: GOVERNADOR BIAS FORTES
|  |  |  | EDIF C - Edificação principaL | Fontes: SINAPI-MAIO19- NÃO DESONERADO; SETOP-JAN/19
| ITEM | CÓDIGO | FONTE | DESCRIÇÃO DOS SERVIÇOS | UNID. | QUANT. | PR. UNIT.(R$) sim bdi | PR. UNI bdi | total
| 1 |  |  | SERVIÇOS PRELIMINARES
| 1.1 | 74209/001 | SINAPI | Placa da obra - padrão Governo Federal | m² | 10
| 1.2 | IIO-LIG-005 | SEINFRA | Instalação provisória de água | un | 1
| 1.3 | 73960/001 | SINAPI | Instalação provisória de energia elétrica em baixa tensão | un | 1
| 1.4 | MERCADO | CP | Instalações provisórias de esgoto | un | 1
| 1.5 | 93207 | SINAPI | Barracões provisórios (depósito, escritório, vestiário e refeitório) com piso cimentado | m² | 40
| 1.6 | 99059 | SINAPI | LOCACAO CONVENCIONAL DE OBRA, UTILIZANDO GABARITO DE TÁBUAS CORRIDAS PONTALETADAS A CADA 2,00M - 2 UTILIZAÇÕES. AF_10/2018 | m² | 565.62
| 1.7 | ED-51007 | SETOP EDI | SONDAGEM A PERCUSSÃO D = 2 1/2" COM MEDIDA DE SPT (FATURAMENTO MÍNIMO = 30 M) | M | 75.62
| 1.8 | ED-51100 | SETOP EDI | CORTE E DESATERRO PARA REGULARIZAÇÃO E ARRASTAMENTO NIVELADO A CURTA DISTÂNCIA COM LÂMINA | M3 | 2,38
| 1.9 | 93596 | SINAPI | TRANSPORTE COM CAMINHÃO BASCULANTE DE 10 M3, EM VIA URBANA PAVIMENTADA, DMT ACIMA DE 30KM (UNIDADE: M3XKM). AF_04/2016 | M3XKM | 0.76
| 1.10 | ED-4019 | PROJ-EXE-090 | PROJETO EXECUTIVO DE ESTRUTURA DE CONCRETO | PR A1 | 5
| 1.11 | ED-4020 | PROJ-EXE-150 | PROJETO EXECUTIVO DE INSTALAÇÕES ELÉTRICAS | PR A1 | 3
| 1.12 | ED-4052 | PROJ-EXE-375 | PROJETO EXECUTIVO DE AQUECIMENTO SOLAR E REDE DE ÁGUA QUENTE | PR A1 | 3
| 1.13 | ED-4050 | PROJ-EXE-075 | PROJETO EXECUTIVO DE DRENAGEM PLUVIAL | PR A1 | 3
| 1.14 | ED-4038 | PROJ-EXE-135 | PROJETO EXECUTIVO DE INSTALAÇÕES HIDRO SANITÁRIAS | PR A1 | 3
| 1.15 | ED-4046 | PROJ-EXE-210 | PROJETO EXECUTIVO DE PREVENÇÃO E COMBATE A INCÊNDIO | PR A1 | 3
Subtotal item 1
| 2 |  |  | MOVIMENTO DE TERRAS
| 2.1 | 94309 | SINAPI | Aterro apiloado em camadas de 0,20 m com material argilo - arenoso (entre baldrames) | m³ | 225.6
| 2.2 | 73965/015 | SINAPI | Escavação manual de valas em qualquer terreno exceto rocha até h=1,50 m | m³ | 137.64
| 2.3 | ED-51123 | SETOP EDI | Regularização e compactação do fundo de valas | m² | 121.3
| 2.4 | 96995 | SINAPI | Reaterro apiloado de vala com material da obra | m³ | 74.88
Subtotal item 2
| 3 |  |  | INFRA-ESTRUTURA: FUNDAÇÕES
| 3.1 |  |  | CONCRETO ARMADO PARA FUNDAÇÕES
| 3.1.1 | 96616 | SINAPI | Lastro de concreto magro (e=3,0 cm) - preparo mecânico | m² | 22.7036
| 3.1.2 | 96534 | SINAPI | Forma de madeira comum para Fundções - reaproveitamento 5X | m² | 53.1
| 3.1.3 | 96545 | SINAPI | Armação aço CA-50, Diam. 6,3 (1/4) á 12,5mm(1/2) -Fornecimento/corte perda de 10%) / dobra / colocação. | kg | 315.9
| 3.1.5 | 99235 | SINAPI | Concreto para Fundação fck=25MPa, incluindo preparo, lançamento, adensamento. | m³ | 9.8
| 3.2 |  |  | CONCRETO ARMADO PARA FUNDAÇÕES - VIGAS BALDRAMES
| 3.2.1 | 96616 | SINAPI | Lastro de concreto magro, e=3,0 cm-reparo mecânico | m² | 35.28
| 3.2.2 | 96534 | SINAPI | Forma de madeira comum para Fundções - reaproveitamento 5X | m² | 351
| 3.2.3 | 96545 | SINAPI | Armação aço CA-50, Diam. 6,3 (1/4) á 12,5mm(1/2) -Fornecimento/corte perda de 10%) / dobra / colocação. | kg | 731.2
| 3.2.4 | 96543 | SINAPI | Armação de aço CA-60 Diam. 3,4 a 6,0mm-Fornecimento/corte perda de 10%) / dobra / colocação. | kg | 310
| 3.2.5 | 99235 | SINAPI | Concreto para Fundação fck=25MPa, incluindo preparo, lançamento, adensamento. | m³ | 20
Subtotal item 3
| 4 |  |  | SUPERESTRUTURA
| 4.1 |  |  | CONCRETO ARMADO - PILARES
| 4.1.1 | 96534 | SINAPI | Forma em chapa de madeira compensada resinada- Pilares | m² | 246.1
| 4.1.2 | 96545 | SINAPI | Armação aço CA-50, Diam. 6,3 (1/4) á 12,5mm(1/2) -Fornecimento/corte perda de 10%) / dobra / colocação. | kg | 880
| 4.1.3 | 96543 | SINAPI | Armação de aço CA-60 Diam. 3,4 a 6,0mm-Fornecimento/corte perda de 10%) / dobra / colocação. | kg | 353.3
| 4.1.4 | 99235 | SINAPI | Concreto Bombeado fck=25MPa, incluindo preparo, lançamento e adensamento. | m³ | 12.3
| 4.2 |  |  | CONCRETO ARMADO - VIGAS
| 4.2.1 | 96534 | SINAPI | Forma madeira comp. resinada 12mm p/ Estrutura corte/Montagem/Escoramento/Desforma- Vigas | m² | 460.4
| 4.2.2 | 96545 | SINAPI | Armação aço CA-50, Diam. 6,3 (1/4) á 12,5mm(1/2) -Fornecimento/corte perda de 10%) / dobra / colocação. | kg | 1070.2
| 4.2.3 | 96543 | SINAPI | Armação de aço CA-60 Diam. 3,4 a 6,0mm-Fornecimento/corte perda de 10%) / dobra / colocação. | kg | 377.5
| 4.2.4 | 99436 | SINAPI | Concreto Bombeado fck=25MPa, incluindo preparo, lançamento e adensamento. | m³ | 28.3
| 4.3 |  |  | CONCRETO ARMADO - LAJES
| 4.3.1 | 96534 | SINAPI | Forma madeira comp. resinada 12mm p/ Estrutura corte/Montagem/Escoramento/Desforma- Lajes | m² | 498
| 4.3.2 | 96545 | SINAPI | Armação aço CA-50, Diam. 6,3 (1/4) á 12,5mm(1/2) -Fornecimento/corte perda de 10%) / dobra / colocação. | kg | 1381.3
| 4.3.3 | 96543 | SINAPI | Armação de aço CA-60 Diam. 3,4 a 6,0mm-Fornecimento/corte perda de 10%) / dobra / colocação. | kg | 886.2
| 4.3.4 | 99436 | SINAPI | Concreto Bombeado fck=25MPa, incluindo preparo, lançamento e adensamento. | m³ | 39
| 4.4 |  |  | CONCRETO ARMADO PARA VERGAS
| 4.4.1 | 93191 | SINAPI | Verga pré-moldada em concreto armado fck 15Mpa - 10x10cm, conforme projeto. | m³ | 1.7145
Subtotal item 4
| 5 |  |  | PAREDES E PAINEIS
| 5.1 |  |  | ELEMENTOS VAZADOS
| 5.1.1 | 73937/1 | SINAPI | Cobogó de concreto (elemento vazado) - (10x15x15cm) assentado com argamassa traço 1:4 (cimento, areia) | m² | 20.3
| 5.1.2 | 73937/5 | SINAPI | Cobogó de concreto (elemento vazado) - (10x40x40cm) assentado com argamassa traço 1:4 (cimento, areia) | m² | 25.85
| 5.2 |  |  | ALVENARIA DE VEDAÇÃO
| 5.2.1 | 87485 | SINAPI | Alvenaria de vedação de 1/2 vez em tijolos cerâmicos de 08 furos (dimensões nominais: 19x19x09); assentamento em argamassa no traço 1:2:8 (cimento, cal e areia) | m² | 860.64
| 5.2.2 | 87488 | SINAPI | Alvenaria de vedação de 1 vez em tijolos cerâmicos de 08 furos (dimensões nominais: 19x19x09); assentamento em argamassa no traço 1:2:8 (cimento, cal e areia) | m² | 72.18
| 5.2.3 | 93201 | SINAPI | Encunhamento (aperto de alvenaria) em tijolo cerâmicos maciços 5x10x20cm 1 vez (esp. 20cm), assentamento c/ argamassa traço1:6 (cimento e areia) | m | 277.12
| 5.2.4 | 79627 | SINAPI | DIVISORIA EM GRANITO BRANCO POLIDO, ESP = 3CM, ASSENTADO COM ARGAMASSA TRACO 1:4, ARREMATE EM CIMENTO BRANCO, EXCLUSIVE FERRAGENS | m² | 34.15
Subtotal item 5
| 6 |  |  | ESQUADRIAS
| 6.1 |  |  | PORTAS DE MADEIRA
| 6.1.1 | 90849 | SINAPI | Porta de abrir em madeira 0,80x2,10m com Chapa metálica h=50cm, Barra de Apoio PNE e visor de vidro 20x110cm, PM1, conforme projeto de esquadrias | und | 9
| 6.1.2 | 90822 | SINAPI | Porta de abrir em madeira 0,80x2,10m com Chapa metálica, Barra de Apoio PNE, PM2, conforme projeto de esquadrias | und | 6
| 6.1.3 | 90822 | SINAPI | Porta de abrir em madeira 0,80x2,10m com veneziana de madeira 60x50cm, PM3, incluso aduela 1A, alizar e dobradiça com aneis, conforme projeto de esquadrias | und | 2
| 6.1.4 | 90822 | SINAPI | Porta de abrir em madeira 0,80x2,10m , PM4, incluso aduela 1A, alizar e dobradiça com aneis,conforme projeto de esquadrias | und | 9
| 6.1.5 | 90847 | SINAPI | Porta de abrir em madeira 0,60x2,10m PM5, incluso aduela 1A, alizar e dobradiça com aneis,conforme projeto de esquadrias | und | 1
| 6.1.6 | 90847 | SINAPI | Porta de abrir- Box em madeira Laminado 0,60x1,60m, PM-06, incluso marco, dobradiças e tarjeta tipo LIVRE/OCUPADO, conforme projeto de esquadrias | und | 5
| 6.1.7 | 90847 | SINAPI | Porta de abrir- Box em madeira Laminado 0,60x1,00m, PM-07, incluso marco, dobradiças e tarjeta tipo LIVRE/OCUPADOconforme projeto de esquadrias | und | 6
| 6.2 |  |  | FERRAGENS E ACESSÓRIOS
| 6.2.1 | 91307 | SINAPI | Fechadura de embutir completa, para portas internas | und | 20
| 6.2.2 | 91307 | SINAPI | Fechadura de embutir completa, para portas de banheiro | und | 6
| 6.3 |  |  | PORTAS EM ALUMÍNIO
| 6.3.1 | 91341 | SINAPI | Porta de abrir de 0,80x2,10m em chapa de alumínio com vidro e veneziana- PA1, conforme projeto de esquadrias, inclusive ferragens | m² | 3.36
| 6.3.2 | 91341 | SINAPI | Porta de abrir de 0,80x2,10m em chapa de alumínio com veneziana- PA2, conforme projeto de esquadrias, inclusive ferragens | m² | 3.36
| 6.3.3 | 91341 | SINAPI | Porta de abrir de 0,60x2,10m em chapa de alumínio com veneziana- PA3, conforme projeto de esquadrias, inclusive ferragens | m² | 1.26
| 6.3.4 | 91341 | SINAPI | Porta de abrir de 0,50x0,80m em chapa de alumínio com veneziana PA4, conforme projeto de esquadrias, inclusive ferragens | m² | 0.4
| 6.4 |  |  | JANELAS DE ALUMÍNIO
| 6.4.1 | 94572 | SINAPI | Janela de Alumínio, basculante 60X60cm, J-01,conforme projeto de esquadrias, inclusive ferragens | m² | 13.32
| 6.4.2 | 94572 | SINAPI | Janela de Alumínio, de abrir 60X90cm, J-02, conforme projeto de esquadrias, inclusive ferragens | m² | 2.16
| 6.4.3 | 94572 | SINAPI | Janela de Alumínio, de correr 120X120cm,J-03, conforme projeto de esquadrias - Corrediça, inclusive ferragens | m² | 15.84
| 6.4.4 | 94572 | SINAPI | Janela de Alumínio, de correr 180X120cm,J-04 conforme projeto de esquadrias, inclusive ferragens | m² | 2.16
| 6.4.5 | 94572 | SINAPI | Janela de Alumínio, de correr 180X160cm, J-05, conforme projeto de esquadrias, inclusive ferragens | m² | 34.56
| 6.4.6 | 92399 | SINAPI | Tela de nylon de proteção- fixada na esquadria | m² | 4.5
| 6.5 |  |  | VIDROS
| 6.5.1 | 72118 | SINAPI | Vidro temperado incolor, espessura 6mm- fornecimento e instalação | m² | 3.84
| 6.5.2 | 84959 | SINAPI | Vidro liso comum incolor, espessura 6mm- fornecimento e instalação | m² | 65.88
| 6.5.3 | 74125/1 | SINAPI | Espelho cristal esp. 4mm com moldura de madeira | m² | 6.04
Subtotal item 6
| 7 |  |  | COBERTURA
| 7.1 | ED-49669 | SETOP EDI | Estrutura de Madeira aparelhada com tesoura vão de 3,0 a 7,0 m para telha cerâmica | m² | 803.15
| 7.2 | 94445 | SINAPI | Cobertura em telha cerâmica tipo capa e canal | m² | 803.15
| 7.3 | 94221 | SINAPI | Cumeeira com telha cerâmica emboçada com argamassa traço 1:2:8 | m | 220.46
Subtotal item 7
| 8 |  |  | IMPERMEABILIZAÇÀO
| 8.1 | 98562 | SINAPI | Impermeabilização com tinta betuminosa em fundações, baldrames | m² | 148.52
| 8.2 | 74025/1 | SINAPI | Impermeabilização de calhas de concreto com mastique betuminoso a frio | m | 317.66
Subtotal item 8
| 9 |  |  | REVESTIMENTOS
| 9.1 | 87871 | SINAPI | Chapisco de aderência em paredes internas, externas, pórticos, vigas, pérgolas e muros | m² | 956.395
| 9.2 | 87881 | SINAPI | Chapisco de aderência em lajes prémoldadas, platibanda e calhas | m² | 810.87
| 9.3 | ED-50732 | SETOP EDI | Emboço para paredes internas e externas traço 1:6 - preparo manual - espessura 2,0 cm | m² | 921.955
| 9.4 | ED-50760 | SETOP EDI | Reboco tipo paulista para paredes internas, externas, pórticos, vigas e pérgolas - espessura 2,0 cm | m² | 956.395
| 9.5 | ED-50761 | SETOP EDI | Reboco tipo paulista para lajes, platibanda e calhas - espessura 2,0 cm | m² | 810.87
| 9.6 | 87246 | SINAPI | Revestimento cerâmico de paredes PEI IV- cerâmica 30 x 40 cm - incl. rejunte - conforme projeto | m² | 701.95
| 9.7 | 87246 | SINAPI | Revestimento cerâmico de paredes PEI IV - cerâmica 10 x 10 cm - incl. rejunte - conforme projeto | m² | 220.005
Subtotal item 9
| 10 |  |  | PAVIMENTAÇÃO
| 10.1 | ED-50168 | SETOP EDI | Camada impermeabilizadora e=5cm | m² | 410.81
| 10.2 | ED-50170 | SETOP EDI | Camada regularizadora e=3cm | m² | 410.81
| 10.3 | 72137 | SINAPI | Piso de alta resistência em massa granilítica, inclusive polimento e enceramento | m² | 406.17
| 10.4 | 87250 | SINAPI | Piso cerâmico esmaltado PEI IV - 40 x 40 cm - incl. rejunte - conforme projeto | m² | 148.89
| 10.5 | ED-49814 | SETOP EDI | Lastro de areia para o playground | m³ | 27.44
| 10.6 | 98679 | SINAPI | Piso de cimento desempenado com juntas de dilatação | m² | 189.45
| 10.7 | ED-50627 | SETOP EDI | Piso podotátil interno em borracha 30x30cm, assentamento com cola vinil (fornecimento e assentamento) | m² | 21.42
| 10.8 | 36178 | SINAPI I | Piso tátil de alerta/direcional em placas pré-moldadas - 5MPa | m² | 3.87
| 10.9 | 83716 | SINAPI | Grelha de aço inox para piso, l=5cm | m | 5.87
| 10.10 | 94269 | SINAPI | Meio -fio (GUIA) de concreto premoldado- (playgraund) | m | 33.6
Subtotal item 10
| 11 |  |  | RODAPÉS E PEITORIS
| 11.1 | 98689 | SINAPI | Soleira em granito cinza andorinha, L=15cm, E=2cm | m | 19.2
| 11.2 | 98689 | SINAPI | Soleira em granito cinza andorinha, L=17cm, E=2cm | m | 4.07
| 11.3 | 84088 | SINAPI | Peitoril em granito cinza, largura=17,00cm espessura variável e pingadeira | m | 61.2
| 11.4 | 40675 | SINAPI | Peitoril (chapim) em concreto premoldado, largura=30cm espessura 5cm e pingadeira | m | 167.6
| 11.5 | 71623 | SINAPI | Peitoril (chapim) em concreto premoldado, largura=45cm espessura 5cm e pingadeira- Portico | m | 14.6
| 11.6 |  | MERCADO | Roda meio em madeira (largura=10cm) | m | 169.6
Subtotal item 11
| 12 |  |  | PINTURA
| 12.1 | 88421 | SINAPI | Emassamento de paredes internas e externas com massa acrílica - 02 demãos | m² | 815.01
| 12.2 | 88421 | SINAPI | Emassamento de lajes internas e externas com massa PVA - 02 demãos | m² | 422.22
| 12.3 | 95305 | SINAPI | Pintura em latex acrílico 02 demãos sobre paredes internas, externas e muros | m² | 815.01
| 12.4 | 95306 | SINAPI | Pintura em latex PVA 02 demãos sobre lajes internas e externas | m² | 422.22
| 12.5 | 73924/1 | SINAPI | Pintura em esmalte sintético 02 demãos em esquadrias de madeira | m² | 97.09
Subtotal item 12
| 13 |  |  | INSTALAÇÃO ELÉTRICA E ELETRÔNICA 127/220V
| 13.1 |  |  | CENTRO DE DISTRIBUIÇÃO
| 13.1.1 | 74131/1 | SINAPI | Quadro de Distribuição Geral de Baixa Tensão, de embutir, completo, com 06 disjuntores tripolares, sendo 1 reserva, com barramento para as fases, neutro e para proteção, disjuntor Geral trifásico de 200A e Dispositivo de Proteção contra Surtos, metálico, pintura eletrostática epóxi cor bege, c/ porta, trinco e acessórios (QGD - conforme projeto) | un | 1
| 13.1.2 | 74131/4 | SINAPI | Quadro de Distribuição de embutir, completo, com 08 circuitos (08 disjuntores monopolares, sendo 2 reservas), com barramento para as fases, neutro e para proteção, disjuntor geral trifásico de 30A e 01 Dispositivo Diferencial Residual, metálico, pintura eletrostática epóxi cor bege, c/ porta, trinco e acessórios (QD-1 - conforme projeto) | un | 1
| 13.1.3 | 74131/4 | SINAPI | Quadro de Distribuição de embutir, completo, com 11 circuitos (11 disjuntores monopolares, sendo 2 reservas), com barramento para as fases, neutro e para proteção, disjuntor geral trifásico de 50A e 01 Dispositivos Diferencial Residual, metálico, pintura eletrostática epóxi cor bege,c/ porta, trinco e acessórios (QD-2 - conforme projeto) | un | 1
| 13.1.4 | 74131/4 | SINAPI | Quadro de Distribuição de embutir, completo, com 12 circuitos (12 disjuntores monopolares, sendo 2 reservas), com barramento para as fases, neutro e para proteção, disjuntor geral trifásico de 50A e 01 Dispositivos Diferencial Residual, metálico, pintura eletrostática epóxi cor bege, c/ porta e trinco e acessórios (QD-3 - conforme projeto) | un | 1
| 13.1.5 | MERCADO | CP | Quadro de Distribuição de embutir, completo, com 24 circuitos (21 disjuntores monopolares, sendo 1 reserva e 01 disjuntor trifásico), com barramento para as fases, neutro e para proteção, disjuntor geral trifásico de 100A e 1 Dispositivos Diferencial Residual, metálico, pintura eletrostática epóxi cor bege, c/ porta e trinco e acessórios (QD-4 - conforme projeto) | un | 1
| 13.1.6 | MERCADO | CP | Quadro de comando de Motor, de embutir, completo, p/ 2 motores de 3/4 cv (1 de reserva), controle automático de nível de reservatório superior e inferior, com contatores, bases fusíveis completas com fusível, relé térmico de sobrecarga, relé de falta de fase, chaves e lâmpadas, com porta e trinco e acessórios (QCM - conforme projeto) | un | 1
| 13.2 |  |  | ELETRODUTOS E ACESSÓRIOS
| 13.2.1 | 91834 | SINAPI | Eletroduto PVC flexível corrugado reforçado, Ø25mm (DN 3/4"), inclusive curvas | m | 408
| 13.2.2 | 91846 | SINAPI | Eletroduto PVC flexível corrugado reforçado, Ø32mm (DN 1"), inclusive curvas | m | 336
| 13.2.3 | 91865 | SINAPI | Eletroduto PVC flexível corrugado reforçado, Ø40mm (DN 11/4"), inclusive curvas | m | 9
| 13.2.4 | 93008 | SINAPI | Eletroduto PVC flexível corrugado reforçado, Ø50mm (DN 11/2"), inclusive curvas | m | 54
| 13.2.5 | 93009 | SINAPI | Eletroduto PVC flexível corrugado reforçado, Ø60mm (DN 2"), inclusive curvas | m | 18
| 13.2.6 | 95752 | SINAPI | Eletroduto Ferro Galvanizado, (DN 2"), inclusive curvas | m | 6
| 13.2.7 |  | MERCADO | Caixa em Alvenaria tipo - CB-1 | un | 1
| 13.2.8 |  | MERCADO | Caixa em alvenaria tipo R-0 | un | 1
| 13.2.9 | 83446 | SINAPI | Caixa de passagem 30x30cm em alvenaria com tampa de ferro fundido tipo leve | un | 6
| 13.3 |  |  | CABOS E FIOS (CONDUTORES)
Condutor de cobre unipolar, isolação em PVC/70ºC, camada de proteção em PVC, não propagador de chamas, classe de tensão 750V, encordoamento classe 5, flexível, com as seguintes seções nominais:
| 13.3.1 | 91926 | SINAPI | #2,5 mm² | m | 2820
| 13.3.2 | 91928 | SINAPI | #4 mm² | m | 400
| 13.3.3 | 91930 | SINAPI | #6 mm² | m | 390
| 13.3.4 | 92980 | SINAPI | #10 mm² | m | 170
| 13.3.5 | 92985 | SINAPI | #35 mm² | m | 200
| 13.4 |  |  | ILUMINAÇÃO E TOMADAS
| 13.4.1 | 92000 | SINAPI | Tomada universal, circular, 2P+T, 15A/250v, cor preta, completa | un | 134
| 13.4.2 | 92000 | SINAPI | Tomada universal, circular, 3P, 20A/250v, cor preta, completa | un | 8
| 13.4.3 | 91953 | SINAPI | Interruptor simples 10 A, completa | un | 35
| 13.4.4 | 92025 | SINAPI | Interruptor duas seções 10A por seção, completa | un | 3
| 13.4.5 | 92025 | SINAPI | Interruptor três seções 10A por seção, completa | un | 2
| 13.4.6 | 92025 | SINAPI | Interruptor paralelo 10 A, completa | un | 10
| 13.4.7 | 73953/4 | SINAPI | LUMINÁRIAS TIPO CALHA, DE SOBREPOR, COM REATORES DE PARTIDA RÁPIDA E LÂMPADAS FLUORESCENTES 2X2X18W, COMPLETAS, FORNECIMENTO E INSTALAÇÃO | un | 57
| 13.4.8 | 74.31.25 | SUDECAP-II | Luminárias 2x16 W completa | un | 13
| 13.4.9 | MERCADO |  | Luminária de piso | un | 17
| 13.4.10 | ED-49496 | SETOP EDI | Projetor com lâmpada de vapor metálico 150W | un | 10
| 13.4.11 | 73953/004 | SINAPI | Luminárias 2X32 com alaetas | un | 4
| 13.4.12 | 97607 | SINAPI | Arandelas 60W | un | 21
| 13.4.13 | 92868 | SINAPI | Caixa de passagem 4x2" para interruptor e tomada | un | 192
| 13.4.14 | ED-49189 | SINAPI | Caixa de passagem de ferro esmaltada octogonal 4x4" | un | 113
| 13.5 |  |  | INSTALAÇÕES DE REDE ESTRUTURADA
| 13.5.1 |  |  | EQUIPAMENTOS PASSIVOS
| 13.5.1.1 | MERCADO | CP | Patch Panel 19" - 24 portas, Categoria 6 | un | 1
| 13.5.1.2 | MERCADO | CP | Switch de 24 portas | un | 2
| 13.5.1.3 | MERCADO | CP | Bloco 110 para rack 19” 100 pares | un | 1
| 13.5.1.4 | MERCADO | CP | Guia de Cabos Frontal, fechado | un | 4
| 13.5.1.5 | MERCADO | CP | Guia de Cabos Traseiro | un | 4
| 13.5.1.6 | MERCADO | CP | Trava Path Panel | un | 4
| 13.5.1.7 | MERCADO | CP | Guia de Cabos Vertical, fechado | un | 2
| 13.5.1.8 | MERCADO | CP | Guia de Cabos Superior, fechado | un | 1
| 13.5.2 |  |  | CABOS EM PAR TRANÇADOS
| 13.5.2.1 | MERCADO | CP | Cabo par trançado não blindado (UTP)-4 pares 24 AWG,100 Ohms - Categoria 6 | m | 480
| 13.5.2.2 | MERCADO | CP | Cabo UTP Categoria 5e | m | 900
| 13.5.2.3 | 98274 | SINAPI | Cabo CCI - 5 Pares | m | 50
| 13.5.2.4 | 9298 | ORSE | Cabo coaxial | m | 120
| 13.5.3 |  |  | CABOS DE CONEXÃO
| 13.5.3.1 | MERCADO | CP | Cabos de conexões – Patch Cord ultra flexível com RJ 45 nas 2 pontas - 1,50 metros | un | 24
| 13.5.3.2 | MERCADO | CP | Cabos de conexões – Patch cord 110 / RJ-45 1 par -1,50m | un | 15
| 13.5.3.3 | MERCADO | CP | Cabos de conexões – Patch Cord ultra flexível com RJ 45 em 1 ponta - 1,50 metros | un | 24
| 13.5.3.4 | MERCADO | CP | Cabos de conexões – Patch Cord ultra flexível com RJ 45 nas 2 pontas - 3,0 metros | un | 24
| 13.5.4 |  |  | TOMADAS
| 13.5.4.1 | 92000 | SINAPI | Tomada modular RJ-45 Categoria 6 | un | 33
| 13.5.4.2 | MERCADO | CP | Conector de TV Tipo F (Coaxial) | un | 3
| 13.5.5 |  |  | CAIXAS E ACESSÓRIOS
| 13.5.5.1 | ED-49175 | SETOP EDI | Caixa subterrânea em alvenaria, tipo R1,60x35x50cm, com tampão em ferro fundido, conforme detalhe de projeto | un | 4
| 13.5.5.2 | ED-49178 | SETOP EDI | Caixa de passagem em alvenaria 20x20 com tampa de ferro fundido | un | 2
| 13.5.5.3 | 83446 | SINAPI | Caixa de passagem de piso 15x15 com tampa metálica aparafusada | un | 22
| 13.5.5.4 | MERCADO |  | Caixa de passagem DG - nº 2 20x20x12cm em chapa metálica | un | 1
| 13.5.6 |  |  | ELETRODUTOS E ACESSÓRIOS
| 13.5.6.1 | 91836 | SINAPI | Eletroduto PVC flexível corrugado reforçado, Ø32mm (DN 1"), inclusive curvas | m | 120
| 13.5.6.2 | ED-49327 | SETOP EDI | Eletroduto Ferro Galvanizado , Ø 1", inclusive curvas | m | 72
| 13.5.6.3 | MERCADO | CP | Eletrocalha lisa com tampa 100 x 50 mm | m | 45
| 13.5.6.4 | MERCADO | CP | Curva horizontal para eletrocalha 100 x 50 mm | un | 2
| 13.5.6.5 | MERCADO | CP | Curva vertical para eletrocalha 100 x 50 mm | un | 1
| 13.5.6.6 | MERCADO | CP | Tê horizontal para eletrocalha 100 x 50 mm | un | 1
| 13.5.6.7 | MERCADO | CP | Fechamento para eletrocalha 100 x 50 mm | un | 2
| 13.5.6.8 | MERCADO | CP | Flange para eletrocalha 100 x 50 mm | un | 1
Subtotal item 13
| 14 |  |  | INSTALAÇÃO HIDRÁULICA
| 14.1 |  |  | TUBULAÇÕES E CONEXÕES DE PVC RÍGIDO
| 14.1.1 | 89987 | SINAPI | Registro de gaveta bruto, Ø 3/4" | un | 1
| 14.1.2 | 94495 | SINAPI | Registro de gaveta bruto, Ø 1" | un | 5
| 14.1.3 | 94498 | SINAPI | Registro de gaveta bruto, Ø 2" | un | 1
| 14.1.4 | 94499 | SINAPI | Registro de gaveta bruto, Ø 2.1/2" | un | 1
| 14.1.5 | ED-49989 | SETOP EDI | REGISTRO DE GAVETA COM CANOPLA D = 20 MM (3/4") - PADRÃO MÉDIO | un | 13
| 14.1.6 | 6024 | SINAPI-I | REGISTRO PRESSAO COM ACABAMENTO E CANOPLA CROMADA, SIMPLES, BITOLA 3/4 " (REF 1416) | un | 8
| 14.1.7 | 89351 | SINAPI | Válvula de retenção horizontal Ø 11/4" | un | 1
| 14.1.8 | 89446 | SINAPI | Tubo PVC soldável Ø 25 mm, inclusive conexões | m | 300
| 14.1.9 | 89448 | SINAPI | Tubo PVC soldável Ø 32 mm, inclusive conexões | m | 48
| 14.1.10 | 89448 | SINAPI | Tubo PVC soldável Ø 40 mm, inclusive conexões | m | 30
| 14.1.11 | 89449 | SINAPI | Tubo PVC soldável classe 15, Ø 50 mm, inclusive conexões | m | 54
| 14.1.12 | 89450 | SINAPI | Tubo PVC soldável classe 15, Ø 60 mm, inclusive conexões | m | 12
| 14.1.13 | 89451 | SINAPI | Tubo PVC soldável classe 15, Ø 75mm, inclusive conexões | m | 78
| 14.1.14 | 11781 | SINAPI-I | VALVULA DE DESCARGA METALICA, BASE 1 1/2 " E ACABAMENTO METALICO CROMADO | un | 11
| 14.1.15 | MERCADO | CP | Caixa dágua metálica completa de 25.000l, inclusive base conforme projeto | un | 1
| 14.1.16 | 94796 | SINAPI | Torneira de bóia, diâmetro 25mm | un | 1
| 14.1.17 | MERCADO | CP | Tubo de descarga VDE, série normal, diâmetro 38 mm | un | 11
| 14.1.18 | MERCADO | CP | Caixa em alvenaria 30x30x30 cm para Registro | un | 1
| 14.1.19 | MERCADO | CP | Caixa em alvenaria 100x160 cm para bombas | un | 1
| 14.1.20 | MERCADO | CP | Conjunto moto bomba centrifuga CV 3/4, vazão de 5,0 m3/h e Hman = 15mca - Modelo Thebe TH-16 ou equivalente | un | 2
| 14.2 |  |  | TUBULAÇÕES E CONEXÕES DE FERRO GALVANIZADO
| 14.2.1 | MERCADO |  | Tubo FG roscável, diâmetro 1.1/2" (50 mm), inclusive conexões | m | 12
| 14.2.2 | MERCADO | SINAPI | Tubo FG roscável, diâmetro 1.1/4" (32 mm), inclusive conexões | m | 18
| 14.3 |  |  | DRENAGEM DE ÁGUAS PLUVIAIS
| 14.3.1 |  |  | TUBULAÇÕES E CONEXÕES DE PVC
| 14.3.1.1 | 73816/001 | SINAPI | Execução de dreno c/ Tubo de PVC corrugado Ø75mm | m | 84
| 14.3.1.2 | MERCADO |  | Tubo de PVC esgoto série R, ponta e bolsa com anel de borracha, Ø100mm, inclusive conexões | m | 234
| 14.3.1.3 | 94655 | SINAPI | Tubo de PVC esgoto, tipo Vinilfort ou equivalente, ponta e bolsa com junta elástica integrada, Ø150mm, inclusive conexões | m | 60
| 14.3.1.4 | 73.24.65 | SUDECAP-I | TUBO PVC ESGOTO RIGIDO JE NBR-7362/2 D= 200MM X 6M | m | 48
| 14.3.2 |  |  | ACESSÓRIOS
| 14.3.2.1 | 73.57.32 | SUDECAP-I | RALO SEMI-HEMISFERICO TIPO ABACAXI D= 100MM | un | 20
| 14.3.2.2 | 74166/1 | SINAPI | Caixa de inspeção em alvenaria com fundo em concreto, 60x60cm | un | 6
| 14.3.2.3 | 6171 | SINAPI | Tampa de concreto 60x60cm para caixa de inspeção | un | 6
| 14.3.2.4 | ED-49875 | SINAPI | Caixa de ralo em alvenaria com fundo em concreto, 40x40cm | un | 4
| 14.3.2.5 | 83716 | SINAPI | Grelha de ferro fundido 40x40cm, tipo leve, para caixa de ralo/brita | un | 4
| 14.3.2.6 | 72285 | SINAPI | Caixa de brita 40x40cm | un | 1
| 14.3.2.7 | ED-48647 | SINAPI | Poço de visita em alvenaria, fundo em concreto, 110x110cm | un | 2
| 14.3.2.8 | ED-48666 | SINAPI | Tampa de concreto Ø60cm para poço de visita | un | 2
| 14.3.2.9 | 12618 | SINAPI | Calha de piso em PVC DN 130, com grelha (solários) | m | 12
Subtotal item 14
| 15 |  |  | INSTALAÇÃO SANITÁRIA
| 15.1 | 89482 | SINAPI | Caixa Sifonada 100x100x50mm | un | 6
| 15.2 | 11714 | SINAPI I | Caixa Sifonada 150x185x75mm | un | 9
| 15.3 | ED-49952 | SETOP ED | Ralo Sifonado Cônico Branco 100x40mm | un | 4
| 15.4 | 73.57.40 | SUDECAP | Terminal de Ventilação Série Normal 50mm | un | 4
| 15.5 | 73.57.42 | SUDECAP | Terminal de Ventilação Série Normal 75mm | un | 6
| 15.6 | 90709 | SINAPI | Tubo de PVC Série Normal 100mm, fornec. e instalação, inclusive conexões | m | 192
| 15.7 | 74165/001 | SINAPI | Tubo de PVC Série Normal 40mm, fornec. e instalação, inclusive conexões | m | 96
| 15.8 | 74165/002 | SINAPI | Tubo de PVC Série Normal 50mm , fornec. e instalação, inclusive conexões | m | 102
| 15.9 | 74165/003 | SINAPI | Tubo de PVC Série Normal 75mm , fornec. e instalação, inclusive conexões | m | 48
| 15.10 | 74168/001 | SINAPI | Tubo de PVC Série Reforçada 150mm, fornec. e instalação, inclusive conexões | m | 12
| 15.11 | 72291 | SINAPI | Caixa sifonada de sabão em PVC |  | 1
| 15.12 | 98107 | SINAPI | Caixa de gordura sifonada em PVC | un | 1
| 15.13 |  | SINAPI | Caixa de inspeção em alvenaria de tijolo medindo 900x900x600mm , com tampão em ferro fundido | un | 7
| 15.14 |  | CP | Caixa de gordura Especial, em alvenaria de tijolo, medindo 1100x1100x1200mm, com tampão em ferro fundido | un | 2
| 15.15 |  | SINAPI | Poço de visita em alvenaria de tijolo medido 1400x1400x1640mm, com tampão em ferro fundido | un | 4
| 15.16 |  | SINAPI | Sumidouro em alvenaria 2,40 x 2,40 m | un | 1
| 15.17 | 98072 | SINAPI | Filtro anaeróbico 2,30 x 2,30 m | un | 1
| 15.18 | 98068 | SINAPI | Fossa séptica 2,30 x 2,30 m | un | 1
Subtotal item 15
| 16 |  |  | LOUÇAS E METAIS
| 16.1.1 | ED-50296 | SINAPI | Bacia Sanitária Vogue Plus, Linha Conforto com abertura, cor Branco Gelo, código: P.51, DECA, ou equivalente p/ de descarga, com acessórios, bolsa de borracha para ligacao, tubo pvc ligacao - fornecimento e instalacao | un | 2
| 16.1.2 | ED-50297 | SINAPI | Bacia Sanitária Convencional com Caixa Acoplada, código Izy P.111, DECA, ou equivalente com acessórios- fornecimento e instalação | un | 3
| 16.1.3 |  | MERCADO | Bacia Convencional Studio Kids, código PI.16, para valvula de descarga, em louca branca, anel de vedação, tubo pvc ligacao - fornecimento e instalacao, Deca ou equivalente | un | 9
| 16.1.4 | ED-9133 | SINAPI | Válvula de descarga: Base Hydra Max, código 4550.404 e acabamento Hydra Max, código 4900.C.MAX 1 ½”, acabamento cromado, DECA ou equivalente | un | 11
| 16.1.5 | MERCADO | CP | Assento branco linha infantil para bacia Studio kids, DECA, ou equivalente | un | 9
| 16.1.6 | MERCADO | CP | Assento Poliéster com abertura frontal Vogue Plus, Linha Conforto, cor Branco Gelo,c código AP.52, DECA, ou equivalente | un | 2
| 16.1.7 | 74113/001 | SINAPI | Assento plástico Izy, Código AP.01, DECA | un | 3
| 16.1.8 | MERCADO | CP | Papeleira Metálica Linha Izy, código 2020.C37, DECA ou equivalente | un | 14
| 16.1.9 | MERCADO | CP | Ducha Higiênica com registro e derivação Izy, código 1984.C37. ACT.CR, DECA, ou equivalente | un. | 3
| 16.1.10 |  | SINAPI | Lavatório Pequeno Ravena/Izy cor Branco Gelo, código: L.915, DECA, ou equivalente, sem coluna,(válvula, sifao e engate flexível cromados), exceto Torneira | un | 4
| 16.1.11 | ED-50279 | ORSE | Cuba de Embutir Oval cor Branco Gelo, código L.37, DECA, ou equivalente, em bancada ecomplementos (válvula, sifao e engate flexível cromados), exceto torneira. | un | 17
| 16.1.12 |  | SINAPI | Torneira para lavatório de mesa bica baixa Izy, código 1193.C37, Deca ou equivalente | un | 21
| 16.1.13 | 95547 | SINAPI | Saboneteira Linha Excellence, código 7009, Melhoramentos ou equivalente | un | 20
| 16.1.14 | 4287 | ORSE | Dispenser Toalha Linha Excellence, código 7007, Melhoramentos ou equivalente. | un | 15
| 16.1.15 | 8492 | ORSE | Barra de apoio, Linha conforto, código 2305.C, cor cromado, DECA ou equivalente | un | 6
| 16.1.16 | COMERCIAL | CP | Banheira Embutir em plástico tipoPVC, 77x45x20cm, Burigotto ou equivalente | un | 2
| 16.1.17 | 8450 | ORSE | Torneira elétrica Maxi Torneira, LORENZETTI com Mangueira plástica para torneira elétrica, cógigo 8010-A, LORENZETTI, ou equivalente | un | 2
| 16.1.18 | 02023/ | ORSE | Chuveiro Maxi Ducha, LORENZETTI, com Mangueira plástica/desviador para duchas elétricas, cógigo 8010-A, LORENZETTI, ou equivalente | un | 8
| 16.1.19 |  | SINAPI | Torneira Acabamento para registro pequeno Linha Izy, código: 4900.C37.PQ, DECA ou equivalente (para chuveiros), Deca ou equivalente | un | 9
| 16.1.20 | 74146/001 | SINAPI | Tanque Grande (40 L) cor Branco Gelo, código TQ.03, DECA, ou equivalente | un | 2
| 16.1.21 | 73949/001 | SINAPI | Torneira de parede de uso geral com arejador Izy, código 1155.C37, DECA, ou equivalente para jardim ou tanque, padrao alto | un | 3
| 16.1.22 | 73949/001 | SINAPI | Torneira de parede de uso geral com bico para mangueira Izy, código 1153.C37, DECA, ou equivalente | un | 11
| 16.1.23 | 8775 | ORSE | Cuba industrial 50x40 profundidade 30 – HIDRONOX, ou equivalente, com sifão em metal cromado 1.1/2x1.1/2", válvula em metal cromado tipo americana 3.1/2"x1.1/2" para pia - fornecimento e instalação | un | 2
| 16.1.24 | 1744 | SINAPI | Cuba Inox Embutir 40x34x17cm, cuba 3, básica aço inoxidável, com válvula, FRANKE, ou equivalente, com sifão em metal cromado 1.1/2x1.1/2", válvula em metal cromado tipo americana 3.1/2"x1.1/2" para pia - fornecimento e instalação | un. | 11
| 16.1.25 | 9700 | ORSE | Torneira para cozinha de mesa bica móvel Izy, código 1167.C37, DECA, ou equivalente | un | 11
| 16.1.26 | MERCADO |  | Torneira elétrica LorenEasy, LORENZETTI ou equivalente | un | 1
Subtotal item 16
| 17 |  |  | BANCADAS
| 17.1 | ED-48344 | SETOP EDI | BANCADA EM GRANITO CINZA ANDORINHA E = 3 CM, APOIADA EM ALVENARIA | m² | 32.813
| 17.2 | ED-50691 | SETOP EDI | PRATELEIRA DE GRANITO CINZA ANDORINHA, E = 2 CM, APOIADA SOBRE ALVENARIA | m² | 22.2
| 17.3 | ED-48355 | SETOP EDI | BANCO EM GRANITO ANDORINHA POLIDO 52 X 30 CM | m² | 2.7039
Subtotal item 17
| 19 |  |  | SISTEMA DE PROTEÇÃO CONTRA DESCARGAS ATMOSFÉRICAS (SPDA)
| 19.1 |  |  | CAPTAÇÃO
| 19.1.1 | ED-51073 |  | Pára-raios tipo Franklin em aço inox 3 pontas em haste de 3 m. x 1.1/2" tipo simples | m | 3
| 19.1.2 | MERCADO |  | Vergalhão CA - 25 # 10 mm2 | m | 50
| 19.1.3 | MERCADO |  | Conector mini-gar em bronze estanhado Tel-583 | un | 12
| 19.1.4 | MERCADO |  | Isolador simples com chapa de encosto h=100 mm | un | 5
| 19.1.5 | MERCADO |  | Isolador simples para quinas 90º com chapa de encosto h=100 mm | un | 1
| 19.1.6 | MERCADO | CP | Caixa de equalização de potências 200x200mm em aço com barramento Expessura 6 mm | un | 1
| 19.1.7 | ED-48700 | SETOP EDI | ATERRAMENTO COMPLETO, COM HASTES COPPERWELD 5/8" X 2,40 M | un | 16
| 19.1.8 | 74.17.12 | SUDECAP-I | CABO DE COBRE NU (CORDOALHA) 16,0MM2 | m | 15
| 19.1.9 | 74.17.14 | SUDECAP-I | CABO DE COBRE NU (CORDOALHA) 35,0MM2 | m | 118
| 19.1.10 | 74.17.15 | SUDECAP-I | CABO DE COBRE NU (CORDOALHA) 50,0MM2 | m | 260
| 19.1.11 | MERCADO |  | Caixa de inspeção, PVC de 12", com tampa de aço galvanizado,conforme detalhe no projeto | un | 9
| 19.1.12 | 72263 | SINAPI | Conector de bronze para haste de 5/8" e cabo de 50 mm² | un | 16
Subtotal item 19
| 20 |  |  | INSTALAÇÃO DE GÁS - GLP
| 20.1 | MERCADO |  | Central de GLP Botijões P45 | un | 2
| 20.2 | 21009 | SINAPI-I | TUBO ACO GALVANIZADO COM COSTURA, CLASSE LEVE, DN 20 MM ( 3/4"), E = 2,25 MM, *1,3* KG/M (NBR 5580) | m | 24
| 20.3 | MERCADO | CPU | Fita anticorrosiva | m | 24
| 20.4 | MERCADO | CPU | Válvula esfera Ø 3/4" NPT 300 | un | 4
| 20.5 | MERCADO | CPU | Registro 1º Estágio c/ manômetro | un | 1
| 20.6 | MERCADO | CPU | Registro 2º Estágio c/ manômetro | un | 2
| 20.7 | MERCADO | CPU | Registro do Regulador | un | 2
| 20.8 | MERCADO | CPU | Manômetro NPT 1/4, 0 a 300 Psi | un | 1
Subtotal item 20
| 21 |  |  | PROTEÇÃO CONTRA INCÊNDIO E PÂNICO- EXTINTORES
| 21.1 | 73775/1 | SINAPI | EXTINTOR INCENDIO TP PO QUIMICO 4KG FORNECIMENTO E COLOCACAO | un | 4
| 21.2 | 83634 | SINAPI | Extintor Gás Carbonico - 6KG | un | 1
| 21.3 | MERCADO | CP | Luminária de emergência de 31 Leds autonomia minima de 1 hora | un | 9
| 21.4 | MERCADO |  | Marcação no Piso - 1 x 1m para hidrante | un | 3
| 21.5 | MERCADO |  | Placa de sinalização em pvc cod 12 - (316x158) Saída de emergência | un | 2
| 21.6 | MERCADO |  | Placa de sinalização em pvc cod 13 - (316x158) Saída de emergência | un | 3
| 21.7 | MERCADO |  | Placa de sinalização em pvc cod 17 - (316x158) Mensagem "Saída" | un | 1
| 21.8 | MERCADO |  | Placa de sinalização em pvc cod 23 - (300x300) Extintor de Incêndio | un | 5
Subtotal item 21
| 22 |  |  | ÁREAS EXTERNAS
| 22.1 |  |  | MURO
| 22.1.1 | 87485 | SINAPI | Alvenaria de vedação de 1/2 vez em tijolos cerâmicos de 08 furos (dimensões nominais: 19x19x09); assentamento em argamassa no traço 1:2:8 (cimento, cal e areia) - MURO | m² | 253
| 22.1.2 | 87871 | SINAPI | Chapisco de aderência em paredes internas, externas, pórticos, vigas, pérgolas e muros | m² | 506 |  |  |  | h
| 22.1.3 | ED-50732 | SINAPI | Reboco tipo paulista para paredes internas, externas, pórticos, vigas e pérgolas - espessura 2,0 cm | m² | 506
| 22.1.4 | 95305 | SINAPI | Pintura em latex acrílico 02 demãos sobre paredes internas, externas e muros | m² | 506
| 22.2 |  |  | PAVIMENTAÇÃO EXTERNA
| 22.2.1 | 74048/002 | SINAPI | Camada impermeabilizadora e=5cm | m² | 125.48
| 22.2.2 | 40780 | SINAPI | REGULARIZAÇÃO DE SUPERFICIE DE CONCRETO APARENTE | m² | 125.48
| 22.2.3 | 4295 | ORSE | Blocos de argamassa armada prefabricados 50 x 50 cm | m² | 125.48
| 22.2.4 | 92399 | SINAPI | Pavimetação em blocos intertravado de concreto, esp. 6,5cm, FCK 35MPA, asentados sobre colcão de areia | m² | 46.74
| 22.3 |  |  | ESQUADRIA - GRADIL METÁLICO
| 22.3.1 | 74238/2 | SINAPI | Portão de correr 1,20x2,15m em gradil metálico belgo ou similar, conforme projeto de esquadrias, inclusive ferragens | m² | 2.58
| 22.3.2 | 74238/ | SINAPI | Portão de correr em gradil tipo belgo ou equivalente 1,20X1,75m com trilho, conforme projeto de esquadrias, inclusive ferragens | m² | 2.1
| 22.3.3 | 74238 | SINAPI | Portão de abrir em gradil tipo belgo ou equivalente 3,20X2,15m com trilho, conforme projeto de esquadrias, inclusive ferragens | m² | 6.88
| 22.3.4 | 85096 | SINAPI | Gradil fixo tipo belgo ou equivalente 31,61X1,70m , conforme projeto de esquadrias, inclusive ferragens | m² | 53.74
| 22.3.5 | 73924/2 | SINAPI | Pintura em esmalte sintético 02 demãos em esquadrias de ferro | m² | 182.12
Subtotal item 22
| 23 |  |  | SERVIÇOS DIVERSOS
| 23.1 | ED-50966 | CP | Mastros para bandeiras em tubo ferro galvanizado telescópico (alt= 7m (3mx2" + 4mx1 1/2") | un | 3
Subtotal item 23
| 24 |  |  | SERVIÇOS FINAIS
| 24.1 | ED-50266 | SETOP EDI | Limpeza final da obra | m² | 816.98
Subtotal item 24
Custo TOTAL com BDI incluso
preço por m2

## CRONOGRAMA CHACARA
PREFEITURA DE SANTA LUZIA – SECRETARIA MUNICIPAL DE EDUCAÇÃO
Município: | SANTA LUZIA - MG
Endereço:RUA: GOVERNADOR BIAS FORTES
Planejamento
ITEM | DESCRIÇÃO DOS SERVIÇOS | VALOR (R$) | % ITEM | 1 | 2 | 3 | 4 | 5
1 | SERVIÇOS PRELIMINARES | 0 |  | 100%
2 | MOVIMENTO DE TERRAS PARA FUNDAÇÕES | 0 |  | 80% | 20%
3 | FUNDAÇÕES | 0 |  | 15% | 85%
4 | SUPERESTRUTURA | 0 |  |  | 40% | 60%
5 | SISTEMA DE VEDAÇÃO VERTICAL INTERNO E EXTERNO (PAREDES) | 0 |  |  |  | 30% | 70% | 20%
6 | ESQUADRIAS | 0 |  |  |  |  | 30% | 70%
7 | SISTEMAS DE COBERTURA | 0 |  |  | 15% | 65% | 20%
8 | IMPERMEABILIZAÇÃO | 0 |  |  |  | 100%
9 | REVESTIMENTOS INTERNOS E EXTERNOS | 0 |  |  |  |  | 40% | 60%
10 | SISTEMAS DE PISOS INTERNOS E EXTERNOS (PAVIMENTAÇÃO) | 0 |  |  |  | 15% | 70% | 15%
11 | PINTURA | 0 |  |  |  | 50% | 40% | 10%
12 | INSTALAÇÃO ELETRICO | 0 |  |  | 10% | 20% | 30% | 40%
13 | DRENAGEM DE ÁGUAS PLUVIAIS |  |  |  |  | 20% | 40% | 40%
14 | INSTALAÇÃO SANITÁRIA |  |  |  |  | 20% | 35% | 45%
15 | LOUÇAS E METAIS | [5 empty] | 20% | 80%
16 | INSTALAÇÃO DE GÁS COMBUSTÍVEL |  |  |  |  | 30% | 30% | 40%
17 | SISTEMA DE PROTEÇÃO CONTRA INCÊNDIO |  |  |  |  | 20% | 50% | 30%
18 | INSTALAÇÕES ELÉTRICAS |  |  | 5% | 10% | 30% | 40% | 15%
19 | INSTALAÇÕES DE CLIMATIZAÇÃO |  |  |  |  | 30% | 20% | 50%
20 | INSTALAÇÕES DE REDE ESTRUTURADA | [5 empty] | 70% | 30%
21 | SISTEMA DE EXAUSTÃO MECÂNICA | [5 empty] | 30% | 70%
22 | SISTEMA DE PROTEÇÃO CONTRA DESC. ATMOSFÉRICAS (SPDA) |  |  |  | 5% | 15% | 60% | 20%
23 | SERVIÇOS COMPLEMENTARES |  |  |  | 15% | 25% | 45% | 15%
[7 empty] | 30% | 70%
24 | SERVIÇOS FINAIS
Valores totais |  | 0 | 0% |  |  |  | 0.3 | 0.7
|  |  |  | 0% | 0% | 0% | 0% | 0%