## ORCAMENTO
[14 empty] | PO - PLANILHA ORÇAMENTÁRIA | [5 empty] | Grau de Sigilo
|  |  | LOTE | Meta | Nível 2 | Nível 3 | Nível 4 | Serviço | [5 empty] | Orçamento Base para Licitação - OGU | [5 empty] | #PUBLICO
Nmax |  |  |  |  | BDI 1 | BDI 2 | BDI 3 | 0% |  |  | Nº OPERAÇÃO |  | Nº SICONV | PROPONENTE / TOMADOR | APELIDO DO EMPREENDIMENTO
2 |  |  |  |  | 22.47% | 0% | 0% |  |  |  | 0 |  | 0 | 0 | E.M.MARINA VIANNA DE CASTILHO
[11 empty] | LOCALIDADE SINAPI |  | DATA BASE | DESCRIÇÃO DO LOTE | MUNICÍPIO / UF |  |  | BDI 1 | BDI 2 | BDI 3 |  |  |  |  | QUANTIDADES: ACOMP. POR BM | PREÇO UNITÁRIO LICITADO
[5 empty] | '[Referência 05-2019.xls]Banco'!$a5:$a$65536 | [5 empty] | BELO HORIZONTE |  | 05-19 (N DES.) | AMPLIAÇÃO DE 11 SALAS E VESTIARIOS | SANTA LUZIA/MG |  |  | 22,47% | 0,00% | 0,00% | RECURSO | SGL RECURSO
'[Referência 05-2019.xls]Banco'!$d$3
[23 empty] | Valores não Arredondados |  | ↓ | ↓
Nível E | Save Nivel | Nível C | Altura | n1 | n2 | n3 | n4 | n5 | Czero | Cnível | Item | Fonte | Código | Descrição | Unidade | Quantidade | Custo Unitário (sem BDI) (R$) | BDI (%) | Preço Unitário (com BDI) (R$) | Preço Total (R$) | ↓ | ↓ | Contrapartida (R$) | Outros (R$) | Quantidade | Preço Unitário (com BDI) (R$) | Preço Total Licit. (R$) | Preço Unitário Edital (R$)
S | Save Nivel | S | 0 | n1 | n2 | n3 | n4 | n5 | 0 | 0 | - | SINAPI |  | (Sem Código) | - | 0 |  | BDI 1 | 0 | 0 | RA |  | 0 | 0 |  |  | 0 | 0
0 |  | L | 0: 232; n1: 0 | AMPLIAÇÃO DE 11 SALAS E VESTIARIOS | [8 empty] | 1492071.3 |  |  | 1492071.3 | 0 |  |  | 1492071.3
1 | 1 | 1 | 23 | 1 | 0 | 0 | 0 | 0 | 232 | 23 | 1. | SINAPI |  | AMPLIAÇÃO 11 SALAS E VESTIARIO E.M.MARINA VIANNA DE CASTILHO | - | 0 |  | BDI 1 | 0 | 189908.79 | RA |  | 189908.79 | 0 |  |  | 189908.79 | 0
2 | 2 | 2 | 12 | 1 | 1 | 0 | 0 | 0 | 22 | 12 | 1.1. | SINAPI |  | Serviços Preliminares | - | 0 |  | BDI 1 | 0 | 57873.95 | RA |  | 57873.95 | 0 |  |  | 57873.95 | 0
S | 2 | S | 0 | 1 | 1 | 0 | 0 | 1 | 0 | 0 | 1.1.1. | SUDECAP | 01.03.02 | PLACA DE OBRA EM LONA IMPRESSÃO DIGITAL P. SUDECAP | M2 | 2 | 202.74 | BDI 1 | 248.3 | 496.6 | RA | RA | 496.6 | 0 |  |  | 496.6 | 248.3
S | 2 | S | 0 | 1 | 1 | 0 | 0 | 2 | 0 | 0 | 1.1.2. | SINAPI | 99059 | LOCACAO CONVENCIONAL DE OBRA, UTILIZANDO GABARITO DE TÁBUAS CORRIDAS PONTALETADAS A CADA 2,00M - 2 UTILIZAÇÕES. AF_10/2018 | M | 169.3 | 37.96 | BDI 1 | 46.49 | 7870.76 | RA | RA | 7870.76 | 0 |  |  | 7870.76 | 46.49
S | 2 | S | 0 | 1 | 1 | 0 | 0 | 3 | 0 | 0 | 1.1.3. | SINAPI | 74220/1 | TAPUME DE CHAPA DE MADEIRA COMPENSADA, E= 6MM, COM PINTURA A CAL E REAPROVEITAMENTO DE 2X | M2 | 269.5 | 48.62 | BDI 1 | 59.54 | 16046.03 | RA | RA | 16046.03 | 0 |  |  | 16046.03 | 59.54
S | 2 | S | 0 | 1 | 1 | 0 | 0 | 4 | 0 | 0 | 1.1.4. | SETOP EDI | ED-50151 | LIGAÇÃO PROVISÓRIA DE LUZ E FORÇA-PADRÃO PROVISÓRIO 30KVA | U | 1 | 531.79 | BDI 1 | 651.28 | 651.28 | RA | RA | 651.28 | 0 |  |  | 651.28 | 651.28
S | 2 | S | 0 | 1 | 1 | 0 | 0 | 5 | 0 | 0 | 1.1.5. | SETOP EDI | ED-50150 | LIGAÇÃO PREDIAL DE ÁGUA 1/2" CAVALETE SIMPLES - COPASA | U | 1 | 230.71 | BDI 1 | 282.55 | 282.55 | RA | RA | 282.55 | 0 |  |  | 282.55 | 282.55
S | 2 | S | 0 | 1 | 1 | 0 | 0 | 6 | 0 | 0 | 1.1.6. | SETOP EDI | ED-50139 | CONTAINER (6,0X2,3X2,5M) COM ISOLAMENTO TÉRMICO - ESCRITÓRIO COM AR CONDICIONADO E SANITÁRIO COMPLETO | MÊS | 6 | 800.34 | BDI 1 | 980.18 | 5881.08 | RA | RA | 5881.08 | 0 |  |  | 5881.08 | 980.18
S | 2 | S | 0 | 1 | 1 | 0 | 0 | 7 | 0 | 0 | 1.1.7. | SETOP EDI | ED-50137 | MOBILIZAÇÃO E DESMOBILIZAÇÃO DE CONTAINER, INCLUSIVE INSTALAÇÃO E TRANSPORTE COM CAMINHÃO GUINDAUTO (MUNCK) | UN | 1 | 680 | BDI 1 | 832.8 | 832.8 | RA | RA | 832.8 | 0 |  |  | 832.8 | 832.8
S | 2 | S | 0 | 1 | 1 | 0 | 0 | 8 | 0 | 0 | 1.1.8. | SUDECAP | 01.29.01 | ANDAIME FACHADEIRO INCLUSIVE FORRO METALICO | M2MES | 1440 | 3.99 | BDI 1 | 4.89 | 7041.6 | RA | RA | 7041.6 | 0 |  |  | 7041.6 | 4.89
S | 2 | S | 0 | 1 | 1 | 0 | 0 | 9 | 0 | 0 | 1.1.9. | SUDECAP | 01.29.03 | MONTAGEM E DSMONTAGEM DE ANDAIME FACHADEIRO | M2 | 288 | 3.53 | BDI 1 | 4.32 | 1244.16 | RA | RA | 1244.16 | 0 |  |  | 1244.16 | 4.32
S | 2 | S | 0 | 1 | 1 | 0 | 0 | 10 | 0 | 0 | 1.1.10. | SUDECAP-I | 95.01.01 | MOBILIZACAO, INSTALAÇÃO E DESMOBILIZAÇÃO SONDAGEM PERCUSSÃO 2 1/2" | VB | 1 | 700 | BDI 1 | 857.29 | 857.29 | RA | RA | 857.29 | 0 |  |  | 857.29 | 857.29
S | 2 | S | 0 | 1 | 1 | 0 | 0 | 11 | 0 | 0 | 1.1.11. | SETOP EDI | ED-51007 | SONDAGEM A PERCUSSÃO D = 2 1/2" COM MEDIDA DE SPT (FATURAMENTO MÍNIMO = 30 M) | M | 180 | 75.62 | BDI 1 | 92.61 | 16669.8 | RA | RA | 16669.8 | 0 |  |  | 16669.8 | 92.61
2 | 2 | 2 | 2 | 1 | 2 | 0 | 0 | 0 | 10 | 2 | 1.2. | SINAPI |  | Administração Local | - | 0 |  | BDI 1 | 0 | 86094.96 | RA |  | 86094.96 | 0 |  |  | 86094.96 | 0
S | 2 | S | 0 | 1 | 2 | 0 | 0 | 1 | 0 | 0 | 1.2.1. |  |  | administração local 5% | - | 0.05 | 1405976.34 | BDI 1 | 1721899.22 | 86094.96 | RA | RA | 86094.96 | 0 |  |  | 86094.96 | 1721899.22
2 | 2 | 2 | 4 | 1 | 3 | 0 | 0 | 0 | 8 | 4 | 1.3. | SINAPI |  | demolições | - | 0 |  | BDI 1 | 0 | 485.37 | RA |  | 485.37 | 0 |  |  | 485.37 | 0
S | 2 | S | 0 | 1 | 3 | 0 | 0 | 1 | 0 | 0 | 1.3.1. | SETOP EDI | ED-48445 | DEMOLIÇÃO DE CONCRETO ARMADO - COM EQUIPAMENTO PNEUMÁTICO, INCLUSIVE AFASTAMENTO | M3 | 1 | 137.58 | BDI 1 | 168.49 | 168.49 | RA | RA | 168.49 | 0 |  |  | 168.49 | 168.49
S | 2 | S | 0 | 1 | 3 | 0 | 0 | 2 | 0 | 0 | 1.3.2. | SETOP EDI | ED-48440 | DEMOLIÇÃO DE CONCRETO SIMPLES-MANUAL, INCLUSIVE AFASTAMENTO | M3 | 1 | 218.75 | BDI 1 | 267.9 | 267.9 | RA | RA | 267.9 | 0 |  |  | 267.9 | 267.9
S | 2 | S | 0 | 1 | 3 | 0 | 0 | 3 | 0 | 0 | 1.3.3. | SETOP EDI | ED-51125 | TRANSPORTE DE MATERIAL DEMOLIDO EM CAÇAMBA | M3 | 2 | 20 | BDI 1 | 24.49 | 48.98 | RA | RA | 48.98 | 0 |  |  | 48.98 | 24.49
2 | 2 | 2 | 4 | 1 | 4 | 0 | 0 | 0 | 4 | 28 | 1.4. | SINAPI |  | movimentação de terra | - | 0 | 0 | BDI 1 | 0 | 45454.51 | RA |  | 45454.51 | 0 |  |  | 45454.51 | 0
S | 2 | S | 0 | 1 | 4 | 0 | 0 | 1 | 0 | 0 | 1.4.1. | SINAPI | 89894 | ESCAVAÇÃO VERTICAL A CÉU ABERTO, INCLUINDO CARGA, DESCARGA E TRANSPORTE, EM SOLO DE 1ª CATEGORIA COM ESCAVADEIRA HIDRÁULICA (CAÇAMBA: 0,8 M³ / 111 HP), FROTA DE 6 CAMINHÕES BASCULANTES DE 14 M³, DMT DE 4 KM E VELOCIDADE MÉDIA 22 KM/H. AF_12/2013 | M3 | 758.27 | 15.94 | BDI 1 | 19.52 | 14801.43 | RA | RA | 14801.43 | 0 |  |  | 14801.43 | 19.52
S | 2 | S | 0 | 1 | 4 | 0 | 0 | 2 | 0 | 0 | 1.4.2. | SETOP EDI | ED-51124 | REGULARIZAÇÃO E COMPACTAÇÃO DE TERRENO COM ROLO VIBRATÓRIO | M2 | 986.27 | 1.21 | BDI 1 | 1.48 | 1459.68 | RA | RA | 1459.68 | 0 |  |  | 1459.68 | 1.48
S | 2 | S | 0 | 1 | 4 | 0 | 0 | 3 | 0 | 0 | 1.4.3. | SETOP EDI | ED-51096 | ATERRO COMPACTADO COM PLACA VIBRATÓRIA | M3 | 758.27 | 31.44 | BDI 1 | 38.5 | 29193.4 | RA | RA | 29193.4 | 0 |  |  | 29193.4 | 38.5
1 | 1 | 1 | 59 | 2 | 0 | 0 | 0 | 0 | 209 | 59 | 2. | SINAPI |  | FUNDAÇÃO E ESTRUTURA | - | 0 | 0 | BDI 1 | 0 | 994874.87 | RA |  | 994874.87 | 0 |  |  | 994874.87 | 0
2 | 2 | 2 | 6 | 2 | 1 | 0 | 0 | 0 | 58 | 6 | 2.1. | SINAPI | 83738 | ESTACA | M2 | 0 | 0 | BDI 1 | 0 | 89059.64 | RA |  | 89059.64 | 0 |  |  | 89059.64 | 0
S | 2 | S | 0 | 2 | 1 | 0 | 0 | 1 | 0 | 0 | 2.1.1. | SINAPI | 90884 | ESTACA ESCAVADA MECANICAMENTE, SEM FLUIDO ESTABILIZANTE, COM 40 CM DE DIÂMETRO, ACIMA DE 9 M ATÉ 15 M DE COMPRIMENTO, CONCRETO LANÇADO POR CAMINHÃO BETONEIRA (EXCLUSIVE MOBILIZAÇÃO E DESMOBILIZAÇÃO). AF_02/2015 | M | 384 | 61.42 | BDI 1 | 75.22 | 28884.48 | RA | RA | 28884.48 | 0 |  |  | 28884.48 | 75.22
S | 2 | S | 0 | 2 | 1 | 0 | 0 | 2 | 0 | 0 | 2.1.2. | SETOP EDI | ED-49751 | MOBILIZAÇÃO E DESMOBILIZAÇÃO DE EQUIPAMENTO PARA BROCA TRADO DMT DE 50,1 A 100 KM | VB | 1 | 1500 | BDI 1 | 1837.05 | 1837.05 | RA | RA | 1837.05 | 0 |  |  | 1837.05 | 1837.05
S | 2 | S | 0 | 2 | 1 | 0 | 0 | 3 | 0 | 0 | 2.1.3. | SINAPI | 95602 | ARRASAMENTO MECANICO DE ESTACA DE CONCRETO ARMADO, DIAMETROS DE 41 CM A 60 CM. AF_11/2016 | UN | 32 | 21.39 | BDI 1 | 26.2 | 838.4 | RA | RA | 838.4 | 0 |  |  | 838.4 | 26.2
S | 2 | S | 0 | 2 | 1 | 0 | 0 | 4 | 0 | 0 | 2.1.4. | SETOP EDI | ED-49812 | LASTRO DE CONCRETO MAGRO, INCLUSIVE TRANSPORTE, LANÇAMENTO E ADENSAMENTO | M3 | 0.64 | 313.81 | BDI 1 | 384.32 | 245.96 | RA | RA | 245.96 | 0 |  |  | 245.96 | 384.32
S | 2 | S | 0 | 2 | 1 | 0 | 0 | 5 | 0 | 0 | 2.1.5. | SUDECAP | 40.22.30 | ACO CA-50 E CA-60 - CORTE, DOBRAMENTO E COLOCACAO | KG | 5447.55 | 8.58 | BDI 1 | 10.51 | 57253.75 | RA | RA | 57253.75 | 0 |  |  | 57253.75 | 10.51
2 | 2 | 2 | 8 | 2 | 2 | 0 | 0 | 0 | 52 | 8 | 2.2. | SINAPI |  | BLOCO E VIGA BALDRAME | - | 0 | 0 | BDI 1 | 0 | 80632.54 | RA |  | 80632.54 | 0 |  |  | 80632.54 | 0
S | 2 | S | 0 | 2 | 2 | 0 | 0 | 1 | 0 | 0 | 2.2.1. | SINAPI | 96527 | ESCAVAÇÃO MANUAL DE VALA PARA VIGA BALDRAME, COM PREVISÃO DE FÔRMA. AF_06/2017 | M3 | 52.46 | 91.22 | BDI 1 | 111.72 | 5860.83 | RA | RA | 5860.83 | 0 |  |  | 5860.83 | 111.72
S | 2 | S | 0 | 2 | 2 | 0 | 0 | 2 | 0 | 0 | 2.2.2. | SINAPI | 96534 | FABRICAÇÃO, MONTAGEM E DESMONTAGEM DE FÔRMA PARA BLOCO DE COROAMENTO, EM MADEIRA SERRADA, E=25 MM, 4 UTILIZAÇÕES. AF_06/2017 | M2 | 384.08 | 59.52 | BDI 1 | 72.89 | 27995.59 | RA | RA | 27995.59 | 0 |  |  | 27995.59 | 72.89
S | 2 | S | 0 | 2 | 2 | 0 | 0 | 3 | 0 | 0 | 2.2.3. | SUDECAP | 40.22.30 | ACO CA-50 E CA-60 - CORTE, DOBRAMENTO E COLOCACAO | KG | 2443.76 | 8.58 | BDI 1 | 10.51 | 25683.92 | RA | RA | 25683.92 | 0 |  |  | 25683.92 | 10.51
S | 2 | S | 0 | 2 | 2 | 0 | 0 | 4 | 0 | 0 | 2.2.4. | SINAPI | 93382 | REATERRO MANUAL DE VALAS COM COMPACTAÇÃO MECANIZADA. AF_04/2016 | M3 | 0.73 | 23.67 | BDI 1 | 28.99 | 21.16 | RA | RA | 21.16 | 0 |  |  | 21.16 | 28.99
S | 2 | S | 0 | 2 | 2 | 0 | 0 | 5 | 0 | 0 | 2.2.5. | SINAPI | 96619 | LASTRO DE CONCRETO MAGRO, APLICADO EM BLOCOS DE COROAMENTO OU SAPATAS, ESPESSURA DE 5 CM. AF_08/2017 | M2 | 78.8 | 20.88 | BDI 1 | 25.57 | 2014.92 | RA | RA | 2014.92 | 0 |  |  | 2014.92 | 25.57
S | 2 | S | 0 | 2 | 2 | 0 | 0 | 6 | 0 | 0 | 2.2.6. | SINAPI | 94097 | PREPARO DE FUNDO DE VALA COM LARGURA MENOR QUE 1,5 M, EM LOCAL COM NÍVEL BAIXO DE INTERFERÊNCIA. AF_06/2016 | M2 | 96.02 | 4.57 | BDI 1 | 5.6 | 537.71 | RA | RA | 537.71 | 0 |  |  | 537.71 | 5.6
S | 2 | S | 0 | 2 | 2 | 0 | 0 | 7 | 0 | 0 | 2.2.7. | SINAPI | 96557 | CONCRETAGEM DE BLOCOS DE COROAMENTO E VIGAS BALDRAMES, FCK 30 MPA, COM USO DE BOMBA  LANÇAMENTO, ADENSAMENTO E ACABAMENTO. AF_06/2017 | M3 | 41.71 | 362.52 | BDI 1 | 443.98 | 18518.41 | RA | RA | 18518.41 | 0 |  |  | 18518.41 | 443.98
2 | 2 | 2 | 5 | 2 | 3 | 0 | 0 | 0 | 44 | 5 | 2.3. | SINAPI |  | ESTRUTURA cintas , pilares, laje | - | 0 | 0 | BDI 1 | 0 | 154778.47 | RA |  | 154778.47 | 0 |  |  | 154778.47 | 0
S | 2 | S | 0 | 2 | 3 | 0 | 0 | 1 | 0 | 0 | 2.3.1. | SINAPI | 92433 | MONTAGEM E DESMONTAGEM DE FÔRMA DE PILARES RETANGULARES E ESTRUTURAS SIMILARES COM ÁREA MÉDIA DAS SEÇÕES MAIOR QUE 0,25 M², PÉ-DIREITO DUPLO, EM CHAPA DE MADEIRA COMPENSADA PLASTIFICADA, 10 UTILIZAÇÕES. AF_12/2015 | M2 | 230.64 | 44.58 | BDI 1 | 54.6 | 12592.94 | RA | RA | 12592.94 | 0 |  |  | 12592.94 | 54.6
S | 2 | S | 0 | 2 | 3 | 0 | 0 | 2 | 0 | 0 | 2.3.2. | SUDECAP | 40.22.30 | ACO CA-50 E CA-60 - CORTE, DOBRAMENTO E COLOCACAO | KG | 2477.01 | 8.58 | BDI 1 | 10.51 | 26033.38 | RA | RA | 26033.38 | 0 |  |  | 26033.38 | 10.51
S | 2 | S | 0 | 2 | 3 | 0 | 0 | 3 | 0 | 0 | 2.3.3. | SINAPI | 92720 | CONCRETAGEM DE PILARES, FCK = 25 MPA, COM USO DE BOMBA EM EDIFICAÇÃO COM SEÇÃO MÉDIA DE PILARES MENOR OU IGUAL A 0,25 M² - LANÇAMENTO, ADENSAMENTO E ACABAMENTO. AF_12/2015 | M3 | 17.3 | 347.74 | BDI 1 | 425.88 | 7367.72 | RA | RA | 7367.72 | 0 |  |  | 7367.72 | 425.88
S | 2 | S | 0 | 2 | 3 | 0 | 0 | 4 | 0 | 0 | 2.3.4. | SETOP EDI | ED-50848 | LAJE 10 CM MACIÇA DE CONCRETO 20 MPA, COM ARMAÇÃO, FORMA RESINADA, ESCORAMENTO E DESFORMA | M2 | 659.02 | 134.78 | BDI 1 | 165.07 | 108784.43 | RA | RA | 108784.43 | 0 |  |  | 108784.43 | 165.07
2 | 2 | 2 | 4 | 2 | 4 | 0 | 0 | 0 | 39 | 4 | 2.4. | SINAPI |  | ALVENARIA | - | 0 | 0 | BDI 1 | 0 | 43904.35 | RA |  | 43904.35 | 0 |  |  | 43904.35 | 0
S | 2 | S | 0 | 2 | 4 | 0 | 0 | 1 | 0 | 0 | 2.4.1. | SETOP EDI | ED-48231 | ALVENARIA DE VEDAÇÃO COM TIJOLO CERÂMICO FURADO, ESP. 9CM, PARA REVESTIMENTO, INCLUSIVE ARGAMASSA PARA ASSENTAMENTO | M2 | 773.1 | 31.98 | BDI 1 | 39.17 | 30282.33 | RA | RA | 30282.33 | 0 |  |  | 30282.33 | 39.17
S | 2 | S | 0 | 2 | 4 | 0 | 0 | 2 | 0 | 0 | 2.4.2. | SINAPI | 93187 | VERGA MOLDADA IN LOCO EM CONCRETO PARA JANELAS COM MAIS DE 1,5 M DE VÃO. AF_03/2016 | M | 202.8 | 52.65 | BDI 1 | 64.48 | 13076.54 | RA | RA | 13076.54 | 0 |  |  | 13076.54 | 64.48
S | 2 | S | 0 | 2 | 4 | 0 | 0 | 3 | 0 | 0 | 2.4.3. | SINAPI | 93188 | VERGA MOLDADA IN LOCO EM CONCRETO PARA PORTAS COM ATÉ 1,5 M DE VÃO. AF_03/2016 | M | 10.4 | 42.83 | BDI 1 | 52.45 | 545.48 | RA | RA | 545.48 | 0 |  |  | 545.48 | 52.45
2 | 2 | 2 | 2 | 2 | 5 | 0 | 0 | 0 | 35 | 2 | 2.5. | SINAPI |  | IMPERMEABILIZAÇÃO | - | 0 | 0 | BDI 1 | 0 | 4017.08 | RA |  | 4017.08 | 0 |  |  | 4017.08 | 0
S | 2 | S | 0 | 2 | 5 | 0 | 0 | 1 | 0 | 0 | 2.5.1. | SINAPI | 74106/1 | IMPERMEABILIZACAO DE ESTRUTURAS ENTERRADAS, COM TINTA ASFALTICA, DUAS DEMAOS. | M2 | 349.92 | 9.37 | BDI 1 | 11.48 | 4017.08 | RA | RA | 4017.08 | 0 |  |  | 4017.08 | 11.48
2 | 2 | 2 | 7 | 2 | 6 | 0 | 0 | 0 | 33 | 7 | 2.6. | SINAPI |  | COBERTURA | - | 0 | 0 | BDI 1 | 0 | 201530.59 | RA |  | 201530.59 | 0 |  |  | 201530.59 | 0
S | 2 | S | 0 | 2 | 6 | 0 | 0 | 1 | 0 | 0 | 2.6.1. | SETOP EDI | ED-49669 | FORNECIMENTO, FABRICAÇÃO, TRANSPORTE E MONTAGEM DE ESTRUTURA METÁLICA PARA TELHADO SOBRE LAJE PARA TELHAS CERÂMICAS, INCLUSIVE PINTURA PRIMER | M2 | 1095.76 | 76.05 | BDI 1 | 93.14 | 102059.09 | RA | RA | 102059.09 | 0 |  |  | 102059.09 | 93.14
S | 2 | S | 0 | 2 | 6 | 0 | 0 | 2 | 0 | 0 | 2.6.2. | SETOP EDI | ED-50492 | PINTURA ESMALTE EM ESTRUTURA DE AÇO CARBONO, DUAS (2) DEMÃOS, EXCLUSIVE FUNDO ANTICORROSIVO | M2 | 1095.76 | 16.33 | BDI 1 | 20 | 21915.2 | RA | RA | 21915.2 | 0 |  |  | 21915.2 | 20
S | 2 | S | 0 | 2 | 6 | 0 | 0 | 3 | 0 | 0 | 2.6.3. | SINAPI | 94201 | TELHAMENTO COM TELHA CERÂMICA CAPA-CANAL, TIPO COLONIAL, COM ATÉ 2 ÁGUAS, INCLUSO TRANSPORTE VERTICAL. AF_06/2016 | M2 | 1095.76 | 36.15 | BDI 1 | 44.27 | 48509.3 | RA | RA | 48509.3 | 0 |  |  | 48509.3 | 44.27
S | 2 | S | 0 | 2 | 6 | 0 | 0 | 4 | 0 | 0 | 2.6.4. | SINAPI | 94221 | CUMEEIRA PARA TELHA CERÂMICA EMBOÇADA COM ARGAMASSA TRAÇO 1:2:9 (CIMENTO, CAL E AREIA) PARA TELHADOS COM ATÉ 2 ÁGUAS, INCLUSO TRANSPORTE VERTICAL. AF_06/2016 | M | 81.8 | 18.29 | BDI 1 | 22.4 | 1832.32 | RA | RA | 1832.32 | 0 |  |  | 1832.32 | 22.4
S | 2 | S | 0 | 2 | 6 | 0 | 0 | 5 | 0 | 0 | 2.6.5. | SINAPI | 94228 | CALHA EM CHAPA DE AÇO GALVANIZADO NÚMERO 24, DESENVOLVIMENTO DE 50 CM, INCLUSO TRANSPORTE VERTICAL. AF_06/2016 | M | 163.6 | 64.67 | BDI 1 | 79.2 | 12957.12 | RA | RA | 12957.12 | 0 |  |  | 12957.12 | 79.2
S | 2 | S | 0 | 2 | 6 | 0 | 0 | 6 | 0 | 0 | 2.6.6. | SETOP EDI | ED-50668 | CONDUTOR DE AP DO TELHADO EM TUBO PVC ESGOTO, INCLUSIVE CONEXÕES E SUPORTES, 100 MM | M | 204 | 57.07 | BDI 1 | 69.89 | 14257.56 | RA | RA | 14257.56 | 0 |  |  | 14257.56 | 69.89
2 | 2 | 2 | 6 | 2 | 7 | 0 | 0 | 0 | 26 | 6 | 2.7. | SINAPI |  | ESQUADRIAS | - | 0 | 0 | BDI 1 | 0 | 104614.37 | RA |  | 104614.37 | 0 |  |  | 104614.37 | 0
S | 2 | S | 0 | 2 | 7 | 0 | 0 | 1 | 0 | 0 | 2.7.1. | SINAPI | 94560 | JANELA DE AÇO DE CORRER, 2 FOLHAS, FIXAÇÃO COM ARGAMASSA, COM VIDROS, PADRONIZADA. AF_07/2016 | M2 | 83.16 | 531.99 | BDI 1 | 651.53 | 54181.23 | RA | RA | 54181.23 | 0 |  |  | 54181.23 | 651.53
S | 2 | S | 0 | 2 | 7 | 0 | 0 | 2 | 0 | 0 | 2.7.2. | SINAPI | 94559 | JANELA DE AÇO BASCULANTE, FIXAÇÃO COM ARGAMASSA, SEM VIDROS, PADRONIZADA. AF_07/2016 | M2 | 25.12 | 586.2 | BDI 1 | 717.92 | 18034.15 | RA | RA | 18034.15 | 0 |  |  | 18034.15 | 717.92
S | 2 | S | 0 | 2 | 7 | 0 | 0 | 3 | 0 | 0 | 2.7.3. | SETOP EDI | ED-51157 | VIDRO COMUM LISO INCOLOR, ESP. 6MM, INCLUSIVE FIXAÇÃO E VEDAÇÃO COM GUARNIÇÃO/GAXETA DE BORRACHA NEOPREME, FORNECIMENTO E INSTALAÇÃO, EXCLUSIVE CAIXILHO/PERFIL | M2 | 25.12 | 123 | BDI 1 | 150.64 | 3784.08 | RA | RA | 3784.08 | 0 |  |  | 3784.08 | 150.64
S | 2 | S | 0 | 2 | 7 | 0 | 0 | 4 | 0 | 0 | 2.7.4. | SINAPI | 73933/4 | PORTA DE FERRO DE ABRIR TIPO BARRA CHATA, COM REQUADRO E GUARNICAO COMPLETA | M2 | 28.24 | 556.88 | BDI 1 | 682.01 | 19259.96 | RA | RA | 19259.96 | 0 |  |  | 19259.96 | 682.01
S | 2 | S | 0 | 2 | 7 | 0 | 0 | 5 | 0 | 0 | 2.7.5. | SUDECAP | 40.70.24 | PINTURA OLEO C/ 1 DEMÃO DE ZARCÃO SOBRE SERRALHERIA | M2 | 429.52 | 17.78 | BDI 1 | 21.78 | 9354.95 | RA | RA | 9354.95 | 0 |  |  | 9354.95 | 21.78
2 | 2 | 2 | 3 | 2 | 8 | 0 | 0 | 0 | 20 | 3 | 2.8. | SINAPI |  | REVESTIMENTO | - | 0 | 0 | BDI 1 | 0 | 39511.62 | RA |  | 39511.62 | 0 |  |  | 39511.62 | 0
S | 2 | S | 0 | 2 | 8 | 0 | 0 | 1 | 0 | 0 | 2.8.1. | SINAPI | 87894 | CHAPISCO APLICADO EM ALVENARIA (SEM PRESENÇA DE VÃOS) E ESTRUTURAS DE CONCRETO DE FACHADA, COM COLHER DE PEDREIRO. ARGAMASSA TRAÇO 1:3 COM PREPARO EM BETONEIRA 400L. AF_06/2014 | M2 | 1139.32 | 4.76 | BDI 1 | 5.83 | 6642.24 | RA | RA | 6642.24 | 0 |  |  | 6642.24 | 5.83
S | 2 | S | 0 | 2 | 8 | 0 | 0 | 2 | 0 | 0 | 2.8.2. | SETOP EDI | ED-50761 | REBOCO COM ARGAMASSA, TRAÇO 1:2:8 (CIMENTO, CAL E AREIA), ESP. 20MM, APLICAÇÃO MANUAL, PREPARO MECÂNICO | M2 | 1139.32 | 23.56 | BDI 1 | 28.85 | 32869.38 | RA | RA | 32869.38 | 0 |  |  | 32869.38 | 28.85
2 | 2 | 2 | 10 | 2 | 9 | 0 | 0 | 0 | 17 | 10 | 2.9. | SINAPI |  | PISO | - | 0 | 0 | BDI 1 | 0 | 206608.93 | RA |  | 206608.93 | 0 |  |  | 206608.93 | 0
S | 2 | S | 0 | 2 | 9 | 0 | 0 | 1 | 0 | 0 | 2.9.1. | SINAPI | 94997 | EXECUÇÃO DE PASSEIO (CALÇADA) OU PISO DE CONCRETO COM CONCRETO MOLDADO IN LOCO, USINADO, ACABAMENTO CONVENCIONAL, ESPESSURA 10 CM, ARMADO. AF_07/2016 | M2 | 905.04 | 70.53 | BDI 1 | 86.38 | 78177.36 | RA | RA | 78177.36 | 0 |  |  | 78177.36 | 86.38
S | 2 | S | 0 | 2 | 9 | 0 | 0 | 2 | 0 | 0 | 2.9.2. | SETOP EDI | ED-50568 | CONTRAPISO DESEMPENADO COM ARGAMASSA, TRAÇO 1:3 (CIMENTO E AREIA), ESP. 30MM | M2 | 609.8 | 27.34 | BDI 1 | 33.48 | 20416.1 | RA | RA | 20416.1 | 0 |  |  | 20416.1 | 33.48
S | 2 | S | 0 | 2 | 9 | 0 | 0 | 3 | 0 | 0 | 2.9.3. | SETOP ROD | RO-41614 | FORMAS PLANAS DE MADEIRA DE PINHO DE 3ª (EXECUÇÃO, INCLUINDO DESFORMA,FORNECIMENTO E TRANSPORTE DE TODOS OS MATERIAIS) | M2 | 210.8 | 44.29 | BDI 1 | 54.24 | 11433.79 | RA | RA | 11433.79 | 0 |  |  | 11433.79 | 54.24
S | 2 | S | 0 | 2 | 9 | 0 | 0 | 4 | 0 | 0 | 2.9.4. | SETOP EDI | ED-50611 | PISO EM GRANILITE/MARMORITE, ESP. 8MM, ACABAMENTO POLIDO, COR CINZA, MODULAÇÃO DE 1X1M, INCLUSIVE JUNTA PLÁSTICA, RESINA E POLIMENTO MECANIZADO | M2 | 609.8 | 73.73 | BDI 1 | 90.3 | 55064.94 | RA | RA | 55064.94 | 0 |  |  | 55064.94 | 90.3
S | 2 | S | 0 | 2 | 9 | 0 | 0 | 5 | 0 | 0 | 2.9.5. | SETOP EDI | ED-50783 | RODAPÉ EM GRANILITE/MARMORITE, ACABAMENTO POLIDO, COR CINZA, ALTURA 10CM, INCLUSIVE POLIMENTO | M | 376.26 | 27.66 | BDI 1 | 33.88 | 12747.69 | RA | RA | 12747.69 | 0 |  |  | 12747.69 | 33.88
S | 2 | S | 0 | 2 | 9 | 0 | 0 | 6 | 0 | 0 | 2.9.6. | SINAPI | 98689 | SOLEIRA EM GRANITO, LARGURA 15 CM, ESPESSURA 2,0 CM. AF_06/2018 | M | 10.4 | 76.03 | BDI 1 | 93.11 | 968.34 | RA | RA | 968.34 | 0 |  |  | 968.34 | 93.11
S | 2 | S | 0 | 2 | 9 | 0 | 0 | 7 | 0 | 0 | 2.9.7. | SINAPI | 87251 | REVESTIMENTO CERÂMICO PARA PISO COM PLACAS TIPO ESMALTADA EXTRA DE DIMENSÕES 45X45 CM APLICADA EM AMBIENTES DE ÁREA MAIOR QUE 10 M2. AF_06/2014 | M2 | 42 | 41.23 | BDI 1 | 50.49 | 2120.58 | RA | RA | 2120.58 | 0 |  |  | 2120.58 | 50.49
S | 2 | S | 0 | 2 | 9 | 0 | 0 | 8 | 0 | 0 | 2.9.8. | SINAPI | 88649 | RODAPÉ CERÂMICO DE 7CM DE ALTURA COM PLACAS TIPO ESMALTADA EXTRA DE DIMENSÕES 45X45CM. AF_06/2014 | M | 40 | 6.84 | BDI 1 | 8.38 | 335.2 | RA | RA | 335.2 | 0 |  |  | 335.2 | 8.38
S | 2 | S | 0 | 2 | 9 | 0 | 0 | 9 | 0 | 0 | 2.9.9. | SETOP EDI | ED-50997 | PEITORIL DE GRANITO CINZA ANDORINHA E = 2 CM | M2 | 101.4 | 204.09 | BDI 1 | 249.95 | 25344.93 | RA | RA | 25344.93 | 0 |  |  | 25344.93 | 249.95
2 | 2 | 2 | 7 | 2 | 10 | 0 | 0 | 0 | 7 | #N/A | 2.10. | SINAPI |  | PINTURA | - | 0 | 0 | BDI 1 | 0 | 70217.28 | RA |  | 70217.28 | 0 |  |  | 70217.28 | 0
S | 2 | S | 0 | 2 | 10 | 0 | 0 | 1 | 0 | 0 | 2.10.1. | SETOP EDI | ED-50474 | EMASSAMENTO EM PAREDE COM MASSA ACRÍLICA, DUAS (2) DEMÃOS, INCLUSIVE LIXAMENTO PARA PINTURA | M2 | 1139.32 | 13.39 | BDI 1 | 16.4 | 18684.85 | RA | RA | 18684.85 | 0 |  |  | 18684.85 | 16.4
S | 2 | S | 0 | 2 | 10 | 0 | 0 | 2 | 0 | 0 | 2.10.2. | SETOP EDI | ED-50476 | EMASSAMENTO EM TETO COM MASSA ACRÍLICA, DUAS (2) DEMÃOS, INCLUSIVE LIXAMENTO PARA PINTURA | M2 | 609.8 | 21.86 | BDI 1 | 26.77 | 16324.35 | RA | RA | 16324.35 | 0 |  |  | 16324.35 | 26.77
S | 2 | S | 0 | 2 | 10 | 0 | 0 | 3 | 0 | 0 | 2.10.3. | SINAPI | 88489 | APLICAÇÃO MANUAL DE PINTURA COM TINTA LÁTEX ACRÍLICA EM PAREDES, DUAS DEMÃOS. AF_06/2014 | M2 | 569.66 | 10.26 | BDI 1 | 12.57 | 7160.63 | RA | RA | 7160.63 | 0 |  |  | 7160.63 | 12.57
S | 2 | S | 0 | 2 | 10 | 0 | 0 | 4 | 0 | 0 | 2.10.4. | SINAPI | 88488 | APLICAÇÃO MANUAL DE PINTURA COM TINTA LÁTEX ACRÍLICA EM TETO, DUAS DEMÃOS. AF_06/2014 | M2 | 609.8 | 11.74 | BDI 1 | 14.38 | 8768.92 | RA | RA | 8768.92 | 0 |  |  | 8768.92 | 14.38
S | 2 | S | 0 | 2 | 10 | 0 | 0 | 5 | 0 | 0 | 2.10.5. | SINAPI | 79464 | PINTURA A OLEO, 2 DEMAOS | M2 | 569.66 | 18.41 | BDI 1 | 22.55 | 12845.83 | RA | RA | 12845.83 | 0 |  |  | 12845.83 | 22.55
S | 2 | S | 0 | 2 | 10 | 0 | 0 | 6 | 0 | 0 | 2.10.6. | SINAPI | 87273 | REVESTIMENTO CERÂMICO PARA PAREDES INTERNAS COM PLACAS TIPO ESMALTADA EXTRA DE DIMENSÕES 33X45 CM APLICADAS EM AMBIENTES DE ÁREA MAIOR QUE 5 M² NA ALTURA INTEIRA DAS PAREDES. AF_06/2014 | M2 | 108.04 | 48.62 | BDI 1 | 59.54 | 6432.7 | RA | RA | 6432.7 | 0 |  |  | 6432.7 | 59.54
1 | 1 | 1 | 28 | 3 | 0 | 0 | 0 | 0 | 150 | 28 | 3. | SUDECAP | 40.70.25 | ELETRICA | - | 0 | 0 | BDI 1 | 0 | 61781.98 | RA |  | 61781.98 | 0 |  |  | 61781.98 | 0
2 | 2 | 2 | 27 | 3 | 1 | 0 | 0 | 0 | 27 | 124 | 3.1. | SINAPI |  | ELETRICA | - | 0 | 0 | BDI 1 | 0 | 61781.98 | RA |  | 61781.98 | 0 |  |  | 61781.98 | 0
S | 2 | S | 0 | 3 | 1 | 0 | 0 | 1 | 0 | 0 | 3.1.1. | SETOP EDI | ED-49435 | PADRÃO CEMIG SUBTERRÂNEO TIPO C7, 57,1 <= DEMANDA <= 66 KVA, TRIFÁSICO | U | 1 | 3804.54 | BDI 1 | 4659.42 | 4659.42 | RA | RA | 4659.42 | 0 |  |  | 4659.42 | 4659.42
S | 2 | S | 0 | 3 | 1 | 0 | 0 | 2 | 0 | 0 | 3.1.2. | SUDECAP | 11.14.20 | CAIXA DE EMBUTIR EM PVC 2X4" TIGRE OU EQUIVALENTE | UN | 118 | 6.09 | BDI 1 | 7.46 | 880.28 | RA | RA | 880.28 | 0 |  |  | 880.28 | 7.46
S | 2 | S | 0 | 3 | 1 | 0 | 0 | 3 | 0 | 0 | 3.1.3. | SUDECAP | 11.14.22 | CAIXA DE EMBUTIR OCTOGONAL PVC 3X3" TIGRE OU EQUIVALENTE | UN | 130 | 7.9 | BDI 1 | 9.68 | 1258.4 | RA | RA | 1258.4 | 0 |  |  | 1258.4 | 9.68
S | 2 | S | 0 | 3 | 1 | 0 | 0 | 4 | 0 | 0 | 3.1.4. | SINAPI | 9535 | CHUVEIRO ELETRICO COMUM CORPO PLASTICO TIPO DUCHA, FORNECIMENTO E INSTALACAO | UN | 2 | 69.33 | BDI 1 | 84.91 | 169.82 | RA | RA | 169.82 | 0 |  |  | 169.82 | 84.91
S | 2 | S | 0 | 3 | 1 | 0 | 0 | 5 | 0 | 0 | 3.1.5. | SETOP EDI | ED-48946 | CABO DE COBRE FLEXÍVEL, CLASSE 5, ISOLAMENTO TIPO LSHF/ATOX, NÃO HALOGENADO, ANTICHAMA, TERMOPLÁSTICO, UNIPOLAR, SEÇÃO 1,5 MM2, 70°C, 450/750V | M | 930 | 1.72 | BDI 1 | 2.11 | 1962.3 | RA | RA | 1962.3 | 0 |  |  | 1962.3 | 2.11
S | 2 | S | 0 | 3 | 1 | 0 | 0 | 6 | 0 | 0 | 3.1.6. | SETOP EDI | ED-48971 | CABO DE COBRE FLEXÍVEL, CLASSE 5, ISOLAMENTO TIPO LSHF/ATOX, NÃO HALOGENADO, ANTICHAMA, TERMOPLÁSTICO, UNIPOLAR, SEÇÃO 16 MM2, 70°C, 450/750V | M | 350 | 9.54 | BDI 1 | 11.68 | 4088 | RA | RA | 4088 | 0 |  |  | 4088 | 11.68
S | 2 | S | 0 | 3 | 1 | 0 | 0 | 7 | 0 | 0 | 3.1.7. | SETOP EDI | ED-48951 | CABO DE COBRE FLEXÍVEL, CLASSE 5, ISOLAMENTO TIPO LSHF/ATOX, NÃO HALOGENADO, ANTICHAMA, TERMOPLÁSTICO, UNIPOLAR, SEÇÃO 2,5 MM2, 70°C, 450/750V | M | 2700 | 2.34 | BDI 1 | 2.87 | 7749 | RA | RA | 7749 | 0 |  |  | 7749 | 2.87
S | 2 | S | 0 | 3 | 1 | 0 | 0 | 8 | 0 | 0 | 3.1.8. | SETOP EDI | ED-48961 | CABO DE COBRE FLEXÍVEL, CLASSE 5, ISOLAMENTO TIPO LSHF/ATOX, NÃO HALOGENADO, ANTICHAMA, TERMOPLÁSTICO, UNIPOLAR, SEÇÃO 6 MM2, 70°C, 450/750V | M | 100 | 4.29 | BDI 1 | 5.25 | 525 | RA | RA | 525 | 0 |  |  | 525 | 5.25
S | 2 | S | 0 | 3 | 1 | 0 | 0 | 9 | 0 | 0 | 3.1.9. | SUDECAP | 10.70.05 | CAIXA ALVENARIA COM TAMPA CONCRETO-PADRAO SUDECAP 30 X 30 X 30 CM | UN | 4 | 106.27 | BDI 1 | 130.15 | 520.6 | RA | RA | 520.6 | 0 |  |  | 520.6 | 130.15
S | 2 | S | 0 | 3 | 1 | 0 | 0 | 10 | 0 | 0 | 3.1.10. | SETOP EDI | ED-49346 | INTERRUPTOR UMA TECLA SIMPLES 10 A - 250 V, COM PLACA | U | 20 | 13.58 | BDI 1 | 16.63 | 332.6 | RA | RA | 332.6 | 0 |  |  | 332.6 | 16.63
S | 2 | S | 0 | 3 | 1 | 0 | 0 | 11 | 0 | 0 | 3.1.11. | SETOP EDI | ED-49348 | INTERRUPTOR , UMA TECLA BIPOLAR PARALELA 20 A - 250 V | U | 4 | 38.33 | BDI 1 | 46.94 | 187.76 | RA | RA | 187.76 | 0 |  |  | 187.76 | 46.94
S | 2 | S | 0 | 3 | 1 | 0 | 0 | 12 | 0 | 0 | 3.1.12. | SETOP EDI | ED-49365 | INTERRUPTOR , UMA TECLA SIMPLES E UMA TECLA PARALELO 10 A - 250 V | U | 4 | 25.87 | BDI 1 | 31.68 | 126.72 | RA | RA | 126.72 | 0 |  |  | 126.72 | 31.68
S | 2 | S | 0 | 3 | 1 | 0 | 0 | 13 | 0 | 0 | 3.1.13. | SINAPI | 92000 | TOMADA BAIXA DE EMBUTIR (1 MÓDULO), 2P+T 10 A, INCLUINDO SUPORTE E PLACA - FORNECIMENTO E INSTALAÇÃO. AF_12/2015 | UN | 60 | 19.56 | BDI 1 | 23.96 | 1437.6 | RA | RA | 1437.6 | 0 |  |  | 1437.6 | 23.96
S | 2 | S | 0 | 3 | 1 | 0 | 0 | 14 | 0 | 0 | 3.1.14. | SINAPI | 91992 | TOMADA ALTA DE EMBUTIR (1 MÓDULO), 2P+T 10 A, INCLUINDO SUPORTE E PLACA - FORNECIMENTO E INSTALAÇÃO. AF_12/2015 | UN | 30 | 29.13 | BDI 1 | 35.68 | 1070.4 | RA | RA | 1070.4 | 0 |  |  | 1070.4 | 35.68
S | 2 | S | 0 | 3 | 1 | 0 | 0 | 15 | 0 | 0 | 3.1.15. | SINAPI | 93671 | DISJUNTOR TRIPOLAR TIPO DIN, CORRENTE NOMINAL DE 32A - FORNECIMENTO E INSTALAÇÃO. AF_04/2016 | UN | 8 | 76.86 | BDI 1 | 94.13 | 753.04 | RA | RA | 753.04 | 0 |  |  | 753.04 | 94.13
S | 2 | S | 0 | 3 | 1 | 0 | 0 | 16 | 0 | 0 | 3.1.16. | SINAPI | 93667 | DISJUNTOR TRIPOLAR TIPO DIN, CORRENTE NOMINAL DE 10A - FORNECIMENTO E INSTALAÇÃO. AF_04/2016 | UN | 20 | 69.71 | BDI 1 | 85.37 | 1707.4 | RA | RA | 1707.4 | 0 |  |  | 1707.4 | 85.37
S | 2 | S | 0 | 3 | 1 | 0 | 0 | 17 | 0 | 0 | 3.1.17. | SINAPI | 93668 | DISJUNTOR TRIPOLAR TIPO DIN, CORRENTE NOMINAL DE 16A - FORNECIMENTO E INSTALAÇÃO. AF_04/2016 | UN | 25 | 71.1 | BDI 1 | 87.08 | 2177 | RA | RA | 2177 | 0 |  |  | 2177 | 87.08
S | 2 | S | 0 | 3 | 1 | 0 | 0 | 18 | 0 | 0 | 3.1.18. | SINAPI | 93669 | DISJUNTOR TRIPOLAR TIPO DIN, CORRENTE NOMINAL DE 20A - FORNECIMENTO E INSTALAÇÃO. AF_04/2016 | UN | 5 | 73.69 | BDI 1 | 90.25 | 451.25 | RA | RA | 451.25 | 0 |  |  | 451.25 | 90.25
S | 2 | S | 0 | 3 | 1 | 0 | 0 | 19 | 0 | 0 | 3.1.19. | SUDECAP | 11.20.02 | INTERRUPTOR DIFERENCIAL RESIDUAL BIPOLAR 40A-30MA, 2 MOD. REF. WRX 24030 ELETROMAR OU EQUIVALENTE | UN | 5 | 126.21 | BDI 1 | 154.57 | 772.85 | RA | RA | 772.85 | 0 |  |  | 772.85 | 154.57
S | 2 | S | 0 | 3 | 1 | 0 | 0 | 20 | 0 | 0 | 3.1.20. | SINAPI | 91857 | ELETRODUTO FLEXÍVEL CORRUGADO REFORÇADO, PVC, DN 32 MM (1"), PARA CIRCUITOS TERMINAIS, INSTALADO EM PAREDE - FORNECIMENTO E INSTALAÇÃO. AF_12/2015 | M | 60 | 10.15 | BDI 1 | 12.43 | 745.8 | RA | RA | 745.8 | 0 |  |  | 745.8 | 12.43
S | 2 | S | 0 | 3 | 1 | 0 | 0 | 21 | 0 | 0 | 3.1.21. | SINAPI | 91855 | ELETRODUTO FLEXÍVEL CORRUGADO REFORÇADO, PVC, DN 25 MM (3/4"), PARA CIRCUITOS TERMINAIS, INSTALADO EM PAREDE - FORNECIMENTO E INSTALAÇÃO. AF_12/2015 | M | 1300 | 7.41 | BDI 1 | 9.08 | 11804 | RA | RA | 11804 | 0 |  |  | 11804 | 9.08
S | 2 | S | 0 | 3 | 1 | 0 | 0 | 22 | 0 | 0 | 3.1.22. | SETOP EDI | ED-7251 | ELETRODUTO FLEXÍVEL, EM AÇO GALVANIZADO, REVESTIDO EXTERNAMENTE COM PVC PRETO (1.1/2"), INCLUSIVE CONEXÕES, SUPORTES E FIXAÇÃO | M | 150 | 18.86 | BDI 1 | 23.1 | 3465 | RA | RA | 3465 | 0 |  |  | 3465 | 23.1
S | 2 | S | 0 | 3 | 1 | 0 | 0 | 23 | 0 | 0 | 3.1.23. | SINAPI | 97586 | LUMINÁRIA TIPO CALHA, DE SOBREPOR, COM 2 LÂMPADAS TUBULARES DE 36 W - FORNECIMENTO E INSTALAÇÃO. AF_11/2017 | UN | 130 | 78.02 | BDI 1 | 95.55 | 12421.5 | RA | RA | 12421.5 | 0 |  |  | 12421.5 | 95.55
S | 2 | S | 0 | 3 | 1 | 0 | 0 | 24 | 0 | 0 | 3.1.24. | SINAPI | 74131/4 | QUADRO DE DISTRIBUICAO DE ENERGIA DE EMBUTIR, EM CHAPA METALICA, PARA 18 DISJUNTORES TERMOMAGNETICOS MONOPOLARES, COM BARRAMENTO TRIFASICO E NEUTRO, FORNECIMENTO E INSTALACAO | UN | 2 | 305.99 | BDI 1 | 374.75 | 749.5 | RA | RA | 749.5 | 0 |  |  | 749.5 | 374.75
S | 2 | S | 0 | 3 | 1 | 0 | 0 | 25 | 0 | 0 | 3.1.25. | SETOP EDI | ED-49501 | QUADRO DE DISTRIBUIÇÃO PARA 24 MÓDULOS COM BARRAMENTO 100 A | U | 2 | 315.34 | BDI 1 | 386.2 | 772.4 | RA | RA | 772.4 | 0 |  |  | 772.4 | 386.2
S | 2 | S | 0 | 3 | 1 | 0 | 0 | 26 | 0 | 0 | 3.1.26. | SETOP EDI | ED-49502 | QUADRO DE DISTRIBUIÇÃO PARA 36 MÓDULOS COM BARRAMENTO 100 A | U | 2 | 405.95 | BDI 1 | 497.17 | 994.34 | RA | RA | 994.34 | 0 |  |  | 994.34 | 497.17
1 | 1 | 1 | 68 | 4 | 0 | 0 | 0 | 0 | 122 | 68 | 4. | SINAPI |  | HIDRAULICA | - | 0 | 0 | BDI 1 | 0 | 44881.27 | RA |  | 44881.27 | 0 |  |  | 44881.27 | 0
2 | 2 | 2 | 67 | 4 | 1 | 0 | 0 | 0 | 67 | 96 | 4.1. | SINAPI |  | INSTALAÇÕES HIDROSSANITÁRIAS | - | 0 | 0 | BDI 1 | 0 | 44881.27 | RA |  | 44881.27 | 0 |  |  | 44881.27 | 0
S | 2 | S | 0 | 4 | 1 | 0 | 0 | 1 | 0 | 0 | 4.1.1. | SETOP EDI | ED-49936 | CAIXA DÁGUA DE POLIETILENO COM TAMPA 1000 L | U | 2 | 523.52 | BDI 1 | 641.15 | 1282.3 | RA | RA | 1282.3 | 0 |  |  | 1282.3 | 641.15
S | 2 | S | 0 | 4 | 1 | 0 | 0 | 2 | 0 | 0 | 4.1.2. | SINAPI | 95472 | VASO SANITARIO SIFONADO CONVENCIONAL PARA PCD SEM FURO FRONTAL COM LOUÇA BRANCA SEM ASSENTO, INCLUSO CONJUNTO DE LIGAÇÃO PARA BACIA SANITÁRIA AJUSTÁVEL - FORNECIMENTO E INSTALAÇÃO. AF_10/2016 | UN | 2 | 674.35 | BDI 1 | 825.88 | 1651.76 | RA | RA | 1651.76 | 0 |  |  | 1651.76 | 825.88
S | 2 | S | 0 | 4 | 1 | 0 | 0 | 3 | 0 | 0 | 4.1.3. | SUDECAP | 10.41.04 | VASO SANITARIO CONJ.ACOPLADO BRANCA, AZALEA CELITE/EQUIVALENTE COMPLETO | UN | 4 | 436.59 | BDI 1 | 534.69 | 2138.76 | RA | RA | 2138.76 | 0 |  |  | 2138.76 | 534.69
S | 2 | S | 0 | 4 | 1 | 0 | 0 | 4 | 0 | 0 | 4.1.4. | SUDECAP | 10.41.06 | VASO SANITARIO INFANTIL BRANCA, CELITE / EQUIVALENTE COMPLETO | UN | 4 | 686.99 | BDI 1 | 841.36 | 3365.44 | RA | RA | 3365.44 | 0 |  |  | 3365.44 | 841.36
S | 2 | S | 0 | 4 | 1 | 0 | 0 | 5 | 0 | 0 | 4.1.5. | SETOP EDI | ED-49999 | REGISTRO DE ESFERA EM PVC SOLDÁVEL, Ø 20 MM | U | 2 | 16.46 | BDI 1 | 20.16 | 40.32 | RA | RA | 40.32 | 0 |  |  | 40.32 | 20.16
S | 2 | S | 0 | 4 | 1 | 0 | 0 | 6 | 0 | 0 | 4.1.6. | SETOP EDI | ED-50000 | REGISTRO DE ESFERA EM PVC SOLDÁVEL, Ø 25 MM | U | 1 | 19.42 | BDI 1 | 23.78 | 23.78 | RA | RA | 23.78 | 0 |  |  | 23.78 | 23.78
S | 2 | S | 0 | 4 | 1 | 0 | 0 | 7 | 0 | 0 | 4.1.7. | SINAPI | 94783 | ADAPTADOR COM FLANGE E ANEL DE VEDAÇÃO, PVC, SOLDÁVEL, DN 20 MM X 1/2 , INSTALADO EM RESERVAÇÃO DE ÁGUA DE EDIFICAÇÃO QUE POSSUA RESERVATÓRIO DE FIBRA/FIBROCIMENTO FORNECIMENTO E INSTALAÇÃO. AF_06/2016 | UN | 2 | 12.08 | BDI 1 | 14.79 | 29.58 | RA | RA | 29.58 | 0 |  |  | 29.58 | 14.79
S | 2 | S | 0 | 4 | 1 | 0 | 0 | 8 | 0 | 0 | 4.1.8. | SINAPI | 94703 | ADAPTADOR COM FLANGE E ANEL DE VEDAÇÃO, PVC, SOLDÁVEL, DN 25 MM X 3/4 , INSTALADO EM RESERVAÇÃO DE ÁGUA DE EDIFICAÇÃO QUE POSSUA RESERVATÓRIO DE FIBRA/FIBROCIMENTO FORNECIMENTO E INSTALAÇÃO. AF_06/2016 | UN | 2 | 13 | BDI 1 | 15.92 | 31.84 | RA | RA | 31.84 | 0 |  |  | 31.84 | 15.92
S | 2 | S | 0 | 4 | 1 | 0 | 0 | 9 | 0 | 0 | 4.1.9. | SINAPI | 94740 | JOELHO 90 GRAUS, CPVC, SOLDÁVEL, DN 22 MM, INSTALADO EM RESERVAÇÃO DE ÁGUA DE EDIFICAÇÃO QUE POSSUA RESERVATÓRIO DE FIBRA/FIBROCIMENTO  FORNECIMENTO E INSTALAÇÃO. AF_06/2016 | UN | 6 | 7.4 | BDI 1 | 9.06 | 54.36 | RA | RA | 54.36 | 0 |  |  | 54.36 | 9.06
S | 2 | S | 0 | 4 | 1 | 0 | 0 | 10 | 0 | 0 | 4.1.10. | SETOP EDI | ED-50303 | TORNEIRA DE BÓIA, D = 15 MM (1/2") | U | 2 | 43 | BDI 1 | 52.66 | 105.32 | RA | RA | 105.32 | 0 |  |  | 105.32 | 52.66
S | 2 | S | 0 | 4 | 1 | 0 | 0 | 11 | 0 | 0 | 4.1.11. | SETOP EDI | ED-50018 | FORNECIMENTO E ASSENTAMENTO DE TUBO PVC RÍGIDO SOLDÁVEL, ÁGUA FRIA, DN 20 MM (1/2"), INCLUSIVE CONEXÕES | M | 49.8 | 14.2 | BDI 1 | 17.39 | 866.02 | RA | RA | 866.02 | 0 |  |  | 866.02 | 17.39
S | 2 | S | 0 | 4 | 1 | 0 | 0 | 12 | 0 | 0 | 4.1.12. | SETOP EDI | ED-50019 | FORNECIMENTO E ASSENTAMENTO DE TUBO PVC RÍGIDO SOLDÁVEL, ÁGUA FRIA, DN 25 MM (3/4") , INCLUSIVE CONEXÕES | M | 1.8 | 16.43 | BDI 1 | 20.12 | 36.22 | RA | RA | 36.22 | 0 |  |  | 36.22 | 20.12
S | 2 | S | 0 | 4 | 1 | 0 | 0 | 13 | 0 | 0 | 4.1.13. | SINAPI | 74166/1 | CAIXA DE INSPEÇÃO EM CONCRETO PRÉ-MOLDADO DN 60CM COM TAMPA H= 60CM - FORNECIMENTO E INSTALACAO | UN | 4 | 195.22 | BDI 1 | 239.09 | 956.36 | RA | RA | 956.36 | 0 |  |  | 956.36 | 239.09
S | 2 | S | 0 | 4 | 1 | 0 | 0 | 14 | 0 | 0 | 4.1.14. | SETOP EDI | ED-50014 | CAIXA SIFONADA EM PVC COM TAMPA CEGA 150 X 150 X 50 MM | U | 4 | 57.17 | BDI 1 | 70.02 | 280.08 | RA | RA | 280.08 | 0 |  |  | 280.08 | 70.02
S | 2 | S | 0 | 4 | 1 | 0 | 0 | 15 | 0 | 0 | 4.1.15. | SETOP EDI | ED-50015 | CAIXA SIFONADA EM PVC COM TAMPA CEGA 150 X 185 X 75 MM | U | 2 | 63.55 | BDI 1 | 77.83 | 155.66 | RA | RA | 155.66 | 0 |  |  | 155.66 | 77.83
S | 2 | S | 0 | 4 | 1 | 0 | 0 | 16 | 0 | 0 | 4.1.16. | SETOP EDI | ED-50279 | CUBA DE LOUÇA BRANCA DE EMBUTIR, FORMATO OVAL, INCLUSIVE VÁLVULA DE ESCOAMENTO DE METAL COM ACABAMENTO CROMADO, SIFÃO DE METAL TIPO COPO COM ACABAMENTO CROMADO, FORNECIMENTO E INSTALAÇÃO | U | 8 | 219.25 | BDI 1 | 268.52 | 2148.16 | RA | RA | 2148.16 | 0 |  |  | 2148.16 | 268.52
S | 2 | S | 0 | 4 | 1 | 0 | 0 | 17 | 0 | 0 | 4.1.17. | Composição | CP-02 | BANCADA EM GRANITO CINZA ANDORINHA E = 3 CM, APOIADA EM CONSOLE DE METALON 20 X 30 MM, COM 8 ABERTURAS PARA ENCAIXE DE CUBA DE EMBUTIR | U | 1 | 1573.77 | BDI 1 | 1927.4 | 1927.4 | RA | RA | 1927.4 | 0 |  |  | 1927.4 | 1927.4
S | 2 | S | 0 | 4 | 1 | 0 | 0 | 18 | 0 | 0 | 4.1.18. | SINAPI | 89748 | CURVA CURTA 90 GRAUS, PVC, SERIE NORMAL, ESGOTO PREDIAL, DN 100 MM, JUNTA ELÁSTICA, FORNECIDO E INSTALADO EM RAMAL DE DESCARGA OU RAMAL DE ESGOTO SANITÁRIO. AF_12/2014 | UN | 18 | 24.04 | BDI 1 | 29.44 | 529.92 | RA | RA | 529.92 | 0 |  |  | 529.92 | 29.44
S | 2 | S | 0 | 4 | 1 | 0 | 0 | 19 | 0 | 0 | 4.1.19. | SINAPI | 89728 | CURVA CURTA 90 GRAUS, PVC, SERIE NORMAL, ESGOTO PREDIAL, DN 40 MM, JUNTA SOLDÁVEL, FORNECIDO E INSTALADO EM RAMAL DE DESCARGA OU RAMAL DE ESGOTO SANITÁRIO. AF_12/2014 | UN | 8 | 6.99 | BDI 1 | 8.56 | 68.48 | RA | RA | 68.48 | 0 |  |  | 68.48 | 8.56
S | 2 | S | 0 | 4 | 1 | 0 | 0 | 20 | 0 | 0 | 4.1.20. | SINAPI | 89726 | JOELHO 45 GRAUS, PVC, SERIE NORMAL, ESGOTO PREDIAL, DN 40 MM, JUNTA SOLDÁVEL, FORNECIDO E INSTALADO EM RAMAL DE DESCARGA OU RAMAL DE ESGOTO SANITÁRIO. AF_12/2014 | UN | 2 | 5.16 | BDI 1 | 6.32 | 12.64 | RA | RA | 12.64 | 0 |  |  | 12.64 | 6.32
S | 2 | S | 0 | 4 | 1 | 0 | 0 | 21 | 0 | 0 | 4.1.21. | SINAPI | 89731 | JOELHO 90 GRAUS, PVC, SERIE NORMAL, ESGOTO PREDIAL, DN 50 MM, JUNTA ELÁSTICA, FORNECIDO E INSTALADO EM RAMAL DE DESCARGA OU RAMAL DE ESGOTO SANITÁRIO. AF_12/2014 | UN | 1 | 7.49 | BDI 1 | 9.17 | 9.17 | RA | RA | 9.17 | 0 |  |  | 9.17 | 9.17
S | 2 | S | 0 | 4 | 1 | 0 | 0 | 22 | 0 | 0 | 4.1.22. | SINAPI | 89724 | JOELHO 90 GRAUS, PVC, SERIE NORMAL, ESGOTO PREDIAL, DN 40 MM, JUNTA SOLDÁVEL, FORNECIDO E INSTALADO EM RAMAL DE DESCARGA OU RAMAL DE ESGOTO SANITÁRIO. AF_12/2014 | UN | 8 | 6.63 | BDI 1 | 8.12 | 64.96 | RA | RA | 64.96 | 0 |  |  | 64.96 | 8.12
S | 2 | S | 0 | 4 | 1 | 0 | 0 | 23 | 0 | 0 | 4.1.23. | SINAPI | 89861 | JUNÇÃO SIMPLES, PVC, SERIE NORMAL, ESGOTO PREDIAL, DN 100 X 100 MM, JUNTA ELÁSTICA, FORNECIDO E INSTALADO EM SUBCOLETOR AÉREO DE ESGOTO SANITÁRIO. AF_12/2014 | UN | 10 | 28.98 | BDI 1 | 35.49 | 354.9 | RA | RA | 354.9 | 0 |  |  | 354.9 | 35.49
S | 2 | S | 0 | 4 | 1 | 0 | 0 | 24 | 0 | 0 | 4.1.24. | SINAPI | 89783 | JUNÇÃO SIMPLES, PVC, SERIE NORMAL, ESGOTO PREDIAL, DN 40 MM, JUNTA SOLDÁVEL, FORNECIDO E INSTALADO EM RAMAL DE DESCARGA OU RAMAL DE ESGOTO SANITÁRIO. AF_12/2014 | UN | 2 | 8.33 | BDI 1 | 10.2 | 20.4 | RA | RA | 20.4 | 0 |  |  | 20.4 | 10.2
S | 2 | S | 0 | 4 | 1 | 0 | 0 | 25 | 0 | 0 | 4.1.25. | SINAPI | 89778 | LUVA SIMPLES, PVC, SERIE NORMAL, ESGOTO PREDIAL, DN 100 MM, JUNTA ELÁSTICA, FORNECIDO E INSTALADO EM RAMAL DE DESCARGA OU RAMAL DE ESGOTO SANITÁRIO. AF_12/2014 | UN | 10 | 12.32 | BDI 1 | 15.09 | 150.9 | RA | RA | 150.9 | 0 |  |  | 150.9 | 15.09
S | 2 | S | 0 | 4 | 1 | 0 | 0 | 26 | 0 | 0 | 4.1.26. | SUDECAP | 10.10.04 | TUBO PVC ESGOTO, PB, VIROLA E ANEL, INCL. CONEXÕES D= 100 MM | M | 22 | 24.98 | BDI 1 | 30.59 | 672.98 | RA | RA | 672.98 | 0 |  |  | 672.98 | 30.59
S | 2 | S | 0 | 4 | 1 | 0 | 0 | 27 | 0 | 0 | 4.1.27. | SETOP EDI | ED-50029 | FORNECIMENTO E ASSENTAMENTO DE TUBO PVC RÍGIDO, ESGOTO, PBV - SÉRIE NORMAL, DN 100 MM (4"), INCLUSIVE CONEXÕES | M | 30 | 27.27 | BDI 1 | 33.4 | 1002 | RA | RA | 1002 | 0 |  |  | 1002 | 33.4
S | 2 | S | 0 | 4 | 1 | 0 | 0 | 28 | 0 | 0 | 4.1.28. | SETOP EDI | ED-50034 | FORNECIMENTO E ASSENTAMENTO DE TUBO PVC RÍGIDO, ESGOTO, PBV - SÉRIE NORMAL, DN 40 MM (1.1/2"), INCLUSIVE CONEXÕES | M | 12 | 14.62 | BDI 1 | 17.91 | 214.92 | RA | RA | 214.92 | 0 |  |  | 214.92 | 17.91
S | 2 | S | 0 | 4 | 1 | 0 | 0 | 29 | 0 | 0 | 4.1.29. | SETOP EDI | ED-50027 | FORNECIMENTO E ASSENTAMENTO DE TUBO PVC RÍGIDO, ESGOTO, PBV - SÉRIE NORMAL, DN 50 MM (2"), INCLUSIVE CONEXÕES | M | 5 | 18.8 | BDI 1 | 23.02 | 115.1 | RA | RA | 115.1 | 0 |  |  | 115.1 | 23.02
S | 2 | S | 0 | 4 | 1 | 0 | 0 | 30 | 0 | 0 | 4.1.30. | SETOP EDI | ED-50028 | FORNECIMENTO E ASSENTAMENTO DE TUBO PVC RÍGIDO, ESGOTO, PBV - SÉRIE NORMAL, DN 75 MM (3"), INCLUSIVE CONEXÕES | M | 5 | 23.14 | BDI 1 | 28.34 | 141.7 | RA | RA | 141.7 | 0 |  |  | 141.7 | 28.34
S | 2 | S | 0 | 4 | 1 | 0 | 0 | 31 | 0 | 0 | 4.1.31. | SINAPI | 89784 | TE, PVC, SERIE NORMAL, ESGOTO PREDIAL, DN 50 X 50 MM, JUNTA ELÁSTICA, FORNECIDO E INSTALADO EM RAMAL DE DESCARGA OU RAMAL DE ESGOTO SANITÁRIO. AF_12/2014 | UN | 1 | 12.9 | BDI 1 | 15.8 | 15.8 | RA | RA | 15.8 | 0 |  |  | 15.8 | 15.8
S | 2 | S | 0 | 4 | 1 | 0 | 0 | 32 | 0 | 0 | 4.1.32. | SETOP EDI | ED-50038 | FORNECIMENTO E ASSENTAMENTO DE TUBO PVC RÍGIDO, ESGOTO, PBV - SÉRIE REFORÇADO, DN 100 MM (4"), INCLUSIVE CONEXÕES | M | 60 | 38.3 | BDI 1 | 46.91 | 2814.6 | RA | RA | 2814.6 | 0 |  |  | 2814.6 | 46.91
S | 2 | S | 0 | 4 | 1 | 0 | 0 | 33 | 0 | 0 | 4.1.33. | SINAPI | 89520 | JOELHO 45 GRAUS, PVC, SERIE R, ÁGUA PLUVIAL, DN 50 MM, JUNTA ELÁSTICA, FORNECIDO E INSTALADO EM RAMAL DE ENCAMINHAMENTO. AF_12/2014 | UN | 2 | 7.59 | BDI 1 | 9.3 | 18.6 | RA | RA | 18.6 | 0 |  |  | 18.6 | 9.3
S | 2 | S | 0 | 4 | 1 | 0 | 0 | 34 | 0 | 0 | 4.1.34. | SINAPI | 89518 | JOELHO 90 GRAUS, PVC, SERIE R, ÁGUA PLUVIAL, DN 50 MM, JUNTA ELÁSTICA, FORNECIDO E INSTALADO EM RAMAL DE ENCAMINHAMENTO. AF_12/2014 | UN | 5 | 8.57 | BDI 1 | 10.5 | 52.5 | RA | RA | 52.5 | 0 |  |  | 52.5 | 10.5
S | 2 | S | 0 | 4 | 1 | 0 | 0 | 35 | 0 | 0 | 4.1.35. | SINAPI | 89522 | JOELHO 90 GRAUS, PVC, SERIE R, ÁGUA PLUVIAL, DN 75 MM, JUNTA ELÁSTICA, FORNECIDO E INSTALADO EM RAMAL DE ENCAMINHAMENTO. AF_12/2014 | UN | 3 | 16.99 | BDI 1 | 20.81 | 62.43 | RA | RA | 62.43 | 0 |  |  | 62.43 | 20.81
S | 2 | S | 0 | 4 | 1 | 0 | 0 | 36 | 0 | 0 | 4.1.36. | SUDECAP | 10.48.40 | TERMINAL DE VENTILAÇAO PVC D= 50MM | UN | 2 | 7.66 | BDI 1 | 9.38 | 18.76 | RA | RA | 18.76 | 0 |  |  | 18.76 | 9.38
S | 2 | S | 0 | 4 | 1 | 0 | 0 | 37 | 0 | 0 | 4.1.37. | SUDECAP | 10.48.42 | TERMINAL DE VENTILAÇAO PVC D= 75 MM | UN | 1 | 9.74 | BDI 1 | 11.93 | 11.93 | RA | RA | 11.93 | 0 |  |  | 11.93 | 11.93
S | 2 | S | 0 | 4 | 1 | 0 | 0 | 38 | 0 | 0 | 4.1.38. | SETOP EDI | ED-50036 | FORNECIMENTO E ASSENTAMENTO DE TUBO PVC RÍGIDO, ESGOTO, PBV - SÉRIE REFORÇADO, DN 50 MM (2"), INCLUSIVE CONEXÕES | M | 10 | 24.25 | BDI 1 | 29.7 | 297 | RA | RA | 297 | 0 |  |  | 297 | 29.7
S | 2 | S | 0 | 4 | 1 | 0 | 0 | 39 | 0 | 0 | 4.1.39. | SETOP EDI | ED-50037 | FORNECIMENTO E ASSENTAMENTO DE TUBO PVC RÍGIDO, ESGOTO, PBV - SÉRIE REFORÇADO, DN 75 MM (3"), INCLUSIVE CONEXÕES | M | 5 | 27.18 | BDI 1 | 33.29 | 166.45 | RA | RA | 166.45 | 0 |  |  | 166.45 | 33.29
S | 2 | S | 0 | 4 | 1 | 0 | 0 | 40 | 0 | 0 | 4.1.40. | SINAPI | 89784 | TE, PVC, SERIE NORMAL, ESGOTO PREDIAL, DN 50 X 50 MM, JUNTA ELÁSTICA, FORNECIDO E INSTALADO EM RAMAL DE DESCARGA OU RAMAL DE ESGOTO SANITÁRIO. AF_12/2014 | UN | 5 | 12.9 | BDI 1 | 15.8 | 79 | RA | RA | 79 | 0 |  |  | 79 | 15.8
S | 2 | S | 0 | 4 | 1 | 0 | 0 | 41 | 0 | 0 | 4.1.41. | SINAPI | 89786 | TE, PVC, SERIE NORMAL, ESGOTO PREDIAL, DN 75 X 75 MM, JUNTA ELÁSTICA, FORNECIDO E INSTALADO EM RAMAL DE DESCARGA OU RAMAL DE ESGOTO SANITÁRIO. AF_12/2014 | UN | 3 | 20.98 | BDI 1 | 25.69 | 77.07 | RA | RA | 77.07 | 0 |  |  | 77.07 | 25.69
S | 2 | S | 0 | 4 | 1 | 0 | 0 | 42 | 0 | 0 | 4.1.42. | SINAPI | 86906 | TORNEIRA CROMADA DE MESA, 1/2" OU 3/4", PARA LAVATÓRIO, PADRÃO POPULAR - FORNECIMENTO E INSTALAÇÃO. AF_12/2013 | UN | 8 | 37.59 | BDI 1 | 46.04 | 368.32 | RA | RA | 368.32 | 0 |  |  | 368.32 | 46.04
S | 2 | S | 0 | 4 | 1 | 0 | 0 | 43 | 0 | 0 | 4.1.43. | SETOP EDI | ED-49974 | REGISTRO DE GAVETA BRUTO D = 25 MM (1") - PADRÃO POPULAR | U | 2 | 43.97 | BDI 1 | 53.85 | 107.7 | RA | RA | 107.7 | 0 |  |  | 107.7 | 53.85
S | 2 | S | 0 | 4 | 1 | 0 | 0 | 44 | 0 | 0 | 4.1.44. | SETOP EDI | ED-50000 | REGISTRO DE ESFERA EM PVC SOLDÁVEL, Ø 25 MM | U | 2 | 19.42 | BDI 1 | 23.78 | 47.56 | RA | RA | 47.56 | 0 |  |  | 47.56 | 23.78
S | 2 | S | 0 | 4 | 1 | 0 | 0 | 45 | 0 | 0 | 4.1.45. | SETOP EDI | ED-50002 | REGISTRO DE ESFERA EM PVC SOLDÁVEL, Ø 40 MM | U | 3 | 34.14 | BDI 1 | 41.81 | 125.43 | RA | RA | 125.43 | 0 |  |  | 125.43 | 41.81
S | 2 | S | 0 | 4 | 1 | 0 | 0 | 46 | 0 | 0 | 4.1.46. | SINAPI | 86886 | ENGATE FLEXÍVEL EM INOX, 1/2 X 30CM - FORNECIMENTO E INSTALAÇÃO. AF_12/2013 | UN | 18 | 28.2 | BDI 1 | 34.54 | 621.72 | RA | RA | 621.72 | 0 |  |  | 621.72 | 34.54
S | 2 | S | 0 | 4 | 1 | 0 | 0 | 47 | 0 | 0 | 4.1.47. | SINAPI | 94704 | ADAPTADOR COM FLANGE E ANEL DE VEDAÇÃO, PVC, SOLDÁVEL, DN 32 MM X 1 , INSTALADO EM RESERVAÇÃO DE ÁGUA DE EDIFICAÇÃO QUE POSSUA RESERVATÓRIO DE FIBRA/FIBROCIMENTO FORNECIMENTO E INSTALAÇÃO. AF_06/2016 | UN | 2 | 15.12 | BDI 1 | 18.52 | 37.04 | RA | RA | 37.04 | 0 |  |  | 37.04 | 18.52
S | 2 | S | 0 | 4 | 1 | 0 | 0 | 48 | 0 | 0 | 4.1.48. | SINAPI | 95141 | ADAPTADOR COM FLANGES LIVRES, PVC, SOLDÁVEL LONGO, DN 25 MM X 3/4 , INSTALADO EM RESERVAÇÃO DE ÁGUA DE EDIFICAÇÃO QUE POSSUA RESERVATÓRIO DE FIBRA/FIBROCIMENTO FORNECIMENTO E INSTALAÇÃO. AF_06/2016 | UN | 4 | 20.55 | BDI 1 | 25.17 | 100.68 | RA | RA | 100.68 | 0 |  |  | 100.68 | 25.17
S | 2 | S | 0 | 4 | 1 | 0 | 0 | 49 | 0 | 0 | 4.1.49. | SINAPI | 94786 | ADAPTADOR COM FLANGES LIVRES, PVC, SOLDÁVEL LONGO, DN 40 MM X 1 1/4 , INSTALADO EM RESERVAÇÃO DE ÁGUA DE EDIFICAÇÃO QUE POSSUA RESERVATÓRIO DE FIBRA/FIBROCIMENTO FORNECIMENTO E INSTALAÇÃO. AF_06/2016 | UN | 2 | 27.83 | BDI 1 | 34.08 | 68.16 | RA | RA | 68.16 | 0 |  |  | 68.16 | 34.08
S | 2 | S | 0 | 4 | 1 | 0 | 0 | 50 | 0 | 0 | 4.1.50. | SINAPI | 94658 | ADAPTADOR CURTO COM BOLSA E ROSCA PARA REGISTRO, PVC, SOLDÁVEL, DN 32 MM X 1 , INSTALADO EM RESERVAÇÃO DE ÁGUA DE EDIFICAÇÃO QUE POSSUA RESERVATÓRIO DE FIBRA/FIBROCIMENTO FORNECIMENTO E INSTALAÇÃO. AF_06/2016 | UN | 4 | 4.92 | BDI 1 | 6.03 | 24.12 | RA | RA | 24.12 | 0 |  |  | 24.12 | 6.03
S | 2 | S | 0 | 4 | 1 | 0 | 0 | 51 | 0 | 0 | 4.1.51. | SINAPI | 96662 | BUCHA DE REDUÇÃO, PPR, 32 X 25, CLASSE PN 25, INSTALADO EM RAMAL DE DISTRIBUIÇÃO DE ÁGUA  FORNECIMENTO E INSTALAÇÃO . AF_06/2015 | UN | 6 | 10.01 | BDI 1 | 12.26 | 73.56 | RA | RA | 73.56 | 0 |  |  | 73.56 | 12.26
S | 2 | S | 0 | 4 | 1 | 0 | 0 | 52 | 0 | 0 | 4.1.52. | SINAPI | 90375 | BUCHA DE REDUÇÃO, PVC, SOLDÁVEL, DN 40MM X 32MM, INSTALADO EM RAMAL OU SUB-RAMAL DE ÁGUA - FORNECIMENTO E INSTALAÇÃO. AF_03/2015 | UN | 2 | 6.38 | BDI 1 | 7.81 | 15.62 | RA | RA | 15.62 | 0 |  |  | 15.62 | 7.81
S | 2 | S | 0 | 4 | 1 | 0 | 0 | 53 | 0 | 0 | 4.1.53. | SINAPI | 89408 | JOELHO 90 GRAUS, PVC, SOLDÁVEL, DN 25MM, INSTALADO EM RAMAL DE DISTRIBUIÇÃO DE ÁGUA - FORNECIMENTO E INSTALAÇÃO. AF_12/2014 | UN | 9 | 4.32 | BDI 1 | 5.29 | 47.61 | RA | RA | 47.61 | 0 |  |  | 47.61 | 5.29
S | 2 | S | 0 | 4 | 1 | 0 | 0 | 54 | 0 | 0 | 4.1.54. | SINAPI | 94676 | JOELHO 90 GRAUS, PVC, SOLDÁVEL, DN 40 MM INSTALADO EM RESERVAÇÃO DE ÁGUA DE EDIFICAÇÃO QUE POSSUA RESERVATÓRIO DE FIBRA/FIBROCIMENTO FORNECIMENTO E INSTALAÇÃO. AF_06/2016 | UN | 10 | 11.04 | BDI 1 | 13.52 | 135.2 | RA | RA | 135.2 | 0 |  |  | 135.2 | 13.52
S | 2 | S | 0 | 4 | 1 | 0 | 0 | 55 | 0 | 0 | 4.1.55. | SINAPI | 89542 | LUVA DE CORRER, PVC, SOLDÁVEL, DN 32MM, INSTALADO EM PRUMADA DE ÁGUA - FORNECIMENTO E INSTALAÇÃO. AF_12/2014 | UN | 2 | 18.05 | BDI 1 | 22.11 | 44.22 | RA | RA | 44.22 | 0 |  |  | 44.22 | 22.11
S | 2 | S | 0 | 4 | 1 | 0 | 0 | 56 | 0 | 0 | 4.1.56. | SETOP EDI | ED-50019 | FORNECIMENTO E ASSENTAMENTO DE TUBO PVC RÍGIDO SOLDÁVEL, ÁGUA FRIA, DN 25 MM (3/4") , INCLUSIVE CONEXÕES | M | 24.1 | 16.43 | BDI 1 | 20.12 | 484.89 | RA | RA | 484.89 | 0 |  |  | 484.89 | 20.12
S | 2 | S | 0 | 4 | 1 | 0 | 0 | 57 | 0 | 0 | 4.1.57. | SETOP EDI | ED-50020 | FORNECIMENTO E ASSENTAMENTO DE TUBO PVC RÍGIDO SOLDÁVEL, ÁGUA FRIA, DN 32 MM (1") , INCLUSIVE CONEXÕES | M | 10 | 20.08 | BDI 1 | 24.59 | 245.9 | RA | RA | 245.9 | 0 |  |  | 245.9 | 24.59
S | 2 | S | 0 | 4 | 1 | 0 | 0 | 58 | 0 | 0 | 4.1.58. | SETOP EDI | ED-50021 | FORNECIMENTO E ASSENTAMENTO DE TUBO PVC RÍGIDO SOLDÁVEL, ÁGUA FRIA, DN 40 MM (1.1/4"), INCLUSIVE CONEXÕES | M | 10 | 23.51 | BDI 1 | 28.79 | 287.9 | RA | RA | 287.9 | 0 |  |  | 287.9 | 28.79
S | 2 | S | 0 | 4 | 1 | 0 | 0 | 59 | 0 | 0 | 4.1.59. | SINAPI | 89400 | TÊ DE REDUÇÃO, PVC, SOLDÁVEL, DN 32MM X 25MM, INSTALADO EM RAMAL OU SUB-RAMAL DE ÁGUA - FORNECIMENTO E INSTALAÇÃO. AF_12/2014 | UN | 4 | 13.81 | BDI 1 | 16.91 | 67.64 | RA | RA | 67.64 | 0 |  |  | 67.64 | 16.91
S | 2 | S | 0 | 4 | 1 | 0 | 0 | 60 | 0 | 0 | 4.1.60. | SUDECAP | 13.40.59 | BARRA APOIO P/ PORTA, 40 CM | UN | 2 | 133.01 | BDI 1 | 162.9 | 325.8 | RA | RA | 325.8 | 0 |  |  | 325.8 | 162.9
S | 2 | S | 0 | 4 | 1 | 0 | 0 | 61 | 0 | 0 | 4.1.61. | SUDECAP | 13.40.56 | BARRA APOIO INOX P/ VASO SANITARIO D=11/2" L=80 CM | UN | 2 | 176.02 | BDI 1 | 215.57 | 431.14 | RA | RA | 431.14 | 0 |  |  | 431.14 | 215.57
S | 2 | S | 0 | 4 | 1 | 0 | 0 | 62 | 0 | 0 | 4.1.62. | SETOP EDI | ED-48164 | BARRA DE APOIO VERTICAL EM AÇO INOX D = 1 1/4" , L = 70 CM, PARA P.N.E. (CHUVEIRO), INCLUSIVE FIXAÇÃO | U | 2 | 220.14 | BDI 1 | 269.61 | 539.22 | RA | RA | 539.22 | 0 |  |  | 539.22 | 269.61
S | 2 | S | 0 | 4 | 1 | 0 | 0 | 63 | 0 | 0 | 4.1.63. | SETOP EDI | ED-48533 | DIVISÓRIA EM GRANITO CINZA ANDORINHA E = 3 CM, INCLUSIVE FERRAGENS EM LATÃO CROMADO | M2 | 25 | 546.69 | BDI 1 | 669.53 | 16738.25 | RA | RA | 16738.25 | 0 |  |  | 16738.25 | 669.53
S | 2 | S | 0 | 4 | 1 | 0 | 0 | 64 | 0 | 0 | 4.1.64. | SUDECAP | 13.40.65 | BARRA APOIO DEFICIENTE TUBO METAL.CROMADO D=1 1/2" | M | 10 | 74.26 | BDI 1 | 90.95 | 909.5 | RA | RA | 909.5 | 0 |  |  | 909.5 | 90.95
S | 2 | S | 0 | 4 | 1 | 0 | 0 | 65 | 0 | 0 | 4.1.65. | SINAPI | 95547 | SABONETEIRA PLASTICA TIPO DISPENSER PARA SABONETE LIQUIDO COM RESERVATORIO 800 A 1500 ML, INCLUSO FIXAÇÃO. AF_10/2016 | UN | 6 | 55.28 | BDI 1 | 67.7 | 406.2 | RA | RA | 406.2 | 0 |  |  | 406.2 | 67.7
S | 2 | S | 0 | 4 | 1 | 0 | 0 | 66 | 0 | 0 | 4.1.66. | SETOP EDI | ED-48183 | PAPELEIRA PLASTICA TIPO DISPENSER PARA PAPEL HIGIENICO ROLAO | U | 12 | 38.26 | BDI 1 | 46.86 | 562.32 | RA | RA | 562.32 | 0 |  |  | 562.32 | 46.86
1 | 1 | 1 | 4 | 5 | 0 | 0 | 0 | 0 | 54 | 4 | 5. | SINAPI |  | DRENAGEM | - | 0 | 0 | BDI 1 | 0 | 5928.8 | RA |  | 5928.8 | 0 |  |  | 5928.8 | 0
2 | 2 | 2 | 3 | 5 | 1 | 0 | 0 | 0 | 3 | 28 | 5.1. | SINAPI |  | drenagem agua pluvial | - | 0 | 0 | BDI 1 | 0 | 5928.8 | RA |  | 5928.8 | 0 |  |  | 5928.8 | 0
S | 2 | S | 0 | 5 | 1 | 0 | 0 | 1 | 0 | 0 | 5.1.1. | SETOP EDI | ED-49171 | CAIXA DE PASSAGEM EM ALVENARIA E TAMPA DE CONCRETO, FUNDO DE BRITA, TIPO 1, 25 X 25 X 50 CM, INCLUSIVE ESCAVAÇÃO, REATERRO E BOTA-FORA | U | 3 | 94.8 | BDI 1 | 116.1 | 348.3 | RA | RA | 348.3 | 0 |  |  | 348.3 | 116.1
S | 2 | S | 0 | 5 | 1 | 0 | 0 | 2 | 0 | 0 | 5.1.2. | SETOP EDI | ED-48554 | CANALETA TIPO 2 - D = 500 MM, PRÉ-MOLDADA DE CONCRETO, PADRÃO DEER-MG | M | 50 | 91.13 | BDI 1 | 111.61 | 5580.5 | RA | RA | 5580.5 | 0 |  |  | 5580.5 | 111.61
1 | 1 | 1 | 15 | 6 | 0 | 0 | 0 | 0 | 50 | 15 | 6. | SINAPI |  | MURO | - | 0 | 0 | BDI 1 | 0 | 98689.89 | RA |  | 98689.89 | 0 |  |  | 98689.89 | 0
2 | 2 | 2 | 14 | 6 | 1 | 0 | 0 | 0 | 14 | 24 | 6.1. | SINAPI |  | MURO DIVISORIO | - | 0 | 0 | BDI 1 | 0 | 98689.89 | RA |  | 98689.89 | 0 |  |  | 98689.89 | 0
S | 2 | S | 0 | 6 | 1 | 0 | 0 | 1 | 0 | 0 | 6.1.1. | SETOP EDI | ED-50982 | PORTÃO DE FERRO PADRÃO, EM CHAPA (TIPO LAMBRI), COLOCADO COM CADEADO | M2 | 7.5 | 263.68 | BDI 1 | 322.93 | 2421.98 | RA | RA | 2421.98 | 0 |  |  | 2421.98 | 322.93
S | 2 | S | 0 | 6 | 1 | 0 | 0 | 2 | 0 | 0 | 6.1.2. | SUDECAP | 04.01.05 | TUBULAO A CEU ABERTO ESCAVAÇAO E CONCRETO 1:3:6 COM 30% PEDRA DE MAO | M3 | 22.48 | 558.96 | BDI 1 | 684.56 | 15388.91 | RA | RA | 15388.91 | 0 |  |  | 15388.91 | 684.56
S | 2 | S | 0 | 6 | 1 | 0 | 0 | 3 | 0 | 0 | 6.1.3. | SUDECAP | 40.22.30 | ACO CA-50 E CA-60 - CORTE, DOBRAMENTO E COLOCACAO | KG | 983.01 | 8.58 | BDI 1 | 10.51 | 10331.44 | RA | RA | 10331.44 | 0 |  |  | 10331.44 | 10.51
S | 2 | S | 0 | 6 | 1 | 0 | 0 | 4 | 0 | 0 | 6.1.4. | SINAPI | 96617 | LASTRO DE CONCRETO MAGRO, APLICADO EM BLOCOS DE COROAMENTO OU SAPATAS, ESPESSURA DE 3 CM. AF_08/2017 | M2 | 14.7 | 12.52 | BDI 1 | 15.33 | 225.35 | RA | RA | 225.35 | 0 |  |  | 225.35 | 15.33
S | 2 | S | 0 | 6 | 1 | 0 | 0 | 5 | 0 | 0 | 6.1.5. | SINAPI | 96527 | ESCAVAÇÃO MANUAL DE VALA PARA VIGA BALDRAME, COM PREVISÃO DE FÔRMA. AF_06/2017 | M3 | 8.8 | 91.22 | BDI 1 | 111.72 | 983.14 | RA | RA | 983.14 | 0 |  |  | 983.14 | 111.72
S | 2 | S | 0 | 6 | 1 | 0 | 0 | 6 | 0 | 0 | 6.1.6. | SINAPI | 94098 | PREPARO DE FUNDO DE VALA COM LARGURA MENOR QUE 1,5 M, EM LOCAL COM NÍVEL ALTO DE INTERFERÊNCIA. AF_06/2016 | M2 | 14.7 | 5.22 | BDI 1 | 6.39 | 93.93 | RA | RA | 93.93 | 0 |  |  | 93.93 | 6.39
S | 2 | S | 0 | 6 | 1 | 0 | 0 | 7 | 0 | 0 | 6.1.7. | SINAPI | 89483 | ALVENARIA DE BLOCOS DE CONCRETO ESTRUTURAL 14X19X29 CM, (ESPESSURA 14 CM) FBK = 14,0 MPA, PARA PAREDES COM ÁREA LÍQUIDA MAIOR OU IGUAL A 6M², SEM VÃOS, UTILIZANDO COLHER DE PEDREIRO. AF_12/2014 | M2 | 265 | 78.19 | BDI 1 | 95.76 | 25376.4 | RA | RA | 25376.4 | 0 |  |  | 25376.4 | 95.76
S | 2 | S | 0 | 6 | 1 | 0 | 0 | 8 | 0 | 0 | 6.1.8. | SETOP EDI | ED-50730 | CHAPISCO COM ARGAMASSA, TRAÇO 1:2:3 (CIMENTO, AREIA E PEDRISCO), APLICADO COM COLHER, ESP. 5MM, PREPARO MECÂNICO | M2 | 530 | 9.37 | BDI 1 | 11.48 | 6084.4 | RA | RA | 6084.4 | 0 |  |  | 6084.4 | 11.48
S | 2 | S | 0 | 6 | 1 | 0 | 0 | 9 | 0 | 0 | 6.1.9. | SINAPI | 88489 | APLICAÇÃO MANUAL DE PINTURA COM TINTA LÁTEX ACRÍLICA EM PAREDES, DUAS DEMÃOS. AF_06/2014 | M2 | 530 | 10.26 | BDI 1 | 12.57 | 6662.1 | RA | RA | 6662.1 | 0 |  |  | 6662.1 | 12.57
S | 2 | S | 0 | 6 | 1 | 0 | 0 | 10 | 0 | 0 | 6.1.10. | SUDECAP | 21.12.01 | CHAPEU DE MURO PADRAO SUCECAP | M | 106 | 18.02 | BDI 1 | 22.07 | 2339.42 | RA | RA | 2339.42 | 0 |  |  | 2339.42 | 22.07
S | 2 | S | 0 | 6 | 1 | 0 | 0 | 11 | 0 | 0 | 6.1.11. | SETOP ROD | RO-41614 | FORMAS PLANAS DE MADEIRA DE PINHO DE 3ª (EXECUÇÃO, INCLUINDO DESFORMA,FORNECIMENTO E TRANSPORTE DE TODOS OS MATERIAIS) | M2 | 71.85 | 44.29 | BDI 1 | 54.24 | 3897.14 | RA | RA | 3897.14 | 0 |  |  | 3897.14 | 54.24
S | 2 | S | 0 | 6 | 1 | 0 | 0 | 12 | 0 | 0 | 6.1.12. | SINAPI | 92720 | CONCRETAGEM DE PILARES, FCK = 25 MPA, COM USO DE BOMBA EM EDIFICAÇÃO COM SEÇÃO MÉDIA DE PILARES MENOR OU IGUAL A 0,25 M² - LANÇAMENTO, ADENSAMENTO E ACABAMENTO. AF_12/2015 | M3 | 10.78 | 347.74 | BDI 1 | 425.88 | 4590.99 | RA | RA | 4590.99 | 0 |  |  | 4590.99 | 425.88
S | 2 | S | 0 | 6 | 1 | 0 | 0 | 13 | 0 | 0 | 6.1.13. | SUDECAP | 19.31.09 | CANALETA - PADRAO SUDECAP 30X20CM CONCRETO 20MPA C/ TAMPA CONCRETO PERFURADA | M | 107 | 154.87 | BDI 1 | 189.67 | 20294.69 | RA | RA | 20294.69 | 0 |  |  | 20294.69 | 189.67
1 | 1 | 1 | 15 | 7 | 0 | 0 | 0 | 0 | 35 | 15 | 7. | SINAPI |  | PAISAGISMO | - | 0 | 0 | BDI 1 | 0 | 43093 | RA |  | 43093 | 0 |  |  | 43093 | 0
2 | 2 | 2 | 9 | 7 | 1 | 0 | 0 | 0 | 14 | 9 | 7.1. | SUDECAP | 21.30.06 | PAISAGISMO | - | 0 | 0 | BDI 1 | 0 | 23818.01 | RA |  | 23818.01 | 0 |  |  | 23818.01 | 0
S | 2 | S | 0 | 7 | 1 | 0 | 0 | 1 | 0 | 0 | 7.1.1. | SUDECAP | 21.30.06 | GRAMACAO, INCLUSIVE PLANTIO GRAMA SAO CARLOS - AXONOPUS COMPRESSUS | M2 | 1000 | 13.7 | BDI 1 | 16.78 | 16780 | RA | RA | 16780 | 0 |  |  | 16780 | 16.78
S | 2 | S | 0 | 7 | 1 | 0 | 0 | 2 | 0 | 0 | 7.1.2. | SINAPI | 98527 | REMOÇÃO DE RAÍZES REMANESCENTES DE TRONCO DE ÁRVORE COM DIÂMETRO MAIOR OU IGUAL A 0,40 M E MENOR QUE 0,60 M.AF_05/2018 | UN | 15 | 124.51 | BDI 1 | 152.49 | 2287.35 | RA | RA | 2287.35 | 0 |  |  | 2287.35 | 152.49
S | 2 | S | 0 | 7 | 1 | 0 | 0 | 3 | 0 | 0 | 7.1.3. | SUDECAP | 21.33.02 | ARVORE - IPE ROSA - TABEBUIA AVELLANEDAE | UN | 3 | 82.98 | BDI 1 | 101.63 | 304.89 | RA | RA | 304.89 | 0 |  |  | 304.89 | 101.63
S | 2 | S | 0 | 7 | 1 | 0 | 0 | 4 | 0 | 0 | 7.1.4. | SETOP EDI | ED-50432 | PLANTIO E PREPARO DE COVAS DE ÁRVORES H MÍN. = 1,80 M COM COVA 60 X 60 X 60 CM, EXCETO FORNECIMENTO DAS MUDAS | U | 11 | 9.95 | BDI 1 | 12.19 | 134.09 | RA | RA | 134.09 | 0 |  |  | 134.09 | 12.19
S | 2 | S | 0 | 7 | 1 | 0 | 0 | 5 | 0 | 0 | 7.1.5. | SETOP EDI | ED-48360 | CONJUNTO DE MESA E BANCOS DE CONCRETO PARA JOGOS (02 BANCOS EM ARCO COM D INTERNO = 130 CM E H = 43 CM E MESA COM D = 80 CM, E = 8 CM E H = 75 CM) | CJ | 4 | 714.18 | BDI 1 | 874.66 | 3498.64 | RA | RA | 3498.64 | 0 |  |  | 3498.64 | 874.66
S | 2 | S | 0 | 7 | 1 | 0 | 0 | 6 | 0 | 0 | 7.1.6. | SUDECAP | 21.33.04 | ARVORE - ACASSIA MINOSA- ACASSIA PODALYRIIFOLIA | UN | 3 | 82.98 | BDI 1 | 101.63 | 304.89 | RA | RA | 304.89 | 0 |  |  | 304.89 | 101.63
S | 2 | S | 0 | 7 | 1 | 0 | 0 | 7 | 0 | 0 | 7.1.7. | SUDECAP | 21.33.05 | ARVORE - JACARANDA MIMOSO - JACARANDA CUSPIDIFOLIA | UN | 3 | 82.98 | BDI 1 | 101.63 | 304.89 | RA | RA | 304.89 | 0 |  |  | 304.89 | 101.63
S | 2 | S | 0 | 7 | 1 | 0 | 0 | 8 | 0 | 0 | 7.1.8. | SUDECAP | 21.33.03 | ARVORE- PAU-FERRO - CAESALPINIA FERREA LEIOSTACHYA | UN | 2 | 82.98 | BDI 1 | 101.63 | 203.26 | RA | RA | 203.26 | 0 |  |  | 203.26 | 101.63
2 | 2 | 2 | 5 | 7 | 2 | 0 | 0 | 0 | 5 | #N/A | 7.2. | SINAPI |  | rampa | - | 0 | 0 | BDI 1 | 0 | 19274.99 | RA |  | 19274.99 | 0 |  |  | 19274.99 | 0
S | 2 | S | 0 | 7 | 2 | 0 | 0 | 1 | 0 | 0 | 7.2.1. | SINAPI | 94996 | EXECUÇÃO DE PASSEIO (CALÇADA) OU PISO DE CONCRETO COM CONCRETO MOLDADO IN LOCO, FEITO EM OBRA, ACABAMENTO CONVENCIONAL, ESPESSURA 10 CM, ARMADO. AF_07/2016 | M2 | 32.45 | 81.41 | BDI 1 | 99.7 | 3235.27 | RA | RA | 3235.27 | 0 |  |  | 3235.27 | 99.7
S | 2 | S | 0 | 7 | 2 | 0 | 0 | 2 | 0 | 0 | 7.2.2. | SETOP EDI | ED-50936 | CORRIMÃO SIMPLES EM TUBO GALVANIZADO DIN 2440, D = 1 1/2" - FIXADO EM PISO | M | 32.6 | 81.75 | BDI 1 | 100.12 | 3263.91 | RA | RA | 3263.91 | 0 |  |  | 3263.91 | 100.12
S | 2 | S | 0 | 7 | 2 | 0 | 0 | 3 | 0 | 0 | 7.2.3. | SINAPI | 99839 | GUARDA-CORPO DE AÇO GALVANIZADO DE 1,10M DE ALTURA, MONTANTES TUBULARES DE 1.1/2 ESPAÇADOS DE 1,20M, TRAVESSA SUPERIOR DE 2, GRADIL FORMADO POR BARRAS CHATAS EM FERRO DE 32X4,8MM, FIXADO COM CHUMBADOR MECÂNICO. AF_04/2019_P | M | 32.6 | 314.93 | BDI 1 | 385.69 | 12573.49 | RA | RA | 12573.49 | 0 |  |  | 12573.49 | 385.69
S | 2 | S | 0 | 7 | 2 | 0 | 0 | 4 | 0 | 0 | 7.2.4. | SETOP ROD | RO-41614 | FORMAS PLANAS DE MADEIRA DE PINHO DE 3ª (EXECUÇÃO, INCLUINDO DESFORMA,FORNECIMENTO E TRANSPORTE DE TODOS OS MATERIAIS) | M2 | 3.73 | 44.29 | BDI 1 | 54.24 | 202.32 | RA | RA | 202.32 | 0 |  |  | 202.32 | 54.24
1 | 1 | 1 | 17 | 8 | 0 | 0 | 0 | 0 | 20 | 17 | 8. | SINAPI |  | cobertura | - | 0 | 0 | BDI 1 | 0 | 46708.66 | RA |  | 46708.66 | 0 |  |  | 46708.66 | 0
2 | 2 | 2 | 16 | 8 | 1 | 0 | 0 | 0 | 16 | #N/A | 8.1. | SINAPI |  | ACESSO À QUADRA | - | 0 | 0 | BDI 1 | 0 | 46708.66 | RA |  | 46708.66 | 0 |  |  | 46708.66 | 0
S | 2 | S | 0 | 8 | 1 | 0 | 0 | 1 | 0 | 0 | 8.1.1. | SINAPI | 92577 | TRAMA DE AÇO COMPOSTA POR RIPAS, CAIBROS E TERÇAS PARA TELHADOS DE MAIS DE 2 ÁGUAS PARA TELHA CERÂMICA CAPA-CANAL, INCLUSO TRANSPORTE VERTICAL. AF_12/2015 | M2 | 102 | 85.07 | BDI 1 | 104.19 | 10627.38 | RA | RA | 10627.38 | 0 |  |  | 10627.38 | 104.19
S | 2 | S | 0 | 8 | 1 | 0 | 0 | 2 | 0 | 0 | 8.1.2. | SETOP EDI | ED-50497 | PINTURA ESMALTE EM ESTRUTURA METÁLICA, DUAS (2) DEMÃOS, INCLUSIVE UMA (1) DEMÃO FUNDO ANTICORROSIVO | M2 | 152.4 | 25.15 | BDI 1 | 30.8 | 4693.92 | RA | RA | 4693.92 | 0 |  |  | 4693.92 | 30.8
S | 2 | S | 0 | 8 | 1 | 0 | 0 | 3 | 0 | 0 | 8.1.3. | SINAPI | 94201 | TELHAMENTO COM TELHA CERÂMICA CAPA-CANAL, TIPO COLONIAL, COM ATÉ 2 ÁGUAS, INCLUSO TRANSPORTE VERTICAL. AF_06/2016 | M2 | 102 | 36.15 | BDI 1 | 44.27 | 4515.54 | RA | RA | 4515.54 | 0 |  |  | 4515.54 | 44.27
S | 2 | S | 0 | 8 | 1 | 0 | 0 | 4 | 0 | 0 | 8.1.4. | SINAPI | 94221 | CUMEEIRA PARA TELHA CERÂMICA EMBOÇADA COM ARGAMASSA TRAÇO 1:2:9 (CIMENTO, CAL E AREIA) PARA TELHADOS COM ATÉ 2 ÁGUAS, INCLUSO TRANSPORTE VERTICAL. AF_06/2016 | M | 17 | 18.29 | BDI 1 | 22.4 | 380.8 | RA | RA | 380.8 | 0 |  |  | 380.8 | 22.4
S | 2 | S | 0 | 8 | 1 | 0 | 0 | 5 | 0 | 0 | 8.1.5. | SINAPI | 94227 | CALHA EM CHAPA DE AÇO GALVANIZADO NÚMERO 24, DESENVOLVIMENTO DE 33 CM, INCLUSO TRANSPORTE VERTICAL. AF_06/2016 | M | 34 | 43.29 | BDI 1 | 53.02 | 1802.68 | RA | RA | 1802.68 | 0 |  |  | 1802.68 | 53.02
S | 2 | S | 0 | 8 | 1 | 0 | 0 | 6 | 0 | 0 | 8.1.6. | SETOP EDI | ED-50668 | CONDUTOR DE AP DO TELHADO EM TUBO PVC ESGOTO, INCLUSIVE CONEXÕES E SUPORTES, 100 MM | M | 36 | 57.07 | BDI 1 | 69.89 | 2516.04 | RA | RA | 2516.04 | 0 |  |  | 2516.04 | 69.89
S | 2 | S | 0 | 8 | 1 | 0 | 0 | 7 | 0 | 0 | 8.1.7. | SINAPI | 73970/1 | ESTRUTURA METALICA EM ACO ESTRUTURAL PERFIL I 12 X 5 1/4 | KG | 840 | 10.62 | BDI 1 | 13.01 | 10928.4 | RA | RA | 10928.4 | 0 |  |  | 10928.4 | 13.01
S | 2 | S | 0 | 8 | 1 | 0 | 0 | 8 | 0 | 0 | 8.1.8. | Composição | CP-03 | PAR DE CHUMBADOR DE AÇO, DIAMETRO 5/8'', COMPRIMENTO 6'' COM PORCA | U | 21 | 40.07 | BDI 1 | 49.07 | 1030.47 | RA | RA | 1030.47 | 0 |  |  | 1030.47 | 49.07
S | 2 | S | 0 | 8 | 1 | 0 | 0 | 9 | 0 | 0 | 8.1.9. | SUDECAP | 04.01.05 | TUBULAO A CEU ABERTO ESCAVAÇAO E CONCRETO 1:3:6 COM 30% PEDRA DE MAO | M3 | 3.05 | 558.96 | BDI 1 | 684.56 | 2087.91 | RA | RA | 2087.91 | 0 |  |  | 2087.91 | 684.56
S | 2 | S | 0 | 8 | 1 | 0 | 0 | 10 | 0 | 0 | 8.1.10. | SUDECAP | 40.22.30 | ACO CA-50 E CA-60 - CORTE, DOBRAMENTO E COLOCACAO | KG | 412.26 | 8.58 | BDI 1 | 10.51 | 4332.85 | RA | RA | 4332.85 | 0 |  |  | 4332.85 | 10.51
S | 2 | S | 0 | 8 | 1 | 0 | 0 | 11 | 0 | 0 | 8.1.11. | SINAPI | 96617 | LASTRO DE CONCRETO MAGRO, APLICADO EM BLOCOS DE COROAMENTO OU SAPATAS, ESPESSURA DE 3 CM. AF_08/2017 | M2 | 12.23 | 12.52 | BDI 1 | 15.33 | 187.49 | RA | RA | 187.49 | 0 |  |  | 187.49 | 15.33
S | 2 | S | 0 | 8 | 1 | 0 | 0 | 12 | 0 | 0 | 8.1.12. | SINAPI | 94098 | PREPARO DE FUNDO DE VALA COM LARGURA MENOR QUE 1,5 M, EM LOCAL COM NÍVEL ALTO DE INTERFERÊNCIA. AF_06/2016 | M2 | 12.23 | 5.22 | BDI 1 | 6.39 | 78.15 | RA | RA | 78.15 | 0 |  |  | 78.15 | 6.39
S | 2 | S | 0 | 8 | 1 | 0 | 0 | 13 | 0 | 0 | 8.1.13. | SETOP ROD | RO-41614 | FORMAS PLANAS DE MADEIRA DE PINHO DE 3ª (EXECUÇÃO, INCLUINDO DESFORMA,FORNECIMENTO E TRANSPORTE DE TODOS OS MATERIAIS) | M2 | 41 | 44.29 | BDI 1 | 54.24 | 2223.84 | RA | RA | 2223.84 | 0 |  |  | 2223.84 | 54.24
S | 2 | S | 0 | 8 | 1 | 0 | 0 | 13 | 0 | 0 | - | SINAPI | 96527 | ESCAVAÇÃO MANUAL DE VALA PARA VIGA BALDRAME, COM PREVISÃO DE FÔRMA. AF_06/2017 | M3 | 3.06 |  | BDI 1 | 0 | 0 | RA |  | 0 | 0 |  |  | 0 | 0
S | 2 | S | 0 | 8 | 1 | 0 | 0 | 14 | 0 | 0 | 8.1.14. | SINAPI | 92720 | CONCRETAGEM DE PILARES, FCK = 25 MPA, COM USO DE BOMBA EM EDIFICAÇÃO COM SEÇÃO MÉDIA DE PILARES MENOR OU IGUAL A 0,25 M² - LANÇAMENTO, ADENSAMENTO E ACABAMENTO. AF_12/2015 | M3 | 3.06 | 347.74 | BDI 1 | 425.88 | 1303.19 | RA | RA | 1303.19 | 0 |  |  | 1303.19 | 425.88
1 | 1 | 1 | 3 | 9 | 0 | 0 | 0 | 0 | 3 | #N/A | 9. | SINAPI |  | LIMPEZA | - | 0 | 0 | BDI 1 | 0 | 6204.04 | RA |  | 6204.04 | 0 |  |  | 6204.04 | 0
2 | 2 | 2 | 2 | 9 | 1 | 0 | 0 | 0 | 2 | #N/A | 9.1. | SINAPI |  | LIMpeza final de obra | - | 0 | 0 | BDI 1 | 0 | 6204.04 | RA |  | 6204.04 | 0 |  |  | 6204.04 | 0
S | 2 | S | 0 | 9 | 1 | 0 | 0 | 1 | 0 | 0 | 9.1.1. | SETOP EDI | ED-50266 | LIMPEZA GERAL DE OBRA | M2 | 1007.15 | 5.03 | BDI 1 | 6.16 | 6204.04 | RA | RA | 6204.04 | 0 |  |  | 6204.04 | 6.16
-1 |  | -1 |  | 0 | 0 | 0 | 0 | 0
[11 empty] | Encargos sociais: |  | Para elaboração deste orçamento, foram utilizados os encargos sociais do SINAPI para a Unidade da Federação indicada.
Observações:
O orçamento também foi feito com base naa tabela SETOP leste 01/2018
Foi considerado arredondamento de duas casas decimais para Quantidade; Custo Unitário; BDI; Preço Unitário; Preço Total.
Siglas da Composição do Investimento: RA - Rateio proporcional entre Repasse e Contrapartida; RP - 100% Repasse; CP - 100% Contrapartida; OU - 100% Outros.
SANTA LUZIA/MG
[11 empty] | Local |  |  |  | Responsável Técnico
[15 empty] | Nome: | Lorena Castoria Porto Oliveira
[11 empty] | 2019-12-03 |  |  |  | CREA/CAU: | MG 241054/LP
[11 empty] | Data |  |  |  | ART/RRT: | 0
Note on AH7: QUANTIDADES: PREENCHA AS QUANTIDADES AQUI PARA ACOMPANHAMENTOS POR BM.
Note on AJ7: PREÇO UNITÁRIO LICITADO: PREENCHA AQUI O PREÇO UNITÁRIO DA LICITAÇÃO.
Note on W8: RECURSO: Selecione a composição do item do Orçamento no Investimento. RA: Rateio proporcional entre Repasse e Contrapartida. RP: 100% valor de Repasse. CP: 100% valor de Contrapartida. OU: 100% valor "Outros".
Considerar valores arredondados com (0,00)