## PLANILHA
PREFEITURA MUNICIPAL DE SANTA LUZIA
SECRETARIA DE OBRAS
OBRA: Construção, reforma e adequação do espaço para Implementação da Sala de controle operacional de trânsito, policiamento e monitoramento eletrônico viário da Secretaria de Segurança Municipal de Segurança pública, Trânsito e Transporte.
LOCAL: PREFEITURA MUNICIPAL
Planilha Orçamentária |  |  | Santa Luzia, 03 de Março de 2020
[5 empty] | BDI | 22.47%
SETOP AGOSTO-201- SINAPI NOV-2019 SUDECAP AGOSTO- 2019
Item | Código | Descrição | Unid. | Quant. | Pr. Unit. S / BDI | Pr. Unit. C / BDI | Pr. Total C / BDI
|  | TOTAL GERAL |  |  |  |  | 187585.1007
1 |  | SERVIÇOS PRELIMINARES |  |  |  |  | 2939.3521
1.1 | 01.03.02 | PLACA DE OBRA EM LONA IMPRESSAO DIGITAL P. SUDECAP | M2 | 6 | 202.68 | 248.2222 | 1489.3332
1.2 | COMP-01 | TELA-TAPUME DE POLIPROPILENO H= 2,20 M, INCL. BASE - CONFORME PROJETO - REUTILIZAÇÃO 2X | M2 | 39.21 | 8.29 | 10.1528 | 398.0898
1.3 | ED-9075 | FORNECIMENTO DE ANDAIME METÁLICO PARA FACHADA (LOCAÇÃO), INCLUSIVE PISO METÁLICO E SAPATAS, EXCLUSIVE MONTAGEM E DESMONTAGEM | M2/MÊS | 6 | 3.75 | 4.5926 | 27.5557
1.4 | ED-48246 | MONTAGEM E DESMONTAGEM DE ANDAIME METÁLICO PARA FACHADA COM PISO METÁLICO, EXCLUSIVE FORNECIMENTO DO ANDAIME E RODAPÉ/GUARDA-CORPO EM MADEIRA | M2 | 124.84 | 6.7 | 8.2055 | 1024.3734
2 |  | ADMINISTRAÇÃO LOCAL |  |  |  |  | 9384.3495
2.1 |  | ADMINISTRAÇÃO LOCAL 5% | UN | 1 | 7662.57 | 9384.3495 | 9384.3495
3 |  | REMOÇÃO E DEMOLIÇÃO |  |  |  |  | 4245.3008
3.1 | ED-48479 | DEMOLIÇÃO DE PISO CIMENTADO OU CONTRAPISO DE ARGAMASSA ESPESSURA MÁXIMA DE 10CM, INCLUSIVE AFASTAMENTO | M2 | 50 | 13.57 | 16.6192 | 830.9589
3.2 | 97622 | DEMOLIÇÃO DE ALVENARIA DE BLOCO FURADO, DE FORMA MANUAL, SEM REAPROVEITAMENTO. AF_12/2017 | M3 | 0.3 | 38.24 | 46.8325 | 14.0498
3.3 | ED-48442 | DEMOLIÇÃO DE CONCRETO SIMPLES - COM EQUIPAMENTO ELÉTRICO, INCLUSIVE AFASTAMENTO | M3 | 0.79 | 36.48 | 44.6771 | 35.2949
3.4 | ED-48480 | DEMOLIÇÃO DE PISO CERÂMICO OU LADRILHO HIDRÁULICO, INCLUSIVE AFASTAMENTO | M2 | 45 | 12.03 | 14.7331 | 662.9913
3.5 | ED-48434 | REMOÇÃO DE ALAMBRADO METÁLICO, COM REAPROVEITAMENTO, INCLUSIVE AFASTAMENTO | M2 | 10.66 | 10.17 | 12.4552 | 132.7724
3.6 | ED-48502 | DEMOLIÇÃO DE REVESTIMENTO CERÂMICO, AZULEJO OU LADRILHO HIDRÁULICO INCLUSIVE AFASTAMENTO | M2 | 21.17 | 13.57 | 16.6192 | 351.828
3.7 | ED-50707 | RASGO EM ALVENARIA PARA PASSAGEM DE ELETRODUTO/TUBULAÇÃO, DN 15MM A 25MM (1/2" A 1") | M | 11.1 | 5.29 | 6.4787 | 71.9132
3.8 | 90436 | FURO EM ALVENARIA PARA DIÂMETROS MENORES OU IGUAIS A 40 MM. AF_05/2015 | UN | 2 | 11.01 | 13.4839 | 26.9679
3.9 | 90439 | FURO EM CONCRETO PARA DIÂMETROS MENORES OU IGUAIS A 40 MM. AF_05/2015 | UN | 5 | 47.52 | 58.1977 | 290.9887
3.10 | ED-50711 | RASGO EM CONCRETO PARA PASSAGEM DE ELETRODUTO/TUBULAÇÃO, DN 32MM A 50MM (1.1/4" A 2") | M | 18.22 | 16.13 | 19.7544 | 359.9254
3.11 | ED-50712 | RASGO EM CONCRETO PARA PASSAGEM DE ELETRODUTO/TUBULAÇÃO, DN 65MM A 100MM (2.1/2" A 4") | M | 5.6 | 20.62 | 25.2533 | 141.4186
3.12 | ED-48493 | REMOÇÃO DE PORTA OU JANELA INCLUSIVE MARCO E ALISAR, INCLUSIVE AFASTAMENTO E EMPILHAMENTO | M2 | 3.99 | 10.17 | 12.4552 | 49.6962
3.13 | 97663 | REMOÇÃO DE LOUÇAS, DE FORMA MANUAL, SEM REAPROVEITAMENTO. AF_12/2017 | UN | 3 | 8.49 | 10.3977 | 31.1931
3.14 | ED-51133 | TRANSPORTE DE MATERIAL DE QUALQUER NATUREZA CARRINHO DE MÃO DMT <= 50 M | M3 | 11.99 | 29.76 | 36.4471 | 437.0004
3.15 | 02.29.01 | TRANSPORTE DE MAT.DE QUALQUER NATUREZA EM CAÇAMBA 5 M³ | VG | 3 | 220 | 269.434 | 808.302
4 |  | FUNDAÇÃO |  |  |  |  | 9183.9456
4.1 | ED-51107 | ESCAVAÇÃO MANUAL DE VALAS H <= 1,50 M | M3 | 9.77 | 50.59 | 61.9576 | 605.3255
4.2 | 96995 | REATERRO MANUAL APILOADO COM SOQUETE. AF_10/2017 | M3 | 1.65 | 34.73 | 42.5338 | 70.1808
4.3 | 96619 | LASTRO DE CONCRETO MAGRO, APLICADO EM BLOCOS DE COROAMENTO OU SAPATAS, ESPESSURA DE 5 CM. AF_08/2017 | M2 | 6.76 | 20.62 | 25.2533 | 170.7124
4.4 | 74106/001 | IMPERMEABILIZACAO DE ESTRUTURAS ENTERRADAS, COM TINTA ASFALTICA, DUAS DEMAOS. | M2 | 33.43 | 9.22 | 11.2917 | 377.4827
4.5 | ED-49811 | FORMA E DESFORMA DE COMPENSADO RESINADO, ESP. 12MM, REAPROVEITAMENTO (3X) (FUNDAÇÃO) | M2 | 34.9 | 41.64 | 50.9965 | 1779.7781
4.6 | 96546 | ARMAÇÃO DE BLOCO, VIGA BALDRAME OU SAPATA UTILIZANDO AÇO CA-50 DE 10 MM - MONTAGEM. AF_06/2017 | KG | 149.79 | 7.8 | 9.5527 | 1430.8929
4.7 | 96544 | ARMAÇÃO DE BLOCO, VIGA BALDRAME OU SAPATA UTILIZANDO AÇO CA-50 DE 6,3 MM - MONTAGEM. AF_06/2017 | KG | 7.05 | 10.15 | 12.4307 | 87.6365
4.8 | 96543 | ARMAÇÃO DE BLOCO, VIGA BALDRAME OU SAPATA UTILIZANDO AÇO CA-60 DE 5 MM - MONTAGEM. AF_06/2017 | KG | 30.21 | 11.89 | 14.5617 | 439.9084
4.9 | 96547 | ARMAÇÃO DE BLOCO, VIGA BALDRAME OU SAPATA UTILIZANDO AÇO CA-50 DE 12,5 MM - MONTAGEM. AF_06/2017 | KG | 107.49 | 6.87 | 8.4137 | 904.3874
4.10 | 96545 | ARMAÇÃO DE BLOCO, VIGA BALDRAME OU SAPATA UTILIZANDO AÇO CA-50 DE 8 MM - MONTAGEM. AF_06/2017 | KG | 9.84 | 9.6 | 11.7571 | 115.6901
4.11 | ED-49805 | FORNECIMENTO DE CONCRETO ESTRUTURAL, USINADO BOMBEADO, COM FCK 25 MPA, INCLUSIVE LANÇAMENTO, ADENSAMENTO E ACABAMENTO (FUNDAÇÃO) | M3 | 8.12 | 321.98 | 394.3289 | 3201.9507
5 |  | ESTRUTURA |  |  |  |  | 10729.3292
5.1 | ED-49645 | FORMA E DESFORMA DE COMPENSADO RESINADO, ESP. 12MM, REAPROVEITAMENTO (3X), EXCLUSIVE ESCORAMENTO | M2 | 62.4 | 41.68 | 51.0455 | 3185.239
5.2 | 92510 | MONTAGEM E DESMONTAGEM DE FÔRMA DE LAJE MACIÇA COM ÁREA MÉDIA MAIOR QUE 20 M², PÉ-DIREITO SIMPLES, EM CHAPA DE MADEIRA COMPENSADA RESINADA, 2 UTILIZAÇÕES. AF_12/2015 | M2 | 11.3 | 33.95 | 41.5786 | 469.8378
5.3 | 92785 | ARMAÇÃO DE LAJE DE UMA ESTRUTURA CONVENCIONAL DE CONCRETO ARMADO EM UMA EDIFICAÇÃO TÉRREA OU SOBRADO UTILIZANDO AÇO CA-50 DE 6,3 MM - MONTAGEM. AF_12/2015 | KG | 88.04 | 8.78 | 10.7529 | 946.6823
5.4 | 92784 | ARMAÇÃO DE LAJE DE UMA ESTRUTURA CONVENCIONAL DE CONCRETO ARMADO EM UMA EDIFICAÇÃO TÉRREA OU SOBRADO UTILIZANDO AÇO CA-60 DE 5 MM - MONTAGEM. AF_12/2015 | KG | 1.71 | 10.1 | 12.3695 | 21.1518
5.5 | 92778 | ARMAÇÃO DE PILAR OU VIGA DE UMA ESTRUTURA CONVENCIONAL DE CONCRETO ARMADO EM UMA EDIFICAÇÃO TÉRREA OU SOBRADO UTILIZANDO AÇO CA-50 DE 10,0 MM - MONTAGEM. AF_12/2015 | KG | 145.66 | 7.73 | 9.4669 | 1378.9532
5.6 | 92776 | ARMAÇÃO DE PILAR OU VIGA DE UMA ESTRUTURA CONVENCIONAL DE CONCRETO ARMADO EM UMA EDIFICAÇÃO TÉRREA OU SOBRADO UTILIZANDO AÇO CA-50 DE 6,3 MM - MONTAGEM. AF_12/2015 | KG | 6.87 | 10.22 | 12.5164 | 85.9879
5.7 | 92779 | ARMAÇÃO DE PILAR OU VIGA DE UMA ESTRUTURA CONVENCIONAL DE CONCRETO ARMADO EM UMA EDIFICAÇÃO TÉRREA OU SOBRADO UTILIZANDO AÇO CA-50 DE 12,5 MM - MONTAGEM. AF_12/2015 | KG | 129.63 | 6.76 | 8.279 | 1073.2031
5.8 | 92775 | ARMAÇÃO DE PILAR OU VIGA DE UMA ESTRUTURA CONVENCIONAL DE CONCRETO ARMADO EM UMA EDIFICAÇÃO TÉRREA OU SOBRADO UTILIZANDO AÇO CA-60 DE 5 MM - MONTAGEM. AF_12/2015 | KG | 74.72 | 11.97 | 14.6597 | 1095.3697
5.9 | ED-49630 | FORNECIMENTO DE CONCRETO ESTRUTURAL, USINADO, COM FCK 25 MPA, INCLUSIVE LANÇAMENTO, ADENSAMENTO E ACABAMENTO | M3 | 5.6 | 360.57 | 441.5901 | 2472.9044
6 |  | ALVENARIA |  |  |  |  | 11538.5758
6.1 | 87480 | ALVENARIA DE VEDAÇÃO DE BLOCOS CERÂMICOS FURADOS NA VERTICAL DE 14X19X39CM (ESPESSURA 14CM) DE PAREDES COM ÁREA LÍQUIDA MAIOR OU IGUAL A 6M² SEM VÃOS E ARGAMASSA DE ASSENTAMENTO COM PREPARO MANUAL. AF_06/2014 | M2 | 26.98 | 46.2 | 56.5811 | 1526.5592
6.2 | 87482 | ALVENARIA DE VEDAÇÃO DE BLOCOS CERÂMICOS FURADOS NA VERTICAL DE 19X19X39CM (ESPESSURA 19CM) DE PAREDES COM ÁREA LÍQUIDA MAIOR OU IGUAL A 6M² SEM VÃOS E ARGAMASSA DE ASSENTAMENTO COM PREPARO MANUAL. AF_06/2014 | M2 | 142.57 | 54.87 | 67.1993 | 9580.6026
6.3 | 07.35.03 | VERGAS E CONTRA-VERGAS DE CONCRETO PRE-FABRICADAS 20 CM X 10 CM (LARGURA X ALTURA) | M | 7.9 | 44.59 | 54.6094 | 431.414
7 |  | REVESTIMENTO |  |  |  |  | 28926.0009
7.1 | 87893 | CHAPISCO APLICADO EM ALVENARIA (SEM PRESENÇA DE VÃOS) E ESTRUTURAS DE CONCRETO DE FACHADA, COM COLHER DE PEDREIRO. ARGAMASSA TRAÇO 1:3 COM PREPARO MANUAL. AF_06/2014 | M2 | 339.1 | 4.98 | 6.099 | 2068.1729
7.2 | ED-50761 | REBOCO COM ARGAMASSA, TRAÇO 1:2:8 (CIMENTO, CAL E AREIA), ESP. 20MM, APLICAÇÃO MANUAL, PREPARO MECÂNICO | M2 | 381.75 | 23.74 | 29.0744 | 11099.1438
7.3 | ED-50728 | CHAPISCO COM ARGAMASSA, TRAÇO 1:3 (CIMENTO E AREIA), ESP. 5MM, APLICADO EM TETO COM COLHER, PREPARO MECÂNICO | M2 | 42.65 | 8.75 | 10.7161 | 457.0427
7.4 | 87269 | REVESTIMENTO CERÂMICO PARA PAREDES INTERNAS COM PLACAS TIPO ESMALTADA EXTRA DE DIMENSÕES 25X35 CM APLICADAS EM AMBIENTES DE ÁREA MAIOR QUE 5M² NA ALTURA INTEIRA DAS PAREDES. AF_06/2014 | M2 | 34.17 | 46.49 | 56.9363 | 1945.5135
7.5 | 88787 | REVESTIMENTO CERÂMICO PARA PAREDES EXTERNAS EM PASTILHAS DE PORCELANA 2,5 X 2,5 CM (PLACAS DE 30 X 30 CM), ALINHADAS A PRUMO, APLICADO EM PANOS SEM VÃOS. AF_10/2014 | M2 | 17.08 | 224.7 | 275.1901 | 4700.2467
7.6 | COMP-02 | PORCELANATO PARA PAREDE EXTERNA 59X118,2 COR MARROM - FORNECIMENTO E INSTALAÇÃO | M2 | 39.78 | 174.42 | 213.6122 | 8497.4923
7.7 | ED-50997 | PEITORIL DE GRANITO CINZA ANDORINHA E = 2 CM | M2 | 0.38 | 204.51 | 250.4634 | 95.1761
7.8 | ED-50704 | ENCHIMENTO DE RASGO EM ALVENARIA/CONCRETO COM ARGAMASSA, DN 15MM A 25MM (1/2" A 1") | M | 11.1 | 4.65 | 5.6949 | 63.2129
8 |  | PISO |  |  |  |  | 11059.1963
8.1 | ED-50566 | CONTRAPISO DESEMPENADO COM ARGAMASSA, TRAÇO 1:3 (CIMENTO E AREIA), ESP. 20MM | M2 | 95 | 24.09 | 29.503 | 2802.7872
8.2 | COMP-03 | PORCELANATO PARA PISO 45X45 - FORNECIMENTO E INSTALAÇÃO | M2 | 95 | 60.13 | 73.6412 | 6995.915
8.3 | COMP-04 | RODAPÉ DE PORCELANATO 15 CM DE ALTURA- FORNECIMENTO E INSTALAÇÃO | M | 65.03 | 14.04 | 17.1948 | 1118.1771
8.4 | ED-51002 | SOLEIRA DE GRANITO CINZA ANDORINHA E = 2 CM | M2 | 0.56 | 207.51 | 254.1375 | 142.317
9 |  | INSTALAÇÕES ELÉTRICAS |  |  |  |  | 38627.6872
9.1 | ED-49318 | ELETRODUTO DE AÇO GALVANIZADO LEVE, INCLUSIVE CONEXÕES, SUPORTES E FIXAÇÃO DN 25 (1") | M | 69 | 22.6 | 27.6782 | 1909.7972
9.2 | ED-49320 | ELETRODUTO DE AÇO GALVANIZADO MÉDIO, INCLUSIVE CONEXÕES, SUPORTES E FIXAÇÃO DN 40 (1.1/2") | M | 54 | 32.74 | 40.0967 | 2165.2206
9.3 | ED-49040 | ELETROCALHA LISA GALVANIZADA ELETROLÍTICA CHAPA 14 - 100 X 50 MM COM TAMPA, INCLUSIVE CONEXÃO | M | 11 | 58.87 | 72.0981 | 793.079
9.4 | 11.14.20 | CAIXA DE EMBUTIR EM PVC 2X4" TIGRE OU EQUIVALENTE | UN | 8 | 6.06 | 7.4217 | 59.3735
9.5 | 11.14.21 | CAIXA DE EMBUTIR EM PVC 4X4" TIGRE OU EQUIVALENTE | UN | 3 | 8.21 | 10.0548 | 30.1644
9.6 | ED-49153 | CAIXA DE PASSAGEM EM CHAPA DE AÇO COM TAMPA APARAFUSADA, SOBREPOR, 202 X 202 X 102 MM | UN | 2 | 71.34 | 87.3701 | 174.7402
9.7 | 92865 | CAIXA OCTOGONAL 4" X 4", METÁLICA, INSTALADA EM LAJE - FORNECIMENTO E INSTALAÇÃO. AF_12/2015 | UN | 3 | 7.04 | 8.6219 | 25.8657
9.8 | 91845 | ELETRODUTO FLEXÍVEL CORRUGADO REFORÇADO, PVC, DN 25 MM (3/4"), PARA CIRCUITOS TERMINAIS, INSTALADO EM LAJE - FORNECIMENTO E INSTALAÇÃO. AF_12/2015 | M | 50 | 5.48 | 6.7114 | 335.5678
9.9 | 91953 | INTERRUPTOR SIMPLES (1 MÓDULO), 10A/250V, INCLUINDO SUPORTE E PLACA - FORNECIMENTO E INSTALAÇÃO. AF_12/2015 | UN | 4 | 18.39 | 22.5222 | 90.0889
9.10 | 91967 | INTERRUPTOR SIMPLES (3 MÓDULOS), 10A/250V, INCLUINDO SUPORTE E PLACA - FORNECIMENTO E INSTALAÇÃO. AF_12/2015 | UN | 1 | 39.7 | 48.6206 | 48.6206
9.11 | COMP-05 | INTERRUPTOR SIMPLES (4 MÓDULOS), 10A/250V, INCLUINDO SUPORTE E PLACA 4'X4' - FORNECIMENTO E INSTALAÇÃO. | UN | 1 | 59.16 | 72.4533 | 72.4533
9.12 | 92008 | TOMADA BAIXA DE EMBUTIR (2 MÓDULOS), 2P+T 10 A, INCLUINDO SUPORTE E PLACA - FORNECIMENTO E INSTALAÇÃO. AF_12/2015 | UN | 10 | 31.04 | 38.0147 | 380.1469
9.13 | COMP-06 | TOMADA BAIXA DE EMBUTIR (2 MÓDULOS), 2P+T 20 A, INCLUINDO SUPORTE E PLACA 4'X4' - FORNECIMENTO E INSTALAÇÃO. AF_12/2015 | UN | 2 | 36.33 | 44.4934 | 88.9867
9.14 | 92001 | TOMADA BAIXA DE EMBUTIR (1 MÓDULO), 2P+T 20 A, INCLUINDO SUPORTE E PLACA - FORNECIMENTO E INSTALAÇÃO. AF_12/2015 | UN | 4 | 20.88 | 25.5717 | 102.2869
9.15 | 92009 | TOMADA BAIXA DE EMBUTIR (2 MÓDULOS), 2P+T 20 A, INCLUINDO SUPORTE E SEM PLACA - FORNECIMENTO E INSTALAÇÃO. AF_12/2015 | UN | 1 | 34.02 | 41.6643 | 41.6643
9.16 | 92000 | TOMADA BAIXA DE EMBUTIR (1 MÓDULO), 2P+T 10 A, INCLUINDO SUPORTE E PLACA - FORNECIMENTO E INSTALAÇÃO. AF_12/2015 | UN | 1 | 19.39 | 23.7469 | 23.7469
9.17 | 92982 | CABO DE COBRE FLEXÍVEL ISOLADO, 16 MM², ANTI-CHAMA 0,6/1,0 KV, PARA DISTRIBUIÇÃO - FORNECIMENTO E INSTALAÇÃO. AF_12/2015 | M | 118 | 8.19 | 10.0303 | 1183.5746
9.18 | 91926 | CABO DE COBRE FLEXÍVEL ISOLADO, 2,5 MM², ANTI-CHAMA 450/750 V, PARA CIRCUITOS TERMINAIS - FORNECIMENTO E INSTALAÇÃO. AF_12/2015 | M | 507 | 2.33 | 2.8536 | 1446.7504
9.19 | 91928 | CABO DE COBRE FLEXÍVEL ISOLADO, 4 MM², ANTI-CHAMA 450/750 V, PARA CIRCUITOS TERMINAIS - FORNECIMENTO E INSTALAÇÃO. AF_12/2015 | M | 30 | 3.68 | 4.5069 | 135.2069
9.20 | 92980 | CABO DE COBRE FLEXÍVEL ISOLADO, 10 MM², ANTI-CHAMA 0,6/1,0 KV, PARA DISTRIBUIÇÃO - FORNECIMENTO E INSTALAÇÃO. AF_12/2015 | M | 56 | 5.36 | 6.5644 | 367.606
9.21 | ED-49133 | CABO DE COBRE NÚ # 16 MM2, ENTERRADO, EXCLUSIVE ESCAVAÇÃO E REATERRO | M | 6 | 10.49 | 12.8471 | 77.0826
9.22 | 93663 | DISJUNTOR BIPOLAR TIPO DIN, CORRENTE NOMINAL DE 25A - FORNECIMENTO E INSTALAÇÃO. AF_04/2016 | UN | 4 | 58.68 | 71.8654 | 287.4616
9.23 | 93662 | DISJUNTOR BIPOLAR TIPO DIN, CORRENTE NOMINAL DE 20A - FORNECIMENTO E INSTALAÇÃO. AF_04/2016 | UN | 3 | 58.68 | 71.8654 | 215.5962
9.24 | 93665 | DISJUNTOR BIPOLAR TIPO DIN, CORRENTE NOMINAL DE 40A - FORNECIMENTO E INSTALAÇÃO. AF_04/2016 | UN | 2 | 63.61 | 77.9032 | 155.8063
9.25 | 93666 | DISJUNTOR BIPOLAR TIPO DIN, CORRENTE NOMINAL DE 50A - FORNECIMENTO E INSTALAÇÃO. AF_04/2016 | UN | 1 | 67.62 | 82.8142 | 82.8142
9.26 | COMP-07 | DISJUNTOR BIPOLAR TIPO DIN, CORRENTE NOMINAL DE 63A - FORNECIMENTO E INSTALAÇÃO | UN | 1 | 89.8734 | 110.0679 | 110.0679
9.27 | 93661 | DISJUNTOR BIPOLAR TIPO DIN, CORRENTE NOMINAL DE 16A - FORNECIMENTO E INSTALAÇÃO | UN | 1 | 56.93 | 69.7222 | 69.7222
9.28 | 93673 | DISJUNTOR TRIPOLAR TIPO DIN, CORRENTE NOMINAL DE 50A - FORNECIMENTO E INSTALAÇÃO. AF_04/2016 | UN | 2 | 88.3 | 108.141 | 216.282
9.29 | COMP-08 | DISJUNTOR TRIPOLAR TIPO DIN, CORRENTE NOMINAL DE 63A - FORNECIMENTO E INSTALAÇÃO | UN | 3 | 100.75 | 123.3885 | 370.1656
9.30 | 74130/010 | DISJUNTOR TERMOMAGNETICO TRIPOLAR EM CAIXA MOLDADA 175 A 225A 240V, FORNECIMENTO E INSTALACAO | UN | 1 | 570.58 | 698.7893 | 698.7893
9.31 | 93653 | DISJUNTOR MONOPOLAR TIPO DIN, CORRENTE NOMINAL DE 10A - FORNECIMENTO E INSTALAÇÃO. AF_04/2016 | UN | 2 | 11 | 13.4717 | 26.9434
9.32 | 93654 | DISJUNTOR MONOPOLAR TIPO DIN, CORRENTE NOMINAL DE 16A - FORNECIMENTO E INSTALAÇÃO. AF_04/2016 | UN | 7 | 11.46 | 14.0351 | 98.2454
9.33 | 93655 | DISJUNTOR MONOPOLAR TIPO DIN, CORRENTE NOMINAL DE 20A - FORNECIMENTO E INSTALAÇÃO. AF_04/2016 | UN | 1 | 12.3 | 15.0638 | 15.0638
9.34 | 93657 | DISJUNTOR MONOPOLAR TIPO DIN, CORRENTE NOMINAL DE 32A - FORNECIMENTO E INSTALAÇÃO. AF_04/2016 | UN | 2 | 13.37 | 16.3742 | 32.7485
9.35 | COMP-09 | DISPOSITIVO DPS CLASSE II, 1 POLO, TENSAO MAXIMA DE 175 V, CORRENTE MAXIMA DE *45*- FORNECIMENTO E INSTALAÇÃO | UN | 11 | 103.34 | 126.5605 | 1392.1655
9.36 | 11.20.02 | INTERRUPTOR DIFERENCIAL RESIDUAL BIPOLAR 40A-30MA, 2 MOD. REF. WRX 24030 ELETROMAR OU EQUIVALENTE | UN | 2 | 126.13 | 154.4714 | 308.9428
9.37 | 11.15.31 | QUADRO DISTRIBUIÇAO DE CIRCUITOS C/ BARRAMENTO 100A, 16 POSICOES - PADRAO DIN | UN | 1 | 243.21 | 297.8593 | 297.8593
9.38 | 74131/008 | QUADRO DE DISTRIBUICAO DE ENERGIA DE EMBUTIR, EM CHAPA METALICA, PARA 50 DISJUNTORES TERMOMAGNETICOS MONOPOLARES, COM BARRAMENTO TRIFASICO E NEUTRO, FORNECIMENTO E INSTALACAO | UN | 1 | 853.07 | 1044.7548 | 1044.7548
9.39 | 74131/005 | QUADRO DE DISTRIBUICAO DE ENERGIA DE EMBUTIR, EM CHAPA METALICA, PARA 24 DISJUNTORES TERMOMAGNETICOS MONOPOLARES, COM BARRAMENTO TRIFASICO E NEUTRO, FORNECIMENTO E INSTALACAO | UN | 1 | 360.61 | 441.6391 | 441.6391
9.40 | COMP-10 | LUMINARIA DE SOBREPOR EM CHAPA DE ACO ,ALETADA, PARA 2 LAMPADAS LED TUBULAR BIVOLT 18/20 W, BASE G13 -FORNECIMENTO E INSTALAÇÃO | UN | 10 | 170.8061 | 209.1863 | 2091.8629
9.41 | COMP-11 | LUMINARIA DE TETO PLAFON/PLAFONIER EM PLASTICO COM BASE E27, POTENCIA MAXIMA 60 W, COM LAMPADA LED 10 W BIVOLT BRANCA, FORMATO TRADICIONAL (BASE E27) -FORNECIMENTO E INSTALAÇÃO | UN | 6 | 55.5807 | 68.0697 | 408.418
9.42 | COMP-12 | LUMINARIA DE SOBREPOR EM CHAPA DE ACO, PARA 2 LAMPADAS LED TUBULAR BIVOLT 18/20 W, BASE G13 -FORNECIMENTO E INSTALAÇÃO | UN | 1 | 154.7961 | 189.5788 | 189.5788
9.43 | COMP-13 | CAIXA DE INSPEÇÃO EM PVC 300X300 MM COM TAPA EM FERRO FUNDIDO E HASTE DE ATERRAMENTO EM ACO GALVANIZADO TIPO CANTONEIRA COM 2,00 M DE COMPRIMENTO, 25 X 25 MM E CHAPA DE 3/16" - FORNECIMENTO E INSTALAÇÃO | UN | 3 | 113.645 | 139.181 | 417.5431
9.44 | COMP-14 | CABO MULTIPOLAR DE COBRE, FLEXIVEL, CLASSE 4 OU 5, ISOLACAO EM HEPR, COBERTURA EM PVC-ST2, ANTICHAMA BWF-B, 0,6/1 KV, 3 CONDUTORES DE 2,5 MM2 - FORNECIMENTO E INSTALAÇÃO | M | 10 | 6.13 | 7.5074 | 75.0741
9.45 | 95802 | CONDULETE DE ALUMÍNIO, TIPO X, PARA ELETRODUTO DE AÇO GALVANIZADO DN 25 MM (1''), APARENTE - FORNECIMENTO E INSTALAÇÃO. AF_11/2016_P | UN | 28 | 31.06 | 38.0392 | 1065.0971
9.46 | ED-49100 | CONDULETE TIPO X EM ALUMÍNIO PARA ELETRODUTO ROSCADO D= 1 1/2" | UN | 3 | 46.73 | 57.2302 | 171.6907
9.47 | COMP-15 | AR CONDICIONADO SPLIT ON/OFF, CASSETE (TETO), 36000 BTUS/H, CICLO QUENTE/FRIO, 60 HZ, CLASSIFICACAO ENERGETICA A - SELO PROCEL, GAS HFC, CONTROLE S/ FIO, INCLUSIVE TUBOS E CONEXÕES - FORNECIMENTO E INSTALAÇÃO | UN | 1 | 9294.07 | 11382.4475 | 11382.4475
9.48 | COMP-16 | AR-CONDICIONADO FRIO SPLIT PISO-TETO 36000 BTU/H, INCLUSO TUBOS E CONEXÕES - FORNECIMENTO E INSTALAÇÃO | UN | 1 | 6049.55 | 7408.8839 | 7408.8839
10 |  | INSTALAÇÕES HIDROSSANITÁRIAS |  |  |  |  | 4579.4058
10.1 | 89402 | TUBO, PVC, SOLDÁVEL, DN 25MM, INSTALADO EM RAMAL DE DISTRIBUIÇÃO DE ÁGUA - FORNECIMENTO E INSTALAÇÃO. AF_12/2014 | M | 48.51 | 6.49 | 7.9483 | 385.5722
10.2 | 89403 | TUBO, PVC, SOLDÁVEL, DN 32MM, INSTALADO EM RAMAL DE DISTRIBUIÇÃO DE ÁGUA - FORNECIMENTO E INSTALAÇÃO. AF_12/2014 | M | 10.68 | 10.34 | 12.6634 | 135.2451
10.3 | 89481 | JOELHO 90 GRAUS, PVC, SOLDÁVEL, DN 25MM, INSTALADO EM PRUMADA DE ÁGUA | UN | 15 | 3.13 | 3.8333 | 57.4997
10.4 | 89492 | JOELHO 90 GRAUS, PVC, SOLDÁVEL, DN 32MM, INSTALADO EM PRUMADA DE ÁGUA | UN | 5 | 4.68 | 5.7316 | 28.658
10.5 | COMP-17 | JOELHO PVC, SOLDAVEL COM ROSCA, 90 GRAUS, 25 MM X 1/2", PARA AGUA FRIA PREDIAL - FORNECIMENTO E INSTALAÇÃO | UN | 2 | 4.11 | 5.0335 | 10.067
10.6 | 89493 | JOELHO 45 GRAUS, PVC, SOLDÁVEL, DN 32MM, INSTALADO EM PRUMADA DE ÁGUA - FORNECIMENTO E INSTALAÇÃO. AF_12/2014 | UN | 2 | 6.04 | 7.3972 | 14.7944
10.7 | 89485 | JOELHO 45 GRAUS, PVC, SOLDÁVEL, DN 25MM, INSTALADO EM PRUMADA DE ÁGUA - FORNECIMENTO E INSTALAÇÃO. AF_12/2014 | UN | 2 | 3.61 | 4.4212 | 8.8423
10.8 | 90373 | JOELHO 90 GRAUS COM BUCHA DE LATÃO, PVC, SOLDÁVEL, DN 25MM, X 1/2 INSTALADO EM RAMAL OU SUB-RAMAL DE ÁGUA - FORNECIMENTO E INSTALAÇÃO. AF_12/2014 | UN | 3 | 9.75 | 11.9408 | 35.8225
10.9 | 89440 | TE, PVC, SOLDÁVEL, DN 25MM, INSTALADO EM RAMAL DE DISTRIBUIÇÃO DE ÁGUA - FORNECIMENTO E INSTALAÇÃO. AF_12/2014 | UN | 4 | 5.9 | 7.2257 | 28.9029
10.10 | COMP-18 | TE SOLDAVEL, PVC, 90 GRAUS, 32 MM, PARA AGUA FRIA PREDIAL (NBR 5648) - FORNECIMENTO E INSTALAÇÃO | UN | 1 | 7.75 | 9.4914 | 9.4914
10.11 | 89530 | LUVA DE CORRER, PVC, SOLDÁVEL, DN 25MM, INSTALADO EM PRUMADA DE ÁGUA - FORNECIMENTO E INSTALAÇÃO. AF_12/2014 | UN | 1 | 8.43 | 10.3242 | 10.3242
10.12 | ED-50001 | REGISTRO DE ESFERA, TIPO PVC SOLDÁVEL DN 32MM (1"), INCLUSIVE VOLANTE PARA ACIONAMENTO | UN | 1 | 28.11 | 34.4263 | 34.4263
10.13 | ED-50000 | REGISTRO DE ESFERA, TIPO PVC SOLDÁVEL DN 25MM (3/4"), INCLUSIVE VOLANTE PARA ACIONAMENTO | UN | 4 | 20.41 | 24.9961 | 99.9845
10.14 | 89987 | REGISTRO DE GAVETA BRUTO, LATÃO, ROSCÁVEL, 3/4", COM ACABAMENTO E CANOPLA CROMADOS. FORNECIDO E INSTALADO EM RAMAL DE ÁGUA. AF_12/2014 | UN | 2 | 69.07 | 84.59 | 169.1801
10.15 | ED-49845 | ADAPTADOR SOLDÁVEL DE PVC MARROM COM FLANGES E ANEL PARA CAIXA DÁGUA Ø 25 MM X 3/4" | UN | 6 | 16.2 | 19.8401 | 119.0408
10.16 | ED-49846 | ADAPTADOR SOLDÁVEL DE PVC MARROM COM FLANGES E ANEL PARA CAIXA DÁGUA Ø 32 MM X 1" | UN | 1 | 19.58 | 23.9796 | 23.9796
10.17 | 89538 | ADAPTADOR CURTO COM BOLSA E ROSCA PARA REGISTRO, PVC, SOLDÁVEL, DN 25MM X 3/4, INSTALADO EM PRUMADA DE ÁGUA - FORNECIMENTO E INSTALAÇÃO. AF_12/2014 | UN | 3 | 2.52 | 3.0862 | 9.2587
10.18 | 88504 | CAIXA D´AGUA EM POLIETILENO, 500 LITROS, COM ACESSÓRIOS | UN | 2 | 558.92 | 684.5093 | 1369.0186
10.19 | 89711 | TUBO PVC, SERIE NORMAL, ESGOTO PREDIAL, DN 40 MM, FORNECIDO E INSTALADO EM RAMAL DE DESCARGA OU RAMAL DE ESGOTO SANITÁRIO. AF_12/2014 | M | 2.29 | 13.8 | 16.9009 | 38.703
10.20 | 89798 | TUBO PVC, SERIE NORMAL, ESGOTO PREDIAL, DN 50 MM, FORNECIDO E INSTALADO EM PRUMADA DE ESGOTO SANITÁRIO OU VENTILAÇÃO. AF_12/2014 | M | 21.97 | 7.41 | 9.075 | 199.3783
10.21 | 89799 | TUBO PVC, SERIE NORMAL, ESGOTO PREDIAL, DN 75 MM, FORNECIDO E INSTALADO EM PRUMADA DE ESGOTO SANITÁRIO OU VENTILAÇÃO. AF_12/2014 | M | 4.82 | 12.37 | 15.1495 | 73.0208
10.22 | 89578 | TUBO PVC, SÉRIE R, ÁGUA PLUVIAL, DN 100 MM, FORNECIDO E INSTALADO EM CONDUTORES VERTICAIS DE ÁGUAS PLUVIAIS. AF_12/2014 | M | 18.86 | 25.7 | 31.4748 | 593.6145
10.23 | 98102 | CAIXA DE GORDURA SIMPLES, CIRCULAR, EM CONCRETO PRÉ-MOLDADO, DIÂMETRO INTERNO = 0,4 M, ALTURA INTERNA = 0,4 M. AF_05/2018 | UN | 2 | 58.36 | 71.4735 | 142.947
10.24 | ED-50007 | CAIXA SIFONADA EM PVC COM GRELHA QUADRADA150 X 150 X 50 MM | UN | 2 | 55.8 | 68.3383 | 136.6765
10.25 | ED-49883 | CAIXA DE ESGOTO DE INSPEÇÃO/PASSAGEM EM ALVENARIA (60X60X60CM), REVESTIMENTO EM ARGAMASSA COM ADITIVO IMPERMEABILIZANTE, COM TAMPA DE CONCRETO,INCLUSIVE ESCAVAÇÃO, REATERRO E TRANSPORTE E RETIRADA DO MATERIAL ESCAVADO (EM CAÇAMBA) | UN | 1 | 260.6 | 319.1568 | 319.1568
10.26 | 89728 | CURVA CURTA 90 GRAUS, PVC, SERIE NORMAL, ESGOTO PREDIAL, DN 40 MM, JUNTA SOLDÁVEL, FORNECIDO E INSTALADO EM RAMAL DE DESCARGA OU RAMAL DE ESGOTO SANITÁRIO. AF_12/2014 | UN | 2 | 6.89 | 8.4382 | 16.8764
10.27 | 89811 | CURVA CURTA 90 GRAUS, PVC, SERIE NORMAL, ESGOTO PREDIAL, DN 100 MM, JUNTA ELÁSTICA, FORNECIDO E INSTALADO EM PRUMADA DE ESGOTO SANITÁRIO OU VENTILAÇÃO. AF_12/2014 | UN | 1 | 19.24 | 23.5632 | 23.5632
10.28 | COMP-19 | CURVA PVC, 45 GRAUS, CURTA, PB, DN 100 MM, PARA ESGOTO PREDIAL -FORNECIMENTO E INSTALAÇÃO | UN | 2 | 21.78 | 26.674 | 53.3479
10.29 | 89726 | JOELHO 45 GRAUS, PVC, SERIE NORMAL, ESGOTO PREDIAL, DN 40 MM, JUNTA SOLDÁVEL, FORNECIDO E INSTALADO EM RAMAL DE DESCARGA OU RAMAL DE ESGOTO SANITÁRIO. AF_12/2014 | UN | 3 | 5.03 | 6.1602 | 18.4807
10.30 | 89732 | JOELHO 45 GRAUS, PVC, SERIE NORMAL, ESGOTO PREDIAL, DN 50 MM, JUNTA SOLDÁVEL, FORNECIDO E INSTALADO EM RAMAL DE DESCARGA OU RAMAL DE ESGOTO SANITÁRIO. AF_12/2014 | UN | 2 | 7.65 | 9.369 | 18.7379
10.31 | COMP-20 | JOELHO PVC, COM BOLSA E ANEL, 90 GRAUS, DN 40 X *38* MM, SERIE NORMAL, PARA ESGOTO PREDIAL - FORNECIMENTO E INSTALAÇÃO | UN | 2 | 6.75 | 8.2667 | 16.5334
10.32 | 89801 | JOELHO 90 GRAUS, PVC, SERIE NORMAL, ESGOTO PREDIAL, DN 50 MM, JUNTA ELÁSTICA, FORNECIDO E INSTALADO EM PRUMADA DE ESGOTO SANITÁRIO OU VENTILAÇÃO. AF_12/2014 | UN | 14 | 4.15 | 5.0825 | 71.1551
10.33 | COMP-21 | JUNCAO SIMPLES, PVC, DN 100 X 50 MM, SERIE NORMAL PARA ESGOTO PREDIAL -FORNECIMENTO E INSTALAÇÃO | UN | 1 | 18.06 | 22.1181 | 22.1181
10.34 | 89692 | JUNÇÃO SIMPLES, PVC, SERIE R, ÁGUA PLUVIAL, DN 100 X 75 MM, JUNTA ELÁSTICA, FORNECIDO E INSTALADO EM CONDUTORES VERTICAIS DE ÁGUAS PLUVIAIS. AF_12/2014 | UN | 1 | 40.6 | 49.7228 | 49.7228
10.35 | COMP-22 | JUNCAO SIMPLES, PVC, DN 75 X 50 MM, SERIE NORMAL PARA ESGOTO PREDIAL -FORNECIMENTO E INSTALAÇÃO | UN | 1 | 15.84 | 19.3992 | 19.3992
10.36 | 89778 | LUVA SIMPLES, PVC, SERIE NORMAL, ESGOTO PREDIAL, DN 100 MM, JUNTA ELÁSTICA, FORNECIDO E INSTALADO EM RAMAL DE DESCARGA OU RAMAL DE ESGOTO SANITÁRIO. AF_12/2014 | UN | 2 | 12.07 | 14.7821 | 29.5643
10.37 | 89813 | LUVA SIMPLES, PVC, SERIE NORMAL, ESGOTO PREDIAL, DN 50 MM, JUNTA ELÁSTICA, FORNECIDO E INSTALADO EM PRUMADA DE ESGOTO SANITÁRIO OU VENTILAÇÃO. AF_12/2014 | UN | 2 | 4.01 | 4.911 | 9.8221
10.38 | 89825 | TE, PVC, SERIE NORMAL, ESGOTO PREDIAL, DN 50 X 50 MM, JUNTA ELÁSTICA, FORNECIDO E INSTALADO EM PRUMADA DE ESGOTO SANITÁRIO OU VENTILAÇÃO. AF_12/2014 | UN | 6 | 8.79 | 10.7651 | 64.5907
10.39 | 10.26.36 | RALO GRELHA CROMADA 15X15CM CROMADO MOLDENOX /EQUIVALENTE | UN | 2 | 35.16 | 43.0605 | 86.1209
10.40 | 10.48.40 | TERMINAL DE VENTILAÇAO PVC D= 50MM | UN | 2 | 10.52 | 12.8838 | 25.7677
11 |  | PINTURA |  |  |  |  | 26106.201
11.1 | ED-50505 | LIXAMENTO MANUAL EM PAREDE PARA REMOÇÃO DE TINTA | M2 | 336.13 | 2.45 | 3.0005 | 1008.5631
11.2 | ED-50506 | LIXAMENTO MANUAL EM TETO PARA REMOÇÃO DE TINTA | M2 | 264.48 | 2.75 | 3.3679 | 890.7488
11.3 | 88489 | APLICAÇÃO MANUAL DE PINTURA COM TINTA LÁTEX ACRÍLICA EM PAREDES, DUAS DEMÃOS. AF_06/2014 | M2 | 566.22 | 10.21 | 12.5042 | 7080.1208
11.4 | 73924/002 | PINTURA ESMALTE ACETINADO, DUAS DEMAOS, SOBRE SUPERFICIE METALICA | M2 | 76.35 | 25.07 | 30.7032 | 2344.1915
11.5 | 73739/001 | PINTURA ESMALTE ACETINADO EM MADEIRA, DUAS DEMAOS | M2 | 14.28 | 16.9 | 20.6974 | 295.5593
11.6 | 88488 | APLICAÇÃO MANUAL DE PINTURA COM TINTA LÁTEX ACRÍLICA EM TETO, DUAS DEMÃOS. AF_06/2014 | M2 | 307.13 | 11.73 | 14.3657 | 4412.147
11.7 | ED-50509 | PINTURA ESMALTE EM SUPERFÍCIE DE CONCRETO/ALVENARIA, DUAS (2) DEMÃOS, EXCLUSIVE SELADOR ACRÍLICO E MASSA ACRÍLICA/CORRIDA (PVA) | M2 | 77.43 | 15.78 | 19.3258 | 1496.3941
11.8 | ED-50476 | EMASSAMENTO EM TETO COM MASSA ACRÍLICA, DUAS (2) DEMÃOS, INCLUSIVE LIXAMENTO PARA PINTURA | M2 | 42.65 | 22.8 | 27.9232 | 1190.9228
11.9 | ED-50478 | EMASSAMENTO EM PAREDE COM MASSA CORRIDA (PVA), DUAS (2) DEMÃOS, INCLUSIVE LIXAMENTO PARA PINTURA | M2 | 316.23 | 12.71 | 15.5659 | 4922.4163
11.10 | 96135 | APLICAÇÃO MANUAL DE MASSA ACRÍLICA EM PAREDES EXTERNAS DE CASAS, DUAS | M2 | 95.85 | 21 | 25.7187 | 2465.1374
12 |  | FORROS |  |  |  |  | 617.335
12.1 | 96116 | FORRO EM RÉGUAS DE PVC, FRISADO, PARA AMBIENTES COMERCIAIS, INCLUSIVE ESTRUTURA DE FIXAÇÃO - INCLUSO ALÇAPÃO. AF_05/2017_P | M2 | 13.12 | 38.42 | 47.053 | 617.335
13 |  | ESQUADRIAS |  |  |  |  | 9775.3057
13.1 | ED-50988 | PORTA CORTA-FOGO, COLOCAÇÃO E ACABAMENTO, DE ABRIR, UMA FOLHA COM DOBRADIÇA ESPECIAL, MOLA DE FECHAMENTO, FECHADURA, MAÇANETA E DEMAIS FERRAGENS DE ACABAMENTO, DIMENSÕES 0,80 X 2,10 M | UN. | 1 | 837.23 | 1025.3556 | 1025.3556
13.2 | ED-49601 | PORTA DE ABRIR, MADEIRA DE LEI PRANCHETA PARA PINTURA COMPLETA 70 X 210 CM,COM FERRAGENS EM FERRO LATONADO | UN. | 1 | 541.1 | 662.6852 | 662.6852
13.3 | ED-49600 | FOLHA DE PORTA MADEIRA DE LEI PRANCHETA PARA PINTURA 60 X 210 CM,COM FERRAGENS EM FERRO LATONADO | UN. | 2 | 537.39 | 658.1415 | 1316.2831
13.4 | COMP-23 | REMOÇÃO, CORTE E REASSENTAMENTO DE GRADIL EXISTENTE - ENTRADA | UN. | 1 | 56.52 | 69.22 | 69.22
13.5 | ED-49602 | PORTA DE ABRIR, MADEIRA DE LEI PRANCHETA PARA PINTURA COMPLETA 80 X 210 CM,COM FERRAGENS EM FERRO LATONADO | UN. | 1 | 541.1 | 662.6852 | 662.6852
13.6 | ED-50964 | FORNECIMENTO E ASSENTAMENTO DE JANELA DE ALUMÍNIO, LINHA SUPREMA ACABAMENTO ANODIZADO, TIPO MAXIM-AR COM CONTRAMARCO, INCLUSIVE FORNECIMENTO DE VIDRO LISO DE 4MM, FERRAGENS E ACESSÓRIOS | M2 | 2.16 | 416.42 | 509.9896 | 1101.5775
13.7 | ED-50951 | FORNECIMENTO E ASSENTAMENTO DE GRADE FIXA DE FERRO, PARA PROTEÇÃO DE JANELAS | M2 | 2.16 | 258.79 | 316.9401 | 684.5906
13.8 | COMP-24 | VISOR EM VIDRO LAMINADO COM PELÍCULA | M2 | 5.25 | 661.45 | 810.0778 | 4252.9085
14 |  | COBERTURA |  |  |  |  | 15669.4216
14.1 | ED-48425 | COBERTURA EM TELHA DE FIBROCIMENTO ONDULADA E = 8 MM | M2 | 11.71 | 34.65 | 42.4359 | 496.9239
14.2 | ED-49668 | FORNECIMENTO, FABRICAÇÃO, TRANSPORTE E MONTAGEM DE ESTRUTURA METÁLICA PARA TELHADO SOBRE LAJE PARA TELHAS METÁLICAS, INCLUSIVE PINTURA PRIMER | M2 | 11.71 | 50.7 | 62.0923 | 727.1007
14.3 | ED-50667 | CHAPIM METÁLICO, COM PINGADEIRA, CHAPA GALVANIZADA Nº 24, DESENVOLVIMENTO = 35 CM | M | 11.26 | 54.04 | 66.1828 | 745.2182
14.4 | ED-50675 | RUFO E CONTRA-RUFO DE CHAPA GALVANIZADA Nº. 24, DESENVOLVIMENTO = 15 CM | M | 11.26 | 25.15 | 30.8012 | 346.8216
14.5 | ED-50661 | CALHA DE CHAPA GALVANIZADA Nº. 26 GSG, DESENVOLVIMENTO = 33 CM | M | 7.86 | 47.51 | 58.1855 | 457.338
14.6 | ED-50168 | IMPERMEABILIZAÇÃO COM MANTA ASFÁLTICA PRÉ-FABRICADA, E = 4 MM | M2 | 181.99 | 57.86 | 70.8611 | 12896.0192
15 |  | ACESSÓRIOS |  |  |  |  | 4203.6941
15.1 | ED-48343 | BANCADA EM GRANITO CINZA ANDORINHA E = 3 CM, APOIADA EM CONSOLE DE METALON 20 X 30 MM | M2 | 3.05 | 319.52 | 391.3161 | 1193.5142
15.2 | ED-48348 | RODABANCADA EM GRANITO CINZA ANDORINHA H = 10 CM, E = 2 CM | M | 7.96 | 30.46 | 37.3044 | 296.9427
15.3 | 86935 | CUBA DE EMBUTIR DE AÇO INOXIDÁVEL MÉDIA, INCLUSO VÁLVULA TIPO AMERICANA EM METAL CROMADO E SIFÃO FLEXÍVEL EM PVC - FORNECIMENTO E INSTALAÇÃO. AF_12/2013 | UN | 2 | 189.76 | 232.3991 | 464.7981
15.4 | ED-50281 | LAVATÓRIO DE LOUÇA BRANCA SEM COLUNA, TAMANHO PEQUENO, INCLUSIVE ACESSÓRIOS DE FIXAÇÃO, VÁLVULA DE ESCOAMENTO DE METAL COM ACABAMENTO CROMADO, SIFÃO DE METAL TIPO COPO COM ACABAMENTO CROMADO, FORNECIMENTO, INSTALAÇÃO E REJUNTAMENTO, EXCLUSIVE TORNEIRA E ENGATE FLEXÍVEL | UN | 2 | 256.14 | 313.6947 | 627.3893
15.5 | 86931 | VASO SANITÁRIO SIFONADO COM CAIXA ACOPLADA LOUÇA BRANCA, INCLUSO ENGATE FLEXÍVEL EM PLÁSTICO BRANCO, 1/2 X 40CM - FORNECIMENTO E INSTALAÇÃO .AF_12/2013 | UN | 3 | 377.97 | 462.8999 | 1388.6996
15.6 | 86915 | TORNEIRA CROMADA DE MESA, 1/2" OU 3/4", PARA LAVATÓRIO, PADRÃO MÉDIO - FORNECIMENTO E INSTALAÇÃO. AF_12/2013 | UN | 2 | 62.79 | 76.8989 | 153.7978
15.7 | 86912 | TORNEIRA CROMADA LONGA, DE PAREDE, 1/2" OU 3/4", PARA PIA DE COZINHA, PADRÃO MÉDIO - FORNECIMENTO E INSTALAÇÃO. AF_12/2013 | UN | 2 | 32.07 | 39.2761 | 78.5523

## MEMÓRIA DE CÁLCULO
PREFEITURA MUNICIPAL DE SANTA LUZIA
SECRETARIA DE OBRAS
OBRA: Construção, reforma e adequação do espaço para Implementação da Sala de controle operacional de trânsito, policiamento e monitoramento eletrônico viário da Secretaria de Segurança Municipal de Segurança pública, Trânsito e Transporte.
LOCAL: PREFEITURA MUNICIPAL
MEMÓRIA DE CÁLCULO
1 |  | SERVIÇOS PRELIMINARES
1.1 | 74209/001 | PLACA DE OBRA EM CHAPA DE ACO GALVANIZADO | M2
|  |  | C | H | ÁREA
|  |  | 3 | 2 | 6
1.2 | COMP-15 | TELA-TAPUME DE POLIPROPILENO H= 2,20 M, INCL. BASE - CONFORME PROJETO - REUTILIZAÇÃO 2X | M2
|  | MONITORAMENTO | 39.21
CONSIDERADO O PERÍMETRO MAIS 1 METRO DE AFASTAMENTO DA EDIFICAÇÃO
1.3 | ED-9075 | FORNECIMENTO DE ANDAIME METÁLICO PARA FACHADA (LOCAÇÃO), INCLUSIVE PISO METÁLICO E SAPATAS, EXCLUSIVE MONTAGEM E DESMONTAGEM | M2/MÊS
|  |  | L | H | QUANT. | TOTAL
|  | 1 MÊS | 1.5 | 2 | 2 | 6
1.4 | ED-48246 | MONTAGEM E DESMONTAGEM DE ANDAIME METÁLICO PARA FACHADA COM PISO METÁLICO, EXCLUSIVE FORNECIMENTO DO ANDAIME E RODAPÉ/GUARDA-CORPO EM MADEIRA | M2
|  |  | P | H | TOTAL
|  | MONITORAMENTO | 31.21 | 4 | 124.84
2 |  | ADMINISTRAÇÃO LOCAL
2.1 |  | ADMINISTRAÇÃO LOCAL 5% | UN
3 |  | REMOÇÃO E DEMOLIÇÃO
3.1 | ED-48479 | DEMOLIÇÃO DE PISO CIMENTADO OU CONTRAPISO DE ARGAMASSA ESPESSURA MÁXIMA DE 10CM, INCLUSIVE AFASTAMENTO | M2
|  | COPA/I.S./CIRC. INT./CIRC. EXT. |  | 14.48
|  | PROTOCOLO |  | 24.83
|  | I.S. E LAVATÓRIO PROTOCOLO |  | 4.84
|  | COPA PROTOCOLO |  | 5.85
|  |  | TOTAL | 50
3.2 | 97622 | DEMOLIÇÃO DE ALVENARIA DE BLOCO FURADO, DE FORMA MANUAL, SEM REAPROVEITAMENTO. AF_12/2017 | M3
|  | EXTERNO | (3,50+3,60)x0,60x0,20=
0 |  |  |  | 0.08
|  | PROTOCOLO/COPA/I.S. | 0,70x2,10x0,15+0,60x2,10x0,15=
0.22
|  |  | TOTAL | 0.3
3.3 | ED-48442 | DEMOLIÇÃO DE CONCRETO SIMPLES - COM EQUIPAMENTO ELÉTRICO, INCLUSIVE AFASTAMENTO | M3
|  | FUNDAÇÃO MONITORAMENTO | (3,25+4,10+1,80+2,25+1,55+2,35+3,90+3,69+
2,85x2+2,00+2,01+2,00+2,70+2,60+1,89)x0,19x0,10=
0.79
|  |  | TOTAL | 0.79
3.4 | ED-48480 | DEMOLIÇÃO DE PISO CERÂMICO OU LADRILHO HIDRÁULICO, INCLUSIVE AFASTAMENTO | M2
|  | MONITORAMENTO/CIRCULAÇÃO |  | 45
|  |  | TOTAL | 45
3.5 | ED-48434 | REMOÇÃO DE ALAMBRADO METÁLICO, COM REAPROVEITAMENTO, INCLUSIVE AFASTAMENTO | M2
|  | ÁREA EXTERNA | 3,49x1,50+3,62x1,50+0,95x3,00=
13.51
|  |  | TOTAL | 10.66
3.6 | ED-48502 | DEMOLIÇÃO DE REVESTIMENTO CERÂMICO, AZULEJO OU LADRILHO HIDRÁULICO INCLUSIVE AFASTAMENTO | M2
|  | I.S. PROTOCOLO | 3,70x1,75x2=
12.95
|  | LAVATÓRIO PROTOCOLO | (1,20x2+1,20+1,10)x1,75=
8.22
|  |  | TOTAL | 21.17
3.7 | ED-50707 | RASGO EM ALVENARIA PARA PASSAGEM DE ELETRODUTO/TUBULAÇÃO, DN 15MM A 25MM (1/2" A 1") | M
|  | PROTOCOLO(ELÉTRICA) |  | 10
|  | PROTOCOLO(HIDRÁULICA) |  | 1.1
|  |  | TOTAL | 11.1
3.8 | 90436 | FURO EM ALVENARIA PARA DIÂMETROS MENORES OU IGUAIS A 40 MM. AF_05/2015 | UN
|  | PROTOCOLO(ELÉTRICA) |  | 2
|  |  | TOTAL | 2
3.9 | 90439 | FURO EM CONCRETO PARA DIÂMETROS MENORES OU IGUAIS A 40 MM. AF_05/2015 | UN
|  | PROTOCOLO(ELÉTRICA) |  | 4
|  | PROTOCOLO(HIDRÁULICA) |  | 1
|  |  | TOTAL | 5
3.10 | ED-50711 | RASGO EM CONCRETO PARA PASSAGEM DE ELETRODUTO/TUBULAÇÃO, DN 32MM A 50MM (1.1/4" A 2") | M
|  | PROTOCOLO(HIDRÁULICA) | 2,21+7,04+2,44+6,53=
|  |  | TOTAL | 18.22
3.11 | ED-50712 | RASGO EM CONCRETO PARA PASSAGEM DE ELETRODUTO/TUBULAÇÃO, DN 65MM A 100MM (2.1/2" A 4") | M
|  | PROTOCOLO(HIDRÁULICA) |  | 5.6
|  |  | TOTAL | 5.6
3.12 | ED-48493 | REMOÇÃO DE PORTA OU JANELA INCLUSIVE MARCO E ALISAR, INCLUSIVE AFASTAMENTO E EMPILHAMENTO | M2
|  | PROTOCOLO | 0,70x2,10+0,60x2,10x2=
|  |  | TOTAL | 3.99
3.13 | 97663 | REMOÇÃO DE LOUÇAS, DE FORMA MANUAL, SEM REAPROVEITAMENTO. AF_12/2017 | UN
|  | PROTOCOLO |  | 3
|  |  | TOTAL | 3
3.14 | ED-51133 | TRANSPORTE DE MATERIAL DE QUALQUER NATUREZA CARRINHO DE MÃO DMT <= 50 M | M3 | 11.988
C/EMPOLAMENTO 20%
|  | ALVENARIA |  | 0.22
|  | ESCAVAÇÃO DE VALA |  | 9.77
|  |  | TOTAL | 9.99
3.15 | 02.29.01 | TRANSPORTE DE MAT.DE QUALQUER NATUREZA EM CAÇAMBA 5 M³ | VG | 3
|  | CONCRETO SIMPLES |  |  | 0.79 |  | 13.2403
|  | PISO CERÂMICO | 84.52 | 0.003 | 0.25356
|  | ALVENARIA |  |  | 0.22 |  | CAÇAMBA 5M3
|  | ESCAVAÇÃO DE VALA |  |  | 9.77
|  |  |  | TOTAL | 11.0336 |  | CONSIDERAR 3 CAÇAMBAS
4 |  | FUNDAÇÃO
4.1 | ED-51107 | ESCAVAÇÃO MANUAL DE VALAS H <= 1,50 M | M3
|  | SAPATAS | 1,00x0,80x0,40x2+1,40x1,20x0,40+1,10x0,90x0,40x2+1,30x1,10x0,40x2=
3.25
|  | VIGA BALDRAME | (3,25+4,10+1,80+2,25+1,55+2,35+3,90+3,69+
2,85x2+2,00+2,01+2,00+2,70+2,60+1,89)x0,39x0,40=
6.52
|  |  | TOTAL | 9.77
4.2 | 96995 | REATERRO MANUAL APILOADO COM SOQUETE. AF_10/2017 | M3
|  | VOLUME DE ESCAVAÇÃO - VOLUME DE CONCRETO | 9,77-8,12=
|  |  | TOTAL | 1.65
4.3 | 96619 | LASTRO DE CONCRETO MAGRO, APLICADO EM BLOCOS DE COROAMENTO OU SAPATAS, ESPESSURA DE 5 CM. AF_08/2017 | M2
|  | SAPATAS | 0,80x0,80x2+1,20x1,20+0,90x0,90x2+1,10x1,10x2=
|  |  | TOTAL | 6.76
4.4 | 74106/001 | IMPERMEABILIZACAO DE ESTRUTURAS ENTERRADAS, COM TINTA ASFALTICA, DUAS DEMAOS. | M2
|  | VIGA BALDRAME | (3,25+4,10+1,80+2,25+1,55+2,35+3,90+3,69+
2,85x2+2,00+2,01+2,00+2,70+2,60+1,89)x0,40x2=
|  |  | TOTAL | 33.43
4.5 | ED-49811 | FORMA E DESFORMA DE COMPENSADO RESINADO, ESP. 12MM, REAPROVEITAMENTO (3X) (FUNDAÇÃO) | M2
|  | VIGAS DE FUNDAÇÃO | TOTAL | 34.9
4.6 | 96546 | ARMAÇÃO DE BLOCO, VIGA BALDRAME OU SAPATA UTILIZANDO AÇO CA-50 DE 10 MM - MONTAGEM. AF_06/2017 | KG
|  | SAPATAS E VIGAS BALDRAME | 241,60 m x 0,62 kg/m=
|  |  | TOTAL | 149.79
4.7 | 96544 | ARMAÇÃO DE BLOCO, VIGA BALDRAME OU SAPATA UTILIZANDO AÇO CA-50 DE 6,3 MM - MONTAGEM. AF_06/2017 | KG
|  | VIGAS BALDRAME | 28,20 m x 0,25 kg/m=
|  |  | TOTAL | 7.05
4.8 | 96543 | ARMAÇÃO DE BLOCO, VIGA BALDRAME OU SAPATA UTILIZANDO AÇO CA-60 DE 5 MM - MONTAGEM. AF_06/2017 | KG
|  | VIGAS BALDRAME | 201,43 m x 0,15 kg/m=
|  |  | TOTAL | 30.21
4.9 | 96547 | ARMAÇÃO DE BLOCO, VIGA BALDRAME OU SAPATA UTILIZANDO AÇO CA-50 DE 12,5 MM - MONTAGEM. AF_06/2017 | KG
|  | VIGAS BALDRAME | 115,59 m x 0,96 kg/m=
|  |  | TOTAL | 107.49
4.10 | 96545 | ARMAÇÃO DE BLOCO, VIGA BALDRAME OU SAPATA UTILIZANDO AÇO CA-50 DE 8 MM - MONTAGEM. AF_06/2017 | KG
|  | VIGAS BALDRAME | 25,90 m x 0,38 kg/m=
|  |  | TOTAL | 9.84
4.11 | ED-49805 | FORNECIMENTO DE CONCRETO ESTRUTURAL, USINADO BOMBEADO, COM FCK 25 MPA, INCLUSIVE LANÇAMENTO, ADENSAMENTO E ACABAMENTO (FUNDAÇÃO) | M3
|  | SAPATAS | 0,80x0,80x0,40x2+0,90x0,90x0,40x2+
1,10x1,10x0,40x2+1,20x1,20x0,40x1=
2.7
|  | VIGA BALDRAME | 0,25x0,45x1,485x3+0,30x0,45x(3x7,845+2x5,7+1,00x1,485)=
5.42
|  |  | TOTAL | 8.12
5 |  | ESTRUTURA
5.1 | ED-49645 | FORMA E DESFORMA DE COMPENSADO RESINADO, ESP. 12MM, REAPROVEITAMENTO (3X), EXCLUSIVE ESCORAMENTO | M2
|  | VIGAS(COBERTURA) |  | 31.2
|  | PILARES(COBERTURA EXISTENTE) |  | 8.1
|  | PILARES(COBERTURA) |  | 23.1
|  |  | TOTAL | 62.4
5.2 | 92510 | MONTAGEM E DESMONTAGEM DE FÔRMA DE LAJE MACIÇA COM ÁREA MÉDIA MAIOR QUE 20 M², PÉ-DIREITO SIMPLES, EM CHAPA DE MADEIRA COMPENSADA RESINADA, 2 UTILIZAÇÕES. AF_12/2015 | M2
|  | LAJE | TOTAL | 11.3
5.3 | 92785 | ARMAÇÃO DE LAJE DE UMA ESTRUTURA CONVENCIONAL DE CONCRETO ARMADO EM UMA EDIFICAÇÃO TÉRREA OU SOBRADO UTILIZANDO AÇO CA-50 DE 6,3 MM - MONTAGEM. AF_12/2015 | KG
|  | LAJE | 352,14 m x 0,25 kg/m=
|  |  | TOTAL | 88.04
5.4 | 92784 | ARMAÇÃO DE LAJE DE UMA ESTRUTURA CONVENCIONAL DE CONCRETO ARMADO EM UMA EDIFICAÇÃO TÉRREA OU SOBRADO UTILIZANDO AÇO CA-60 DE 5 MM - MONTAGEM. AF_12/2015 | KG
|  | LAJE | 11,40 m x 0,15 kg/m=
|  |  | TOTAL | 1.71
5.5 | 92778 | ARMAÇÃO DE PILAR OU VIGA DE UMA ESTRUTURA CONVENCIONAL DE CONCRETO ARMADO EM UMA EDIFICAÇÃO TÉRREA OU SOBRADO UTILIZANDO AÇO CA-50 DE 10,0 MM - MONTAGEM. AF_12/2015 | KG
|  | PILARES E VIGAS | 234,94 m x 0,62 kg/m=
|  |  | TOTAL | 145.66
5.6 | 92776 | ARMAÇÃO DE PILAR OU VIGA DE UMA ESTRUTURA CONVENCIONAL DE CONCRETO ARMADO EM UMA EDIFICAÇÃO TÉRREA OU SOBRADO UTILIZANDO AÇO CA-50 DE 6,3 MM - MONTAGEM. AF_12/2015 | KG
|  | PILARES E VIGAS | 27,48 m x 0,25 kg/m=
|  |  | TOTAL | 6.87
5.7 | 92779 | ARMAÇÃO DE PILAR OU VIGA DE UMA ESTRUTURA CONVENCIONAL DE CONCRETO ARMADO EM UMA EDIFICAÇÃO TÉRREA OU SOBRADO UTILIZANDO AÇO CA-50 DE 12,5 MM - MONTAGEM. AF_12/2015 | KG
|  | PILARES E VIGAS | 135,03 m x 0,96 kg/m=
|  |  | TOTAL | 129.63
5.8 | 92775 | ARMAÇÃO DE PILAR OU VIGA DE UMA ESTRUTURA CONVENCIONAL DE CONCRETO ARMADO EM UMA EDIFICAÇÃO TÉRREA OU SOBRADO UTILIZANDO AÇO CA-60 DE 5 MM - MONTAGEM. AF_12/2015 | KG
|  | PILARES E VIGAS | 498,19 m x 0,15 kg/m=
|  |  | TOTAL | 74.72
5.9 | ED-49630 | FORNECIMENTO DE CONCRETO ESTRUTURAL, USINADO, COM FCK 25 MPA, INCLUSIVE LANÇAMENTO, ADENSAMENTO E ACABAMENTO | M3
|  | PILARES |  | 1.8
|  | VIGAS |  | 2.4
|  | LAJE |  | 1.4
|  |  | TOTAL | 5.6
6 |  | ALVENARIA
6.1 | 87480 | ALVENARIA DE VEDAÇÃO DE BLOCOS CERÂMICOS FURADOS NA VERTICAL DE 14X19X39CM (ESPESSURA 14CM) DE PAREDES COM ÁREA LÍQUIDA MAIOR OU IGUAL A 6M² SEM VÃOS E ARGAMASSA DE ASSENTAMENTO COM PREPARO MANUAL. AF_06/2014 | M2
|  | MONITORAMENTO | 1,50x2,90x3+5,48x2,90-0,80x2,10x2-0,95x2,10-1,20x0,60=
22.87
|  | PROTOCOLO | 0,64x2,10+0,70x2,10=
2.81
|  | PAREDE DIVISÓRIA DO BANHEIRO PROTOCOLO | 0,55x1,86+0,50x0,55=
1.3
|  |  | TOTAL | 26.98
6.2 | 87482 | ALVENARIA DE VEDAÇÃO DE BLOCOS CERÂMICOS FURADOS NA VERTICAL DE 19X19X39CM (ESPESSURA 19CM) DE PAREDES COM ÁREA LÍQUIDA MAIOR OU IGUAL A 6M² SEM VÃOS E ARGAMASSA DE ASSENTAMENTO COM PREPARO MANUAL. AF_06/2014 | M2
|  | MONITORAMENTO | (5,72+7,46+5,00)x4,93+(7,07+1,50)x2,90+7,46x1,91=
128.73
|  | PLATIBANDA | (1,70x2+7,85)x1,23=
13.84
|  |  | TOTAL | 142.57
6.3 | 07.35.03 | VERGAS E CONTRA-VERGAS DE CONCRETO PRE-FABRICADAS 20 CM X 10 CM (LARGURA X ALTURA) | M
|  | JANELAS | 1,40x3= | 4.2
|  | PORTAS | 1,00x2= | 2
|  | PORTA PROTOCOLO | 0,80+0,90= | 1.7
|  |  | TOTAL | 7.9
7 |  | REVESTIMENTO
7.1 | 87893 | CHAPISCO APLICADO EM ALVENARIA (SEM PRESENÇA DE VÃOS) E ESTRUTURAS DE CONCRETO DE FACHADA, COM COLHER DE PEDREIRO. ARGAMASSA TRAÇO 1:3 COM PREPARO MANUAL. AF_06/2014 | M2
|  | MONITORAMENTO | (22,87+142,57)x2=
330.88
|  | PROTOCOLO | 4,11x2= | 8.22
|  |  | TOTAL | 339.1
7.2 | ED-50761 | REBOCO COM ARGAMASSA, TRAÇO 1:2:8 (CIMENTO, CAL E AREIA), ESP. 20MM, APLICAÇÃO MANUAL, PREPARO MECÂNICO | M2
|  | ALVENARIAS MONITORAMENTO | (22,87+142,57)x2=
330.88
|  | TETO MONITORAMENTO |  | 42.65
|  | PROTOCOLO | 4,11x2= | 8.22
|  |  | TOTAL | 381.75
7.3 | ED-50728 | CHAPISCO COM ARGAMASSA, TRAÇO 1:3 (CIMENTO E AREIA), ESP. 5MM, APLICADO EM TETO COM COLHER, PREPARO MECÂNICO | M2
|  | MONITORAMENTO |  | 42.65
|  |  | TOTAL | 42.65
7.4 | 87269 | REVESTIMENTO CERÂMICO PARA PAREDES INTERNAS COM PLACAS TIPO ESMALTADA EXTRA DE DIMENSÕES 25X35 CM APLICADAS EM AMBIENTES DE ÁREA MAIOR QUE 5M² NA ALTURA INTEIRA DAS PAREDES. AF_06/2014 | M2
|  | I.S. MONITORAMENTO | (0,70+1,50+1,80+1,80)x1,50=
8.7
|  | COPA MONITORAMENTO | (2,06+0,52x2)x0,50=
1.55
|  | LAVATÓRIO PROTOCOLO | (1,20x2+1,20+1,10)x1,75=
8.22
|  | I.S. PROTOCOLO | 3,70x1,75x2=
12.95
|  | COPA PROTOCOLO | 2,20x0,50+1,95x0,66+0,55x0,66=
2.75
|  |  | TOTAL | 34.17
7.5 | 88787 | REVESTIMENTO CERÂMICO PARA PAREDES EXTERNAS EM PASTILHAS DE PORCELANA 2,5 X 2,5 CM (PLACAS DE 30 X 30 CM), ALINHADAS A PRUMO, APLICADO EM PANOS SEM VÃOS. AF_10/2014 | M2
|  | FACHADA(PROJETO) |  | 17.08
7.6 | COMP-17 | PORCELANATO PARA PAREDE EXTERNA 59X118,2 COR MARROM - FORNECIMENTO E INSTALAÇÃO | M2
|  | FACHADA(PROJETO) |  | 39.78
7.7 | ED-50997 | PEITORIL DE GRANITO CINZA ANDORINHA E = 2 CM | M2
|  | MONITORAMENTO | 1,25x0,10x3=
|  |  | TOTAL | 0.38
7.8 | ED-50704 | ENCHIMENTO DE RASGO EM ALVENARIA/CONCRETO COM ARGAMASSA, DN 15MM A 25MM (1/2" A 1") | M
|  | PROTOCOLO(ELÉTRICA) |  | 10
|  | PROTOCOLO(HIDRÁULICA) |  | 1.1
|  |  | TOTAL | 11.1
8 |  | PISO
8.1 | ED-50566 | CONTRAPISO DESEMPENADO COM ARGAMASSA, TRAÇO 1:3 (CIMENTO E AREIA), ESP. 20MM | M2
|  | COPA/I.S./CIRC. INT./CIRC. EXT. |  | 14.48
|  | MONITORAMENTO/CIRCULAÇÃO |  | 45
|  | PROTOCOLO |  | 24.83
|  | I.S. E LAVATÓRIO |  | 4.84
|  | COPA |  | 5.85
|  |  | TOTAL | 95
8.2 | COMP-16 | PORCELANATO PARA PISO 45X45 - FORNECIMENTO E INSTALAÇÃO | M2
|  | COPA/I.S./CIRC. INT./CIRC. EXT. |  | 14.48
|  | MONITORAMENTO/CIRCULAÇÃO |  | 45
|  | PROTOCOLO |  | 24.83
|  | I.S. E LAVATÓRIO |  | 4.84
|  | COPA |  | 5.85
|  |  | TOTAL | 95
8.3 | COMP-02 | RODAPÉ DE PORCELANATO 15 CM DE ALTURA- FORNECIMENTO E INSTALAÇÃO | M
|  | MONITORAMENTO | 7,46+5,72+1,76+2,70+1,65+7,30+2,10+0,75+
1,60+0,70+0,70+1,80x2+0,70+1,10x2=
38.94
|  | PROTOCOLO | 3,82+5,05+3,82+1,30+0,60+2,30=
16.89
|  | COPA | 1,95x2+3,00+2,30=
9.2
|  |  | TOTAL | 65.03
8.4 | ED-51002 | SOLEIRA DE GRANITO CINZA ANDORINHA E = 2 CM | M2
|  | MONITORAMENTO | 1,50x0,15+0,80x0,15=
0.35
|  | PROTOCOLO | 0,70x0,15x2=
0.21
|  |  | TOTAL | 0.56
9 |  | INSTALAÇÕES ELÉTRICAS
CONFORME PROJETO
10 |  | INSTALAÇÕES HIDRÁULICAS
CONFORME PROJETO
11 |  | PINTURA
11.1 | ED-50505 | LIXAMENTO MANUAL EM PAREDE PARA REMOÇÃO DE TINTA | M2
|  | ACRÍLICA |  | 275.78
|  | ESMALTE |  | 60.35
|  |  | TOTAL | 336.13
11.2 | ED-50506 | LIXAMENTO MANUAL EM TETO PARA REMOÇÃO DE TINTA | M2
|  | COPA PROTOCOLO |  | 5.85
|  | PROTOCOLO |  | 24.24
|  | LAVATÓRIO PROTOCOLO |  | 4.836
|  | CIRCULAÇÃO EXTERNA EXISTENTE |  | 229.55
|  |  | TOTAL | 264.476
11.3 | 88489 | APLICAÇÃO MANUAL DE PINTURA COM TINTA LÁTEX ACRÍLICA EM PAREDES, DUAS DEMÃOS. AF_06/2014 | M2
|  | FACHADAS(COR GRAFITE) |  | 53.95
|  | FACHADA MONITORAMENTO(COR BRANCA) |  | 28.06
|  | MONITORAMENTO | (5,72+7,46x2+5,65)x4,93=
129.61
|  | CIRCULAÇÃO EXTERNA MONITORAMENTO | (1,80x2+1,50)x2,90=
14.79
|  | CIRCULAÇÃO INTERNA MONITORAMENTO | 6,00x2,90=
17.4
|  | I.S. MONITORAMENTO | 6,70x1,40=
9.38
|  | COPA MONITORAMENTO | (1,65x2)x2,90=
9.57
|  | PLATIBANDA | (1,70x2+7,85)x1,23x2=
27.68
|  | FACHADAS EXISTENTES(COR BRANCA) |  | 186.06
|  | PROTOCOLO | (4,80x2+5,05)x0,93+5,05x3,88=
33.21
|  | COPA PROTOCOLO | (3,00x2+1,95x2)x3,88=
37.62
|  | LAVATÓRIO PROTOCOLO | (1,20x2+1,20+1,10)x2,13=
10.01
|  | I.S. PROTOCOLO | 3,70x1,20x2=
8.88
|  |  | TOTAL | 566.22
11.4 | 73924/002 | PINTURA ESMALTE ACETINADO, DUAS DEMAOS, SOBRE SUPERFICIE METALICA | M2
|  | PORTA CORTA-FOGO |  | 3.36
|  | PROTOCOLO | (4,80x2,95x2)+5,05x2,95=
43.22
|  | COPA | 1,95x1,00=
1.95
|  | I.S./LAVATÓRIO | 2,61x1,00=
2.61
|  | COR PRETA(PORTÕES E GRADIS) |  | 25.21
|  |  | TOTAL | 76.35
11.5 | 73739/001 | PINTURA ESMALTE ACETINADO EM MADEIRA, DUAS DEMAOS | M2
|  | MONITORAMENTO | 0,80x2,10x2=
3.36
|  | PROTOCOLO | 0,60x2,10x2x2+0,70x2,10x2x2=
10.92
|  |  | TOTAL | 14.28
11.6 | 88488 | APLICAÇÃO MANUAL DE PINTURA COM TINTA LÁTEX ACRÍLICA EM TETO, DUAS DEMÃOS. AF_06/2014 | M2
|  | MONITORAMENTO |  | 42.65
|  | COPA PROTOCOLO |  | 5.85
|  | PROTOCOLO |  | 24.24
|  | LAVATÓRIO PROTOCOLO |  | 4.836
|  | CIRCULAÇÃO EXTERNA EXISTENTE |  | 229.55
|  |  | TOTAL | 307.126
11.7 | ED-50509 | PINTURA ESMALTE EM SUPERFÍCIE DE CONCRETO/ALVENARIA, DUAS (2) DEMÃOS, EXCLUSIVE SELADOR ACRÍLICO E MASSA ACRÍLICA/CORRIDA (PVA) | M2
|  | COR PRETA(SOBRE PASTILHAS) |  | 17.08
|  | FACHADA PROTOCOLO(BRANCO) |  | 60.35
|  |  | TOTAL | 77.43
11.8 | ED-50476 | EMASSAMENTO EM TETO COM MASSA ACRÍLICA, DUAS (2) DEMÃOS, INCLUSIVE LIXAMENTO PARA PINTURA | M2
|  | MONITORAMENTO |  | 42.65
|  |  | TOTAL | 42.65
11.9 | ED-50478 | EMASSAMENTO EM PAREDE COM MASSA CORRIDA (PVA), DUAS (2) DEMÃOS, INCLUSIVE LIXAMENTO PARA PINTURA | M2
|  | MONITORAMENTO(PAREDES INTERNAS E FACE INTERNA DA FACHADA) | 22,87x2+142,57=
308.01
|  | PROTOCOLO | 4,11x2= | 8.22
|  |  | TOTAL | 316.23
11.10 | 96135 | APLICAÇÃO MANUAL DE MASSA ACRÍLICA EM PAREDES EXTERNAS DE CASAS, DUAS | M2
|  | FACHADAS(COR GRAFITE) |  | 53.95
|  | FACHADA MONITORAMENTO(COR BRANCA) |  | 28.06
|  | PLATIBANDA | (1,70x2+7,85)x1,23=
13.84
|  |  | TOTAL | 95.85
12 |  | FORRO
12.1 | 96116 | FORRO EM RÉGUAS DE PVC, FRISADO, PARA AMBIENTES COMERCIAIS, INCLUSIVE ESTRUTURA DE FIXAÇÃO - INCLUSO ALÇAPÃO. AF_05/2017_P | M2
|  | CIRCULAÇÃO EXTERNA | 1.5 | 1.7 | 2.55
|  | CIRCULAÇÃO INTERNA | 1.5 | 1.5 | 2.25
|  | I.S. | 1.5 | 1.8 | 2.7
|  | COPA | 1.6 | 2 | 3.2
|  | LAVATÓRIO E I.S. PROTOCOLO | 1.3 | 1.86 | 2.418
|  |  |  | TOTAL | 13.118
13 |  | ESQUADRIAS
13.1 | ED-50988 | PORTA CORTA-FOGO, COLOCAÇÃO E ACABAMENTO, DE ABRIR, UMA FOLHA COM DOBRADIÇA ESPECIAL, MOLA DE FECHAMENTO, FECHADURA, MAÇANETA E DEMAIS FERRAGENS DE ACABAMENTO, DIMENSÕES 0,80 X 2,10 M | UN.
|  | MONITORAMENTO |  | 1
|  |  | TOTAL | 1
13.2 | ED-49602 | PORTA DE ABRIR, MADEIRA DE LEI PRANCHETA PARA PINTURA COMPLETA 80 X 210 CM,COM FERRAGENS EM FERRO LATONADO | UN.
|  | MONITORAMENTO |  | 1
|  |  | TOTAL | 1
13.3 | ED-49601 | PORTA DE ABRIR, MADEIRA DE LEI PRANCHETA PARA PINTURA COMPLETA 70 X 210 CM,COM FERRAGENS EM FERRO LATONADO | UN.
|  | PROTOCOLO |  | 1
|  |  | TOTAL | 1
13.4 | ED-49600 | FOLHA DE PORTA MADEIRA DE LEI PRANCHETA PARA PINTURA 60 X 210 CM,COM FERRAGENS EM FERRO LATONADO | UN.
|  | PROTOCOLO |  | 2
|  |  | TOTAL | 2
13.5 | COMP-15 | REMOÇÃO, CORTE E REASSENTAMENTO DE GRADIL EXISTENTE - ENTRADA | UN.
|  | PROTOCOLO |  | 1
|  |  | TOTAL | 1
13.6 | ED-50964 | FORNECIMENTO E ASSENTAMENTO DE JANELA DE ALUMÍNIO, LINHA SUPREMA ACABAMENTO ANODIZADO, TIPO MAXIM-AR COM CONTRAMARCO, INCLUSIVE FORNECIMENTO DE VIDRO LISO DE 4MM, FERRAGENS E ACESSÓRIOS | M2
|  | MONITORAMENTO | 1,20x0,60x3=
|  |  | TOTAL | 2.16
13.7 | ED-50951 | FORNECIMENTO E ASSENTAMENTO DE GRADE FIXA DE FERRO, PARA PROTEÇÃO DE JANELAS | M2
|  | MONITORAMENTO | 1,20x0,60x3=
|  |  | TOTAL | 2.16
13.8 | COMP-18 | VISOR EM VIDRO LAMINADO COM PELÍCULA | M2
|  | V1 | 3,52x0,60= | 2.11
|  | V2 | 3,49X0,90 | 3.14
|  |  | TOTAL | 5.25
14 |  | COBERTURA
14.1 | ED-48425 | COBERTURA EM TELHA DE FIBROCIMENTO ONDULADA E = 8 MM | M2
|  | MONITORAMENTO | TOTAL | 11.71
14.2 | ED-49668 | FORNECIMENTO, FABRICAÇÃO, TRANSPORTE E MONTAGEM DE ESTRUTURA METÁLICA PARA TELHADO SOBRE LAJE PARA TELHAS METÁLICAS, INCLUSIVE PINTURA PRIMER | M2
|  | MONITORAMENTO | TOTAL | 11.71
14.3 | ED-50667 | CHAPIM METÁLICO, COM PINGADEIRA, CHAPA GALVANIZADA Nº 24, DESENVOLVIMENTO = 35 CM | M
|  | MONITORAMENTO | 1,70x2+7,86=
|  |  | TOTAL | 11.26
14.4 | ED-50675 | RUFO E CONTRA-RUFO DE CHAPA GALVANIZADA Nº. 24, DESENVOLVIMENTO = 15 CM | M
|  | MONITORAMENTO | 1,70x2+7,86=
|  |  | TOTAL | 11.26
14.5 | ED-50661 | CALHA DE CHAPA GALVANIZADA Nº. 26 GSG, DESENVOLVIMENTO = 33 CM | M
|  | MONITORAMENTO | TOTAL | 7.86
14.6 | ED-50168 | IMPERMEABILIZAÇÃO COM MANTA ASFÁLTICA PRÉ-FABRICADA, E = 4 MM | M2
|  | LAJES | 19,60x6,66+5,14x10,01=
|  |  | TOTAL | 181.99
CONSIDERADO 0,30 M A MAIS EM CADA EXTREMIDADE DAS LAJES
15 |  | ACESSÓRIOS
15.1 | ED-48343 | BANCADA EM GRANITO CINZA ANDORINHA E = 3 CM, APOIADA EM CONSOLE DE METALON 20 X 30 MM | M2
|  | COPA MONITORAMENTO | 2,06x0,52=
1.07
|  | COPA PROTOCOLO | 0,55x2,20+0,55x1,40=
1.98
|  |  | TOTAL | 3.05
15.2 | ED-48348 | RODABANCADA EM GRANITO CINZA ANDORINHA H = 10 CM, E = 2 CM | M
|  | COPA MONITORAMENTO | 2,06+0,52x2=
3.1
|  | COPA PROTOCOLO | 2,20+0,55+1,40+0,55+0,16=
4.86
|  |  | TOTAL | 7.96
15.3 | 86935 | CUBA DE EMBUTIR DE AÇO INOXIDÁVEL MÉDIA, INCLUSO VÁLVULA TIPO AMERICANA EM METAL CROMADO E SIFÃO FLEXÍVEL EM PVC - FORNECIMENTO E INSTALAÇÃO. AF_12/2013 | UN
|  | COPA MONITORAMENTO |  | 1
|  | COPA PROTOCOLO |  | 1
|  |  | TOTAL | 2
15.4 | ED-50281 | LAVATÓRIO DE LOUÇA BRANCA SEM COLUNA, TAMANHO PEQUENO, INCLUSIVE ACESSÓRIOS DE FIXAÇÃO, VÁLVULA DE ESCOAMENTO DE METAL COM ACABAMENTO CROMADO, SIFÃO DE METAL TIPO COPO COM ACABAMENTO CROMADO, FORNECIMENTO, INSTALAÇÃO E REJUNTAMENTO, EXCLUSIVE TORNEIRA E ENGATE FLEXÍVEL | UN
|  | I.S. |  | 1
|  | LAVATÓRIO |  | 1
|  |  | TOTAL | 2
15.5 | 86931 | VASO SANITÁRIO SIFONADO COM CAIXA ACOPLADA LOUÇA BRANCA, INCLUSO ENGATE FLEXÍVEL EM PLÁSTICO BRANCO, 1/2 X 40CM - FORNECIMENTO E INSTALAÇÃO .AF_12/2013 | UN
|  | I.S. |  | 1
|  | I.S. PROTOCOLO |  | 2
|  |  | TOTAL | 3
15.6 | 86915 | TORNEIRA CROMADA DE MESA, 1/2" OU 3/4", PARA LAVATÓRIO, PADRÃO MÉDIO - FORNECIMENTO E INSTALAÇÃO. AF_12/2013 | UN
|  | I.S. |  | 1
|  | LAVATÓRIO PROTOCOLO |  | 1
|  |  | TOTAL | 2
15.7 | 86912 | TORNEIRA CROMADA LONGA, DE PAREDE, 1/2" OU 3/4", PARA PIA DE COZINHA, PADRÃO MÉDIO - FORNECIMENTO E INSTALAÇÃO. AF_12/2013 | UN
|  | COPA MONITORAMENTO |  | 1
|  | COPA PROTOCOLO |  | 1
|  |  | TOTAL | 2

## PLANILHA RESUMO
PREFEITURA MUNICIPAL DE SANTA LUZIA
SECRETARIA DE OBRAS
OBRA: Construção, reforma e adequação do espaço para Implementação da Sala de controle operacional de trânsito, policiamento e monitoramento eletrônico viário da Secretaria de Segurança Municipal de Segurança pública, Trânsito e Transporte.
LOCAL: PREFEITURA MUNICIPAL
Planilha Resumo
CÓDIGO | DISCRIMINAÇÃO | VALOR | %
1 | SERVIÇOS PRELIMINARES | 2939.3521 | 1.567%
2 | ADMINISTRAÇÃO LOCAL | 9384.3495 | 5.003%
3 | REMOÇÃO E DEMOLIÇÃO | 4245.3008 | 2.263%
4 | FUNDAÇÃO | 9183.9456 | 4.896%
5 | ESTRUTURA | 10729.3292 | 5.72%
6 | ALVENARIA | 11538.5758 | 6.151%
7 | REVESTIMENTO | 28926.0009 | 15.42%
8 | PISO | 11059.1963 | 5.896%
9 | INSTALAÇÕES ELÉTRICAS | 38627.6872 | 20.59%
10 | INSTALAÇÕES HIDROSSANITÁRIAS | 4579.4058 | 2.441%
11 | PINTURA | 26106.201 | 13.92%
12 | FORROS | 617.335 | 0.3291%
13 | ESQUADRIAS | 9775.3057 | 5.211%
14 | COBERTURA | 15669.4216 | 8.353%
15 | ACESSÓRIOS | 4203.6941 | 2.241%
TOTAL GERAL |  | 187585.1007 | 100%

## CRONOGRAMA
PREFEITURA MUNICIPAL DE SANTA LUZIA
SECRETARIA DE OBRAS
OBRA: Construção, reforma e adequação do espaço para Implementação da Sala de controle operacional de trânsito, policiamento e monitoramento eletrônico viário da Secretaria de Segurança Municipal de Segurança pública, Trânsito e Transporte.
LOCAL: PREFEITURA MUNICIPAL
Cronograma FÍsico-Financeiro
CÓDIGO | DISCRIMINAÇÃO | VALOR | MÊS
|  |  | 1 | 2 | 3
1 | SERVIÇOS PRELIMINARES | 2939.3521 | 100% | 0% | 0% | 100%
0 | 0 | 0 | 2939.3521 | 0 | 0 | 2939.3521 | 0
2 | ADMINISTRAÇÃO LOCAL | 9384.3495 | 33.33% | 33.33% | 33.34% | 100%
0 | 0 | 0 | 3127.8037 | 3127.8037 | 3128.7421 | 9384.3495 | 0
3 | REMOÇÃO E DEMOLIÇÃO | 4245.3008 | 100% | 0% | 0% | 100%
0 | 0 | 0 | 4245.3008 | 0 | 0 | 4245.3008 | 0
4 | FUNDAÇÃO | 9183.9456 | 100% | 0% | 0% | 100%
0 | 0 | 0 | 9183.9456 | 0 | 0 | 9183.9456 | 0
5 | ESTRUTURA | 10729.3292 | 100%
0 | 0 | 0 | 10729.3292
6 | ALVENARIA | 11538.5758 | 100% | 0% | 0% | 100%
0 | 0 | 0 | 11538.5758 | 0 | 0 | 11538.5758 | 0
7 | REVESTIMENTO | 28926.0009 | 0% | 50% | 50% | 100%
0 | 0 | 0 | 0 | 14463.0005 | 14463.0005 | 28926.0009 | 0
8 | PISO | 11059.1963 | 0% | 50% | 50% | 100%
0 | 0 | 0 | 0 | 5529.5981 | 5529.5981 | 11059.1963 | 0
9 | INSTALAÇÕES ELÉTRICAS | 38627.6872 | 0% | 100% | 0% | 100%
0 | 0 | 0 | 0 | 38627.6872 | 0 | 38627.6872 | 0
10 | INSTALAÇÕES HIDROSSANITÁRIAS | 4579.4058 | 0% | 100% | 0% | 100%
0 | 0 | 0 | 0 | 4579.4058 | 0 | 4579.4058 | 0
11 | PINTURA | 26106.201 | 0% | 40% | 60% | 100%
0 | 0 | 0 | 0 | 10442.4804 | 15663.7206 | 26106.201 | 0
12 | FORROS | 617.335 | 0% | 0% | 100% | 100%
0 | 0 | 0 | 0 | 0 | 617.335 | 617.335 | 0
13 | ESQUADRIAS | 9775.3057 | 0% | 0% | 100%
0 | 0 | 0 | 0 | 0 | 9775.3057
14 | COBERTURA | 15669.4216 | 0% | 50% | 50%
0 | 0 | 0 | 0 | 7834.7108 | 7834.7108
15 | ACESSÓRIOS | 4203.6941 | 0% | 0% | 100%
|  |  | 0 | 0 | 4203.6941
% SIMPLES |  |  | 22.26% | 45.1% | 32.63%
R$ SIMPLES |  |  | 41764.3073 | 84604.6866 | 61216.1069
% ACUMULADO |  |  | 22.26% | 67.37% | 100%
R$ ACUMULADO |  |  | 41764.3073 | 126368.9938 | 187585.1007

## COMPOSIÇÃO
PREFEITURA MUNICIPAL DE SANTA LUZIA
SECRETARIA DE OBRAS
OBRA: Construção, reforma e adequação do espaço para Implementação da Sala de controle operacional de trânsito, policiamento e monitoramento eletrônico viário da Secretaria de Segurança Municipal de Segurança pública, Trânsito e Transporte.
LOCAL: PREFEITURA MUNICIPAL
Composição
COMP-01 | CÓDIGO | TELA-TAPUME DE POLIPROPILENO H= 2,20 M, INCL. BASE - CONFORME PROJETO - REUTILIZAÇÃO 2X | M | INDICE | UNITÁRIO | TOTAL
INSUMO | 4491 | PONTALETE DE MADEIRA NAO APARELHADA *7,5 X 7,5* CM (3 X 3 ") PINUS, MISTA OU EQUIVALENTE DA REGIAO | M | 0.68182 | 3.2 | 2.1818
INSUMO | 37524 | TELA PLASTICA LARANJA, TIPO TAPUME PARA SINALIZACAO, MALHA RETANGULAR, ROLO M 1,77 1.20 X 50 M (L X C) | M | 1 | 1.77 | 1.77
COMPOSICAO | 96536 | FABRICAÇÃO, MONTAGEM E DESMONTAGEM DE FÔRMA PARA VIGA BALDRAME, EM MADEIRA SERRADA, E=25 MM, 4 UTILIZAÇÕES. AF_06/2017 | M2 | 0.056818 | 51.76 | 2.9409
COMPOSICAO | 88316 | SERVENTE COM ENCARGOS COMPLEMENTARES | H | 0.04 | 14.48 | 0.5792
COMPOSICAO | 94968 | CONCRETO MAGRO PARA LASTRO, TRAÇO 1:4,5:4,5 (CIMENTO/ AREIA MÉDIA/ BRITA 1) - PREPARO MECÂNICO COM BETONEIRA 600 L. AF_07/2016 | M3 | 0.0035511 | 231.5 | 0.82209
[5 empty] | TOTAL | 8.294
COMP-02 | CÓDIGO | PORCELANATO PARA PAREDE 59X118,2 COR MARROM - FORNECIMENTO E INSTALAÇÃO | M2 | INDICE | UNITÁRIO | TOTAL
INSUMO | COTAÇAO | PORCELANATO PARA PAREDE 59X118,2 COR MARROM | M2 | 1.06 | 123.03 | 130.4118
INSUMO | 34357 | REJUNTE COLORIDO, CIMENTICIO | KG | 0.24 | 2.67 | 0.6408
INSUMO | 37595 | ARGAMASSA COLANTE TIPO ACIII | KG | 8 | 1.28 | 10.24
COMPOSICAO | 88256 | AZULEJISTA OU LADRILHISTA COM ENCARGOS COMPLEMENTARES | H | 1.12 | 22.34 | 25.0208
COMPOSICAO | 88316 | SERVENTE COM ENCARGOS COMPLEMENTARES | H | 0.56 | 14.48 | 8.1088
[5 empty] | TOTAL | 174.4222
COMP-03 | CÓDIGO | PORCELANATO PARA PISO 45X45 - FORNECIMENTO E INSTALAÇÃO | M2 | INDICE | UNITÁRIO | TOTAL
INSUMO | COTAÇAO | PORCELANATO PARA PISO 45X45 | M2 | 1.06 | 34.9 | 36.994
INSUMO | 34357 | REJUNTE COLORIDO, CIMENTICIO | KG | 0.24 | 2.67 | 0.6408
INSUMO | 37595 | ARGAMASSA COLANTE TIPO ACIII | KG | 8.62 | 1.28 | 11.0336
COMPOSICAO | 88256 | AZULEJISTA OU LADRILHISTA COM ENCARGOS COMPLEMENTARES | H | 0.39 | 22.34 | 8.7126
COMPOSICAO | 88316 | SERVENTE COM ENCARGOS COMPLEMENTARES | H | 0.19 | 14.48 | 2.7512
[5 empty] | TOTAL | 60.1322
COMP-04 | CÓDIGO | RODAPÉ DE PORCELANATO 15 CM DE ALTURA- FORNECIMENTO E INSTALAÇÃO | M | INDICE | UNITÁRIO | TOTAL
INSUMO | COTAÇAO | PORCELANATO PARA PISO 45X45 | M2 | 0.225 | 34.9 | 7.8525
INSUMO | 34357 | REJUNTE COLORIDO, CIMENTICIO | KG | 0.16 | 2.67 | 0.4272
INSUMO | 37595 | ARGAMASSA COLANTE TIPO ACIII | KG | 1.2 | 1.28 | 1.536
COMPOSICAO | 88256 | AZULEJISTA OU LADRILHISTA COM ENCARGOS COMPLEMENTARES | H | 0.15 | 22.34 | 3.351
COMPOSICAO | 88316 | SERVENTE COM ENCARGOS COMPLEMENTARES | H | 0.06 | 14.48 | 0.8688
[5 empty] | TOTAL | 14.0355
COMP-05 | CÓDIGO | INTERRUPTOR SIMPLES (4 MÓDULOS), 10A/250V, INCLUINDO SUPORTE E PLACA 4'X4' - FORNECIMENTO E INSTALAÇÃO. | UN | INDICE | UNITÁRIO | TOTAL
COMPOSICAO | 91951 | SUPORTE PARAFUSADO COM PLACA DE ENCAIXE 4" X 4" BAIXO (0,30 M DO PISO) PARA PONTO ELÉTRICO - FORNECIMENTO E INSTALAÇÃO. AF_12/2015 | UN | 1 | 7.88 | 7.88
COMPOSICAO | 91952 | INTERRUPTOR SIMPLES (1 MÓDULO), 10A/250V, SEM SUPORTE E SEM PLACA - FORNECIMENTO E INSTALAÇÃO. | UN | 4 | 12.82 | 51.28
[5 empty] | TOTAL | 59.16
COMP-06 | CÓDIGO | TOMADA BAIXA DE EMBUTIR (2 MÓDULOS), 2P+T 20 A, INCLUINDO SUPORTE E PLACA 4'X4' - FORNECIMENTO E INSTALAÇÃO. AF_12/2015 | UN | INDICE | UNITÁRIO | TOTAL
COMPOSICAO | 91951 | SUPORTE PARAFUSADO COM PLACA DE ENCAIXE 4" X 4" BAIXO (0,30 M DO PISO) PARA PONTO ELÉTRICO - FORNECIMENTO E INSTALAÇÃO. AF_12/2015 | UN | 1 | 7.88 | 7.88
COMPOSICAO | 92007 | TOMADA BAIXA DE EMBUTIR (2 MÓDULOS), 2P+T 20 A, SEM SUPORTE E SEM PLACA - FORNECIMENTO E INSTALAÇÃO. AF_12/2015 | UN | 1 | 28.45 | 28.45
[5 empty] | TOTAL | 36.33
COMP-07 | CÓDIGO | DISJUNTOR BIPOLAR TIPO DIN, CORRENTE NOMINAL DE 63A - FORNECIMENTO E INSTALAÇÃO | UN | INDICE | UNITÁRIO | TOTAL
INSUMO | 1575 | TERMINAL A COMPRESSAO EM COBRE ESTANHADO PARA CABO 16 MM2, 1 FURO E 1 COMPRESSAO, PARA PARAFUSO DE FIXACAO M6 | UN | 2 | 1.25 | 2.5
INSUMO | 34628 | DISJUNTOR TIPO DIN/IEC, BIPOLAR 63 A | UN | 1 | 73.72 | 73.72
COMPOSICAO | 88247 | AUXILIAR DE ELETRICISTA COM ENCARGOS COMPLEMENTARES | H | 0.378 | 15.53 | 5.8703
COMPOSICAO | 88264 | ELETRICISTA COM ENCARGOS COMPLEMENTARES | H | 0.378 | 20.59 | 7.783
[5 empty] | TOTAL | 89.8734
COMP-08 | CÓDIGO | DISJUNTOR TRIPOLAR TIPO DIN, CORRENTE NOMINAL DE 63A - FORNECIMENTO E INSTALAÇÃO | UN | INDICE | UNITÁRIO | TOTAL
INSUMO | 1575 | TERMINAL A COMPRESSAO EM COBRE ESTANHADO PARA CABO 16 MM2, 1 FURO E 1 COMPRESSAO, PARA PARAFUSO DE FIXACAO M6 | UN | 3 | 1.25 | 3.75
INSUMO | 34714 | DISJUNTOR TIPO DIN/IEC, TRIPOLAR 63 A | UN | 1 | 76.48 | 76.48
COMPOSICAO | 88247 | AUXILIAR DE ELETRICISTA COM ENCARGOS COMPLEMENTARES | H | 0.568 | 15.53 | 8.821
COMPOSICAO | 88264 | ELETRICISTA COM ENCARGOS COMPLEMENTARES | H | 0.568 | 20.59 | 11.6951
[5 empty] | TOTAL | 100.7462
COMP-09 | CÓDIGO | DISPOSITIVO DPS CLASSE II, 1 POLO, TENSAO MAXIMA DE 175 V, CORRENTE MAXIMA DE *45*- FORNECIMENTO E INSTALAÇÃO | UN | INDICE | UNITÁRIO | TOTAL
INSUMO | 1575 | DISPOSITIVO DPS CLASSE II, 1 POLO, TENSAO MAXIMA DE 175 V, CORRENTE MAXIMA DE *45* | UN | 1 | 98.19 | 98.19
COMPOSICAO | 88264 | ELETRICISTA COM ENCARGOS COMPLEMENTARES | H | 0.25 | 20.59 | 5.1475
[5 empty] | TOTAL | 103.3375
COMP-10 | CÓDIGO | LUMINARIA DE SOBREPOR EM CHAPA DE ACO ,ALETADA, PARA 2 LAMPADAS LED TUBULAR BIVOLT 18/20 W, BASE G13 -FORNECIMENTO E INSTALAÇÃO | UN | INDICE | UNITÁRIO | TOTAL
INSUMO | 3799 | LUMINARIA DE SOBREPOR EM CHAPA DE ACO PARA 2 LAMPADAS FLUORESCENTES DE *36* W, ALETADA, COMPLETA (LAMPADAS E REATOR INCLUSOS) | UN | 1 | 66.51 | 66.51
INSUMO | 1079 | REATOR ELETRONICO BIVOLT PARA 2 LAMPADAS FLUORESCENTES DE 36/40 W | UN | -1 | 18.94 | -18.94
INSUMO | 38779 | LAMPADA FLUORESCENTE TUBULAR T8 DE 32/36 W, BIVOLT | UN | -2 | 8.18 | -16.36
INSUMO | 39387 | LAMPADA LED TUBULAR BIVOLT 18/20 W, BASE G13 | UN | 2 | 67.21 | 134.42
COMPOSICAO | 88247 | AUXILIAR DE ELETRICISTA COM ENCARGOS COMPLEMENTARES | H | 0.3333 | 15.53 | 5.1761
[5 empty] | TOTAL | 170.8061
COMP-11 | CÓDIGO | LUMINARIA DE TETO PLAFON/PLAFONIER EM PLASTICO COM BASE E27, POTENCIA MAXIMA 60 W, COM LAMPADA LED 10 W BIVOLT BRANCA, FORMATO TRADICIONAL (BASE E27) -FORNECIMENTO E INSTALAÇÃO | UN | INDICE | UNITÁRIO | TOTAL
INSUMO | 38194 | LAMPADA LED 10 W BIVOLT BRANCA, FORMATO TRADICIONAL (BASE E27) | UN | 1 | 37.9 | 37.9
INSUMO | 38773 | LUMINARIA DE TETO PLAFON/PLAFONIER EM PLASTICO COM BASE E27, POTENCIA MAXIMA 60 W (NAO INCLUI LAMPADA) | UN | 1 | 3.19 | 3.19
COMPOSICAO | 88247 | AUXILIAR DE ELETRICISTA COM ENCARGOS COMPLEMENTARES | H | 0.2231 | 15.53 | 3.4647
COMPOSICAO | 88264 | ELETRICISTA COM ENCARGOS COMPLEMENTARES | H | 0.5355 | 20.59 | 11.0259
[5 empty] | TOTAL | 55.5807
COMP-12 | CÓDIGO | LUMINARIA DE SOBREPOR EM CHAPA DE ACO, PARA 2 LAMPADAS LED TUBULAR BIVOLT 18/20 W, BASE G13 -FORNECIMENTO E INSTALAÇÃO | UN | INDICE | UNITÁRIO | TOTAL
INSUMO | 12232 | LUMINARIA DE SOBREPOR EM CHAPA DE ACO PARA 2 LAMPADAS FLUORESCENTES DE *18* W, PERFIL COMERCIAL (NAO INCLUI REATOR E LAMPADAS) | UN | 1 | 15.2 | 15.2
INSUMO | 39387 | LAMPADA LED TUBULAR BIVOLT 18/20 W, BASE G13 | UN | 2 | 67.21 | 134.42
COMPOSICAO | 88247 | AUXILIAR DE ELETRICISTA COM ENCARGOS COMPLEMENTARES | H | 0.3333 | 15.53 | 5.1761
[5 empty] | TOTAL | 154.7961
COMP-13 | CÓDIGO | CAIXA DE INSPEÇÃO EM PVC 300X300 MM COM TAPA EM FERRO FUNDIDO E HASTE DE ATERRAMENTO EM ACO GALVANIZADO TIPO CANTONEIRA COM 2,00 M DE COMPRIMENTO, 25 X 25 MM E CHAPA DE 3/16" - FORNECIMENTO E INSTALAÇÃO | UN | INDICE | UNITÁRIO | TOTAL
COMPOSICAO | ED-51055 | CAIXA DE INSPEÇÃO EM PVC 300X300 MM COM TAPA EM FERRO FUNDIDO | UN | 1 | 22.13 | 22.13
INSUMO | 11991 | HASTE DE ATERRAMENTO EM ACO GALVANIZADO TIPO CANTONEIRA COM 2,00 M DE COMPRIMENTO, 25 X 25 MM E CHAPA DE 3/16" | UN | 1 | 50.16 | 50.16
COMPOSICAO | 88247 | AUXILIAR DE ELETRICISTA COM ENCARGOS COMPLEMENTARES | H | 2 | 15.53 | 31.06
COMPOSICAO | 88264 | ELETRICISTA COM ENCARGOS COMPLEMENTARES | H | 0.5 | 20.59 | 10.295
[5 empty] | TOTAL | 113.645
COMP-14 | CÓDIGO | CABO MULTIPOLAR DE COBRE, FLEXIVEL, CLASSE 4 OU 5, ISOLACAO EM HEPR, COBERTURA EM PVC-ST2, ANTICHAMA BWF-B, 0,6/1 KV, 3 CONDUTORES DE 2,5 MM2 - FORNECIMENTO E INSTALAÇÃO | M | INDICE | UNITÁRIO | TOTAL
INSUMO | 1575 | CABO MULTIPOLAR DE COBRE, FLEXIVEL, CLASSE 4 OU 5, ISOLACAO EM HEPR, COBERTURA EM PVC-ST2, ANTICHAMA BWF-B, 0,6/1 KV, 3 CONDUTORES DE 2,5 MM2 | M | 1.19 | 4.24 | 5.0456
COMPOSICAO | 88247 | AUXILIAR DE ELETRICISTA COM ENCARGOS COMPLEMENTARES | H | 0.03 | 15.53 | 0.4659
COMPOSICAO | 88264 | ELETRICISTA COM ENCARGOS COMPLEMENTARES | H | 0.03 | 20.59 | 0.6177
[5 empty] | TOTAL | 6.1292
COMP-15 | CÓDIGO | AR CONDICIONADO SPLIT ON/OFF, CASSETE (TETO), 36000 BTUS/H, CICLO QUENTE/FRIO, 60 HZ, CLASSIFICACAO ENERGETICA A - SELO PROCEL, GAS HFC, CONTROLE S/ FIO, INCLUSIVE TUBOS E CONEXÕES - FORNECIMENTO E INSTALAÇÃO | UN | INDICE | UNITÁRIO | TOTAL
INSUMO | 39559 | AR CONDICIONADO SPLIT ON/OFF, CASSETE (TETO), 36000 BTUS/H, CICLO QUENTE/FRIO, 60 HZ, CLASSIFICACAO ENERGETICA A - SELO PROCEL, GAS HFC, CONTROLE S/ FIO | UN | 1 | 8381.54 | 8381.54
COMPOSICAO | 88266 | ELETROTÉCNICO COM ENCARGOS COMPLEMENTARES | H | 1 | 22.98 | 22.98
COMPOSICAO | 88243 | AJUDANTE ESPECIALIZADO COM ENCARGOS COMPLEMENTARES | H | 1 | 17.67 | 17.67
COMPOSICAO | 89866 | JOELHO 90 GRAUS, PVC, SOLDÁVEL, DN 25MM, INSTALADO EM DRENO DE AR-CONDICIONADO - FORNECIMENTO E INSTALAÇÃO. AF_12/2014 | UN | 3 | 3.49 | 10.47
COMPOSICAO | 89868 | LUVA, PVC, SOLDÁVEL, DN 25MM, INSTALADO EM DRENO DE AR-CONDICIONADO - FORNECIMENTO E INSTALAÇÃO. AF_12/2014 | UN | 3 | 2.47 | 7.41
COMPOSICAO | 89865 | TUBO, PVC, SOLDÁVEL, DN 25MM, INSTALADO EM DRENO DE AR-CONDICIONADO - FORNECIMENTO E INSTALAÇÃO. AF_12/2014 | M | 9 | 9.2 | 82.8
COMPOSICAO | 97328 | TUBO EM COBRE FLEXÍVEL, DN 3/8", COM ISOLAMENTO, INSTALADO EM RAMAL DE ALIMENTAÇÃO DE AR CONDICIONADO COM CONDENSADORA INDIVIDUAL  FORNECIMENTO E INSTALAÇÃO. AF_12/2015 | M | 10 | 30.69 | 306.9
COMPOSICAO | 97330 | TUBO EM COBRE FLEXÍVEL, DN 5/8", COM ISOLAMENTO, INSTALADO EM RAMAL DE ALIMENTAÇÃO DE AR CONDICIONADO COM CONDENSADORA INDIVIDUAL  FORNECIMENTO E INSTALAÇÃO. AF_12/2015 | M | 10 | 46.43 | 464.3
[5 empty] | TOTAL | 9294.07
COMP-16 | CÓDIGO | AR-CONDICIONADO FRIO SPLIT PISO-TETO 36000 BTU/H, INCLUSO TUBOS E CONEXÕES - FORNECIMENTO E INSTALAÇÃO | UN | INDICE | UNITÁRIO | TOTAL
INSUMO | 39841 | AR-CONDICIONADO FRIO SPLIT PISO-TETO 36000 BTU/H | UN | 1 | 5137.02 | 5137.02
COMPOSICAO | 88266 | ELETROTÉCNICO COM ENCARGOS COMPLEMENTARES | H | 1 | 22.98 | 22.98
COMPOSICAO | 88243 | AJUDANTE ESPECIALIZADO COM ENCARGOS COMPLEMENTARES | H | 1 | 17.67 | 17.67
COMPOSICAO | 89866 | JOELHO 90 GRAUS, PVC, SOLDÁVEL, DN 25MM, INSTALADO EM DRENO DE AR-CONDICIONADO - FORNECIMENTO E INSTALAÇÃO. AF_12/2014 | UN | 3 | 3.49 | 10.47
COMPOSICAO | 89868 | LUVA, PVC, SOLDÁVEL, DN 25MM, INSTALADO EM DRENO DE AR-CONDICIONADO - FORNECIMENTO E INSTALAÇÃO. AF_12/2014 | UN | 3 | 2.47 | 7.41
COMPOSICAO | 89865 | TUBO, PVC, SOLDÁVEL, DN 25MM, INSTALADO EM DRENO DE AR-CONDICIONADO - FORNECIMENTO E INSTALAÇÃO. AF_12/2014 | M | 9 | 9.2 | 82.8
COMPOSICAO | 97328 | TUBO EM COBRE FLEXÍVEL, DN 3/8", COM ISOLAMENTO, INSTALADO EM RAMAL DE ALIMENTAÇÃO DE AR CONDICIONADO COM CONDENSADORA INDIVIDUAL  FORNECIMENTO E INSTALAÇÃO. AF_12/2015 | M | 10 | 30.69 | 306.9
COMPOSICAO | 97330 | TUBO EM COBRE FLEXÍVEL, DN 5/8", COM ISOLAMENTO, INSTALADO EM RAMAL DE ALIMENTAÇÃO DE AR CONDICIONADO COM CONDENSADORA INDIVIDUAL  FORNECIMENTO E INSTALAÇÃO. AF_12/2015 | M | 10 | 46.43 | 464.3
[5 empty] | TOTAL | 6049.55
COMP-17 | CÓDIGO | JOELHO PVC, SOLDAVEL COM ROSCA, 90 GRAUS, 25 MM X 1/2", PARA AGUA FRIA PREDIAL - FORNECIMENTO E INSTALAÇÃO | UN | INDICE | UNITÁRIO | TOTAL
INSUMO | 122 | ADESIVO PLASTICO PARA PVC, FRASCO COM 850 GR | UN | 0.007 | 40.65 | 0.28455
INSUMO | 3531 | JOELHO PVC, SOLDAVEL COM ROSCA, 90 GRAUS, 25 MM X 1/2", PARA AGUA FRIA PREDIAL | UN | 1 | 1.42 | 1.42
INSUMO | 20083 | SOLUCAO LIMPADORA PARA PVC, FRASCO COM 1000 CM3 | UN | 0.008 | 35.3 | 0.2824
INSUMO | 38383 | LIXA D'AGUA EM FOLHA, GRAO 100 | UN | 0.013 | 1.62 | 0.02106
COMPOSICAO | 88248 | AUXILIAR DE ENCANADOR OU BOMBEIRO HIDRÁULICO COM ENCARGOS COMPLEMENTARES | H | 0.06 | 15.04 | 0.9024
COMPOSICAO | 88267 | ENCANADOR OU BOMBEIRO HIDRÁULICO COM ENCARGOS COMPLEMENTARES | H | 0.06 | 19.96 | 1.1976
[5 empty] | TOTAL | 4.108
COMP-18 | CÓDIGO | TE SOLDAVEL, PVC, 90 GRAUS, 32 MM, PARA AGUA FRIA PREDIAL (NBR 5648) - FORNECIMENTO E INSTALAÇÃO | UN | INDICE | UNITÁRIO | TOTAL
INSUMO | 122 | ADESIVO PLASTICO PARA PVC, FRASCO COM 850 GR | UN | 0.011 | 40.65 | 0.44715
INSUMO | 7140 | TE SOLDAVEL, PVC, 90 GRAUS, 32 MM, PARA AGUA FRIA PREDIAL (NBR 5648) | UN | 1 | 2.61 | 2.61
INSUMO | 20083 | SOLUCAO LIMPADORA PARA PVC, FRASCO COM 1000 CM3 | UN | 0.012 | 35.3 | 0.4236
INSUMO | 38383 | LIXA D'AGUA EM FOLHA, GRAO 100 | UN | 0.045 | 1.62 | 0.0729
COMPOSICAO | 88248 | AUXILIAR DE ENCANADOR OU BOMBEIRO HIDRÁULICO COM ENCARGOS COMPLEMENTARES | H | 0.12 | 15.04 | 1.8048
COMPOSICAO | 88267 | ENCANADOR OU BOMBEIRO HIDRÁULICO COM ENCARGOS COMPLEMENTARES | H | 0.12 | 19.96 | 2.3952
[5 empty] | TOTAL | 7.7536
COMP-19 | CÓDIGO | CURVA PVC, 45 GRAUS, CURTA, PB, DN 100 MM, PARA ESGOTO PREDIAL -FORNECIMENTO E INSTALAÇÃO | UN | INDICE | UNITÁRIO | TOTAL
INSUMO | 301 | ANEL BORRACHA PARA TUBO ESGOTO PREDIAL, DN 100 MM (NBR 5688) | UN | 1 | 1.85 | 1.85
INSUMO | 20078 | PASTA LUBRIFICANTE PARA TUBOS E CONEXOES COM JUNTA ELASTICA (USO EM PVC, ACO, POLIETILENO E OUTROS) ( DE *400* G) | UN | 0.046 | 14.88 | 0.68448
INSUMO | 1964 | CURVA PVC, 45 GRAUS, CURTA, PB, DN 100 MM, PARA ESGOTO PREDIAL | UN | 1 | 15.05 | 15.05
COMPOSICAO | 88248 | AUXILIAR DE ENCANADOR OU BOMBEIRO HIDRÁULICO COM ENCARGOS COMPLEMENTARES | H | 0.12 | 15.04 | 1.8048
COMPOSICAO | 88267 | ENCANADOR OU BOMBEIRO HIDRÁULICO COM ENCARGOS COMPLEMENTARES | H | 0.12 | 19.96 | 2.3952
[5 empty] | TOTAL | 21.7845
COMP-20 | CÓDIGO | JOELHO PVC, COM BOLSA E ANEL, 90 GRAUS, DN 40 X *38* MM, SERIE NORMAL, PARA ESGOTO PREDIAL - FORNECIMENTO E INSTALAÇÃO | UN | INDICE | UNITÁRIO | TOTAL
INSUMO | 122 | ADESIVO PLASTICO PARA PVC, FRASCO COM 850 GR | UN | 0.0099 | 40.65 | 0.40244
INSUMO | 10835 | JOELHO PVC, COM BOLSA E ANEL, 90 GRAUS, DN 40 X *38* MM, SERIE NORMAL, PARA ESGOTO PREDIAL | UN | 1 | 2.28 | 2.28
INSUMO | 20083 | SOLUCAO LIMPADORA PARA PVC, FRASCO COM 1000 CM3 | UN | 0.015 | 35.3 | 0.5295
INSUMO | 38383 | LIXA D'AGUA EM FOLHA, GRAO 100 | UN | 0.021 | 1.62 | 0.03402
COMPOSICAO | 88248 | AUXILIAR DE ENCANADOR OU BOMBEIRO HIDRÁULICO COM ENCARGOS COMPLEMENTARES | H | 0.1 | 15.04 | 1.504
COMPOSICAO | 88267 | ENCANADOR OU BOMBEIRO HIDRÁULICO COM ENCARGOS COMPLEMENTARES | H | 0.1 | 19.96 | 1.996
[5 empty] | TOTAL | 6.746
COMP-21 | CÓDIGO | JUNCAO SIMPLES, PVC, DN 100 X 50 MM, SERIE NORMAL PARA ESGOTO PREDIAL -FORNECIMENTO E INSTALAÇÃO | UN | INDICE | UNITÁRIO | TOTAL
INSUMO | 301 | ANEL BORRACHA PARA TUBO ESGOTO PREDIAL, DN 100 MM (NBR 5688) | UN | 1 | 1.85 | 1.85
INSUMO | 296 | ANEL BORRACHA PARA TUBO ESGOTO PREDIAL DN 50 MM (NBR 5688) | UN | 1 | 1.04 | 1.04
INSUMO | 20078 | PASTA LUBRIFICANTE PARA TUBOS E CONEXOES COM JUNTA ELASTICA (USO EM PVC, ACO, POLIETILENO E OUTROS) ( DE *400* G) | UN | 0.092 | 14.88 | 1.369
INSUMO | 3659 | JUNCAO SIMPLES, PVC, DN 100 X 50 MM, SERIE NORMAL PARA ESGOTO PREDIAL | UN | 1 | 9.25 | 9.25
COMPOSICAO | 88248 | AUXILIAR DE ENCANADOR OU BOMBEIRO HIDRÁULICO COM ENCARGOS COMPLEMENTARES | H | 0.13 | 15.04 | 1.9552
COMPOSICAO | 88267 | ENCANADOR OU BOMBEIRO HIDRÁULICO COM ENCARGOS COMPLEMENTARES | H | 0.13 | 19.96 | 2.5948
[5 empty] | TOTAL | 18.059
COMP-22 | CÓDIGO | JUNCAO SIMPLES, PVC, DN 75 X 50 MM, SERIE NORMAL PARA ESGOTO PREDIAL -FORNECIMENTO E INSTALAÇÃO | UN | INDICE | UNITÁRIO | TOTAL
INSUMO | 297 | ANEL BORRACHA PARA TUBO ESGOTO PREDIAL, DN 75 MM (NBR 5688) | UN | 1 | 1.47 | 1.47
INSUMO | 296 | ANEL BORRACHA PARA TUBO ESGOTO PREDIAL DN 50 MM (NBR 5688) | UN | 1 | 1.04 | 1.04
INSUMO | 20078 | PASTA LUBRIFICANTE PARA TUBOS E CONEXOES COM JUNTA ELASTICA (USO EM PVC, ACO, POLIETILENO E OUTROS) ( DE *400* G) | UN | 0.092 | 14.88 | 1.369
INSUMO | 3661 | JUNCAO SIMPLES, PVC, DN 75 X 50 MM, SERIE NORMAL PARA ESGOTO PREDIAL | UN | 1 | 7.41 | 7.41
COMPOSICAO | 88248 | AUXILIAR DE ENCANADOR OU BOMBEIRO HIDRÁULICO COM ENCARGOS COMPLEMENTARES | H | 0.13 | 15.04 | 1.9552
COMPOSICAO | 88267 | ENCANADOR OU BOMBEIRO HIDRÁULICO COM ENCARGOS COMPLEMENTARES | H | 0.13 | 19.96 | 2.5948
[5 empty] | TOTAL | 15.839
COMP-23 | CÓDIGO | REMOÇÃO, CORTE E REASSENTAMENTO DE GRADIL EXISTENTE - ENTRADA | UN | INDICE | UNITÁRIO | TOTAL
COMPOSICAO | 87316 | ARGAMASSA TRAÇO 1:4 (EM VOLUME DE CIMENTO E AREIA GROSSA ÚMIDA) PARA CHAPISCO CONVENCIONAL, PREPARO MECÂNICO COM BETONEIRA 400 L. AF_08/2019 | M3 | 0.005 | 273.41 | 1.3671
COMPOSICAO | 88309 | PEDREIRO COM ENCARGOS COMPLEMENTARES | H | 1 | 20.39 | 20.39
COMPOSICAO | 88316 | SERVENTE COM ENCARGOS COMPLEMENTARES | H | 1 | 14.48 | 14.48
COMPOSICAO | 88315 | SERRALHEIRO COM ENCARGOS COMPLEMENTARES | H | 1 | 20.28 | 20.28
[5 empty] | TOTAL | 56.517
COMP-24 | CÓDIGO | VISOR EM VIDRO LAMINADO COM PELÍCULA | M2 | INDICE | UNITÁRIO | TOTAL
INSUMO | 599 | JANELA FIXA EM ALUMINIO, 60 X 80 CM (A X L), BATENTE/REQUADRO DE 3 A 14 CM, COM VIDRO, SEM GUARNICAO/ALIZAR | M2 | 1 | 242.73 | 242.73
INSUMO | 10490 | VIDRO LISO INCOLOR 2 A 3 MM - SEM COLOCACAO | M2 | -1 | 70 | -70
INSUMO | 34391 | VIDRO COMUM LAMINADO LISO INCOLOR DUPLO, ESPESSURA TOTAL 8 MM (CADA CAMADA DE 4 MM) - COLOCADO | M2 | 1 | 446.74 | 446.74
COMPOSICAO | 88309 | PEDREIRO COM ENCARGOS COMPLEMENTARES | H | 0.3 | 20.39 | 6.117
COMPOSICAO | 88316 | SERVENTE COM ENCARGOS COMPLEMENTARES | H | 1.2 | 14.48 | 17.376
COMPOSICAO | 88315 | SERRALHEIRO COM ENCARGOS COMPLEMENTARES | H | 0.8 | 20.28 | 16.224
COMPOSICAO | 88627 | ARGAMASSA TRAÇO 1:0,5:4,5 (EM VOLUME DE CIMENTO, CAL E AREIA MÉDIA ÚMIDA)PARA ASSENTAMENTO DE ALVENARIA, PREPARO MANUAL. AF_08/2019 | M3 | 0.006 | 376.41 | 2.2585
[5 empty] | TOTAL | 661.4455

## PREÇOS
PREFEITURA MUNICIPAL DE SANTA LUZIA
SECRETARIA DE OBRAS
OBRA: Construção, reforma e adequação do espaço para Implementação da Sala de controle operacional de trânsito, policiamento e monitoramento eletrônico viário da Secretaria de Segurança Municipal de Segurança pública, Trânsito e Transporte.
LOCAL: PREFEITURA MUNICIPAL
COTAÇÃO
COTAÇÃO
MATERIAL | TELHANORTE | LEROY MERLIN | OBRAMAX | Mediano
PORCELANATO PARA PISO 45X45 | 39.9 | 34.9 | 34.9 | 34.9
MATERIAL | TELHANORTE | BALAROTI | C E C | Mediano
PORCELANATO PARA PAREDE EXTERNA 59X118,2 COR MARROM | 124.9 | 123.03 | 114.99 | 123.03

## PRINTS
PREFEITURA MUNICIPAL DE SANTA LUZIA
SECRETARIA DE OBRAS
OBRA: Construção, reforma e adequação do espaço para Implementação da Sala de controle operacional de trânsito, policiamento e monitoramento eletrônico viário da Secretaria de Segurança Municipal de Segurança pública, Trânsito e Transporte.
LOCAL: PREFEITURA MUNICIPAL
PRINTS