## Orçamento Sintético
|  |  | Obra | Bancos |  | B.D.I. |  | Encargos Sociais
|  |  | MERCADO MUNICIPAL - SANTA LUZIA | SINAPI - 02/2021 - Minas Gerais SBC - 02/2021 - Minas Gerais SICRO3 - 10/2020 - Minas Gerais ORSE - 12/2020 SEINFRA - 026 SETOP - 01/2021 - Minas Gerais SUDECAP - 12/2020 - Minas Gerais |  | 24% |  | Não Desonerado
Orçamento Sintético
Item | Código | Banco | Descrição | Und | Quant. | Valor Unit | Valor Unit com BDI | Total | Peso (%)
1 |  |  | OBRAS CIVIS |  |  |  |  | 2488452.95 | 70.43%
1.1 |  |  | SERVIÇOS PRELIMINARES, IMPLANTAÇÃO E MANUTENÇÃO DO CANTEIRO DE OBRAS |  |  |  |  | 113724.19 | 3.218%
1.1.1 | 98459 | SINAPI | TAPUME COM TELHA METÁLICA. AF_05/2018 | m² | 424 | 117.31 | 145.46 | 61675.04 | 1.745%
1.1.2 | 97064 | SINAPI | MONTAGEM E DESMONTAGEM DE ANDAIME TUBULAR TIPO TORRE (EXCLUSIVE ANDAIME E LIMPEZA). AF_11/2017 | M | 800 | 15.65 | 19.4 | 15520 | 0.4392%
1.1.3 | INC-PLA-035 | SETOP | PLACA FOTOLUMINESCENTE "S12" - 380 X 190 MM (SAÍDA) | U | 5 | 20.35 | 25.23 | 126.15 | 0.00357%
1.1.4 | CP-PLC | Próprio | PLACA DE SINALIZACAO EM CHAPA DE ACO NUM 16 COM PINTURA REFLETIVA | UN | 1 | 689.81 | 855.36 | 855.36 | 0.02421%
1.1.6 | 00010775 | SINAPI | LOCACAO DE CONTAINER 2,30 X 6,00 M, ALT. 2,50 M, COM 1 SANITARIO, PARA ESCRITORIO, COMPLETO, SEM DIVISORIAS INTERNAS | MES | 10 | 545 | 675.8 | 6758 | 0.1913%
1.1.7 | ED-16350 | SETOP | LOCAÇÃO DE CONTAINER COM ISOLAMENTO TÉRMICO, TIPO 3, PARA DEPÓSITO/FERRAMENTARIA DE OBRA, COM MEDIDAS REFERENCIAIS DE (6) METROS COMPRIMENTO, (2,3) METROS LARGURA E (2,5) METROS ALTURA ÚTIL INTERNA, INCLUSIVE LIGAÇÕES ELÉTRICAS INTERNAS, EXCLUSIVE MOBILIZAÇÃO/DESMOBILIZAÇÃO E LIGAÇÕES PROVISÓRIAS EXTERNAS | MÊS | 10 | 613.32 | 760.51 | 7605.1 | 0.2152%
1.1.8 | ED-16351 | SETOP | LOCAÇÃO DE CONTAINER COM ISOLAMENTO TÉRMICO, TIPO 4, PARA REFEITÓRIO DE OBRA, COM MEDIDAS REFERENCIAIS DE (6) METROS COMPRIMENTO, (2,3) METROS LARGURA E (2,5) METROS ALTURA ÚTIL INTERNA, INCLUSIVE LIGAÇÕES ELÉTRICAS INTERNAS, EXCLUSIVE MOBILIZAÇÃO/DESMOBILIZAÇÃO E LIGAÇÕES PROVISÓRIAS EXTERNAS | MÊS | 10 | 555.91 | 689.32 | 6893.2 | 0.1951%
1.1.9 | 00010779 | SINAPI | LOCACAO DE CONTAINER 2,30 X 4,30 M, ALT. 2,50 M, P/ SANITARIO, C/ 5 BACIAS, 1 LAVATORIO E 4 MICTORIOS | MES | 10 | 681.25 | 844.75 | 8447.5 | 0.2391%
1.1.10 | IIO-LIG-010 | SETOP | LIGAÇÃO PROVISÓRIA DE LUZ E FORÇA-PADRÃO PROVISÓRIO 30KVA | U | 1 | 539.26 | 668.68 | 668.68 | 0.01892%
1.1.11 | IIO-LIG-005 | SETOP | LIGAÇÃO DE ÁGUA PROVISÓRIA PARA CANTEIRO, INCLUSIVE HIDRÔMETRO E CAVALETE PARA MEDIÇÃO DE ÁGUA - ENTRADA PRINCIPAL, EM AÇO GALVANIZADO DN 20MM (1/2") - PADRÃO CONCESSIONÁRIA | UN | 1 | 332.05 | 411.74 | 411.74 | 0.01165%
1.1.12 | IIO-PLA-005 | SETOP | FORNECIMENTO E COLOCAÇÃO DE PLACA DE OBRA EM CHAPA GALVANIZADA (3,00 X 1,5 0 M) - EM CHAPA GALVANIZADA 0,26 AFIXADAS COM REBITES 540 E PARAFUSOS 3/8, EM ESTRUTURA METÁLICA VIGA U 2" ENRIJECIDA COM METALON 20 X 20, SUPORTE EM EUCALIPTO AUTOCLAVADO PINTADAS | U | 1 | 1121.47 | 1390.62 | 1390.62 | 0.03936%
1.1.13 | IIO-CON-005 | SETOP | MOBILIZAÇÃO E DESMOBILIZAÇÃO DE CONTAINER, INCLUSIVE INSTALAÇÃO E TRANSPORTE COM CAMINHÃO GUINDAUTO (MUNCK) | UN | 4 | 680 | 843.2 | 3372.8 | 0.09545%
1.2 |  |  | LOCAÇÃO DA OBRA E SERVIÇOS INICIAIS |  |  |  |  | 10189.8 | 0.2884%
1.2.1 | 99059 | SINAPI | LOCACAO CONVENCIONAL DE OBRA, UTILIZANDO GABARITO DE TÁBUAS CORRIDAS PONTALETADAS A CADA 2,00M - 2 UTILIZAÇÕES. AF_10/2018 | M | 162 | 50.73 | 62.9 | 10189.8 | 0.2884%
1.3 |  |  | ESCAVAÇÕES E REATERROS |  |  |  |  | 350727.83 | 9.926%
1.3.1 |  |  | TERRAPLENAGEM |  |  |  |  | 338817.38 | 9.589%
1.3.1.1 | 5502109 | SICRO3 | Escavação, carga e transporte de material de 1ª categoria - DMT de 50 a 200 m - caminho de serviço em leito natural - com | m³ | 13208.24 | 3.15 | 3.9 | 51512.13 | 1.458%
1.3.1.2 | 5502585 | SICRO3 | Escavação, carga e transporte de material de 2ª categoria - DMT de 50 a 200 m - caminho de serviço em leito natural - com | m³ | 7000.91 | 4.46 | 5.53 | 38715.03 | 1.096%
1.3.1.3 | 95876 | SINAPI | TRANSPORTE COM CAMINHÃO BASCULANTE DE 14 M³, EM VIA URBANA PAVIMENTADA, DMT ATÉ 30 KM (UNIDADE: M3XKM). AF_07/2020 | M3XKM | 126507.92 | 1.32 | 1.63 | 206207.9 | 5.836%
1.3.1.3 | 101206 | SINAPI | ESCAVAÇÃO VERTICAL A CÉU ABERTO, EM OBRAS DE EDIFICAÇÃO, INCLUINDO CARGA, DESCARGA E TRANSPORTE, EM SOLO DE 1ª CATEGORIA COM ESCAVADEIRA HIDRÁULICA (CAÇAMBA: 0,8 M³ / 111 HP), FROTA DE 3 CAMINHÕES BASCULANTES DE 14 M³, DMT ATÉ 1 KM E VELOCIDADE MÉDIA 14KM/H. AF_05/2020 | m³ | 1 | 7.92 | 9.82 | 9.82 | 0.0002779%
1.3.1.4 | TER-ATE-020 | SETOP | ATERRO COMPACTADO COM ROLO VIBRATÓRIO A 95% DO P.N. | m³ | 247.92 | 1.21 | 1.5 | 371.88 | 0.01052%
1.3.1.5 | 4413942 | SICRO3 | Espalhamento de material em bota-fora | m³ | 25301.58 | 1.34 | 1.66 | 42000.62 | 1.189%
1.3.2 |  |  | ESCAVACAO E REATERRO - FUNDACOES |  |  |  |  | 11910.45 | 0.3371%
1.3.2.2 | 03.03.01 | SUDECAP | ESCAVACAO MECANICA INCLUSIVE TRANSPORTE ATE 50M - EM MATERIAL DE 1ª CATEGORIA | m³ | 1498.12 | 3.83 | 4.74 | 7101.08 | 0.201%
1.3.2.4 | 50.20.06 | SUDECAP | CHP/RETRO-ESCAVAD. CASE 580 L -(0,77M3) 75HP (4X2) - PARA RECOLOCAR O SOLO A CIMA DOS BLOCOS | H | 24 | 86.48 | 107.23 | 2573.52 | 0.07283%
1.3.2.6 | TER-REA-010 | SETOP | REATERRO COMPACTADO DE VALA COM EQUIPAMENTO PLACA VIBRATÓRIA | m³ | 53.98 | 33.41 | 41.42 | 2235.85 | 0.06328%
1.4 |  |  | ESTRUTURAS |  |  |  |  | 774895.42 | 21.93%
1.4.1 |  |  | INFRAESTRUTURA |  |  |  |  | 158262.14 | 4.479%
1.4.1.1 | 94968 | SINAPI | CONCRETO MAGRO PARA LASTRO, TRAÇO 1:4,5:4,5 (CIMENTO/ AREIA MÉDIA/ BRITA 1) - PREPARO MECÂNICO COM BETONEIRA 600 L. AF_07/2016 | m³ | 11.52 | 277.49 | 344.08 | 3963.8 | 0.1122%
1.4.1.2 | FUN-FOR-005 | SETOP | FORMA E DESFORMA DE TÁBUA E SARRAFO, REAPROVEITAMENTO (3X) (FUNDAÇÃO) | m² | 577.53 | 44.26 | 54.88 | 31694.84 | 0.897%
1.4.1.4 | FUN-CON-135 | SETOP | FORNECIMENTO DE CONCRETO ESTRUTURAL, USINADO BOMBEADO, COM FCK 25 MPA, INCLUSIVE LANÇAMENTO, ADENSAMENTO E ACABAMENTO (FUNDAÇÃO) | m³ | 74.84 | 356.26 | 441.76 | 33061.31 | 0.9357%
1.4.1.5 | CP-AARM-FUND-4,2 | Próprio | ARMAÇÃO DE BLOCO, VIGA BALDRAME E SAPATA UTILIZANDO AÇO CA-60 DE 4,2 MM - MONTAGEM. AF_06/2017 | KG | 56.36 | 18.21 | 22.58 | 1272.6 | 0.03602%
1.4.1.6 | 96544 | SINAPI | ARMAÇÃO DE BLOCO, VIGA BALDRAME OU SAPATA UTILIZANDO AÇO CA-50 DE 6,3 MM - MONTAGEM. AF_06/2017 | KG | 297.27 | 16.77 | 20.79 | 6180.24 | 0.1749%
1.4.1.6 | 96543 | SINAPI | ARMAÇÃO DE BLOCO, VIGA BALDRAME E SAPATA UTILIZANDO AÇO CA-60 DE 5 MM - MONTAGEM. AF_06/2017 | KG | 335.45 | 17.81 | 22.08 | 7406.73 | 0.2096%
1.4.1.7 | 96545 | SINAPI | ARMAÇÃO DE BLOCO, VIGA BALDRAME OU SAPATA UTILIZANDO AÇO CA-50 DE 8 MM - MONTAGEM. AF_06/2017 | KG | 479.09 | 15.72 | 19.49 | 9337.46 | 0.2643%
1.4.1.8 | 96546 | SINAPI | ARMAÇÃO DE BLOCO, VIGA BALDRAME OU SAPATA UTILIZANDO AÇO CA-50 DE 10 MM - MONTAGEM. AF_06/2017 | KG | 1567.27 | 14.05 | 17.42 | 27301.84 | 0.7727%
1.4.1.9 | 96547 | SINAPI | ARMAÇÃO DE BLOCO, VIGA BALDRAME OU SAPATA UTILIZANDO AÇO CA-50 DE 12,5 MM - MONTAGEM. AF_06/2017 | KG | 1104.55 | 11.87 | 14.71 | 16247.93 | 0.4598%
1.4.1.10 | 96548 | SINAPI | ARMAÇÃO DE BLOCO, VIGA BALDRAME OU SAPATA UTILIZANDO AÇO CA-50 DE 16 MM - MONTAGEM. AF_06/2017 | KG | 892.73 | 11.26 | 13.96 | 12462.51 | 0.3527%
1.4.1.12 | 09.12.01 | SUDECAP | PINTURA COM TINTA ASFALTICA IMPERMEABILIZANTE DILUIDA EM SOLVENTE, PARA MATERIAIS CIMENTICIOS, METAL E MADEIRA | m² | 577.53 | 13.04 | 16.16 | 9332.88 | 0.2641%
1.4.2 |  |  | ESTACA HELICE |  |  |  |  | 168210.96 | 4.761%
1.4.2.1 | FUN-HEL-005 | SETOP | MOBILIZAÇÃO E DESMOBILIZAÇÃO DE EQUIPAMENTO PARA ESTACA TIPO HÉLICE CONTÍNUA DMT ATÉ 50 KM | VB | 1 | 9000 | 11160 | 11160 | 0.3158%
1.4.2.2 | CP-EST-HEL-DIAM30 | Próprio | ESTACA HÉLICE CONTÍNUA, DIÂMETRO DE 30 CM, INCLUSO CONCRETO FCK=25MPA SEM ARMACAO (EXCLUSIVE MOBILIZAÇÃO, DESMOBILIZAÇÃO E BOMBEAMENTO). AF_12/2019 | M | 1083 | 71.37 | 88.49 | 95834.67 | 2.712%
1.4.2.3 | 95577 | SINAPI | MONTAGEM DE ARMADURA LONGITUDINAL DE ESTACAS DE SEÇÃO CIRCULAR, DIÂMETRO = 10,0 MM. AF_11/2016 | KG | 1569.65 | 13.12 | 16.26 | 25522.5 | 0.7223%
1.4.2.4 | 95584 | SINAPI | MONTAGEM DE ARMADURA TRANSVERSAL DE ESTACAS DE SEÇÃO CIRCULAR, DIÂMETRO = 6,3 MM. AF_11/2016 | KG | 988.6 | 15.22 | 18.87 | 18654.88 | 0.5279%
1.4.2.5 | 95578 | SINAPI | MONTAGEM DE ARMADURA LONGITUDINAL/TRANSVERSAL DE ESTACAS DE SEÇÃO CIRCULAR, DIÂMETRO = 12,5 MM. AF_11/2016 | KG | 1224.94 | 11.22 | 13.91 | 17038.91 | 0.4822%
1.4.3 |  |  | SUPERESTRUTURA |  |  |  |  | 240362.97 | 6.802%
1.4.3.1 | 92419 | SINAPI | MONTAGEM E DESMONTAGEM DE FÔRMA DE PILARES RETANGULARES E ESTRUTURAS SIMILARES, PÉ-DIREITO SIMPLES, EM CHAPA DE MADEIRA COMPENSADA RESINADA, 4 UTILIZAÇÕES. AF_09/2020 | m² | 124.96 | 60.86 | 75.46 | 9429.48 | 0.2669%
1.4.3.2 | 92421 | SINAPI | MONTAGEM E DESMONTAGEM DE FÔRMA DE PILARES RETANGULARES E ESTRUTURAS SIMILARES, PÉ-DIREITO DUPLO, EM CHAPA DE MADEIRA COMPENSADA RESINADA, 4 UTILIZAÇÕES. AF_09/2020 | m² | 310.16 | 74.91 | 92.88 | 28807.66 | 0.8153%
1.4.3.3 | 92456 | SINAPI | MONTAGEM E DESMONTAGEM DE FÔRMA DE VIGA, ESCORAMENTO METÁLICO, PÉ-DIREITO SIMPLES, EM CHAPA DE MADEIRA RESINADA, 4 UTILIZAÇÕES. AF_12/2015 | m² | 267.17 | 96.07 | 119.12 | 31825.29 | 0.9007%
1.4.3.4 | 92514 | SINAPI | MONTAGEM E DESMONTAGEM DE FÔRMA DE LAJE MACIÇA COM ÁREA MÉDIA MAIOR QUE 20 M², PÉ-DIREITO SIMPLES, EM CHAPA DE MADEIRA COMPENSADA RESINADA, 4 UTILIZAÇÕES. AF_12/2015 | m² | 125.16 | 28.66 | 35.53 | 4446.93 | 0.1259%
1.4.3.5 | 92508 | SINAPI | MONTAGEM E DESMONTAGEM DE FÔRMA DE LAJE MACIÇA, PÉ-DIREITO DUPLO, EM CHAPA DE MADEIRA COMPENSADA RESINADA, 2 UTILIZAÇÕES. AF_09/2020 | m² | 19.95 | 74.58 | 92.47 | 1844.77 | 0.05221%
1.4.3.6 | 92759 | SINAPI | ARMAÇÃO DE PILAR OU VIGA DE UMA ESTRUTURA CONVENCIONAL DE CONCRETO ARMADO EM UM EDIFÍCIO DE MÚLTIPLOS PAVIMENTOS UTILIZANDO AÇO CA-60 DE 5,0 MM - MONTAGEM. AF_12/2015 | KG | 563.64 | 15.42 | 19.12 | 10776.79 | 0.305%
1.4.3.7 | 92760 | SINAPI | ARMAÇÃO DE PILAR OU VIGA DE UMA ESTRUTURA CONVENCIONAL DE CONCRETO ARMADO EM UM EDIFÍCIO DE MÚLTIPLOS PAVIMENTOS UTILIZANDO AÇO CA-50 DE 6,3 MM - MONTAGEM. AF_12/2015 | KG | 1388.18 | 14.94 | 18.52 | 25709.09 | 0.7276%
1.4.3.8 | 92761 | SINAPI | ARMAÇÃO DE PILAR OU VIGA DE UMA ESTRUTURA CONVENCIONAL DE CONCRETO ARMADO EM UM EDIFÍCIO DE MÚLTIPLOS PAVIMENTOS UTILIZANDO AÇO CA-50 DE 8,0 MM - MONTAGEM. AF_12/2015 | KG | 222.73 | 14.31 | 17.74 | 3951.23 | 0.1118%
1.4.3.9 | 92762 | SINAPI | ARMAÇÃO DE PILAR OU VIGA DE UMA ESTRUTURA CONVENCIONAL DE CONCRETO ARMADO EM UM EDIFÍCIO DE MÚLTIPLOS PAVIMENTOS UTILIZANDO AÇO CA-50 DE 10,0 MM - MONTAGEM. AF_12/2015 | KG | 162.73 | 12.94 | 16.04 | 2610.18 | 0.07387%
1.4.3.11 | 92763 | SINAPI | ARMAÇÃO DE PILAR OU VIGA DE UMA ESTRUTURA CONVENCIONAL DE CONCRETO ARMADO EM UM EDIFÍCIO DE MÚLTIPLOS PAVIMENTOS UTILIZANDO AÇO CA-50 DE 12,5 MM - MONTAGEM. AF_12/2015 | KG | 4257.27 | 10.97 | 13.6 | 57898.87 | 1.639%
1.4.3.16 | 92764 | SINAPI | ARMAÇÃO DE PILAR OU VIGA DE UMA ESTRUTURA CONVENCIONAL DE CONCRETO ARMADO EM UM EDIFÍCIO DE MÚLTIPLOS PAVIMENTOS UTILIZANDO AÇO CA-50 DE 16,0 MM - MONTAGEM. AF_12/2015 | KG | 399.09 | 10.56 | 13.09 | 5224.08 | 0.1478%
1.4.3.17 | 92765 | SINAPI | ARMAÇÃO DE PILAR OU VIGA DE UMA ESTRUTURA CONVENCIONAL DE CONCRETO ARMADO EM UM EDIFÍCIO DE MÚLTIPLOS PAVIMENTOS UTILIZANDO AÇO CA-50 DE 20,0 MM - MONTAGEM. AF_12/2015 | KG | 12.73 | 12.01 | 14.89 | 189.54 | 0.005364%
1.4.3.18 | 92766 | SINAPI | ARMAÇÃO DE PILAR OU VIGA DE UMA ESTRUTURA CONVENCIONAL DE CONCRETO ARMADO EM UM EDIFÍCIO DE MÚLTIPLOS PAVIMENTOS UTILIZANDO AÇO CA-50 DE 25,0 MM - MONTAGEM. AF_12/2015 | KG | 158.18 | 11.8 | 14.63 | 2314.17 | 0.06549%
1.4.3.19 | 92784 | SINAPI | ARMAÇÃO DE LAJE DE UMA ESTRUTURA CONVENCIONAL DE CONCRETO ARMADO EM UMA EDIFICAÇÃO TÉRREA OU SOBRADO UTILIZANDO AÇO CA-60 DE 5,0 MM - MONTAGEM. AF_12/2015 | KG | 161.82 | 15.89 | 19.7 | 3187.85 | 0.09022%
1.4.3.20 | 92785 | SINAPI | ARMAÇÃO DE LAJE DE UMA ESTRUTURA CONVENCIONAL DE CONCRETO ARMADO EM UMA EDIFICAÇÃO TÉRREA OU SOBRADO UTILIZANDO AÇO CA-50 DE 6,3 MM - MONTAGEM. AF_12/2015 | KG | 372.73 | 15.29 | 18.95 | 7063.23 | 0.1999%
1.4.3.21 | 92786 | SINAPI | ARMAÇÃO DE LAJE DE UMA ESTRUTURA CONVENCIONAL DE CONCRETO ARMADO EM UMA EDIFICAÇÃO TÉRREA OU SOBRADO UTILIZANDO AÇO CA-50 DE 8,0 MM - MONTAGEM. AF_12/2015 | KG | 169.09 | 14.53 | 18.01 | 3045.31 | 0.08618%
1.4.3.22 | 92787 | SINAPI | ARMAÇÃO DE LAJE DE UMA ESTRUTURA CONVENCIONAL DE CONCRETO ARMADO EM UMA EDIFICAÇÃO TÉRREA OU SOBRADO UTILIZANDO AÇO CA-50 DE 10,0 MM - MONTAGEM. AF_12/2015 | KG | 337.27 | 13.07 | 16.2 | 5463.77 | 0.1546%
1.4.3.23 | EST-CON-121 | SETOP | FORNECIMENTO DE CONCRETO ESTRUTURAL, USINADO BOMBEADO, COM FCK 35 MPA, INCLUSIVE LANÇAMENTO, ADENSAMENTO E ACABAMENTO | m³ | 75.79 | 389.18 | 482.58 | 36574.73 | 1.035%
1.4.4 |  |  | ESTRUTURA METALICA - COBERTURA |  |  |  |  | 190704.91 | 5.397%
1.4.4.3 | 100775 | SINAPI | ESTRUTURA TRELIÇADA DE COBERTURA, TIPO FINK, COM LIGAÇÕES SOLDADAS, INCLUSOS PERFIS METÁLICOS, CHAPAS METÁLICAS, MÃO DE OBRA E TRANSPORTE COM GUINDASTE - FORNECIMENTO E INSTALAÇÃO. AF_01/2020_P | KG | 13161.14 | 11.69 | 14.49 | 190704.91 | 5.397%
1.4.5 |  |  | RESERVATORIO INFERIOR |  |  |  |  | 17354.44 | 0.4911%
1.4.5.1 | ED-15690 | SETOP | FORMA E DESFORMA PARA CORTINA DE CONCRETO OU PAREDE ESTRUTURAL (VIGA-PAREDE), ALTURA MÁXIMA DE 360CM, COM CHAPA DE COMPENSADO PLASTIFICADO, ESP. 18MM, REAPROVEITAMENTO (3X), INCLUSIVE TRAVAMENTO COM TIRANTES EM ARAME E ESCORA PARA PRUMO EM MADEIRA | m² | 42.06 | 79.38 | 98.43 | 4139.96 | 0.1172%
1.4.5.2 | ED-8398 | SETOP | FORMA E DESFORMA DE COMPENSADO PLASTIFICADO, ESP. 12MM, REAPROVEITAMENTO (3X), EXCLUSIVE ESCORAMENTO | m² | 10.6 | 45.46 | 56.37 | 597.52 | 0.01691%
1.4.5.3 | 92514 | SINAPI | MONTAGEM E DESMONTAGEM DE FÔRMA DE LAJE MACIÇA, PÉ-DIREITO SIMPLES, EM CHAPA DE MADEIRA COMPENSADA RESINADA, 4 UTILIZAÇÕES. AF_09/2020 | m² | 20.64 | 28.66 | 35.53 | 733.33 | 0.02075%
1.4.5.4 | EST-CON-120 | SETOP | FORNECIMENTO DE CONCRETO ESTRUTURAL, USINADO BOMBEADO, COM FCK 30 MPA, INCLUSIVE LANÇAMENTO, ADENSAMENTO E ACABAMENTO | m³ | 6.51 | 386.52 | 479.28 | 3120.11 | 0.0883%
1.4.5.5 | 92784 | SINAPI | ARMAÇÃO DE LAJE DE UMA ESTRUTURA CONVENCIONAL DE CONCRETO ARMADO EM UMA EDIFICAÇÃO TÉRREA OU SOBRADO UTILIZANDO AÇO CA-60 DE 5,0 MM - MONTAGEM. AF_12/2015 | KG | 117.27 | 15.89 | 19.7 | 2310.21 | 0.06538%
1.4.5.6 | 92916 | SINAPI | ARMAÇÃO DE ESTRUTURAS DE CONCRETO ARMADO, EXCETO VIGAS, PILARES, LAJES E FUNDAÇÕES, UTILIZANDO AÇO CA-50 DE 6,3 MM - MONTAGEM. AF_12/2015 | KG | 195.45 | 15.89 | 19.7 | 3850.36 | 0.109%
1.4.5.7 | 92922 | SINAPI | ARMAÇÃO DE ESTRUTURAS DE CONCRETO ARMADO, EXCETO VIGAS, PILARES, LAJES E FUNDAÇÕES, UTILIZANDO AÇO CA-50 DE 16,0 MM - MONTAGEM. AF_12/2015 | KG | 87.27 | 10.81 | 13.4 | 1169.41 | 0.0331%
1.4.5.8 | 96543 | SINAPI | ARMAÇÃO DE BLOCO, VIGA BALDRAME E SAPATA UTILIZANDO AÇO CA-60 DE 5 MM - MONTAGEM. AF_06/2017 | KG | 8.18 | 17.81 | 22.08 | 180.61 | 0.005111%
1.4.5.9 | 96544 | SINAPI | ARMAÇÃO DE BLOCO, VIGA BALDRAME OU SAPATA UTILIZANDO AÇO CA-50 DE 6,3 MM - MONTAGEM. AF_06/2017 | KG | 8.18 | 16.77 | 20.79 | 170.06 | 0.004813%
1.4.5.10 | 95241 | SINAPI | LASTRO DE CONCRETO MAGRO, APLICADO EM PISOS, LAJES SOBRE SOLO OU RADIERS, ESPESSURA DE 5 CM. AF_07/2016 | m² | 11.97 | 22.83 | 28.3 | 338.75 | 0.009587%
1.4.5.11 | 98561 | SINAPI | IMPERMEABILIZAÇÃO DE PAREDES COM ARGAMASSA DE CIMENTO E AREIA, COM ADITIVO IMPERMEABILIZANTE, E = 2CM. AF_06/2018 | m² | 18.07 | 33.21 | 41.18 | 744.12 | 0.02106%
1.5 |  |  | PISOS E RODAPÉS |  |  |  |  | 199339.61 | 5.641%
1.5.1 | 100324 | SINAPI | LASTRO COM MATERIAL GRANULAR (PEDRA BRITADA N.1 E PEDRA BRITADA N.2), APLICADO EM PISOS OU LAJES SOBRE SOLO, ESPESSURA DE *10 CM*. AF_07/2019 | m³ | 18.6 | 116.07 | 143.92 | 2676.91 | 0.07576%
1.5.3 | PIS-CON-005 | SETOP | CONTRAPISO DESEMPENADO COM ARGAMASSA, TRAÇO 1:3 (CIMENTO E AREIA), ESP. 20MM | m² | 998.04 | 27.11 | 33.61 | 33544.12 | 0.9493%
1.5.3 | CP-MER-21 | Próprio | PISO EM CONCRETO 20 MPA PREPARO MECÂNICO, COM CONCRETO USINADO ESPESSURA 10CM - ARMADO COM TELA Q-159. AF_09/2020 | m² | 929.83 | 75.3 | 93.37 | 86818.22 | 2.457%
1.5.4 | 87250 | SINAPI | REVESTIMENTO CERÂMICO PARA PISO COM PLACAS TIPO ESMALTADA EXTRA DE DIMENSÕES 45X45 CM APLICADA EM AMBIENTES DE ÁREA ENTRE 5 M2 E 10 M2. AF_06/2014 | m² | 66.87 | 46.39 | 57.52 | 3846.36 | 0.1089%
1.5.5 | PIS-MIT-020 | SETOP | PISO EM GRANILITE/MARMORITE, ESP. 8MM, ACABAMENTO LAVADO TIPO FULGET, COR NATURAL, MODULAÇÃO DE 1X1M, INCLUSO JUNTA PLÁSTICA | m² | 877.27 | 64.65 | 80.16 | 70321.96 | 1.99%
1.5.6 | 98679 | SINAPI | PISO CIMENTADO, TRAÇO 1:3 (CIMENTO E AREIA), ACABAMENTO LISO, ESPESSURA 2,0 CM, PREPARO MECÂNICO DA ARGAMASSA. AF_06/2018 | m² | 53.9 | 27.16 | 33.67 | 1814.81 | 0.05136%
1.5.7 | 88649 | SINAPI | RODAPÉ CERÂMICO DE 7CM DE ALTURA COM PLACAS TIPO ESMALTADA EXTRA DE DIMENSÕES 45X45CM. AF_06/2014 | M | 38.36 | 6.67 | 8.27 | 317.23 | 0.008978%
1.6 |  |  | PAREDES, DIVISÓRIAS E REVESTIMENTOS |  |  |  |  | 308550.54 | 8.732%
1.6.1 | 87469 | SINAPI | ALVENARIA DE VEDAÇÃO DE BLOCOS VAZADOS DE CONCRETO DE 19X19X39CM (ESPESSURA 19CM) DE PAREDES COM ÁREA LÍQUIDA MAIOR OU IGUAL A 6M² COM VÃOS E ARGAMASSA DE ASSENTAMENTO COM PREPARO EM BETONEIRA. AF_06/2014 | m² | 856.88 | 82.19 | 101.91 | 87324.64 | 2.471%
1.6.2 | 87458 | SINAPI | ALVENARIA DE VEDAÇÃO DE BLOCOS VAZADOS DE CONCRETO DE 19X19X39CM (ESPESSURA 19CM) DE PAREDES COM ÁREA LÍQUIDA MAIOR OU IGUAL A 6M² SEM VÃOS E ARGAMASSA DE ASSENTAMENTO COM PREPARO MANUAL. AF_06/2014 | m² | 29.9 | 79.27 | 98.29 | 2938.87 | 0.08317%
1.6.3 | 87454 | SINAPI | ALVENARIA DE VEDAÇÃO DE BLOCOS VAZADOS DE CONCRETO DE 9X19X39CM (ESPESSURA 9CM) DE PAREDES COM ÁREA LÍQUIDA MAIOR OU IGUAL A 6M² SEM VÃOS E ARGAMASSA DE ASSENTAMENTO COM PREPARO MANUAL. AF_06/2014 | m² | 618.77 | 49.43 | 61.29 | 37924.41 | 1.073%
1.6.5 | 87449 | SINAPI | ALVENARIA DE VEDAÇÃO DE BLOCOS VAZADOS DE CONCRETO DE 14X19X39CM (ESPESSURA 14CM) DE PAREDES COM ÁREA LÍQUIDA MENOR QUE 6M² SEM VÃOS E ARGAMASSA DE ASSENTAMENTO COM PREPARO EM BETONEIRA. AF_06/2014 | m² | 52.47 | 70.3 | 87.17 | 4573.8 | 0.1294%
1.6.5 | 87469 | SINAPI | ALVENARIA DE VEDAÇÃO DE BLOCOS VAZADOS DE CONCRETO DE 19X19X39CM (ESPESSURA 19CM) DE PAREDES COM ÁREA LÍQUIDA MAIOR OU IGUAL A 6M² COM VÃOS E ARGAMASSA DE ASSENTAMENTO COM PREPARO EM BETONEIRA. AF_06/2014 | m² | 69.75 | 82.19 | 101.91 | 7108.22 | 0.2012%
1.6.6 | 87905 | SINAPI | CHAPISCO APLICADO EM ALVENARIA (COM PRESENÇA DE VÃOS) E ESTRUTURAS DE CONCRETO DE FACHADA, COM COLHER DE PEDREIRO. ARGAMASSA TRAÇO 1:3 COM PREPARO EM BETONEIRA 400L. AF_06/2014 | m² | 153.35 | 7.02 | 8.7 | 1334.14 | 0.03776%
1.6.7 | 87879 | SINAPI | CHAPISCO APLICADO EM ALVENARIAS E ESTRUTURAS DE CONCRETO INTERNAS, COM COLHER DE PEDREIRO. ARGAMASSA TRAÇO 1:3 COM PREPARO EM BETONEIRA 400L. AF_06/2014 | m² | 1554.51 | 3.2 | 3.96 | 6155.85 | 0.1742%
1.6.8 | 87553 | SINAPI | EMBOÇO, PARA RECEBIMENTO DE CERÂMICA, EM ARGAMASSA TRAÇO 1:2:8, PREPARO MECÂNICO COM BETONEIRA 400L, APLICADO MANUALMENTE EM FACES INTERNAS DE PAREDES, PARA AMBIENTE COM ÁREA MAIOR QUE 10M2, ESPESSURA DE 10MM, COM EXECUÇÃO DE TALISCAS. AF_06/2014 | m² | 946.99 | 13.71 | 17 | 16098.83 | 0.4556%
1.6.9 | ED-9081 | SETOP | REVESTIMENTO COM CERÂMICA APLICADO EM PAREDE, ACABAMENTO ESMALTADO, AMBIENTE INTERNO/EXTERNO, PADRÃO EXTRA, DIMENSÃO DA PEÇA ATÉ 2025 CM2, PEI III, ASSENTAMENTO COM ARGAMASSA INDUSTRIALIZADA, INCLUSIVE REJUNTAMENTO | m² | 899.89 | 59.05 | 73.22 | 65889.94 | 1.865%
1.6.10 | 87529 | SINAPI | MASSA ÚNICA, PARA RECEBIMENTO DE PINTURA, EM ARGAMASSA TRAÇO 1:2:8, PREPARO MECÂNICO COM BETONEIRA 400L, APLICADA MANUALMENTE EM FACES INTERNAS DE PAREDES, ESPESSURA DE 20MM, COM EXECUÇÃO DE TALISCAS. AF_06/2014 | m² | 654.62 | 27.42 | 34 | 22257.08 | 0.6299%
1.6.11 | 87792 | SINAPI | EMBOÇO OU MASSA ÚNICA EM ARGAMASSA TRAÇO 1:2:8, PREPARO MECÂNICO COM BETONEIRA 400 L, APLICADA MANUALMENTE EM PANOS CEGOS DE FACHADA (SEM PRESENÇA DE VÃOS), ESPESSURA DE 25 MM. AF_06/2014 | m² | 106.25 | 30.62 | 37.96 | 4033.25 | 0.1141%
1.6.12 | PIN-ACR-005 | SETOP | PINTURA ACRÍLICA EM PAREDE, DUAS (2) DEMÃOS, EXCLUSIVE SELADOR ACRÍLICO E MASSA ACRÍLICA/CORRIDA (PVA) | m² | 2033.81 | 11.77 | 14.59 | 29673.28 | 0.8398%
1.6.13 | 88485 | SINAPI | APLICAÇÃO DE FUNDO SELADOR ACRÍLICO EM PAREDES, UMA DEMÃO. AF_06/2014 | m² | 2033.81 | 2.37 | 2.93 | 5959.06 | 0.1686%
1.6.14 | PIN-EMA-005 | SETOP | EMASSAMENTO EM PAREDE COM MASSA ACRÍLICA, UMA (1) DEMÃO, INCLUSIVE LIXAMENTO PARA PINTURA | m² | 760.81 | 11.1 | 13.76 | 10468.74 | 0.2963%
1.6.15 | CP-ABG | Próprio | REVESTIMENTO COM CERÂMICA ALL BRICKS GEORGIAN OU SIMILAR, APLICADO EM PAREDE , ASSENTAMENTO COM ARGAMASSA INDUSTRIALIZADA, INCLUSIVE REJUNTAMENTO | m² | 47.1 | 112.63 | 139.66 | 6577.98 | 0.1862%
1.6.16 | REV-FRI-005 | SETOP | FRISO DE ALUMÍNIO ANODIZADO NATURAL 3/8" (USO INTERNO) | M | 10.12 | 18.53 | 22.97 | 232.45 | 0.006579%
1.7 |  |  | FORROS E COBERTURAS |  |  |  |  | 312085.06 | 8.832%
1.7.1 | CP-MQS | Próprio | MARQUISE METALICA DE COBERTURA COM ESTRUTURA DE ALUMINIO E COBERTURA EM VIDRO TEMPERADO LAMINADO | m² | 43.08 | 439.2 | 544.6 | 23461.36 | 0.664%
1.7.2 | 87882 | SINAPI | CHAPISCO APLICADO NO TETO, COM ROLO PARA TEXTURA ACRÍLICA. ARGAMASSA TRAÇO 1:4 E EMULSÃO POLIMÉRICA (ADESIVO) COM PREPARO EM BETONEIRA 400L. AF_06/2014 | m² | 149.42 | 4.11 | 5.09 | 760.54 | 0.02152%
1.7.3 | 90408 | SINAPI | MASSA ÚNICA, PARA RECEBIMENTO DE PINTURA, EM ARGAMASSA TRAÇO 1:2:8, PREPARO MECÂNICO COM BETONEIRA 400L, APLICADA MANUALMENTE EM TETO, ESPESSURA DE 10MM, COM EXECUÇÃO DE TALISCAS. AF_03/2015 | m² | 149.42 | 26.52 | 32.88 | 4912.92 | 0.139%
1.7.4 | PIN-ACR-015 | SETOP | PINTURA ACRÍLICA EM PAREDE, DUAS (2) DEMÃOS, INCLUSIVE UMA (1) DEMÃO DE MASSA CORRIDA (PVA), EXCLUSIVE SELADOR ACRÍLICO | m² | 149.42 | 21.23 | 26.32 | 3932.73 | 0.1113%
1.7.5 | 88484 | SINAPI | APLICAÇÃO DE FUNDO SELADOR ACRÍLICO EM TETO, UMA DEMÃO. AF_06/2014 | m² | 149.42 | 2.72 | 3.37 | 503.54 | 0.01425%
1.7.6 | 94216 | SINAPI | TELHAMENTO COM TELHA METÁLICA TERMOACÚSTICA E = 30 MM, COM ATÉ 2 ÁGUAS, INCLUSO IÇAMENTO. AF_07/2019 | m² | 945.59 | 203.33 | 252.12 | 238402.15 | 6.747%
1.7.7 | 100275 | SINAPI | TRANSPORTE HORIZONTAL MANUAL, DE TELHA TERMOACÚSTICA OU TELHA DE AÇO ZINCADO (UNIDADE: M2XKM). AF_07/2019 | M2XKM | 58.63 | 13.19 | 16.35 | 958.6 | 0.02713%
1.7.8 | 94231 | SINAPI | RUFO EM CHAPA DE AÇO GALVANIZADO NÚMERO 24, CORTE DE 25 CM, INCLUSO TRANSPORTE VERTICAL. AF_07/2019 | M | 88.72 | 49.04 | 60.8 | 5394.17 | 0.1527%
1.7.9 | 94227 | SINAPI | CALHA EM CHAPA DE AÇO GALVANIZADO NÚMERO 24, DESENVOLVIMENTO DE 33 CM, INCLUSO TRANSPORTE VERTICAL. AF_07/2019 | M | 37.32 | 63.79 | 79.09 | 2951.63 | 0.08353%
1.7.10 | PLU-CHA-005 | SETOP | CHAPIM METÁLICO, COM PINGADEIRA, CHAPA GALVANIZADA Nº 24, DESENVOLVIMENTO = 35 CM | M | 87.02 | 56.23 | 69.72 | 6067.03 | 0.1717%
1.7.11 | 87457 | SINAPI | ALVENARIA DE VEDAÇÃO DE BLOCOS VAZADOS DE CONCRETO DE 19X19X39CM (ESPESSURA 19CM) DE PAREDES COM ÁREA LÍQUIDA MAIOR OU IGUAL A 6M² SEM VÃOS E ARGAMASSA DE ASSENTAMENTO COM PREPARO EM BETONEIRA. AF_06/2014 | m² | 216.13 | 78.19 | 96.95 | 20953.8 | 0.593%
1.7.12 | PIN-ACR-005 | SETOP | PINTURA ACRÍLICA EM PAREDE, DUAS (2) DEMÃOS, EXCLUSIVE SELADOR ACRÍLICO E MASSA ACRÍLICA/CORRIDA (PVA) | m² | 216.13 | 11.77 | 14.59 | 3153.33 | 0.08924%
1.7.13 | 88485 | SINAPI | APLICAÇÃO DE FUNDO SELADOR ACRÍLICO EM PAREDES, UMA DEMÃO. AF_06/2014 | m² | 216.13 | 2.37 | 2.93 | 633.26 | 0.01792%
1.8 |  |  | ESQUADRIAS |  |  |  |  | 147269.01 | 4.168%
1.8.2 | SER-POR-070 | SETOP | PORTÃO EM PERFIL E CHAPA METÁLICA COLOCADO COM CADEADO | m² | 19.2 | 326.16 | 404.43 | 7765.05 | 0.2198%
1.8.3 | 91338 | SINAPI | PORTA DE ALUMÍNIO DE ABRIR COM LAMBRI, COM GUARNIÇÃO, FIXAÇÃO COM PARAFUSOS - FORNECIMENTO E INSTALAÇÃO. AF_12/2019 | m² | 29.14 | 688.91 | 854.24 | 24892.55 | 0.7045%
1.8.4 | 94573 | SINAPI | JANELA DE ALUMÍNIO DE CORRER COM 4 FOLHAS PARA VIDROS, COM VIDROS, BATENTE, ACABAMENTO COM ACETATO OU BRILHANTE E FERRAGENS. EXCLUSIVE ALIZAR E CONTRAMARCO. FORNECIMENTO E INSTALAÇÃO. AF_12/2019 | m² | 13.6 | 303.88 | 376.81 | 5124.61 | 0.145%
1.8.5 | SER-JAN-040 | SETOP | FORNECIMENTO E ASSENTAMENTO DE JANELA DE ALUMÍNIO, LINHA SUPREMA ACABAMENTO ANODIZADO, TIPO MAXIM-AR COM CONTRAMARCO, INCLUSIVE FORNECIMENTO DE VIDRO LISO DE 4MM, FERRAGENS E ACESSÓRIOS | m² | 8.4 | 419.25 | 519.87 | 4366.9 | 0.1236%
1.8.6 | SEE-ALÇ-005 | SETOP | ALÇAPÃO (85,50 CM X 65,70 CM) ESTRUTURA EM CHAPA METÁLICA, ASSENTADA. CONFORME PROJETO AMPLIAÇÃO ESQUADRIAS PADRÃO 5/2000 | U | 1 | 209.64 | 259.95 | 259.95 | 0.007357%
1.8.7 | CP-PORT-CORRER | Próprio | PORTAO CORRER GRADIL EM BARRA CHATA ACO 1.1/2""x1/4"" | m² | 36.08 | 576.73 | 715.14 | 25802.25 | 0.7302%
1.8.9 | 13.38.29 | SUDECAP | GRADIL NYLOFOR H=2.03 M INCLUSIVE POSTE OU EQUIVALENTE | M | 127.5 | 246.33 | 305.44 | 38943.6 | 1.102%
1.8.10 | ALV-EST-030 | SETOP | ALVENARIA DE BLOCO DE CONCRETO CHEIO SEM ARMAÇÃO, EM CONCRETO COM FCK 15MPA , ESP. 19CM, PARA REVESTIMENTO, INCLUSIVE ARGAMASSA PARA ASSENTAMENTO (DETALHE D - CADERNO SEDS) | m² | 51 | 122.52 | 151.92 | 7747.92 | 0.2193%
1.8.11 | TER-ESC-035 | SETOP | ESCAVAÇÃO MANUAL DE VALAS H <= 1,50 M | m³ | 9.69 | 53.41 | 66.22 | 641.67 | 0.01816%
1.8.12 | 73937/003 | SINAPI | COBOGO DE CONCRETO (ELEMENTO VAZADO), 7X50X50CM, ASSENTADO COM ARGAMASSA TRACO 1:3 (CIMENTO E AREIA) | m² | 155.52 | 121.16 | 150.23 | 23363.76 | 0.6612%
1.8.13 | CP-TELA-ALUMINIO | Próprio | TELA DE ALUMINIO PARA COBERTURA DOS COBOGOS | m² | 155.52 | 43.36 | 53.76 | 8360.75 | 0.2366%
1.9 |  |  | LOUÇAS, METAIS SANITARIOS E ACESSÓRIOS |  |  |  |  | 59691.6 | 1.689%
1.9.1 | 86932 | SINAPI | VASO SANITÁRIO SIFONADO COM CAIXA ACOPLADA LOUÇA BRANCA - PADRÃO MÉDIO, INCLUSO ENGATE FLEXÍVEL EM METAL CROMADO, 1/2 X 40CM - FORNECIMENTO E INSTALAÇÃO. AF_01/2020 | UN | 10 | 451.74 | 560.15 | 5601.5 | 0.1585%
1.9.2 | 86901 | SINAPI | CUBA DE EMBUTIR OVAL EM LOUÇA BRANCA, 35 X 50CM OU EQUIVALENTE - FORNECIMENTO E INSTALAÇÃO. AF_01/2020 | UN | 6 | 119.94 | 148.72 | 892.32 | 0.02525%
1.9.3 | 86903 | SINAPI | LAVATÓRIO LOUÇA BRANCA COM COLUNA, 45 X 55CM OU EQUIVALENTE, PADRÃO MÉDIO - FORNECIMENTO E INSTALAÇÃO. AF_01/2020 | UN | 68 | 336.52 | 417.28 | 28375.04 | 0.803%
1.9.4 | 86906 | SINAPI | TORNEIRA CROMADA DE MESA, 1/2 OU 3/4, PARA LAVATÓRIO, PADRÃO POPULAR - FORNECIMENTO E INSTALAÇÃO. AF_01/2020 | UN | 74 | 48.06 | 59.59 | 4409.66 | 0.1248%
1.9.5 | MET-DUC-005 | SETOP | DUCHA HIGIÊNICA COM REGISTRO PARA CONTROLE DE FLUXO DE ÁGUA, DIÂMETRO 1/2" (20MM), INCLUSIVE FORNECIMENTO E INSTALAÇÃO | UN | 2 | 136.13 | 168.8 | 337.6 | 0.009554%
1.9.6 | ACE-BAR-005 | SETOP | BARRA DE APOIO EM AÇO INOX POLIDO RETA, DN 1.1/4" (31,75MM), PARA ACESSIBILIDADE (PMR/PCR), COMPRIMENTO 80CM, INSTALADO EM PAREDE, INCLUSIVE FORNECIMENTO, INSTALAÇÃO E ACESSÓRIOS PARA FIXAÇÃO | UN | 2 | 216.74 | 268.75 | 537.5 | 0.01521%
1.9.7 | ACE-BAR-025 | SETOP | BARRA DE APOIO EM AÇO INOX POLIDO RETA, DN 1.1/4" (31,75MM), PARA ACESSIBILIDADE (PMR/PCR), COMPRIMENTO 70CM, INSTALADO EM PAREDE, INCLUSIVE FORNECIMENTO, INSTALAÇÃO E ACESSÓRIOS PARA FIXAÇÃO | UN | 2 | 204.5 | 253.58 | 507.16 | 0.01435%
1.9.8 | ACE-BAR-030 | SETOP | BARRA DE APOIO EM AÇO INOX POLIDO EM "L", DN 1.1/4" (31,75MM), PARA ACESSIBILIDADE (PMR/PCR), COMPRIMENTO 140CM, INSTALADO EM PAREDE, INCLUSIVE FORNECIMENTO, INSTALAÇÃO E ACESSÓRIOS PARA FIXAÇÃO | UN | 2 | 267.17 | 331.29 | 662.58 | 0.01875%
1.9.9 | 95547 | SINAPI | SABONETEIRA PLASTICA TIPO DISPENSER PARA SABONETE LIQUIDO COM RESERVATORIO 800 A 1500 ML, INCLUSO FIXAÇÃO. AF_01/2020 | UN | 4 | 43.88 | 54.41 | 217.64 | 0.006159%
1.9.10 | ACE-PAP-010 | SETOP | DISPENSER EM AÇO INOX PARA PAPEL TOALHA 2 OU 3 FOLHAS | U | 4 | 146.99 | 182.26 | 729.04 | 0.02063%
1.9.11 | ACE-PAP-015 | SETOP | PAPELEIRA METÁLICA CROMADA, INCLUSIVE FIXAÇÃO | U | 10 | 49.86 | 61.82 | 618.2 | 0.0175%
1.9.12 | 86874 | SINAPI | TANQUE DE LOUÇA BRANCA SUSPENSO, 18L OU EQUIVALENTE - FORNECIMENTO E INSTALAÇÃO. AF_01/2020 | UN | 2 | 435.99 | 540.62 | 1081.24 | 0.0306%
1.9.13 | 86877 | SINAPI | VÁLVULA EM METAL CROMADO 1.1/2 X 1.1/2 PARA TANQUE OU LAVATÓRIO, COM OU SEM LADRÃO - FORNECIMENTO E INSTALAÇÃO. AF_01/2020 | UN | 76 | 25.33 | 31.4 | 2386.4 | 0.06754%
1.9.14 | 86881 | SINAPI | SIFÃO DO TIPO GARRAFA EM METAL CROMADO 1 X 1.1/2 - FORNECIMENTO E INSTALAÇÃO. AF_01/2020 | UN | 76 | 141.51 | 175.47 | 13335.72 | 0.3774%
1.10 |  |  | MARMORARIA |  |  |  |  | 22727.79 | 0.6432%
1.10.1 | 101965 | SINAPI | PEITORIL LINEAR EM GRANITO OU MÁRMORE, L = 15CM, COMPRIMENTO DE ATÉ 2M, ASSENTADO COM ARGAMASSA 1:6 COM ADITIVO. AF_11/2020 | M | 16.4 | 69.08 | 85.65 | 1404.66 | 0.03975%
1.10.2 | 98689 | SINAPI | SOLEIRA EM GRANITO, LARGURA 15 CM, ESPESSURA 2,0 CM. AF_09/2020 | M | 16.2 | 77.37 | 95.93 | 1554.06 | 0.04398%
1.10.3 | BAN-GRA-010 | SETOP | BANCADA EM GRANITO CINZA ANDORINHA E = 3 CM, APOIADA EM ALVENARIA | m² | 2.7 | 304.66 | 377.77 | 1019.97 | 0.02887%
1.10.4 | 79627 | SINAPI | DIVISORIA EM GRANITO BRANCO POLIDO, ESP = 3CM, ASSENTADO COM ARGAMASSA TRACO 1:4, ARREMATE EM CIMENTO BRANCO, EXCLUSIVE FERRAGENS | m² | 24.56 | 615.65 | 763.4 | 18749.1 | 0.5306%
1.11 |  |  | PAISAGISMO |  |  |  |  | 23999.53 | 0.6792%
1.11.1 | 21.30.07 | SUDECAP | GRAMA ESMERALDA - WILD ZOYSIA | m² | 1618.31 | 11.96 | 14.83 | 23999.53 | 0.6792%
1.12 |  |  | ITENS DIVERSOS |  |  |  |  | 165252.57 | 4.677%
1.12.1 | CP-ESC-MERC | Próprio | ESCADA CIRCULAR METALICA EM CARACOL INCLUSIVE CORRIMAO | UN | 1 | 6039.18 | 7488.58 | 7488.58 | 0.2119%
1.12.2 | 99837 | SINAPI | GUARDA-CORPO DE AÇO GALVANIZADO DE 1,10M, MONTANTES TUBULARES DE 1.1/4" ESPAÇADOS DE 1,20M, TRAVESSA SUPERIOR DE 1.1/2", GRADIL FORMADO POR TUBOS HORIZONTAIS DE 1" E VERTICAIS DE 3/4", FIXADO COM CHUMBADOR MECÂNICO. AF_04/2019_P | M | 3.07 | 471.11 | 584.17 | 1793.4 | 0.05075%
1.12.3 | CP-PISO-TELA-Q61 | Próprio | EXECUÇÃO DE PASSEIO (CALÇADA) OU PISO DE CONCRETO COM CONCRETO MOLDADO IN LOCO, FEITO EM OBRA, ACABAMENTO CONVENCIONAL, ESPESSURA 8 CM, ARMADO COM TELA Q-61. AF_07/2016 | m² | 230.55 | 68.87 | 85.39 | 19686.66 | 0.5572%
1.12.4 | 98680 | SINAPI | PISO CIMENTADO, TRAÇO 1:3 (CIMENTO E AREIA), ACABAMENTO LISO, ESPESSURA 3,0 CM, PREPARO MECÂNICO DA ARGAMASSA. AF_09/2020 | m² | 85 | 34.01 | 42.17 | 3584.45 | 0.1014%
1.12.5 | CP-MIRACEMA | Próprio | PISO EM PEDRA MIRACEMA ASSENTADO SOBRE ARGAMASSA 1:3 (CIMENTO E AREIA). AF_09/2020 | m² | 145.55 | 82.63 | 102.46 | 14913.05 | 0.4221%
1.12.6 | 96396 | SINAPI | EXECUÇÃO E COMPACTAÇÃO DE BASE E OU SUB BASE PARA PAVIMENTAÇÃO DE BRITA GRADUADA SIMPLES - EXCLUSIVE CARGA E TRANSPORTE. AF_11/2019 | m³ | 245.48 | 132.04 | 163.72 | 40189.98 | 1.137%
1.12.7 | 95876 | SINAPI | TRANSPORTE COM CAMINHÃO BASCULANTE DE 14 M³, EM VIA URBANA PAVIMENTADA, DMT ATÉ 30 KM (UNIDADE: M3XKM). AF_07/2020 | M3XKM | 7364.4 | 1.32 | 1.63 | 12003.97 | 0.3397%
1.12.8 | 95995 | SINAPI | EXECUÇÃO DE PAVIMENTO COM APLICAÇÃO DE CONCRETO ASFÁLTICO, CAMADA DE ROLAMENTO - EXCLUSIVE CARGA E TRANSPORTE. AF_11/2019 | m³ | 32.73 | 1065.75 | 1321.53 | 43253.67 | 1.224%
1.12.9 | 100967 | SINAPI | TRANSPORTE COM CAMINHÃO TANQUE DE TRANSPORTE DE MATERIAL ASFÁLTICO DE 30000 L, EM VIA URBANA PAVIMENTADA, DMT ATÉ 30KM (UNIDADE: TXKM). AF_07/2020 | TXKM | 2356.56 | 0.9 | 1.11 | 2615.78 | 0.07403%
1.12.10 | 96401 | SINAPI | EXECUÇÃO DE IMPRIMAÇÃO COM ASFALTO DILUÍDO CM-30. AF_11/2019 | m² | 818.27 | 6.66 | 8.25 | 6750.72 | 0.1911%
1.12.11 | 96402 | SINAPI | EXECUÇÃO DE PINTURA DE LIGAÇÃO COM EMULSÃO ASFÁLTICA RR-2C. AF_11/2019 | m² | 818.27 | 1.87 | 2.31 | 1890.2 | 0.05349%
1.12.12 | URB-COR-005 | SETOP | GUIA DE CORDÃO BOLEADO, EM CONCRETO COM FCK 20MPA, PRÉ-MOLDADA, 10X10CM (ALTURA X LARGURA), INCLUSIVE UMA (1) FIADA DE BLOCO DE CONCRETO, ESP. 9CM, ESCAVAÇÃO, APILOAMENTO E TRANSPORTE COM RETIRADA DO MATERIAL ESCAVADO (EM CAÇAMBA) | M | 150.39 | 29.36 | 36.4 | 5474.19 | 0.1549%
1.12.13 | 94273 | SINAPI | ASSENTAMENTO DE GUIA (MEIO-FIO) EM TRECHO RETO, CONFECCIONADA EM CONCRETO PRÉ-FABRICADO, DIMENSÕES 100X15X13X30 CM (COMPRIMENTO X BASE INFERIOR X BASE SUPERIOR X ALTURA), PARA VIAS URBANAS (USO VIÁRIO). AF_06/2016 | M | 64 | 38.31 | 47.5 | 3040 | 0.08603%
1.12.14 | 180050 | SBC | PINTURA FAIXA DEMARCACAO ESTACIONAMENTO | m² | 28.24 | 27.16 | 33.67 | 950.84 | 0.02691%
1.12.15 | 74164/004 | SINAPI | LASTRO DE BRITA | m³ | 11.53 | 113.11 | 140.25 | 1617.08 | 0.04576%
2 |  |  | INSTALACOES HIDROSSANITÁRIAS |  |  |  |  | 197270.89 | 5.583%
2.1 |  |  | INSTALACOES DE ESGOTO |  |  |  |  | 65975.69 | 1.867%
2.1.1 | CP-HID-MERC-1 | Próprio | Adaptador p/ saída de vaso sanitário série normal 100mm. | UN | 10 | 17.29 | 21.43 | 214.3 | 0.006065%
2.1.2 | CP-HID-MERC-2 | Próprio | Anel de Borracha 100mm | UN | 18 | 4.48 | 5.55 | 99.9 | 0.002827%
2.1.3 | HID-CXS-070 | SETOP | CAIXA DE ESGOTO DE INSPEÇÃO/PASSAGEM EM ALVENARIA (60X60X100CM), REVESTIMENTO EM ARGAMASSA COM ADITIVO IMPERMEABILIZANTE, COM TAMPA DE CONCRETO, INCLUSIVE ESCAVAÇÃO, REATERRO E TRANSPORTE E RETIRADA DO MATERIAL ESCAVADO (EM CAÇAMBA) | UN | 8 | 405.93 | 503.35 | 4026.8 | 0.114%
2.1.4 | 98110 | SINAPI | CAIXA DE GORDURA PEQUENA (CAPACIDADE: 19 L), CIRCULAR, EM PVC, DIÂMETRO INTERNO= 0,3 M. AF_12/2020 | UN | 16 | 460.2 | 570.64 | 9130.24 | 0.2584%
2.1.5 | 89708 | SINAPI | CAIXA SIFONADA, PVC, DN 150 X 185 X 75 MM, JUNTA ELÁSTICA, FORNECIDA E INSTALADA EM RAMAL DE DESCARGA OU EM RAMAL DE ESGOTO SANITÁRIO. AF_12/2014 | UN | 6 | 61.79 | 76.61 | 459.66 | 0.01301%
2.1.6 | 89735 | SINAPI | CURVA LONGA 90 GRAUS, PVC, SERIE NORMAL, ESGOTO PREDIAL, DN 50 MM, JUNTA ELÁSTICA, FORNECIDO E INSTALADO EM RAMAL DE DESCARGA OU RAMAL DE ESGOTO SANITÁRIO. AF_12/2014 | UN | 2 | 18.07 | 22.4 | 44.8 | 0.001268%
2.1.7 | 89709 | SINAPI | RALO SIFONADO, PVC, DN 100 X 40 MM, JUNTA SOLDÁVEL, FORNECIDO E INSTALADO EM RAMAL DE DESCARGA OU EM RAMAL DE ESGOTO SANITÁRIO. AF_12/2014 | UN | 6 | 10.31 | 12.78 | 76.68 | 0.00217%
2.1.8 | 89726 | SINAPI | JOELHO 45 GRAUS, PVC, SERIE NORMAL, ESGOTO PREDIAL, DN 40 MM, JUNTA SOLDÁVEL, FORNECIDO E INSTALADO EM RAMAL DE DESCARGA OU RAMAL DE ESGOTO SANITÁRIO. AF_12/2014 | UN | 8 | 6.26 | 7.76 | 62.08 | 0.001757%
2.1.9 | 89732 | SINAPI | JOELHO 45 GRAUS, PVC, SERIE NORMAL, ESGOTO PREDIAL, DN 50 MM, JUNTA ELÁSTICA, FORNECIDO E INSTALADO EM RAMAL DE DESCARGA OU RAMAL DE ESGOTO SANITÁRIO. AF_12/2014 | UN | 27 | 10.08 | 12.49 | 337.23 | 0.009544%
2.1.10 | 89739 | SINAPI | JOELHO 45 GRAUS, PVC, SERIE NORMAL, ESGOTO PREDIAL, DN 75 MM, JUNTA ELÁSTICA, FORNECIDO E INSTALADO EM RAMAL DE DESCARGA OU RAMAL DE ESGOTO SANITÁRIO. AF_12/2014 | UN | 17 | 17.63 | 21.86 | 371.62 | 0.01052%
2.1.11 | 89746 | SINAPI | JOELHO 45 GRAUS, PVC, SERIE NORMAL, ESGOTO PREDIAL, DN 100 MM, JUNTA ELÁSTICA, FORNECIDO E INSTALADO EM RAMAL DE DESCARGA OU RAMAL DE ESGOTO SANITÁRIO. AF_12/2014 | UN | 14 | 21.66 | 26.85 | 375.9 | 0.01064%
2.1.12 | 89499 | SINAPI | CURVA 90 GRAUS, PVC, SOLDÁVEL, DN 40MM, INSTALADO EM PRUMADA DE ÁGUA - FORNECIMENTO E INSTALAÇÃO. AF_12/2014 | UN | 22 | 18.41 | 22.82 | 502.04 | 0.01421%
2.1.13 | 89731 | SINAPI | JOELHO 90 GRAUS, PVC, SERIE NORMAL, ESGOTO PREDIAL, DN 50 MM, JUNTA ELÁSTICA, FORNECIDO E INSTALADO EM RAMAL DE DESCARGA OU RAMAL DE ESGOTO SANITÁRIO. AF_12/2014 | UN | 124 | 9.43 | 11.69 | 1449.56 | 0.04102%
2.1.14 | 89744 | SINAPI | JOELHO 90 GRAUS, PVC, SERIE NORMAL, ESGOTO PREDIAL, DN 100 MM, JUNTA ELÁSTICA, FORNECIDO E INSTALADO EM RAMAL DE DESCARGA OU RAMAL DE ESGOTO SANITÁRIO. AF_12/2014 | UN | 10 | 21.72 | 26.93 | 269.3 | 0.007621%
2.1.15 | 89785 | SINAPI | JUNÇÃO SIMPLES, PVC, SERIE NORMAL, ESGOTO PREDIAL, DN 50 X 50 MM, JUNTA ELÁSTICA, FORNECIDO E INSTALADO EM RAMAL DE DESCARGA OU RAMAL DE ESGOTO SANITÁRIO. AF_12/2014 | UN | 24 | 19.45 | 24.11 | 578.64 | 0.01638%
2.1.16 | 89795 | SINAPI | JUNÇÃO SIMPLES, PVC, SERIE NORMAL, ESGOTO PREDIAL, DN 75 X 75 MM, JUNTA ELÁSTICA, FORNECIDO E INSTALADO EM RAMAL DE DESCARGA OU RAMAL DE ESGOTO SANITÁRIO. AF_12/2014 | UN | 23 | 32.18 | 39.9 | 917.7 | 0.02597%
2.1.17 | 89797 | SINAPI | JUNÇÃO SIMPLES, PVC, SERIE NORMAL, ESGOTO PREDIAL, DN 100 X 100 MM, JUNTA ELÁSTICA, FORNECIDO E INSTALADO EM RAMAL DE DESCARGA OU RAMAL DE ESGOTO SANITÁRIO. AF_12/2014 | UN | 30 | 42.21 | 52.34 | 1570.2 | 0.04444%
2.1.18 | 89774 | SINAPI | LUVA SIMPLES, PVC, SERIE NORMAL, ESGOTO PREDIAL, DN 75 MM, JUNTA ELÁSTICA, FORNECIDO E INSTALADO EM RAMAL DE DESCARGA OU RAMAL DE ESGOTO SANITÁRIO. AF_12/2014 | UN | 43 | 13.32 | 16.51 | 709.93 | 0.02009%
2.1.19 | 90444 | SINAPI | RASGO EM CONTRAPISO PARA RAMAIS/ DISTRIBUIÇÃO COM DIÂMETROS MENORES OU IGUAIS A 40 MM. AF_05/2015 | M | 55.2 | 21.95 | 27.21 | 1501.99 | 0.04251%
2.1.20 | 90443 | SINAPI | RASGO EM ALVENARIA PARA RAMAIS/ DISTRIBUIÇÃO COM DIAMETROS MENORES OU IGUAIS A 40 MM. AF_05/2015 | M | 280 | 10.83 | 13.42 | 3757.6 | 0.1063%
2.1.21 | 89549 | SINAPI | REDUÇÃO EXCÊNTRICA, PVC, SERIE R, ÁGUA PLUVIAL, DN 75 X 50 MM, JUNTA ELÁSTICA, FORNECIDO E INSTALADO EM RAMAL DE ENCAMINHAMENTO. AF_12/2014 | UN | 39 | 13.53 | 16.77 | 654.03 | 0.01851%
2.1.22 | 89557 | SINAPI | REDUÇÃO EXCÊNTRICA, PVC, SERIE R, ÁGUA PLUVIAL, DN 100 X 75 MM, JUNTA ELÁSTICA, FORNECIDO E INSTALADO EM RAMAL DE ENCAMINHAMENTO. AF_12/2014 | UN | 12 | 26.34 | 32.66 | 391.92 | 0.01109%
2.1.23 | 89711 | SINAPI | TUBO PVC, SERIE NORMAL, ESGOTO PREDIAL, DN 40 MM, FORNECIDO E INSTALADO EM RAMAL DE DESCARGA OU RAMAL DE ESGOTO SANITÁRIO. AF_12/2014 | M | 26 | 17.33 | 21.48 | 558.48 | 0.01581%
2.1.24 | 89712 | SINAPI | TUBO PVC, SERIE NORMAL, ESGOTO PREDIAL, DN 50 MM, FORNECIDO E INSTALADO EM RAMAL DE DESCARGA OU RAMAL DE ESGOTO SANITÁRIO. AF_12/2014 | M | 175 | 25.93 | 32.15 | 5626.25 | 0.1592%
2.1.25 | 89713 | SINAPI | TUBO PVC, SERIE NORMAL, ESGOTO PREDIAL, DN 75 MM, FORNECIDO E INSTALADO EM RAMAL DE DESCARGA OU RAMAL DE ESGOTO SANITÁRIO. AF_12/2014 | M | 160 | 39.18 | 48.58 | 7772.8 | 0.22%
2.1.26 | 89714 | SINAPI | TUBO PVC, SERIE NORMAL, ESGOTO PREDIAL, DN 100 MM, FORNECIDO E INSTALADO EM RAMAL DE DESCARGA OU RAMAL DE ESGOTO SANITÁRIO. AF_12/2014 | M | 149.31 | 49.7 | 61.62 | 9200.48 | 0.2604%
2.1.27 | CP-HID-MERC-3 | Próprio | BUCHA DE REDUCAO DE PVC, SOLDAVEL, LONGA, 50 X 40 MM, PARA ESGOTO PREDIAL - FORNECIMENTO E INSTALAÇÃO | UN | 2 | 6.2 | 7.68 | 15.36 | 0.0004347%
2.1.28 | CP-HID-MERC-4 | Próprio | CAP PVC, SOLDAVEL, DN 100 MM, SERIE NORMAL, PARA ESGOTO PREDIAL - FORNECIMENTO E INSTALAÇÃO | UN | 1 | 13.96 | 17.31 | 17.31 | 0.0004899%
2.1.29 | CP-HID-MERC-5 | Próprio | JOELHO, PVC SERIE REFORÇADA, 45 GRAUS, DN 100 MM, PARA ESGOTO - FORNECIMENTO E INSTALAÇÃO | UN | 14 | 28.59 | 35.45 | 496.3 | 0.01405%
2.1.30 | 89737 | SINAPI | JOELHO 90 GRAUS, PVC, SERIE NORMAL, ESGOTO PREDIAL, DN 75 MM, JUNTA ELÁSTICA, FORNECIDO E INSTALADO EM RAMAL DE DESCARGA OU RAMAL DE ESGOTO SANITÁRIO. AF_12/2014 | UN | 5 | 16.72 | 20.73 | 103.65 | 0.002933%
2.1.31 | CP-HID-MERC-6 | Próprio | JOELHO, PVC SERIE REFORÇADA, 90 GRAUS, DN 100 MM, PARA ESGOTO- FORNECIMENTO E INSTALAÇÃO | UN | 36 | 36.99 | 45.86 | 1650.96 | 0.04672%
2.1.32 | CP-HID-MERC-7 | Próprio | JUNCAO DUPLA, PVC SOLDAVEL, DN 100 X 100 X 100 MM , SERIE NORMAL PARA ESGOTO PREDIAL - FORNECIMENTO E INSTALAÇÃO | UN | 1 | 45.63 | 56.58 | 56.58 | 0.001601%
2.1.33 | CP-HID-MERC-8 | Próprio | JUNCAO SIMPLES, PVC SERIE REFORÇADA, DN 100 X 100 MM, PARA ESGOTO -FORNECIMENTO E INSTALAÇÃO | UN | 5 | 65.69 | 81.45 | 407.25 | 0.01153%
2.1.34 | 89778 | SINAPI | LUVA SIMPLES, PVC, SERIE NORMAL, ESGOTO PREDIAL, DN 100 MM, JUNTA ELÁSTICA, FORNECIDO E INSTALADO EM RAMAL DE DESCARGA OU RAMAL DE ESGOTO SANITÁRIO. AF_12/2014 | UN | 9 | 16.62 | 20.6 | 185.4 | 0.005247%
2.1.35 | 89753 | SINAPI | LUVA SIMPLES, PVC, SERIE NORMAL, ESGOTO PREDIAL, DN 50 MM, JUNTA ELÁSTICA, FORNECIDO E INSTALADO EM RAMAL DE DESCARGA OU RAMAL DE ESGOTO SANITÁRIO. AF_12/2014 | UN | 9 | 7.92 | 9.82 | 88.38 | 0.002501%
2.1.36 | CP-HID-MERC-9 | Próprio | REDUCAO EXCENTRICA PVC P/ ESG PREDIAL DN 100 X 50MM - FORNECIMENTO E INSTALAÇÃO | UN | 1 | 12.27 | 15.21 | 15.21 | 0.0004305%
2.1.37 | CP-HID-MERC-10 | Próprio | TE DE INSPECAO, PVC, 100 X 75 MM, SERIE NORMAL PARA ESGOTO PREDIAL - FORNECIMENTO E INSTALAÇÃO | UN | 9 | 46.24 | 57.33 | 515.97 | 0.0146%
2.1.38 | CP-HID-MERC-11 | Próprio | TE SANITARIO, PVC, DN 100 X 50 MM, SERIE NORMAL, PARA ESGOTO PREDIAL - FORNECIMENTO E INSTALAÇÃO | UN | 1 | 20.45 | 25.35 | 25.35 | 0.0007174%
2.1.39 | CP-HID-MERC-12 | Próprio | TE SANITARIO, PVC, DN 100 X 75 MM, SERIE NORMAL PARA ESGOTO PREDIAL - FORNECIMENTO E INSTALAÇÃO | UN | 4 | 21.18 | 26.26 | 105.04 | 0.002973%
2.1.40 | CP-HID-MERC-13 | Próprio | TE SANITARIO, PVC, DN 40 X 40 MM, SERIE NORMAL, PARA ESGOTO PREDIAL - FORNECIMENTO E INSTALAÇÃO | UN | 1 | 7.91 | 9.8 | 9.8 | 0.0002773%
2.1.41 | CP-HID-MERC-14 | Próprio | TE SANITARIO, PVC, DN 50 X 50 MM, SERIE NORMAL, PARA ESGOTO PREDIAL - FORNECIMENTO E INSTALAÇÃO | UN | 16 | 11.94 | 14.8 | 236.8 | 0.006702%
2.1.42 | CP-HID-MERC-15 | Próprio | TE SANITARIO, PVC, DN 75 X 75 MM, SERIE NORMAL PARA ESGOTO PREDIAL - FORNECIMENTO E INSTALAÇÃO | UN | 3 | 19.31 | 23.94 | 71.82 | 0.002033%
2.1.43 | CP-HID-MERC-16 | Próprio | TE SANITARIO, PVC, DN 75 X 50 MM, SERIE NORMAL PARA ESGOTO PREDIAL - FORNECIMENTO E INSTALAÇÃO | UN | 18 | 19.04 | 23.6 | 424.8 | 0.01202%
2.1.44 | CP-HID-MERC-17 | Próprio | TUBO PVC, SERIE REFORÇADA, DN 100 MM, PARA ESGOTO OU AGUAS PLUVIAIS PREDIAIS (NBR 5688) - FORNECIMENTO E INSTALAÇÃO | M | 66 | 52.4 | 64.97 | 4288.02 | 0.1214%
2.1.45 | CP-HID-MERC-18 | Próprio | TUBO PVC, SERIE REFORÇADA, DN 150 MM, PARA ESGOTO OU AGUAS PLUVIAIS PREDIAIS (NBR 5688) - FORNECIMENTO E INSTALAÇÃO | M | 46 | 92.81 | 115.08 | 5293.68 | 0.1498%
2.1.46 | CP-HID-MERC-19 | Próprio | RALO LINEAR COM GRELHA CINZA 50CM INSTALADA | UN | 12 | 87.9 | 108.99 | 1307.88 | 0.03701%
2.2 |  |  | AGUA FRIA |  |  |  |  | 26746.67 | 0.757%
2.2.1 | 89383 | SINAPI | ADAPTADOR CURTO COM BOLSA E ROSCA PARA REGISTRO, PVC, SOLDÁVEL, DN 25MM X 3/4, INSTALADO EM RAMAL OU SUB-RAMAL DE ÁGUA - FORNECIMENTO E INSTALAÇÃO. AF_12/2014 | UN | 14 | 5.65 | 7 | 98 | 0.002773%
2.2.2 | 89596 | SINAPI | ADAPTADOR CURTO COM BOLSA E ROSCA PARA REGISTRO, PVC, SOLDÁVEL, DN 50MM X 1.1/2, INSTALADO EM PRUMADA DE ÁGUA - FORNECIMENTO E INSTALAÇÃO. AF_12/2014 | UN | 8 | 9.77 | 12.11 | 96.88 | 0.002742%
2.2.3 | CP-HID-MERC-20 | Próprio | CAIXA D'AGUA FIBRA DE VIDRO PARA 2000 LITROS, COM TAMPA E ACESSÓRIOS - FORNECIMENTO E INSTALAÇÃO | UN | 2 | 1328.55 | 1647.4 | 3294.8 | 0.09325%
2.2.4 | CP-HID-MERC-21 | Próprio | CAIXA D'AGUA FIBRA DE VIDRO PARA 5000 LITROS, COM TAMPA E ACESSÓRIOS - FORNECIMENTO E INSTALAÇÃO | UN | 1 | 2404.4 | 2981.45 | 2981.45 | 0.08438%
2.2.5 | 89579 | SINAPI | LUVA DE REDUÇÃO, PVC, SOLDÁVEL, DN 50MM X 25MM, INSTALADO EM PRUMADA DE ÁGUA FORNECIMENTO E INSTALAÇÃO. AF_12/2014 | UN | 4 | 10.25 | 12.71 | 50.84 | 0.001439%
2.2.6 | 90375 | SINAPI | BUCHA DE REDUÇÃO, PVC, SOLDÁVEL, DN 40MM X 32MM, INSTALADO EM RAMAL OU SUB-RAMAL DE ÁGUA - FORNECIMENTO E INSTALAÇÃO. AF_03/2015 | UN | 4 | 7.85 | 9.73 | 38.92 | 0.001101%
2.2.7 | CP-HID-MERC-22 | Próprio | BUCHA DE REDUCAO DE PVC, SOLDAVEL, LONGA, COM 50 X 25 MM, PARA AGUA FRIA PREDIAL - FORNECIMENTO E INSTALAÇÃO | UN | 28 | 9.11 | 11.29 | 316.12 | 0.008946%
2.2.8 | CP-HID-MERC-23 | Próprio | CRUZETA DE FERRO GALVANIZADO, COM ROSCA BSP, DE 50 MM -FORNECIMENTO E INSTALAÇÃO | UN | 6 | 85.8 | 106.39 | 638.34 | 0.01807%
2.2.9 | CP-HID-MERC-24 | Próprio | CRUZETA DE FERRO GALVANIZADO, COM ROSCA BSP, DE 40 MM -FORNECIMENTO E INSTALAÇÃO | UN | 8 | 64.22 | 79.63 | 637.04 | 0.01803%
2.2.10 | CP-HID-MERC-25 | Próprio | CRUZETA DE FERRO GALVANIZADO, COM ROSCA BSP, DE 32 MM -FORNECIMENTO E INSTALAÇÃO | UN | 6 | 51.94 | 64.4 | 386.4 | 0.01094%
2.2.11 | 89485 | SINAPI | JOELHO 45 GRAUS, PVC, SOLDÁVEL, DN 25MM, INSTALADO EM PRUMADA DE ÁGUA - FORNECIMENTO E INSTALAÇÃO. AF_12/2014 | UN | 2 | 4.73 | 5.86 | 11.72 | 0.0003317%
2.2.12 | 89408 | SINAPI | JOELHO 90 GRAUS, PVC, SOLDÁVEL, DN 25MM, INSTALADO EM RAMAL DE DISTRIBUIÇÃO DE ÁGUA - FORNECIMENTO E INSTALAÇÃO. AF_12/2014 | UN | 103 | 5.06 | 6.27 | 645.81 | 0.01828%
2.2.13 | 89367 | SINAPI | JOELHO 90 GRAUS, PVC, SOLDÁVEL, DN 32MM, INSTALADO EM RAMAL OU SUB-RAMAL DE ÁGUA - FORNECIMENTO E INSTALAÇÃO. AF_12/2014 | UN | 7 | 10.36 | 12.84 | 89.88 | 0.002544%
2.2.14 | 89501 | SINAPI | JOELHO 90 GRAUS, PVC, SOLDÁVEL, DN 50MM, INSTALADO EM PRUMADA DE ÁGUA - FORNECIMENTO E INSTALAÇÃO. AF_12/2014 | UN | 9 | 12.45 | 15.43 | 138.87 | 0.00393%
2.2.15 | 89366 | SINAPI | JOELHO 90 GRAUS COM BUCHA DE LATÃO, PVC, SOLDÁVEL, DN 25MM, X 3/4 INSTALADO EM RAMAL OU SUB-RAMAL DE ÁGUA - FORNECIMENTO E INSTALAÇÃO. AF_12/2014 | UN | 98 | 14.52 | 18 | 1764 | 0.04992%
2.2.16 | 89367 | SINAPI | JOELHO 90 GRAUS, PVC, SOLDÁVEL, DN 32MM, INSTALADO EM RAMAL OU SUB-RAMAL DE ÁGUA - FORNECIMENTO E INSTALAÇÃO. AF_12/2014 | UN | 5 | 10.36 | 12.84 | 64.2 | 0.001817%
2.2.17 | 89426 | SINAPI | LUVA DE REDUÇÃO, PVC, SOLDÁVEL, DN 32MM X 25MM, INSTALADO EM RAMAL DE DISTRIBUIÇÃO DE ÁGUA - FORNECIMENTO E INSTALAÇÃO. AF_12/2014 | UN | 16 | 7.15 | 8.86 | 141.76 | 0.004012%
2.2.18 | 94495 | SINAPI | REGISTRO DE GAVETA BRUTO, LATÃO, ROSCÁVEL, 1, INSTALADO EM RESERVAÇÃO DE ÁGUA DE EDIFICAÇÃO QUE POSSUA RESERVATÓRIO DE FIBRA/FIBROCIMENTO  FORNECIMENTO E INSTALAÇÃO. AF_06/2016 | UN | 7 | 81.51 | 101.07 | 707.49 | 0.02002%
2.2.19 | 89353 | SINAPI | REGISTRO DE GAVETA BRUTO, LATÃO, ROSCÁVEL, 3/4", FORNECIDO E INSTALADO EM RAMAL DE ÁGUA. AF_12/2014 | UN | 4 | 40.71 | 50.48 | 201.92 | 0.005715%
2.2.20 | 89622 | SINAPI | TÊ DE REDUÇÃO, PVC, SOLDÁVEL, DN 32MM X 25MM, INSTALADO EM PRUMADA DE ÁGUA - FORNECIMENTO E INSTALAÇÃO. AF_12/2014 | UN | 13 | 12.14 | 15.05 | 195.65 | 0.005537%
2.2.21 | 89624 | SINAPI | TÊ DE REDUÇÃO, PVC, SOLDÁVEL, DN 40MM X 32MM, INSTALADO EM PRUMADA DE ÁGUA - FORNECIMENTO E INSTALAÇÃO. AF_12/2014 | UN | 8 | 17.69 | 21.93 | 175.44 | 0.004965%
2.2.22 | 89627 | SINAPI | TÊ DE REDUÇÃO, PVC, SOLDÁVEL, DN 50MM X 25MM, INSTALADO EM PRUMADA DE ÁGUA - FORNECIMENTO E INSTALAÇÃO. AF_12/2014 | UN | 11 | 18.52 | 22.96 | 252.56 | 0.007148%
2.2.23 | 89395 | SINAPI | TE, PVC, SOLDÁVEL, DN 25MM, INSTALADO EM RAMAL OU SUB-RAMAL DE ÁGUA - FORNECIMENTO E INSTALAÇÃO. AF_12/2014 | UN | 20 | 10.33 | 12.8 | 256 | 0.007245%
2.2.24 | 94690 | SINAPI | TÊ, PVC, SOLDÁVEL, DN 32 MM INSTALADO EM RESERVAÇÃO DE ÁGUA DE EDIFICAÇÃO QUE POSSUA RESERVATÓRIO DE FIBRA/FIBROCIMENTO FORNECIMENTO E INSTALAÇÃO. AF_06/2016 | UN | 4 | 12.41 | 15.38 | 61.52 | 0.001741%
2.2.25 | 90374 | SINAPI | TÊ COM BUCHA DE LATÃO NA BOLSA CENTRAL, PVC, SOLDÁVEL, DN 25MM X 3/4, INSTALADO EM RAMAL OU SUB-RAMAL DE ÁGUA - FORNECIMENTO E INSTALAÇÃO. AF_03/2015 | UN | 2 | 21.02 | 26.06 | 52.12 | 0.001475%
2.2.26 | 89402 | SINAPI | TUBO, PVC, SOLDÁVEL, DN 25MM, INSTALADO EM RAMAL DE DISTRIBUIÇÃO DE ÁGUA - FORNECIMENTO E INSTALAÇÃO. AF_12/2014 | M | 350 | 8.66 | 10.73 | 3755.5 | 0.1063%
2.2.27 | 89403 | SINAPI | TUBO, PVC, SOLDÁVEL, DN 32MM, INSTALADO EM RAMAL DE DISTRIBUIÇÃO DE ÁGUA - FORNECIMENTO E INSTALAÇÃO. AF_12/2014 | M | 78 | 14.84 | 18.4 | 1435.2 | 0.04062%
2.2.28 | 89449 | SINAPI | TUBO, PVC, SOLDÁVEL, DN 50MM, INSTALADO EM PRUMADA DE ÁGUA - FORNECIMENTO E INSTALAÇÃO. AF_12/2014 | M | 55 | 17.26 | 21.4 | 1177 | 0.03331%
2.2.29 | 89448 | SINAPI | TUBO, PVC, SOLDÁVEL, DN 40MM, INSTALADO EM PRUMADA DE ÁGUA - FORNECIMENTO E INSTALAÇÃO. AF_12/2014 | M | 52 | 15.02 | 18.62 | 968.24 | 0.0274%
2.2.30 | 90444 | SINAPI | RASGO EM CONTRAPISO PARA RAMAIS/ DISTRIBUIÇÃO COM DIÂMETROS MENORES OU IGUAIS A 40 MM. AF_05/2015 | M | 200 | 21.95 | 27.21 | 5442 | 0.154%
2.2.31 | 90443 | SINAPI | RASGO EM ALVENARIA PARA RAMAIS/ DISTRIBUIÇÃO COM DIAMETROS MENORES OU IGUAIS A 40 MM. AF_05/2015 | M | 50 | 10.83 | 13.42 | 671 | 0.01899%
2.3 |  |  | AGUA PLUVIAL |  |  |  |  | 30756.81 | 0.8704%
2.3.1 | HID-CXS-070 | SETOP | CAIXA DE ESGOTO DE INSPEÇÃO/PASSAGEM EM ALVENARIA (60X60X100CM), REVESTIMENTO EM ARGAMASSA COM ADITIVO IMPERMEABILIZANTE, COM TAMPA DE CONCRETO, INCLUSIVE ESCAVAÇÃO, REATERRO E TRANSPORTE E RETIRADA DO MATERIAL ESCAVADO (EM CAÇAMBA) | UN | 1 | 405.93 | 503.35 | 503.35 | 0.01425%
2.3.2 | 94229 | SINAPI | CALHA EM CHAPA DE AÇO GALVANIZADO NÚMERO 24, DESENVOLVIMENTO DE 100 CM, INCLUSO TRANSPORTE VERTICAL. AF_07/2019 | M | 38 | 167.32 | 207.47 | 7883.86 | 0.2231%
2.3.3 | 89855 | SINAPI | JOELHO 45 GRAUS, PVC, SERIE NORMAL, ESGOTO PREDIAL, DN 150 MM, JUNTA ELÁSTICA, FORNECIDO E INSTALADO EM SUBCOLETOR AÉREO DE ESGOTO SANITÁRIO. AF_12/2014 | UN | 5 | 81.72 | 101.33 | 506.65 | 0.01434%
2.3.4 | 89854 | SINAPI | JOELHO 90 GRAUS, PVC, SERIE NORMAL, ESGOTO PREDIAL, DN 150 MM, JUNTA ELÁSTICA, FORNECIDO E INSTALADO EM SUBCOLETOR AÉREO DE ESGOTO SANITÁRIO. AF_12/2014 | UN | 94 | 76.62 | 95 | 8930 | 0.2527%
2.3.5 | 89863 | SINAPI | JUNÇÃO SIMPLES, PVC, SERIE NORMAL, ESGOTO PREDIAL, DN 150 X 150 MM, JUNTA ELÁSTICA, FORNECIDO E INSTALADO EM SUBCOLETOR AÉREO DE ESGOTO SANITÁRIO. AF_12/2014 | UN | 2 | 177.31 | 219.86 | 439.72 | 0.01244%
2.3.6 | 90696 | SINAPI | TUBO DE PVC PARA REDE COLETORA DE ESGOTO DE PAREDE MACIÇA, DN 200 MM, JUNTA ELÁSTICA - FORNECIMENTO E ASSENTAMENTO. AF_01/2021 | M | 1 | 95.74 | 118.71 | 118.71 | 0.00336%
2.3.7 | CP-HID-MERC-26 | Próprio | REDUCAO EXCENTRICA PVC NBR 10569 P/REDE COLET ESG PB JE 200 X 150MM - FORNECIMENTO E INSTALAÇÃO | UN | 2 | 179.89 | 223.06 | 446.12 | 0.01263%
2.3.8 | PLU-GRE-015 | SETOP | GRELHA HEMISFÉRICA DE FERRO FUNDIDO Ø 150 MM (6") | U | 6 | 52.14 | 64.65 | 387.9 | 0.01098%
2.3.9 | 90694 | SINAPI | TUBO DE PVC PARA REDE COLETORA DE ESGOTO DE PAREDE MACIÇA, DN 100 MM, JUNTA ELÁSTICA - FORNECIMENTO E ASSENTAMENTO. AF_01/2021 | M | 88.24 | 31.25 | 38.75 | 3419.3 | 0.09677%
2.3.10 | 90695 | SINAPI | TUBO DE PVC PARA REDE COLETORA DE ESGOTO DE PAREDE MACIÇA, DN 150 MM, JUNTA ELÁSTICA - FORNECIMENTO E ASSENTAMENTO. AF_01/2021 | M | 26.52 | 64.59 | 80.09 | 2123.98 | 0.06011%
2.3.11 | 90696 | SINAPI | TUBO DE PVC PARA REDE COLETORA DE ESGOTO DE PAREDE MACIÇA, DN 200 MM, JUNTA ELÁSTICA - FORNECIMENTO E ASSENTAMENTO. AF_01/2021 | M | 50.52 | 95.74 | 118.71 | 5997.22 | 0.1697%
2.4 |  |  | DRENAGEM |  |  |  |  | 73791.72 | 2.088%
2.4.1 | HID-CXS-070 | SETOP | CAIXA DE ESGOTO DE INSPEÇÃO/PASSAGEM EM ALVENARIA (60X60X100CM), REVESTIMENTO EM ARGAMASSA COM ADITIVO IMPERMEABILIZANTE, COM TAMPA DE CONCRETO, INCLUSIVE ESCAVAÇÃO, REATERRO E TRANSPORTE E RETIRADA DO MATERIAL ESCAVADO (EM CAÇAMBA) | UN | 3 | 405.93 | 503.35 | 1510.05 | 0.04274%
2.4.2 | 19.31.07 | SUDECAP | TIPO 3-30X20CM CONCRETO 20MPA C/ GRELHA AÇO CA-25 | M | 160 | 252.1 | 312.6 | 50016 | 1.415%
2.4.3 | DRE-CAN-010 | SETOP | CANALETA PARA DRENAGEM, PRÉ-MOLDADA, TIPO MEIA CANA, DIÂMETRO 40CM, EXCLUSIVE TAMPA, INCLUSIVE ASSENTAMENTO EM ARGAMASSA, TRAÇO 1:3 (CIMENTO E AREIA), ESCAVAÇÃO, TRANSPORTE E RETIRADA DO MATERIAL ESCAVADO (EM CAÇAMBA) | M | 177 | 71.51 | 88.67 | 15694.59 | 0.4442%
2.4.4 | 2003460 | SICRO3 | Dissipador de energia - DEB 07 - areia extraída e pedra de mão produzida | un | 1 | 2903.46 | 3600.29 | 3600.29 | 0.1019%
2.4.5 | 90695 | SINAPI | TUBO DE PVC PARA REDE COLETORA DE ESGOTO DE PAREDE MACIÇA, DN 150 MM, JUNTA ELÁSTICA - FORNECIMENTO E ASSENTAMENTO. AF_01/2021 | M | 6 | 64.59 | 80.09 | 480.54 | 0.0136%
2.4.6 | 93358 | SINAPI | ESCAVAÇÃO MANUAL DE VALA COM PROFUNDIDADE MENOR OU IGUAL A 1,30 M. AF_02/2021 | m³ | 32.32 | 62.14 | 77.05 | 2490.25 | 0.07048%
3 |  |  | INSTALACAOES ELETRICAS |  |  |  |  | 512601.74 | 14.51%
3.1 |  |  | CABOS |  |  |  |  | 177247.79 | 5.016%
3.1.1 | CP-ELE-MER-01 | Próprio | CABO PP FLEXIVEL- 3x1,5mm2 | M | 60 | 10.43 | 12.93 | 775.8 | 0.02196%
3.1.2 | 91926 | SINAPI | CABO DE COBRE FLEXÍVEL ISOLADO, 2,5 MM², ANTI-CHAMA 450/750 V, PARA CIRCUITOS TERMINAIS - FORNECIMENTO E INSTALAÇÃO. AF_12/2015 | M | 2500 | 3.79 | 4.69 | 11725 | 0.3318%
3.1.3 | 91928 | SINAPI | CABO DE COBRE FLEXÍVEL ISOLADO, 4 MM², ANTI-CHAMA 450/750 V, PARA CIRCUITOS TERMINAIS - FORNECIMENTO E INSTALAÇÃO. AF_12/2015 | M | 610 | 6.25 | 7.75 | 4727.5 | 0.1338%
3.1.4 | 91933 | SINAPI | CABO DE COBRE FLEXÍVEL ISOLADO, 10 MM², ANTI-CHAMA 0,6/1,0 KV, PARA CIRCUITOS TERMINAIS - FORNECIMENTO E INSTALAÇÃO. AF_12/2015 | M | 7035 | 15.21 | 18.86 | 132680.1 | 3.755%
3.1.5 | 91934 | SINAPI | CABO DE COBRE FLEXÍVEL ISOLADO, 16 MM², ANTI-CHAMA 450/750 V, PARA CIRCUITOS TERMINAIS - FORNECIMENTO E INSTALAÇÃO. AF_12/2015 | M | 44.2 | 21.75 | 26.97 | 1192.07 | 0.03374%
3.1.6 | 91935 | SINAPI | CABO DE COBRE FLEXÍVEL ISOLADO, 16 MM², ANTI-CHAMA 0,6/1,0 KV, PARA CIRCUITOS TERMINAIS - FORNECIMENTO E INSTALAÇÃO. AF_12/2015 | M | 95 | 23.22 | 28.79 | 2735.05 | 0.0774%
3.1.7 | 92988 | SINAPI | CABO DE COBRE FLEXÍVEL ISOLADO, 50 MM², ANTI-CHAMA 0,6/1,0 KV, PARA DISTRIBUIÇÃO - FORNECIMENTO E INSTALAÇÃO. AF_12/2015 | M | 221 | 51.15 | 63.42 | 14015.82 | 0.3967%
3.1.8 | 92994 | SINAPI | CABO DE COBRE FLEXÍVEL ISOLADO, 120 MM², ANTI-CHAMA 0,6/1,0 KV, PARA DISTRIBUIÇÃO - FORNECIMENTO E INSTALAÇÃO. AF_12/2015 | M | 63 | 120.29 | 149.15 | 9396.45 | 0.2659%
3.2 |  |  | ELETROCALHAS E ELETRODUTOS |  |  |  |  | 52954.7 | 1.499%
3.2.1 | ED-19526 | SETOP | ELETROCALHA PERFURADA (300X100)MM EM CHAPA DE AÇO GALVANIZADO #18, COM TRATAMENTO PRÉ-ZINCADO, INCLUSIVE TAMPA DE ENCAIXE, FIXAÇÃO SUPERIOR, CONEXÕES E ACESSÓRIOS | M | 170 | 121.61 | 150.79 | 25634.3 | 0.7255%
3.2.2 | 91170 | SINAPI | FIXAÇÃO DE TUBOS HORIZONTAIS DE PVC, CPVC OU COBRE DIÂMETROS MENORES OU IGUAIS A 40 MM OU ELETROCALHAS ATÉ 150MM DE LARGURA, COM ABRAÇADEIRA METÁLICA RÍGIDA TIPO D 1/2, FIXADA EM PERFILADO EM LAJE. AF_05/2015 | M | 412 | 2 | 2.48 | 1021.76 | 0.02892%
3.2.3 | TER-ESC-015 | SETOP | ESCAVAÇÃO E CARGA MECANIZADA EM MATERIAL DE 1ª CATEGORIA | m³ | 225 | 3.3 | 4.09 | 920.25 | 0.02604%
3.2.4 | 90447 | SINAPI | RASGO EM ALVENARIA PARA ELETRODUTOS COM DIAMETROS MENORES OU IGUAIS A 40 MM. AF_05/2015 | M | 71 | 5.38 | 6.67 | 473.57 | 0.0134%
3.2.5 | 91871 | SINAPI | ELETRODUTO RÍGIDO ROSCÁVEL, PVC, DN 25 MM (3/4"), PARA CIRCUITOS TERMINAIS, INSTALADO EM PAREDE - FORNECIMENTO E INSTALAÇÃO. AF_12/2015 | M | 169 | 9.96 | 12.35 | 2087.15 | 0.05907%
3.2.6 | 91860 | SINAPI | ELETRODUTO FLEXÍVEL CORRUGADO, PEAD, DN 40 MM (1 1/4"), PARA CIRCUITOS TERMINAIS, INSTALADO EM PAREDE - FORNECIMENTO E INSTALAÇÃO. AF_12/2015 | M | 221 | 10.4 | 12.89 | 2848.69 | 0.08062%
3.2.7 | 93011 | SINAPI | ELETRODUTO RÍGIDO ROSCÁVEL, PVC, DN 85 MM (3") - FORNECIMENTO E INSTALAÇÃO. AF_12/2015 | M | 169 | 31.21 | 38.7 | 6540.3 | 0.1851%
3.2.8 | 93024 | SINAPI | CURVA 90 GRAUS PARA ELETRODUTO, PVC, ROSCÁVEL, DN 85 MM (3") - FORNECIMENTO E INSTALAÇÃO. AF_12/2015 | UN | 8 | 43.65 | 54.12 | 432.96 | 0.01225%
3.2.9 | 93016 | SINAPI | LUVA PARA ELETRODUTO, PVC, ROSCÁVEL, DN 85 MM (3") - FORNECIMENTO E INSTALAÇÃO. AF_12/2015 | UN | 16 | 28.7 | 35.58 | 569.28 | 0.01611%
3.2.10 | CP-ELE-MER-02 | Próprio | BOX RETO ALUMINIO 3/4"" | UN | 157 | 5.16 | 6.39 | 1003.23 | 0.02839%
3.2.11 | CP-ELE-MER-03 | Próprio | BOX RETO ALUMINIO 1" | UN | 134 | 6.31 | 7.82 | 1047.88 | 0.02966%
3.2.12 | CP-ELE-MER-04 | Próprio | BOX RETO ALUMINIO 3" | UN | 16 | 39.16 | 48.55 | 776.8 | 0.02198%
3.2.13 | 91873 | SINAPI | ELETRODUTO RÍGIDO ROSCÁVEL, PVC, DN 40 MM (1 1/4"), PARA CIRCUITOS TERMINAIS, INSTALADO EM PAREDE - FORNECIMENTO E INSTALAÇÃO. AF_12/2015 | M | 264 | 15.53 | 19.25 | 5082 | 0.1438%
3.2.14 | 93012 | SINAPI | ELETRODUTO RÍGIDO ROSCÁVEL, PVC, DN 110 MM (4") - FORNECIMENTO E INSTALAÇÃO. AF_12/2015 | M | 6 | 46.98 | 58.25 | 349.5 | 0.009891%
3.2.15 | 91855 | SINAPI | ELETRODUTO FLEXÍVEL CORRUGADO REFORÇADO, PVC, DN 25 MM (3/4"), PARA CIRCUITOS TERMINAIS, INSTALADO EM PAREDE - FORNECIMENTO E INSTALAÇÃO. AF_12/2015 | M | 210 | 8.28 | 10.26 | 2154.6 | 0.06098%
3.2.16 | 91850 | SINAPI | ELETRODUTO FLEXÍVEL CORRUGADO, PEAD, DN 40 MM (1 1/4"), PARA CIRCUITOS TERMINAIS, INSTALADO EM LAJE - FORNECIMENTO E INSTALAÇÃO. AF_12/2015 | M | 3 | 8.46 | 10.49 | 31.47 | 0.0008906%
3.2.17 | 97670 | SINAPI | ELETRODUTO FLEXÍVEL CORRUGADO, PEAD, DN 100 (4) - FORNECIMENTO E INSTALAÇÃO. AF_04/2016 | M | 12 | 19.61 | 24.31 | 291.72 | 0.008256%
3.2.18 | 91914 | SINAPI | CURVA 90 GRAUS PARA ELETRODUTO, PVC, ROSCÁVEL, DN 25 MM (3/4"), PARA CIRCUITOS TERMINAIS, INSTALADA EM PAREDE - FORNECIMENTO E INSTALAÇÃO. AF_12/2015 | UN | 17 | 12.08 | 14.97 | 254.49 | 0.007202%
3.2.19 | 91920 | SINAPI | CURVA 90 GRAUS PARA ELETRODUTO, PVC, ROSCÁVEL, DN 40 MM (1 1/4"), PARA CIRCUITOS TERMINAIS, INSTALADA EM PAREDE - FORNECIMENTO E INSTALAÇÃO. AF_12/2015 | UN | 23 | 16.89 | 20.94 | 481.62 | 0.01363%
3.2.20 | 93026 | SINAPI | CURVA 90 GRAUS PARA ELETRODUTO, PVC, ROSCÁVEL, DN 110 MM (4") - FORNECIMENTO E INSTALAÇÃO. AF_12/2015 | UN | 1 | 72.4 | 89.77 | 89.77 | 0.002541%
3.2.21 | 91879 | SINAPI | LUVA PARA ELETRODUTO, PVC, ROSCÁVEL, DN 25 MM (3/4"), PARA CIRCUITOS TERMINAIS, INSTALADA EM LAJE - FORNECIMENTO E INSTALAÇÃO. AF_12/2015 | UN | 18 | 6.47 | 8.02 | 144.36 | 0.004086%
3.2.22 | 91886 | SINAPI | LUVA PARA ELETRODUTO, PVC, ROSCÁVEL, DN 40 MM (1 1/4"), PARA CIRCUITOS TERMINAIS, INSTALADA EM PAREDE - FORNECIMENTO E INSTALAÇÃO. AF_12/2015 | UN | 46 | 10.71 | 13.28 | 610.88 | 0.01729%
3.2.23 | 93017 | SINAPI | LUVA PARA ELETRODUTO, PVC, ROSCÁVEL, DN 110 MM (4") - FORNECIMENTO E INSTALAÇÃO. AF_12/2015 | UN | 2 | 43.6 | 54.06 | 108.12 | 0.00306%
3.3 |  |  | QUADROS ELETRICOS |  |  |  |  | 154437.17 | 4.371%
3.3.1 | CP-ELE-MER-05 | Próprio | QUADRO DE DISTRIBUIÇÃO DE ENERGIA ADMINISTRAÇAO | UN | 1 | 1963.92 | 2435.26 | 2435.26 | 0.06892%
3.3.2 | CP-ELE-MER-06 | Próprio | QD-BOX 5kW - QUADRO DE DISTRIBUICAO BOXES | UN | 26 | 1066.2 | 1322.08 | 34374.08 | 0.9728%
3.3.3 | CP-ELE-MER-07 | Próprio | QD-BOX 2,5kW - QUADRO DE DISTRIBUICAO BOXES | UN | 20 | 836.3 | 1037.01 | 20740.2 | 0.587%
3.3.4 | CP-ELE-MER-08 | Próprio | QD-BOX 1kW - QUADRO DE DISTRIBUICAO BOXES | UN | 20 | 836.3 | 1037.01 | 20740.2 | 0.587%
3.3.5 | CP-ELE-MER-09 | Próprio | QAI - MERC - QUADRO DE ACIONAMENTO DA ILUMINACAO DO MERCADO | UN | 1 | 4657.8 | 5775.67 | 5775.67 | 0.1635%
3.3.6 | CP-ELE-MER-10 | Próprio | CAIXA DE PROTEÇÃO GERAL EM PLÁSTICO COM TAMPA EM POLICARBONATO PADRÃO CEMIG MED.: 520x260x185mm | UN | 5 | 963.19 | 1194.35 | 5971.75 | 0.169%
3.3.7 | CP-ELE-MER-11 | Próprio | CAIXA PARA MEDIDOR POLIFÁSICO EM PLÁSTICO COM TAMPA EM POLICARBONATO PADRÃO CEMIG MED.: 520x260x185mm | UN | 69 | 274.29 | 340.11 | 23467.59 | 0.6642%
3.3.8 | CP-ELE-MER-12 | Próprio | CAIXA DE PASSAGEM MODULAR EM PLÁSTICO COM TAMPA EM POLICARBONATO PADRÃO CEMIG MED.: 520x260x185mm | UN | 5 | 171.06 | 212.11 | 1060.55 | 0.03001%
3.3.9 | CP-ELE-MER-13 | Próprio | CAIXA MODULAR COM BARRAMENTO 250A EM PLÁSTICO COM TAMPA EM POLICARBONATO PADRÃO CEMIG MED.: 520x260x185mm | UN | 5 | 5938.68 | 7363.96 | 36819.8 | 1.042%
3.3.10 | CP-ELE-MER-14 | Próprio | QBI - QUADRO DE ACIONAMENTO DE BOMBAS DE INCENDIO CONFORME COMPOSIÇÃO | UN | 1 | 2461.35 | 3052.07 | 3052.07 | 0.08638%
3.4 |  |  | LUMINARIAS |  |  |  |  | 103242.6 | 2.922%
3.4.1 | ELE-LUM-025 | SETOP | LUMINÁRIA COMERCIAL CHANFRADA DE SOBREPOR, PARA DUAS (2) LÂMPADAS TUBULARES FLUORESCENTE 2X32W-ØT8 OU 2X40W-ØT10 OU LED 2X18W-ØT8, FORNECIMENTO E INSTALAÇÃO, EXCLUSIVE BASE, REATOR E LÂMPADAS | UN | 14 | 60.79 | 75.37 | 1055.18 | 0.02986%
3.4.2 | CP-ELE-MER-15 | Próprio | LUMINÁRIA TIPO PLAFON REDONDO COM VIDRO FOSCO, DE SOBREPOR, COM 2 LÂMPADAS FLUORESCENTES DE 15 W, EXCLUSIVE REATOR E LÂMPADA - FORNECIMENTO E INSTALAÇÃO. | UN | 10 | 69.72 | 86.45 | 864.5 | 0.02447%
3.4.3 | CP-ELE-MER-16 | Próprio | LUMINÁRIA SOBREPOR EXTERNA DUAS PÉTALAS TECNOLOGIA LED 90W 220V INSTALADA EM POSTE METÁLICO EM AÇO GALVANIZADO FLANGEADO INSTALADO EM BASE DE CONCRETO ARMADO FIXO COM CHUMBADORES CONFORME DETALHES. TEMPERATURA DE COR 4000K. | UN | 6 | 2579.04 | 3198 | 19188 | 0.543%
3.4.4 | CP-ELE-MER-17 | Próprio | REFLETOR CIRCULAR TIPO PENDENTE EM CHAPA DE ALUMINIO PARA UMA LÂMPADA SOQUETE E-40 DE 80W, TEMPERATURA DE COR 4000K | UN | 50 | 136.84 | 169.68 | 8484 | 0.2401%
3.4.5 | CP-ELE-MER-18 | Próprio | LUMINÁRIA SOBREPOR EXTERNA UMA PÉTALA TECNOLOGIA LED 90W 220V INSTALADA EM POSTE METÁLICO EM AÇO GALVANIZADO DE 7 METROS FLANGEADO INSTALADO EM BASE DE CONCRETO ARMADO FIXO COM CHUMBADORES CONFORME DETALHES. | UN | 6 | 1363.3 | 1690.49 | 10142.94 | 0.2871%
3.4.6 | CP-ELE-MER-20 | Próprio | PROJETOR SISTEMA LED 50W, TEMPERATURA DE COR 4000K | UN | 16 | 348.86 | 432.58 | 6921.28 | 0.1959%
3.4.7 | ED-13343 | SETOP | LÂMPADA LED, BASE E27, POTÊNCIA 15W, BULBO A65, TEMPERATURA DA COR 6500K, TENSÃO 110-127V, FORNECIMENTO E INSTALAÇÃO, EXCLUSIVE LUMINÁRIA | UN | 20 | 16.92 | 20.98 | 419.6 | 0.01188%
3.4.8 | ED-9973 | SETOP | LÂMPADA TUBULAR LED, BASE G13, POTÊNCIA 18W, DIÂMETRO 26MM/T8, TEMPERATURA DA COR 6500K, FORNECIMENTO E INSTALAÇÃO, EXCLUSIVE LUMINÁRIA | UN | 28 | 39.11 | 48.49 | 1357.72 | 0.03842%
3.4.9 | CP-ELE-MER-19 | Próprio | LÂMPADA LED, BASE E40, POTÊNCIA 80W, TEMPERATURA DA COR 4000K | UN | 50 | 98.83 | 122.54 | 6127 | 0.1734%
3.4.10 | 100620 | SINAPI | POSTE DE AÇO CONICO CONTÍNUO CURVO SIMPLES, FLANGEADO, H=9M, INCLUSIVE LUMINÁRIA, SEM LÂMPADA - FORNECIMENTO E INSTALACAO. AF_11/2019 | UN | 6 | 3009.47 | 3731.74 | 22390.44 | 0.6337%
3.4.11 | 100621 | SINAPI | POSTE DE AÇO CONICO CONTÍNUO CURVO DUPLO, FLANGEADO, H=9M, INCLUSIVE LUMINÁRIAS, SEM LÂMPADAS - FORNECIMENTO E INSTALACAO. AF_11/2019 | UN | 6 | 3367.67 | 4175.91 | 25055.46 | 0.7091%
3.4.12 | 11.55.04 | SUDECAP | SUPORTE LUMINARIA PETALA SL-1/2 TOPO 114MM TECNOW. OU EQUIVALENTE | UN | 6 | 69.25 | 85.87 | 515.22 | 0.01458%
3.4.13 | 11.55.06 | SUDECAP | SUPORTE LUMINARIA PETALA SL-2/2 TOPO 114MM TECNOW. OU EQUIVALENTE | UN | 6 | 96.95 | 120.21 | 721.26 | 0.02041%
3.5 |  |  | INTERRUPTORES/TOMADAS/CONDULETES E OUTROS |  |  |  |  | 18913.41 | 0.5353%
3.5.1 | 91953 | SINAPI | INTERRUPTOR SIMPLES (1 MÓDULO), 10A/250V, INCLUINDO SUPORTE E PLACA - FORNECIMENTO E INSTALAÇÃO. AF_12/2015 | UN | 8 | 20.69 | 25.65 | 205.2 | 0.005807%
3.5.2 | 91996 | SINAPI | TOMADA MÉDIA DE EMBUTIR (1 MÓDULO), 2P+T 10 A, INCLUINDO SUPORTE E PLACA - FORNECIMENTO E INSTALAÇÃO. AF_12/2015 | UN | 25 | 24.71 | 30.64 | 766 | 0.02168%
3.5.3 | 92000 | SINAPI | TOMADA BAIXA DE EMBUTIR (1 MÓDULO), 2P+T 10 A, INCLUINDO SUPORTE E PLACA - FORNECIMENTO E INSTALAÇÃO. AF_12/2015 | UN | 12 | 21.86 | 27.1 | 325.2 | 0.009203%
3.5.4 | 91992 | SINAPI | TOMADA ALTA DE EMBUTIR (1 MÓDULO), 2P+T 10 A, INCLUINDO SUPORTE E PLACA - FORNECIMENTO E INSTALAÇÃO. AF_12/2015 | UN | 137 | 32.08 | 39.77 | 5448.49 | 0.1542%
3.5.5 | 91937 | SINAPI | CAIXA OCTOGONAL 3" X 3", PVC, INSTALADA EM LAJE - FORNECIMENTO E INSTALAÇÃO. AF_12/2015 | UN | 16 | 9.82 | 12.17 | 194.72 | 0.005511%
3.5.6 | 83399 | SINAPI | RELE FOTOELETRICO P/ COMANDO DE ILUMINACAO EXTERNA 220V/1000W - FORNECIMENTO E INSTALACAO | UN | 12 | 37.76 | 46.82 | 561.84 | 0.0159%
3.5.7 | 91942 | SINAPI | CAIXA RETANGULAR 4" X 4" ALTA (2,00 M DO PISO), PVC, INSTALADA EM PAREDE - FORNECIMENTO E INSTALAÇÃO. AF_12/2015 | UN | 20 | 28.59 | 35.45 | 709 | 0.02007%
3.5.8 | 95801 | SINAPI | CONDULETE DE ALUMÍNIO, TIPO X, PARA ELETRODUTO DE AÇO GALVANIZADO DN 20 MM (3/4''), APARENTE - FORNECIMENTO E INSTALAÇÃO. AF_11/2016_P | UN | 85 | 31.57 | 39.14 | 3326.9 | 0.09415%
3.5.9 | 91940 | SINAPI | CAIXA RETANGULAR 4" X 2" MÉDIA (1,30 M DO PISO), PVC, INSTALADA EM PAREDE - FORNECIMENTO E INSTALAÇÃO. AF_12/2015 | UN | 146 | 12.44 | 15.42 | 2251.32 | 0.06371%
3.5.10 | 100556 | SINAPI | CAIXA DE PASSAGEM PARA TELEFONE 15X15X10CM (SOBREPOR), FORNECIMENTO E INSTALACAO. AF_11/2019 | UN | 6 | 38.34 | 47.54 | 285.24 | 0.008073%
3.5.11 | ELE-CXS-100 | SETOP | CAIXA DE PASSAGEM EM ALVENARIA E TAMPA DE CONCRETO, FUNDO DE BRITA, TIPO 1, 50 X 50 X 60 CM, INCLUSIVE ESCAVAÇÃO, REATERRO E BOTA-FORA | UN | 4 | 227.93 | 282.63 | 1130.52 | 0.03199%
3.5.12 | SPDA-CXS-015 | SETOP | CAIXA DE EQUALIZAÇÃO PARA USO INTERNO E EXTERNO COM 9 TERMINAIS 380X320X175MM EM AÇO E ACABAMENTO EM EPOXI | U | 1 | 253.33 | 314.12 | 314.12 | 0.00889%
3.5.13 | 95803 | SINAPI | CONDULETE DE ALUMÍNIO, TIPO X, PARA ELETRODUTO DE AÇO GALVANIZADO DN 32 MM (1 1/4''), APARENTE - FORNECIMENTO E INSTALAÇÃO. AF_11/2016_P | UN | 59 | 46.41 | 57.54 | 3394.86 | 0.09608%
3.6 |  |  | MEDICAO E ATERRAMENTO |  |  |  |  | 5806.07 | 0.1643%
3.6.1 | 077771 | SBC | CABECOTE PARA ENTRADA DE LINHA EM ELETRODUTO EM LIGA DE ALUMINIO 360 GRAUS 3" | UN | 1 | 33.89 | 42.02 | 42.02 | 0.001189%
3.6.2 | 96971 | SINAPI | CORDOALHA DE COBRE NU 16 MM², NÃO ENTERRADA, COM ISOLADOR - FORNECIMENTO E INSTALAÇÃO. AF_12/2017 | M | 9 | 28.09 | 34.83 | 313.47 | 0.008871%
3.6.3 | 96985 | SINAPI | HASTE DE ATERRAMENTO 5/8 PARA SPDA - FORNECIMENTO E INSTALAÇÃO. AF_12/2017 | UN | 3 | 46.68 | 57.88 | 173.64 | 0.004914%
3.6.4 | 045207 | SBC | GRAMPO ATERRAMENTO 70mm2 3/4"CHT-1 GAT-3/8"-5/8" | UN | 5 | 29.52 | 36.6 | 183 | 0.005179%
3.6.5 | SPDA-CXS-025 | SETOP | CAIXA DE INSPEÇÃO EM CIMENTO AGREGADO 300X300 MM COM TAPA EM FERRO FUNDIDO | UN | 1 | 116.06 | 143.91 | 143.91 | 0.004073%
3.6.6 | 74130/010 | SINAPI | DISJUNTOR TERMOMAGNETICO TRIPOLAR EM CAIXA MOLDADA 175 A 225A 240V, FORNECIMENTO E INSTALACAO | UN | 1 | 747.91 | 927.4 | 927.4 | 0.02625%
3.6.7 | 93658 | SINAPI | DISJUNTOR MONOPOLAR TIPO DIN, CORRENTE NOMINAL DE 40A - FORNECIMENTO E INSTALAÇÃO. AF_10/2020 | UN | 42 | 24.5 | 30.38 | 1275.96 | 0.03611%
3.6.8 | 93665 | SINAPI | DISJUNTOR BIPOLAR TIPO DIN, CORRENTE NOMINAL DE 40A - FORNECIMENTO E INSTALAÇÃO. AF_10/2020 | UN | 26 | 81.18 | 100.66 | 2617.16 | 0.07407%
3.6.9 | 93672 | SINAPI | DISJUNTOR TRIPOLAR TIPO DIN, CORRENTE NOMINAL DE 40A - FORNECIMENTO E INSTALAÇÃO. AF_10/2020 | UN | 1 | 104.45 | 129.51 | 129.51 | 0.003665%
4 |  |  | INSTALAÇÕES DE SEGURANÇA, PROTEÇÃO E COMBATE À INCÊNDIO |  |  |  |  | 36659.64 | 1.038%
4.1 |  |  | HIDRANTES E EXTINTORES |  |  |  |  | 34574.72 | 0.9785%
4.1.1 | 83635 | SINAPI | EXTINTOR INCENDIO TP PO QUIMICO 6KG - FORNECIMENTO E INSTALACAO | UN | 6 | 158.89 | 197.02 | 1182.12 | 0.03346%
4.1.2 | 72283 | SINAPI | ABRIGO PARA HIDRANTE, 75X45X17CM, COM REGISTRO GLOBO ANGULAR 45º 2.1/2", ADAPTADOR STORZ 2.1/2", MANGUEIRA DE INCÊNDIO 15M, REDUÇÃO 2.1/2X1.1/2" E ESGUICHO EM LATÃO 1.1/2" - FORNECIMENTO E INSTALAÇÃO | UN | 3 | 877.08 | 1087.57 | 3262.71 | 0.09234%
4.1.3 | INC-HID-005 | SETOP | HIDRANTE DE RECALQUE COMPLETO EM CAIXA DE ALVENARIA | U | 1 | 609.98 | 756.37 | 756.37 | 0.02141%
4.1.4 | 92367 | SINAPI | TUBO DE AÇO GALVANIZADO COM COSTURA, CLASSE MÉDIA, DN 65 (2 1/2"), CONEXÃO ROSQUEADA, INSTALADO EM REDE DE ALIMENTAÇÃO PARA HIDRANTE - FORNECIMENTO E INSTALAÇÃO. AF_10/2020 | M | 114 | 87.13 | 108.04 | 12316.56 | 0.3486%
4.1.5 | 97498 | SINAPI | TUBO DE AÇO GALVANIZADO COM COSTURA, CLASSE MÉDIA, DN 25 (1"), CONEXÃO ROSQUEADA, INSTALADO EM REDE DE ALIMENTAÇÃO PARA HIDRANTE - FORNECIMENTO E INSTALAÇÃO. AF_10/2020 | M | 15.43 | 35.87 | 44.47 | 686.17 | 0.01942%
4.1.6 | 99624 | SINAPI | VÁLVULA DE RETENÇÃO HORIZONTAL, DE BRONZE, ROSCÁVEL, 2 1/2" - FORNECIMENTO E INSTALAÇÃO. AF_01/2019 | UN | 1 | 322.78 | 400.24 | 400.24 | 0.01133%
4.1.7 | 94499 | SINAPI | REGISTRO DE GAVETA BRUTO, LATÃO, ROSCÁVEL, 2 1/2, INSTALADO EM RESERVAÇÃO DE ÁGUA DE EDIFICAÇÃO QUE POSSUA RESERVATÓRIO DE FIBRA/FIBROCIMENTO  FORNECIMENTO E INSTALAÇÃO. AF_06/2016 | UN | 7 | 290.14 | 359.77 | 2518.39 | 0.07127%
4.1.8 | 94495 | SINAPI | REGISTRO DE GAVETA BRUTO, LATÃO, ROSCÁVEL, 1, INSTALADO EM RESERVAÇÃO DE ÁGUA DE EDIFICAÇÃO QUE POSSUA RESERVATÓRIO DE FIBRA/FIBROCIMENTO  FORNECIMENTO E INSTALAÇÃO. AF_06/2016 | UN | 7 | 81.51 | 101.07 | 707.49 | 0.02002%
4.1.9 | MATED- 12942 | SETOP | PRESSOSTATO PARA COMPRESSOR DE 125 A 175 PSI | U | 4 | 60 | 74.4 | 297.6 | 0.008422%
4.1.10 | ARC-MAN-020 | SETOP | MANÔMETRO DE PRESSÃO PARA AR COMPRIMIDO 15 A 600 MBAR, COM ROSCA, 1/2 NPT | U | 2 | 449.92 | 557.9 | 1115.8 | 0.03158%
4.1.11 | HID-BOM-024 | SETOP | CONJUNTO ELEVATÓRIO MOTOR-BOMBA (CENTRÍFUGA) DE 1/2 HP | UN | 2 | 748.32 | 927.91 | 1855.82 | 0.05252%
4.1.12 | 055008 | SBC | BOMBA INCENDIO 616 TJM 5,0CV 220/380V TRIFASICA DANCOR | UN | 2 | 2954.46 | 3663.53 | 7327.06 | 0.2074%
4.1.13 | TER-ESC-015 | SETOP | ESCAVAÇÃO E CARGA MECANIZADA EM MATERIAL DE 1ª CATEGORIA | m³ | 3.45 | 3.3 | 4.09 | 14.11 | 0.0003993%
4.1.14 | 91170 | SINAPI | FIXAÇÃO DE TUBOS HORIZONTAIS DE PVC, CPVC OU COBRE DIÂMETROS MENORES OU IGUAIS A 40 MM OU ELETROCALHAS ATÉ 150MM DE LARGURA, COM ABRAÇADEIRA METÁLICA RÍGIDA TIPO D 1/2, FIXADA EM PERFILADO EM LAJE. AF_05/2015 | M | 72 | 2 | 2.48 | 178.56 | 0.005053%
4.1.15 | MET-VAL-060 | SETOP | VÁLVULA DE RETENÇÃO HORIZONTAL OU VERTICAL, Ø 65 MM (2 1/2") | U | 4 | 394.3 | 488.93 | 1955.72 | 0.05535%
4.2 |  |  | SISTEMA DE DETECÇÃO, ALARME E ILUMINAÇÃO DE EMERGÊNCIA |  |  |  |  | 2084.92 | 0.05901%
4.2.1 | 97599 | SINAPI | LUMINÁRIA DE EMERGÊNCIA, COM 30 LÂMPADAS LED DE 2 W, SEM REATOR - FORNECIMENTO E INSTALAÇÃO. AF_02/2020 | UN | 24 | 31.63 | 39.22 | 941.28 | 0.02664%
4.2.2 | INC-PLA-005 | SETOP | PLACA FOTOLUMINESCENTE "E5" - 300 X 300 MM | U | 8 | 18.54 | 22.98 | 183.84 | 0.005203%
4.2.3 | 84665 | SINAPI | PINTURA ACRILICA PARA SINALIZAÇÃO HORIZONTAL EM PISO CIMENTADO | m² | 8 | 21.77 | 26.99 | 215.92 | 0.006111%
4.2.4 | 000873 | SBC | PLACA DE SINALIZACAO FOTOLUMINESCENTE ROTA DE FUGA 16x25cm NBR 13434-2:2004 | UN | 4 | 20 | 24.8 | 99.2 | 0.002807%
4.2.5 | 000884 | SBC | PLACA DE SINALIZACAO EM ALUMINIO RISCO DE CHOQUE ELETRICO 15x20cm | UN | 4 | 9.98 | 12.37 | 49.48 | 0.0014%
4.2.6 | 031852 | SBC | PLACA DE SINALIZACAO FOTOLUMINESCENTE SAIDA DE EMERGENCIA 25x10cm NBR 13434-2:2004 | UN | 24 | 20 | 24.8 | 595.2 | 0.01684%
5 |  |  | CABEAMENTO ESTRUTURADO |  |  |  |  | 10181.02 | 0.2881%
5.1 |  |  | INSTALACOES DE TELEFONIA E TELEMATICA |  |  |  |  | 10181.02 | 0.2881%
5.1.1 | 91846 | SINAPI | ELETRODUTO FLEXÍVEL CORRUGADO, PVC, DN 32 MM (1"), PARA CIRCUITOS TERMINAIS, INSTALADO EM LAJE - FORNECIMENTO E INSTALAÇÃO. AF_12/2015 | M | 23.2 | 7.43 | 9.21 | 213.67 | 0.006047%
5.1.2 | 97667 | SINAPI | ELETRODUTO FLEXÍVEL CORRUGADO, PEAD, DN 50 (1 ½) - FORNECIMENTO E INSTALAÇÃO. AF_04/2016 | M | 15 | 6.2 | 7.68 | 115.2 | 0.00326%
5.1.3 | CAB-CAB-015 | SETOP | CABO UTP 4 PARES CATEGORIA 6 COM REVESTIMENTO EXTERNO NÃO PROPAGANTE A CHAMA | M | 97.5 | 5.6 | 6.94 | 676.65 | 0.01915%
5.1.4 | CAB-PATCH-010 | SETOP | PATCH CORD RJ45/RJ45 UTP-4P METÁLICO CATEGORIA 6, PINAGEM T568A NA COR AZUL (VOZ), COMPRIMENTO 3 METROS | CJ | 1 | 26.67 | 33.07 | 33.07 | 0.0009359%
5.1.5 | 98307 | SINAPI | TOMADA DE REDE RJ45 - FORNECIMENTO E INSTALAÇÃO. AF_11/2019 | UN | 8 | 37 | 45.88 | 367.04 | 0.01039%
5.1.6 | 006635 | SBC | RACK - MINI RACK PAREDE 6Ux450mm 19" COR PRETO PORTA COM VISOR DE ACRILICO | UN | 1 | 280.1 | 347.32 | 347.32 | 0.009829%
5.1.7 | CAB-RACK-010 | SETOP | RÉGUA COM 8 TOMADAS (2P+T), PARA FIXAÇÃO NO RACK DE 19" (1U) | UN | 1 | 69.23 | 85.84 | 85.84 | 0.002429%
5.1.8 | 059332 | SBC | SWITCH DLINK DES-1008A 8 Portas 10/100Mbps | UN | 1 | 235.51 | 292.03 | 292.03 | 0.008265%
5.1.9 | 067395 | SBC | CENTRAL PABX INTELBRAS IMPACTA 220 - 0/0 | UN | 1 | 5695.91 | 7062.92 | 7062.92 | 0.1999%
5.1.10 | 100560 | SINAPI | QUADRO DE DISTRIBUIÇÃO PARA TELEFONE N.2, 20X20X12CM EM CHAPA METALICA, DE EMBUTIR, SEM ACESSORIOS, PADRÃO TELEBRAS, FORNECIMENTO E INSTALAÇÃO. AF_11/2019 | UN | 1 | 103.89 | 128.82 | 128.82 | 0.003646%
5.1.11 | 91941 | SINAPI | CAIXA RETANGULAR 4" X 2" BAIXA (0,30 M DO PISO), PVC, INSTALADA EM PAREDE - FORNECIMENTO E INSTALAÇÃO. AF_12/2015 | UN | 8 | 8.46 | 10.49 | 83.92 | 0.002375%
5.1.12 | 91936 | SINAPI | CAIXA OCTOGONAL 4" X 4", PVC, INSTALADA EM LAJE - FORNECIMENTO E INSTALAÇÃO. AF_12/2015 | UN | 8 | 11.7 | 14.5 | 116 | 0.003283%
5.1.13 | 100556 | SINAPI | CAIXA DE PASSAGEM PARA TELEFONE 15X15X10CM (SOBREPOR), FORNECIMENTO E INSTALACAO. AF_11/2019 | UN | 2 | 38.34 | 47.54 | 95.08 | 0.002691%
5.1.14 | HID-CXS-200 | SETOP | CAIXA DE DRENAGEM DE INSPEÇÃO/PASSAGEM EM ALVENARIA (60X60X60CM), REVESTIMENTO EM ARGAMASSA COM ADITIVO IMPERMEABILIZANTE, COM TAMPA EM GRELHA, INCLUSIVE ESCAVAÇÃO, REATERRO E TRANSPORTE E RETIRADA DO MATERIAL ESCAVADO (EM CAÇAMBA) | UN | 1 | 454.41 | 563.46 | 563.46 | 0.01595%
6 |  |  | SISTEMA DE PROTECAO CONTRA DESCARGAS ATMOSFERICAS |  |  |  |  | 27425.23 | 0.7762%
6.1 | SPDA-FIX-005 | SETOP | TERMINAL FIXADOR UNIVERSAL DE SPDA ESTANHADO PARA CABOS DE 16 A 35 MM2 | UN | 29 | 15.89 | 19.7 | 571.3 | 0.01617%
6.2 | SPDA-ADV-005 | SETOP | ADESIVO EM POLIURETANO, PARA COLAGEM DE DISCO FIXADOR DE SUPORTES, BISNAGA DE 310ML, RENDIMENTO DE 20 FIXAÇÕES POR BISNAGA, EXCLUSIVE DISCO FIXADOR | UN | 9.5 | 22.41 | 27.78 | 263.91 | 0.007469%
6.3 | SPDA-TER-030 | SETOP | TERMINAL A COMPRESSAO EM COBRE ESTANHADO 1 FURO PARA CABO 50 MM2 | U | 48 | 13.79 | 17.09 | 820.32 | 0.02322%
6.4 | 96973 | SINAPI | CORDOALHA DE COBRE NU 35 MM², NÃO ENTERRADA, COM ISOLADOR - FORNECIMENTO E INSTALAÇÃO. AF_12/2017 | M | 240 | 49.43 | 61.29 | 14709.6 | 0.4163%
6.5 | 96977 | SINAPI | CORDOALHA DE COBRE NU 50 MM², ENTERRADA, SEM ISOLADOR - FORNECIMENTO E INSTALAÇÃO. AF_12/2017 | M | 151 | 42.98 | 53.29 | 8046.79 | 0.2277%
6.6 | TER-ESC-015 | SETOP | ESCAVAÇÃO E CARGA MECANIZADA EM MATERIAL DE 1ª CATEGORIA | m³ | 37.5 | 3.3 | 4.09 | 153.37 | 0.004341%
6.7 | 10423 | ORSE | Caixa de equipotencialização 40x40x15, com barramento para neutro - Fornecimento | un | 1 | 418 | 518.32 | 518.32 | 0.01467%
6.8 | SPDA-CXS-020 | SETOP | CAIXA DE INSPEÇÃO EM PVC 300X300 MM COM TAMPA EM FERRO FUNDIDO | U | 4 | 22.73 | 28.18 | 112.72 | 0.00319%
6.9 | 96985 | SINAPI | HASTE DE ATERRAMENTO 5/8 PARA SPDA - FORNECIMENTO E INSTALAÇÃO. AF_12/2017 | UN | 10 | 46.68 | 57.88 | 578.8 | 0.01638%
6.10 | SPDA-SOL-010 | SETOP | SOLDA EXOTÉRMICA CARTUCHO N° 90 | U | 20 | 24.31 | 30.14 | 602.8 | 0.01706%
6.11 | SPDA-BAR-020 | SETOP | RE-BAR 8MM X 4M COM 3 CLIPS PARA EMENDA 8-10MM | U | 30 | 22.8 | 28.27 | 848.1 | 0.024%
6.12 | SPDA-CLIP-005 | SETOP | CLIPS GALVANIZADO 3/8" | U | 48 | 3.35 | 4.15 | 199.2 | 0.005638%
7 |  |  | ADMINISTRACAO LOCAL |  |  |  |  | 260865.99 | 7.383%
7.1 | CP-ADM-10MESES | Próprio | ADMINISTRACAO LOCAL-10MESES DE OBRA | UN | 1 | 210375.8 | 260865.99 | 260865.99 | 7.383%
[5 empty] | Total sem BDI |  | 2850709.21
[5 empty] | Total do BDI |  | 682748.25
[5 empty] | Total Geral |  | 3533457.46

## Orçamento Analítico
|  | Obra |  | Bancos |  | B.D.I. |  | Encargos Sociais
|  | MERCADO MUNICIPAL - SANTA LUZIA |  | SINAPI - 02/2021 - Minas Gerais SBC - 02/2021 - Minas Gerais SICRO3 - 10/2020 - Minas Gerais ORSE - 12/2020 SEINFRA - 026 SETOP - 01/2021 - Minas Gerais SUDECAP - 12/2020 - Minas Gerais |  | 24% |  | Não Desonerado
Planilha Orçamentária Analítica
1 |  |  | OBRAS CIVIS | [5 empty] | 2488452.95
1.1 |  |  | SERVIÇOS PRELIMINARES, IMPLANTAÇÃO E MANUTENÇÃO DO CANTEIRO DE OBRAS | [5 empty] | 113724.19
1.1.1 | Código | Banco | Descrição | Tipo |  | Und | Quant. | Valor Unit | Total
Composição | 98459 | SINAPI | TAPUME COM TELHA METÁLICA. AF_05/2018 | CANT - CANTEIRO DE OBRAS |  | m² | 1 | 117.31 | 117.31
Composição Auxiliar | 91693 | SINAPI | SERRA CIRCULAR DE BANCADA COM MOTOR ELÉTRICO POTÊNCIA DE 5HP, COM COIFA PARA DISCO 10" - CHI DIURNO. AF_08/2015 | CHOR - CUSTOS HORÁRIOS DE MÁQUINAS E EQUIPAMENTOS |  | CHI | 0.0191 | 21.53 | 0.41
Composição Auxiliar | 91692 | SINAPI | SERRA CIRCULAR DE BANCADA COM MOTOR ELÉTRICO POTÊNCIA DE 5HP, COM COIFA PARA DISCO 10" - CHP DIURNO. AF_08/2015 | CHOR - CUSTOS HORÁRIOS DE MÁQUINAS E EQUIPAMENTOS |  | CHP | 0.0044 | 24.71 | 0.1
Composição Auxiliar | 94974 | SINAPI | CONCRETO MAGRO PARA LASTRO, TRAÇO 1:4,5:4,5 (CIMENTO/ AREIA MÉDIA/ BRITA 1) - PREPARO MANUAL. AF_07/2016 | FUES - FUNDAÇÕES E ESTRUTURAS |  | m³ | 0.0012 | 378.15 | 0.45
Composição Auxiliar | 88239 | SINAPI | AJUDANTE DE CARPINTEIRO COM ENCARGOS COMPLEMENTARES | SEDI - SERVIÇOS DIVERSOS |  | H | 0.1897 | 18.07 | 3.42
Composição Auxiliar | 88262 | SINAPI | CARPINTEIRO DE FORMAS COM ENCARGOS COMPLEMENTARES | SEDI - SERVIÇOS DIVERSOS |  | H | 0.5691 | 21.87 | 12.44
Insumo | 00004433 | SINAPI | CAIBRO NAO APARELHADO *7,5 X 7,5* CM, EM MACARANDUBA, ANGELIM OU EQUIVALENTE DA REGIAO - BRUTA | Material |  | M | 1.2273 | 29.08 | 35.68
Insumo | 00005061 | SINAPI | PREGO DE ACO POLIDO COM CABECA 18 X 27 (2 1/2 X 10) | Material |  | KG | 0.0428 | 15.04 | 0.64
Insumo | 00003992 | SINAPI | TABUA APARELHADA *2,5 X 30* CM, EM MACARANDUBA, ANGELIM OU EQUIVALENTE DA REGIAO | Material |  | M | 1 | 34.5 | 34.5
Insumo | 00007243 | SINAPI | TELHA TRAPEZOIDAL EM ACO ZINCADO, SEM PINTURA, ALTURA DE APROXIMADAMENTE 40 MM, ESPESSURA DE 0,50 MM E LARGURA UTIL DE 980 MM | Material |  | m² | 0.5853 | 50.7 | 29.67
|  |  |  | MO sem LS => | 13.5 | LS => | 0 | MO com LS => | 13.5
|  |  |  | Valor do BDI => | 28.15 |  | Valor com BDI => |  | 145.46
[6 empty] | Quant. => | 424 | Preço Total => | 61675.04
1.1.2 | Código | Banco | Descrição | Tipo |  | Und | Quant. | Valor Unit | Total
Composição | 97064 | SINAPI | MONTAGEM E DESMONTAGEM DE ANDAIME TUBULAR TIPO TORRE (EXCLUSIVE ANDAIME E LIMPEZA). AF_11/2017 | SEDI - SERVIÇOS DIVERSOS |  | M | 1 | 15.65 | 15.65
Composição Auxiliar | 100251 | SINAPI | TRANSPORTE HORIZONTAL MANUAL, DE TUBO DE AÇO CARBONO LEVE OU MÉDIO, PRETO OU GALVANIZADO, COM DIÂMETRO MAIOR QUE 32 MM E MENOR OU IGUAL A 65 MM (UNIDADE: MXKM). AF_07/2019 | SEDI - SERVIÇOS DIVERSOS |  | MXKM | 0.402 | 9.61 | 3.86
Composição Auxiliar | 88278 | SINAPI | MONTADOR DE ESTRUTURA METÁLICA COM ENCARGOS COMPLEMENTARES | SEDI - SERVIÇOS DIVERSOS |  | H | 0.5 | 20.45 | 10.22
Composição Auxiliar | 88316 | SINAPI | SERVENTE COM ENCARGOS COMPLEMENTARES | SEDI - SERVIÇOS DIVERSOS |  | H | 0.1 | 15.71 | 1.57
|  |  |  | MO sem LS => | 12.78 | LS => | 0 | MO com LS => | 12.78
|  |  |  | Valor do BDI => | 3.75 |  | Valor com BDI => |  | 19.4
[6 empty] | Quant. => | 800 | Preço Total => | 15520
1.1.3 | Código | Banco | Descrição | Tipo |  | Und | Quant. | Valor Unit | Total
Composição | INC-PLA-035 | SETOP | PLACA FOTOLUMINESCENTE "S12" - 380 X 190 MM (SAÍDA) |  |  | U | 1 | 20.35 | 20.35
Composição Auxiliar | MAO-OFC-075 | SETOP | PEDREIRO COM ENCARGOS COMPLEMENTARES |  |  | HORA | 0.5 | 22.09 | 11.04
Insumo | MATED- 12923 | SETOP | PLACA FOTOLUMINESCENTE (TIPO : S12¦FORMATO: RETANGULAR¦DIMENSÃO: 380MMX190MM¦ INFORMAÇÃO: COM TEXTO - SAÍDA) | Material |  | un | 1 | 9.31 | 9.31
|  |  |  | MO sem LS => | 8.93 | LS => | 0 | MO com LS => | 8.93
|  |  |  | Valor do BDI => | 4.88 |  | Valor com BDI => |  | 25.23
[6 empty] | Quant. => | 5 | Preço Total => | 126.15
1.1.4 | Código | Banco | Descrição | Tipo |  | Und | Quant. | Valor Unit | Total
Composição | CP-PLC | Próprio | PLACA DE SINALIZACAO EM CHAPA DE ACO NUM 16 COM PINTURA REFLETIVA | COMPOSIÇÃO: |  | UN | 1 | 689.81 | 689.81
Composição Auxiliar | MAO-AJD-040 | SETOP | SERVENTE COM ENCARGOS COMPLEMENTARES |  |  | HORA | 1.5 | 15.71 | 23.56
Composição Auxiliar | MAO-OFC-020 | SETOP | CARPINTEIRO DE FORMA COM ENCARGOS COMPLEMENTARES |  |  | HORA | 1 | 21.87 | 21.87
Insumo | 05060.3.20.7 | SETOP | PREGO (TIPO DE PREGO: 18X30) | Material |  | KG | 0.0125 | 8.26 | 0.1
Insumo | 06062.3.2.1 | SETOP | PONTALETE 3A. CONSTRUÇÃO (SEÇÃO TRANSVERSAL: 3"X 3" / TIPO DE MADEIRA: CEDRO) | Material |  | M | 7 | 6.24 | 43.68
Insumo | 00034723 | SINAPI | PLACA DE SINALIZACAO EM CHAPA DE ACO NUM 16 COM PINTURA REFLETIVA | Material |  | m² | 1 | 600.6 | 600.6
|  |  |  | MO sem LS => | 35.4 | LS => | 0 | MO com LS => | 35.4
|  |  |  | Valor do BDI => | 165.55 |  | Valor com BDI => |  | 855.36
[6 empty] | Quant. => | 1 | Preço Total => | 855.36
| Código | Banco | Descrição | Tipo |  | Und | Quant. | Valor Unit | Total
Insumo | 00010775 | SINAPI | LOCACAO DE CONTAINER 2,30 X 6,00 M, ALT. 2,50 M, COM 1 SANITARIO, PARA ESCRITORIO, COMPLETO, SEM DIVISORIAS INTERNAS | Equipamento |  | MES | 1 | 545 | 545
|  |  |  | MO sem LS => | 0 | LS => | 0 | MO com LS => | 0
|  |  |  | Valor do BDI => | 130.8 |  | Valor com BDI => |  | 675.8
[6 empty] | Quant. => | 10 | Preço Total => | 6758
1.1.7 | Código | Banco | Descrição | Tipo |  | Und | Quant. | Valor Unit | Total
Composição | ED-16350 | SETOP | LOCAÇÃO DE CONTAINER COM ISOLAMENTO TÉRMICO, TIPO 3, PARA DEPÓSITO/FERRAMENTARIA DE OBRA, COM MEDIDAS REFERENCIAIS DE (6) METROS COMPRIMENTO, (2,3) METROS LARGURA E (2,5) METROS ALTURA ÚTIL INTERNA, INCLUSIVE LIGAÇÕES ELÉTRICAS INTERNAS, EXCLUSIVE MOBILIZAÇÃO/DESMOBILIZAÇÃO E LIGAÇÕES PROVISÓRIAS EXTERNAS |  |  | MÊS | 1 | 613.32 | 613.32
Insumo | MATED- 11224 | SETOP | ARMÁRIO (COR: CINZA¦ MATERIAL: AÇO¦NÚMERO DE PORTAS: DUAS (2) PORTAS¦ALTURA*: 170CM¦ LARGURA*: 75CM¦ PROFUNIDADE*: 35CM)* MEDIDAS REFERENCIAIS APROXIMADAS | Material |  | un | 0.14167 | 272.45 | 38.59
Insumo | MATED- 11220 | SETOP | CADEIRA (MATERIAL: CADEIRA ALMOFADADA¦ BRAÇO: SEM¦ESTRUTURA: METALON) | Material |  | un | 0.016667 | 40 | 0.66
Insumo | MATED- 9873 | SETOP | LÂMPADA (TIPO: LED¦ FORMATO: TUBULAR¦ COMPRIMENTO: 120CM¦ DIÂMETRO: T8[Ø26MM]¦ POTÊNCIA: 18-20W¦ LÚMENS: 1850LM¦COR DA LUZ: BRANCA-6500K¦ SOQUETE-BASE: G13¦ TENSÃO: 110¦220V) | Material |  | un | 0.011733 | 33.9 | 0.39
Insumo | MATED- 11194 | SETOP | LOCAÇÃO DE CONTAINER COM ISOLAMENTO TÉRMICO (APLICAÇÃO: DEPÓSITO/ FERRAMENTARIA¦ ESQUADRIAS: 2¦SUPORTE AR CONDICIONADO: 1¦AR CONDICIONADO: NÃO INCLUSO¦LÂMPADAS: NÃO INCLUSO¦INSTALAÇÃO ELÉTRICA INTERNA: INCLUSA¦MOBILIZAÇÃO: NÃO INCLUSO¦ COMPRIMENTO*: 600CM/ LARGURA*: 230CM/ALTURA EXTERNA*: 285CM/ALTURA ÚTIL INTERNA*: 250CM)* MEDIDAS REFERENCIAIS APROXIMADAS | Material |  | un | 1 | 570 | 570
Insumo | ED-16366 | SETOP | BALCÃO DE CHAPA DE COMPENSADO, LARGURA DE CINQUENTA (50) CM, ALTURA DE CENTO E VINTE (120) CM (FABRICAÇÃO) | Serviços |  | un | 0.041111 | 89.73 | 3.68
|  |  |  | MO sem LS => | 0 | LS => | 0 | MO com LS => | 0
|  |  |  | Valor do BDI => | 147.19 |  | Valor com BDI => |  | 760.51
[6 empty] | Quant. => | 10 | Preço Total => | 7605.1
1.1.8 | Código | Banco | Descrição | Tipo |  | Und | Quant. | Valor Unit | Total
Composição | ED-16351 | SETOP | LOCAÇÃO DE CONTAINER COM ISOLAMENTO TÉRMICO, TIPO 4, PARA REFEITÓRIO DE OBRA, COM MEDIDAS REFERENCIAIS DE (6) METROS COMPRIMENTO, (2,3) METROS LARGURA E (2,5) METROS ALTURA ÚTIL INTERNA, INCLUSIVE LIGAÇÕES ELÉTRICAS INTERNAS, EXCLUSIVE MOBILIZAÇÃO/DESMOBILIZAÇÃO E LIGAÇÕES PROVISÓRIAS EXTERNAS |  |  | MÊS | 1 | 555.91 | 555.91
Insumo | MATED- 11160 | SETOP | AQUECEDOR DE MARMITA (MATERIAL: AÇO INOX¦ QUANTIDADE BANDEJAS: 2¦ TENSÃO: 127V¦220V¦ NÚMERO DE MARMITAS: 25 ¦NÚMERO DE BANDEJAS: 2¦ COMPRIMENTO*: 60CM¦ LARGURA*: 90CM¦ALTURA*: 85CM)*MEDIDAS REFERENCIAIS APROXIMADAS | Material |  | un | 0.016667 | 652.66 | 10.87
Insumo | MATED- 9873 | SETOP | LÂMPADA (TIPO: LED¦ FORMATO: TUBULAR¦ COMPRIMENTO: 120CM¦ DIÂMETRO: T8[Ø26MM]¦ POTÊNCIA: 18-20W¦ LÚMENS: 1850LM¦COR DA LUZ: BRANCA-6500K¦ SOQUETE-BASE: G13¦ TENSÃO: 110¦220V) | Material |  | un | 0.011733 | 33.9 | 0.39
Insumo | MATED- 11193 | SETOP | LOCAÇÃO DE CONTAINER COM ISOLAMENTO TÉRMICO (APLICAÇÃO: REFEITÓRIO¦ESQUADRIAS: 2¦SUPORTE AR CONDICIONADO: 1¦AR CONDIONADO: NÃO INCLUSO¦LÂMPADAS: NÃO INCLUSO¦INSTALAÇÃO ELÉTRICA INTERNA: INCLUSA¦MOBILIZAÇÃO: NÃO INCLUSO¦ COMPRIMENTO*: 600CM/ LARGURA*: 230CM/ALTURA EXTERNA*: 285CM/ALTURA ÚTIL INTERNA*: 250CM)* MEDIDAS REFERENCIAIS APROXIMADAS | Material |  | un | 1 | 540 | 540
Insumo | ED-14454 | SETOP | BANCO DE MADEIRA EM TÁBUA, MEDINDO ( 105X30X35)CM, PARA VESTIÁRIO/REFEITÓRIO DE OBRA (FABRICAÇÃO) | Serviços |  | un | 0.05 | 43.34 | 2.16
Insumo | ED-16370 | SETOP | MESA DE MADEIRA EM TÁBUA, MEDINDO ( 130X60X80)CM, PARA REFEITÓRIO DE OBRA ( FABRICAÇÃO) | Serviços |  | un | 0.025 | 99.99 | 2.49
|  |  |  | MO sem LS => | 0 | LS => | 0 | MO com LS => | 0
|  |  |  | Valor do BDI => | 133.41 |  | Valor com BDI => |  | 689.32
[6 empty] | Quant. => | 10 | Preço Total => | 6893.2
| Código | Banco | Descrição | Tipo |  | Und | Quant. | Valor Unit | Total
Insumo | 00010779 | SINAPI | LOCACAO DE CONTAINER 2,30 X 4,30 M, ALT. 2,50 M, P/ SANITARIO, C/ 5 BACIAS, 1 LAVATORIO E 4 MICTORIOS | Equipamento |  | MES | 1 | 681.25 | 681.25
|  |  |  | MO sem LS => | 0 | LS => | 0 | MO com LS => | 0
|  |  |  | Valor do BDI => | 163.5 |  | Valor com BDI => |  | 844.75
[6 empty] | Quant. => | 10 | Preço Total => | 8447.5
1.1.10 | Código | Banco | Descrição | Tipo |  | Und | Quant. | Valor Unit | Total
Composição | IIO-LIG-010 | SETOP | LIGAÇÃO PROVISÓRIA DE LUZ E FORÇA-PADRÃO PROVISÓRIO 30KVA |  |  | U | 1 | 539.26 | 539.26
Composição Auxiliar | MAO-AJD-015 | SETOP | AJUDANTE DE ELETRICISTA COM ENCARGOS COMPLEMENTARES |  |  | HORA | 3 | 16.84 | 50.52
Composição Auxiliar | MAO-OFC-035 | SETOP | ELETRICISTA COM ENCARGOS COMPLEMENTARES |  |  | HORA | 3 | 22.3 | 66.9
Insumo | MATED- 11242 | SETOP | PADRAO DE ENTRADA PROVISÓRIO 30KVA TRIFÁSICO POSTE H=7M, 70A | Material |  | U | 1 | 421.84 | 421.84
|  |  |  | MO sem LS => | 91.26 | LS => | 0 | MO com LS => | 91.26
|  |  |  | Valor do BDI => | 129.42 |  | Valor com BDI => |  | 668.68
[6 empty] | Quant. => | 1 | Preço Total => | 668.68
1.1.11 | Código | Banco | Descrição | Tipo |  | Und | Quant. | Valor Unit | Total
Composição | IIO-LIG-005 | SETOP | LIGAÇÃO DE ÁGUA PROVISÓRIA PARA CANTEIRO, INCLUSIVE HIDRÔMETRO E CAVALETE PARA MEDIÇÃO DE ÁGUA - ENTRADA PRINCIPAL, EM AÇO GALVANIZADO DN 20MM (1/2") - PADRÃO CONCESSIONÁRIA |  |  | UN | 1 | 332.05 | 332.05
Composição Auxiliar | MAO-AJD-020 | SETOP | AJUDANTE DE BOMBEIRO/ENCANADOR COM ENCARGOS COMPLEMENTARES |  |  | HORA | 0.29333 | 16.32 | 4.78
Composição Auxiliar | MAO-OFC-040 | SETOP | BOMBEIRO/ENCANADOR COM ENCARGOS COMPLEMENTARES |  |  | HORA | 0.29333 | 21.6 | 6.33
Composição Auxiliar | ED-15206 | SETOP | KIT CAVALETE PARA MEDIÇÃO DE ÁGUA, INSTALADO SOBRE PISO, EM AÇO GALVANIZADO DN 20MM (1/2") - PADRÃO CONCESSIONÁRIA LOCAL, INCLUSIVE BASE EM CONCRETO DE 25 MPA PARA CAVALETE, EXCLUSIVE HIDRÔMETRO |  |  | UN | 1 | 243.41 | 243.41
Insumo | MATED- 15224 | SETOP | HIDRÔMETRO - MEDIDOR DE VAZÃO DE ÁGUA - PADRÃO CONCESSIONÁRIA LOCA (DIÂMETRO: 20MM (1 /2")¦VAZÃO NOMINAL: 1,5( M3/H)¦VAZÃO MÁXIMA: 3,0( M3/H)¦COMPRIMENTO APROXIMADO: 115MM) | Material |  | un | 1 | 77.53 | 77.53
|  |  |  | MO sem LS => | 126 | LS => | 0 | MO com LS => | 126
|  |  |  | Valor do BDI => | 79.69 |  | Valor com BDI => |  | 411.74
[6 empty] | Quant. => | 1 | Preço Total => | 411.74
1.1.12 | Código | Banco | Descrição | Tipo |  | Und | Quant. | Valor Unit | Total
Composição | IIO-PLA-005 | SETOP | FORNECIMENTO E COLOCAÇÃO DE PLACA DE OBRA EM CHAPA GALVANIZADA (3,00 X 1,5 0 M) - EM CHAPA GALVANIZADA 0,26 AFIXADAS COM REBITES 540 E PARAFUSOS 3/8, EM ESTRUTURA METÁLICA VIGA U 2" ENRIJECIDA COM METALON 20 X 20, SUPORTE EM EUCALIPTO AUTOCLAVADO PINTADAS |  |  | U | 1 | 1121.47 | 1121.47
Composição Auxiliar | MAO-OFC-020 | SETOP | CARPINTEIRO DE FORMA COM ENCARGOS COMPLEMENTARES |  |  | HORA | 4.5 | 21.87 | 98.41
Composição Auxiliar | MAO-AJD-040 | SETOP | SERVENTE COM ENCARGOS COMPLEMENTARES |  |  | HORA | 6.75 | 15.71 | 106.04
Insumo | MATED- 11232 | SETOP | Grampo nº 3 galvanizado para cerca | Material |  | Kg | 0.0563 | 8.34 | 0.46
Insumo | MATED- 11230 | SETOP | PLACA DE OBRA EM CHAPA GALVANIZADA (3,00 X 1,50 M) - EM CHAPA GALVANIZADA 0,26 AFIXADAS COM REBITES 540 E PARAFUSOS 3/8, EM ESTRUTURA METÁLICA VIGA U 2" ENRIJECIDA COM METALON 20 X 20, SUPORTE EM EUCALIPTO AUTOCLAVADO PINTADAS NE FRENTE E NO VERSO COM FUN | Material |  | U | 1 | 720 | 720
Insumo | MATED- 11344 | SETOP | PONTALETE 3A. CONSTRUÇÃO (SEÇÃO TRANSVERSAL: 3"X 3" [7, 5X7,5CM]¦TIPO DE MADEIRA : CEDRO) | Material |  | m | 31.5 | 6.24 | 196.56
|  |  |  | MO sem LS => | 159.31 | LS => | 0 | MO com LS => | 159.31
|  |  |  | Valor do BDI => | 269.15 |  | Valor com BDI => |  | 1390.62
[6 empty] | Quant. => | 1 | Preço Total => | 1390.62
1.1.13 | Código | Banco | Descrição | Tipo |  | Und | Quant. | Valor Unit | Total
Composição | IIO-CON-005 | SETOP | MOBILIZAÇÃO E DESMOBILIZAÇÃO DE CONTAINER, INCLUSIVE INSTALAÇÃO E TRANSPORTE COM CAMINHÃO GUINDAUTO (MUNCK) |  |  | UN | 1 | 680 | 680
Insumo | MATED- 11185 | SETOP | MOBILIZAÇÃO E DESMOBILIZAÇÃO DE CONTAINER, INCLUSIVE INSTALAÇÃO E TRANSPORTE COM CAMINHÃO GUINDAUTO ( MUNCK) | Material |  | U | 1 | 680 | 680
|  |  |  | MO sem LS => | 0 | LS => | 0 | MO com LS => | 0
|  |  |  | Valor do BDI => | 163.2 |  | Valor com BDI => |  | 843.2
[6 empty] | Quant. => | 4 | Preço Total => | 3372.8
1.2 |  |  | LOCAÇÃO DA OBRA E SERVIÇOS INICIAIS | [5 empty] | 10189.8
1.2.1 | Código | Banco | Descrição | Tipo |  | Und | Quant. | Valor Unit | Total
Composição | 99059 | SINAPI | LOCACAO CONVENCIONAL DE OBRA, UTILIZANDO GABARITO DE TÁBUAS CORRIDAS PONTALETADAS A CADA 2,00M - 2 UTILIZAÇÕES. AF_10/2018 | SERT - SERVIÇOS TÉCNICOS |  | M | 1 | 50.73 | 50.73
Composição Auxiliar | 91693 | SINAPI | SERRA CIRCULAR DE BANCADA COM MOTOR ELÉTRICO POTÊNCIA DE 5HP, COM COIFA PARA DISCO 10" - CHI DIURNO. AF_08/2015 | CHOR - CUSTOS HORÁRIOS DE MÁQUINAS E EQUIPAMENTOS |  | CHI | 0.0168 | 21.53 | 0.36
Composição Auxiliar | 91692 | SINAPI | SERRA CIRCULAR DE BANCADA COM MOTOR ELÉTRICO POTÊNCIA DE 5HP, COM COIFA PARA DISCO 10" - CHP DIURNO. AF_08/2015 | CHOR - CUSTOS HORÁRIOS DE MÁQUINAS E EQUIPAMENTOS |  | CHP | 0.0039 | 24.71 | 0.09
Composição Auxiliar | 94974 | SINAPI | CONCRETO MAGRO PARA LASTRO, TRAÇO 1:4,5:4,5 (CIMENTO/ AREIA MÉDIA/ BRITA 1) - PREPARO MANUAL. AF_07/2016 | FUES - FUNDAÇÕES E ESTRUTURAS |  | m³ | 0.0046 | 378.15 | 1.73
Composição Auxiliar | 99062 | SINAPI | MARCAÇÃO DE PONTOS EM GABARITO OU CAVALETE. AF_10/2018 | SERT - SERVIÇOS TÉCNICOS |  | UN | 1.5 | 2.04 | 3.06
Composição Auxiliar | 88239 | SINAPI | AJUDANTE DE CARPINTEIRO COM ENCARGOS COMPLEMENTARES | SEDI - SERVIÇOS DIVERSOS |  | H | 0.3563 | 18.07 | 6.43
Composição Auxiliar | 88262 | SINAPI | CARPINTEIRO DE FORMAS COM ENCARGOS COMPLEMENTARES | SEDI - SERVIÇOS DIVERSOS |  | H | 0.7125 | 21.87 | 15.58
Insumo | 00004433 | SINAPI | CAIBRO NAO APARELHADO *7,5 X 7,5* CM, EM MACARANDUBA, ANGELIM OU EQUIVALENTE DA REGIAO - BRUTA | Material |  | M | 0.4125 | 29.08 | 11.99
Insumo | 00005068 | SINAPI | PREGO DE ACO POLIDO COM CABECA 17 X 21 (2 X 11) | Material |  | KG | 0.111 | 15.3 | 1.69
Insumo | 00004417 | SINAPI | SARRAFO NAO APARELHADO *2,5 X 7* CM, EM MACARANDUBA, ANGELIM OU EQUIVALENTE DA REGIAO - BRUTA | Material |  | M | 0.7445 | 8.09 | 6.02
Insumo | 00010567 | SINAPI | TABUA *2,5 X 23* CM EM PINUS, MISTA OU EQUIVALENTE DA REGIAO - BRUTA | Material |  | M | 0.55 | 6.01 | 3.3
Insumo | 00007356 | SINAPI | TINTA ACRILICA PREMIUM, COR BRANCO FOSCO | Material |  | L | 0.0256 | 18.97 | 0.48
|  |  |  | MO sem LS => | 21.21 | LS => | 0 | MO com LS => | 21.21
|  |  |  | Valor do BDI => | 12.17 |  | Valor com BDI => |  | 62.9
[6 empty] | Quant. => | 162 | Preço Total => | 10189.8
1.3 |  |  | ESCAVAÇÕES E REATERROS | [5 empty] | 350727.83
1.3.1 |  |  | TERRAPLENAGEM | [5 empty] | 338817.38
1.3.1.1 | Código | Banco | Descrição | Tipo |  | Und | Quant. | Valor Unit | Total
Composição | 5502109 | SICRO3 | Escavação, carga e transporte de material de 1ª categoria - DMT de 50 a 200 m - caminho de serviço em leito natural - com |  |  | m³ | 1 | 3.15 | 3.15
A | Código | Banco | Equipamentos | Quantidade | Utilização |  | Custo Operacional |  | Custo Horário
[5 empty] | Operativa | Improdutiva | Operativa | Improdutiva
Insumo | E9667 | SICRO3 | Caminhão basculante com capacidade de 14 m³ - 188 kW | 4 | 0.76 | 0.24 | 153.8487 | 47.3065 | 513.1143
Insumo | E9515 | SICRO3 | Escavadeira hidráulica sobre esteiras com caçamba com capacidade de 1,56 m³ - 118 kW | 1 | 1 | 0 | 181.6029 | 81.9777 | 181.6029
[6 empty] | Custo Horário de Equipamentos => |  |  | 694.7172
B | Código | Banco | Mão de Obra | Quantidade | Salário Hora |  |  |  | Custo Horário
Insumo | P9824 | SICRO3 | Servente | 1 |  |  |  | 16.7609 | 16.7609
[6 empty] | Custo Horário da Mão de Obra => |  |  | 16.7609
[6 empty] | Adc.M.O. - Ferramentas ( 0,0%) => |  |  | 0
[6 empty] | Custo Horário de Execução => |  |  | 711.4781
[6 empty] | Fator de Influencia da Chuva - FIC => |  |  | 0.0204
[6 empty] | Custo do FIC => |  |  | 0.0631
[6 empty] | Produção de Equipe => |  |  | 230.19
[6 empty] | Custo Unitário de Execução => |  |  | 3.0908
|  |  |  | MO sem LS => | 0.072813 | LS => | 0 | MO com LS => | 0.072813
|  |  |  | Valor do BDI => | 0.75 |  | Valor com BDI => |  | 3.9
[6 empty] | Quant. => | 13208.24 | Preço Total => | 51512.13
1.3.1.2 | Código | Banco | Descrição | Tipo |  | Und | Quant. | Valor Unit | Total
Composição | 5502585 | SICRO3 | Escavação, carga e transporte de material de 2ª categoria - DMT de 50 a 200 m - caminho de serviço em leito natural - com |  |  | m³ | 1 | 4.46 | 4.46
A | Código | Banco | Equipamentos | Quantidade | Utilização |  | Custo Operacional |  | Custo Horário
[5 empty] | Operativa | Improdutiva | Operativa | Improdutiva
Insumo | E9667 | SICRO3 | Caminhão basculante com capacidade de 14 m³ - 188 kW | 3 | 0.76 | 0.24 | 153.8487 | 47.3065 | 384.8357
Insumo | E9515 | SICRO3 | Escavadeira hidráulica sobre esteiras com caçamba com capacidade de 1,56 m³ - 118 kW | 1 | 1 | 0 | 181.6029 | 81.9777 | 181.6029
[6 empty] | Custo Horário de Equipamentos => |  |  | 566.4386
B | Código | Banco | Mão de Obra | Quantidade | Salário Hora |  |  |  | Custo Horário
Insumo | P9824 | SICRO3 | Servente | 1 |  |  |  | 16.7609 | 16.7609
[6 empty] | Custo Horário da Mão de Obra => |  |  | 16.7609
[6 empty] | Adc.M.O. - Ferramentas ( 0,0%) => |  |  | 0
[6 empty] | Custo Horário de Execução => |  |  | 583.1995
[6 empty] | Fator de Influencia da Chuva - FIC => |  |  | 0.0068
[6 empty] | Custo do FIC => |  |  | 0.0302
[6 empty] | Produção de Equipe => |  |  | 131.61
[6 empty] | Custo Unitário de Execução => |  |  | 4.4313
|  |  |  | MO sem LS => | 0.12735 | LS => | 0 | MO com LS => | 0.12735
|  |  |  | Valor do BDI => | 1.07 |  | Valor com BDI => |  | 5.53
[6 empty] | Quant. => | 7000.91 | Preço Total => | 38715.03
1.3.1.3 | Código | Banco | Descrição | Tipo |  | Und | Quant. | Valor Unit | Total
Composição | 95876 | SINAPI | TRANSPORTE COM CAMINHÃO BASCULANTE DE 14 M³, EM VIA URBANA PAVIMENTADA, DMT ATÉ 30 KM (UNIDADE: M3XKM). AF_07/2020 | TRAN - TRANSPORTES, CARGAS E DESCARGAS |  | M3XKM | 1 | 1.32 | 1.32
Composição Auxiliar | 89876 | SINAPI | CAMINHÃO BASCULANTE 14 M3, COM CAVALO MECÂNICO DE CAPACIDADE MÁXIMA DE TRAÇÃO COMBINADO DE 36000 KG, POTÊNCIA 286 CV, INCLUSIVE SEMIREBOQUE COM CAÇAMBA METÁLICA - CHP DIURNO. AF_12/2014 | CHOR - CUSTOS HORÁRIOS DE MÁQUINAS E EQUIPAMENTOS |  | CHP | 0.0059 | 206.28 | 1.21
Composição Auxiliar | 89877 | SINAPI | CAMINHÃO BASCULANTE 14 M3, COM CAVALO MECÂNICO DE CAPACIDADE MÁXIMA DE TRAÇÃO COMBINADO DE 36000 KG, POTÊNCIA 286 CV, INCLUSIVE SEMIREBOQUE COM CAÇAMBA METÁLICA - CHI DIURNO. AF_12/2014 | CHOR - CUSTOS HORÁRIOS DE MÁQUINAS E EQUIPAMENTOS |  | CHI | 0.0025 | 47.26 | 0.11
|  |  |  | MO sem LS => | 0.13 | LS => | 0 | MO com LS => | 0.13
|  |  |  | Valor do BDI => | 0.31 |  | Valor com BDI => |  | 1.63
[6 empty] | Quant. => | 126507.92 | Preço Total => | 206207.9
1.3.1.3 | Código | Banco | Descrição | Tipo |  | Und | Quant. | Valor Unit | Total
Composição | 101206 | SINAPI | ESCAVAÇÃO VERTICAL A CÉU ABERTO, EM OBRAS DE EDIFICAÇÃO, INCLUINDO CARGA, DESCARGA E TRANSPORTE, EM SOLO DE 1ª CATEGORIA COM ESCAVADEIRA HIDRÁULICA (CAÇAMBA: 0,8 M³ / 111 HP), FROTA DE 3 CAMINHÕES BASCULANTES DE 14 M³, DMT ATÉ 1 KM E VELOCIDADE MÉDIA 14KM/H. AF_05/2020 | MOVT - MOVIMENTO DE TERRA |  | m³ | 1 | 7.92 | 7.92
Composição Auxiliar | 5632 | SINAPI | ESCAVADEIRA HIDRÁULICA SOBRE ESTEIRAS, CAÇAMBA 0,80 M3, PESO OPERACIONAL 17 T, POTENCIA BRUTA 111 HP - CHI DIURNO. AF_06/2014 | CHOR - CUSTOS HORÁRIOS DE MÁQUINAS E EQUIPAMENTOS |  | CHI | 0.0029 | 59.6 | 0.17
Composição Auxiliar | 5631 | SINAPI | ESCAVADEIRA HIDRÁULICA SOBRE ESTEIRAS, CAÇAMBA 0,80 M3, PESO OPERACIONAL 17 T, POTENCIA BRUTA 111 HP - CHP DIURNO. AF_06/2014 | CHOR - CUSTOS HORÁRIOS DE MÁQUINAS E EQUIPAMENTOS |  | CHP | 0.0114 | 141.18 | 1.6
Composição Auxiliar | 89876 | SINAPI | CAMINHÃO BASCULANTE 14 M3, COM CAVALO MECÂNICO DE CAPACIDADE MÁXIMA DE TRAÇÃO COMBINADO DE 36000 KG, POTÊNCIA 286 CV, INCLUSIVE SEMIREBOQUE COM CAÇAMBA METÁLICA - CHP DIURNO. AF_12/2014 | CHOR - CUSTOS HORÁRIOS DE MÁQUINAS E EQUIPAMENTOS |  | CHP | 0.0246 | 206.28 | 5.07
Composição Auxiliar | 89877 | SINAPI | CAMINHÃO BASCULANTE 14 M3, COM CAVALO MECÂNICO DE CAPACIDADE MÁXIMA DE TRAÇÃO COMBINADO DE 36000 KG, POTÊNCIA 286 CV, INCLUSIVE SEMIREBOQUE COM CAÇAMBA METÁLICA - CHI DIURNO. AF_12/2014 | CHOR - CUSTOS HORÁRIOS DE MÁQUINAS E EQUIPAMENTOS |  | CHI | 0.0182 | 47.26 | 0.86
Composição Auxiliar | 88316 | SINAPI | SERVENTE COM ENCARGOS COMPLEMENTARES | SEDI - SERVIÇOS DIVERSOS |  | H | 0.0143 | 15.71 | 0.22
|  |  |  | MO sem LS => | 1.16 | LS => | 0 | MO com LS => | 1.16
|  |  |  | Valor do BDI => | 1.9 |  | Valor com BDI => |  | 9.82
[6 empty] | Quant. => | 1 | Preço Total => | 9.82
1.3.1.4 | Código | Banco | Descrição | Tipo |  | Und | Quant. | Valor Unit | Total
Composição | TER-ATE-020 | SETOP | ATERRO COMPACTADO COM ROLO VIBRATÓRIO A 95% DO P.N. |  |  | m³ | 1 | 1.21 | 1.21
Composição Auxiliar | MAO-AJD-040 | SETOP | SERVENTE COM ENCARGOS COMPLEMENTARES |  |  | HORA | 0.018 | 15.71 | 0.28
Insumo | MATED- 11183 | SETOP | CAMINHAO PIPA COM BARRA ESPARGIDORA E CAPACIDADE DE *6000* LITROS (LOCACAO COM OPERADOR, COMBUSTIVEL E MANUTENCAO) | Material |  | U | 0.004 | 72 | 0.28
Insumo | MATED- 11202 | SETOP | Grade de disco, faixa de trabalho 3,5 m | Material |  | U | 0.002 | 14.87 | 0.02
Insumo | MATED- 11172 | SETOP | Motoniveladora sobre pneus, ( combustível: diesel / potência nominal no volante do motor: 135 HP / tipo de lâmina: reta ) | Material |  | U | 0.0033 | 103.5 | 0.34
Insumo | MATED- 11184 | SETOP | Rolo compactador autopropelido vibratório tipo tandem, cilindros lisos em aço , diesel, potência 130 HP, peso operacional 10 t ( LOCACAO COM OPERADOR , COMBUSTIVEL E MANUTENCAO) | Material |  | U | 0.0033 | 37.42 | 0.12
Insumo | MATED- 11175 | SETOP | ROLO COMPACTADOR VIBRATORIO, PE DE CARNEIRO, AUTOPROPELIDO, POTENCIA = 125 HP, PESO = 11,1 T, FORCA DE IMPACTO = 31,1 T ( LOCACAO COM OPERADOR , COMBUSTIVEL E MANUTENCAO) | Material |  | U | 0.0013 | 54 | 0.07
Insumo | MATED- 11197 | SETOP | Trator sobre pneus, diesel, potência 88 HP | Material |  | U | 0.002 | 53.01 | 0.1
|  |  |  | MO sem LS => | 0.21 | LS => | 0 | MO com LS => | 0.21
|  |  |  | Valor do BDI => | 0.29 |  | Valor com BDI => |  | 1.5
[6 empty] | Quant. => | 247.92 | Preço Total => | 371.88
1.3.1.5 | Código | Banco | Descrição | Tipo |  | Und | Quant. | Valor Unit | Total
Composição | 4413942 | SICRO3 | Espalhamento de material em bota-fora |  |  | m³ | 1 | 1.34 | 1.34
A | Código | Banco | Equipamentos | Quantidade | Utilização |  | Custo Operacional |  | Custo Horário
[5 empty] | Operativa | Improdutiva | Operativa | Improdutiva
Insumo | E9540 | SICRO3 | Trator sobre esteiras com lâmina - 127 kW | 1 | 1 | 0 | 175.141 | 67.3751 | 175.141
[6 empty] | Custo Horário de Equipamentos => |  |  | 175.141
B | Código | Banco | Mão de Obra | Quantidade | Salário Hora |  |  |  | Custo Horário
Insumo | P9824 | SICRO3 | Servente | 1 |  |  |  | 16.7609 | 16.7609
[6 empty] | Custo Horário da Mão de Obra => |  |  | 16.7609
[6 empty] | Adc.M.O. - Ferramentas ( 0,0%) => |  |  | 0
[6 empty] | Custo Horário de Execução => |  |  | 191.9019
[6 empty] | Fator de Influencia da Chuva - FIC => |  |  | 0.0204
[6 empty] | Custo do FIC => |  |  | 0.0267
[6 empty] | Produção de Equipe => |  |  | 146.67
[6 empty] | Custo Unitário de Execução => |  |  | 1.3084
|  |  |  | MO sem LS => | 0.11428 | LS => | 0 | MO com LS => | 0.11428
|  |  |  | Valor do BDI => | 0.32 |  | Valor com BDI => |  | 1.66
[6 empty] | Quant. => | 25301.58 | Preço Total => | 42000.62
1.3.2 |  |  | ESCAVACAO E REATERRO - FUNDACOES | [5 empty] | 11910.45
1.3.2.2 | Código | Banco | Descrição | Tipo |  | Und | Quant. | Valor Unit | Total
Composição | 03.03.01 | SUDECAP | ESCAVACAO MECANICA INCLUSIVE TRANSPORTE ATE 50M - EM MATERIAL DE 1ª CATEGORIA | ESCAVAÇAO MECANICA INCLUSIVE TRANSPORTE ATE 50 M |  | m³ | 1 | 3.83 | 3.83
Insumo | 50.36.10 | SUDECAP | CHP/TRATOR DE ESTEIRA D6M C/ LAMINA 140 HP | Equipamento |  | H | 0.01709 | 210.64 | 3.59
Insumo | 55.10.88 | SUDECAP | SERVENTE | Mão de Obra |  | H | 0.01709 | 14.29 | 0.24
|  |  |  | MO sem LS => | 0.24 | LS => | 0 | MO com LS => | 0.24
|  |  |  | Valor do BDI => | 0.91 |  | Valor com BDI => |  | 4.74
[6 empty] | Quant. => | 1498.12 | Preço Total => | 7101.08
| Código | Banco | Descrição | Tipo |  | Und | Quant. | Valor Unit | Total
Insumo | 50.20.06 | SUDECAP | CHP/RETRO-ESCAVAD. CASE 580 L -(0,77M3) 75HP (4X2) - PARA RECOLOCAR O SOLO A CIMA DOS BLOCOS | Equipamento |  | H | 1 | 86.48 | 86.48
|  |  |  | MO sem LS => | 0 | LS => | 0 | MO com LS => | 0
|  |  |  | Valor do BDI => | 20.75 |  | Valor com BDI => |  | 107.23
[6 empty] | Quant. => | 24 | Preço Total => | 2573.52
1.3.2.6 | Código | Banco | Descrição | Tipo |  | Und | Quant. | Valor Unit | Total
Composição | TER-REA-010 | SETOP | REATERRO COMPACTADO DE VALA COM EQUIPAMENTO PLACA VIBRATÓRIA |  |  | m³ | 1 | 33.41 | 33.41
Composição Auxiliar | MAO-AJD-040 | SETOP | SERVENTE COM ENCARGOS COMPLEMENTARES |  |  | HORA | 2.08 | 15.71 | 32.67
Insumo | MATED- 11198 | SETOP | COMPACTADOR DE SOLOS COM PLACA VIBRATORIA, DE 135 A 156 KG, COM MOTOR A DIESEL OU GASOLINA DE 4 A 6 HP, NAO REVERSIVEL ( LOCACAO) | Material |  | U | 0.33 | 2.25 | 0.74
|  |  |  | MO sem LS => | 24.31 | LS => | 0 | MO com LS => | 24.31
|  |  |  | Valor do BDI => | 8.01 |  | Valor com BDI => |  | 41.42
[6 empty] | Quant. => | 53.98 | Preço Total => | 2235.85
1.4 |  |  | ESTRUTURAS | [5 empty] | 774895.42
1.4.1 |  |  | INFRAESTRUTURA | [5 empty] | 158262.14
1.4.1.1 | Código | Banco | Descrição | Tipo |  | Und | Quant. | Valor Unit | Total
Composição | 94968 | SINAPI | CONCRETO MAGRO PARA LASTRO, TRAÇO 1:4,5:4,5 (CIMENTO/ AREIA MÉDIA/ BRITA 1) - PREPARO MECÂNICO COM BETONEIRA 600 L. AF_07/2016 | FUES - FUNDAÇÕES E ESTRUTURAS |  | m³ | 1 | 277.49 | 277.49
Composição Auxiliar | 89225 | SINAPI | BETONEIRA CAPACIDADE NOMINAL DE 600 L, CAPACIDADE DE MISTURA 360 L, MOTOR ELÉTRICO TRIFÁSICO POTÊNCIA DE 4 CV, SEM CARREGADOR - CHP DIURNO. AF_11/2014 | CHOR - CUSTOS HORÁRIOS DE MÁQUINAS E EQUIPAMENTOS |  | CHP | 0.69 | 4.74 | 3.27
Composição Auxiliar | 89226 | SINAPI | BETONEIRA CAPACIDADE NOMINAL DE 600 L, CAPACIDADE DE MISTURA 360 L, MOTOR ELÉTRICO TRIFÁSICO POTÊNCIA DE 4 CV, SEM CARREGADOR - CHI DIURNO. AF_11/2014 | CHOR - CUSTOS HORÁRIOS DE MÁQUINAS E EQUIPAMENTOS |  | CHI | 0.65 | 1.23 | 0.79
Composição Auxiliar | 88316 | SINAPI | SERVENTE COM ENCARGOS COMPLEMENTARES | SEDI - SERVIÇOS DIVERSOS |  | H | 2.11 | 15.71 | 33.14
Composição Auxiliar | 88377 | SINAPI | OPERADOR DE BETONEIRA ESTACIONÁRIA/MISTURADOR COM ENCARGOS COMPLEMENTARES | SEDI - SERVIÇOS DIVERSOS |  | H | 1.33 | 18.45 | 24.53
Insumo | 00000370 | SINAPI | AREIA MEDIA - POSTO JAZIDA/FORNECEDOR (RETIRADO NA JAZIDA, SEM TRANSPORTE) | Material |  | m³ | 0.832 | 66.67 | 55.46
Insumo | 00001379 | SINAPI | CIMENTO PORTLAND COMPOSTO CP II-32 | Material |  | KG | 213.45 | 0.54 | 115.26
Insumo | 00004721 | SINAPI | PEDRA BRITADA N. 1 (9,5 a 19 MM) POSTO PEDREIRA/FORNECEDOR, SEM FRETE | Material |  | m³ | 0.582 | 77.39 | 45.04
|  |  |  | MO sem LS => | 45.47 | LS => | 0 | MO com LS => | 45.47
|  |  |  | Valor do BDI => | 66.59 |  | Valor com BDI => |  | 344.08
[6 empty] | Quant. => | 11.52 | Preço Total => | 3963.8
1.4.1.2 | Código | Banco | Descrição | Tipo |  | Und | Quant. | Valor Unit | Total
Composição | FUN-FOR-005 | SETOP | FORMA E DESFORMA DE TÁBUA E SARRAFO, REAPROVEITAMENTO (3X) (FUNDAÇÃO) |  |  | m² | 1 | 44.26 | 44.26
Insumo | ED-8565 | SETOP | FORMA PARA VIGA-CINTA/ BLOCO DE MADEIRA COM TÁBUA E SARRAFO ( DESMONTAGEM) | Serviços |  | m² | 1 | 6.67 | 6.67
Insumo | ED-8563 | SETOP | FORMA PARA VIGA-CINTA/ BLOCO DE MADEIRA COM TÁBUA E SARRAFO ( FABRICAÇÃO) | Serviços |  | m² | 0.33333 | 57.63 | 19.2
Insumo | ED-8564 | SETOP | FORMA PARA VIGA-CINTA/ BLOCO DE MADEIRA COM TÁBUA E SARRAFO ( MONTAGEM) | Serviços |  | m² | 1 | 18.39 | 18.39
|  |  |  | MO sem LS => | 0 | LS => | 0 | MO com LS => | 0
|  |  |  | Valor do BDI => | 10.62 |  | Valor com BDI => |  | 54.88
[6 empty] | Quant. => | 577.53 | Preço Total => | 31694.84
1.4.1.4 | Código | Banco | Descrição | Tipo |  | Und | Quant. | Valor Unit | Total
Composição | FUN-CON-135 | SETOP | FORNECIMENTO DE CONCRETO ESTRUTURAL, USINADO BOMBEADO, COM FCK 25 MPA, INCLUSIVE LANÇAMENTO, ADENSAMENTO E ACABAMENTO (FUNDAÇÃO) |  |  | m³ | 1 | 356.26 | 356.26
Insumo | MATED- 9047 | SETOP | CONCRETO DOSADO EM CENTRAL BOMBEÁVEL ( RESISTÊNCIA: 25,0 MPA/ BRITA: 0 E 1/SLUMP: 100+- 20) | Material |  | m³ | 1.05 | 289.11 | 303.56
Insumo | MATED- 12059 | SETOP | TAXA DE BOMBEAMENTO DE CONCRETO | Material |  | m³ | 1 | 30 | 30
Insumo | ED-8505 | SETOP | APLICAÇÃO DE CONCRETO EM FUNDAÇÃO, INCLUSIVE ESPALHAMENTO, ADENSAMENTO E ACABAMENTO | Serviços |  | m³ | 1 | 22.7 | 22.7
|  |  |  | MO sem LS => | 0 | LS => | 0 | MO com LS => | 0
|  |  |  | Valor do BDI => | 85.5 |  | Valor com BDI => |  | 441.76
[6 empty] | Quant. => | 74.84 | Preço Total => | 33061.31
1.4.1.5 | Código | Banco | Descrição | Tipo |  | Und | Quant. | Valor Unit | Total
Composição | CP-AARM-FUND-4,2 | Próprio | ARMAÇÃO DE BLOCO, VIGA BALDRAME E SAPATA UTILIZANDO AÇO CA-60 DE 4,2 MM - MONTAGEM. AF_06/2017 | FUES - FUNDAÇÕES E ESTRUTURAS |  | KG | 1 | 18.21 | 18.21
Composição Auxiliar | 88238 | SINAPI | AJUDANTE DE ARMADOR COM ENCARGOS COMPLEMENTARES | SEDI - SERVIÇOS DIVERSOS |  | H | 0.0635 | 16.52 | 1.04
Composição Auxiliar | 88245 | SINAPI | ARMADOR COM ENCARGOS COMPLEMENTARES | SEDI - SERVIÇOS DIVERSOS |  | H | 0.1945 | 21.94 | 4.26
Composição Auxiliar | 92799 | SINAPI | CORTE E DOBRA DE AÇO CA-60, DIÂMETRO DE 4,2 MM, UTILIZADO EM LAJE. AF_12/2015 | FUES - FUNDAÇÕES E ESTRUTURAS |  | KG | 1 | 12.1 | 12.1
Insumo | 00039017 | SINAPI | ESPACADOR / DISTANCIADOR CIRCULAR COM ENTRADA LATERAL, EM PLASTICO, PARA VERGALHAO *4,2 A 12,5* MM, COBRIMENTO 20 MM | Material |  | UN | 1.9665 | 0.18 | 0.35
Insumo | 00043132 | SINAPI | ARAME RECOZIDO 16 BWG, D = 1,65 MM (0,016 KG/M) OU 18 BWG, D = 1,25 MM (0,01 KG/M) | Material |  | KG | 0.025 | 18.5 | 0.46
|  |  |  | MO sem LS => | 6.11 | LS => | 0 | MO com LS => | 6.11
|  |  |  | Valor do BDI => | 4.37 |  | Valor com BDI => |  | 22.58
[6 empty] | Quant. => | 56.36 | Preço Total => | 1272.6
1.4.1.6 | Código | Banco | Descrição | Tipo |  | Und | Quant. | Valor Unit | Total
Composição | 96544 | SINAPI | ARMAÇÃO DE BLOCO, VIGA BALDRAME OU SAPATA UTILIZANDO AÇO CA-50 DE 6,3 MM - MONTAGEM. AF_06/2017 | FUES - FUNDAÇÕES E ESTRUTURAS |  | KG | 1 | 16.77 | 16.77
Composição Auxiliar | 92792 | SINAPI | CORTE E DOBRA DE AÇO CA-50, DIÂMETRO DE 6,3 MM, UTILIZADO EM ESTRUTURAS DIVERSAS, EXCETO LAJES. AF_12/2015 | FUES - FUNDAÇÕES E ESTRUTURAS |  | KG | 1 | 11.99 | 11.99
Composição Auxiliar | 88245 | SINAPI | ARMADOR COM ENCARGOS COMPLEMENTARES | SEDI - SERVIÇOS DIVERSOS |  | H | 0.151 | 21.94 | 3.31
Composição Auxiliar | 88238 | SINAPI | AJUDANTE DE ARMADOR COM ENCARGOS COMPLEMENTARES | SEDI - SERVIÇOS DIVERSOS |  | H | 0.049 | 16.52 | 0.8
Insumo | 00043132 | SINAPI | ARAME RECOZIDO 16 BWG, D = 1,65 MM (0,016 KG/M) OU 18 BWG, D = 1,25 MM (0,01 KG/M) | Material |  | KG | 0.025 | 18.5 | 0.46
Insumo | 00039017 | SINAPI | ESPACADOR / DISTANCIADOR CIRCULAR COM ENTRADA LATERAL, EM PLASTICO, PARA VERGALHAO *4,2 A 12,5* MM, COBRIMENTO 20 MM | Material |  | UN | 1.19 | 0.18 | 0.21
|  |  |  | MO sem LS => | 4.14 | LS => | 0 | MO com LS => | 4.14
|  |  |  | Valor do BDI => | 4.02 |  | Valor com BDI => |  | 20.79
[6 empty] | Quant. => | 297.27 | Preço Total => | 6180.24
1.4.1.6 | Código | Banco | Descrição | Tipo |  | Und | Quant. | Valor Unit | Total
Composição | 96543 | SINAPI | ARMAÇÃO DE BLOCO, VIGA BALDRAME E SAPATA UTILIZANDO AÇO CA-60 DE 5 MM - MONTAGEM. AF_06/2017 | FUES - FUNDAÇÕES E ESTRUTURAS |  | KG | 1 | 17.81 | 17.81
Composição Auxiliar | 92791 | SINAPI | CORTE E DOBRA DE AÇO CA-60, DIÂMETRO DE 5,0 MM, UTILIZADO EM ESTRUTURAS DIVERSAS, EXCETO LAJES. AF_12/2015 | FUES - FUNDAÇÕES E ESTRUTURAS |  | KG | 1 | 11.7 | 11.7
Composição Auxiliar | 88245 | SINAPI | ARMADOR COM ENCARGOS COMPLEMENTARES | SEDI - SERVIÇOS DIVERSOS |  | H | 0.1945 | 21.94 | 4.26
Composição Auxiliar | 88238 | SINAPI | AJUDANTE DE ARMADOR COM ENCARGOS COMPLEMENTARES | SEDI - SERVIÇOS DIVERSOS |  | H | 0.0635 | 16.52 | 1.04
Insumo | 00043132 | SINAPI | ARAME RECOZIDO 16 BWG, D = 1,65 MM (0,016 KG/M) OU 18 BWG, D = 1,25 MM (0,01 KG/M) | Material |  | KG | 0.025 | 18.5 | 0.46
Insumo | 00039017 | SINAPI | ESPACADOR / DISTANCIADOR CIRCULAR COM ENTRADA LATERAL, EM PLASTICO, PARA VERGALHAO *4,2 A 12,5* MM, COBRIMENTO 20 MM | Material |  | UN | 1.9665 | 0.18 | 0.35
|  |  |  | MO sem LS => | 5.79 | LS => | 0 | MO com LS => | 5.79
|  |  |  | Valor do BDI => | 4.27 |  | Valor com BDI => |  | 22.08
[6 empty] | Quant. => | 335.45 | Preço Total => | 7406.73
1.4.1.7 | Código | Banco | Descrição | Tipo |  | Und | Quant. | Valor Unit | Total
Composição | 96545 | SINAPI | ARMAÇÃO DE BLOCO, VIGA BALDRAME OU SAPATA UTILIZANDO AÇO CA-50 DE 8 MM - MONTAGEM. AF_06/2017 | FUES - FUNDAÇÕES E ESTRUTURAS |  | KG | 1 | 15.72 | 15.72
Composição Auxiliar | 92793 | SINAPI | CORTE E DOBRA DE AÇO CA-50, DIÂMETRO DE 8,0 MM, UTILIZADO EM ESTRUTURAS DIVERSAS, EXCETO LAJES. AF_12/2015 | FUES - FUNDAÇÕES E ESTRUTURAS |  | KG | 1 | 11.99 | 11.99
Composição Auxiliar | 88245 | SINAPI | ARMADOR COM ENCARGOS COMPLEMENTARES | SEDI - SERVIÇOS DIVERSOS |  | H | 0.1155 | 21.94 | 2.53
Composição Auxiliar | 88238 | SINAPI | AJUDANTE DE ARMADOR COM ENCARGOS COMPLEMENTARES | SEDI - SERVIÇOS DIVERSOS |  | H | 0.0375 | 16.52 | 0.61
Insumo | 00043132 | SINAPI | ARAME RECOZIDO 16 BWG, D = 1,65 MM (0,016 KG/M) OU 18 BWG, D = 1,25 MM (0,01 KG/M) | Material |  | KG | 0.025 | 18.5 | 0.46
Insumo | 00039017 | SINAPI | ESPACADOR / DISTANCIADOR CIRCULAR COM ENTRADA LATERAL, EM PLASTICO, PARA VERGALHAO *4,2 A 12,5* MM, COBRIMENTO 20 MM | Material |  | UN | 0.724 | 0.18 | 0.13
|  |  |  | MO sem LS => | 2.98 | LS => | 0 | MO com LS => | 2.98
|  |  |  | Valor do BDI => | 3.77 |  | Valor com BDI => |  | 19.49
[6 empty] | Quant. => | 479.09 | Preço Total => | 9337.46
1.4.1.8 | Código | Banco | Descrição | Tipo |  | Und | Quant. | Valor Unit | Total
Composição | 96546 | SINAPI | ARMAÇÃO DE BLOCO, VIGA BALDRAME OU SAPATA UTILIZANDO AÇO CA-50 DE 10 MM - MONTAGEM. AF_06/2017 | FUES - FUNDAÇÕES E ESTRUTURAS |  | KG | 1 | 14.05 | 14.05
Composição Auxiliar | 92794 | SINAPI | CORTE E DOBRA DE AÇO CA-50, DIÂMETRO DE 10,0 MM, UTILIZADO EM ESTRUTURAS DIVERSAS, EXCETO LAJES. AF_12/2015 | FUES - FUNDAÇÕES E ESTRUTURAS |  | KG | 1 | 11.09 | 11.09
Composição Auxiliar | 88245 | SINAPI | ARMADOR COM ENCARGOS COMPLEMENTARES | SEDI - SERVIÇOS DIVERSOS |  | H | 0.089 | 21.94 | 1.95
Composição Auxiliar | 88238 | SINAPI | AJUDANTE DE ARMADOR COM ENCARGOS COMPLEMENTARES | SEDI - SERVIÇOS DIVERSOS |  | H | 0.029 | 16.52 | 0.47
Insumo | 00043132 | SINAPI | ARAME RECOZIDO 16 BWG, D = 1,65 MM (0,016 KG/M) OU 18 BWG, D = 1,25 MM (0,01 KG/M) | Material |  | KG | 0.025 | 18.5 | 0.46
Insumo | 00039017 | SINAPI | ESPACADOR / DISTANCIADOR CIRCULAR COM ENTRADA LATERAL, EM PLASTICO, PARA VERGALHAO *4,2 A 12,5* MM, COBRIMENTO 20 MM | Material |  | UN | 0.4655 | 0.18 | 0.08
|  |  |  | MO sem LS => | 2.2 | LS => | 0 | MO com LS => | 2.2
|  |  |  | Valor do BDI => | 3.37 |  | Valor com BDI => |  | 17.42
[6 empty] | Quant. => | 1567.27 | Preço Total => | 27301.84
1.4.1.9 | Código | Banco | Descrição | Tipo |  | Und | Quant. | Valor Unit | Total
Composição | 96547 | SINAPI | ARMAÇÃO DE BLOCO, VIGA BALDRAME OU SAPATA UTILIZANDO AÇO CA-50 DE 12,5 MM - MONTAGEM. AF_06/2017 | FUES - FUNDAÇÕES E ESTRUTURAS |  | KG | 1 | 11.87 | 11.87
Composição Auxiliar | 92795 | SINAPI | CORTE E DOBRA DE AÇO CA-50, DIÂMETRO DE 12,5 MM, UTILIZADO EM ESTRUTURAS DIVERSAS, EXCETO LAJES. AF_12/2015 | FUES - FUNDAÇÕES E ESTRUTURAS |  | KG | 1 | 9.51 | 9.51
Composição Auxiliar | 88245 | SINAPI | ARMADOR COM ENCARGOS COMPLEMENTARES | SEDI - SERVIÇOS DIVERSOS |  | H | 0.068 | 21.94 | 1.49
Composição Auxiliar | 88238 | SINAPI | AJUDANTE DE ARMADOR COM ENCARGOS COMPLEMENTARES | SEDI - SERVIÇOS DIVERSOS |  | H | 0.022 | 16.52 | 0.36
Insumo | 00043132 | SINAPI | ARAME RECOZIDO 16 BWG, D = 1,65 MM (0,016 KG/M) OU 18 BWG, D = 1,25 MM (0,01 KG/M) | Material |  | KG | 0.025 | 18.5 | 0.46
Insumo | 00039017 | SINAPI | ESPACADOR / DISTANCIADOR CIRCULAR COM ENTRADA LATERAL, EM PLASTICO, PARA VERGALHAO *4,2 A 12,5* MM, COBRIMENTO 20 MM | Material |  | UN | 0.306 | 0.18 | 0.05
|  |  |  | MO sem LS => | 1.62 | LS => | 0 | MO com LS => | 1.62
|  |  |  | Valor do BDI => | 2.84 |  | Valor com BDI => |  | 14.71
[6 empty] | Quant. => | 1104.55 | Preço Total => | 16247.93
1.4.1.10 | Código | Banco | Descrição | Tipo |  | Und | Quant. | Valor Unit | Total
Composição | 96548 | SINAPI | ARMAÇÃO DE BLOCO, VIGA BALDRAME OU SAPATA UTILIZANDO AÇO CA-50 DE 16 MM - MONTAGEM. AF_06/2017 | FUES - FUNDAÇÕES E ESTRUTURAS |  | KG | 1 | 11.26 | 11.26
Composição Auxiliar | 92796 | SINAPI | CORTE E DOBRA DE AÇO CA-50, DIÂMETRO DE 16,0 MM, UTILIZADO EM ESTRUTURAS DIVERSAS, EXCETO LAJES. AF_12/2015 | FUES - FUNDAÇÕES E ESTRUTURAS |  | KG | 1 | 9.43 | 9.43
Composição Auxiliar | 88245 | SINAPI | ARMADOR COM ENCARGOS COMPLEMENTARES | SEDI - SERVIÇOS DIVERSOS |  | H | 0.0495 | 21.94 | 1.08
Composição Auxiliar | 88238 | SINAPI | AJUDANTE DE ARMADOR COM ENCARGOS COMPLEMENTARES | SEDI - SERVIÇOS DIVERSOS |  | H | 0.016 | 16.52 | 0.26
Insumo | 00043132 | SINAPI | ARAME RECOZIDO 16 BWG, D = 1,65 MM (0,016 KG/M) OU 18 BWG, D = 1,25 MM (0,01 KG/M) | Material |  | KG | 0.025 | 18.5 | 0.46
Insumo | 00039017 | SINAPI | ESPACADOR / DISTANCIADOR CIRCULAR COM ENTRADA LATERAL, EM PLASTICO, PARA VERGALHAO *4,2 A 12,5* MM, COBRIMENTO 20 MM | Material |  | UN | 0.1975 | 0.18 | 0.03
|  |  |  | MO sem LS => | 1.15 | LS => | 0 | MO com LS => | 1.15
|  |  |  | Valor do BDI => | 2.7 |  | Valor com BDI => |  | 13.96
[6 empty] | Quant. => | 892.73 | Preço Total => | 12462.51
1.4.1.12 | Código | Banco | Descrição | Tipo |  | Und | Quant. | Valor Unit | Total
Composição | 09.12.01 | SUDECAP | PINTURA COM TINTA ASFALTICA IMPERMEABILIZANTE DILUIDA EM SOLVENTE, PARA MATERIAIS CIMENTICIOS, METAL E MADEIRA | PINTURA ASFALTICA IMPERMEABILIZANTE |  | m² | 1 | 13.04 | 13.04
Insumo | 55.10.75 | SUDECAP | PEDREIRO | Mão de Obra |  | H | 0.4 | 20.33 | 8.13
Insumo | 75.13.07 | SUDECAP | TINTA ASFALTICA IMPERMEABILIZANTE DILUIDA EM SOLVENTE, PARA MATERIAIS CIMENTICIOS, METAL E MADEIRA 18L | Material |  | BD | 0.0223 | 205.9 | 4.59
Insumo | 75.50.05 | SUDECAP | LIXA D'AGUA EM FOLHA, GRAO 100 | Material |  | UN | 0.2 | 1.62 | 0.32
|  |  |  | MO sem LS => | 8.13 | LS => | 0 | MO com LS => | 8.13
|  |  |  | Valor do BDI => | 3.12 |  | Valor com BDI => |  | 16.16
[6 empty] | Quant. => | 577.53 | Preço Total => | 9332.88
1.4.2 |  |  | ESTACA HELICE | [5 empty] | 168210.96
1.4.2.1 | Código | Banco | Descrição | Tipo |  | Und | Quant. | Valor Unit | Total
Composição | FUN-HEL-005 | SETOP | MOBILIZAÇÃO E DESMOBILIZAÇÃO DE EQUIPAMENTO PARA ESTACA TIPO HÉLICE CONTÍNUA DMT ATÉ 50 KM |  |  | VB | 1 | 9000 | 9000
Insumo | MATED- 11036 | SETOP | MOBILIZAÇÃO E DESMOBILIZAÇÃO DE EQUIPAMENTO PARA ESTACA TIPO HÉLICE CONTÍNUA DMT ATÉ 50 KM | Material |  | vb | 1 | 9000 | 9000
|  |  |  | MO sem LS => | 0 | LS => | 0 | MO com LS => | 0
|  |  |  | Valor do BDI => | 2160 |  | Valor com BDI => |  | 11160
[6 empty] | Quant. => | 1 | Preço Total => | 11160
1.4.2.2 | Código | Banco | Descrição | Tipo |  | Und | Quant. | Valor Unit | Total
Composição | CP-EST-HEL-DIAM30 | Próprio | ESTACA HÉLICE CONTÍNUA, DIÂMETRO DE 30 CM, INCLUSO CONCRETO FCK=25MPA SEM ARMACAO (EXCLUSIVE MOBILIZAÇÃO, DESMOBILIZAÇÃO E BOMBEAMENTO). AF_12/2019 | FUES - FUNDAÇÕES E ESTRUTURAS |  | M | 1 | 71.37 | 71.37
Composição Auxiliar | 88316 | SINAPI | SERVENTE COM ENCARGOS COMPLEMENTARES | SEDI - SERVIÇOS DIVERSOS |  | H | 0.2509 | 15.71 | 3.94
Composição Auxiliar | 90674 | SINAPI | PERFURATRIZ COM TORRE METÁLICA PARA EXECUÇÃO DE ESTACA HÉLICE CONTÍNUA, PROFUNDIDADE MÁXIMA DE 30 M, DIÂMETRO MÁXIMO DE 800 MM, POTÊNCIA INSTALADA DE 268 HP, MESA ROTATIVA COM TORQUE MÁXIMO DE 170 KNM - CHP DIURNO. AF_06/2015 | CHOR - CUSTOS HORÁRIOS DE MÁQUINAS E EQUIPAMENTOS |  | CHP | 0.0242 | 445.32 | 10.77
Composição Auxiliar | 90675 | SINAPI | PERFURATRIZ COM TORRE METÁLICA PARA EXECUÇÃO DE ESTACA HÉLICE CONTÍNUA, PROFUNDIDADE MÁXIMA DE 30 M, DIÂMETRO MÁXIMO DE 800 MM, POTÊNCIA INSTALADA DE 268 HP, MESA ROTATIVA COM TORQUE MÁXIMO DE 170 KNM - CHI DIURNO. AF_06/2015 | CHOR - CUSTOS HORÁRIOS DE MÁQUINAS E EQUIPAMENTOS |  | CHI | 0.0594 | 185.28 | 11
Composição Auxiliar | 90776 | SINAPI | ENCARREGADO GERAL COM ENCARGOS COMPLEMENTARES | SEDI - SERVIÇOS DIVERSOS |  | H | 0.0836 | 45.87 | 3.83
Composição Auxiliar | 90778 | SINAPI | ENGENHEIRO CIVIL DE OBRA PLENO COM ENCARGOS COMPLEMENTARES | SEDI - SERVIÇOS DIVERSOS |  | H | 0.0157 | 106.02 | 1.66
Composição Auxiliar | 97913 | SINAPI | TRANSPORTE COM CAMINHÃO BASCULANTE DE 6 M³, EM VIA URBANA EM REVESTIMENTO PRIMÁRIO (UNIDADE: M3XKM). AF_07/2020 | TRAN - TRANSPORTES, CARGAS E DESCARGAS |  | M3XKM | 0.029 | 2 | 0.05
Composição Auxiliar | 100973 | SINAPI | CARGA, MANOBRA E DESCARGA DE SOLOS E MATERIAIS GRANULARES EM CAMINHÃO BASCULANTE 6 M³ - CARGA COM PÁ CARREGADEIRA (CAÇAMBA DE 1,7 A 2,8 M³ / 128 HP) E DESCARGA LIVRE (UNIDADE: M3). AF_07/2020 | TRAN - TRANSPORTES, CARGAS E DESCARGAS |  | m³ | 0.0966 | 5.85 | 0.56
Insumo | 00038408 | SINAPI | CONCRETO USINADO BOMBEAVEL, CLASSE DE RESISTENCIA C25, COM BRITA 0 E 1, SLUMP = 190 +/- 20 MM, EXCLUI SERVICO DE BOMBEAMENTO (NBR 8953) | Material |  | m³ | 0.1133 | 349.22 | 39.56
|  |  |  | MO sem LS => | 9.96 | LS => | 0 | MO com LS => | 9.96
|  |  |  | Valor do BDI => | 17.12 |  | Valor com BDI => |  | 88.49
[6 empty] | Quant. => | 1083 | Preço Total => | 95834.67
1.4.2.3 | Código | Banco | Descrição | Tipo |  | Und | Quant. | Valor Unit | Total
Composição | 95577 | SINAPI | MONTAGEM DE ARMADURA LONGITUDINAL DE ESTACAS DE SEÇÃO CIRCULAR, DIÂMETRO = 10,0 MM. AF_11/2016 | FUES - FUNDAÇÕES E ESTRUTURAS |  | KG | 1 | 13.12 | 13.12
Composição Auxiliar | 92794 | SINAPI | CORTE E DOBRA DE AÇO CA-50, DIÂMETRO DE 10,0 MM, UTILIZADO EM ESTRUTURAS DIVERSAS, EXCETO LAJES. AF_12/2015 | FUES - FUNDAÇÕES E ESTRUTURAS |  | KG | 1 | 11.09 | 11.09
Composição Auxiliar | 88245 | SINAPI | ARMADOR COM ENCARGOS COMPLEMENTARES | SEDI - SERVIÇOS DIVERSOS |  | H | 0.07 | 21.94 | 1.53
Composição Auxiliar | 88238 | SINAPI | AJUDANTE DE ARMADOR COM ENCARGOS COMPLEMENTARES | SEDI - SERVIÇOS DIVERSOS |  | H | 0.008 | 16.52 | 0.13
Insumo | 00043132 | SINAPI | ARAME RECOZIDO 16 BWG, D = 1,65 MM (0,016 KG/M) OU 18 BWG, D = 1,25 MM (0,01 KG/M) | Material |  | KG | 0.02 | 18.5 | 0.37
|  |  |  | MO sem LS => | 1.59 | LS => | 0 | MO com LS => | 1.59
|  |  |  | Valor do BDI => | 3.14 |  | Valor com BDI => |  | 16.26
[6 empty] | Quant. => | 1569.65 | Preço Total => | 25522.5
1.4.2.4 | Código | Banco | Descrição | Tipo |  | Und | Quant. | Valor Unit | Total
Composição | 95584 | SINAPI | MONTAGEM DE ARMADURA TRANSVERSAL DE ESTACAS DE SEÇÃO CIRCULAR, DIÂMETRO = 6,3 MM. AF_11/2016 | FUES - FUNDAÇÕES E ESTRUTURAS |  | KG | 1 | 15.22 | 15.22
Composição Auxiliar | 95446 | SINAPI | CORTE E DOBRA DE AÇO CA-50, DIÂMETRO DE 6,3 MM, UTILIZADO EM ESTRIBO CONTÍNUO HELICOIDAL. AF_10/2016 | FUES - FUNDAÇÕES E ESTRUTURAS |  | KG | 1 | 10.73 | 10.73
Composição Auxiliar | 88245 | SINAPI | ARMADOR COM ENCARGOS COMPLEMENTARES | SEDI - SERVIÇOS DIVERSOS |  | H | 0.174 | 21.94 | 3.81
Composição Auxiliar | 88238 | SINAPI | AJUDANTE DE ARMADOR COM ENCARGOS COMPLEMENTARES | SEDI - SERVIÇOS DIVERSOS |  | H | 0.019 | 16.52 | 0.31
Insumo | 00043132 | SINAPI | ARAME RECOZIDO 16 BWG, D = 1,65 MM (0,016 KG/M) OU 18 BWG, D = 1,25 MM (0,01 KG/M) | Material |  | KG | 0.02 | 18.5 | 0.37
|  |  |  | MO sem LS => | 3.72 | LS => | 0 | MO com LS => | 3.72
|  |  |  | Valor do BDI => | 3.65 |  | Valor com BDI => |  | 18.87
[6 empty] | Quant. => | 988.6 | Preço Total => | 18654.88
1.4.2.5 | Código | Banco | Descrição | Tipo |  | Und | Quant. | Valor Unit | Total
Composição | 95578 | SINAPI | MONTAGEM DE ARMADURA LONGITUDINAL/TRANSVERSAL DE ESTACAS DE SEÇÃO CIRCULAR, DIÂMETRO = 12,5 MM. AF_11/2016 | FUES - FUNDAÇÕES E ESTRUTURAS |  | KG | 1 | 11.22 | 11.22
Composição Auxiliar | 92795 | SINAPI | CORTE E DOBRA DE AÇO CA-50, DIÂMETRO DE 12,5 MM, UTILIZADO EM ESTRUTURAS DIVERSAS, EXCETO LAJES. AF_12/2015 | FUES - FUNDAÇÕES E ESTRUTURAS |  | KG | 1 | 9.51 | 9.51
Composição Auxiliar | 88245 | SINAPI | ARMADOR COM ENCARGOS COMPLEMENTARES | SEDI - SERVIÇOS DIVERSOS |  | H | 0.057 | 21.94 | 1.25
Composição Auxiliar | 88238 | SINAPI | AJUDANTE DE ARMADOR COM ENCARGOS COMPLEMENTARES | SEDI - SERVIÇOS DIVERSOS |  | H | 0.006 | 16.52 | 0.09
Insumo | 00043132 | SINAPI | ARAME RECOZIDO 16 BWG, D = 1,65 MM (0,016 KG/M) OU 18 BWG, D = 1,25 MM (0,01 KG/M) | Material |  | KG | 0.02 | 18.5 | 0.37
|  |  |  | MO sem LS => | 1.22 | LS => | 0 | MO com LS => | 1.22
|  |  |  | Valor do BDI => | 2.69 |  | Valor com BDI => |  | 13.91
[6 empty] | Quant. => | 1224.94 | Preço Total => | 17038.91
1.4.3 |  |  | SUPERESTRUTURA | [5 empty] | 240362.97
1.4.3.1 | Código | Banco | Descrição | Tipo |  | Und | Quant. | Valor Unit | Total
Composição | 92419 | SINAPI | MONTAGEM E DESMONTAGEM DE FÔRMA DE PILARES RETANGULARES E ESTRUTURAS SIMILARES, PÉ-DIREITO SIMPLES, EM CHAPA DE MADEIRA COMPENSADA RESINADA, 4 UTILIZAÇÕES. AF_09/2020 | FUES - FUNDAÇÕES E ESTRUTURAS |  | m² | 1 | 60.86 | 60.86
Composição Auxiliar | 92263 | SINAPI | FABRICAÇÃO DE FÔRMA PARA PILARES E ESTRUTURAS SIMILARES, EM CHAPA DE MADEIRA COMPENSADA RESINADA, E = 17 MM. AF_09/2020 | FUES - FUNDAÇÕES E ESTRUTURAS |  | m² | 0.263 | 108.99 | 28.66
Composição Auxiliar | 88239 | SINAPI | AJUDANTE DE CARPINTEIRO COM ENCARGOS COMPLEMENTARES | SEDI - SERVIÇOS DIVERSOS |  | H | 0.159 | 18.07 | 2.87
Composição Auxiliar | 88262 | SINAPI | CARPINTEIRO DE FORMAS COM ENCARGOS COMPLEMENTARES | SEDI - SERVIÇOS DIVERSOS |  | H | 0.866 | 21.87 | 18.93
Insumo | 00002692 | SINAPI | DESMOLDANTE PROTETOR PARA FORMAS DE MADEIRA, DE BASE OLEOSA EMULSIONADA EM AGUA | Material |  | L | 0.01 | 3.57 | 0.03
Insumo | 00040275 | SINAPI | LOCACAO DE VIGA SANDUICHE METALICA VAZADA PARA TRAVAMENTO DE PILARES, ALTURA DE *8* CM, LARGURA DE *6* CM E EXTENSAO DE 2 M | Equipamento |  | MES | 0.393 | 14 | 5.5
Insumo | 00040287 | SINAPI | LOCACAO DE BARRA DE ANCORAGEM DE 0,80 A 1,20 M DE EXTENSAO, COM ROSCA DE 5/8", INCLUINDO PORCA E FLANGE | Equipamento |  | MES | 0.785 | 3.5 | 2.74
Insumo | 00040271 | SINAPI | LOCACAO DE APRUMADOR METALICO DE PILAR, COM ALTURA E ANGULO REGULAVEIS, EXTENSAO DE *1,50* A *2,80* M | Equipamento |  | MES | 0.196 | 9.1 | 1.78
Insumo | 00040304 | SINAPI | PREGO DE ACO POLIDO COM CABECA DUPLA 17 X 27 (2 1/2 X 11) | Material |  | KG | 0.019 | 18.88 | 0.35
|  |  |  | MO sem LS => | 25.88 | LS => | 0 | MO com LS => | 25.88
|  |  |  | Valor do BDI => | 14.6 |  | Valor com BDI => |  | 75.46
[6 empty] | Quant. => | 124.96 | Preço Total => | 9429.48
1.4.3.2 | Código | Banco | Descrição | Tipo |  | Und | Quant. | Valor Unit | Total
Composição | 92421 | SINAPI | MONTAGEM E DESMONTAGEM DE FÔRMA DE PILARES RETANGULARES E ESTRUTURAS SIMILARES, PÉ-DIREITO DUPLO, EM CHAPA DE MADEIRA COMPENSADA RESINADA, 4 UTILIZAÇÕES. AF_09/2020 | FUES - FUNDAÇÕES E ESTRUTURAS |  | m² | 1 | 74.91 | 74.91
Composição Auxiliar | 92263 | SINAPI | FABRICAÇÃO DE FÔRMA PARA PILARES E ESTRUTURAS SIMILARES, EM CHAPA DE MADEIRA COMPENSADA RESINADA, E = 17 MM. AF_09/2020 | FUES - FUNDAÇÕES E ESTRUTURAS |  | m² | 0.263 | 108.99 | 28.66
Composição Auxiliar | 88239 | SINAPI | AJUDANTE DE CARPINTEIRO COM ENCARGOS COMPLEMENTARES | SEDI - SERVIÇOS DIVERSOS |  | H | 0.261 | 18.07 | 4.71
Composição Auxiliar | 88262 | SINAPI | CARPINTEIRO DE FORMAS COM ENCARGOS COMPLEMENTARES | SEDI - SERVIÇOS DIVERSOS |  | H | 1.424 | 21.87 | 31.14
Insumo | 00002692 | SINAPI | DESMOLDANTE PROTETOR PARA FORMAS DE MADEIRA, DE BASE OLEOSA EMULSIONADA EM AGUA | Material |  | L | 0.01 | 3.57 | 0.03
Insumo | 00040275 | SINAPI | LOCACAO DE VIGA SANDUICHE METALICA VAZADA PARA TRAVAMENTO DE PILARES, ALTURA DE *8* CM, LARGURA DE *6* CM E EXTENSAO DE 2 M | Equipamento |  | MES | 0.393 | 14 | 5.5
Insumo | 00040287 | SINAPI | LOCACAO DE BARRA DE ANCORAGEM DE 0,80 A 1,20 M DE EXTENSAO, COM ROSCA DE 5/8", INCLUINDO PORCA E FLANGE | Equipamento |  | MES | 0.785 | 3.5 | 2.74
Insumo | 00040271 | SINAPI | LOCACAO DE APRUMADOR METALICO DE PILAR, COM ALTURA E ANGULO REGULAVEIS, EXTENSAO DE *1,50* A *2,80* M | Equipamento |  | MES | 0.196 | 9.1 | 1.78
Insumo | 00040304 | SINAPI | PREGO DE ACO POLIDO COM CABECA DUPLA 17 X 27 (2 1/2 X 11) | Material |  | KG | 0.019 | 18.88 | 0.35
|  |  |  | MO sem LS => | 37.38 | LS => | 0 | MO com LS => | 37.38
|  |  |  | Valor do BDI => | 17.97 |  | Valor com BDI => |  | 92.88
[6 empty] | Quant. => | 310.16 | Preço Total => | 28807.66
1.4.3.3 | Código | Banco | Descrição | Tipo |  | Und | Quant. | Valor Unit | Total
Composição | 92456 | SINAPI | MONTAGEM E DESMONTAGEM DE FÔRMA DE VIGA, ESCORAMENTO METÁLICO, PÉ-DIREITO SIMPLES, EM CHAPA DE MADEIRA RESINADA, 4 UTILIZAÇÕES. AF_12/2015 | FUES - FUNDAÇÕES E ESTRUTURAS |  | m² | 1 | 96.07 | 96.07
Composição Auxiliar | 92265 | SINAPI | FABRICAÇÃO DE FÔRMA PARA VIGAS, EM CHAPA DE MADEIRA COMPENSADA RESINADA, E = 17 MM. AF_09/2020 | FUES - FUNDAÇÕES E ESTRUTURAS |  | m² | 0.414 | 79.98 | 33.11
Composição Auxiliar | 88239 | SINAPI | AJUDANTE DE CARPINTEIRO COM ENCARGOS COMPLEMENTARES | SEDI - SERVIÇOS DIVERSOS |  | H | 0.3 | 18.07 | 5.42
Composição Auxiliar | 88262 | SINAPI | CARPINTEIRO DE FORMAS COM ENCARGOS COMPLEMENTARES | SEDI - SERVIÇOS DIVERSOS |  | H | 1.635 | 21.87 | 35.75
Insumo | 00002692 | SINAPI | DESMOLDANTE PROTETOR PARA FORMAS DE MADEIRA, DE BASE OLEOSA EMULSIONADA EM AGUA | Material |  | L | 0.01 | 3.57 | 0.03
Insumo | 00040275 | SINAPI | LOCACAO DE VIGA SANDUICHE METALICA VAZADA PARA TRAVAMENTO DE PILARES, ALTURA DE *8* CM, LARGURA DE *6* CM E EXTENSAO DE 2 M | Equipamento |  | MES | 0.356 | 14 | 4.98
Insumo | 00010749 | SINAPI | LOCACAO DE ESCORA METALICA TELESCOPICA, COM ALTURA REGULAVEL DE *1,80* A *3,20* M, COM CAPACIDADE DE CARGA DE NO MINIMO 1000 KGF (10 KN), INCLUSO TRIPE E FORCADO | Equipamento |  | MES | 1.186 | 6.41 | 7.6
Insumo | 00040287 | SINAPI | LOCACAO DE BARRA DE ANCORAGEM DE 0,80 A 1,20 M DE EXTENSAO, COM ROSCA DE 5/8", INCLUINDO PORCA E FLANGE | Equipamento |  | MES | 0.474 | 3.5 | 1.65
Insumo | 00040339 | SINAPI | LOCACAO DE CRUZETA PARA ESCORA METALICA | Equipamento |  | MES | 1.186 | 3.5 | 4.15
Insumo | 00004491 | SINAPI | PONTALETE *7,5 X 7,5* CM EM PINUS, MISTA OU EQUIVALENTE DA REGIAO - BRUTA | Material |  | M | 0.519 | 5.32 | 2.76
Insumo | 00040304 | SINAPI | PREGO DE ACO POLIDO COM CABECA DUPLA 17 X 27 (2 1/2 X 11) | Material |  | KG | 0.033 | 18.88 | 0.62
|  |  |  | MO sem LS => | 43.96 | LS => | 0 | MO com LS => | 43.96
|  |  |  | Valor do BDI => | 23.05 |  | Valor com BDI => |  | 119.12
[6 empty] | Quant. => | 267.17 | Preço Total => | 31825.29
1.4.3.4 | Código | Banco | Descrição | Tipo |  | Und | Quant. | Valor Unit | Total
Composição | 92514 | SINAPI | MONTAGEM E DESMONTAGEM DE FÔRMA DE LAJE MACIÇA COM ÁREA MÉDIA MAIOR QUE 20 M², PÉ-DIREITO SIMPLES, EM CHAPA DE MADEIRA COMPENSADA RESINADA, 4 UTILIZAÇÕES. AF_12/2015 | FUES - FUNDAÇÕES E ESTRUTURAS |  | m² | 1 | 28.66 | 28.66
Composição Auxiliar | 92267 | SINAPI | FABRICAÇÃO DE FÔRMA PARA LAJES, EM CHAPA DE MADEIRA COMPENSADA RESINADA, E = 17 MM. AF_09/2020 | FUES - FUNDAÇÕES E ESTRUTURAS |  | m² | 0.341 | 31.48 | 10.73
Composição Auxiliar | 88239 | SINAPI | AJUDANTE DE CARPINTEIRO COM ENCARGOS COMPLEMENTARES | SEDI - SERVIÇOS DIVERSOS |  | H | 0.097 | 18.07 | 1.75
Composição Auxiliar | 88262 | SINAPI | CARPINTEIRO DE FORMAS COM ENCARGOS COMPLEMENTARES | SEDI - SERVIÇOS DIVERSOS |  | H | 0.528 | 21.87 | 11.54
Insumo | 00002692 | SINAPI | DESMOLDANTE PROTETOR PARA FORMAS DE MADEIRA, DE BASE OLEOSA EMULSIONADA EM AGUA | Material |  | L | 0.01 | 3.57 | 0.03
Insumo | 00010749 | SINAPI | LOCACAO DE ESCORA METALICA TELESCOPICA, COM ALTURA REGULAVEL DE *1,80* A *3,20* M, COM CAPACIDADE DE CARGA DE NO MINIMO 1000 KGF (10 KN), INCLUSO TRIPE E FORCADO | Equipamento |  | MES | 0.397 | 6.41 | 2.54
Insumo | 00040270 | SINAPI | VIGA DE ESCORAMAENTO H20, DE MADEIRA, PESO DE 5,00 A 5,20 KG/M, COM EXTREMIDADES PLASTICAS | Material |  | M | 0.03 | 69.08 | 2.07
|  |  |  | MO sem LS => | 11.09 | LS => | 0 | MO com LS => | 11.09
|  |  |  | Valor do BDI => | 6.87 |  | Valor com BDI => |  | 35.53
[6 empty] | Quant. => | 125.16 | Preço Total => | 4446.93
1.4.3.5 | Código | Banco | Descrição | Tipo |  | Und | Quant. | Valor Unit | Total
Composição | 92508 | SINAPI | MONTAGEM E DESMONTAGEM DE FÔRMA DE LAJE MACIÇA, PÉ-DIREITO DUPLO, EM CHAPA DE MADEIRA COMPENSADA RESINADA, 2 UTILIZAÇÕES. AF_09/2020 | FUES - FUNDAÇÕES E ESTRUTURAS |  | m² | 1 | 74.58 | 74.58
Composição Auxiliar | 92267 | SINAPI | FABRICAÇÃO DE FÔRMA PARA LAJES, EM CHAPA DE MADEIRA COMPENSADA RESINADA, E = 17 MM. AF_09/2020 | FUES - FUNDAÇÕES E ESTRUTURAS |  | m² | 0.577 | 31.48 | 18.16
Composição Auxiliar | 88239 | SINAPI | AJUDANTE DE CARPINTEIRO COM ENCARGOS COMPLEMENTARES | SEDI - SERVIÇOS DIVERSOS |  | H | 0.218 | 18.07 | 3.93
Composição Auxiliar | 88262 | SINAPI | CARPINTEIRO DE FORMAS COM ENCARGOS COMPLEMENTARES | SEDI - SERVIÇOS DIVERSOS |  | H | 1.188 | 21.87 | 25.98
Insumo | 00002692 | SINAPI | DESMOLDANTE PROTETOR PARA FORMAS DE MADEIRA, DE BASE OLEOSA EMULSIONADA EM AGUA | Material |  | L | 0.01 | 3.57 | 0.03
Insumo | 00040291 | SINAPI | LOCACAO DE TORRE METALICA COMPLETA PARA UMA CARGA DE 8 TF (80 KN) E PE DIREITO DE 6 M, INCLUINDO MODULOS , DIAGONAIS, SAPATAS E FORCADOS | Equipamento |  | MES | 0.05 | 488.38 | 24.41
Insumo | 00040270 | SINAPI | VIGA DE ESCORAMAENTO H20, DE MADEIRA, PESO DE 5,00 A 5,20 KG/M, COM EXTREMIDADES PLASTICAS | Material |  | M | 0.03 | 69.08 | 2.07
|  |  |  | MO sem LS => | 24.85 | LS => | 0 | MO com LS => | 24.85
|  |  |  | Valor do BDI => | 17.89 |  | Valor com BDI => |  | 92.47
[6 empty] | Quant. => | 19.95 | Preço Total => | 1844.77
1.4.3.6 | Código | Banco | Descrição | Tipo |  | Und | Quant. | Valor Unit | Total
Composição | 92759 | SINAPI | ARMAÇÃO DE PILAR OU VIGA DE UMA ESTRUTURA CONVENCIONAL DE CONCRETO ARMADO EM UM EDIFÍCIO DE MÚLTIPLOS PAVIMENTOS UTILIZANDO AÇO CA-60 DE 5,0 MM - MONTAGEM. AF_12/2015 | FUES - FUNDAÇÕES E ESTRUTURAS |  | KG | 1 | 15.42 | 15.42
Composição Auxiliar | 92791 | SINAPI | CORTE E DOBRA DE AÇO CA-60, DIÂMETRO DE 5,0 MM, UTILIZADO EM ESTRUTURAS DIVERSAS, EXCETO LAJES. AF_12/2015 | FUES - FUNDAÇÕES E ESTRUTURAS |  | KG | 1 | 11.7 | 11.7
Composição Auxiliar | 88245 | SINAPI | ARMADOR COM ENCARGOS COMPLEMENTARES | SEDI - SERVIÇOS DIVERSOS |  | H | 0.1241 | 21.94 | 2.72
Composição Auxiliar | 88238 | SINAPI | AJUDANTE DE ARMADOR COM ENCARGOS COMPLEMENTARES | SEDI - SERVIÇOS DIVERSOS |  | H | 0.0203 | 16.52 | 0.33
Insumo | 00043132 | SINAPI | ARAME RECOZIDO 16 BWG, D = 1,65 MM (0,016 KG/M) OU 18 BWG, D = 1,25 MM (0,01 KG/M) | Material |  | KG | 0.025 | 18.5 | 0.46
Insumo | 00039017 | SINAPI | ESPACADOR / DISTANCIADOR CIRCULAR COM ENTRADA LATERAL, EM PLASTICO, PARA VERGALHAO *4,2 A 12,5* MM, COBRIMENTO 20 MM | Material |  | UN | 1.19 | 0.18 | 0.21
|  |  |  | MO sem LS => | 3.99 | LS => | 0 | MO com LS => | 3.99
|  |  |  | Valor do BDI => | 3.7 |  | Valor com BDI => |  | 19.12
[6 empty] | Quant. => | 563.64 | Preço Total => | 10776.79
1.4.3.7 | Código | Banco | Descrição | Tipo |  | Und | Quant. | Valor Unit | Total
Composição | 92760 | SINAPI | ARMAÇÃO DE PILAR OU VIGA DE UMA ESTRUTURA CONVENCIONAL DE CONCRETO ARMADO EM UM EDIFÍCIO DE MÚLTIPLOS PAVIMENTOS UTILIZANDO AÇO CA-50 DE 6,3 MM - MONTAGEM. AF_12/2015 | FUES - FUNDAÇÕES E ESTRUTURAS |  | KG | 1 | 14.94 | 14.94
Composição Auxiliar | 92792 | SINAPI | CORTE E DOBRA DE AÇO CA-50, DIÂMETRO DE 6,3 MM, UTILIZADO EM ESTRUTURAS DIVERSAS, EXCETO LAJES. AF_12/2015 | FUES - FUNDAÇÕES E ESTRUTURAS |  | KG | 1 | 11.99 | 11.99
Composição Auxiliar | 88245 | SINAPI | ARMADOR COM ENCARGOS COMPLEMENTARES | SEDI - SERVIÇOS DIVERSOS |  | H | 0.0947 | 21.94 | 2.07
Composição Auxiliar | 88238 | SINAPI | AJUDANTE DE ARMADOR COM ENCARGOS COMPLEMENTARES | SEDI - SERVIÇOS DIVERSOS |  | H | 0.0155 | 16.52 | 0.25
Insumo | 00043132 | SINAPI | ARAME RECOZIDO 16 BWG, D = 1,65 MM (0,016 KG/M) OU 18 BWG, D = 1,25 MM (0,01 KG/M) | Material |  | KG | 0.025 | 18.5 | 0.46
Insumo | 00039017 | SINAPI | ESPACADOR / DISTANCIADOR CIRCULAR COM ENTRADA LATERAL, EM PLASTICO, PARA VERGALHAO *4,2 A 12,5* MM, COBRIMENTO 20 MM | Material |  | UN | 0.97 | 0.18 | 0.17
|  |  |  | MO sem LS => | 2.71 | LS => | 0 | MO com LS => | 2.71
|  |  |  | Valor do BDI => | 3.58 |  | Valor com BDI => |  | 18.52
[6 empty] | Quant. => | 1388.18 | Preço Total => | 25709.09
1.4.3.8 | Código | Banco | Descrição | Tipo |  | Und | Quant. | Valor Unit | Total
Composição | 92761 | SINAPI | ARMAÇÃO DE PILAR OU VIGA DE UMA ESTRUTURA CONVENCIONAL DE CONCRETO ARMADO EM UM EDIFÍCIO DE MÚLTIPLOS PAVIMENTOS UTILIZANDO AÇO CA-50 DE 8,0 MM - MONTAGEM. AF_12/2015 | FUES - FUNDAÇÕES E ESTRUTURAS |  | KG | 1 | 14.31 | 14.31
Composição Auxiliar | 92793 | SINAPI | CORTE E DOBRA DE AÇO CA-50, DIÂMETRO DE 8,0 MM, UTILIZADO EM ESTRUTURAS DIVERSAS, EXCETO LAJES. AF_12/2015 | FUES - FUNDAÇÕES E ESTRUTURAS |  | KG | 1 | 11.99 | 11.99
Composição Auxiliar | 88245 | SINAPI | ARMADOR COM ENCARGOS COMPLEMENTARES | SEDI - SERVIÇOS DIVERSOS |  | H | 0.0707 | 21.94 | 1.55
Composição Auxiliar | 88238 | SINAPI | AJUDANTE DE ARMADOR COM ENCARGOS COMPLEMENTARES | SEDI - SERVIÇOS DIVERSOS |  | H | 0.0115 | 16.52 | 0.18
Insumo | 00043132 | SINAPI | ARAME RECOZIDO 16 BWG, D = 1,65 MM (0,016 KG/M) OU 18 BWG, D = 1,25 MM (0,01 KG/M) | Material |  | KG | 0.025 | 18.5 | 0.46
Insumo | 00039017 | SINAPI | ESPACADOR / DISTANCIADOR CIRCULAR COM ENTRADA LATERAL, EM PLASTICO, PARA VERGALHAO *4,2 A 12,5* MM, COBRIMENTO 20 MM | Material |  | UN | 0.743 | 0.18 | 0.13
|  |  |  | MO sem LS => | 1.85 | LS => | 0 | MO com LS => | 1.85
|  |  |  | Valor do BDI => | 3.43 |  | Valor com BDI => |  | 17.74
[6 empty] | Quant. => | 222.73 | Preço Total => | 3951.23
1.4.3.9 | Código | Banco | Descrição | Tipo |  | Und | Quant. | Valor Unit | Total
Composição | 92762 | SINAPI | ARMAÇÃO DE PILAR OU VIGA DE UMA ESTRUTURA CONVENCIONAL DE CONCRETO ARMADO EM UM EDIFÍCIO DE MÚLTIPLOS PAVIMENTOS UTILIZANDO AÇO CA-50 DE 10,0 MM - MONTAGEM. AF_12/2015 | FUES - FUNDAÇÕES E ESTRUTURAS |  | KG | 1 | 12.94 | 12.94
Composição Auxiliar | 92794 | SINAPI | CORTE E DOBRA DE AÇO CA-50, DIÂMETRO DE 10,0 MM, UTILIZADO EM ESTRUTURAS DIVERSAS, EXCETO LAJES. AF_12/2015 | FUES - FUNDAÇÕES E ESTRUTURAS |  | KG | 1 | 11.09 | 11.09
Composição Auxiliar | 88245 | SINAPI | ARMADOR COM ENCARGOS COMPLEMENTARES | SEDI - SERVIÇOS DIVERSOS |  | H | 0.0529 | 21.94 | 1.16
Composição Auxiliar | 88238 | SINAPI | AJUDANTE DE ARMADOR COM ENCARGOS COMPLEMENTARES | SEDI - SERVIÇOS DIVERSOS |  | H | 0.0086 | 16.52 | 0.14
Insumo | 00043132 | SINAPI | ARAME RECOZIDO 16 BWG, D = 1,65 MM (0,016 KG/M) OU 18 BWG, D = 1,25 MM (0,01 KG/M) | Material |  | KG | 0.025 | 18.5 | 0.46
Insumo | 00039017 | SINAPI | ESPACADOR / DISTANCIADOR CIRCULAR COM ENTRADA LATERAL, EM PLASTICO, PARA VERGALHAO *4,2 A 12,5* MM, COBRIMENTO 20 MM | Material |  | UN | 0.543 | 0.18 | 0.09
|  |  |  | MO sem LS => | 1.29 | LS => | 0 | MO com LS => | 1.29
|  |  |  | Valor do BDI => | 3.1 |  | Valor com BDI => |  | 16.04
[6 empty] | Quant. => | 162.73 | Preço Total => | 2610.18
1.4.3.11 | Código | Banco | Descrição | Tipo |  | Und | Quant. | Valor Unit | Total
Composição | 92763 | SINAPI | ARMAÇÃO DE PILAR OU VIGA DE UMA ESTRUTURA CONVENCIONAL DE CONCRETO ARMADO EM UM EDIFÍCIO DE MÚLTIPLOS PAVIMENTOS UTILIZANDO AÇO CA-50 DE 12,5 MM - MONTAGEM. AF_12/2015 | FUES - FUNDAÇÕES E ESTRUTURAS |  | KG | 1 | 10.97 | 10.97
Composição Auxiliar | 92795 | SINAPI | CORTE E DOBRA DE AÇO CA-50, DIÂMETRO DE 12,5 MM, UTILIZADO EM ESTRUTURAS DIVERSAS, EXCETO LAJES. AF_12/2015 | FUES - FUNDAÇÕES E ESTRUTURAS |  | KG | 1 | 9.51 | 9.51
Composição Auxiliar | 88245 | SINAPI | ARMADOR COM ENCARGOS COMPLEMENTARES | SEDI - SERVIÇOS DIVERSOS |  | H | 0.0386 | 21.94 | 0.84
Composição Auxiliar | 88238 | SINAPI | AJUDANTE DE ARMADOR COM ENCARGOS COMPLEMENTARES | SEDI - SERVIÇOS DIVERSOS |  | H | 0.0063 | 16.52 | 0.1
Insumo | 00043132 | SINAPI | ARAME RECOZIDO 16 BWG, D = 1,65 MM (0,016 KG/M) OU 18 BWG, D = 1,25 MM (0,01 KG/M) | Material |  | KG | 0.025 | 18.5 | 0.46
Insumo | 00039017 | SINAPI | ESPACADOR / DISTANCIADOR CIRCULAR COM ENTRADA LATERAL, EM PLASTICO, PARA VERGALHAO *4,2 A 12,5* MM, COBRIMENTO 20 MM | Material |  | UN | 0.367 | 0.18 | 0.06
|  |  |  | MO sem LS => | 0.89 | LS => | 0 | MO com LS => | 0.89
|  |  |  | Valor do BDI => | 2.63 |  | Valor com BDI => |  | 13.6
[6 empty] | Quant. => | 4257.27 | Preço Total => | 57898.87
1.4.3.16 | Código | Banco | Descrição | Tipo |  | Und | Quant. | Valor Unit | Total
Composição | 92764 | SINAPI | ARMAÇÃO DE PILAR OU VIGA DE UMA ESTRUTURA CONVENCIONAL DE CONCRETO ARMADO EM UM EDIFÍCIO DE MÚLTIPLOS PAVIMENTOS UTILIZANDO AÇO CA-50 DE 16,0 MM - MONTAGEM. AF_12/2015 | FUES - FUNDAÇÕES E ESTRUTURAS |  | KG | 1 | 10.56 | 10.56
Composição Auxiliar | 92796 | SINAPI | CORTE E DOBRA DE AÇO CA-50, DIÂMETRO DE 16,0 MM, UTILIZADO EM ESTRUTURAS DIVERSAS, EXCETO LAJES. AF_12/2015 | FUES - FUNDAÇÕES E ESTRUTURAS |  | KG | 1 | 9.43 | 9.43
Composição Auxiliar | 88245 | SINAPI | ARMADOR COM ENCARGOS COMPLEMENTARES | SEDI - SERVIÇOS DIVERSOS |  | H | 0.0261 | 21.94 | 0.57
Composição Auxiliar | 88238 | SINAPI | AJUDANTE DE ARMADOR COM ENCARGOS COMPLEMENTARES | SEDI - SERVIÇOS DIVERSOS |  | H | 0.0043 | 16.52 | 0.07
Insumo | 00043132 | SINAPI | ARAME RECOZIDO 16 BWG, D = 1,65 MM (0,016 KG/M) OU 18 BWG, D = 1,25 MM (0,01 KG/M) | Material |  | KG | 0.025 | 18.5 | 0.46
Insumo | 00039017 | SINAPI | ESPACADOR / DISTANCIADOR CIRCULAR COM ENTRADA LATERAL, EM PLASTICO, PARA VERGALHAO *4,2 A 12,5* MM, COBRIMENTO 20 MM | Material |  | UN | 0.212 | 0.18 | 0.03
|  |  |  | MO sem LS => | 0.57 | LS => | 0 | MO com LS => | 0.57
|  |  |  | Valor do BDI => | 2.53 |  | Valor com BDI => |  | 13.09
[6 empty] | Quant. => | 399.09 | Preço Total => | 5224.08
1.4.3.17 | Código | Banco | Descrição | Tipo |  | Und | Quant. | Valor Unit | Total
Composição | 92765 | SINAPI | ARMAÇÃO DE PILAR OU VIGA DE UMA ESTRUTURA CONVENCIONAL DE CONCRETO ARMADO EM UM EDIFÍCIO DE MÚLTIPLOS PAVIMENTOS UTILIZANDO AÇO CA-50 DE 20,0 MM - MONTAGEM. AF_12/2015 | FUES - FUNDAÇÕES E ESTRUTURAS |  | KG | 1 | 12.01 | 12.01
Composição Auxiliar | 92797 | SINAPI | CORTE E DOBRA DE AÇO CA-50, DIÂMETRO DE 20,0 MM, UTILIZADO EM ESTRUTURAS DIVERSAS, EXCETO LAJES. AF_12/2015 | FUES - FUNDAÇÕES E ESTRUTURAS |  | KG | 1 | 11.12 | 11.12
Composição Auxiliar | 88245 | SINAPI | ARMADOR COM ENCARGOS COMPLEMENTARES | SEDI - SERVIÇOS DIVERSOS |  | H | 0.0172 | 21.94 | 0.37
Composição Auxiliar | 88238 | SINAPI | AJUDANTE DE ARMADOR COM ENCARGOS COMPLEMENTARES | SEDI - SERVIÇOS DIVERSOS |  | H | 0.0028 | 16.52 | 0.04
Insumo | 00043132 | SINAPI | ARAME RECOZIDO 16 BWG, D = 1,65 MM (0,016 KG/M) OU 18 BWG, D = 1,25 MM (0,01 KG/M) | Material |  | KG | 0.025 | 18.5 | 0.46
Insumo | 00039017 | SINAPI | ESPACADOR / DISTANCIADOR CIRCULAR COM ENTRADA LATERAL, EM PLASTICO, PARA VERGALHAO *4,2 A 12,5* MM, COBRIMENTO 20 MM | Material |  | UN | 0.113 | 0.18 | 0.02
|  |  |  | MO sem LS => | 0.36 | LS => | 0 | MO com LS => | 0.36
|  |  |  | Valor do BDI => | 2.88 |  | Valor com BDI => |  | 14.89
[6 empty] | Quant. => | 12.73 | Preço Total => | 189.54
1.4.3.18 | Código | Banco | Descrição | Tipo |  | Und | Quant. | Valor Unit | Total
Composição | 92766 | SINAPI | ARMAÇÃO DE PILAR OU VIGA DE UMA ESTRUTURA CONVENCIONAL DE CONCRETO ARMADO EM UM EDIFÍCIO DE MÚLTIPLOS PAVIMENTOS UTILIZANDO AÇO CA-50 DE 25,0 MM - MONTAGEM. AF_12/2015 | FUES - FUNDAÇÕES E ESTRUTURAS |  | KG | 1 | 11.8 | 11.8
Composição Auxiliar | 92798 | SINAPI | CORTE E DOBRA DE AÇO CA-50, DIÂMETRO DE 25,0 MM, UTILIZADO EM ESTRUTURAS DIVERSAS, EXCETO LAJES. AF_12/2015 | FUES - FUNDAÇÕES E ESTRUTURAS |  | KG | 1 | 11.1 | 11.1
Composição Auxiliar | 88245 | SINAPI | ARMADOR COM ENCARGOS COMPLEMENTARES | SEDI - SERVIÇOS DIVERSOS |  | H | 0.0101 | 21.94 | 0.22
Composição Auxiliar | 88238 | SINAPI | AJUDANTE DE ARMADOR COM ENCARGOS COMPLEMENTARES | SEDI - SERVIÇOS DIVERSOS |  | H | 0.0016 | 16.52 | 0.02
Insumo | 00043132 | SINAPI | ARAME RECOZIDO 16 BWG, D = 1,65 MM (0,016 KG/M) OU 18 BWG, D = 1,25 MM (0,01 KG/M) | Material |  | KG | 0.025 | 18.5 | 0.46
|  |  |  | MO sem LS => | 0.21 | LS => | 0 | MO com LS => | 0.21
|  |  |  | Valor do BDI => | 2.83 |  | Valor com BDI => |  | 14.63
[6 empty] | Quant. => | 158.18 | Preço Total => | 2314.17
1.4.3.19 | Código | Banco | Descrição | Tipo |  | Und | Quant. | Valor Unit | Total
Composição | 92784 | SINAPI | ARMAÇÃO DE LAJE DE UMA ESTRUTURA CONVENCIONAL DE CONCRETO ARMADO EM UMA EDIFICAÇÃO TÉRREA OU SOBRADO UTILIZANDO AÇO CA-60 DE 5,0 MM - MONTAGEM. AF_12/2015 | FUES - FUNDAÇÕES E ESTRUTURAS |  | KG | 1 | 15.89 | 15.89
Composição Auxiliar | 92800 | SINAPI | CORTE E DOBRA DE AÇO CA-60, DIÂMETRO DE 5,0 MM, UTILIZADO EM LAJE. AF_12/2015 | FUES - FUNDAÇÕES E ESTRUTURAS |  | KG | 1 | 11.25 | 11.25
Composição Auxiliar | 88245 | SINAPI | ARMADOR COM ENCARGOS COMPLEMENTARES | SEDI - SERVIÇOS DIVERSOS |  | H | 0.1547 | 21.94 | 3.39
Composição Auxiliar | 88238 | SINAPI | AJUDANTE DE ARMADOR COM ENCARGOS COMPLEMENTARES | SEDI - SERVIÇOS DIVERSOS |  | H | 0.0253 | 16.52 | 0.41
Insumo | 00043132 | SINAPI | ARAME RECOZIDO 16 BWG, D = 1,65 MM (0,016 KG/M) OU 18 BWG, D = 1,25 MM (0,01 KG/M) | Material |  | KG | 0.025 | 18.5 | 0.46
Insumo | 00039017 | SINAPI | ESPACADOR / DISTANCIADOR CIRCULAR COM ENTRADA LATERAL, EM PLASTICO, PARA VERGALHAO *4,2 A 12,5* MM, COBRIMENTO 20 MM | Material |  | UN | 2.118 | 0.18 | 0.38
|  |  |  | MO sem LS => | 4.23 | LS => | 0 | MO com LS => | 4.23
|  |  |  | Valor do BDI => | 3.81 |  | Valor com BDI => |  | 19.7
[6 empty] | Quant. => | 161.82 | Preço Total => | 3187.85
1.4.3.20 | Código | Banco | Descrição | Tipo |  | Und | Quant. | Valor Unit | Total
Composição | 92785 | SINAPI | ARMAÇÃO DE LAJE DE UMA ESTRUTURA CONVENCIONAL DE CONCRETO ARMADO EM UMA EDIFICAÇÃO TÉRREA OU SOBRADO UTILIZANDO AÇO CA-50 DE 6,3 MM - MONTAGEM. AF_12/2015 | FUES - FUNDAÇÕES E ESTRUTURAS |  | KG | 1 | 15.29 | 15.29
Composição Auxiliar | 92801 | SINAPI | CORTE E DOBRA DE AÇO CA-50, DIÂMETRO DE 6,3 MM, UTILIZADO EM LAJE. AF_12/2015 | FUES - FUNDAÇÕES E ESTRUTURAS |  | KG | 1 | 11.73 | 11.73
Composição Auxiliar | 88245 | SINAPI | ARMADOR COM ENCARGOS COMPLEMENTARES | SEDI - SERVIÇOS DIVERSOS |  | H | 0.1168 | 21.94 | 2.56
Composição Auxiliar | 88238 | SINAPI | AJUDANTE DE ARMADOR COM ENCARGOS COMPLEMENTARES | SEDI - SERVIÇOS DIVERSOS |  | H | 0.0191 | 16.52 | 0.31
Insumo | 00043132 | SINAPI | ARAME RECOZIDO 16 BWG, D = 1,65 MM (0,016 KG/M) OU 18 BWG, D = 1,25 MM (0,01 KG/M) | Material |  | KG | 0.025 | 18.5 | 0.46
Insumo | 00039017 | SINAPI | ESPACADOR / DISTANCIADOR CIRCULAR COM ENTRADA LATERAL, EM PLASTICO, PARA VERGALHAO *4,2 A 12,5* MM, COBRIMENTO 20 MM | Material |  | UN | 1.333 | 0.18 | 0.23
|  |  |  | MO sem LS => | 2.93 | LS => | 0 | MO com LS => | 2.93
|  |  |  | Valor do BDI => | 3.66 |  | Valor com BDI => |  | 18.95
[6 empty] | Quant. => | 372.73 | Preço Total => | 7063.23
1.4.3.21 | Código | Banco | Descrição | Tipo |  | Und | Quant. | Valor Unit | Total
Composição | 92786 | SINAPI | ARMAÇÃO DE LAJE DE UMA ESTRUTURA CONVENCIONAL DE CONCRETO ARMADO EM UMA EDIFICAÇÃO TÉRREA OU SOBRADO UTILIZANDO AÇO CA-50 DE 8,0 MM - MONTAGEM. AF_12/2015 | FUES - FUNDAÇÕES E ESTRUTURAS |  | KG | 1 | 14.53 | 14.53
Composição Auxiliar | 92802 | SINAPI | CORTE E DOBRA DE AÇO CA-50, DIÂMETRO DE 8,0 MM, UTILIZADO EM LAJE. AF_12/2015 | FUES - FUNDAÇÕES E ESTRUTURAS |  | KG | 1 | 11.83 | 11.83
Composição Auxiliar | 88245 | SINAPI | ARMADOR COM ENCARGOS COMPLEMENTARES | SEDI - SERVIÇOS DIVERSOS |  | H | 0.0859 | 21.94 | 1.88
Composição Auxiliar | 88238 | SINAPI | AJUDANTE DE ARMADOR COM ENCARGOS COMPLEMENTARES | SEDI - SERVIÇOS DIVERSOS |  | H | 0.014 | 16.52 | 0.23
Insumo | 00043132 | SINAPI | ARAME RECOZIDO 16 BWG, D = 1,65 MM (0,016 KG/M) OU 18 BWG, D = 1,25 MM (0,01 KG/M) | Material |  | KG | 0.025 | 18.5 | 0.46
Insumo | 00039017 | SINAPI | ESPACADOR / DISTANCIADOR CIRCULAR COM ENTRADA LATERAL, EM PLASTICO, PARA VERGALHAO *4,2 A 12,5* MM, COBRIMENTO 20 MM | Material |  | UN | 0.728 | 0.18 | 0.13
|  |  |  | MO sem LS => | 2.02 | LS => | 0 | MO com LS => | 2.02
|  |  |  | Valor do BDI => | 3.48 |  | Valor com BDI => |  | 18.01
[6 empty] | Quant. => | 169.09 | Preço Total => | 3045.31
1.4.3.22 | Código | Banco | Descrição | Tipo |  | Und | Quant. | Valor Unit | Total
Composição | 92787 | SINAPI | ARMAÇÃO DE LAJE DE UMA ESTRUTURA CONVENCIONAL DE CONCRETO ARMADO EM UMA EDIFICAÇÃO TÉRREA OU SOBRADO UTILIZANDO AÇO CA-50 DE 10,0 MM - MONTAGEM. AF_12/2015 | FUES - FUNDAÇÕES E ESTRUTURAS |  | KG | 1 | 13.07 | 13.07
Composição Auxiliar | 92803 | SINAPI | CORTE E DOBRA DE AÇO CA-50, DIÂMETRO DE 10,0 MM, UTILIZADO EM LAJE. AF_12/2015 | FUES - FUNDAÇÕES E ESTRUTURAS |  | KG | 1 | 11 | 11
Composição Auxiliar | 88245 | SINAPI | ARMADOR COM ENCARGOS COMPLEMENTARES | SEDI - SERVIÇOS DIVERSOS |  | H | 0.0629 | 21.94 | 1.38
Composição Auxiliar | 88238 | SINAPI | AJUDANTE DE ARMADOR COM ENCARGOS COMPLEMENTARES | SEDI - SERVIÇOS DIVERSOS |  | H | 0.0103 | 16.52 | 0.17
Insumo | 00043132 | SINAPI | ARAME RECOZIDO 16 BWG, D = 1,65 MM (0,016 KG/M) OU 18 BWG, D = 1,25 MM (0,01 KG/M) | Material |  | KG | 0.025 | 18.5 | 0.46
Insumo | 00039017 | SINAPI | ESPACADOR / DISTANCIADOR CIRCULAR COM ENTRADA LATERAL, EM PLASTICO, PARA VERGALHAO *4,2 A 12,5* MM, COBRIMENTO 20 MM | Material |  | UN | 0.357 | 0.18 | 0.06
|  |  |  | MO sem LS => | 1.41 | LS => | 0 | MO com LS => | 1.41
|  |  |  | Valor do BDI => | 3.13 |  | Valor com BDI => |  | 16.2
[6 empty] | Quant. => | 337.27 | Preço Total => | 5463.77
1.4.3.23 | Código | Banco | Descrição | Tipo |  | Und | Quant. | Valor Unit | Total
Composição | EST-CON-121 | SETOP | FORNECIMENTO DE CONCRETO ESTRUTURAL, USINADO BOMBEADO, COM FCK 35 MPA, INCLUSIVE LANÇAMENTO, ADENSAMENTO E ACABAMENTO |  |  | m³ | 1 | 389.18 | 389.18
Insumo | MATED- 9049 | SETOP | CONCRETO DOSADO EM CENTRAL BOMBEÁVEL ( RESISTÊNCIA: 35,0 MPA/ BRITA: 0 E 1/SLUMP: 100+- 20) | Material |  | m³ | 1.05 | 309.64 | 325.12
Insumo | MATED- 12059 | SETOP | TAXA DE BOMBEAMENTO DE CONCRETO | Material |  | m³ | 1 | 30 | 30
Insumo | ED-8506 | SETOP | APLICAÇÃO DE CONCRETO EM ESTRUTURA, INCLUSIVE ESPALHAMENTO, ADENSAMENTO E ACABAMENTO | Serviços |  | m³ | 1 | 34.06 | 34.06
|  |  |  | MO sem LS => | 0 | LS => | 0 | MO com LS => | 0
|  |  |  | Valor do BDI => | 93.4 |  | Valor com BDI => |  | 482.58
[6 empty] | Quant. => | 75.79 | Preço Total => | 36574.73
1.4.4 |  |  | ESTRUTURA METALICA - COBERTURA | [5 empty] | 190704.91
1.4.4.3 | Código | Banco | Descrição | Tipo |  | Und | Quant. | Valor Unit | Total
Composição | 100775 | SINAPI | ESTRUTURA TRELIÇADA DE COBERTURA, TIPO FINK, COM LIGAÇÕES SOLDADAS, INCLUSOS PERFIS METÁLICOS, CHAPAS METÁLICAS, MÃO DE OBRA E TRANSPORTE COM GUINDASTE - FORNECIMENTO E INSTALAÇÃO. AF_01/2020_P | FUES - FUNDAÇÕES E ESTRUTURAS |  | KG | 1 | 11.69 | 11.69
Composição Auxiliar | 93287 | SINAPI | GUINDASTE HIDRÁULICO AUTOPROPELIDO, COM LANÇA TELESCÓPICA 40 M, CAPACIDADE MÁXIMA 60 T, POTÊNCIA 260 KW - CHP DIURNO. AF_03/2016 | CHOR - CUSTOS HORÁRIOS DE MÁQUINAS E EQUIPAMENTOS |  | CHP | 0.0007 | 402.6 | 0.28
Composição Auxiliar | 93288 | SINAPI | GUINDASTE HIDRÁULICO AUTOPROPELIDO, COM LANÇA TELESCÓPICA 40 M, CAPACIDADE MÁXIMA 60 T, POTÊNCIA 260 KW - CHI DIURNO. AF_03/2016 | CHOR - CUSTOS HORÁRIOS DE MÁQUINAS E EQUIPAMENTOS |  | CHI | 0.0005 | 91.61 | 0.04
Composição Auxiliar | 100716 | SINAPI | JATEAMENTO ABRASIVO COM GRANALHA DE AÇO EM PERFIL METÁLICO EM FÁBRICA. AF_01/2020 | PINT - PINTURAS |  | m² | 0.0789 | 23.85 | 1.88
Composição Auxiliar | 100719 | SINAPI | PINTURA COM TINTA ALQUÍDICA DE FUNDO (TIPO ZARCÃO) PULVERIZADA SOBRE PERFIL METÁLICO EXECUTADO EM FÁBRICA (POR DEMÃO). AF_01/2020 | PINT - PINTURAS |  | m² | 0.0789 | 8.67 | 0.68
Composição Auxiliar | 88278 | SINAPI | MONTADOR DE ESTRUTURA METÁLICA COM ENCARGOS COMPLEMENTARES | SEDI - SERVIÇOS DIVERSOS |  | H | 0.0237 | 20.45 | 0.48
Composição Auxiliar | 88317 | SINAPI | SOLDADOR COM ENCARGOS COMPLEMENTARES | SEDI - SERVIÇOS DIVERSOS |  | H | 0.005 | 22.63 | 0.11
Composição Auxiliar | 88240 | SINAPI | AJUDANTE DE ESTRUTURA METÁLICA COM ENCARGOS COMPLEMENTARES | SEDI - SERVIÇOS DIVERSOS |  | H | 0.0008 | 15.93 | 0.01
Insumo | 00004777 | SINAPI | CANTONEIRA ACO ABAS IGUAIS (QUALQUER BITOLA), ESPESSURA ENTRE 1/8" E 1/4" | Material |  | KG | 0.4736 | 7.62 | 3.6
Insumo | 00001333 | SINAPI | CHAPA DE ACO GROSSA, ASTM A36, E = 1/2 " (12,70 MM) 99,59 KG/M2 | Material |  | KG | 0.0059 | 10.35 | 0.06
Insumo | 00010997 | SINAPI | ELETRODO REVESTIDO AWS - E7018, DIAMETRO IGUAL A 4,00 MM | Material |  | KG | 0.0018 | 34.89 | 0.06
Insumo | 00010966 | SINAPI | PERFIL "U" DE ACO LAMINADO, "U" 152 X 15,6 | Material |  | KG | 0.5188 | 8.67 | 4.49
|  |  |  | MO sem LS => | 0.81 | LS => | 0 | MO com LS => | 0.81
|  |  |  | Valor do BDI => | 2.8 |  | Valor com BDI => |  | 14.49
[6 empty] | Quant. => | 13161.14 | Preço Total => | 190704.91
1.4.5 |  |  | RESERVATORIO INFERIOR | [5 empty] | 17354.44
1.4.5.1 | Código | Banco | Descrição | Tipo |  | Und | Quant. | Valor Unit | Total
Composição | ED-15690 | SETOP | FORMA E DESFORMA PARA CORTINA DE CONCRETO OU PAREDE ESTRUTURAL (VIGA-PAREDE), ALTURA MÁXIMA DE 360CM, COM CHAPA DE COMPENSADO PLASTIFICADO, ESP. 18MM, REAPROVEITAMENTO (3X), INCLUSIVE TRAVAMENTO COM TIRANTES EM ARAME E ESCORA PARA PRUMO EM MADEIRA |  |  | m² | 1 | 79.38 | 79.38
Insumo | ED-15688 | SETOP | FORMA PARA CORTINA DE CONCRETO OU PAREDE ESTRUTURAL (VIGA- PAREDE), ALTURA MÁXIMA DE 360CM, COM CHAPA DE COMPENSADO PLASTIFICADO, ESP. 18MM, INCLUSIVE TRAVAMENTO COM TIRANTES EM ARAME E ESCORA PARA PRUMO EM MADEIRA ( DESMONTAGEM) | Serviços |  | m² | 1 | 6.67 | 6.67
Insumo | ED-15686 | SETOP | FORMA PARA CORTINA DE CONCRETO OU PAREDE ESTRUTURAL (VIGA- PAREDE), ALTURA MÁXIMA DE 360CM, COM CHAPA DE COMPENSADO PLASTIFICADO, ESP. 18MM, INCLUSIVE TRAVAMENTO COM TIRANTES EM ARAME E ESCORA PARA PRUMO EM MADEIRA (FABRICAÇÃO ) | Serviços |  | m² | 0.33333 | 103.91 | 34.63
Insumo | ED-15687 | SETOP | FORMA PARA CORTINA DE CONCRETO OU PAREDE ESTRUTURAL (VIGA- PAREDE), ALTURA MÁXIMA DE 360CM, COM CHAPA DE COMPENSADO PLASTIFICADO, ESP. 18MM, INCLUSIVE TRAVAMENTO COM TIRANTES EM ARAME E ESCORA PARA PRUMO EM MADEIRA (MONTAGEM) | Serviços |  | m² | 1 | 38.08 | 38.08
|  |  |  | MO sem LS => | 0 | LS => | 0 | MO com LS => | 0
|  |  |  | Valor do BDI => | 19.05 |  | Valor com BDI => |  | 98.43
[6 empty] | Quant. => | 42.06 | Preço Total => | 4139.96
1.4.5.2 | Código | Banco | Descrição | Tipo |  | Und | Quant. | Valor Unit | Total
Composição | ED-8398 | SETOP | FORMA E DESFORMA DE COMPENSADO PLASTIFICADO, ESP. 12MM, REAPROVEITAMENTO (3X), EXCLUSIVE ESCORAMENTO |  |  | m² | 1 | 45.46 | 45.46
Insumo | ED-8393 | SETOP | FORMA E DESFORMA PARA LAJE COM CHAPA DE COMPENSADO PLASTIFICADO, ESP. 12MM, REAPROVEITAMENTO (3X), EXCLUSIVE ESCORAMENTO | Serviços |  | m² | 0.536 | 41.57 | 22.28
Insumo | ED-8385 | SETOP | FORMA E DESFORMA PARA PILAR COM CHAPA DE COMPENSADO PLASTIFICADO, ESP. 12MM, REAPROVEITAMENTO (3X), EXCLUSIVE ESCORAMENTO | Serviços |  | m² | 0.128 | 52.59 | 6.73
Insumo | ED-8389 | SETOP | FORMA E DESFORMA PARA VIGA COM CHAPA DE COMPENSADO PLASTIFICADO, ESP. 12MM, REAPROVEITAMENTO (3X), EXCLUSIVE ESCORAMENTO | Serviços |  | m² | 0.336 | 48.96 | 16.45
|  |  |  | MO sem LS => | 0 | LS => | 0 | MO com LS => | 0
|  |  |  | Valor do BDI => | 10.91 |  | Valor com BDI => |  | 56.37
[6 empty] | Quant. => | 10.6 | Preço Total => | 597.52
1.4.5.3 | Código | Banco | Descrição | Tipo |  | Und | Quant. | Valor Unit | Total
Composição | 92514 | SINAPI | MONTAGEM E DESMONTAGEM DE FÔRMA DE LAJE MACIÇA, PÉ-DIREITO SIMPLES, EM CHAPA DE MADEIRA COMPENSADA RESINADA, 4 UTILIZAÇÕES. AF_09/2020 | FUES - FUNDAÇÕES E ESTRUTURAS |  | m² | 1 | 28.66 | 28.66
Composição Auxiliar | 92267 | SINAPI | FABRICAÇÃO DE FÔRMA PARA LAJES, EM CHAPA DE MADEIRA COMPENSADA RESINADA, E = 17 MM. AF_09/2020 | FUES - FUNDAÇÕES E ESTRUTURAS |  | m² | 0.341 | 31.48 | 10.73
Composição Auxiliar | 88239 | SINAPI | AJUDANTE DE CARPINTEIRO COM ENCARGOS COMPLEMENTARES | SEDI - SERVIÇOS DIVERSOS |  | H | 0.097 | 18.07 | 1.75
Composição Auxiliar | 88262 | SINAPI | CARPINTEIRO DE FORMAS COM ENCARGOS COMPLEMENTARES | SEDI - SERVIÇOS DIVERSOS |  | H | 0.528 | 21.87 | 11.54
Insumo | 00002692 | SINAPI | DESMOLDANTE PROTETOR PARA FORMAS DE MADEIRA, DE BASE OLEOSA EMULSIONADA EM AGUA | Material |  | L | 0.01 | 3.57 | 0.03
Insumo | 00010749 | SINAPI | LOCACAO DE ESCORA METALICA TELESCOPICA, COM ALTURA REGULAVEL DE *1,80* A *3,20* M, COM CAPACIDADE DE CARGA DE NO MINIMO 1000 KGF (10 KN), INCLUSO TRIPE E FORCADO | Equipamento |  | MES | 0.397 | 6.41 | 2.54
Insumo | 00040270 | SINAPI | VIGA DE ESCORAMAENTO H20, DE MADEIRA, PESO DE 5,00 A 5,20 KG/M, COM EXTREMIDADES PLASTICAS | Material |  | M | 0.03 | 69.08 | 2.07
|  |  |  | MO sem LS => | 11.09 | LS => | 0 | MO com LS => | 11.09
|  |  |  | Valor do BDI => | 6.87 |  | Valor com BDI => |  | 35.53
[6 empty] | Quant. => | 20.64 | Preço Total => | 733.33
1.4.5.4 | Código | Banco | Descrição | Tipo |  | Und | Quant. | Valor Unit | Total
Composição | EST-CON-120 | SETOP | FORNECIMENTO DE CONCRETO ESTRUTURAL, USINADO BOMBEADO, COM FCK 30 MPA, INCLUSIVE LANÇAMENTO, ADENSAMENTO E ACABAMENTO |  |  | m³ | 1 | 386.52 | 386.52
Insumo | MATED- 9048 | SETOP | CONCRETO DOSADO EM CENTRAL BOMBEÁVEL ( RESISTÊNCIA: 30,0 MPA/ BRITA: 0 E 1/SLUMP: 100+- 20) | Material |  | m³ | 1.05 | 307.11 | 322.46
Insumo | MATED- 12059 | SETOP | TAXA DE BOMBEAMENTO DE CONCRETO | Material |  | m³ | 1 | 30 | 30
Insumo | ED-8506 | SETOP | APLICAÇÃO DE CONCRETO EM ESTRUTURA, INCLUSIVE ESPALHAMENTO, ADENSAMENTO E ACABAMENTO | Serviços |  | m³ | 1 | 34.06 | 34.06
|  |  |  | MO sem LS => | 0 | LS => | 0 | MO com LS => | 0
|  |  |  | Valor do BDI => | 92.76 |  | Valor com BDI => |  | 479.28
[6 empty] | Quant. => | 6.51 | Preço Total => | 3120.11
1.4.5.5 | Código | Banco | Descrição | Tipo |  | Und | Quant. | Valor Unit | Total
Composição | 92784 | SINAPI | ARMAÇÃO DE LAJE DE UMA ESTRUTURA CONVENCIONAL DE CONCRETO ARMADO EM UMA EDIFICAÇÃO TÉRREA OU SOBRADO UTILIZANDO AÇO CA-60 DE 5,0 MM - MONTAGEM. AF_12/2015 | FUES - FUNDAÇÕES E ESTRUTURAS |  | KG | 1 | 15.89 | 15.89
Composição Auxiliar | 92800 | SINAPI | CORTE E DOBRA DE AÇO CA-60, DIÂMETRO DE 5,0 MM, UTILIZADO EM LAJE. AF_12/2015 | FUES - FUNDAÇÕES E ESTRUTURAS |  | KG | 1 | 11.25 | 11.25
Composição Auxiliar | 88245 | SINAPI | ARMADOR COM ENCARGOS COMPLEMENTARES | SEDI - SERVIÇOS DIVERSOS |  | H | 0.1547 | 21.94 | 3.39
Composição Auxiliar | 88238 | SINAPI | AJUDANTE DE ARMADOR COM ENCARGOS COMPLEMENTARES | SEDI - SERVIÇOS DIVERSOS |  | H | 0.0253 | 16.52 | 0.41
Insumo | 00043132 | SINAPI | ARAME RECOZIDO 16 BWG, D = 1,65 MM (0,016 KG/M) OU 18 BWG, D = 1,25 MM (0,01 KG/M) | Material |  | KG | 0.025 | 18.5 | 0.46
Insumo | 00039017 | SINAPI | ESPACADOR / DISTANCIADOR CIRCULAR COM ENTRADA LATERAL, EM PLASTICO, PARA VERGALHAO *4,2 A 12,5* MM, COBRIMENTO 20 MM | Material |  | UN | 2.118 | 0.18 | 0.38
|  |  |  | MO sem LS => | 4.23 | LS => | 0 | MO com LS => | 4.23
|  |  |  | Valor do BDI => | 3.81 |  | Valor com BDI => |  | 19.7
[6 empty] | Quant. => | 117.27 | Preço Total => | 2310.21
1.4.5.6 | Código | Banco | Descrição | Tipo |  | Und | Quant. | Valor Unit | Total
Composição | 92916 | SINAPI | ARMAÇÃO DE ESTRUTURAS DE CONCRETO ARMADO, EXCETO VIGAS, PILARES, LAJES E FUNDAÇÕES, UTILIZANDO AÇO CA-50 DE 6,3 MM - MONTAGEM. AF_12/2015 | FUES - FUNDAÇÕES E ESTRUTURAS |  | KG | 1 | 15.89 | 15.89
Composição Auxiliar | 92792 | SINAPI | CORTE E DOBRA DE AÇO CA-50, DIÂMETRO DE 6,3 MM, UTILIZADO EM ESTRUTURAS DIVERSAS, EXCETO LAJES. AF_12/2015 | FUES - FUNDAÇÕES E ESTRUTURAS |  | KG | 1 | 11.99 | 11.99
Composição Auxiliar | 88245 | SINAPI | ARMADOR COM ENCARGOS COMPLEMENTARES | SEDI - SERVIÇOS DIVERSOS |  | H | 0.133 | 21.94 | 2.91
Composição Auxiliar | 88238 | SINAPI | AJUDANTE DE ARMADOR COM ENCARGOS COMPLEMENTARES | SEDI - SERVIÇOS DIVERSOS |  | H | 0.0218 | 16.52 | 0.36
Insumo | 00043132 | SINAPI | ARAME RECOZIDO 16 BWG, D = 1,65 MM (0,016 KG/M) OU 18 BWG, D = 1,25 MM (0,01 KG/M) | Material |  | KG | 0.025 | 18.5 | 0.46
Insumo | 00039017 | SINAPI | ESPACADOR / DISTANCIADOR CIRCULAR COM ENTRADA LATERAL, EM PLASTICO, PARA VERGALHAO *4,2 A 12,5* MM, COBRIMENTO 20 MM | Material |  | UN | 0.97 | 0.18 | 0.17
|  |  |  | MO sem LS => | 3.48 | LS => | 0 | MO com LS => | 3.48
|  |  |  | Valor do BDI => | 3.81 |  | Valor com BDI => |  | 19.7
[6 empty] | Quant. => | 195.45 | Preço Total => | 3850.36
1.4.5.7 | Código | Banco | Descrição | Tipo |  | Und | Quant. | Valor Unit | Total
Composição | 92922 | SINAPI | ARMAÇÃO DE ESTRUTURAS DE CONCRETO ARMADO, EXCETO VIGAS, PILARES, LAJES E FUNDAÇÕES, UTILIZANDO AÇO CA-50 DE 16,0 MM - MONTAGEM. AF_12/2015 | FUES - FUNDAÇÕES E ESTRUTURAS |  | KG | 1 | 10.81 | 10.81
Composição Auxiliar | 92796 | SINAPI | CORTE E DOBRA DE AÇO CA-50, DIÂMETRO DE 16,0 MM, UTILIZADO EM ESTRUTURAS DIVERSAS, EXCETO LAJES. AF_12/2015 | FUES - FUNDAÇÕES E ESTRUTURAS |  | KG | 1 | 9.43 | 9.43
Composição Auxiliar | 88245 | SINAPI | ARMADOR COM ENCARGOS COMPLEMENTARES | SEDI - SERVIÇOS DIVERSOS |  | H | 0.0367 | 21.94 | 0.8
Composição Auxiliar | 88238 | SINAPI | AJUDANTE DE ARMADOR COM ENCARGOS COMPLEMENTARES | SEDI - SERVIÇOS DIVERSOS |  | H | 0.006 | 16.52 | 0.09
Insumo | 00043132 | SINAPI | ARAME RECOZIDO 16 BWG, D = 1,65 MM (0,016 KG/M) OU 18 BWG, D = 1,25 MM (0,01 KG/M) | Material |  | KG | 0.025 | 18.5 | 0.46
Insumo | 00039017 | SINAPI | ESPACADOR / DISTANCIADOR CIRCULAR COM ENTRADA LATERAL, EM PLASTICO, PARA VERGALHAO *4,2 A 12,5* MM, COBRIMENTO 20 MM | Material |  | UN | 0.212 | 0.18 | 0.03
|  |  |  | MO sem LS => | 0.78 | LS => | 0 | MO com LS => | 0.78
|  |  |  | Valor do BDI => | 2.59 |  | Valor com BDI => |  | 13.4
[6 empty] | Quant. => | 87.27 | Preço Total => | 1169.41
1.4.5.8 | Código | Banco | Descrição | Tipo |  | Und | Quant. | Valor Unit | Total
Composição | 96543 | SINAPI | ARMAÇÃO DE BLOCO, VIGA BALDRAME E SAPATA UTILIZANDO AÇO CA-60 DE 5 MM - MONTAGEM. AF_06/2017 | FUES - FUNDAÇÕES E ESTRUTURAS |  | KG | 1 | 17.81 | 17.81
Composição Auxiliar | 92791 | SINAPI | CORTE E DOBRA DE AÇO CA-60, DIÂMETRO DE 5,0 MM, UTILIZADO EM ESTRUTURAS DIVERSAS, EXCETO LAJES. AF_12/2015 | FUES - FUNDAÇÕES E ESTRUTURAS |  | KG | 1 | 11.7 | 11.7
Composição Auxiliar | 88245 | SINAPI | ARMADOR COM ENCARGOS COMPLEMENTARES | SEDI - SERVIÇOS DIVERSOS |  | H | 0.1945 | 21.94 | 4.26
Composição Auxiliar | 88238 | SINAPI | AJUDANTE DE ARMADOR COM ENCARGOS COMPLEMENTARES | SEDI - SERVIÇOS DIVERSOS |  | H | 0.0635 | 16.52 | 1.04
Insumo | 00043132 | SINAPI | ARAME RECOZIDO 16 BWG, D = 1,65 MM (0,016 KG/M) OU 18 BWG, D = 1,25 MM (0,01 KG/M) | Material |  | KG | 0.025 | 18.5 | 0.46
Insumo | 00039017 | SINAPI | ESPACADOR / DISTANCIADOR CIRCULAR COM ENTRADA LATERAL, EM PLASTICO, PARA VERGALHAO *4,2 A 12,5* MM, COBRIMENTO 20 MM | Material |  | UN | 1.9665 | 0.18 | 0.35
|  |  |  | MO sem LS => | 5.79 | LS => | 0 | MO com LS => | 5.79
|  |  |  | Valor do BDI => | 4.27 |  | Valor com BDI => |  | 22.08
[6 empty] | Quant. => | 8.18 | Preço Total => | 180.61
1.4.5.9 | Código | Banco | Descrição | Tipo |  | Und | Quant. | Valor Unit | Total
Composição | 96544 | SINAPI | ARMAÇÃO DE BLOCO, VIGA BALDRAME OU SAPATA UTILIZANDO AÇO CA-50 DE 6,3 MM - MONTAGEM. AF_06/2017 | FUES - FUNDAÇÕES E ESTRUTURAS |  | KG | 1 | 16.77 | 16.77
Composição Auxiliar | 92792 | SINAPI | CORTE E DOBRA DE AÇO CA-50, DIÂMETRO DE 6,3 MM, UTILIZADO EM ESTRUTURAS DIVERSAS, EXCETO LAJES. AF_12/2015 | FUES - FUNDAÇÕES E ESTRUTURAS |  | KG | 1 | 11.99 | 11.99
Composição Auxiliar | 88245 | SINAPI | ARMADOR COM ENCARGOS COMPLEMENTARES | SEDI - SERVIÇOS DIVERSOS |  | H | 0.151 | 21.94 | 3.31
Composição Auxiliar | 88238 | SINAPI | AJUDANTE DE ARMADOR COM ENCARGOS COMPLEMENTARES | SEDI - SERVIÇOS DIVERSOS |  | H | 0.049 | 16.52 | 0.8
Insumo | 00043132 | SINAPI | ARAME RECOZIDO 16 BWG, D = 1,65 MM (0,016 KG/M) OU 18 BWG, D = 1,25 MM (0,01 KG/M) | Material |  | KG | 0.025 | 18.5 | 0.46
Insumo | 00039017 | SINAPI | ESPACADOR / DISTANCIADOR CIRCULAR COM ENTRADA LATERAL, EM PLASTICO, PARA VERGALHAO *4,2 A 12,5* MM, COBRIMENTO 20 MM | Material |  | UN | 1.19 | 0.18 | 0.21
|  |  |  | MO sem LS => | 4.14 | LS => | 0 | MO com LS => | 4.14
|  |  |  | Valor do BDI => | 4.02 |  | Valor com BDI => |  | 20.79
[6 empty] | Quant. => | 8.18 | Preço Total => | 170.06
1.4.5.10 | Código | Banco | Descrição | Tipo |  | Und | Quant. | Valor Unit | Total
Composição | 95241 | SINAPI | LASTRO DE CONCRETO MAGRO, APLICADO EM PISOS, LAJES SOBRE SOLO OU RADIERS, ESPESSURA DE 5 CM. AF_07/2016 | FUES - FUNDAÇÕES E ESTRUTURAS |  | m² | 1 | 22.83 | 22.83
Composição Auxiliar | 94968 | SINAPI | CONCRETO MAGRO PARA LASTRO, TRAÇO 1:4,5:4,5 (CIMENTO/ AREIA MÉDIA/ BRITA 1) - PREPARO MECÂNICO COM BETONEIRA 600 L. AF_07/2016 | FUES - FUNDAÇÕES E ESTRUTURAS |  | m³ | 0.0565 | 277.49 | 15.67
Composição Auxiliar | 88316 | SINAPI | SERVENTE COM ENCARGOS COMPLEMENTARES | SEDI - SERVIÇOS DIVERSOS |  | H | 0.0741 | 15.71 | 1.16
Composição Auxiliar | 88309 | SINAPI | PEDREIRO COM ENCARGOS COMPLEMENTARES | SEDI - SERVIÇOS DIVERSOS |  | H | 0.2718 | 22.09 | 6
|  |  |  | MO sem LS => | 8.35 | LS => | 0 | MO com LS => | 8.35
|  |  |  | Valor do BDI => | 5.47 |  | Valor com BDI => |  | 28.3
[6 empty] | Quant. => | 11.97 | Preço Total => | 338.75
1.4.5.11 | Código | Banco | Descrição | Tipo |  | Und | Quant. | Valor Unit | Total
Composição | 98561 | SINAPI | IMPERMEABILIZAÇÃO DE PAREDES COM ARGAMASSA DE CIMENTO E AREIA, COM ADITIVO IMPERMEABILIZANTE, E = 2CM. AF_06/2018 | IMPE - IMPERMEABILIZAÇÕES E PROTEÇÕES DIVERSAS |  | m² | 1 | 33.21 | 33.21
Composição Auxiliar | 87286 | SINAPI | ARGAMASSA TRAÇO 1:1:6 (EM VOLUME DE CIMENTO, CAL E AREIA MÉDIA ÚMIDA) PARA EMBOÇO/MASSA ÚNICA/ASSENTAMENTO DE ALVENARIA DE VEDAÇÃO, PREPARO MECÂNICO COM BETONEIRA 400 L. AF_08/2019 | SEDI - SERVIÇOS DIVERSOS |  | m³ | 0.025 | 395.11 | 9.87
Composição Auxiliar | 88309 | SINAPI | PEDREIRO COM ENCARGOS COMPLEMENTARES | SEDI - SERVIÇOS DIVERSOS |  | H | 0.867 | 22.09 | 19.15
Composição Auxiliar | 88316 | SINAPI | SERVENTE COM ENCARGOS COMPLEMENTARES | SEDI - SERVIÇOS DIVERSOS |  | H | 0.176 | 15.71 | 2.76
Insumo | 00000123 | SINAPI | ADITIVO IMPERMEABILIZANTE DE PEGA NORMAL PARA ARGAMASSAS E CONCRETOS SEM ARMACAO, LIQUIDO E ISENTO DE CLORETOS | Material |  | L | 0.387 | 3.72 | 1.43
|  |  |  | MO sem LS => | 19.77 | LS => | 0 | MO com LS => | 19.77
|  |  |  | Valor do BDI => | 7.97 |  | Valor com BDI => |  | 41.18
[6 empty] | Quant. => | 18.07 | Preço Total => | 744.12
1.5 |  |  | PISOS E RODAPÉS | [5 empty] | 199339.61
1.5.1 | Código | Banco | Descrição | Tipo |  | Und | Quant. | Valor Unit | Total
Composição | 100324 | SINAPI | LASTRO COM MATERIAL GRANULAR (PEDRA BRITADA N.1 E PEDRA BRITADA N.2), APLICADO EM PISOS OU LAJES SOBRE SOLO, ESPESSURA DE *10 CM*. AF_07/2019 | FUES - FUNDAÇÕES E ESTRUTURAS |  | m³ | 1 | 116.07 | 116.07
Composição Auxiliar | 91277 | SINAPI | PLACA VIBRATÓRIA REVERSÍVEL COM MOTOR 4 TEMPOS A GASOLINA, FORÇA CENTRÍFUGA DE 25 KN (2500 KGF), POTÊNCIA 5,5 CV - CHP DIURNO. AF_08/2015 | CHOR - CUSTOS HORÁRIOS DE MÁQUINAS E EQUIPAMENTOS |  | CHP | 0.032 | 8.33 | 0.26
Composição Auxiliar | 91278 | SINAPI | PLACA VIBRATÓRIA REVERSÍVEL COM MOTOR 4 TEMPOS A GASOLINA, FORÇA CENTRÍFUGA DE 25 KN (2500 KGF), POTÊNCIA 5,5 CV - CHI DIURNO. AF_08/2015 | CHOR - CUSTOS HORÁRIOS DE MÁQUINAS E EQUIPAMENTOS |  | CHI | 0.03 | 0.53 | 0.01
Composição Auxiliar | 88309 | SINAPI | PEDREIRO COM ENCARGOS COMPLEMENTARES | SEDI - SERVIÇOS DIVERSOS |  | H | 1.03 | 22.09 | 22.75
Composição Auxiliar | 88316 | SINAPI | SERVENTE COM ENCARGOS COMPLEMENTARES | SEDI - SERVIÇOS DIVERSOS |  | H | 0.343 | 15.71 | 5.38
Insumo | 00004721 | SINAPI | PEDRA BRITADA N. 1 (9,5 a 19 MM) POSTO PEDREIRA/FORNECEDOR, SEM FRETE | Material |  | m³ | 0.565 | 77.39 | 43.72
Insumo | 00004718 | SINAPI | PEDRA BRITADA N. 2 (19 A 38 MM) POSTO PEDREIRA/FORNECEDOR, SEM FRETE | Material |  | m³ | 0.565 | 77.8 | 43.95
|  |  |  | MO sem LS => | 22.73 | LS => | 0 | MO com LS => | 22.73
|  |  |  | Valor do BDI => | 27.85 |  | Valor com BDI => |  | 143.92
[6 empty] | Quant. => | 18.6 | Preço Total => | 2676.91
1.5.3 | Código | Banco | Descrição | Tipo |  | Und | Quant. | Valor Unit | Total
Composição | PIS-CON-005 | SETOP | CONTRAPISO DESEMPENADO COM ARGAMASSA, TRAÇO 1:3 (CIMENTO E AREIA), ESP. 20MM |  |  | m² | 1 | 27.11 | 27.11
Composição Auxiliar | MAO-OFC-075 | SETOP | PEDREIRO COM ENCARGOS COMPLEMENTARES |  |  | HORA | 0.6 | 22.09 | 13.25
Composição Auxiliar | MAO-AJD-040 | SETOP | SERVENTE COM ENCARGOS COMPLEMENTARES |  |  | HORA | 0.3 | 15.71 | 4.71
Insumo | ED-48302 | SETOP | ARGAMASSA, TRAÇO 1:3 ( CIMENTO E AREIA), PREPARO MECÂNICO | Serviços |  | m³ | 0.021 | 435.75 | 9.15
|  |  |  | MO sem LS => | 14.22 | LS => | 0 | MO com LS => | 14.22
|  |  |  | Valor do BDI => | 6.5 |  | Valor com BDI => |  | 33.61
[6 empty] | Quant. => | 998.04 | Preço Total => | 33544.12
1.5.3 | Código | Banco | Descrição | Tipo |  | Und | Quant. | Valor Unit | Total
Composição | CP-MER-21 | Próprio | PISO EM CONCRETO 20 MPA PREPARO MECÂNICO, COM CONCRETO USINADO ESPESSURA 10CM - ARMADO COM TELA Q-159. AF_09/2020 | PISO - PISOS |  | m² | 1 | 75.3 | 75.3
Composição Auxiliar | 88309 | SINAPI | PEDREIRO COM ENCARGOS COMPLEMENTARES | SEDI - SERVIÇOS DIVERSOS |  | H | 0.1119 | 22.09 | 2.47
Composição Auxiliar | 88316 | SINAPI | SERVENTE COM ENCARGOS COMPLEMENTARES | SEDI - SERVIÇOS DIVERSOS |  | H | 0.0466 | 15.71 | 0.73
Insumo | 00034492 | SINAPI | CONCRETO USINADO BOMBEAVEL, CLASSE DE RESISTENCIA C20, COM BRITA 0 E 1, SLUMP = 100 +/- 20 MM, EXCLUI SERVICO DE BOMBEAMENTO (NBR 8953) | Material |  | m³ | 0.116 | 295.48 | 34.27
Insumo | 00042406 | SINAPI | TELA DE ACO SOLDADA NERVURADA, CA-60, Q-159, (2,52 KG/M2), DIAMETRO DO FIO = 4,5 MM, LARGURA = 2,45 M, ESPACAMENTO DA MALHA = 10 X 10 CM | Material |  | m² | 1.1224 | 33.71 | 37.83
|  |  |  | MO sem LS => | 2.57 | LS => | 0 | MO com LS => | 2.57
|  |  |  | Valor do BDI => | 18.07 |  | Valor com BDI => |  | 93.37
[6 empty] | Quant. => | 929.83 | Preço Total => | 86818.22
1.5.4 | Código | Banco | Descrição | Tipo |  | Und | Quant. | Valor Unit | Total
Composição | 87250 | SINAPI | REVESTIMENTO CERÂMICO PARA PISO COM PLACAS TIPO ESMALTADA EXTRA DE DIMENSÕES 45X45 CM APLICADA EM AMBIENTES DE ÁREA ENTRE 5 M2 E 10 M2. AF_06/2014 | PISO - PISOS |  | m² | 1 | 46.39 | 46.39
Composição Auxiliar | 88316 | SINAPI | SERVENTE COM ENCARGOS COMPLEMENTARES | SEDI - SERVIÇOS DIVERSOS |  | H | 0.21 | 15.71 | 3.29
Composição Auxiliar | 88256 | SINAPI | AZULEJISTA OU LADRILHISTA COM ENCARGOS COMPLEMENTARES | SEDI - SERVIÇOS DIVERSOS |  | H | 0.49 | 24.18 | 11.84
Insumo | 00001381 | SINAPI | ARGAMASSA COLANTE AC I PARA CERAMICAS | Material |  | KG | 6.14 | 0.47 | 2.88
Insumo | 00001287 | SINAPI | PISO EM CERAMICA ESMALTADA EXTRA, PEI MAIOR OU IGUAL A 4, FORMATO MENOR OU IGUAL A 2025 CM2 | Material |  | m² | 1.07 | 26.04 | 27.86
Insumo | 00034357 | SINAPI | REJUNTE CIMENTICIO, QUALQUER COR | Material |  | KG | 0.19 | 2.75 | 0.52
|  |  |  | MO sem LS => | 12.39 | LS => | 0 | MO com LS => | 12.39
|  |  |  | Valor do BDI => | 11.13 |  | Valor com BDI => |  | 57.52
[6 empty] | Quant. => | 66.87 | Preço Total => | 3846.36
1.5.5 | Código | Banco | Descrição | Tipo |  | Und | Quant. | Valor Unit | Total
Composição | PIS-MIT-020 | SETOP | PISO EM GRANILITE/MARMORITE, ESP. 8MM, ACABAMENTO LAVADO TIPO FULGET, COR NATURAL, MODULAÇÃO DE 1X1M, INCLUSO JUNTA PLÁSTICA |  |  | m² | 1 | 64.65 | 64.65
Composição Auxiliar | MAO-AJD-040 | SETOP | SERVENTE COM ENCARGOS COMPLEMENTARES |  |  | HORA | 0.3 | 15.71 | 4.71
Insumo | MATED- 11248 | SETOP | AREIA LAVADA POSTO OBRA (TIPO: MÉDIA) | Material |  | m³ | 0.04 | 70.05 | 2.8
Insumo | MATED- 11258 | SETOP | CIMENTO PORTLAND CP II- E-32 (RESISTÊNCIA: 32,00 MPA) | Material |  | Kg | 18 | 0.54 | 9.72
Insumo | MATED- 11421 | SETOP | JUNTA PLÁSTICA PARA PISO - PERFIL "T" ( LARGURA: 3MM/ALTURA: 27MM) | Material |  | m | 2.2 | 1.1 | 2.42
Insumo | MATED- 11130 | SETOP | PISO EM MARMORITE ACABAMENTO FULGER, COR VERMELHA, NATURAL COM GRÂNULOS BRANCOS - FORNECIMENTO E INSTALAÇÃO | Material |  | m² | 1 | 45 | 45
|  |  |  | MO sem LS => | 3.5 | LS => | 0 | MO com LS => | 3.5
|  |  |  | Valor do BDI => | 15.51 |  | Valor com BDI => |  | 80.16
[6 empty] | Quant. => | 877.27 | Preço Total => | 70321.96
1.5.6 | Código | Banco | Descrição | Tipo |  | Und | Quant. | Valor Unit | Total
Composição | 98679 | SINAPI | PISO CIMENTADO, TRAÇO 1:3 (CIMENTO E AREIA), ACABAMENTO LISO, ESPESSURA 2,0 CM, PREPARO MECÂNICO DA ARGAMASSA. AF_06/2018 | PISO - PISOS |  | m² | 1 | 27.16 | 27.16
Composição Auxiliar | 87298 | SINAPI | ARGAMASSA TRAÇO 1:3 (EM VOLUME DE CIMENTO E AREIA MÉDIA ÚMIDA) PARA CONTRAPISO, PREPARO MECÂNICO COM BETONEIRA 400 L. AF_08/2019 | SEDI - SERVIÇOS DIVERSOS |  | m³ | 0.031 | 478.79 | 14.84
Composição Auxiliar | 88316 | SINAPI | SERVENTE COM ENCARGOS COMPLEMENTARES | SEDI - SERVIÇOS DIVERSOS |  | H | 0.177 | 15.71 | 2.78
Composição Auxiliar | 88309 | SINAPI | PEDREIRO COM ENCARGOS COMPLEMENTARES | SEDI - SERVIÇOS DIVERSOS |  | H | 0.354 | 22.09 | 7.81
Insumo | 00001379 | SINAPI | CIMENTO PORTLAND COMPOSTO CP II-32 | Material |  | KG | 0.5 | 0.54 | 0.27
Insumo | 00003671 | SINAPI | JUNTA PLASTICA DE DILATACAO PARA PISOS, COR CINZA, 17 X 3 MM (ALTURA X ESPESSURA) | Material |  | M | 1.67 | 0.88 | 1.46
|  |  |  | MO sem LS => | 10.6 | LS => | 0 | MO com LS => | 10.6
|  |  |  | Valor do BDI => | 6.51 |  | Valor com BDI => |  | 33.67
[6 empty] | Quant. => | 53.9 | Preço Total => | 1814.81
1.5.7 | Código | Banco | Descrição | Tipo |  | Und | Quant. | Valor Unit | Total
Composição | 88649 | SINAPI | RODAPÉ CERÂMICO DE 7CM DE ALTURA COM PLACAS TIPO ESMALTADA EXTRA DE DIMENSÕES 45X45CM. AF_06/2014 | PISO - PISOS |  | M | 1 | 6.67 | 6.67
Composição Auxiliar | 88256 | SINAPI | AZULEJISTA OU LADRILHISTA COM ENCARGOS COMPLEMENTARES | SEDI - SERVIÇOS DIVERSOS |  | H | 0.074 | 24.18 | 1.78
Composição Auxiliar | 88316 | SINAPI | SERVENTE COM ENCARGOS COMPLEMENTARES | SEDI - SERVIÇOS DIVERSOS |  | H | 0.031 | 15.71 | 0.48
Insumo | 00001381 | SINAPI | ARGAMASSA COLANTE AC I PARA CERAMICAS | Material |  | KG | 0.603 | 0.47 | 0.28
Insumo | 00001287 | SINAPI | PISO EM CERAMICA ESMALTADA EXTRA, PEI MAIOR OU IGUAL A 4, FORMATO MENOR OU IGUAL A 2025 CM2 | Material |  | m² | 0.15 | 26.04 | 3.9
Insumo | 00034357 | SINAPI | REJUNTE CIMENTICIO, QUALQUER COR | Material |  | KG | 0.084 | 2.75 | 0.23
|  |  |  | MO sem LS => | 1.85 | LS => | 0 | MO com LS => | 1.85
|  |  |  | Valor do BDI => | 1.6 |  | Valor com BDI => |  | 8.27
[6 empty] | Quant. => | 38.36 | Preço Total => | 317.23
1.6 |  |  | PAREDES, DIVISÓRIAS E REVESTIMENTOS | [5 empty] | 308550.54
1.6.1 | Código | Banco | Descrição | Tipo |  | Und | Quant. | Valor Unit | Total
Composição | 87469 | SINAPI | ALVENARIA DE VEDAÇÃO DE BLOCOS VAZADOS DE CONCRETO DE 19X19X39CM (ESPESSURA 19CM) DE PAREDES COM ÁREA LÍQUIDA MAIOR OU IGUAL A 6M² COM VÃOS E ARGAMASSA DE ASSENTAMENTO COM PREPARO EM BETONEIRA. AF_06/2014 | PARE - PAREDES/PAINEIS |  | m² | 1 | 82.19 | 82.19
Composição Auxiliar | 87292 | SINAPI | ARGAMASSA TRAÇO 1:2:8 (EM VOLUME DE CIMENTO, CAL E AREIA MÉDIA ÚMIDA) PARA EMBOÇO/MASSA ÚNICA/ASSENTAMENTO DE ALVENARIA DE VEDAÇÃO, PREPARO MECÂNICO COM BETONEIRA 400 L. AF_08/2019 | SEDI - SERVIÇOS DIVERSOS |  | m³ | 0.0129 | 382.16 | 4.92
Composição Auxiliar | 88309 | SINAPI | PEDREIRO COM ENCARGOS COMPLEMENTARES | SEDI - SERVIÇOS DIVERSOS |  | H | 1.13 | 22.09 | 24.96
Composição Auxiliar | 88316 | SINAPI | SERVENTE COM ENCARGOS COMPLEMENTARES | SEDI - SERVIÇOS DIVERSOS |  | H | 0.565 | 15.71 | 8.87
Insumo | 00000654 | SINAPI | BLOCO DE VEDACAO DE CONCRETO 19 X 19 X 39 CM (CLASSE C - NBR 6136) | Material |  | UN | 13.6 | 2.86 | 38.89
Insumo | 00037395 | SINAPI | PINO DE ACO COM FURO, HASTE = 27 MM (ACAO DIRETA) | Material |  | CENTO | 0.01 | 49.61 | 0.49
Insumo | 00034548 | SINAPI | TELA DE ACO SOLDADA GALVANIZADA/ZINCADA PARA ALVENARIA, FIO D = *1,20 A 1,70* MM, MALHA 15 X 15 MM, (C X L) *50 X 17,5* CM | Material |  | M | 0.42 | 9.68 | 4.06
|  |  |  | MO sem LS => | 28.07 | LS => | 0 | MO com LS => | 28.07
|  |  |  | Valor do BDI => | 19.72 |  | Valor com BDI => |  | 101.91
[6 empty] | Quant. => | 856.88 | Preço Total => | 87324.64
1.6.2 | Código | Banco | Descrição | Tipo |  | Und | Quant. | Valor Unit | Total
Composição | 87458 | SINAPI | ALVENARIA DE VEDAÇÃO DE BLOCOS VAZADOS DE CONCRETO DE 19X19X39CM (ESPESSURA 19CM) DE PAREDES COM ÁREA LÍQUIDA MAIOR OU IGUAL A 6M² SEM VÃOS E ARGAMASSA DE ASSENTAMENTO COM PREPARO MANUAL. AF_06/2014 | PARE - PAREDES/PAINEIS |  | m² | 1 | 79.27 | 79.27
Composição Auxiliar | 87369 | SINAPI | ARGAMASSA TRAÇO 1:2:8 (EM VOLUME DE CIMENTO, CAL E AREIA MÉDIA ÚMIDA) PARA EMBOÇO/MASSA ÚNICA/ASSENTAMENTO DE ALVENARIA DE VEDAÇÃO, PREPARO MANUAL. AF_08/2019 | SEDI - SERVIÇOS DIVERSOS |  | m³ | 0.0129 | 465.57 | 6
Composição Auxiliar | 88316 | SINAPI | SERVENTE COM ENCARGOS COMPLEMENTARES | SEDI - SERVIÇOS DIVERSOS |  | H | 0.51 | 15.71 | 8.01
Composição Auxiliar | 88309 | SINAPI | PEDREIRO COM ENCARGOS COMPLEMENTARES | SEDI - SERVIÇOS DIVERSOS |  | H | 1.02 | 22.09 | 22.53
Insumo | 00000654 | SINAPI | BLOCO DE VEDACAO DE CONCRETO 19 X 19 X 39 CM (CLASSE C - NBR 6136) | Material |  | UN | 13.35 | 2.86 | 38.18
Insumo | 00037395 | SINAPI | PINO DE ACO COM FURO, HASTE = 27 MM (ACAO DIRETA) | Material |  | CENTO | 0.01 | 49.61 | 0.49
Insumo | 00034548 | SINAPI | TELA DE ACO SOLDADA GALVANIZADA/ZINCADA PARA ALVENARIA, FIO D = *1,20 A 1,70* MM, MALHA 15 X 15 MM, (C X L) *50 X 17,5* CM | Material |  | M | 0.42 | 9.68 | 4.06
|  |  |  | MO sem LS => | 26.22 | LS => | 0 | MO com LS => | 26.22
|  |  |  | Valor do BDI => | 19.02 |  | Valor com BDI => |  | 98.29
[6 empty] | Quant. => | 29.9 | Preço Total => | 2938.87
1.6.3 | Código | Banco | Descrição | Tipo |  | Und | Quant. | Valor Unit | Total
Composição | 87454 | SINAPI | ALVENARIA DE VEDAÇÃO DE BLOCOS VAZADOS DE CONCRETO DE 9X19X39CM (ESPESSURA 9CM) DE PAREDES COM ÁREA LÍQUIDA MAIOR OU IGUAL A 6M² SEM VÃOS E ARGAMASSA DE ASSENTAMENTO COM PREPARO MANUAL. AF_06/2014 | PARE - PAREDES/PAINEIS |  | m² | 1 | 49.43 | 49.43
Composição Auxiliar | 87369 | SINAPI | ARGAMASSA TRAÇO 1:2:8 (EM VOLUME DE CIMENTO, CAL E AREIA MÉDIA ÚMIDA) PARA EMBOÇO/MASSA ÚNICA/ASSENTAMENTO DE ALVENARIA DE VEDAÇÃO, PREPARO MANUAL. AF_08/2019 | SEDI - SERVIÇOS DIVERSOS |  | m³ | 0.0088 | 465.57 | 4.09
Composição Auxiliar | 88309 | SINAPI | PEDREIRO COM ENCARGOS COMPLEMENTARES | SEDI - SERVIÇOS DIVERSOS |  | H | 0.62 | 22.09 | 13.69
Composição Auxiliar | 88316 | SINAPI | SERVENTE COM ENCARGOS COMPLEMENTARES | SEDI - SERVIÇOS DIVERSOS |  | H | 0.31 | 15.71 | 4.87
Insumo | 00000650 | SINAPI | BLOCO DE VEDACAO DE CONCRETO, 9 X 19 X 39 CM (CLASSE C - NBR 6136) | Material |  | UN | 13.5 | 1.85 | 24.97
Insumo | 00037395 | SINAPI | PINO DE ACO COM FURO, HASTE = 27 MM (ACAO DIRETA) | Material |  | CENTO | 0.005 | 49.61 | 0.24
Insumo | 00034557 | SINAPI | TELA DE ACO SOLDADA GALVANIZADA/ZINCADA PARA ALVENARIA, FIO D = *1,20 A 1,70* MM, MALHA 15 X 15 MM, (C X L) *50 X 7,5* CM | Material |  | M | 0.42 | 3.74 | 1.57
|  |  |  | MO sem LS => | 16.06 | LS => | 0 | MO com LS => | 16.06
|  |  |  | Valor do BDI => | 11.86 |  | Valor com BDI => |  | 61.29
[6 empty] | Quant. => | 618.77 | Preço Total => | 37924.41
1.6.5 | Código | Banco | Descrição | Tipo |  | Und | Quant. | Valor Unit | Total
Composição | 87449 | SINAPI | ALVENARIA DE VEDAÇÃO DE BLOCOS VAZADOS DE CONCRETO DE 14X19X39CM (ESPESSURA 14CM) DE PAREDES COM ÁREA LÍQUIDA MENOR QUE 6M² SEM VÃOS E ARGAMASSA DE ASSENTAMENTO COM PREPARO EM BETONEIRA. AF_06/2014 | PARE - PAREDES/PAINEIS |  | m² | 1 | 70.3 | 70.3
Composição Auxiliar | 87292 | SINAPI | ARGAMASSA TRAÇO 1:2:8 (EM VOLUME DE CIMENTO, CAL E AREIA MÉDIA ÚMIDA) PARA EMBOÇO/MASSA ÚNICA/ASSENTAMENTO DE ALVENARIA DE VEDAÇÃO, PREPARO MECÂNICO COM BETONEIRA 400 L. AF_08/2019 | SEDI - SERVIÇOS DIVERSOS |  | m³ | 0.0103 | 382.16 | 3.93
Composição Auxiliar | 88309 | SINAPI | PEDREIRO COM ENCARGOS COMPLEMENTARES | SEDI - SERVIÇOS DIVERSOS |  | H | 0.99 | 22.09 | 21.86
Composição Auxiliar | 88316 | SINAPI | SERVENTE COM ENCARGOS COMPLEMENTARES | SEDI - SERVIÇOS DIVERSOS |  | H | 0.495 | 15.71 | 7.77
Insumo | 00000651 | SINAPI | BLOCO DE VEDACAO DE CONCRETO 14 X 19 X 39 CM (CLASSE C - NBR 6136) | Material |  | UN | 13.5 | 2.31 | 31.18
Insumo | 00037395 | SINAPI | PINO DE ACO COM FURO, HASTE = 27 MM (ACAO DIRETA) | Material |  | CENTO | 0.0189 | 49.61 | 0.93
Insumo | 00034547 | SINAPI | TELA DE ACO SOLDADA GALVANIZADA/ZINCADA PARA ALVENARIA, FIO D = *1,20 A 1,70* MM, MALHA 15 X 15 MM, (C X L) *50 X 12* CM | Material |  | M | 0.785 | 5.9 | 4.63
|  |  |  | MO sem LS => | 24.52 | LS => | 0 | MO com LS => | 24.52
|  |  |  | Valor do BDI => | 16.87 |  | Valor com BDI => |  | 87.17
[6 empty] | Quant. => | 52.47 | Preço Total => | 4573.8
1.6.5 | Código | Banco | Descrição | Tipo |  | Und | Quant. | Valor Unit | Total
Composição | 87469 | SINAPI | ALVENARIA DE VEDAÇÃO DE BLOCOS VAZADOS DE CONCRETO DE 19X19X39CM (ESPESSURA 19CM) DE PAREDES COM ÁREA LÍQUIDA MAIOR OU IGUAL A 6M² COM VÃOS E ARGAMASSA DE ASSENTAMENTO COM PREPARO EM BETONEIRA. AF_06/2014 | PARE - PAREDES/PAINEIS |  | m² | 1 | 82.19 | 82.19
Composição Auxiliar | 87292 | SINAPI | ARGAMASSA TRAÇO 1:2:8 (EM VOLUME DE CIMENTO, CAL E AREIA MÉDIA ÚMIDA) PARA EMBOÇO/MASSA ÚNICA/ASSENTAMENTO DE ALVENARIA DE VEDAÇÃO, PREPARO MECÂNICO COM BETONEIRA 400 L. AF_08/2019 | SEDI - SERVIÇOS DIVERSOS |  | m³ | 0.0129 | 382.16 | 4.92
Composição Auxiliar | 88309 | SINAPI | PEDREIRO COM ENCARGOS COMPLEMENTARES | SEDI - SERVIÇOS DIVERSOS |  | H | 1.13 | 22.09 | 24.96
Composição Auxiliar | 88316 | SINAPI | SERVENTE COM ENCARGOS COMPLEMENTARES | SEDI - SERVIÇOS DIVERSOS |  | H | 0.565 | 15.71 | 8.87
Insumo | 00000654 | SINAPI | BLOCO DE VEDACAO DE CONCRETO 19 X 19 X 39 CM (CLASSE C - NBR 6136) | Material |  | UN | 13.6 | 2.86 | 38.89
Insumo | 00037395 | SINAPI | PINO DE ACO COM FURO, HASTE = 27 MM (ACAO DIRETA) | Material |  | CENTO | 0.01 | 49.61 | 0.49
Insumo | 00034548 | SINAPI | TELA DE ACO SOLDADA GALVANIZADA/ZINCADA PARA ALVENARIA, FIO D = *1,20 A 1,70* MM, MALHA 15 X 15 MM, (C X L) *50 X 17,5* CM | Material |  | M | 0.42 | 9.68 | 4.06
|  |  |  | MO sem LS => | 28.07 | LS => | 0 | MO com LS => | 28.07
|  |  |  | Valor do BDI => | 19.72 |  | Valor com BDI => |  | 101.91
[6 empty] | Quant. => | 69.75 | Preço Total => | 7108.22
1.6.6 | Código | Banco | Descrição | Tipo |  | Und | Quant. | Valor Unit | Total
Composição | 87905 | SINAPI | CHAPISCO APLICADO EM ALVENARIA (COM PRESENÇA DE VÃOS) E ESTRUTURAS DE CONCRETO DE FACHADA, COM COLHER DE PEDREIRO. ARGAMASSA TRAÇO 1:3 COM PREPARO EM BETONEIRA 400L. AF_06/2014 | REVE - REVESTIMENTO E TRATAMENTO DE SUPERFÍCIES |  | m² | 1 | 7.02 | 7.02
Composição Auxiliar | 87313 | SINAPI | ARGAMASSA TRAÇO 1:3 (EM VOLUME DE CIMENTO E AREIA GROSSA ÚMIDA) PARA CHAPISCO CONVENCIONAL, PREPARO MECÂNICO COM BETONEIRA 400 L. AF_08/2019 | SEDI - SERVIÇOS DIVERSOS |  | m³ | 0.0042 | 372.95 | 1.56
Composição Auxiliar | 88309 | SINAPI | PEDREIRO COM ENCARGOS COMPLEMENTARES | SEDI - SERVIÇOS DIVERSOS |  | H | 0.183 | 22.09 | 4.04
Composição Auxiliar | 88316 | SINAPI | SERVENTE COM ENCARGOS COMPLEMENTARES | SEDI - SERVIÇOS DIVERSOS |  | H | 0.091 | 15.71 | 1.42
|  |  |  | MO sem LS => | 4.65 | LS => | 0 | MO com LS => | 4.65
|  |  |  | Valor do BDI => | 1.68 |  | Valor com BDI => |  | 8.7
[6 empty] | Quant. => | 153.35 | Preço Total => | 1334.14
1.6.7 | Código | Banco | Descrição | Tipo |  | Und | Quant. | Valor Unit | Total
Composição | 87879 | SINAPI | CHAPISCO APLICADO EM ALVENARIAS E ESTRUTURAS DE CONCRETO INTERNAS, COM COLHER DE PEDREIRO. ARGAMASSA TRAÇO 1:3 COM PREPARO EM BETONEIRA 400L. AF_06/2014 | REVE - REVESTIMENTO E TRATAMENTO DE SUPERFÍCIES |  | m² | 1 | 3.2 | 3.2
Composição Auxiliar | 87313 | SINAPI | ARGAMASSA TRAÇO 1:3 (EM VOLUME DE CIMENTO E AREIA GROSSA ÚMIDA) PARA CHAPISCO CONVENCIONAL, PREPARO MECÂNICO COM BETONEIRA 400 L. AF_08/2019 | SEDI - SERVIÇOS DIVERSOS |  | m³ | 0.0042 | 372.95 | 1.56
Composição Auxiliar | 88309 | SINAPI | PEDREIRO COM ENCARGOS COMPLEMENTARES | SEDI - SERVIÇOS DIVERSOS |  | H | 0.07 | 22.09 | 1.54
Composição Auxiliar | 88316 | SINAPI | SERVENTE COM ENCARGOS COMPLEMENTARES | SEDI - SERVIÇOS DIVERSOS |  | H | 0.007 | 15.71 | 0.1
|  |  |  | MO sem LS => | 1.61 | LS => | 0 | MO com LS => | 1.61
|  |  |  | Valor do BDI => | 0.76 |  | Valor com BDI => |  | 3.96
[6 empty] | Quant. => | 1554.51 | Preço Total => | 6155.85
1.6.8 | Código | Banco | Descrição | Tipo |  | Und | Quant. | Valor Unit | Total
Composição | 87553 | SINAPI | EMBOÇO, PARA RECEBIMENTO DE CERÂMICA, EM ARGAMASSA TRAÇO 1:2:8, PREPARO MECÂNICO COM BETONEIRA 400L, APLICADO MANUALMENTE EM FACES INTERNAS DE PAREDES, PARA AMBIENTE COM ÁREA MAIOR QUE 10M2, ESPESSURA DE 10MM, COM EXECUÇÃO DE TALISCAS. AF_06/2014 | REVE - REVESTIMENTO E TRATAMENTO DE SUPERFÍCIES |  | m² | 1 | 13.71 | 13.71
Composição Auxiliar | 87292 | SINAPI | ARGAMASSA TRAÇO 1:2:8 (EM VOLUME DE CIMENTO, CAL E AREIA MÉDIA ÚMIDA) PARA EMBOÇO/MASSA ÚNICA/ASSENTAMENTO DE ALVENARIA DE VEDAÇÃO, PREPARO MECÂNICO COM BETONEIRA 400 L. AF_08/2019 | SEDI - SERVIÇOS DIVERSOS |  | m³ | 0.0213 | 382.16 | 8.14
Composição Auxiliar | 88316 | SINAPI | SERVENTE COM ENCARGOS COMPLEMENTARES | SEDI - SERVIÇOS DIVERSOS |  | H | 0.074 | 15.71 | 1.16
Composição Auxiliar | 88309 | SINAPI | PEDREIRO COM ENCARGOS COMPLEMENTARES | SEDI - SERVIÇOS DIVERSOS |  | H | 0.2 | 22.09 | 4.41
|  |  |  | MO sem LS => | 5.96 | LS => | 0 | MO com LS => | 5.96
|  |  |  | Valor do BDI => | 3.29 |  | Valor com BDI => |  | 17
[6 empty] | Quant. => | 946.99 | Preço Total => | 16098.83
1.6.9 | Código | Banco | Descrição | Tipo |  | Und | Quant. | Valor Unit | Total
Composição | ED-9081 | SETOP | REVESTIMENTO COM CERÂMICA APLICADO EM PAREDE, ACABAMENTO ESMALTADO, AMBIENTE INTERNO/EXTERNO, PADRÃO EXTRA, DIMENSÃO DA PEÇA ATÉ 2025 CM2, PEI III, ASSENTAMENTO COM ARGAMASSA INDUSTRIALIZADA, INCLUSIVE REJUNTAMENTO |  |  | m² | 1 | 59.05 | 59.05
Composição Auxiliar | REV-AZU-015 | SETOP | APLICAÇÃO DE REJUNTE CIMENTÍCIO COLORIDO INDUSTRIALIZADO PARA REVESTIMENTOS DE PAREDE/PISO COM JUNTAS DE ATÉ 3MM DE ESPESSURA |  |  | m² | 1 | 4.54 | 4.54
Composição Auxiliar | MAO-OFC-005 | SETOP | AZULEJISTA COM ENCARGOS COMPLEMENTARES |  |  | HORA | 0.69841 | 24.18 | 16.88
Composição Auxiliar | MAO-AJD-040 | SETOP | SERVENTE COM ENCARGOS COMPLEMENTARES |  |  | HORA | 0.34921 | 15.71 | 5.48
Insumo | MATED- 12351 | SETOP | ARGAMASSA COLANTE ( TIPO: AC-I) | Material |  | Kg | 4.725 | 0.39 | 1.84
Insumo | MATED- 9082 | SETOP | REVESTIMENTO CERÂMICO (PADRÃO: EXTRA/ ACABAMENTO: ESMALTADO/APLICAÇÃO: PAREDE/PEI: III/AMBIENTE: INTERNO OU EXTERNO/ DIMENSÃO: ÁREA ATÉ 2025CM2) | Material |  | m² | 1.05 | 28.87 | 30.31
|  |  |  | MO sem LS => | 20.9 | LS => | 0 | MO com LS => | 20.9
|  |  |  | Valor do BDI => | 14.17 |  | Valor com BDI => |  | 73.22
[6 empty] | Quant. => | 899.89 | Preço Total => | 65889.94
1.6.10 | Código | Banco | Descrição | Tipo |  | Und | Quant. | Valor Unit | Total
Composição | 87529 | SINAPI | MASSA ÚNICA, PARA RECEBIMENTO DE PINTURA, EM ARGAMASSA TRAÇO 1:2:8, PREPARO MECÂNICO COM BETONEIRA 400L, APLICADA MANUALMENTE EM FACES INTERNAS DE PAREDES, ESPESSURA DE 20MM, COM EXECUÇÃO DE TALISCAS. AF_06/2014 | REVE - REVESTIMENTO E TRATAMENTO DE SUPERFÍCIES |  | m² | 1 | 27.42 | 27.42
Composição Auxiliar | 87292 | SINAPI | ARGAMASSA TRAÇO 1:2:8 (EM VOLUME DE CIMENTO, CAL E AREIA MÉDIA ÚMIDA) PARA EMBOÇO/MASSA ÚNICA/ASSENTAMENTO DE ALVENARIA DE VEDAÇÃO, PREPARO MECÂNICO COM BETONEIRA 400 L. AF_08/2019 | SEDI - SERVIÇOS DIVERSOS |  | m³ | 0.0376 | 382.16 | 14.36
Composição Auxiliar | 88309 | SINAPI | PEDREIRO COM ENCARGOS COMPLEMENTARES | SEDI - SERVIÇOS DIVERSOS |  | H | 0.47 | 22.09 | 10.38
Composição Auxiliar | 88316 | SINAPI | SERVENTE COM ENCARGOS COMPLEMENTARES | SEDI - SERVIÇOS DIVERSOS |  | H | 0.171 | 15.71 | 2.68
|  |  |  | MO sem LS => | 13.14 | LS => | 0 | MO com LS => | 13.14
|  |  |  | Valor do BDI => | 6.58 |  | Valor com BDI => |  | 34
[6 empty] | Quant. => | 654.62 | Preço Total => | 22257.08
1.6.11 | Código | Banco | Descrição | Tipo |  | Und | Quant. | Valor Unit | Total
Composição | 87792 | SINAPI | EMBOÇO OU MASSA ÚNICA EM ARGAMASSA TRAÇO 1:2:8, PREPARO MECÂNICO COM BETONEIRA 400 L, APLICADA MANUALMENTE EM PANOS CEGOS DE FACHADA (SEM PRESENÇA DE VÃOS), ESPESSURA DE 25 MM. AF_06/2014 | REVE - REVESTIMENTO E TRATAMENTO DE SUPERFÍCIES |  | m² | 1 | 30.62 | 30.62
Composição Auxiliar | 87292 | SINAPI | ARGAMASSA TRAÇO 1:2:8 (EM VOLUME DE CIMENTO, CAL E AREIA MÉDIA ÚMIDA) PARA EMBOÇO/MASSA ÚNICA/ASSENTAMENTO DE ALVENARIA DE VEDAÇÃO, PREPARO MECÂNICO COM BETONEIRA 400 L. AF_08/2019 | SEDI - SERVIÇOS DIVERSOS |  | m³ | 0.0293 | 382.16 | 11.19
Composição Auxiliar | 88309 | SINAPI | PEDREIRO COM ENCARGOS COMPLEMENTARES | SEDI - SERVIÇOS DIVERSOS |  | H | 0.4 | 22.09 | 8.83
Composição Auxiliar | 88316 | SINAPI | SERVENTE COM ENCARGOS COMPLEMENTARES | SEDI - SERVIÇOS DIVERSOS |  | H | 0.4 | 15.71 | 6.28
Insumo | 00037411 | SINAPI | TELA DE ACO SOLDADA GALVANIZADA/ZINCADA PARA ALVENARIA, FIO D = *1,24 MM, MALHA 25 X 25 MM | Material |  | m² | 0.1581 | 27.33 | 4.32
|  |  |  | MO sem LS => | 14.01 | LS => | 0 | MO com LS => | 14.01
|  |  |  | Valor do BDI => | 7.34 |  | Valor com BDI => |  | 37.96
[6 empty] | Quant. => | 106.25 | Preço Total => | 4033.25
1.6.12 | Código | Banco | Descrição | Tipo |  | Und | Quant. | Valor Unit | Total
Composição | PIN-ACR-005 | SETOP | PINTURA ACRÍLICA EM PAREDE, DUAS (2) DEMÃOS, EXCLUSIVE SELADOR ACRÍLICO E MASSA ACRÍLICA/CORRIDA (PVA) |  |  | m² | 1 | 11.77 | 11.77
Composição Auxiliar | MAO-AJD-030 | SETOP | AJUDANTE DE PINTOR COM ENCARGOS COMPLEMENTARES |  |  | HORA | 0.12644 | 15.71 | 1.98
Composição Auxiliar | MAO-OFC-080 | SETOP | PINTOR COM ENCARGOS COMPLEMENTARES |  |  | HORA | 0.25287 | 23.08 | 5.83
Insumo | MATED- 11448 | SETOP | TINTA ACRÍLICA (TIPO: PREMIUM/ACABAMENTO: FOSCO) | Material |  | l | 0.21 | 18.88 | 3.96
|  |  |  | MO sem LS => | 5.98 | LS => | 0 | MO com LS => | 5.98
|  |  |  | Valor do BDI => | 2.82 |  | Valor com BDI => |  | 14.59
[6 empty] | Quant. => | 2033.81 | Preço Total => | 29673.28
1.6.13 | Código | Banco | Descrição | Tipo |  | Und | Quant. | Valor Unit | Total
Composição | 88485 | SINAPI | APLICAÇÃO DE FUNDO SELADOR ACRÍLICO EM PAREDES, UMA DEMÃO. AF_06/2014 | PINT - PINTURAS |  | m² | 1 | 2.37 | 2.37
Composição Auxiliar | 88316 | SINAPI | SERVENTE COM ENCARGOS COMPLEMENTARES | SEDI - SERVIÇOS DIVERSOS |  | H | 0.014 | 15.71 | 0.21
Composição Auxiliar | 88310 | SINAPI | PINTOR COM ENCARGOS COMPLEMENTARES | SEDI - SERVIÇOS DIVERSOS |  | H | 0.039 | 23.08 | 0.9
Insumo | 00006085 | SINAPI | SELADOR ACRILICO PAREDES INTERNAS/EXTERNAS | Material |  | L | 0.16 | 7.89 | 1.26
|  |  |  | MO sem LS => | 0.86 | LS => | 0 | MO com LS => | 0.86
|  |  |  | Valor do BDI => | 0.56 |  | Valor com BDI => |  | 2.93
[6 empty] | Quant. => | 2033.81 | Preço Total => | 5959.06
1.6.14 | Código | Banco | Descrição | Tipo |  | Und | Quant. | Valor Unit | Total
Composição | PIN-EMA-005 | SETOP | EMASSAMENTO EM PAREDE COM MASSA ACRÍLICA, UMA (1) DEMÃO, INCLUSIVE LIXAMENTO PARA PINTURA |  |  | m² | 1 | 11.1 | 11.1
Composição Auxiliar | MAO-AJD-030 | SETOP | AJUDANTE DE PINTOR COM ENCARGOS COMPLEMENTARES |  |  | HORA | 0.13095 | 15.71 | 2.05
Composição Auxiliar | MAO-OFC-080 | SETOP | PINTOR COM ENCARGOS COMPLEMENTARES |  |  | HORA | 0.2619 | 23.08 | 6.04
Insumo | MATED- 11445 | SETOP | LIXA PARA SUPERFÍCIE MADEIRA/MASSA EM FOLHA (GRÃO: 100¦ DIMENSÃO: 225x275MM) | Material |  | un | 0.06 | 1.86 | 0.11
Insumo | MATED- 11436 | SETOP | MASSA CORRIDA ACRÍLICA | Material |  | Kg | 0.56676 | 5.12 | 2.9
|  |  |  | MO sem LS => | 6.21 | LS => | 0 | MO com LS => | 6.21
|  |  |  | Valor do BDI => | 2.66 |  | Valor com BDI => |  | 13.76
[6 empty] | Quant. => | 760.81 | Preço Total => | 10468.74
1.6.15 | Código | Banco | Descrição | Tipo |  | Und | Quant. | Valor Unit | Total
Composição | CP-ABG | Próprio | REVESTIMENTO COM CERÂMICA ALL BRICKS GEORGIAN OU SIMILAR, APLICADO EM PAREDE , ASSENTAMENTO COM ARGAMASSA INDUSTRIALIZADA, INCLUSIVE REJUNTAMENTO | ED- |  | m² | 1 | 112.63 | 112.63
Composição Auxiliar | REV-AZU-015 | SETOP | APLICAÇÃO DE REJUNTE CIMENTÍCIO COLORIDO INDUSTRIALIZADO PARA REVESTIMENTOS DE PAREDE/PISO COM JUNTAS DE ATÉ 3MM DE ESPESSURA |  |  | m² | 1 | 4.54 | 4.54
Composição Auxiliar | MAO-OFC-005 | SETOP | AZULEJISTA COM ENCARGOS COMPLEMENTARES |  |  | HORA | 0.69841 | 24.18 | 16.88
Composição Auxiliar | MAO-AJD-040 | SETOP | SERVENTE COM ENCARGOS COMPLEMENTARES |  |  | HORA | 0.34921 | 15.71 | 5.48
Insumo | MATED- 12351 | SETOP | ARGAMASSA COLANTE ( TIPO: AC-I) | Material |  | Kg | 4.725 | 0.39 | 1.84
Insumo | CT-ABG | Próprio | CERAMICA ALL BRICKS GEORGIAN OU SIMILAR | Equipamento |  | m² | 1.05 | 79.9 | 83.89
|  |  |  | MO sem LS => | 20.9 | LS => | 0 | MO com LS => | 20.9
|  |  |  | Valor do BDI => | 27.03 |  | Valor com BDI => |  | 139.66
[6 empty] | Quant. => | 47.1 | Preço Total => | 6577.98
1.6.16 | Código | Banco | Descrição | Tipo |  | Und | Quant. | Valor Unit | Total
Composição | REV-FRI-005 | SETOP | FRISO DE ALUMÍNIO ANODIZADO NATURAL 3/8" (USO INTERNO) |  |  | M | 1 | 18.53 | 18.53
Composição Auxiliar | MAO-OFC-005 | SETOP | AZULEJISTA COM ENCARGOS COMPLEMENTARES |  |  | HORA | 0.4 | 24.18 | 9.67
Composição Auxiliar | MAO-AJD-040 | SETOP | SERVENTE COM ENCARGOS COMPLEMENTARES |  |  | HORA | 0.4 | 15.71 | 6.28
Insumo | MATED- 12703 | SETOP | CANTONEIRA ALUMINIO ABAS IGUAIS 1 ", E = 3 /16 " | Material |  | m | 1.05 | 2.46 | 2.58
|  |  |  | MO sem LS => | 12.67 | LS => | 0 | MO com LS => | 12.67
|  |  |  | Valor do BDI => | 4.44 |  | Valor com BDI => |  | 22.97
[6 empty] | Quant. => | 10.12 | Preço Total => | 232.45
1.7 |  |  | FORROS E COBERTURAS | [5 empty] | 312085.06
1.7.1 | Código | Banco | Descrição | Tipo |  | Und | Quant. | Valor Unit | Total
Composição | CP-MQS | Próprio | MARQUISE METALICA DE COBERTURA COM ESTRUTURA DE ALUMINIO E COBERTURA EM VIDRO TEMPERADO LAMINADO | 112 |  | m² | 1 | 439.2 | 439.2
Composição Auxiliar | 88315 | SINAPI | SERRALHEIRO COM ENCARGOS COMPLEMENTARES | SEDI - SERVIÇOS DIVERSOS |  | H | 1.767 | 21.97 | 38.82
Composição Auxiliar | 88251 | SINAPI | AUXILIAR DE SERRALHEIRO COM ENCARGOS COMPLEMENTARES | SEDI - SERVIÇOS DIVERSOS |  | H | 1.767 | 17.42 | 30.78
Composição Auxiliar | 72119 | SINAPI | VIDRO TEMPERADO INCOLOR, ESPESSURA 8MM, FORNECIMENTO E INSTALACAO, INCLUSIVE MASSA PARA VEDACAO | ESQV - ESQUADRIAS/FERRAGENS/VIDROS |  | m² | 1 | 198.49 | 198.49
Insumo | 00034360 | SINAPI | PERFIL DE ALUMINIO ANODIZADO | Material |  | KG | 3.26 | 52.49 | 171.11
|  |  |  | MO sem LS => | 68.85 | LS => | 0 | MO com LS => | 68.85
|  |  |  | Valor do BDI => | 105.4 |  | Valor com BDI => |  | 544.6
[6 empty] | Quant. => | 43.08 | Preço Total => | 23461.36
1.7.2 | Código | Banco | Descrição | Tipo |  | Und | Quant. | Valor Unit | Total
Composição | 87882 | SINAPI | CHAPISCO APLICADO NO TETO, COM ROLO PARA TEXTURA ACRÍLICA. ARGAMASSA TRAÇO 1:4 E EMULSÃO POLIMÉRICA (ADESIVO) COM PREPARO EM BETONEIRA 400L. AF_06/2014 | REVE - REVESTIMENTO E TRATAMENTO DE SUPERFÍCIES |  | m² | 1 | 4.11 | 4.11
Composição Auxiliar | 87325 | SINAPI | ARGAMASSA TRAÇO 1:4 (EM VOLUME DE CIMENTO E AREIA GROSSA ÚMIDA) COM ADIÇÃO DE EMULSÃO POLIMÉRICA PARA CHAPISCO ROLADO, PREPARO MECÂNICO COM BETONEIRA 400 L. AF_08/2019 | SEDI - SERVIÇOS DIVERSOS |  | m³ | 0.0015 | 2154.89 | 3.23
Composição Auxiliar | 88316 | SINAPI | SERVENTE COM ENCARGOS COMPLEMENTARES | SEDI - SERVIÇOS DIVERSOS |  | H | 0.0038 | 15.71 | 0.05
Composição Auxiliar | 88309 | SINAPI | PEDREIRO COM ENCARGOS COMPLEMENTARES | SEDI - SERVIÇOS DIVERSOS |  | H | 0.038 | 22.09 | 0.83
|  |  |  | MO sem LS => | 0.82 | LS => | 0 | MO com LS => | 0.82
|  |  |  | Valor do BDI => | 0.98 |  | Valor com BDI => |  | 5.09
[6 empty] | Quant. => | 149.42 | Preço Total => | 760.54
1.7.3 | Código | Banco | Descrição | Tipo |  | Und | Quant. | Valor Unit | Total
Composição | 90408 | SINAPI | MASSA ÚNICA, PARA RECEBIMENTO DE PINTURA, EM ARGAMASSA TRAÇO 1:2:8, PREPARO MECÂNICO COM BETONEIRA 400L, APLICADA MANUALMENTE EM TETO, ESPESSURA DE 10MM, COM EXECUÇÃO DE TALISCAS. AF_03/2015 | REVE - REVESTIMENTO E TRATAMENTO DE SUPERFÍCIES |  | m² | 1 | 26.52 | 26.52
Composição Auxiliar | 87292 | SINAPI | ARGAMASSA TRAÇO 1:2:8 (EM VOLUME DE CIMENTO, CAL E AREIA MÉDIA ÚMIDA) PARA EMBOÇO/MASSA ÚNICA/ASSENTAMENTO DE ALVENARIA DE VEDAÇÃO, PREPARO MECÂNICO COM BETONEIRA 400 L. AF_08/2019 | SEDI - SERVIÇOS DIVERSOS |  | m³ | 0.0213 | 382.16 | 8.14
Composição Auxiliar | 88316 | SINAPI | SERVENTE COM ENCARGOS COMPLEMENTARES | SEDI - SERVIÇOS DIVERSOS |  | H | 0.243 | 15.71 | 3.81
Composição Auxiliar | 88309 | SINAPI | PEDREIRO COM ENCARGOS COMPLEMENTARES | SEDI - SERVIÇOS DIVERSOS |  | H | 0.66 | 22.09 | 14.57
|  |  |  | MO sem LS => | 16.31 | LS => | 0 | MO com LS => | 16.31
|  |  |  | Valor do BDI => | 6.36 |  | Valor com BDI => |  | 32.88
[6 empty] | Quant. => | 149.42 | Preço Total => | 4912.92
1.7.4 | Código | Banco | Descrição | Tipo |  | Und | Quant. | Valor Unit | Total
Composição | PIN-ACR-015 | SETOP | PINTURA ACRÍLICA EM PAREDE, DUAS (2) DEMÃOS, INCLUSIVE UMA (1) DEMÃO DE MASSA CORRIDA (PVA), EXCLUSIVE SELADOR ACRÍLICO |  |  | m² | 1 | 21.23 | 21.23
Composição Auxiliar | PIN-EMA-010 | SETOP | EMASSAMENTO EM PAREDE COM MASSA CORRIDA (PVA), UMA (1) DEMÃO, INCLUSIVE LIXAMENTO PARA PINTURA |  |  | m² | 1 | 9.46 | 9.46
Composição Auxiliar | PIN-ACR-005 | SETOP | PINTURA ACRÍLICA EM PAREDE, DUAS (2) DEMÃOS, EXCLUSIVE SELADOR ACRÍLICO E MASSA ACRÍLICA/CORRIDA (PVA) |  |  | m² | 1 | 11.77 | 11.77
|  |  |  | MO sem LS => | 12.19 | LS => | 0 | MO com LS => | 12.19
|  |  |  | Valor do BDI => | 5.09 |  | Valor com BDI => |  | 26.32
[6 empty] | Quant. => | 149.42 | Preço Total => | 3932.73
1.7.5 | Código | Banco | Descrição | Tipo |  | Und | Quant. | Valor Unit | Total
Composição | 88484 | SINAPI | APLICAÇÃO DE FUNDO SELADOR ACRÍLICO EM TETO, UMA DEMÃO. AF_06/2014 | PINT - PINTURAS |  | m² | 1 | 2.72 | 2.72
Composição Auxiliar | 88310 | SINAPI | PINTOR COM ENCARGOS COMPLEMENTARES | SEDI - SERVIÇOS DIVERSOS |  | H | 0.051 | 23.08 | 1.17
Composição Auxiliar | 88316 | SINAPI | SERVENTE COM ENCARGOS COMPLEMENTARES | SEDI - SERVIÇOS DIVERSOS |  | H | 0.019 | 15.71 | 0.29
Insumo | 00006085 | SINAPI | SELADOR ACRILICO PAREDES INTERNAS/EXTERNAS | Material |  | L | 0.16 | 7.89 | 1.26
|  |  |  | MO sem LS => | 1.14 | LS => | 0 | MO com LS => | 1.14
|  |  |  | Valor do BDI => | 0.65 |  | Valor com BDI => |  | 3.37
[6 empty] | Quant. => | 149.42 | Preço Total => | 503.54
1.7.6 | Código | Banco | Descrição | Tipo |  | Und | Quant. | Valor Unit | Total
Composição | 94216 | SINAPI | TELHAMENTO COM TELHA METÁLICA TERMOACÚSTICA E = 30 MM, COM ATÉ 2 ÁGUAS, INCLUSO IÇAMENTO. AF_07/2019 | COBE - COBERTURA |  | m² | 1 | 203.33 | 203.33
Composição Auxiliar | 93281 | SINAPI | GUINCHO ELÉTRICO DE COLUNA, CAPACIDADE 400 KG, COM MOTO FREIO, MOTOR TRIFÁSICO DE 1,25 CV - CHP DIURNO. AF_03/2016 | CHOR - CUSTOS HORÁRIOS DE MÁQUINAS E EQUIPAMENTOS |  | CHP | 0.0009 | 21.96 | 0.01
Composição Auxiliar | 93282 | SINAPI | GUINCHO ELÉTRICO DE COLUNA, CAPACIDADE 400 KG, COM MOTO FREIO, MOTOR TRIFÁSICO DE 1,25 CV - CHI DIURNO. AF_03/2016 | CHOR - CUSTOS HORÁRIOS DE MÁQUINAS E EQUIPAMENTOS |  | CHI | 0.0012 | 20.88 | 0.02
Composição Auxiliar | 88323 | SINAPI | TELHADISTA COM ENCARGOS COMPLEMENTARES | SEDI - SERVIÇOS DIVERSOS |  | H | 0.056 | 24.05 | 1.34
Composição Auxiliar | 88316 | SINAPI | SERVENTE COM ENCARGOS COMPLEMENTARES | SEDI - SERVIÇOS DIVERSOS |  | H | 0.062 | 15.71 | 0.97
Insumo | 00011029 | SINAPI | HASTE RETA PARA GANCHO DE FERRO GALVANIZADO, COM ROSCA 1/4 " X 30 CM PARA FIXACAO DE TELHA METALICA, INCLUI PORCA E ARRUELAS DE VEDACAO | Material |  | CJ | 4.15 | 1.61 | 6.68
Insumo | 00040740 | SINAPI | TELHA GALVALUME COM ISOLAMENTO TERMOACUSTICO EM ESPUMA RIGIDA DE POLIURETANO (PU) INJETADO, ESPESSURA DE 30 MM, DENSIDADE DE 35 KG/M3, COM DUAS FACES TRAPEZOIDAIS, ACABAMENTO NATURAL (NAO INCLUI ACESSORIOS DE FIXACAO) | Material |  | m² | 1.146 | 169.56 | 194.31
|  |  |  | MO sem LS => | 1.89 | LS => | 0 | MO com LS => | 1.89
|  |  |  | Valor do BDI => | 48.79 |  | Valor com BDI => |  | 252.12
[6 empty] | Quant. => | 945.59 | Preço Total => | 238402.15
1.7.7 | Código | Banco | Descrição | Tipo |  | Und | Quant. | Valor Unit | Total
Composição | 100275 | SINAPI | TRANSPORTE HORIZONTAL MANUAL, DE TELHA TERMOACÚSTICA OU TELHA DE AÇO ZINCADO (UNIDADE: M2XKM). AF_07/2019 | SEDI - SERVIÇOS DIVERSOS |  | M2XKM | 1 | 13.19 | 13.19
Composição Auxiliar | 88316 | SINAPI | SERVENTE COM ENCARGOS COMPLEMENTARES | SEDI - SERVIÇOS DIVERSOS |  | H | 0.8398 | 15.71 | 13.19
|  |  |  | MO sem LS => | 9.96 | LS => | 0 | MO com LS => | 9.96
|  |  |  | Valor do BDI => | 3.16 |  | Valor com BDI => |  | 16.35
[6 empty] | Quant. => | 58.63 | Preço Total => | 958.6
1.7.8 | Código | Banco | Descrição | Tipo |  | Und | Quant. | Valor Unit | Total
Composição | 94231 | SINAPI | RUFO EM CHAPA DE AÇO GALVANIZADO NÚMERO 24, CORTE DE 25 CM, INCLUSO TRANSPORTE VERTICAL. AF_07/2019 | COBE - COBERTURA |  | M | 1 | 49.04 | 49.04
Composição Auxiliar | 93281 | SINAPI | GUINCHO ELÉTRICO DE COLUNA, CAPACIDADE 400 KG, COM MOTO FREIO, MOTOR TRIFÁSICO DE 1,25 CV - CHP DIURNO. AF_03/2016 | CHOR - CUSTOS HORÁRIOS DE MÁQUINAS E EQUIPAMENTOS |  | CHP | 0.0132 | 21.96 | 0.28
Composição Auxiliar | 93282 | SINAPI | GUINCHO ELÉTRICO DE COLUNA, CAPACIDADE 400 KG, COM MOTO FREIO, MOTOR TRIFÁSICO DE 1,25 CV - CHI DIURNO. AF_03/2016 | CHOR - CUSTOS HORÁRIOS DE MÁQUINAS E EQUIPAMENTOS |  | CHI | 0.0183 | 20.88 | 0.38
Composição Auxiliar | 88316 | SINAPI | SERVENTE COM ENCARGOS COMPLEMENTARES | SEDI - SERVIÇOS DIVERSOS |  | H | 0.207 | 15.71 | 3.25
Composição Auxiliar | 88323 | SINAPI | TELHADISTA COM ENCARGOS COMPLEMENTARES | SEDI - SERVIÇOS DIVERSOS |  | H | 0.112 | 24.05 | 2.69
Insumo | 00005061 | SINAPI | PREGO DE ACO POLIDO COM CABECA 18 X 27 (2 1/2 X 10) | Material |  | KG | 0.006 | 15.04 | 0.09
Insumo | 00005104 | SINAPI | REBITE DE ALUMINIO VAZADO DE REPUXO, 3,2 X 8 MM (1KG = 1025 UNIDADES) | Material |  | KG | 0.0012 | 85.59 | 0.1
Insumo | 00000142 | SINAPI | SELANTE ELASTICO MONOCOMPONENTE A BASE DE POLIURETANO (PU) PARA JUNTAS DIVERSAS | Material |  | 310ML | 0.198 | 17.84 | 3.53
Insumo | 00040873 | SINAPI | RUFO INTERNO/EXTERNO DE CHAPA DE ACO GALVANIZADA NUM 24, CORTE 25 CM | Material |  | M | 1.05 | 29.6 | 31.08
Insumo | 00013388 | SINAPI | SOLDA EM BARRA DE ESTANHO-CHUMBO 50/50 | Material |  | KG | 0.045 | 169.79 | 7.64
|  |  |  | MO sem LS => | 5.25 | LS => | 0 | MO com LS => | 5.25
|  |  |  | Valor do BDI => | 11.76 |  | Valor com BDI => |  | 60.8
[6 empty] | Quant. => | 88.72 | Preço Total => | 5394.17
1.7.9 | Código | Banco | Descrição | Tipo |  | Und | Quant. | Valor Unit | Total
Composição | 94227 | SINAPI | CALHA EM CHAPA DE AÇO GALVANIZADO NÚMERO 24, DESENVOLVIMENTO DE 33 CM, INCLUSO TRANSPORTE VERTICAL. AF_07/2019 | COBE - COBERTURA |  | M | 1 | 63.79 | 63.79
Composição Auxiliar | 93281 | SINAPI | GUINCHO ELÉTRICO DE COLUNA, CAPACIDADE 400 KG, COM MOTO FREIO, MOTOR TRIFÁSICO DE 1,25 CV - CHP DIURNO. AF_03/2016 | CHOR - CUSTOS HORÁRIOS DE MÁQUINAS E EQUIPAMENTOS |  | CHP | 0.0132 | 21.96 | 0.28
Composição Auxiliar | 93282 | SINAPI | GUINCHO ELÉTRICO DE COLUNA, CAPACIDADE 400 KG, COM MOTO FREIO, MOTOR TRIFÁSICO DE 1,25 CV - CHI DIURNO. AF_03/2016 | CHOR - CUSTOS HORÁRIOS DE MÁQUINAS E EQUIPAMENTOS |  | CHI | 0.0183 | 20.88 | 0.38
Composição Auxiliar | 88316 | SINAPI | SERVENTE COM ENCARGOS COMPLEMENTARES | SEDI - SERVIÇOS DIVERSOS |  | H | 0.282 | 15.71 | 4.43
Composição Auxiliar | 88323 | SINAPI | TELHADISTA COM ENCARGOS COMPLEMENTARES | SEDI - SERVIÇOS DIVERSOS |  | H | 0.188 | 24.05 | 4.52
Insumo | 00040782 | SINAPI | CALHA QUADRADA DE CHAPA DE ACO GALVANIZADA NUM 24, CORTE 33 CM | Material |  | M | 1.05 | 40.94 | 42.98
Insumo | 00005061 | SINAPI | PREGO DE ACO POLIDO COM CABECA 18 X 27 (2 1/2 X 10) | Material |  | KG | 0.008 | 15.04 | 0.12
Insumo | 00005104 | SINAPI | REBITE DE ALUMINIO VAZADO DE REPUXO, 3,2 X 8 MM (1KG = 1025 UNIDADES) | Material |  | KG | 0.0016 | 85.59 | 0.13
Insumo | 00000142 | SINAPI | SELANTE ELASTICO MONOCOMPONENTE A BASE DE POLIURETANO (PU) PARA JUNTAS DIVERSAS | Material |  | 310ML | 0.053 | 17.84 | 0.94
Insumo | 00013388 | SINAPI | SOLDA EM BARRA DE ESTANHO-CHUMBO 50/50 | Material |  | KG | 0.059 | 169.79 | 10.01
|  |  |  | MO sem LS => | 7.67 | LS => | 0 | MO com LS => | 7.67
|  |  |  | Valor do BDI => | 15.3 |  | Valor com BDI => |  | 79.09
[6 empty] | Quant. => | 37.32 | Preço Total => | 2951.63
1.7.10 | Código | Banco | Descrição | Tipo |  | Und | Quant. | Valor Unit | Total
Composição | PLU-CHA-005 | SETOP | CHAPIM METÁLICO, COM PINGADEIRA, CHAPA GALVANIZADA Nº 24, DESENVOLVIMENTO = 35 CM |  |  | M | 1 | 56.23 | 56.23
Composição Auxiliar | MAO-OFC-075 | SETOP | PEDREIRO COM ENCARGOS COMPLEMENTARES |  |  | HORA | 1 | 22.09 | 22.09
Composição Auxiliar | MAO-AJD-040 | SETOP | SERVENTE COM ENCARGOS COMPLEMENTARES |  |  | HORA | 1 | 15.71 | 15.71
Insumo | MATED- 13028 | SETOP | CHAPIM METÁLICO, COM PINGADEIRA, CHAPA GALVANIZADA Nº 24, DESENVOLVIMENTO = 35 CM | Material |  | m | 1 | 17.69 | 17.69
Insumo | ED-48303 | SETOP | ARGAMASSA, TRAÇO 1:4 ( CIMENTO E AREIA), PREPARO MECÂNICO | Serviços |  | m³ | 0.002 | 370.41 | 0.74
|  |  |  | MO sem LS => | 29.56 | LS => | 0 | MO com LS => | 29.56
|  |  |  | Valor do BDI => | 13.49 |  | Valor com BDI => |  | 69.72
[6 empty] | Quant. => | 87.02 | Preço Total => | 6067.03
1.7.11 | Código | Banco | Descrição | Tipo |  | Und | Quant. | Valor Unit | Total
Composição | 87457 | SINAPI | ALVENARIA DE VEDAÇÃO DE BLOCOS VAZADOS DE CONCRETO DE 19X19X39CM (ESPESSURA 19CM) DE PAREDES COM ÁREA LÍQUIDA MAIOR OU IGUAL A 6M² SEM VÃOS E ARGAMASSA DE ASSENTAMENTO COM PREPARO EM BETONEIRA. AF_06/2014 | PARE - PAREDES/PAINEIS |  | m² | 1 | 78.19 | 78.19
Composição Auxiliar | 87292 | SINAPI | ARGAMASSA TRAÇO 1:2:8 (EM VOLUME DE CIMENTO, CAL E AREIA MÉDIA ÚMIDA) PARA EMBOÇO/MASSA ÚNICA/ASSENTAMENTO DE ALVENARIA DE VEDAÇÃO, PREPARO MECÂNICO COM BETONEIRA 400 L. AF_08/2019 | SEDI - SERVIÇOS DIVERSOS |  | m³ | 0.0129 | 382.16 | 4.92
Composição Auxiliar | 88316 | SINAPI | SERVENTE COM ENCARGOS COMPLEMENTARES | SEDI - SERVIÇOS DIVERSOS |  | H | 0.51 | 15.71 | 8.01
Composição Auxiliar | 88309 | SINAPI | PEDREIRO COM ENCARGOS COMPLEMENTARES | SEDI - SERVIÇOS DIVERSOS |  | H | 1.02 | 22.09 | 22.53
Insumo | 00000654 | SINAPI | BLOCO DE VEDACAO DE CONCRETO 19 X 19 X 39 CM (CLASSE C - NBR 6136) | Material |  | UN | 13.35 | 2.86 | 38.18
Insumo | 00037395 | SINAPI | PINO DE ACO COM FURO, HASTE = 27 MM (ACAO DIRETA) | Material |  | CENTO | 0.01 | 49.61 | 0.49
Insumo | 00034548 | SINAPI | TELA DE ACO SOLDADA GALVANIZADA/ZINCADA PARA ALVENARIA, FIO D = *1,20 A 1,70* MM, MALHA 15 X 15 MM, (C X L) *50 X 17,5* CM | Material |  | M | 0.42 | 9.68 | 4.06
|  |  |  | MO sem LS => | 25.42 | LS => | 0 | MO com LS => | 25.42
|  |  |  | Valor do BDI => | 18.76 |  | Valor com BDI => |  | 96.95
[6 empty] | Quant. => | 216.13 | Preço Total => | 20953.8
1.7.12 | Código | Banco | Descrição | Tipo |  | Und | Quant. | Valor Unit | Total
Composição | PIN-ACR-005 | SETOP | PINTURA ACRÍLICA EM PAREDE, DUAS (2) DEMÃOS, EXCLUSIVE SELADOR ACRÍLICO E MASSA ACRÍLICA/CORRIDA (PVA) |  |  | m² | 1 | 11.77 | 11.77
Composição Auxiliar | MAO-AJD-030 | SETOP | AJUDANTE DE PINTOR COM ENCARGOS COMPLEMENTARES |  |  | HORA | 0.12644 | 15.71 | 1.98
Composição Auxiliar | MAO-OFC-080 | SETOP | PINTOR COM ENCARGOS COMPLEMENTARES |  |  | HORA | 0.25287 | 23.08 | 5.83
Insumo | MATED- 11448 | SETOP | TINTA ACRÍLICA (TIPO: PREMIUM/ACABAMENTO: FOSCO) | Material |  | l | 0.21 | 18.88 | 3.96
|  |  |  | MO sem LS => | 5.98 | LS => | 0 | MO com LS => | 5.98
|  |  |  | Valor do BDI => | 2.82 |  | Valor com BDI => |  | 14.59
[6 empty] | Quant. => | 216.13 | Preço Total => | 3153.33
1.7.13 | Código | Banco | Descrição | Tipo |  | Und | Quant. | Valor Unit | Total
Composição | 88485 | SINAPI | APLICAÇÃO DE FUNDO SELADOR ACRÍLICO EM PAREDES, UMA DEMÃO. AF_06/2014 | PINT - PINTURAS |  | m² | 1 | 2.37 | 2.37
Composição Auxiliar | 88316 | SINAPI | SERVENTE COM ENCARGOS COMPLEMENTARES | SEDI - SERVIÇOS DIVERSOS |  | H | 0.014 | 15.71 | 0.21
Composição Auxiliar | 88310 | SINAPI | PINTOR COM ENCARGOS COMPLEMENTARES | SEDI - SERVIÇOS DIVERSOS |  | H | 0.039 | 23.08 | 0.9
Insumo | 00006085 | SINAPI | SELADOR ACRILICO PAREDES INTERNAS/EXTERNAS | Material |  | L | 0.16 | 7.89 | 1.26
|  |  |  | MO sem LS => | 0.86 | LS => | 0 | MO com LS => | 0.86
|  |  |  | Valor do BDI => | 0.56 |  | Valor com BDI => |  | 2.93
[6 empty] | Quant. => | 216.13 | Preço Total => | 633.26
1.8 |  |  | ESQUADRIAS | [5 empty] | 147269.01
1.8.2 | Código | Banco | Descrição | Tipo |  | Und | Quant. | Valor Unit | Total
Composição | SER-POR-070 | SETOP | PORTÃO EM PERFIL E CHAPA METÁLICA COLOCADO COM CADEADO |  |  | m² | 1 | 326.16 | 326.16
Composição Auxiliar | SER-COL-015 | SETOP | ASSENTAMENTO DE GRADIS E PORTÕES |  |  | m² | 1 | 71.26 | 71.26
Insumo | MATED- 9630 | SETOP | CADEADO SIMPLES EM LATAO MACIÇO (LARGURA: 25 MM/COR: DOURADO/ HASTE: AÇO CEMENTADO/ Nº CHAVES: 2) | Material |  | un | 1 | 14.9 | 14.9
Insumo | MATED- 12663 | SETOP | PORTÃO EM PERFIL E CHAPA METÁLICA | Material |  | U | 1 | 240 | 240
|  |  |  | MO sem LS => | 44.33 | LS => | 0 | MO com LS => | 44.33
|  |  |  | Valor do BDI => | 78.27 |  | Valor com BDI => |  | 404.43
[6 empty] | Quant. => | 19.2 | Preço Total => | 7765.05
1.8.3 | Código | Banco | Descrição | Tipo |  | Und | Quant. | Valor Unit | Total
Composição | 91338 | SINAPI | PORTA DE ALUMÍNIO DE ABRIR COM LAMBRI, COM GUARNIÇÃO, FIXAÇÃO COM PARAFUSOS - FORNECIMENTO E INSTALAÇÃO. AF_12/2019 | ESQV - ESQUADRIAS/FERRAGENS/VIDROS |  | m² | 1 | 688.91 | 688.91
Composição Auxiliar | 88316 | SINAPI | SERVENTE COM ENCARGOS COMPLEMENTARES | SEDI - SERVIÇOS DIVERSOS |  | H | 0.1779 | 15.71 | 2.79
Composição Auxiliar | 88309 | SINAPI | PEDREIRO COM ENCARGOS COMPLEMENTARES | SEDI - SERVIÇOS DIVERSOS |  | H | 0.3563 | 22.09 | 7.87
Insumo | 00007568 | SINAPI | BUCHA DE NYLON SEM ABA S10, COM PARAFUSO DE 6,10 X 65 MM EM ACO ZINCADO COM ROSCA SOBERBA, CABECA CHATA E FENDA PHILLIPS | Material |  | UN | 4.8166 | 0.36 | 1.73
Insumo | 00036888 | SINAPI | GUARNICAO/MOLDURA DE ACABAMENTO PARA ESQUADRIA DE ALUMINIO ANODIZADO NATURAL, PARA 1 FACE | Material |  | M | 6.8504 | 7.59 | 51.99
Insumo | 00004914 | SINAPI | PORTA DE ABRIR EM ALUMINIO COM LAMBRI HORIZONTAL/LAMINADA, ACABAMENTO ANODIZADO NATURAL, SEM GUARNICAO/ALIZAR/VISTA | Material |  | m² | 1 | 608.78 | 608.78
Insumo | 00000142 | SINAPI | SELANTE ELASTICO MONOCOMPONENTE A BASE DE POLIURETANO (PU) PARA JUNTAS DIVERSAS | Material |  | 310ML | 0.8829 | 17.84 | 15.75
|  |  |  | MO sem LS => | 8.55 | LS => | 0 | MO com LS => | 8.55
|  |  |  | Valor do BDI => | 165.33 |  | Valor com BDI => |  | 854.24
[6 empty] | Quant. => | 29.14 | Preço Total => | 24892.55
1.8.4 | Código | Banco | Descrição | Tipo |  | Und | Quant. | Valor Unit | Total
Composição | 94573 | SINAPI | JANELA DE ALUMÍNIO DE CORRER COM 4 FOLHAS PARA VIDROS, COM VIDROS, BATENTE, ACABAMENTO COM ACETATO OU BRILHANTE E FERRAGENS. EXCLUSIVE ALIZAR E CONTRAMARCO. FORNECIMENTO E INSTALAÇÃO. AF_12/2019 | ESQV - ESQUADRIAS/FERRAGENS/VIDROS |  | m² | 1 | 303.88 | 303.88
Composição Auxiliar | 88316 | SINAPI | SERVENTE COM ENCARGOS COMPLEMENTARES | SEDI - SERVIÇOS DIVERSOS |  | H | 0.48 | 15.71 | 7.54
Composição Auxiliar | 88309 | SINAPI | PEDREIRO COM ENCARGOS COMPLEMENTARES | SEDI - SERVIÇOS DIVERSOS |  | H | 0.96 | 22.09 | 21.2
Insumo | 00034364 | SINAPI | JANELA DE CORRER EM ALUMINIO, 120 X 150 CM (A X L), 4 FLS, BANDEIRA COM BASCULA, ACABAMENTO ACET OU BRILHANTE, BATENTE/REQUADRO DE 6 A 14 CM, COM VIDRO, SEM GUARNICAO/ALIZAR | Material |  | UN | 0.556 | 480.53 | 267.17
Insumo | 00004377 | SINAPI | PARAFUSO DE ACO ZINCADO COM ROSCA SOBERBA, CABECA CHATA E FENDA SIMPLES, DIAMETRO 4,2 MM, COMPRIMENTO * 32 * MM | Material |  | UN | 7.3 | 0.19 | 1.38
Insumo | 00039961 | SINAPI | SILICONE ACETICO USO GERAL INCOLOR 280 G | Material |  | UN | 0.56 | 11.78 | 6.59
|  |  |  | MO sem LS => | 23.09 | LS => | 0 | MO com LS => | 23.09
|  |  |  | Valor do BDI => | 72.93 |  | Valor com BDI => |  | 376.81
[6 empty] | Quant. => | 13.6 | Preço Total => | 5124.61
1.8.5 | Código | Banco | Descrição | Tipo |  | Und | Quant. | Valor Unit | Total
Composição | SER-JAN-040 | SETOP | FORNECIMENTO E ASSENTAMENTO DE JANELA DE ALUMÍNIO, LINHA SUPREMA ACABAMENTO ANODIZADO, TIPO MAXIM-AR COM CONTRAMARCO, INCLUSIVE FORNECIMENTO DE VIDRO LISO DE 4MM, FERRAGENS E ACESSÓRIOS |  |  | m² | 1 | 419.25 | 419.25
Composição Auxiliar | MAO-OFC-075 | SETOP | PEDREIRO COM ENCARGOS COMPLEMENTARES |  |  | HORA | 1 | 22.09 | 22.09
Composição Auxiliar | MAO-AJD-040 | SETOP | SERVENTE COM ENCARGOS COMPLEMENTARES |  |  | HORA | 1.5 | 15.71 | 23.56
Insumo | MATED- 11248 | SETOP | AREIA LAVADA POSTO OBRA (TIPO: MÉDIA) | Material |  | m³ | 0.005 | 70.05 | 0.35
Insumo | MATED- 11258 | SETOP | CIMENTO PORTLAND CP II- E-32 (RESISTÊNCIA: 32,00 MPA) | Material |  | Kg | 1.94 | 0.54 | 1.04
Insumo | MATED- 12725 | SETOP | JANELA DE ALUMINIO SOB ENCOMENDA, ACABAMENTO TIPO NATURAL, MAXIMO-AR COM CONTRAMARCOS, INCLUSIVE FORNECIMENTO VIDRO LISO DE 4MM | Material |  | m² | 1 | 372.21 | 372.21
|  |  |  | MO sem LS => | 35.4 | LS => | 0 | MO com LS => | 35.4
|  |  |  | Valor do BDI => | 100.62 |  | Valor com BDI => |  | 519.87
[6 empty] | Quant. => | 8.4 | Preço Total => | 4366.9
1.8.6 | Código | Banco | Descrição | Tipo |  | Und | Quant. | Valor Unit | Total
Composição | SEE-ALÇ-005 | SETOP | ALÇAPÃO (85,50 CM X 65,70 CM) ESTRUTURA EM CHAPA METÁLICA, ASSENTADA. CONFORME PROJETO AMPLIAÇÃO ESQUADRIAS PADRÃO 5/2000 |  |  | U | 1 | 209.64 | 209.64
Composição Auxiliar | SER-COL-020 | SETOP | ASSENTAMENTO DE PORTA DE METÁLICA UMA (1) OU DUAS (2) FOLHAS |  |  | m² | 0.5617 | 50.43 | 28.32
Insumo | MATED- 13013 | SETOP | ALÇAPÃO (85,50 cm x 65,70 cm) ESTRUTURA EM CHAPA METÁLICA, ASSENTADA. CONFORME PROJETO AMPLIAÇÃO ESQUADRIAS PADRÃO 5/2000. | Material |  | U | 1 | 160 | 160
Insumo | MATED- 12451 | SETOP | CADEADO SIMPLES EM LATAO MACIÇO (LARGURA: 50 MM/COR: DOURADO/ HASTE: AÇO CEMENTADO/ Nº CHAVES: 2) | Material |  | un | 1 | 21.32 | 21.32
|  |  |  | MO sem LS => | 20.69 | LS => | 0 | MO com LS => | 20.69
|  |  |  | Valor do BDI => | 50.31 |  | Valor com BDI => |  | 259.95
[6 empty] | Quant. => | 1 | Preço Total => | 259.95
1.8.7 | Código | Banco | Descrição | Tipo |  | Und | Quant. | Valor Unit | Total
Composição | CP-PORT-CORRER | Próprio | PORTAO CORRER GRADIL EM BARRA CHATA ACO 1.1/2""x1/4"" | 111 |  | m² | 1 | 576.73 | 576.73
Composição Auxiliar | 88315 | SINAPI | SERRALHEIRO COM ENCARGOS COMPLEMENTARES | SEDI - SERVIÇOS DIVERSOS |  | H | 1.91 | 21.97 | 41.96
Composição Auxiliar | 88310 | SINAPI | PINTOR COM ENCARGOS COMPLEMENTARES | SEDI - SERVIÇOS DIVERSOS |  | H | 0.74 | 23.08 | 17.07
Composição Auxiliar | 88251 | SINAPI | AUXILIAR DE SERRALHEIRO COM ENCARGOS COMPLEMENTARES | SEDI - SERVIÇOS DIVERSOS |  | H | 1.91 | 17.42 | 33.27
Composição Auxiliar | 88316 | SINAPI | SERVENTE COM ENCARGOS COMPLEMENTARES | SEDI - SERVIÇOS DIVERSOS |  | H | 0.74 | 15.71 | 11.62
Insumo | 001256 | SBC | LIXA FERRO 60 | Material |  | UN | 0.33 | 1.98 | 0.65
Insumo | 004624 | SBC | PERFIL "L" ABAS IGUAIS 2"x3/16" (3,63kg/m) | Material |  | KG | 6.3 | 5.61 | 35.34
Insumo | 008642 | SBC | ROLDANA PARA PORTAO CORRER ACO 2.1/2" VONDER | Material |  | UN | 1 | 29.35 | 29.35
Insumo | 018112 | SBC | TINTA ESMALTE ECO ACETINADO BRANCO SHERWIN WILLIANS (3,6 L) | Material |  | L | 0.15 | 32.21 | 4.83
Insumo | 030756 | SBC | TUBO ACO GALVANIZADO DIN 2440 NBR 5580 CLASSE L 2" (5,242kg/m) | Material |  | M | 0.83 | 54.18 | 44.96
Insumo | 045254 | SBC | BARRA FERRO CHATO 1.1/2" x 1/4" (1,89kg/m) | Material |  | KG | 24.03 | 11.16 | 268.17
Insumo | 045255 | SBC | RODIZIO FIXO DE POLIURETANO E FERRO FUNDIDO 8" VONDER-3579508000 | Material |  | UN | 0.5 | 175.55 | 87.77
Insumo | 00010997 | SINAPI | ELETRODO REVESTIDO AWS - E7018, DIAMETRO IGUAL A 4,00 MM | Material |  | KG | 0.05 | 34.89 | 1.74
|  |  |  | MO sem LS => | 82.21 | LS => | 0 | MO com LS => | 82.21
|  |  |  | Valor do BDI => | 138.41 |  | Valor com BDI => |  | 715.14
[6 empty] | Quant. => | 36.08 | Preço Total => | 25802.25
1.8.9 | Código | Banco | Descrição | Tipo |  | Und | Quant. | Valor Unit | Total
Composição | 13.38.29 | SUDECAP | GRADIL NYLOFOR H=2.03 M INCLUSIVE POSTE OU EQUIVALENTE | GRADES |  | M | 1 | 246.33 | 246.33
Insumo | 55.10.75 | SUDECAP | PEDREIRO | Mão de Obra |  | H | 1 | 20.33 | 20.33
Insumo | 55.10.88 | SUDECAP | SERVENTE | Mão de Obra |  | H | 2 | 14.29 | 28.58
Insumo | 76.46.03 | SUDECAP | POSTE PARA GRADIL NYLOFOR 3D H= 2.60 M OU EQUIVALENTE | Material |  | UN | 0.4 | 116.62 | 46.64
Insumo | 77.10.01 | SUDECAP | PARAFUSO PARABOLT DE 1/4" | Material |  | UN | 1.6 | 0.99 | 1.58
Insumo | 78.13.01 | SUDECAP | GRADIL NYLOFOR 3D H= 2.03 M OU EQUIVALENTE | Material |  | UN | 0.4 | 373 | 149.2
|  |  |  | MO sem LS => | 48.91 | LS => | 0 | MO com LS => | 48.91
|  |  |  | Valor do BDI => | 59.11 |  | Valor com BDI => |  | 305.44
[6 empty] | Quant. => | 127.5 | Preço Total => | 38943.6
1.8.10 | Código | Banco | Descrição | Tipo |  | Und | Quant. | Valor Unit | Total
Composição | ALV-EST-030 | SETOP | ALVENARIA DE BLOCO DE CONCRETO CHEIO SEM ARMAÇÃO, EM CONCRETO COM FCK 15MPA , ESP. 19CM, PARA REVESTIMENTO, INCLUSIVE ARGAMASSA PARA ASSENTAMENTO (DETALHE D - CADERNO SEDS) |  |  | m² | 1 | 122.52 | 122.52
Composição Auxiliar | ALV-BLO-045 | SETOP | ALVENARIA ESTRUTURAL COM BLOCO DE CONCRETO, ESP. 19CM, (FBK 4,5MPA), PARA REVESTIMENTO, INCLUSIVE ARGAMASSA PARA ASSENTAMENTO |  |  | m² | 1 | 66.51 | 66.51
Composição Auxiliar | EST-CON-070 | SETOP | FORNECIMENTO DE CONCRETO NÃO ESTRUTURAL, USINADO, COM FCK 15 MPA, INCLUSIVE LANÇAMENTO, ADENSAMENTO E ACABAMENTO |  |  | m³ | 0.14153 | 395.75 | 56.01
|  |  |  | MO sem LS => | 17.33 | LS => | 0 | MO com LS => | 17.33
|  |  |  | Valor do BDI => | 29.4 |  | Valor com BDI => |  | 151.92
[6 empty] | Quant. => | 51 | Preço Total => | 7747.92
1.8.11 | Código | Banco | Descrição | Tipo |  | Und | Quant. | Valor Unit | Total
Composição | TER-ESC-035 | SETOP | ESCAVAÇÃO MANUAL DE VALAS H <= 1,50 M |  |  | m³ | 1 | 53.41 | 53.41
Composição Auxiliar | MAO-AJD-040 | SETOP | SERVENTE COM ENCARGOS COMPLEMENTARES |  |  | HORA | 3.4 | 15.71 | 53.41
|  |  |  | MO sem LS => | 39.74 | LS => | 0 | MO com LS => | 39.74
|  |  |  | Valor do BDI => | 12.81 |  | Valor com BDI => |  | 66.22
[6 empty] | Quant. => | 9.69 | Preço Total => | 641.67
1.8.12 | Código | Banco | Descrição | Tipo |  | Und | Quant. | Valor Unit | Total
Composição | 73937/003 | SINAPI | COBOGO DE CONCRETO (ELEMENTO VAZADO), 7X50X50CM, ASSENTADO COM ARGAMASSA TRACO 1:3 (CIMENTO E AREIA) | PARE - PAREDES/PAINEIS |  | m² | 1 | 121.16 | 121.16
Composição Auxiliar | 88629 | SINAPI | ARGAMASSA TRAÇO 1:3 (EM VOLUME DE CIMENTO E AREIA MÉDIA ÚMIDA), PREPARO MANUAL. AF_08/2019 | SEDI - SERVIÇOS DIVERSOS |  | m³ | 0.0048 | 466.75 | 2.24
Composição Auxiliar | 88316 | SINAPI | SERVENTE COM ENCARGOS COMPLEMENTARES | SEDI - SERVIÇOS DIVERSOS |  | H | 0.85 | 15.71 | 13.35
Composição Auxiliar | 88309 | SINAPI | PEDREIRO COM ENCARGOS COMPLEMENTARES | SEDI - SERVIÇOS DIVERSOS |  | H | 0.85 | 22.09 | 18.77
Insumo | 00000665 | SINAPI | ELEMENTO VAZADO DE CONCRETO, QUADRICULADO, 16 FUROS *50 X 50 X 7* CM | Material |  | UN | 4 | 21.7 | 86.8
|  |  |  | MO sem LS => | 25.97 | LS => | 0 | MO com LS => | 25.97
|  |  |  | Valor do BDI => | 29.07 |  | Valor com BDI => |  | 150.23
[6 empty] | Quant. => | 155.52 | Preço Total => | 23363.76
1.8.13 | Código | Banco | Descrição | Tipo |  | Und | Quant. | Valor Unit | Total
Composição | CP-TELA-ALUMINIO | Próprio | TELA DE ALUMINIO PARA COBERTURA DOS COBOGOS | SEDI - SERVIÇOS DIVERSOS |  | m² | 1 | 43.36 | 43.36
Composição Auxiliar | 88316 | SINAPI | SERVENTE COM ENCARGOS COMPLEMENTARES | SEDI - SERVIÇOS DIVERSOS |  | H | 0.8 | 15.71 | 12.56
Insumo | I6810 | SEINFRA | TELA EM ALUMINIO FIO 1,5MM E MALHA 4MM | Material |  | m² | 1 | 30.8 | 30.8
|  |  |  | MO sem LS => | 9.48 | LS => | 0 | MO com LS => | 9.48
|  |  |  | Valor do BDI => | 10.4 |  | Valor com BDI => |  | 53.76
[6 empty] | Quant. => | 155.52 | Preço Total => | 8360.75
1.9 |  |  | LOUÇAS, METAIS SANITARIOS E ACESSÓRIOS | [5 empty] | 59691.6
1.9.1 | Código | Banco | Descrição | Tipo |  | Und | Quant. | Valor Unit | Total
Composição | 86932 | SINAPI | VASO SANITÁRIO SIFONADO COM CAIXA ACOPLADA LOUÇA BRANCA - PADRÃO MÉDIO, INCLUSO ENGATE FLEXÍVEL EM METAL CROMADO, 1/2 X 40CM - FORNECIMENTO E INSTALAÇÃO. AF_01/2020 | INHI - INSTALAÇÕES HIDROS SANITÁRIAS |  | UN | 1 | 451.74 | 451.74
Composição Auxiliar | 86888 | SINAPI | VASO SANITÁRIO SIFONADO COM CAIXA ACOPLADA LOUÇA BRANCA - FORNECIMENTO E INSTALAÇÃO. AF_01/2020 | INHI - INSTALAÇÕES HIDROS SANITÁRIAS |  | UN | 1 | 413.96 | 413.96
Composição Auxiliar | 86887 | SINAPI | ENGATE FLEXÍVEL EM INOX, 1/2 X 40CM - FORNECIMENTO E INSTALAÇÃO. AF_01/2020 | INHI - INSTALAÇÕES HIDROS SANITÁRIAS |  | UN | 1 | 37.78 | 37.78
|  |  |  | MO sem LS => | 22.6 | LS => | 0 | MO com LS => | 22.6
|  |  |  | Valor do BDI => | 108.41 |  | Valor com BDI => |  | 560.15
[6 empty] | Quant. => | 10 | Preço Total => | 5601.5
1.9.2 | Código | Banco | Descrição | Tipo |  | Und | Quant. | Valor Unit | Total
Composição | 86901 | SINAPI | CUBA DE EMBUTIR OVAL EM LOUÇA BRANCA, 35 X 50CM OU EQUIVALENTE - FORNECIMENTO E INSTALAÇÃO. AF_01/2020 | INHI - INSTALAÇÕES HIDROS SANITÁRIAS |  | UN | 1 | 119.94 | 119.94
Composição Auxiliar | 88274 | SINAPI | MARMORISTA/GRANITEIRO COM ENCARGOS COMPLEMENTARES | SEDI - SERVIÇOS DIVERSOS |  | H | 0.8458 | 22.4 | 18.94
Composição Auxiliar | 88316 | SINAPI | SERVENTE COM ENCARGOS COMPLEMENTARES | SEDI - SERVIÇOS DIVERSOS |  | H | 0.2665 | 15.71 | 4.18
Insumo | 00020269 | SINAPI | LAVATORIO/CUBA DE EMBUTIR OVAL LOUCA BRANCA SEM LADRAO *50 X 35* CM | Material |  | UN | 1 | 81.05 | 81.05
Insumo | 00004823 | SINAPI | MASSA PLASTICA PARA MARMORE/GRANITO | Material |  | KG | 0.5271 | 29.92 | 15.77
|  |  |  | MO sem LS => | 18.75 | LS => | 0 | MO com LS => | 18.75
|  |  |  | Valor do BDI => | 28.78 |  | Valor com BDI => |  | 148.72
[6 empty] | Quant. => | 6 | Preço Total => | 892.32
1.9.3 | Código | Banco | Descrição | Tipo |  | Und | Quant. | Valor Unit | Total
Composição | 86903 | SINAPI | LAVATÓRIO LOUÇA BRANCA COM COLUNA, 45 X 55CM OU EQUIVALENTE, PADRÃO MÉDIO - FORNECIMENTO E INSTALAÇÃO. AF_01/2020 | INHI - INSTALAÇÕES HIDROS SANITÁRIAS |  | UN | 1 | 336.52 | 336.52
Composição Auxiliar | 88267 | SINAPI | ENCANADOR OU BOMBEIRO HIDRÁULICO COM ENCARGOS COMPLEMENTARES | SEDI - SERVIÇOS DIVERSOS |  | H | 1.4667 | 21.6 | 31.68
Composição Auxiliar | 88316 | SINAPI | SERVENTE COM ENCARGOS COMPLEMENTARES | SEDI - SERVIÇOS DIVERSOS |  | H | 0.6517 | 15.71 | 10.23
Insumo | 00010426 | SINAPI | LAVATORIO LOUCA BRANCA COM COLUNA *54 X 44* CM | Material |  | UN | 1 | 186.98 | 186.98
Insumo | 00004351 | SINAPI | PARAFUSO NIQUELADO 3 1/2" COM ACABAMENTO CROMADO PARA FIXAR PECA SANITARIA, INCLUI PORCA CEGA, ARRUELA E BUCHA DE NYLON TAMANHO S-8 | Material |  | UN | 6 | 17.1 | 102.6
Insumo | 00037329 | SINAPI | REJUNTE EPOXI, QUALQUER COR | Material |  | KG | 0.0866 | 58.12 | 5.03
|  |  |  | MO sem LS => | 34.25 | LS => | 0 | MO com LS => | 34.25
|  |  |  | Valor do BDI => | 80.76 |  | Valor com BDI => |  | 417.28
[6 empty] | Quant. => | 68 | Preço Total => | 28375.04
1.9.4 | Código | Banco | Descrição | Tipo |  | Und | Quant. | Valor Unit | Total
Composição | 86906 | SINAPI | TORNEIRA CROMADA DE MESA, 1/2 OU 3/4, PARA LAVATÓRIO, PADRÃO POPULAR - FORNECIMENTO E INSTALAÇÃO. AF_01/2020 | INHI - INSTALAÇÕES HIDROS SANITÁRIAS |  | UN | 1 | 48.06 | 48.06
Composição Auxiliar | 88316 | SINAPI | SERVENTE COM ENCARGOS COMPLEMENTARES | SEDI - SERVIÇOS DIVERSOS |  | H | 0.0303 | 15.71 | 0.47
Composição Auxiliar | 88267 | SINAPI | ENCANADOR OU BOMBEIRO HIDRÁULICO COM ENCARGOS COMPLEMENTARES | SEDI - SERVIÇOS DIVERSOS |  | H | 0.096 | 21.6 | 2.07
Insumo | 00003146 | SINAPI | FITA VEDA ROSCA EM ROLOS DE 18 MM X 10 M (L X C) | Material |  | UN | 0.021 | 3.75 | 0.07
Insumo | 00013415 | SINAPI | TORNEIRA CROMADA DE MESA PARA LAVATORIO, PADRAO POPULAR, 1/2 " OU 3/4 " (REF 1193) | Material |  | UN | 1 | 45.45 | 45.45
|  |  |  | MO sem LS => | 2.08 | LS => | 0 | MO com LS => | 2.08
|  |  |  | Valor do BDI => | 11.53 |  | Valor com BDI => |  | 59.59
[6 empty] | Quant. => | 74 | Preço Total => | 4409.66
1.9.5 | Código | Banco | Descrição | Tipo |  | Und | Quant. | Valor Unit | Total
Composição | MET-DUC-005 | SETOP | DUCHA HIGIÊNICA COM REGISTRO PARA CONTROLE DE FLUXO DE ÁGUA, DIÂMETRO 1/2" (20MM), INCLUSIVE FORNECIMENTO E INSTALAÇÃO |  |  | UN | 1 | 136.13 | 136.13
Composição Auxiliar | MAO-OFC-040 | SETOP | BOMBEIRO/ENCANADOR COM ENCARGOS COMPLEMENTARES |  |  | HORA | 0.45833 | 21.6 | 9.89
Insumo | MATED- 12564 | SETOP | DUCHA HIGIÊNICA ( REGISTRO PARA CONTROLE DE FLUXO DE ÁGUA: INCLUSO¦MATERIAL DA DUCHA: METAL¦ MATERIAL DA MANGUEIRA: METAL¦COR: CROMADA¦ DIÂMETRO NOMINAL: 1/2" [ 20MM]¦COMPRIMENTO: 120CM) | Material |  | un | 1 | 126.13 | 126.13
Insumo | MATED- 11624 | SETOP | FITA DE VEDAÇÃO PARA TUBOS E CONEXÕES ROSCÁVEIS (LARGURA: 12 MM) | Material |  | m | 0.62832 | 0.19 | 0.11
|  |  |  | MO sem LS => | 8.19 | LS => | 0 | MO com LS => | 8.19
|  |  |  | Valor do BDI => | 32.67 |  | Valor com BDI => |  | 168.8
[6 empty] | Quant. => | 2 | Preço Total => | 337.6
1.9.6 | Código | Banco | Descrição | Tipo |  | Und | Quant. | Valor Unit | Total
Composição | ACE-BAR-005 | SETOP | BARRA DE APOIO EM AÇO INOX POLIDO RETA, DN 1.1/4" (31,75MM), PARA ACESSIBILIDADE (PMR/PCR), COMPRIMENTO 80CM, INSTALADO EM PAREDE, INCLUSIVE FORNECIMENTO, INSTALAÇÃO E ACESSÓRIOS PARA FIXAÇÃO |  |  | UN | 1 | 216.74 | 216.74
Composição Auxiliar | MAO-OFC-075 | SETOP | PEDREIRO COM ENCARGOS COMPLEMENTARES |  |  | HORA | 0.48889 | 22.09 | 10.79
Composição Auxiliar | MAO-AJD-040 | SETOP | SERVENTE COM ENCARGOS COMPLEMENTARES |  |  | HORA | 0.48889 | 15.71 | 7.68
Insumo | MATED- 12063 | SETOP | BARRA DE APOIO ( MATERIAL: AÇO INOX AISI 304/ACABAMENTO: POLIDO/ MODELO: RETA/DIÂMETRO TUBO: 1.1/4" [31,75MM]/ COMPRIMENTO: 80CM/ INSTALAÇÃO: PAREDE/ ACESSÓRIOS: INCLUSO CANOPLAS, PARAFUSOS E BUCHAS) | Material |  | un | 1 | 196.95 | 196.95
Insumo | MATED- 11337 | SETOP | BUCHA DE NYLON COM PARAFUSO AUTO ATARRAXANTE CABEÇA PANELA, FENDA SIMPLES ( COMPRIMENTO: 50MM / DIÂMETRO NOMINAL DO PARAFUSO: 4,8MM / DIÂMETRO NOMINAL DA BUCHA: 8MM) | Material |  | un | 6 | 0.22 | 1.32
|  |  |  | MO sem LS => | 14.44 | LS => | 0 | MO com LS => | 14.44
|  |  |  | Valor do BDI => | 52.01 |  | Valor com BDI => |  | 268.75
[6 empty] | Quant. => | 2 | Preço Total => | 537.5
1.9.7 | Código | Banco | Descrição | Tipo |  | Und | Quant. | Valor Unit | Total
Composição | ACE-BAR-025 | SETOP | BARRA DE APOIO EM AÇO INOX POLIDO RETA, DN 1.1/4" (31,75MM), PARA ACESSIBILIDADE (PMR/PCR), COMPRIMENTO 70CM, INSTALADO EM PAREDE, INCLUSIVE FORNECIMENTO, INSTALAÇÃO E ACESSÓRIOS PARA FIXAÇÃO |  |  | UN | 1 | 204.5 | 204.5
Composição Auxiliar | MAO-OFC-075 | SETOP | PEDREIRO COM ENCARGOS COMPLEMENTARES |  |  | HORA | 0.48889 | 22.09 | 10.79
Composição Auxiliar | MAO-AJD-040 | SETOP | SERVENTE COM ENCARGOS COMPLEMENTARES |  |  | HORA | 0.48889 | 15.71 | 7.68
Insumo | MATED- 11985 | SETOP | BARRA DE APOIO ( MATERIAL: AÇO INOX AISI 304/ACABAMENTO: POLIDO/ MODELO: RETA/DIÂMETRO TUBO: 1.1/4" [31,75MM]/ COMPRIMENTO: 70CM/ INSTALAÇÃO: PAREDE/ ACESSÓRIOS: INCLUSO CANOPLAS, PARAFUSOS E BUCHAS) | Material |  | un | 1 | 184.71 | 184.71
Insumo | MATED- 11337 | SETOP | BUCHA DE NYLON COM PARAFUSO AUTO ATARRAXANTE CABEÇA PANELA, FENDA SIMPLES ( COMPRIMENTO: 50MM / DIÂMETRO NOMINAL DO PARAFUSO: 4,8MM / DIÂMETRO NOMINAL DA BUCHA: 8MM) | Material |  | un | 6 | 0.22 | 1.32
|  |  |  | MO sem LS => | 14.44 | LS => | 0 | MO com LS => | 14.44
|  |  |  | Valor do BDI => | 49.08 |  | Valor com BDI => |  | 253.58
[6 empty] | Quant. => | 2 | Preço Total => | 507.16
1.9.8 | Código | Banco | Descrição | Tipo |  | Und | Quant. | Valor Unit | Total
Composição | ACE-BAR-030 | SETOP | BARRA DE APOIO EM AÇO INOX POLIDO EM "L", DN 1.1/4" (31,75MM), PARA ACESSIBILIDADE (PMR/PCR), COMPRIMENTO 140CM, INSTALADO EM PAREDE, INCLUSIVE FORNECIMENTO, INSTALAÇÃO E ACESSÓRIOS PARA FIXAÇÃO |  |  | UN | 1 | 267.17 | 267.17
Composição Auxiliar | MAO-OFC-075 | SETOP | PEDREIRO COM ENCARGOS COMPLEMENTARES |  |  | HORA | 0.66667 | 22.09 | 14.72
Composição Auxiliar | MAO-AJD-040 | SETOP | SERVENTE COM ENCARGOS COMPLEMENTARES |  |  | HORA | 0.66667 | 15.71 | 10.47
Insumo | MATED- 12163 | SETOP | BARRA DE APOIO ( MATERIAL: AÇO INOX AISI 304/ACABAMENTO: POLIDO/ MODELO: EM "L"/DIÂMETRO TUBO: 1.1/4" [31,75MM]/ COMPRIMENTO: 140CM/ INSTALAÇÃO: PAREDE/ ACESSÓRIOS: INCLUSO CANOPLAS, PARAFUSOS E BUCHAS) | Material |  | un | 1 | 240 | 240
Insumo | MATED- 11337 | SETOP | BUCHA DE NYLON COM PARAFUSO AUTO ATARRAXANTE CABEÇA PANELA, FENDA SIMPLES ( COMPRIMENTO: 50MM / DIÂMETRO NOMINAL DO PARAFUSO: 4,8MM / DIÂMETRO NOMINAL DA BUCHA: 8MM) | Material |  | un | 9 | 0.22 | 1.98
|  |  |  | MO sem LS => | 19.7 | LS => | 0 | MO com LS => | 19.7
|  |  |  | Valor do BDI => | 64.12 |  | Valor com BDI => |  | 331.29
[6 empty] | Quant. => | 2 | Preço Total => | 662.58
1.9.9 | Código | Banco | Descrição | Tipo |  | Und | Quant. | Valor Unit | Total
Composição | 95547 | SINAPI | SABONETEIRA PLASTICA TIPO DISPENSER PARA SABONETE LIQUIDO COM RESERVATORIO 800 A 1500 ML, INCLUSO FIXAÇÃO. AF_01/2020 | INHI - INSTALAÇÕES HIDROS SANITÁRIAS |  | UN | 1 | 43.88 | 43.88
Composição Auxiliar | 88316 | SINAPI | SERVENTE COM ENCARGOS COMPLEMENTARES | SEDI - SERVIÇOS DIVERSOS |  | H | 0.0996 | 15.71 | 1.56
Composição Auxiliar | 88267 | SINAPI | ENCANADOR OU BOMBEIRO HIDRÁULICO COM ENCARGOS COMPLEMENTARES | SEDI - SERVIÇOS DIVERSOS |  | H | 0.3162 | 21.6 | 6.82
Insumo | 00011758 | SINAPI | SABONETEIRA PLASTICA TIPO DISPENSER PARA SABONETE LIQUIDO COM RESERVATORIO 800 A 1500 ML | Material |  | UN | 1 | 35.5 | 35.5
|  |  |  | MO sem LS => | 6.9 | LS => | 0 | MO com LS => | 6.9
|  |  |  | Valor do BDI => | 10.53 |  | Valor com BDI => |  | 54.41
[6 empty] | Quant. => | 4 | Preço Total => | 217.64
1.9.10 | Código | Banco | Descrição | Tipo |  | Und | Quant. | Valor Unit | Total
Composição | ACE-PAP-010 | SETOP | DISPENSER EM AÇO INOX PARA PAPEL TOALHA 2 OU 3 FOLHAS |  |  | U | 1 | 146.99 | 146.99
Composição Auxiliar | MAO-OFC-075 | SETOP | PEDREIRO COM ENCARGOS COMPLEMENTARES |  |  | HORA | 1 | 22.09 | 22.09
Insumo | MATED- 12346 | SETOP | DISPENSER EM AÇO INOX PARA PAPEL TOALHA 2 OU 3 FOLHAS | Material |  | U | 1 | 124.9 | 124.9
|  |  |  | MO sem LS => | 17.87 | LS => | 0 | MO com LS => | 17.87
|  |  |  | Valor do BDI => | 35.27 |  | Valor com BDI => |  | 182.26
[6 empty] | Quant. => | 4 | Preço Total => | 729.04
1.9.11 | Código | Banco | Descrição | Tipo |  | Und | Quant. | Valor Unit | Total
Composição | ACE-PAP-015 | SETOP | PAPELEIRA METÁLICA CROMADA, INCLUSIVE FIXAÇÃO |  |  | U | 1 | 49.86 | 49.86
Composição Auxiliar | MAO-OFC-075 | SETOP | PEDREIRO COM ENCARGOS COMPLEMENTARES |  |  | HORA | 1 | 22.09 | 22.09
Insumo | MATED- 12306 | SETOP | PAPELEIRA METÁLICA CROMADA, INCLUSIVE FIXAÇÃO | Material |  | U | 1 | 27.77 | 27.77
|  |  |  | MO sem LS => | 17.87 | LS => | 0 | MO com LS => | 17.87
|  |  |  | Valor do BDI => | 11.96 |  | Valor com BDI => |  | 61.82
[6 empty] | Quant. => | 10 | Preço Total => | 618.2
1.9.12 | Código | Banco | Descrição | Tipo |  | Und | Quant. | Valor Unit | Total
Composição | 86874 | SINAPI | TANQUE DE LOUÇA BRANCA SUSPENSO, 18L OU EQUIVALENTE - FORNECIMENTO E INSTALAÇÃO. AF_01/2020 | INHI - INSTALAÇÕES HIDROS SANITÁRIAS |  | UN | 1 | 435.99 | 435.99
Composição Auxiliar | 88316 | SINAPI | SERVENTE COM ENCARGOS COMPLEMENTARES | SEDI - SERVIÇOS DIVERSOS |  | H | 0.3446 | 15.71 | 5.41
Composição Auxiliar | 88267 | SINAPI | ENCANADOR OU BOMBEIRO HIDRÁULICO COM ENCARGOS COMPLEMENTARES | SEDI - SERVIÇOS DIVERSOS |  | H | 0.8226 | 21.6 | 17.76
Insumo | 00004351 | SINAPI | PARAFUSO NIQUELADO 3 1/2" COM ACABAMENTO CROMADO PARA FIXAR PECA SANITARIA, INCLUI PORCA CEGA, ARRUELA E BUCHA DE NYLON TAMANHO S-8 | Material |  | UN | 4 | 17.1 | 68.4
Insumo | 00037329 | SINAPI | REJUNTE EPOXI, QUALQUER COR | Material |  | KG | 0.039 | 58.12 | 2.26
Insumo | 00010423 | SINAPI | TANQUE LOUCA BRANCA SUSPENSO *20* L | Material |  | UN | 1 | 342.16 | 342.16
|  |  |  | MO sem LS => | 18.96 | LS => | 0 | MO com LS => | 18.96
|  |  |  | Valor do BDI => | 104.63 |  | Valor com BDI => |  | 540.62
[6 empty] | Quant. => | 2 | Preço Total => | 1081.24
1.9.13 | Código | Banco | Descrição | Tipo |  | Und | Quant. | Valor Unit | Total
Composição | 86877 | SINAPI | VÁLVULA EM METAL CROMADO 1.1/2 X 1.1/2 PARA TANQUE OU LAVATÓRIO, COM OU SEM LADRÃO - FORNECIMENTO E INSTALAÇÃO. AF_01/2020 | INHI - INSTALAÇÕES HIDROS SANITÁRIAS |  | UN | 1 | 25.33 | 25.33
Composição Auxiliar | 88316 | SINAPI | SERVENTE COM ENCARGOS COMPLEMENTARES | SEDI - SERVIÇOS DIVERSOS |  | H | 0.0548 | 15.71 | 0.86
Composição Auxiliar | 88267 | SINAPI | ENCANADOR OU BOMBEIRO HIDRÁULICO COM ENCARGOS COMPLEMENTARES | SEDI - SERVIÇOS DIVERSOS |  | H | 0.174 | 21.6 | 3.75
Insumo | 00003146 | SINAPI | FITA VEDA ROSCA EM ROLOS DE 18 MM X 10 M (L X C) | Material |  | UN | 0.048 | 3.75 | 0.18
Insumo | 00037588 | SINAPI | VALVULA EM METAL CROMADO PARA TANQUE, 1.1/2 " SEM LADRAO | Material |  | UN | 1 | 20.54 | 20.54
|  |  |  | MO sem LS => | 3.78 | LS => | 0 | MO com LS => | 3.78
|  |  |  | Valor do BDI => | 6.07 |  | Valor com BDI => |  | 31.4
[6 empty] | Quant. => | 76 | Preço Total => | 2386.4
1.9.14 | Código | Banco | Descrição | Tipo |  | Und | Quant. | Valor Unit | Total
Composição | 86881 | SINAPI | SIFÃO DO TIPO GARRAFA EM METAL CROMADO 1 X 1.1/2 - FORNECIMENTO E INSTALAÇÃO. AF_01/2020 | INHI - INSTALAÇÕES HIDROS SANITÁRIAS |  | UN | 1 | 141.51 | 141.51
Composição Auxiliar | 88316 | SINAPI | SERVENTE COM ENCARGOS COMPLEMENTARES | SEDI - SERVIÇOS DIVERSOS |  | H | 0.0862 | 15.71 | 1.35
Composição Auxiliar | 88267 | SINAPI | ENCANADOR OU BOMBEIRO HIDRÁULICO COM ENCARGOS COMPLEMENTARES | SEDI - SERVIÇOS DIVERSOS |  | H | 0.2734 | 21.6 | 5.9
Insumo | 00003146 | SINAPI | FITA VEDA ROSCA EM ROLOS DE 18 MM X 10 M (L X C) | Material |  | UN | 0.0332 | 3.75 | 0.12
Insumo | 00006136 | SINAPI | SIFAO EM METAL CROMADO PARA PIA OU LAVATORIO, 1 X 1.1/2 " | Material |  | UN | 1 | 134.14 | 134.14
|  |  |  | MO sem LS => | 5.96 | LS => | 0 | MO com LS => | 5.96
|  |  |  | Valor do BDI => | 33.96 |  | Valor com BDI => |  | 175.47
[6 empty] | Quant. => | 76 | Preço Total => | 13335.72
1.10 |  |  | MARMORARIA | [5 empty] | 22727.79
1.10.1 | Código | Banco | Descrição | Tipo |  | Und | Quant. | Valor Unit | Total
Composição | 101965 | SINAPI | PEITORIL LINEAR EM GRANITO OU MÁRMORE, L = 15CM, COMPRIMENTO DE ATÉ 2M, ASSENTADO COM ARGAMASSA 1:6 COM ADITIVO. AF_11/2020 | REVE - REVESTIMENTO E TRATAMENTO DE SUPERFÍCIES |  | M | 1 | 69.08 | 69.08
Composição Auxiliar | 91693 | SINAPI | SERRA CIRCULAR DE BANCADA COM MOTOR ELÉTRICO POTÊNCIA DE 5HP, COM COIFA PARA DISCO 10" - CHI DIURNO. AF_08/2015 | CHOR - CUSTOS HORÁRIOS DE MÁQUINAS E EQUIPAMENTOS |  | CHI | 0.398 | 21.53 | 8.56
Composição Auxiliar | 91692 | SINAPI | SERRA CIRCULAR DE BANCADA COM MOTOR ELÉTRICO POTÊNCIA DE 5HP, COM COIFA PARA DISCO 10" - CHP DIURNO. AF_08/2015 | CHOR - CUSTOS HORÁRIOS DE MÁQUINAS E EQUIPAMENTOS |  | CHP | 0.021 | 24.71 | 0.51
Composição Auxiliar | 87283 | SINAPI | ARGAMASSA TRAÇO 1:6 (EM VOLUME DE CIMENTO E AREIA MÉDIA ÚMIDA) COM ADIÇÃO DE PLASTIFICANTE PARA EMBOÇO/MASSA ÚNICA/ASSENTAMENTO DE ALVENARIA DE VEDAÇÃO, PREPARO MECÂNICO COM BETONEIRA 400 L. AF_08/2019 | SEDI - SERVIÇOS DIVERSOS |  | m³ | 0.006 | 323.05 | 1.93
Composição Auxiliar | 88274 | SINAPI | MARMORISTA/GRANITEIRO COM ENCARGOS COMPLEMENTARES | SEDI - SERVIÇOS DIVERSOS |  | H | 0.419 | 22.4 | 9.38
Composição Auxiliar | 88316 | SINAPI | SERVENTE COM ENCARGOS COMPLEMENTARES | SEDI - SERVIÇOS DIVERSOS |  | H | 0.209 | 15.71 | 3.28
Insumo | 00034747 | SINAPI | PEITORIL EM MARMORE, POLIDO, BRANCO COMUM, L= *15* CM, E= *2,0* CM, COM PINGADEIRA | Material |  | M | 1.04 | 43.68 | 45.42
|  |  |  | MO sem LS => | 18.27 | LS => | 0 | MO com LS => | 18.27
|  |  |  | Valor do BDI => | 16.57 |  | Valor com BDI => |  | 85.65
[6 empty] | Quant. => | 16.4 | Preço Total => | 1404.66
1.10.2 | Código | Banco | Descrição | Tipo |  | Und | Quant. | Valor Unit | Total
Composição | 98689 | SINAPI | SOLEIRA EM GRANITO, LARGURA 15 CM, ESPESSURA 2,0 CM. AF_09/2020 | PISO - PISOS |  | M | 1 | 77.37 | 77.37
Composição Auxiliar | 88274 | SINAPI | MARMORISTA/GRANITEIRO COM ENCARGOS COMPLEMENTARES | SEDI - SERVIÇOS DIVERSOS |  | H | 0.547 | 22.4 | 12.25
Composição Auxiliar | 88316 | SINAPI | SERVENTE COM ENCARGOS COMPLEMENTARES | SEDI - SERVIÇOS DIVERSOS |  | H | 0.273 | 15.71 | 4.28
Insumo | 00037595 | SINAPI | ARGAMASSA COLANTE TIPO AC III | Material |  | KG | 1.29 | 1.44 | 1.85
Insumo | 00020232 | SINAPI | SOLEIRA EM GRANITO, POLIDO, TIPO ANDORINHA/ QUARTZ/ CASTELO/ CORUMBA OU OUTROS EQUIVALENTES DA REGIAO, L= *15* CM, E= *2,0* CM | Material |  | M | 1 | 58.99 | 58.99
|  |  |  | MO sem LS => | 13.31 | LS => | 0 | MO com LS => | 13.31
|  |  |  | Valor do BDI => | 18.56 |  | Valor com BDI => |  | 95.93
[6 empty] | Quant. => | 16.2 | Preço Total => | 1554.06
1.10.3 | Código | Banco | Descrição | Tipo |  | Und | Quant. | Valor Unit | Total
Composição | BAN-GRA-010 | SETOP | BANCADA EM GRANITO CINZA ANDORINHA E = 3 CM, APOIADA EM ALVENARIA |  |  | m² | 1 | 304.66 | 304.66
Composição Auxiliar | MAO-OFC-075 | SETOP | PEDREIRO COM ENCARGOS COMPLEMENTARES |  |  | HORA | 2.3 | 22.09 | 50.8
Composição Auxiliar | MAO-AJD-040 | SETOP | SERVENTE COM ENCARGOS COMPLEMENTARES |  |  | HORA | 2.3 | 15.71 | 36.13
Insumo | MATED- 12368 | SETOP | BANCADA EM GRANITO ( COR: CINZA ANDORINHA/ TIPO: POLIDO/ESPESSURA: 3CM) | Material |  | m² | 1 | 206.51 | 206.51
Insumo | MATED- 12790 | SETOP | TESTEIRA EM GRANITO ( COR: CINZA ANDORINHA/ TIPO: POLIDO/ESPESSURA: 3CM/ALTURA: 3CM) | Material |  | m | 2.87 | 2.7 | 7.74
Insumo | ED-48302 | SETOP | ARGAMASSA, TRAÇO 1:3 ( CIMENTO E AREIA), PREPARO MECÂNICO | Serviços |  | m³ | 0.008 | 435.75 | 3.48
|  |  |  | MO sem LS => | 67.98 | LS => | 0 | MO com LS => | 67.98
|  |  |  | Valor do BDI => | 73.11 |  | Valor com BDI => |  | 377.77
[6 empty] | Quant. => | 2.7 | Preço Total => | 1019.97
1.10.4 | Código | Banco | Descrição | Tipo |  | Und | Quant. | Valor Unit | Total
Composição | 79627 | SINAPI | DIVISORIA EM GRANITO BRANCO POLIDO, ESP = 3CM, ASSENTADO COM ARGAMASSA TRACO 1:4, ARREMATE EM CIMENTO BRANCO, EXCLUSIVE FERRAGENS | PARE - PAREDES/PAINEIS |  | m² | 1 | 615.65 | 615.65
Composição Auxiliar | 88631 | SINAPI | ARGAMASSA TRAÇO 1:4 (EM VOLUME DE CIMENTO E AREIA MÉDIA ÚMIDA), PREPARO MANUAL. AF_08/2019 | SEDI - SERVIÇOS DIVERSOS |  | m³ | 0.0033 | 417.25 | 1.37
Composição Auxiliar | 88274 | SINAPI | MARMORISTA/GRANITEIRO COM ENCARGOS COMPLEMENTARES | SEDI - SERVIÇOS DIVERSOS |  | H | 4.8 | 22.4 | 107.52
Composição Auxiliar | 88316 | SINAPI | SERVENTE COM ENCARGOS COMPLEMENTARES | SEDI - SERVIÇOS DIVERSOS |  | H | 2.3 | 15.71 | 36.13
Insumo | 00001380 | SINAPI | CIMENTO BRANCO | Material |  | KG | 0.7 | 3.16 | 2.21
Insumo | 00025976 | SINAPI | DIVISORIA EM GRANITO, COM DUAS FACES POLIDAS, TIPO ANDORINHA/ QUARTZ/ CASTELO/ CORUMBA OU OUTROS EQUIVALENTES DA REGIAO, E= *3,0* CM | Material |  | m² | 1 | 468.42 | 468.42
|  |  |  | MO sem LS => | 116.1 | LS => | 0 | MO com LS => | 116.1
|  |  |  | Valor do BDI => | 147.75 |  | Valor com BDI => |  | 763.4
[6 empty] | Quant. => | 24.56 | Preço Total => | 18749.1
1.11 |  |  | PAISAGISMO | [5 empty] | 23999.53
1.11.1 | Código | Banco | Descrição | Tipo |  | Und | Quant. | Valor Unit | Total
Composição | 21.30.07 | SUDECAP | GRAMA ESMERALDA - WILD ZOYSIA | GRAMACAO, INCLUSIVE PLANTIO |  | m² | 1 | 11.96 | 11.96
Insumo | 50.10.36 | SUDECAP | CHP/CAMINHAO TANQUE, 6.000L | Equipamento |  | H | 0.01 | 94.49 | 0.94
Insumo | 55.10.88 | SUDECAP | SERVENTE | Mão de Obra |  | H | 0.3 | 14.29 | 4.28
Insumo | 89.34.07 | SUDECAP | GRAMA ESMERALDA OU SAO CARLOS OU CURITIBANA, EM PLACAS, SEM PLANTIO | Material |  | m² | 1 | 5.3 | 5.3
Insumo | 89.34.30 | SUDECAP | TERRA VEGETAL (GRANEL) | Material |  | m³ | 0.02 | 72.22 | 1.44
|  |  |  | MO sem LS => | 4.28 | LS => | 0 | MO com LS => | 4.28
|  |  |  | Valor do BDI => | 2.87 |  | Valor com BDI => |  | 14.83
[6 empty] | Quant. => | 1618.31 | Preço Total => | 23999.53
1.12 |  |  | ITENS DIVERSOS | [5 empty] | 165252.57
1.12.1 | Código | Banco | Descrição | Tipo |  | Und | Quant. | Valor Unit | Total
Composição | CP-ESC-MERC | Próprio | ESCADA CIRCULAR METALICA EM CARACOL INCLUSIVE CORRIMAO | 111 |  | UN | 1 | 6039.18 | 6039.18
Composição Auxiliar | 88315 | SINAPI | SERRALHEIRO COM ENCARGOS COMPLEMENTARES | SEDI - SERVIÇOS DIVERSOS |  | H | 0.392 | 21.97 | 8.61
Composição Auxiliar | 88251 | SINAPI | AUXILIAR DE SERRALHEIRO COM ENCARGOS COMPLEMENTARES | SEDI - SERVIÇOS DIVERSOS |  | H | 0.392 | 17.42 | 6.82
Insumo | 005273 | SBC | ESCADA CARACOL EM LEQUE DE FERRO FUNDIDO DIAMETRO DE 1,10m COM CORRIMAO 2,8m | Material |  | UN | 1 | 5877.22 | 5877.22
Insumo | 005275 | SBC | CORRIMAO INOX 304 (MONTANTE) COM 1 PERFIL U | Material |  | M | 0.43 | 280 | 120.4
Insumo | 030758 | SBC | TUBO ACO GALVANIZADO DIN 2440 NBR 5580 CLASSE L 3" (7,07kg/m) | Material |  | M | 0.3 | 87.1 | 26.13
|  |  |  | MO sem LS => | 12.32 | LS => | 0 | MO com LS => | 12.32
|  |  |  | Valor do BDI => | 1449.4 |  | Valor com BDI => |  | 7488.58
[6 empty] | Quant. => | 1 | Preço Total => | 7488.58
1.12.2 | Código | Banco | Descrição | Tipo |  | Und | Quant. | Valor Unit | Total
Composição | 99837 | SINAPI | GUARDA-CORPO DE AÇO GALVANIZADO DE 1,10M, MONTANTES TUBULARES DE 1.1/4" ESPAÇADOS DE 1,20M, TRAVESSA SUPERIOR DE 1.1/2", GRADIL FORMADO POR TUBOS HORIZONTAIS DE 1" E VERTICAIS DE 3/4", FIXADO COM CHUMBADOR MECÂNICO. AF_04/2019_P | ESQV - ESQUADRIAS/FERRAGENS/VIDROS |  | M | 1 | 471.11 | 471.11
Composição Auxiliar | 88315 | SINAPI | SERRALHEIRO COM ENCARGOS COMPLEMENTARES | SEDI - SERVIÇOS DIVERSOS |  | H | 5.51 | 21.97 | 121.05
Composição Auxiliar | 88251 | SINAPI | AUXILIAR DE SERRALHEIRO COM ENCARGOS COMPLEMENTARES | SEDI - SERVIÇOS DIVERSOS |  | H | 4.526 | 17.42 | 78.84
Insumo | 00001332 | SINAPI | CHAPA DE ACO GROSSA, ASTM A36, E = 3/8 " (9,53 MM) 74,69 KG/M2 | Material |  | KG | 0.896 | 10.52 | 9.42
Insumo | 00011002 | SINAPI | ELETRODO REVESTIDO AWS - E6013, DIAMETRO IGUAL A 2,50 MM | Material |  | KG | 0.065 | 33.5 | 2.17
Insumo | 00011964 | SINAPI | PARAFUSO DE ACO TIPO CHUMBADOR PARABOLT, DIAMETRO 3/8", COMPRIMENTO 75 MM | Material |  | UN | 3.333 | 2.45 | 8.16
Insumo | 00021010 | SINAPI | TUBO ACO GALVANIZADO COM COSTURA, CLASSE LEVE, DN 25 MM ( 1"), E = 2,65 MM, *2,11* KG/M (NBR 5580) | Material |  | M | 2.023 | 25.97 | 52.53
Insumo | 00021009 | SINAPI | TUBO ACO GALVANIZADO COM COSTURA, CLASSE LEVE, DN 20 MM ( 3/4"), E = 2,25 MM, *1,3* KG/M (NBR 5580) | Material |  | M | 6.25 | 19.34 | 120.87
Insumo | 00021012 | SINAPI | TUBO ACO GALVANIZADO COM COSTURA, CLASSE LEVE, DN 40 MM ( 1 1/2"), E = 3,00 MM, *3,48* KG/M (NBR 5580) | Material |  | M | 1.029 | 41.82 | 43.03
Insumo | 00021011 | SINAPI | TUBO ACO GALVANIZADO COM COSTURA, CLASSE LEVE, DN 32 MM ( 1 1/4"), E = 2,65 MM, *2,71* KG/M (NBR 5580) | Material |  | M | 0.926 | 37.85 | 35.04
|  |  |  | MO sem LS => | 160.14 | LS => | 0 | MO com LS => | 160.14
|  |  |  | Valor do BDI => | 113.06 |  | Valor com BDI => |  | 584.17
[6 empty] | Quant. => | 3.07 | Preço Total => | 1793.4
1.12.3 | Código | Banco | Descrição | Tipo |  | Und | Quant. | Valor Unit | Total
Composição | CP-PISO-TELA-Q61 | Próprio | EXECUÇÃO DE PASSEIO (CALÇADA) OU PISO DE CONCRETO COM CONCRETO MOLDADO IN LOCO, FEITO EM OBRA, ACABAMENTO CONVENCIONAL, ESPESSURA 8 CM, ARMADO COM TELA Q-61. AF_07/2016 | PISO - PISOS |  | m² | 1 | 68.87 | 68.87
Composição Auxiliar | 88262 | SINAPI | CARPINTEIRO DE FORMAS COM ENCARGOS COMPLEMENTARES | SEDI - SERVIÇOS DIVERSOS |  | H | 0.1805 | 21.87 | 3.94
Composição Auxiliar | 88309 | SINAPI | PEDREIRO COM ENCARGOS COMPLEMENTARES | SEDI - SERVIÇOS DIVERSOS |  | H | 0.2767 | 22.09 | 6.11
Composição Auxiliar | 88316 | SINAPI | SERVENTE COM ENCARGOS COMPLEMENTARES | SEDI - SERVIÇOS DIVERSOS |  | H | 0.4572 | 15.71 | 7.18
Composição Auxiliar | 94964 | SINAPI | CONCRETO FCK = 20MPA, TRAÇO 1:2,7:3 (CIMENTO/ AREIA MÉDIA/ BRITA 1) - PREPARO MECÂNICO COM BETONEIRA 400 L. AF_07/2016 | FUES - FUNDAÇÕES E ESTRUTURAS |  | m³ | 0.097 | 341.16 | 33.09
Insumo | 00003777 | SINAPI | LONA PLASTICA PESADA PRETA, E = 150 MICRA | Material |  | m² | 1.128 | 1.13 | 1.27
Insumo | 00004460 | SINAPI | SARRAFO NAO APARELHADO *2,5 X 10* CM, EM MACARANDUBA, ANGELIM OU EQUIVALENTE DA REGIAO - BRUTA | Material |  | M | 0.25 | 10.49 | 2.62
Insumo | 00004517 | SINAPI | SARRAFO *2,5 X 7,5* CM EM PINUS, MISTA OU EQUIVALENTE DA REGIAO - BRUTA | Material |  | M | 0.2 | 1.86 | 0.37
Insumo | 00010917 | SINAPI | TELA DE ACO SOLDADA NERVURADA, CA-60, Q-61, (0,97 KG/M2), DIAMETRO DO FIO = 3,4 MM, LARGURA = 2,45 M, ESPACAMENTO DA MALHA = 15 X 15 CM | Material |  | m² | 1.1224 | 12.74 | 14.29
|  |  |  | MO sem LS => | 18.97 | LS => | 0 | MO com LS => | 18.97
|  |  |  | Valor do BDI => | 16.52 |  | Valor com BDI => |  | 85.39
[6 empty] | Quant. => | 230.55 | Preço Total => | 19686.66
1.12.4 | Código | Banco | Descrição | Tipo |  | Und | Quant. | Valor Unit | Total
Composição | 98680 | SINAPI | PISO CIMENTADO, TRAÇO 1:3 (CIMENTO E AREIA), ACABAMENTO LISO, ESPESSURA 3,0 CM, PREPARO MECÂNICO DA ARGAMASSA. AF_09/2020 | PISO - PISOS |  | m² | 1 | 34.01 | 34.01
Composição Auxiliar | 87298 | SINAPI | ARGAMASSA TRAÇO 1:3 (EM VOLUME DE CIMENTO E AREIA MÉDIA ÚMIDA) PARA CONTRAPISO, PREPARO MECÂNICO COM BETONEIRA 400 L. AF_08/2019 | SEDI - SERVIÇOS DIVERSOS |  | m³ | 0.0431 | 478.79 | 20.63
Composição Auxiliar | 88309 | SINAPI | PEDREIRO COM ENCARGOS COMPLEMENTARES | SEDI - SERVIÇOS DIVERSOS |  | H | 0.389 | 22.09 | 8.59
Composição Auxiliar | 88316 | SINAPI | SERVENTE COM ENCARGOS COMPLEMENTARES | SEDI - SERVIÇOS DIVERSOS |  | H | 0.195 | 15.71 | 3.06
Insumo | 00001379 | SINAPI | CIMENTO PORTLAND COMPOSTO CP II-32 | Material |  | KG | 0.5 | 0.54 | 0.27
Insumo | 00003671 | SINAPI | JUNTA PLASTICA DE DILATACAO PARA PISOS, COR CINZA, 17 X 3 MM (ALTURA X ESPESSURA) | Material |  | M | 1.67 | 0.88 | 1.46
|  |  |  | MO sem LS => | 12.28 | LS => | 0 | MO com LS => | 12.28
|  |  |  | Valor do BDI => | 8.16 |  | Valor com BDI => |  | 42.17
[6 empty] | Quant. => | 85 | Preço Total => | 3584.45
1.12.5 | Código | Banco | Descrição | Tipo |  | Und | Quant. | Valor Unit | Total
Composição | CP-MIRACEMA | Próprio | PISO EM PEDRA MIRACEMA ASSENTADO SOBRE ARGAMASSA 1:3 (CIMENTO E AREIA). AF_09/2020 | PISO - PISOS |  | m² | 1 | 82.63 | 82.63
Composição Auxiliar | 87298 | SINAPI | ARGAMASSA TRAÇO 1:3 (EM VOLUME DE CIMENTO E AREIA MÉDIA ÚMIDA) PARA CONTRAPISO, PREPARO MECÂNICO COM BETONEIRA 400 L. AF_08/2019 | SEDI - SERVIÇOS DIVERSOS |  | m³ | 0.0307 | 478.79 | 14.69
Composição Auxiliar | 88309 | SINAPI | PEDREIRO COM ENCARGOS COMPLEMENTARES | SEDI - SERVIÇOS DIVERSOS |  | H | 1 | 22.09 | 22.09
Composição Auxiliar | 88316 | SINAPI | SERVENTE COM ENCARGOS COMPLEMENTARES | SEDI - SERVIÇOS DIVERSOS |  | H | 1 | 15.71 | 15.71
Insumo | 00010734 | SINAPI | PEDRA GRANITICA, SERRADA, TIPO MIRACEMA, MADEIRA, PADUANA, RACHINHA, SANTA ISABEL OU OUTRAS SIMILARES, *11,5 X *23 CM, E= *1,0 A *2,0 CM | Material |  | m² | 1.075 | 28.04 | 30.14
|  |  |  | MO sem LS => | 32.07 | LS => | 0 | MO com LS => | 32.07
|  |  |  | Valor do BDI => | 19.83 |  | Valor com BDI => |  | 102.46
[6 empty] | Quant. => | 145.55 | Preço Total => | 14913.05
1.12.6 | Código | Banco | Descrição | Tipo |  | Und | Quant. | Valor Unit | Total
Composição | 96396 | SINAPI | EXECUÇÃO E COMPACTAÇÃO DE BASE E OU SUB BASE PARA PAVIMENTAÇÃO DE BRITA GRADUADA SIMPLES - EXCLUSIVE CARGA E TRANSPORTE. AF_11/2019 | PAVI - PAVIMENTAÇÃO |  | m³ | 1 | 132.04 | 132.04
Composição Auxiliar | 5932 | SINAPI | MOTONIVELADORA POTÊNCIA BÁSICA LÍQUIDA (PRIMEIRA MARCHA) 125 HP, PESO BRUTO 13032 KG, LARGURA DA LÂMINA DE 3,7 M - CHP DIURNO. AF_06/2014 | CHOR - CUSTOS HORÁRIOS DE MÁQUINAS E EQUIPAMENTOS |  | CHP | 0.008 | 160.17 | 1.28
Composição Auxiliar | 5903 | SINAPI | CAMINHÃO PIPA 10.000 L TRUCADO, PESO BRUTO TOTAL 23.000 KG, CARGA ÚTIL MÁXIMA 15.935 KG, DISTÂNCIA ENTRE EIXOS 4,8 M, POTÊNCIA 230 CV, INCLUSIVE TANQUE DE AÇO PARA TRANSPORTE DE ÁGUA - CHI DIURNO. AF_06/2014 | CHOR - CUSTOS HORÁRIOS DE MÁQUINAS E EQUIPAMENTOS |  | CHI | 0.028 | 39.09 | 1.09
Composição Auxiliar | 5684 | SINAPI | ROLO COMPACTADOR VIBRATÓRIO DE UM CILINDRO AÇO LISO, POTÊNCIA 80 HP, PESO OPERACIONAL MÁXIMO 8,1 T, IMPACTO DINÂMICO 16,15 / 9,5 T, LARGURA DE TRABALHO 1,68 M - CHP DIURNO. AF_06/2014 | CHOR - CUSTOS HORÁRIOS DE MÁQUINAS E EQUIPAMENTOS |  | CHP | 0.009 | 100.33 | 0.9
Composição Auxiliar | 96463 | SINAPI | ROLO COMPACTADOR DE PNEUS, ESTATICO, PRESSAO VARIAVEL, POTENCIA 110 HP, PESO SEM/COM LASTRO 10,8/27 T, LARGURA DE ROLAGEM 2,30 M - CHP DIURNO. AF_06/2017 | CHOR - CUSTOS HORÁRIOS DE MÁQUINAS E EQUIPAMENTOS |  | CHP | 0.004 | 133.28 | 0.53
Composição Auxiliar | 5685 | SINAPI | ROLO COMPACTADOR VIBRATÓRIO DE UM CILINDRO AÇO LISO, POTÊNCIA 80 HP, PESO OPERACIONAL MÁXIMO 8,1 T, IMPACTO DINÂMICO 16,15 / 9,5 T, LARGURA DE TRABALHO 1,68 M - CHI DIURNO. AF_06/2014 | CHOR - CUSTOS HORÁRIOS DE MÁQUINAS E EQUIPAMENTOS |  | CHI | 0.021 | 39.51 | 0.82
Composição Auxiliar | 5934 | SINAPI | MOTONIVELADORA POTÊNCIA BÁSICA LÍQUIDA (PRIMEIRA MARCHA) 125 HP, PESO BRUTO 13032 KG, LARGURA DA LÂMINA DE 3,7 M - CHI DIURNO. AF_06/2014 | CHOR - CUSTOS HORÁRIOS DE MÁQUINAS E EQUIPAMENTOS |  | CHI | 0.022 | 60.01 | 1.32
Composição Auxiliar | 5901 | SINAPI | CAMINHÃO PIPA 10.000 L TRUCADO, PESO BRUTO TOTAL 23.000 KG, CARGA ÚTIL MÁXIMA 15.935 KG, DISTÂNCIA ENTRE EIXOS 4,8 M, POTÊNCIA 230 CV, INCLUSIVE TANQUE DE AÇO PARA TRANSPORTE DE ÁGUA - CHP DIURNO. AF_06/2014 | CHOR - CUSTOS HORÁRIOS DE MÁQUINAS E EQUIPAMENTOS |  | CHP | 0.002 | 194.42 | 0.38
Composição Auxiliar | 96464 | SINAPI | ROLO COMPACTADOR DE PNEUS, ESTATICO, PRESSAO VARIAVEL, POTENCIA 110 HP, PESO SEM/COM LASTRO 10,8/27 T, LARGURA DE ROLAGEM 2,30 M - CHI DIURNO. AF_06/2017 | CHOR - CUSTOS HORÁRIOS DE MÁQUINAS E EQUIPAMENTOS |  | CHI | 0.026 | 53.07 | 1.37
Composição Auxiliar | 96393 | SINAPI | USINAGEM DE BRITA GRADUADA SIMPLES. AF_03/2020 | PAVI - PAVIMENTAÇÃO |  | m³ | 1 | 123.88 | 123.88
Composição Auxiliar | 88316 | SINAPI | SERVENTE COM ENCARGOS COMPLEMENTARES | SEDI - SERVIÇOS DIVERSOS |  | H | 0.03 | 15.71 | 0.47
|  |  |  | MO sem LS => | 3.92 | LS => | 0 | MO com LS => | 3.92
|  |  |  | Valor do BDI => | 31.68 |  | Valor com BDI => |  | 163.72
[6 empty] | Quant. => | 245.48 | Preço Total => | 40189.98
1.12.7 | Código | Banco | Descrição | Tipo |  | Und | Quant. | Valor Unit | Total
Composição | 95876 | SINAPI | TRANSPORTE COM CAMINHÃO BASCULANTE DE 14 M³, EM VIA URBANA PAVIMENTADA, DMT ATÉ 30 KM (UNIDADE: M3XKM). AF_07/2020 | TRAN - TRANSPORTES, CARGAS E DESCARGAS |  | M3XKM | 1 | 1.32 | 1.32
Composição Auxiliar | 89876 | SINAPI | CAMINHÃO BASCULANTE 14 M3, COM CAVALO MECÂNICO DE CAPACIDADE MÁXIMA DE TRAÇÃO COMBINADO DE 36000 KG, POTÊNCIA 286 CV, INCLUSIVE SEMIREBOQUE COM CAÇAMBA METÁLICA - CHP DIURNO. AF_12/2014 | CHOR - CUSTOS HORÁRIOS DE MÁQUINAS E EQUIPAMENTOS |  | CHP | 0.0059 | 206.28 | 1.21
Composição Auxiliar | 89877 | SINAPI | CAMINHÃO BASCULANTE 14 M3, COM CAVALO MECÂNICO DE CAPACIDADE MÁXIMA DE TRAÇÃO COMBINADO DE 36000 KG, POTÊNCIA 286 CV, INCLUSIVE SEMIREBOQUE COM CAÇAMBA METÁLICA - CHI DIURNO. AF_12/2014 | CHOR - CUSTOS HORÁRIOS DE MÁQUINAS E EQUIPAMENTOS |  | CHI | 0.0025 | 47.26 | 0.11
|  |  |  | MO sem LS => | 0.13 | LS => | 0 | MO com LS => | 0.13
|  |  |  | Valor do BDI => | 0.31 |  | Valor com BDI => |  | 1.63
[6 empty] | Quant. => | 7364.4 | Preço Total => | 12003.97
1.12.8 | Código | Banco | Descrição | Tipo |  | Und | Quant. | Valor Unit | Total
Composição | 95995 | SINAPI | EXECUÇÃO DE PAVIMENTO COM APLICAÇÃO DE CONCRETO ASFÁLTICO, CAMADA DE ROLAMENTO - EXCLUSIVE CARGA E TRANSPORTE. AF_11/2019 | PAVI - PAVIMENTAÇÃO |  | m³ | 1 | 1065.75 | 1065.75
Composição Auxiliar | 95631 | SINAPI | ROLO COMPACTADOR VIBRATORIO TANDEM, ACO LISO, POTENCIA 125 HP, PESO SEM/COM LASTRO 10,20/11,65 T, LARGURA DE TRABALHO 1,73 M - CHP DIURNO. AF_11/2016 | CHOR - CUSTOS HORÁRIOS DE MÁQUINAS E EQUIPAMENTOS |  | CHP | 0.0805 | 143.23 | 11.53
Composição Auxiliar | 96157 | SINAPI | TRATOR DE PNEUS COM POTÊNCIA DE 85 CV, TRAÇÃO 4X4, COM VASSOURA MECÂNICA ACOPLADA - CHP DIURNO. AF_03/2017 | CHOR - CUSTOS HORÁRIOS DE MÁQUINAS E EQUIPAMENTOS |  | CHP | 0.0341 | 127.67 | 4.35
Composição Auxiliar | 5837 | SINAPI | VIBROACABADORA DE ASFALTO SOBRE ESTEIRAS, LARGURA DE PAVIMENTAÇÃO 1,90 M A 5,30 M, POTÊNCIA 105 HP CAPACIDADE 450 T/H - CHI DIURNO. AF_11/2014 | CHOR - CUSTOS HORÁRIOS DE MÁQUINAS E EQUIPAMENTOS |  | CHI | 0.0949 | 94.47 | 8.96
Composição Auxiliar | 91386 | SINAPI | CAMINHÃO BASCULANTE 10 M3, TRUCADO CABINE SIMPLES, PESO BRUTO TOTAL 23.000 KG, CARGA ÚTIL MÁXIMA 15.935 KG, DISTÂNCIA ENTRE EIXOS 4,80 M, POTÊNCIA 230 CV INCLUSIVE CAÇAMBA METÁLICA - CHP DIURNO. AF_06/2014 | CHOR - CUSTOS HORÁRIOS DE MÁQUINAS E EQUIPAMENTOS |  | CHP | 0.0464 | 164.92 | 7.65
Composição Auxiliar | 96463 | SINAPI | ROLO COMPACTADOR DE PNEUS, ESTATICO, PRESSAO VARIAVEL, POTENCIA 110 HP, PESO SEM/COM LASTRO 10,8/27 T, LARGURA DE ROLAGEM 2,30 M - CHP DIURNO. AF_06/2017 | CHOR - CUSTOS HORÁRIOS DE MÁQUINAS E EQUIPAMENTOS |  | CHP | 0.0419 | 133.28 | 5.58
Composição Auxiliar | 5835 | SINAPI | VIBROACABADORA DE ASFALTO SOBRE ESTEIRAS, LARGURA DE PAVIMENTAÇÃO 1,90 M A 5,30 M, POTÊNCIA 105 HP CAPACIDADE 450 T/H - CHP DIURNO. AF_11/2014 | CHOR - CUSTOS HORÁRIOS DE MÁQUINAS E EQUIPAMENTOS |  | CHP | 0.0464 | 250.44 | 11.62
Composição Auxiliar | 96464 | SINAPI | ROLO COMPACTADOR DE PNEUS, ESTATICO, PRESSAO VARIAVEL, POTENCIA 110 HP, PESO SEM/COM LASTRO 10,8/27 T, LARGURA DE ROLAGEM 2,30 M - CHI DIURNO. AF_06/2017 | CHOR - CUSTOS HORÁRIOS DE MÁQUINAS E EQUIPAMENTOS |  | CHI | 0.099 | 53.07 | 5.25
Composição Auxiliar | 95632 | SINAPI | ROLO COMPACTADOR VIBRATORIO TANDEM, ACO LISO, POTENCIA 125 HP, PESO SEM/COM LASTRO 10,20/11,65 T, LARGURA DE TRABALHO 1,73 M - CHI DIURNO. AF_11/2016 | CHOR - CUSTOS HORÁRIOS DE MÁQUINAS E EQUIPAMENTOS |  | CHI | 0.0607 | 49.71 | 3.01
Composição Auxiliar | 96155 | SINAPI | TRATOR DE PNEUS COM POTÊNCIA DE 85 CV, TRAÇÃO 4X4, COM VASSOURA MECÂNICA ACOPLADA - CHI DIURNO. AF_02/2017 | CHOR - CUSTOS HORÁRIOS DE MÁQUINAS E EQUIPAMENTOS |  | CHI | 0.1071 | 35.24 | 3.77
Composição Auxiliar | 88314 | SINAPI | RASTELEIRO COM ENCARGOS COMPLEMENTARES | SEDI - SERVIÇOS DIVERSOS |  | H | 1.1301 | 16.96 | 19.16
Insumo | 00001518 | SINAPI | CONCRETO BETUMINOSO USINADO A QUENTE (CBUQ) PARA PAVIMENTACAO ASFALTICA, PADRAO DNIT, FAIXA C, COM CAP 50/70 - AQUISICAO POSTO USINA | Material |  | T | 2.5548 | 385.5 | 984.87
|  |  |  | MO sem LS => | 26.52 | LS => | 0 | MO com LS => | 26.52
|  |  |  | Valor do BDI => | 255.78 |  | Valor com BDI => |  | 1321.53
[6 empty] | Quant. => | 32.73 | Preço Total => | 43253.67
1.12.9 | Código | Banco | Descrição | Tipo |  | Und | Quant. | Valor Unit | Total
Composição | 100967 | SINAPI | TRANSPORTE COM CAMINHÃO TANQUE DE TRANSPORTE DE MATERIAL ASFÁLTICO DE 30000 L, EM VIA URBANA PAVIMENTADA, DMT ATÉ 30KM (UNIDADE: TXKM). AF_07/2020 | TRAN - TRANSPORTES, CARGAS E DESCARGAS |  | TXKM | 1 | 0.9 | 0.9
Composição Auxiliar | 91645 | SINAPI | CAMINHÃO DE TRANSPORTE DE MATERIAL ASFÁLTICO 30.000 L, COM CAVALO MECÂNICO DE CAPACIDADE MÁXIMA DE TRAÇÃO COMBINADO DE 66.000 KG, POTÊNCIA 360 CV, INCLUSIVE TANQUE DE ASFALTO COM SERPENTINA - CHP DIURNO. AF_08/2015 | CHOR - CUSTOS HORÁRIOS DE MÁQUINAS E EQUIPAMENTOS |  | CHP | 0.0028 | 301.91 | 0.84
Composição Auxiliar | 91646 | SINAPI | CAMINHÃO DE TRANSPORTE DE MATERIAL ASFÁLTICO 30.000 L, COM CAVALO MECÂNICO DE CAPACIDADE MÁXIMA DE TRAÇÃO COMBINADO DE 66.000 KG, POTÊNCIA 360 CV, INCLUSIVE TANQUE DE ASFALTO COM SERPENTINA - CHI DIURNO. AF_08/2015 | CHOR - CUSTOS HORÁRIOS DE MÁQUINAS E EQUIPAMENTOS |  | CHI | 0.0012 | 56.77 | 0.06
|  |  |  | MO sem LS => | 0.08 | LS => | 0 | MO com LS => | 0.08
|  |  |  | Valor do BDI => | 0.21 |  | Valor com BDI => |  | 1.11
[6 empty] | Quant. => | 2356.56 | Preço Total => | 2615.78
1.12.10 | Código | Banco | Descrição | Tipo |  | Und | Quant. | Valor Unit | Total
Composição | 96401 | SINAPI | EXECUÇÃO DE IMPRIMAÇÃO COM ASFALTO DILUÍDO CM-30. AF_11/2019 | PAVI - PAVIMENTAÇÃO |  | m² | 1 | 6.66 | 6.66
Composição Auxiliar | 83362 | SINAPI | ESPARGIDOR DE ASFALTO PRESSURIZADO, TANQUE 6 M3 COM ISOLAÇÃO TÉRMICA, AQUECIDO COM 2 MAÇARICOS, COM BARRA ESPARGIDORA 3,60 M, MONTADO SOBRE CAMINHÃO TOCO, PBT 14.300 KG, POTÊNCIA 185 CV - CHP DIURNO. AF_08/2015 | CHOR - CUSTOS HORÁRIOS DE MÁQUINAS E EQUIPAMENTOS |  | CHP | 0.001 | 194.63 | 0.19
Composição Auxiliar | 89036 | SINAPI | TRATOR DE PNEUS, POTÊNCIA 85 CV, TRAÇÃO 4X4, PESO COM LASTRO DE 4.675 KG - CHI DIURNO. AF_06/2014 | CHOR - CUSTOS HORÁRIOS DE MÁQUINAS E EQUIPAMENTOS |  | CHI | 0.0041 | 32.48 | 0.13
Composição Auxiliar | 89035 | SINAPI | TRATOR DE PNEUS, POTÊNCIA 85 CV, TRAÇÃO 4X4, PESO COM LASTRO DE 4.675 KG - CHP DIURNO. AF_06/2014 | CHOR - CUSTOS HORÁRIOS DE MÁQUINAS E EQUIPAMENTOS |  | CHP | 0.0017 | 122.25 | 0.2
Composição Auxiliar | 5839 | SINAPI | VASSOURA MECÂNICA REBOCÁVEL COM ESCOVA CILÍNDRICA, LARGURA ÚTIL DE VARRIMENTO DE 2,44 M - CHP DIURNO. AF_06/2014 | CHOR - CUSTOS HORÁRIOS DE MÁQUINAS E EQUIPAMENTOS |  | CHP | 0.002 | 6.08 | 0.01
Composição Auxiliar | 5841 | SINAPI | VASSOURA MECÂNICA REBOCÁVEL COM ESCOVA CILÍNDRICA, LARGURA ÚTIL DE VARRIMENTO DE 2,44 M - CHI DIURNO. AF_06/2014 | CHOR - CUSTOS HORÁRIOS DE MÁQUINAS E EQUIPAMENTOS |  | CHI | 0.004 | 2.89 | 0.01
Composição Auxiliar | 91486 | SINAPI | ESPARGIDOR DE ASFALTO PRESSURIZADO, TANQUE 6 M3 COM ISOLAÇÃO TÉRMICA, AQUECIDO COM 2 MAÇARICOS, COM BARRA ESPARGIDORA 3,60 M, MONTADO SOBRE CAMINHÃO TOCO, PBT 14.300 KG, POTÊNCIA 185 CV - CHI DIURNO. AF_08/2015 | CHOR - CUSTOS HORÁRIOS DE MÁQUINAS E EQUIPAMENTOS |  | CHI | 0.0049 | 39.65 | 0.19
Composição Auxiliar | 88316 | SINAPI | SERVENTE COM ENCARGOS COMPLEMENTARES | SEDI - SERVIÇOS DIVERSOS |  | H | 0.0058 | 15.71 | 0.09
Insumo | 00041901 | SINAPI | ASFALTO DILUIDO DE PETROLEO CM-30 (COLETADO CAIXA NA ANP ACRESCIDO DE ICMS) | Material |  | KG | 1.2 | 4.87 | 5.84
|  |  |  | MO sem LS => | 0.25 | LS => | 0 | MO com LS => | 0.25
|  |  |  | Valor do BDI => | 1.59 |  | Valor com BDI => |  | 8.25
[6 empty] | Quant. => | 818.27 | Preço Total => | 6750.72
1.12.11 | Código | Banco | Descrição | Tipo |  | Und | Quant. | Valor Unit | Total
Composição | 96402 | SINAPI | EXECUÇÃO DE PINTURA DE LIGAÇÃO COM EMULSÃO ASFÁLTICA RR-2C. AF_11/2019 | PAVI - PAVIMENTAÇÃO |  | m² | 1 | 1.87 | 1.87
Composição Auxiliar | 91486 | SINAPI | ESPARGIDOR DE ASFALTO PRESSURIZADO, TANQUE 6 M3 COM ISOLAÇÃO TÉRMICA, AQUECIDO COM 2 MAÇARICOS, COM BARRA ESPARGIDORA 3,60 M, MONTADO SOBRE CAMINHÃO TOCO, PBT 14.300 KG, POTÊNCIA 185 CV - CHI DIURNO. AF_08/2015 | CHOR - CUSTOS HORÁRIOS DE MÁQUINAS E EQUIPAMENTOS |  | CHI | 0.0051 | 39.65 | 0.2
Composição Auxiliar | 89036 | SINAPI | TRATOR DE PNEUS, POTÊNCIA 85 CV, TRAÇÃO 4X4, PESO COM LASTRO DE 4.675 KG - CHI DIURNO. AF_06/2014 | CHOR - CUSTOS HORÁRIOS DE MÁQUINAS E EQUIPAMENTOS |  | CHI | 0.0038 | 32.48 | 0.12
Composição Auxiliar | 83362 | SINAPI | ESPARGIDOR DE ASFALTO PRESSURIZADO, TANQUE 6 M3 COM ISOLAÇÃO TÉRMICA, AQUECIDO COM 2 MAÇARICOS, COM BARRA ESPARGIDORA 3,60 M, MONTADO SOBRE CAMINHÃO TOCO, PBT 14.300 KG, POTÊNCIA 185 CV - CHP DIURNO. AF_08/2015 | CHOR - CUSTOS HORÁRIOS DE MÁQUINAS E EQUIPAMENTOS |  | CHP | 0.0004 | 194.63 | 0.07
Composição Auxiliar | 89035 | SINAPI | TRATOR DE PNEUS, POTÊNCIA 85 CV, TRAÇÃO 4X4, PESO COM LASTRO DE 4.675 KG - CHP DIURNO. AF_06/2014 | CHOR - CUSTOS HORÁRIOS DE MÁQUINAS E EQUIPAMENTOS |  | CHP | 0.0017 | 122.25 | 0.2
Composição Auxiliar | 5841 | SINAPI | VASSOURA MECÂNICA REBOCÁVEL COM ESCOVA CILÍNDRICA, LARGURA ÚTIL DE VARRIMENTO DE 2,44 M - CHI DIURNO. AF_06/2014 | CHOR - CUSTOS HORÁRIOS DE MÁQUINAS E EQUIPAMENTOS |  | CHI | 0.004 | 2.89 | 0.01
Composição Auxiliar | 5839 | SINAPI | VASSOURA MECÂNICA REBOCÁVEL COM ESCOVA CILÍNDRICA, LARGURA ÚTIL DE VARRIMENTO DE 2,44 M - CHP DIURNO. AF_06/2014 | CHOR - CUSTOS HORÁRIOS DE MÁQUINAS E EQUIPAMENTOS |  | CHP | 0.002 | 6.08 | 0.01
Composição Auxiliar | 88316 | SINAPI | SERVENTE COM ENCARGOS COMPLEMENTARES | SEDI - SERVIÇOS DIVERSOS |  | H | 0.0055 | 15.71 | 0.08
Insumo | 00041903 | SINAPI | EMULSAO ASFALTICA CATIONICA RR-2C PARA USO EM PAVIMENTACAO ASFALTICA (COLETADO CAIXA NA ANP ACRESCIDO DE ICMS) | Material |  | KG | 0.45 | 2.63 | 1.18
|  |  |  | MO sem LS => | 0.25 | LS => | 0 | MO com LS => | 0.25
|  |  |  | Valor do BDI => | 0.44 |  | Valor com BDI => |  | 2.31
[6 empty] | Quant. => | 818.27 | Preço Total => | 1890.2
1.12.12 | Código | Banco | Descrição | Tipo |  | Und | Quant. | Valor Unit | Total
Composição | URB-COR-005 | SETOP | GUIA DE CORDÃO BOLEADO, EM CONCRETO COM FCK 20MPA, PRÉ-MOLDADA, 10X10CM (ALTURA X LARGURA), INCLUSIVE UMA (1) FIADA DE BLOCO DE CONCRETO, ESP. 9CM, ESCAVAÇÃO, APILOAMENTO E TRANSPORTE COM RETIRADA DO MATERIAL ESCAVADO (EM CAÇAMBA) |  |  | M | 1 | 29.36 | 29.36
Composição Auxiliar | ALV-BLO-005 | SETOP | ALVENARIA DE VEDAÇÃO COM BLOCO DE CONCRETO, ESP. 9CM, PARA REVESTIMENTO, INCLUSIVE ARGAMASSA PARA ASSENTAMENTO |  |  | m² | 0.2 | 36.44 | 7.28
Composição Auxiliar | TER-ESC-035 | SETOP | ESCAVAÇÃO MANUAL DE VALAS H <= 1,50 M |  |  | m³ | 0.0361 | 53.41 | 1.92
Composição Auxiliar | MAO-OFC-075 | SETOP | PEDREIRO COM ENCARGOS COMPLEMENTARES |  |  | HORA | 0.20952 | 22.09 | 4.62
Composição Auxiliar | TER-REG-005 | SETOP | REGULARIZAÇÃO E COMPACTAÇÃO DE TERRENO MANUAL, COM SOQUETE |  |  | m² | 0.1 | 7.6 | 0.76
Composição Auxiliar | MAO-AJD-040 | SETOP | SERVENTE COM ENCARGOS COMPLEMENTARES |  |  | HORA | 0.20952 | 15.71 | 3.29
Composição Auxiliar | TRA-CAÇ-015 | SETOP | TRANSPORTE DE MATERIAL DEMOLIDO EM CAÇAMBA |  |  | m³ | 0.0361 | 22 | 0.79
Insumo | MATED- 14562 | SETOP | CORDÃO BOLEADO DE CONCRETO PRÉ-MOLDADO (COMPRIMENTO: 100CM/ ALTURA: 10CM/LARGURA: 10CM) | Material |  | U | 1 | 9.79 | 9.79
Insumo | ED-48302 | SETOP | ARGAMASSA, TRAÇO 1:3 ( CIMENTO E AREIA), PREPARO MECÂNICO | Serviços |  | m³ | 0.0021 | 435.75 | 0.91
|  |  |  | MO sem LS => | 11.13 | LS => | 0 | MO com LS => | 11.13
|  |  |  | Valor do BDI => | 7.04 |  | Valor com BDI => |  | 36.4
[6 empty] | Quant. => | 150.39 | Preço Total => | 5474.19
1.12.13 | Código | Banco | Descrição | Tipo |  | Und | Quant. | Valor Unit | Total
Composição | 94273 | SINAPI | ASSENTAMENTO DE GUIA (MEIO-FIO) EM TRECHO RETO, CONFECCIONADA EM CONCRETO PRÉ-FABRICADO, DIMENSÕES 100X15X13X30 CM (COMPRIMENTO X BASE INFERIOR X BASE SUPERIOR X ALTURA), PARA VIAS URBANAS (USO VIÁRIO). AF_06/2016 | DROP - DRENAGEM/OBRAS DE CONTENÇÃO / POÇOS DE VISITA E CAIXAS |  | M | 1 | 38.31 | 38.31
Composição Auxiliar | 88629 | SINAPI | ARGAMASSA TRAÇO 1:3 (EM VOLUME DE CIMENTO E AREIA MÉDIA ÚMIDA), PREPARO MANUAL. AF_08/2019 | SEDI - SERVIÇOS DIVERSOS |  | m³ | 0.002 | 466.75 | 0.93
Composição Auxiliar | 88316 | SINAPI | SERVENTE COM ENCARGOS COMPLEMENTARES | SEDI - SERVIÇOS DIVERSOS |  | H | 0.394 | 15.71 | 6.18
Composição Auxiliar | 88309 | SINAPI | PEDREIRO COM ENCARGOS COMPLEMENTARES | SEDI - SERVIÇOS DIVERSOS |  | H | 0.394 | 22.09 | 8.7
Insumo | 00000370 | SINAPI | AREIA MEDIA - POSTO JAZIDA/FORNECEDOR (RETIRADO NA JAZIDA, SEM TRANSPORTE) | Material |  | m³ | 0.007 | 66.67 | 0.46
Insumo | 00004059 | SINAPI | MEIO-FIO OU GUIA DE CONCRETO, PRE-MOLDADO, COMP 1 M, *30 X 12/15* CM (H X L1/L2) | Material |  | M | 1.005 | 21.94 | 22.04
|  |  |  | MO sem LS => | 12.01 | LS => | 0 | MO com LS => | 12.01
|  |  |  | Valor do BDI => | 9.19 |  | Valor com BDI => |  | 47.5
[6 empty] | Quant. => | 64 | Preço Total => | 3040
1.12.14 | Código | Banco | Descrição | Tipo |  | Und | Quant. | Valor Unit | Total
Composição | 180050 | SBC | PINTURA FAIXA DEMARCACAO ESTACIONAMENTO | 180 |  | m² | 1 | 27.16 | 27.16
Composição Auxiliar | 88316 | SINAPI | SERVENTE COM ENCARGOS COMPLEMENTARES | SEDI - SERVIÇOS DIVERSOS |  | H | 0.643 | 15.71 | 10.1
Composição Auxiliar | 88310 | SINAPI | PINTOR COM ENCARGOS COMPLEMENTARES | SEDI - SERVIÇOS DIVERSOS |  | H | 0.643 | 23.08 | 14.84
Insumo | 043936 | SBC | TINTA ACRILICA PARA PISO AMARELA NOVACOR | Material |  | L | 0.16 | 13.88 | 2.22
|  |  |  | MO sem LS => | 19.22 | LS => | 0 | MO com LS => | 19.22
|  |  |  | Valor do BDI => | 6.51 |  | Valor com BDI => |  | 33.67
[6 empty] | Quant. => | 28.24 | Preço Total => | 950.84
1.12.15 | Código | Banco | Descrição | Tipo |  | Und | Quant. | Valor Unit | Total
Composição | 74164/004 | SINAPI | LASTRO DE BRITA | FUES - FUNDAÇÕES E ESTRUTURAS |  | m³ | 1 | 113.11 | 113.11
Composição Auxiliar | 88316 | SINAPI | SERVENTE COM ENCARGOS COMPLEMENTARES | SEDI - SERVIÇOS DIVERSOS |  | H | 2 | 15.71 | 31.42
Insumo | 00004718 | SINAPI | PEDRA BRITADA N. 2 (19 A 38 MM) POSTO PEDREIRA/FORNECEDOR, SEM FRETE | Material |  | m³ | 1.05 | 77.8 | 81.69
|  |  |  | MO sem LS => | 23.72 | LS => | 0 | MO com LS => | 23.72
|  |  |  | Valor do BDI => | 27.14 |  | Valor com BDI => |  | 140.25
[6 empty] | Quant. => | 11.53 | Preço Total => | 1617.08
2 |  |  | INSTALACOES HIDROSSANITÁRIAS | [5 empty] | 197270.89
2.1 |  |  | INSTALACOES DE ESGOTO | [5 empty] | 65975.69
2.1.1 | Código | Banco | Descrição | Tipo |  | Und | Quant. | Valor Unit | Total
Composição | CP-HID-MERC-1 | Próprio | Adaptador p/ saída de vaso sanitário série normal 100mm. | ASTU - ASSENTAMENTO DE TUBOS E PECAS |  | UN | 1 | 17.29 | 17.29
Composição Auxiliar | 88248 | SINAPI | AUXILIAR DE ENCANADOR OU BOMBEIRO HIDRÁULICO COM ENCARGOS COMPLEMENTARES | SEDI - SERVIÇOS DIVERSOS |  | H | 0.4 | 16.32 | 6.52
Composição Auxiliar | 88267 | SINAPI | ENCANADOR OU BOMBEIRO HIDRÁULICO COM ENCARGOS COMPLEMENTARES | SEDI - SERVIÇOS DIVERSOS |  | H | 0.4 | 21.6 | 8.64
Insumo | 00006138 | SINAPI | VEDACAO PVC, 100 MM, PARA SAIDA VASO SANITARIO | Material |  | UN | 1 | 2.13 | 2.13
|  |  |  | MO sem LS => | 12.35 | LS => | 0 | MO com LS => | 12.35
|  |  |  | Valor do BDI => | 4.14 |  | Valor com BDI => |  | 21.43
[6 empty] | Quant. => | 10 | Preço Total => | 214.3
2.1.2 | Código | Banco | Descrição | Tipo |  | Und | Quant. | Valor Unit | Total
Composição | CP-HID-MERC-2 | Próprio | Anel de Borracha 100mm | ASTU - ASSENTAMENTO DE TUBOS E PECAS |  | UN | 1 | 4.48 | 4.48
Composição Auxiliar | 88248 | SINAPI | AUXILIAR DE ENCANADOR OU BOMBEIRO HIDRÁULICO COM ENCARGOS COMPLEMENTARES | SEDI - SERVIÇOS DIVERSOS |  | H | 0.05 | 16.32 | 0.81
Composição Auxiliar | 88267 | SINAPI | ENCANADOR OU BOMBEIRO HIDRÁULICO COM ENCARGOS COMPLEMENTARES | SEDI - SERVIÇOS DIVERSOS |  | H | 0.05 | 21.6 | 1.08
Insumo | 00000301 | SINAPI | ANEL BORRACHA PARA TUBO ESGOTO PREDIAL, DN 100 MM (NBR 5688) | Material |  | UN | 1 | 2.59 | 2.59
|  |  |  | MO sem LS => | 1.54 | LS => | 0 | MO com LS => | 1.54
|  |  |  | Valor do BDI => | 1.07 |  | Valor com BDI => |  | 5.55
[6 empty] | Quant. => | 18 | Preço Total => | 99.9
2.1.3 | Código | Banco | Descrição | Tipo |  | Und | Quant. | Valor Unit | Total
Composição | HID-CXS-070 | SETOP | CAIXA DE ESGOTO DE INSPEÇÃO/PASSAGEM EM ALVENARIA (60X60X100CM), REVESTIMENTO EM ARGAMASSA COM ADITIVO IMPERMEABILIZANTE, COM TAMPA DE CONCRETO, INCLUSIVE ESCAVAÇÃO, REATERRO E TRANSPORTE E RETIRADA DO MATERIAL ESCAVADO (EM CAÇAMBA) |  |  | UN | 1 | 405.93 | 405.93
Composição Auxiliar | ALV-TIJ-005 | SETOP | ALVENARIA DE VEDAÇÃO COM TIJOLO MACIÇO REQUEIMADO, ESP. 10CM, PARA REVESTIMENTO, INCLUSIVE ARGAMASSA PARA ASSENTAMENTO |  |  | m² | 2.8 | 56.08 | 157.02
Composição Auxiliar | TER-API-005 | SETOP | APILOAMENTO DO FUNDO DE VALAS COM SOQUETE |  |  | m² | 0.81 | 18.06 | 14.62
Composição Auxiliar | ARM-AÇO-020 | SETOP | CORTE, DOBRA E MONTAGEM DE AÇO CA-50/60 |  |  | KG | 1.281 | 12.61 | 16.15
Composição Auxiliar | TER-ESC-035 | SETOP | ESCAVAÇÃO MANUAL DE VALAS H <= 1,50 M |  |  | m³ | 0.9315 | 53.41 | 49.75
Composição Auxiliar | FUN-FOR-005 | SETOP | FORMA E DESFORMA DE TÁBUA E SARRAFO, REAPROVEITAMENTO (3X) (FUNDAÇÃO) |  |  | m² | 0.192 | 44.26 | 8.49
Composição Auxiliar | TER-REA-005 | SETOP | REATERRO MANUAL DE VALA |  |  | m³ | 0.1955 | 53.41 | 10.44
Composição Auxiliar | REV-REB-010 | SETOP | REBOCO COM ARGAMASSA, TRAÇO 1:2:9 (CIMENTO, CAL E AREIA), COM ADITIVO IMPERMEABILIZANTE, ESP. 20MM, APLICAÇÃO MANUAL, PREPARO MECÂNICO |  |  | m² | 2.76 | 31.1 | 85.83
Composição Auxiliar | TRA-CAÇ-015 | SETOP | TRANSPORTE DE MATERIAL DEMOLIDO EM CAÇAMBA |  |  | m³ | 0.736 | 22 | 16.19
Insumo | ED-48314 | SETOP | CONCRETO NÃO ESTRUTURAL, PREPARADO EM OBRA COM BETONEIRA , CONTROLE "B", COM FCK 13,5 MPA, BRITA Nº (1 E 2), CONSISTÊNCIA PARA VIBRAÇÃO (FABRICAÇÃO) | Serviços |  | m³ | 0.1079 | 354.29 | 38.22
Insumo | ED-48324 | SETOP | TRANSPORTE, LANÇAMENTO E ADENSAMENTO E ACABAMENTO DE CONCRETO EM FUNDAÇÃO /RADIER | Serviços |  | m³ | 0.1079 | 85.52 | 9.22
|  |  |  | MO sem LS => | 174.54 | LS => | 0 | MO com LS => | 174.54
|  |  |  | Valor do BDI => | 97.42 |  | Valor com BDI => |  | 503.35
[6 empty] | Quant. => | 8 | Preço Total => | 4026.8
2.1.4 | Código | Banco | Descrição | Tipo |  | Und | Quant. | Valor Unit | Total
Composição | 98110 | SINAPI | CAIXA DE GORDURA PEQUENA (CAPACIDADE: 19 L), CIRCULAR, EM PVC, DIÂMETRO INTERNO= 0,3 M. AF_12/2020 | INHI - INSTALAÇÕES HIDROS SANITÁRIAS |  | UN | 1 | 460.2 | 460.2
Composição Auxiliar | 101618 | SINAPI | PREPARO DE FUNDO DE VALA COM LARGURA MENOR QUE 1,5 M, COM CAMADA DE AREIA, LANÇAMENTO MANUAL. AF_08/2020 | MOVT - MOVIMENTO DE TERRA |  | m³ | 0.0141 | 169.14 | 2.38
Composição Auxiliar | 88309 | SINAPI | PEDREIRO COM ENCARGOS COMPLEMENTARES | SEDI - SERVIÇOS DIVERSOS |  | H | 0.3474 | 22.09 | 7.67
Composição Auxiliar | 88316 | SINAPI | SERVENTE COM ENCARGOS COMPLEMENTARES | SEDI - SERVIÇOS DIVERSOS |  | H | 0.3474 | 15.71 | 5.45
Insumo | 00035277 | SINAPI | CAIXA DE GORDURA EM PVC, DIAMETRO MINIMO 300 MM, DIAMETRO DE SAIDA 100 MM, CAPACIDADE APROXIMADA 18 LITROS, COM TAMPA | Material |  | UN | 1 | 444.7 | 444.7
|  |  |  | MO sem LS => | 11.46 | LS => | 0 | MO com LS => | 11.46
|  |  |  | Valor do BDI => | 110.44 |  | Valor com BDI => |  | 570.64
[6 empty] | Quant. => | 16 | Preço Total => | 9130.24
2.1.5 | Código | Banco | Descrição | Tipo |  | Und | Quant. | Valor Unit | Total
Composição | 89708 | SINAPI | CAIXA SIFONADA, PVC, DN 150 X 185 X 75 MM, JUNTA ELÁSTICA, FORNECIDA E INSTALADA EM RAMAL DE DESCARGA OU EM RAMAL DE ESGOTO SANITÁRIO. AF_12/2014 | INHI - INSTALAÇÕES HIDROS SANITÁRIAS |  | UN | 1 | 61.79 | 61.79
Composição Auxiliar | 88248 | SINAPI | AUXILIAR DE ENCANADOR OU BOMBEIRO HIDRÁULICO COM ENCARGOS COMPLEMENTARES | SEDI - SERVIÇOS DIVERSOS |  | H | 0.38 | 16.32 | 6.2
Composição Auxiliar | 88267 | SINAPI | ENCANADOR OU BOMBEIRO HIDRÁULICO COM ENCARGOS COMPLEMENTARES | SEDI - SERVIÇOS DIVERSOS |  | H | 0.38 | 21.6 | 8.2
Insumo | 00000297 | SINAPI | ANEL BORRACHA PARA TUBO ESGOTO PREDIAL DN 75 MM (NBR 5688) | Material |  | UN | 1 | 2.06 | 2.06
Insumo | 00000122 | SINAPI | ADESIVO PLASTICO PARA PVC, FRASCO COM 850 GR | Material |  | UN | 0.0148 | 58.71 | 0.86
Insumo | 00011714 | SINAPI | CAIXA SIFONADA PVC, 150 X 185 X 75 MM, COM GRELHA QUADRADA BRANCA | Material |  | UN | 1 | 42.58 | 42.58
Insumo | 00038383 | SINAPI | LIXA D'AGUA EM FOLHA, GRAO 100 | Material |  | UN | 0.057 | 1.99 | 0.11
Insumo | 00020078 | SINAPI | PASTA LUBRIFICANTE PARA TUBOS E CONEXOES COM JUNTA ELASTICA (USO EM PVC, ACO, POLIETILENO E OUTROS) ( DE *400* G) | Material |  | UN | 0.03 | 21.5 | 0.64
Insumo | 00020083 | SINAPI | SOLUCAO LIMPADORA PARA PVC, FRASCO COM 1000 CM3 | Material |  | UN | 0.0225 | 50.99 | 1.14
|  |  |  | MO sem LS => | 11.73 | LS => | 0 | MO com LS => | 11.73
|  |  |  | Valor do BDI => | 14.82 |  | Valor com BDI => |  | 76.61
[6 empty] | Quant. => | 6 | Preço Total => | 459.66
2.1.6 | Código | Banco | Descrição | Tipo |  | Und | Quant. | Valor Unit | Total
Composição | 89735 | SINAPI | CURVA LONGA 90 GRAUS, PVC, SERIE NORMAL, ESGOTO PREDIAL, DN 50 MM, JUNTA ELÁSTICA, FORNECIDO E INSTALADO EM RAMAL DE DESCARGA OU RAMAL DE ESGOTO SANITÁRIO. AF_12/2014 | INHI - INSTALAÇÕES HIDROS SANITÁRIAS |  | UN | 1 | 18.07 | 18.07
Composição Auxiliar | 88267 | SINAPI | ENCANADOR OU BOMBEIRO HIDRÁULICO COM ENCARGOS COMPLEMENTARES | SEDI - SERVIÇOS DIVERSOS |  | H | 0.13 | 21.6 | 2.8
Composição Auxiliar | 88248 | SINAPI | AUXILIAR DE ENCANADOR OU BOMBEIRO HIDRÁULICO COM ENCARGOS COMPLEMENTARES | SEDI - SERVIÇOS DIVERSOS |  | H | 0.13 | 16.32 | 2.12
Insumo | 00000296 | SINAPI | ANEL BORRACHA PARA TUBO ESGOTO PREDIAL DN 50 MM (NBR 5688) | Material |  | UN | 1 | 1.46 | 1.46
Insumo | 00001968 | SINAPI | CURVA PVC LONGA 90 GRAUS, 50 MM, PARA ESGOTO PREDIAL | Material |  | UN | 1 | 11.26 | 11.26
Insumo | 00020078 | SINAPI | PASTA LUBRIFICANTE PARA TUBOS E CONEXOES COM JUNTA ELASTICA (USO EM PVC, ACO, POLIETILENO E OUTROS) ( DE *400* G) | Material |  | UN | 0.02 | 21.5 | 0.43
|  |  |  | MO sem LS => | 4.01 | LS => | 0 | MO com LS => | 4.01
|  |  |  | Valor do BDI => | 4.33 |  | Valor com BDI => |  | 22.4
[6 empty] | Quant. => | 2 | Preço Total => | 44.8
2.1.7 | Código | Banco | Descrição | Tipo |  | Und | Quant. | Valor Unit | Total
Composição | 89709 | SINAPI | RALO SIFONADO, PVC, DN 100 X 40 MM, JUNTA SOLDÁVEL, FORNECIDO E INSTALADO EM RAMAL DE DESCARGA OU EM RAMAL DE ESGOTO SANITÁRIO. AF_12/2014 | INHI - INSTALAÇÕES HIDROS SANITÁRIAS |  | UN | 1 | 10.31 | 10.31
Composição Auxiliar | 88248 | SINAPI | AUXILIAR DE ENCANADOR OU BOMBEIRO HIDRÁULICO COM ENCARGOS COMPLEMENTARES | SEDI - SERVIÇOS DIVERSOS |  | H | 0.07 | 16.32 | 1.14
Composição Auxiliar | 88267 | SINAPI | ENCANADOR OU BOMBEIRO HIDRÁULICO COM ENCARGOS COMPLEMENTARES | SEDI - SERVIÇOS DIVERSOS |  | H | 0.07 | 21.6 | 1.51
Insumo | 00000122 | SINAPI | ADESIVO PLASTICO PARA PVC, FRASCO COM 850 GR | Material |  | UN | 0.0049 | 58.71 | 0.28
Insumo | 00038383 | SINAPI | LIXA D'AGUA EM FOLHA, GRAO 100 | Material |  | UN | 0.017 | 1.99 | 0.03
Insumo | 00011741 | SINAPI | RALO SIFONADO PVC CILINDRICO, 100 X 40 MM, COM GRELHA REDONDA BRANCA | Material |  | UN | 1 | 6.97 | 6.97
Insumo | 00020083 | SINAPI | SOLUCAO LIMPADORA PARA PVC, FRASCO COM 1000 CM3 | Material |  | UN | 0.0075 | 50.99 | 0.38
|  |  |  | MO sem LS => | 2.15 | LS => | 0 | MO com LS => | 2.15
|  |  |  | Valor do BDI => | 2.47 |  | Valor com BDI => |  | 12.78
[6 empty] | Quant. => | 6 | Preço Total => | 76.68
2.1.8 | Código | Banco | Descrição | Tipo |  | Und | Quant. | Valor Unit | Total
Composição | 89726 | SINAPI | JOELHO 45 GRAUS, PVC, SERIE NORMAL, ESGOTO PREDIAL, DN 40 MM, JUNTA SOLDÁVEL, FORNECIDO E INSTALADO EM RAMAL DE DESCARGA OU RAMAL DE ESGOTO SANITÁRIO. AF_12/2014 | INHI - INSTALAÇÕES HIDROS SANITÁRIAS |  | UN | 1 | 6.26 | 6.26
Composição Auxiliar | 88248 | SINAPI | AUXILIAR DE ENCANADOR OU BOMBEIRO HIDRÁULICO COM ENCARGOS COMPLEMENTARES | SEDI - SERVIÇOS DIVERSOS |  | H | 0.1 | 16.32 | 1.63
Composição Auxiliar | 88267 | SINAPI | ENCANADOR OU BOMBEIRO HIDRÁULICO COM ENCARGOS COMPLEMENTARES | SEDI - SERVIÇOS DIVERSOS |  | H | 0.1 | 21.6 | 2.16
Insumo | 00000122 | SINAPI | ADESIVO PLASTICO PARA PVC, FRASCO COM 850 GR | Material |  | UN | 0.0099 | 58.71 | 0.58
Insumo | 00003516 | SINAPI | JOELHO PVC, SOLDAVEL, BB, 45 GRAUS, DN 40 MM, PARA ESGOTO PREDIAL | Material |  | UN | 1 | 1.09 | 1.09
Insumo | 00038383 | SINAPI | LIXA D'AGUA EM FOLHA, GRAO 100 | Material |  | UN | 0.021 | 1.99 | 0.04
Insumo | 00020083 | SINAPI | SOLUCAO LIMPADORA PARA PVC, FRASCO COM 1000 CM3 | Material |  | UN | 0.015 | 50.99 | 0.76
|  |  |  | MO sem LS => | 3.08 | LS => | 0 | MO com LS => | 3.08
|  |  |  | Valor do BDI => | 1.5 |  | Valor com BDI => |  | 7.76
[6 empty] | Quant. => | 8 | Preço Total => | 62.08
2.1.9 | Código | Banco | Descrição | Tipo |  | Und | Quant. | Valor Unit | Total
Composição | 89732 | SINAPI | JOELHO 45 GRAUS, PVC, SERIE NORMAL, ESGOTO PREDIAL, DN 50 MM, JUNTA ELÁSTICA, FORNECIDO E INSTALADO EM RAMAL DE DESCARGA OU RAMAL DE ESGOTO SANITÁRIO. AF_12/2014 | INHI - INSTALAÇÕES HIDROS SANITÁRIAS |  | UN | 1 | 10.08 | 10.08
Composição Auxiliar | 88267 | SINAPI | ENCANADOR OU BOMBEIRO HIDRÁULICO COM ENCARGOS COMPLEMENTARES | SEDI - SERVIÇOS DIVERSOS |  | H | 0.13 | 21.6 | 2.8
Composição Auxiliar | 88248 | SINAPI | AUXILIAR DE ENCANADOR OU BOMBEIRO HIDRÁULICO COM ENCARGOS COMPLEMENTARES | SEDI - SERVIÇOS DIVERSOS |  | H | 0.13 | 16.32 | 2.12
Insumo | 00000296 | SINAPI | ANEL BORRACHA PARA TUBO ESGOTO PREDIAL DN 50 MM (NBR 5688) | Material |  | UN | 1 | 1.46 | 1.46
Insumo | 00003518 | SINAPI | JOELHO PVC, SOLDAVEL, PB, 45 GRAUS, DN 50 MM, PARA ESGOTO PREDIAL | Material |  | UN | 1 | 3.27 | 3.27
Insumo | 00020078 | SINAPI | PASTA LUBRIFICANTE PARA TUBOS E CONEXOES COM JUNTA ELASTICA (USO EM PVC, ACO, POLIETILENO E OUTROS) ( DE *400* G) | Material |  | UN | 0.02 | 21.5 | 0.43
|  |  |  | MO sem LS => | 4.01 | LS => | 0 | MO com LS => | 4.01
|  |  |  | Valor do BDI => | 2.41 |  | Valor com BDI => |  | 12.49
[6 empty] | Quant. => | 27 | Preço Total => | 337.23
2.1.10 | Código | Banco | Descrição | Tipo |  | Und | Quant. | Valor Unit | Total
Composição | 89739 | SINAPI | JOELHO 45 GRAUS, PVC, SERIE NORMAL, ESGOTO PREDIAL, DN 75 MM, JUNTA ELÁSTICA, FORNECIDO E INSTALADO EM RAMAL DE DESCARGA OU RAMAL DE ESGOTO SANITÁRIO. AF_12/2014 | INHI - INSTALAÇÕES HIDROS SANITÁRIAS |  | UN | 1 | 17.63 | 17.63
Composição Auxiliar | 88267 | SINAPI | ENCANADOR OU BOMBEIRO HIDRÁULICO COM ENCARGOS COMPLEMENTARES | SEDI - SERVIÇOS DIVERSOS |  | H | 0.19 | 21.6 | 4.1
Composição Auxiliar | 88248 | SINAPI | AUXILIAR DE ENCANADOR OU BOMBEIRO HIDRÁULICO COM ENCARGOS COMPLEMENTARES | SEDI - SERVIÇOS DIVERSOS |  | H | 0.19 | 16.32 | 3.1
Insumo | 00000297 | SINAPI | ANEL BORRACHA PARA TUBO ESGOTO PREDIAL DN 75 MM (NBR 5688) | Material |  | UN | 1 | 2.06 | 2.06
Insumo | 00003519 | SINAPI | JOELHO PVC, SOLDAVEL, PB, 45 GRAUS, DN 75 MM, PARA ESGOTO PREDIAL | Material |  | UN | 1 | 7.73 | 7.73
Insumo | 00020078 | SINAPI | PASTA LUBRIFICANTE PARA TUBOS E CONEXOES COM JUNTA ELASTICA (USO EM PVC, ACO, POLIETILENO E OUTROS) ( DE *400* G) | Material |  | UN | 0.03 | 21.5 | 0.64
|  |  |  | MO sem LS => | 5.86 | LS => | 0 | MO com LS => | 5.86
|  |  |  | Valor do BDI => | 4.23 |  | Valor com BDI => |  | 21.86
[6 empty] | Quant. => | 17 | Preço Total => | 371.62
2.1.11 | Código | Banco | Descrição | Tipo |  | Und | Quant. | Valor Unit | Total
Composição | 89746 | SINAPI | JOELHO 45 GRAUS, PVC, SERIE NORMAL, ESGOTO PREDIAL, DN 100 MM, JUNTA ELÁSTICA, FORNECIDO E INSTALADO EM RAMAL DE DESCARGA OU RAMAL DE ESGOTO SANITÁRIO. AF_12/2014 | INHI - INSTALAÇÕES HIDROS SANITÁRIAS |  | UN | 1 | 21.66 | 21.66
Composição Auxiliar | 88267 | SINAPI | ENCANADOR OU BOMBEIRO HIDRÁULICO COM ENCARGOS COMPLEMENTARES | SEDI - SERVIÇOS DIVERSOS |  | H | 0.25 | 21.6 | 5.4
Composição Auxiliar | 88248 | SINAPI | AUXILIAR DE ENCANADOR OU BOMBEIRO HIDRÁULICO COM ENCARGOS COMPLEMENTARES | SEDI - SERVIÇOS DIVERSOS |  | H | 0.25 | 16.32 | 4.08
Insumo | 00000301 | SINAPI | ANEL BORRACHA PARA TUBO ESGOTO PREDIAL, DN 100 MM (NBR 5688) | Material |  | UN | 1 | 2.59 | 2.59
Insumo | 00003528 | SINAPI | JOELHO PVC, SOLDAVEL, PB, 45 GRAUS, DN 100 MM, PARA ESGOTO PREDIAL | Material |  | UN | 1 | 8.61 | 8.61
Insumo | 00020078 | SINAPI | PASTA LUBRIFICANTE PARA TUBOS E CONEXOES COM JUNTA ELASTICA (USO EM PVC, ACO, POLIETILENO E OUTROS) ( DE *400* G) | Material |  | UN | 0.046 | 21.5 | 0.98
|  |  |  | MO sem LS => | 7.72 | LS => | 0 | MO com LS => | 7.72
|  |  |  | Valor do BDI => | 5.19 |  | Valor com BDI => |  | 26.85
[6 empty] | Quant. => | 14 | Preço Total => | 375.9
2.1.12 | Código | Banco | Descrição | Tipo |  | Und | Quant. | Valor Unit | Total
Composição | 89499 | SINAPI | CURVA 90 GRAUS, PVC, SOLDÁVEL, DN 40MM, INSTALADO EM PRUMADA DE ÁGUA - FORNECIMENTO E INSTALAÇÃO. AF_12/2014 | INHI - INSTALAÇÕES HIDROS SANITÁRIAS |  | UN | 1 | 18.41 | 18.41
Composição Auxiliar | 88267 | SINAPI | ENCANADOR OU BOMBEIRO HIDRÁULICO COM ENCARGOS COMPLEMENTARES | SEDI - SERVIÇOS DIVERSOS |  | H | 0.089 | 21.6 | 1.92
Composição Auxiliar | 88248 | SINAPI | AUXILIAR DE ENCANADOR OU BOMBEIRO HIDRÁULICO COM ENCARGOS COMPLEMENTARES | SEDI - SERVIÇOS DIVERSOS |  | H | 0.089 | 16.32 | 1.45
Insumo | 00000122 | SINAPI | ADESIVO PLASTICO PARA PVC, FRASCO COM 850 GR | Material |  | UN | 0.012 | 58.71 | 0.7
Insumo | 00001958 | SINAPI | CURVA DE PVC 90 GRAUS, SOLDAVEL, 40 MM, PARA AGUA FRIA PREDIAL (NBR 5648) | Material |  | UN | 1 | 13.6 | 13.6
Insumo | 00038383 | SINAPI | LIXA D'AGUA EM FOLHA, GRAO 100 | Material |  | UN | 0.02 | 1.99 | 0.03
Insumo | 00020083 | SINAPI | SOLUCAO LIMPADORA PARA PVC, FRASCO COM 1000 CM3 | Material |  | UN | 0.014 | 50.99 | 0.71
|  |  |  | MO sem LS => | 2.75 | LS => | 0 | MO com LS => | 2.75
|  |  |  | Valor do BDI => | 4.41 |  | Valor com BDI => |  | 22.82
[6 empty] | Quant. => | 22 | Preço Total => | 502.04
2.1.13 | Código | Banco | Descrição | Tipo |  | Und | Quant. | Valor Unit | Total
Composição | 89731 | SINAPI | JOELHO 90 GRAUS, PVC, SERIE NORMAL, ESGOTO PREDIAL, DN 50 MM, JUNTA ELÁSTICA, FORNECIDO E INSTALADO EM RAMAL DE DESCARGA OU RAMAL DE ESGOTO SANITÁRIO. AF_12/2014 | INHI - INSTALAÇÕES HIDROS SANITÁRIAS |  | UN | 1 | 9.43 | 9.43
Composição Auxiliar | 88248 | SINAPI | AUXILIAR DE ENCANADOR OU BOMBEIRO HIDRÁULICO COM ENCARGOS COMPLEMENTARES | SEDI - SERVIÇOS DIVERSOS |  | H | 0.13 | 16.32 | 2.12
Composição Auxiliar | 88267 | SINAPI | ENCANADOR OU BOMBEIRO HIDRÁULICO COM ENCARGOS COMPLEMENTARES | SEDI - SERVIÇOS DIVERSOS |  | H | 0.13 | 21.6 | 2.8
Insumo | 00000296 | SINAPI | ANEL BORRACHA PARA TUBO ESGOTO PREDIAL DN 50 MM (NBR 5688) | Material |  | UN | 1 | 1.46 | 1.46
Insumo | 00003526 | SINAPI | JOELHO PVC, SOLDAVEL, PB, 90 GRAUS, DN 50 MM, PARA ESGOTO PREDIAL | Material |  | UN | 1 | 2.62 | 2.62
Insumo | 00020078 | SINAPI | PASTA LUBRIFICANTE PARA TUBOS E CONEXOES COM JUNTA ELASTICA (USO EM PVC, ACO, POLIETILENO E OUTROS) ( DE *400* G) | Material |  | UN | 0.02 | 21.5 | 0.43
|  |  |  | MO sem LS => | 4.01 | LS => | 0 | MO com LS => | 4.01
|  |  |  | Valor do BDI => | 2.26 |  | Valor com BDI => |  | 11.69
[6 empty] | Quant. => | 124 | Preço Total => | 1449.56
2.1.14 | Código | Banco | Descrição | Tipo |  | Und | Quant. | Valor Unit | Total
Composição | 89744 | SINAPI | JOELHO 90 GRAUS, PVC, SERIE NORMAL, ESGOTO PREDIAL, DN 100 MM, JUNTA ELÁSTICA, FORNECIDO E INSTALADO EM RAMAL DE DESCARGA OU RAMAL DE ESGOTO SANITÁRIO. AF_12/2014 | INHI - INSTALAÇÕES HIDROS SANITÁRIAS |  | UN | 1 | 21.72 | 21.72
Composição Auxiliar | 88267 | SINAPI | ENCANADOR OU BOMBEIRO HIDRÁULICO COM ENCARGOS COMPLEMENTARES | SEDI - SERVIÇOS DIVERSOS |  | H | 0.25 | 21.6 | 5.4
Composição Auxiliar | 88248 | SINAPI | AUXILIAR DE ENCANADOR OU BOMBEIRO HIDRÁULICO COM ENCARGOS COMPLEMENTARES | SEDI - SERVIÇOS DIVERSOS |  | H | 0.25 | 16.32 | 4.08
Insumo | 00000301 | SINAPI | ANEL BORRACHA PARA TUBO ESGOTO PREDIAL, DN 100 MM (NBR 5688) | Material |  | UN | 1 | 2.59 | 2.59
Insumo | 00003520 | SINAPI | JOELHO PVC, SOLDAVEL, PB, 90 GRAUS, DN 100 MM, PARA ESGOTO PREDIAL | Material |  | UN | 1 | 8.67 | 8.67
Insumo | 00020078 | SINAPI | PASTA LUBRIFICANTE PARA TUBOS E CONEXOES COM JUNTA ELASTICA (USO EM PVC, ACO, POLIETILENO E OUTROS) ( DE *400* G) | Material |  | UN | 0.046 | 21.5 | 0.98
|  |  |  | MO sem LS => | 7.72 | LS => | 0 | MO com LS => | 7.72
|  |  |  | Valor do BDI => | 5.21 |  | Valor com BDI => |  | 26.93
[6 empty] | Quant. => | 10 | Preço Total => | 269.3
2.1.15 | Código | Banco | Descrição | Tipo |  | Und | Quant. | Valor Unit | Total
Composição | 89785 | SINAPI | JUNÇÃO SIMPLES, PVC, SERIE NORMAL, ESGOTO PREDIAL, DN 50 X 50 MM, JUNTA ELÁSTICA, FORNECIDO E INSTALADO EM RAMAL DE DESCARGA OU RAMAL DE ESGOTO SANITÁRIO. AF_12/2014 | INHI - INSTALAÇÕES HIDROS SANITÁRIAS |  | UN | 1 | 19.45 | 19.45
Composição Auxiliar | 88248 | SINAPI | AUXILIAR DE ENCANADOR OU BOMBEIRO HIDRÁULICO COM ENCARGOS COMPLEMENTARES | SEDI - SERVIÇOS DIVERSOS |  | H | 0.17 | 16.32 | 2.77
Composição Auxiliar | 88267 | SINAPI | ENCANADOR OU BOMBEIRO HIDRÁULICO COM ENCARGOS COMPLEMENTARES | SEDI - SERVIÇOS DIVERSOS |  | H | 0.17 | 21.6 | 3.67
Insumo | 00000296 | SINAPI | ANEL BORRACHA PARA TUBO ESGOTO PREDIAL DN 50 MM (NBR 5688) | Material |  | UN | 2 | 1.46 | 2.92
Insumo | 00003662 | SINAPI | JUNCAO SIMPLES, PVC, DN 50 X 50 MM, SERIE NORMAL PARA ESGOTO PREDIAL | Material |  | UN | 1 | 9.23 | 9.23
Insumo | 00020078 | SINAPI | PASTA LUBRIFICANTE PARA TUBOS E CONEXOES COM JUNTA ELASTICA (USO EM PVC, ACO, POLIETILENO E OUTROS) ( DE *400* G) | Material |  | UN | 0.04 | 21.5 | 0.86
|  |  |  | MO sem LS => | 5.24 | LS => | 0 | MO com LS => | 5.24
|  |  |  | Valor do BDI => | 4.66 |  | Valor com BDI => |  | 24.11
[6 empty] | Quant. => | 24 | Preço Total => | 578.64
2.1.16 | Código | Banco | Descrição | Tipo |  | Und | Quant. | Valor Unit | Total
Composição | 89795 | SINAPI | JUNÇÃO SIMPLES, PVC, SERIE NORMAL, ESGOTO PREDIAL, DN 75 X 75 MM, JUNTA ELÁSTICA, FORNECIDO E INSTALADO EM RAMAL DE DESCARGA OU RAMAL DE ESGOTO SANITÁRIO. AF_12/2014 | INHI - INSTALAÇÕES HIDROS SANITÁRIAS |  | UN | 1 | 32.18 | 32.18
Composição Auxiliar | 88248 | SINAPI | AUXILIAR DE ENCANADOR OU BOMBEIRO HIDRÁULICO COM ENCARGOS COMPLEMENTARES | SEDI - SERVIÇOS DIVERSOS |  | H | 0.25 | 16.32 | 4.08
Composição Auxiliar | 88267 | SINAPI | ENCANADOR OU BOMBEIRO HIDRÁULICO COM ENCARGOS COMPLEMENTARES | SEDI - SERVIÇOS DIVERSOS |  | H | 0.25 | 21.6 | 5.4
Insumo | 00000297 | SINAPI | ANEL BORRACHA PARA TUBO ESGOTO PREDIAL DN 75 MM (NBR 5688) | Material |  | UN | 2 | 2.06 | 4.12
Insumo | 00003658 | SINAPI | JUNCAO SIMPLES, PVC, DN 75 X 75 MM, SERIE NORMAL PARA ESGOTO PREDIAL | Material |  | UN | 1 | 17.29 | 17.29
Insumo | 00020078 | SINAPI | PASTA LUBRIFICANTE PARA TUBOS E CONEXOES COM JUNTA ELASTICA (USO EM PVC, ACO, POLIETILENO E OUTROS) ( DE *400* G) | Material |  | UN | 0.06 | 21.5 | 1.29
|  |  |  | MO sem LS => | 7.72 | LS => | 0 | MO com LS => | 7.72
|  |  |  | Valor do BDI => | 7.72 |  | Valor com BDI => |  | 39.9
[6 empty] | Quant. => | 23 | Preço Total => | 917.7
2.1.17 | Código | Banco | Descrição | Tipo |  | Und | Quant. | Valor Unit | Total
Composição | 89797 | SINAPI | JUNÇÃO SIMPLES, PVC, SERIE NORMAL, ESGOTO PREDIAL, DN 100 X 100 MM, JUNTA ELÁSTICA, FORNECIDO E INSTALADO EM RAMAL DE DESCARGA OU RAMAL DE ESGOTO SANITÁRIO. AF_12/2014 | INHI - INSTALAÇÕES HIDROS SANITÁRIAS |  | UN | 1 | 42.21 | 42.21
Composição Auxiliar | 88267 | SINAPI | ENCANADOR OU BOMBEIRO HIDRÁULICO COM ENCARGOS COMPLEMENTARES | SEDI - SERVIÇOS DIVERSOS |  | H | 0.33 | 21.6 | 7.12
Composição Auxiliar | 88248 | SINAPI | AUXILIAR DE ENCANADOR OU BOMBEIRO HIDRÁULICO COM ENCARGOS COMPLEMENTARES | SEDI - SERVIÇOS DIVERSOS |  | H | 0.33 | 16.32 | 5.38
Insumo | 00000301 | SINAPI | ANEL BORRACHA PARA TUBO ESGOTO PREDIAL, DN 100 MM (NBR 5688) | Material |  | UN | 2 | 2.59 | 5.18
Insumo | 00003670 | SINAPI | JUNCAO SIMPLES, PVC, 45 GRAUS, DN 100 X 100 MM, SERIE NORMAL PARA ESGOTO PREDIAL | Material |  | UN | 1 | 22.56 | 22.56
Insumo | 00020078 | SINAPI | PASTA LUBRIFICANTE PARA TUBOS E CONEXOES COM JUNTA ELASTICA (USO EM PVC, ACO, POLIETILENO E OUTROS) ( DE *400* G) | Material |  | UN | 0.092 | 21.5 | 1.97
|  |  |  | MO sem LS => | 10.18 | LS => | 0 | MO com LS => | 10.18
|  |  |  | Valor do BDI => | 10.13 |  | Valor com BDI => |  | 52.34
[6 empty] | Quant. => | 30 | Preço Total => | 1570.2
2.1.18 | Código | Banco | Descrição | Tipo |  | Und | Quant. | Valor Unit | Total
Composição | 89774 | SINAPI | LUVA SIMPLES, PVC, SERIE NORMAL, ESGOTO PREDIAL, DN 75 MM, JUNTA ELÁSTICA, FORNECIDO E INSTALADO EM RAMAL DE DESCARGA OU RAMAL DE ESGOTO SANITÁRIO. AF_12/2014 | INHI - INSTALAÇÕES HIDROS SANITÁRIAS |  | UN | 1 | 13.32 | 13.32
Composição Auxiliar | 88248 | SINAPI | AUXILIAR DE ENCANADOR OU BOMBEIRO HIDRÁULICO COM ENCARGOS COMPLEMENTARES | SEDI - SERVIÇOS DIVERSOS |  | H | 0.13 | 16.32 | 2.12
Composição Auxiliar | 88267 | SINAPI | ENCANADOR OU BOMBEIRO HIDRÁULICO COM ENCARGOS COMPLEMENTARES | SEDI - SERVIÇOS DIVERSOS |  | H | 0.13 | 21.6 | 2.8
Insumo | 00000297 | SINAPI | ANEL BORRACHA PARA TUBO ESGOTO PREDIAL DN 75 MM (NBR 5688) | Material |  | UN | 1 | 2.06 | 2.06
Insumo | 00003898 | SINAPI | LUVA SIMPLES, PVC, SOLDAVEL, DN 75 MM, SERIE NORMAL, PARA ESGOTO PREDIAL | Material |  | UN | 1 | 5.7 | 5.7
Insumo | 00020078 | SINAPI | PASTA LUBRIFICANTE PARA TUBOS E CONEXOES COM JUNTA ELASTICA (USO EM PVC, ACO, POLIETILENO E OUTROS) ( DE *400* G) | Material |  | UN | 0.03 | 21.5 | 0.64
|  |  |  | MO sem LS => | 4.01 | LS => | 0 | MO com LS => | 4.01
|  |  |  | Valor do BDI => | 3.19 |  | Valor com BDI => |  | 16.51
[6 empty] | Quant. => | 43 | Preço Total => | 709.93
2.1.19 | Código | Banco | Descrição | Tipo |  | Und | Quant. | Valor Unit | Total
Composição | 90444 | SINAPI | RASGO EM CONTRAPISO PARA RAMAIS/ DISTRIBUIÇÃO COM DIÂMETROS MENORES OU IGUAIS A 40 MM. AF_05/2015 | INHI - INSTALAÇÕES HIDROS SANITÁRIAS |  | M | 1 | 21.95 | 21.95
Composição Auxiliar | 5795 | SINAPI | MARTELETE OU ROMPEDOR PNEUMÁTICO MANUAL, 28 KG, COM SILENCIADOR - CHP DIURNO. AF_07/2016 | CHOR - CUSTOS HORÁRIOS DE MÁQUINAS E EQUIPAMENTOS |  | CHP | 0.157 | 20.25 | 3.17
Composição Auxiliar | 5952 | SINAPI | MARTELETE OU ROMPEDOR PNEUMÁTICO MANUAL, 28 KG, COM SILENCIADOR - CHI DIURNO. AF_07/2016 | CHOR - CUSTOS HORÁRIOS DE MÁQUINAS E EQUIPAMENTOS |  | CHI | 0.346 | 19.21 | 6.64
Composição Auxiliar | 88248 | SINAPI | AUXILIAR DE ENCANADOR OU BOMBEIRO HIDRÁULICO COM ENCARGOS COMPLEMENTARES | SEDI - SERVIÇOS DIVERSOS |  | H | 0.079 | 16.32 | 1.28
Composição Auxiliar | 88267 | SINAPI | ENCANADOR OU BOMBEIRO HIDRÁULICO COM ENCARGOS COMPLEMENTARES | SEDI - SERVIÇOS DIVERSOS |  | H | 0.503 | 21.6 | 10.86
|  |  |  | MO sem LS => | 17.74 | LS => | 0 | MO com LS => | 17.74
|  |  |  | Valor do BDI => | 5.26 |  | Valor com BDI => |  | 27.21
[6 empty] | Quant. => | 55.2 | Preço Total => | 1501.99
2.1.20 | Código | Banco | Descrição | Tipo |  | Und | Quant. | Valor Unit | Total
Composição | 90443 | SINAPI | RASGO EM ALVENARIA PARA RAMAIS/ DISTRIBUIÇÃO COM DIAMETROS MENORES OU IGUAIS A 40 MM. AF_05/2015 | INHI - INSTALAÇÕES HIDROS SANITÁRIAS |  | M | 1 | 10.83 | 10.83
Composição Auxiliar | 88267 | SINAPI | ENCANADOR OU BOMBEIRO HIDRÁULICO COM ENCARGOS COMPLEMENTARES | SEDI - SERVIÇOS DIVERSOS |  | H | 0.449 | 21.6 | 9.69
Composição Auxiliar | 88248 | SINAPI | AUXILIAR DE ENCANADOR OU BOMBEIRO HIDRÁULICO COM ENCARGOS COMPLEMENTARES | SEDI - SERVIÇOS DIVERSOS |  | H | 0.07 | 16.32 | 1.14
|  |  |  | MO sem LS => | 9.01 | LS => | 0 | MO com LS => | 9.01
|  |  |  | Valor do BDI => | 2.59 |  | Valor com BDI => |  | 13.42
[6 empty] | Quant. => | 280 | Preço Total => | 3757.6
2.1.21 | Código | Banco | Descrição | Tipo |  | Und | Quant. | Valor Unit | Total
Composição | 89549 | SINAPI | REDUÇÃO EXCÊNTRICA, PVC, SERIE R, ÁGUA PLUVIAL, DN 75 X 50 MM, JUNTA ELÁSTICA, FORNECIDO E INSTALADO EM RAMAL DE ENCAMINHAMENTO. AF_12/2014 | INHI - INSTALAÇÕES HIDROS SANITÁRIAS |  | UN | 1 | 13.53 | 13.53
Composição Auxiliar | 88267 | SINAPI | ENCANADOR OU BOMBEIRO HIDRÁULICO COM ENCARGOS COMPLEMENTARES | SEDI - SERVIÇOS DIVERSOS |  | H | 0.07 | 21.6 | 1.51
Composição Auxiliar | 88248 | SINAPI | AUXILIAR DE ENCANADOR OU BOMBEIRO HIDRÁULICO COM ENCARGOS COMPLEMENTARES | SEDI - SERVIÇOS DIVERSOS |  | H | 0.07 | 16.32 | 1.14
Insumo | 00000298 | SINAPI | ANEL BORRACHA DN 75 MM, PARA TUBO SERIE REFORCADA ESGOTO PREDIAL | Material |  | UN | 1 | 2.36 | 2.36
Insumo | 00020078 | SINAPI | PASTA LUBRIFICANTE PARA TUBOS E CONEXOES COM JUNTA ELASTICA (USO EM PVC, ACO, POLIETILENO E OUTROS) ( DE *400* G) | Material |  | UN | 0.03 | 21.5 | 0.64
Insumo | 00020045 | SINAPI | REDUCAO EXCENTRICA PVC, SERIE R, DN 75 X 50 MM, PARA ESGOTO OU AGUAS PLUVIAIS PREDIAIS | Material |  | UN | 1 | 7.88 | 7.88
|  |  |  | MO sem LS => | 2.15 | LS => | 0 | MO com LS => | 2.15
|  |  |  | Valor do BDI => | 3.24 |  | Valor com BDI => |  | 16.77
[6 empty] | Quant. => | 39 | Preço Total => | 654.03
2.1.22 | Código | Banco | Descrição | Tipo |  | Und | Quant. | Valor Unit | Total
Composição | 89557 | SINAPI | REDUÇÃO EXCÊNTRICA, PVC, SERIE R, ÁGUA PLUVIAL, DN 100 X 75 MM, JUNTA ELÁSTICA, FORNECIDO E INSTALADO EM RAMAL DE ENCAMINHAMENTO. AF_12/2014 | INHI - INSTALAÇÕES HIDROS SANITÁRIAS |  | UN | 1 | 26.34 | 26.34
Composição Auxiliar | 88248 | SINAPI | AUXILIAR DE ENCANADOR OU BOMBEIRO HIDRÁULICO COM ENCARGOS COMPLEMENTARES | SEDI - SERVIÇOS DIVERSOS |  | H | 0.095 | 16.32 | 1.55
Composição Auxiliar | 88267 | SINAPI | ENCANADOR OU BOMBEIRO HIDRÁULICO COM ENCARGOS COMPLEMENTARES | SEDI - SERVIÇOS DIVERSOS |  | H | 0.095 | 21.6 | 2.05
Insumo | 00000301 | SINAPI | ANEL BORRACHA PARA TUBO ESGOTO PREDIAL, DN 100 MM (NBR 5688) | Material |  | UN | 1 | 2.59 | 2.59
Insumo | 00020078 | SINAPI | PASTA LUBRIFICANTE PARA TUBOS E CONEXOES COM JUNTA ELASTICA (USO EM PVC, ACO, POLIETILENO E OUTROS) ( DE *400* G) | Material |  | UN | 0.046 | 21.5 | 0.98
Insumo | 00020046 | SINAPI | REDUCAO EXCENTRICA PVC, SERIE R, DN 100 X 75 MM, PARA ESGOTO OU AGUAS PLUVIAIS PREDIAIS | Material |  | UN | 1 | 19.17 | 19.17
|  |  |  | MO sem LS => | 2.92 | LS => | 0 | MO com LS => | 2.92
|  |  |  | Valor do BDI => | 6.32 |  | Valor com BDI => |  | 32.66
[6 empty] | Quant. => | 12 | Preço Total => | 391.92
2.1.23 | Código | Banco | Descrição | Tipo |  | Und | Quant. | Valor Unit | Total
Composição | 89711 | SINAPI | TUBO PVC, SERIE NORMAL, ESGOTO PREDIAL, DN 40 MM, FORNECIDO E INSTALADO EM RAMAL DE DESCARGA OU RAMAL DE ESGOTO SANITÁRIO. AF_12/2014 | INHI - INSTALAÇÕES HIDROS SANITÁRIAS |  | M | 1 | 17.33 | 17.33
Composição Auxiliar | 88248 | SINAPI | AUXILIAR DE ENCANADOR OU BOMBEIRO HIDRÁULICO COM ENCARGOS COMPLEMENTARES | SEDI - SERVIÇOS DIVERSOS |  | H | 0.3 | 16.32 | 4.89
Composição Auxiliar | 88267 | SINAPI | ENCANADOR OU BOMBEIRO HIDRÁULICO COM ENCARGOS COMPLEMENTARES | SEDI - SERVIÇOS DIVERSOS |  | H | 0.3 | 21.6 | 6.48
Insumo | 00038383 | SINAPI | LIXA D'AGUA EM FOLHA, GRAO 100 | Material |  | UN | 0.1 | 1.99 | 0.19
Insumo | 00009835 | SINAPI | TUBO PVC SERIE NORMAL, DN 40 MM, PARA ESGOTO PREDIAL (NBR 5688) | Material |  | M | 1.05 | 5.5 | 5.77
|  |  |  | MO sem LS => | 9.26 | LS => | 0 | MO com LS => | 9.26
|  |  |  | Valor do BDI => | 4.15 |  | Valor com BDI => |  | 21.48
[6 empty] | Quant. => | 26 | Preço Total => | 558.48
2.1.24 | Código | Banco | Descrição | Tipo |  | Und | Quant. | Valor Unit | Total
Composição | 89712 | SINAPI | TUBO PVC, SERIE NORMAL, ESGOTO PREDIAL, DN 50 MM, FORNECIDO E INSTALADO EM RAMAL DE DESCARGA OU RAMAL DE ESGOTO SANITÁRIO. AF_12/2014 | INHI - INSTALAÇÕES HIDROS SANITÁRIAS |  | M | 1 | 25.93 | 25.93
Composição Auxiliar | 88248 | SINAPI | AUXILIAR DE ENCANADOR OU BOMBEIRO HIDRÁULICO COM ENCARGOS COMPLEMENTARES | SEDI - SERVIÇOS DIVERSOS |  | H | 0.38 | 16.32 | 6.2
Composição Auxiliar | 88267 | SINAPI | ENCANADOR OU BOMBEIRO HIDRÁULICO COM ENCARGOS COMPLEMENTARES | SEDI - SERVIÇOS DIVERSOS |  | H | 0.38 | 21.6 | 8.2
Insumo | 00000122 | SINAPI | ADESIVO PLASTICO PARA PVC, FRASCO COM 850 GR | Material |  | UN | 0.0108 | 58.71 | 0.63
Insumo | 00038383 | SINAPI | LIXA D'AGUA EM FOLHA, GRAO 100 | Material |  | UN | 0.127 | 1.99 | 0.25
Insumo | 00020083 | SINAPI | SOLUCAO LIMPADORA PARA PVC, FRASCO COM 1000 CM3 | Material |  | UN | 0.0163 | 50.99 | 0.83
Insumo | 00009838 | SINAPI | TUBO PVC SERIE NORMAL, DN 50 MM, PARA ESGOTO PREDIAL (NBR 5688) | Material |  | M | 1.05 | 9.36 | 9.82
|  |  |  | MO sem LS => | 11.73 | LS => | 0 | MO com LS => | 11.73
|  |  |  | Valor do BDI => | 6.22 |  | Valor com BDI => |  | 32.15
[6 empty] | Quant. => | 175 | Preço Total => | 5626.25
2.1.25 | Código | Banco | Descrição | Tipo |  | Und | Quant. | Valor Unit | Total
Composição | 89713 | SINAPI | TUBO PVC, SERIE NORMAL, ESGOTO PREDIAL, DN 75 MM, FORNECIDO E INSTALADO EM RAMAL DE DESCARGA OU RAMAL DE ESGOTO SANITÁRIO. AF_12/2014 | INHI - INSTALAÇÕES HIDROS SANITÁRIAS |  | M | 1 | 39.18 | 39.18
Composição Auxiliar | 88267 | SINAPI | ENCANADOR OU BOMBEIRO HIDRÁULICO COM ENCARGOS COMPLEMENTARES | SEDI - SERVIÇOS DIVERSOS |  | H | 0.56 | 21.6 | 12.09
Composição Auxiliar | 88248 | SINAPI | AUXILIAR DE ENCANADOR OU BOMBEIRO HIDRÁULICO COM ENCARGOS COMPLEMENTARES | SEDI - SERVIÇOS DIVERSOS |  | H | 0.56 | 16.32 | 9.13
Insumo | 00000122 | SINAPI | ADESIVO PLASTICO PARA PVC, FRASCO COM 850 GR | Material |  | UN | 0.0247 | 58.71 | 1.45
Insumo | 00038383 | SINAPI | LIXA D'AGUA EM FOLHA, GRAO 100 | Material |  | UN | 0.187 | 1.99 | 0.37
Insumo | 00020083 | SINAPI | SOLUCAO LIMPADORA PARA PVC, FRASCO COM 1000 CM3 | Material |  | UN | 0.0385 | 50.99 | 1.96
Insumo | 00009837 | SINAPI | TUBO PVC SERIE NORMAL, DN 75 MM, PARA ESGOTO PREDIAL (NBR 5688) | Material |  | M | 1.05 | 13.51 | 14.18
|  |  |  | MO sem LS => | 17.3 | LS => | 0 | MO com LS => | 17.3
|  |  |  | Valor do BDI => | 9.4 |  | Valor com BDI => |  | 48.58
[6 empty] | Quant. => | 160 | Preço Total => | 7772.8
2.1.26 | Código | Banco | Descrição | Tipo |  | Und | Quant. | Valor Unit | Total
Composição | 89714 | SINAPI | TUBO PVC, SERIE NORMAL, ESGOTO PREDIAL, DN 100 MM, FORNECIDO E INSTALADO EM RAMAL DE DESCARGA OU RAMAL DE ESGOTO SANITÁRIO. AF_12/2014 | INHI - INSTALAÇÕES HIDROS SANITÁRIAS |  | M | 1 | 49.7 | 49.7
Composição Auxiliar | 88267 | SINAPI | ENCANADOR OU BOMBEIRO HIDRÁULICO COM ENCARGOS COMPLEMENTARES | SEDI - SERVIÇOS DIVERSOS |  | H | 0.74 | 21.6 | 15.98
Composição Auxiliar | 88248 | SINAPI | AUXILIAR DE ENCANADOR OU BOMBEIRO HIDRÁULICO COM ENCARGOS COMPLEMENTARES | SEDI - SERVIÇOS DIVERSOS |  | H | 0.74 | 16.32 | 12.07
Insumo | 00000122 | SINAPI | ADESIVO PLASTICO PARA PVC, FRASCO COM 850 GR | Material |  | UN | 0.0363 | 58.71 | 2.13
Insumo | 00038383 | SINAPI | LIXA D'AGUA EM FOLHA, GRAO 100 | Material |  | UN | 0.247 | 1.99 | 0.49
Insumo | 00020083 | SINAPI | SOLUCAO LIMPADORA PARA PVC, FRASCO COM 1000 CM3 | Material |  | UN | 0.0593 | 50.99 | 3.02
Insumo | 00009836 | SINAPI | TUBO PVC SERIE NORMAL, DN 100 MM, PARA ESGOTO PREDIAL (NBR 5688) | Material |  | M | 1.05 | 15.25 | 16.01
|  |  |  | MO sem LS => | 22.85 | LS => | 0 | MO com LS => | 22.85
|  |  |  | Valor do BDI => | 11.92 |  | Valor com BDI => |  | 61.62
[6 empty] | Quant. => | 149.31 | Preço Total => | 9200.48
2.1.27 | Código | Banco | Descrição | Tipo |  | Und | Quant. | Valor Unit | Total
Composição | CP-HID-MERC-3 | Próprio | BUCHA DE REDUCAO DE PVC, SOLDAVEL, LONGA, 50 X 40 MM, PARA ESGOTO PREDIAL - FORNECIMENTO E INSTALAÇÃO | ASTU - ASSENTAMENTO DE TUBOS E PECAS |  | UN | 1 | 6.2 | 6.2
Composição Auxiliar | 88248 | SINAPI | AUXILIAR DE ENCANADOR OU BOMBEIRO HIDRÁULICO COM ENCARGOS COMPLEMENTARES | SEDI - SERVIÇOS DIVERSOS |  | H | 0.1 | 16.32 | 1.63
Composição Auxiliar | 88267 | SINAPI | ENCANADOR OU BOMBEIRO HIDRÁULICO COM ENCARGOS COMPLEMENTARES | SEDI - SERVIÇOS DIVERSOS |  | H | 0.1 | 21.6 | 2.16
Insumo | 00020086 | SINAPI | BUCHA DE REDUCAO DE PVC, SOLDAVEL, LONGA, 50 X 40 MM, PARA ESGOTO PREDIAL | Material |  | UN | 1 | 2.41 | 2.41
|  |  |  | MO sem LS => | 3.08 | LS => | 0 | MO com LS => | 3.08
|  |  |  | Valor do BDI => | 1.48 |  | Valor com BDI => |  | 7.68
[6 empty] | Quant. => | 2 | Preço Total => | 15.36
2.1.28 | Código | Banco | Descrição | Tipo |  | Und | Quant. | Valor Unit | Total
Composição | CP-HID-MERC-4 | Próprio | CAP PVC, SOLDAVEL, DN 100 MM, SERIE NORMAL, PARA ESGOTO PREDIAL - FORNECIMENTO E INSTALAÇÃO | ASTU - ASSENTAMENTO DE TUBOS E PECAS |  | UN | 1 | 13.96 | 13.96
Composição Auxiliar | 88248 | SINAPI | AUXILIAR DE ENCANADOR OU BOMBEIRO HIDRÁULICO COM ENCARGOS COMPLEMENTARES | SEDI - SERVIÇOS DIVERSOS |  | H | 0.12 | 16.32 | 1.95
Composição Auxiliar | 88267 | SINAPI | ENCANADOR OU BOMBEIRO HIDRÁULICO COM ENCARGOS COMPLEMENTARES | SEDI - SERVIÇOS DIVERSOS |  | H | 0.12 | 21.6 | 2.59
Insumo | 00001200 | SINAPI | CAP PVC, SOLDAVEL, DN 100 MM, SERIE NORMAL, PARA ESGOTO PREDIAL | Material |  | UN | 1 | 9.42 | 9.42
|  |  |  | MO sem LS => | 3.7 | LS => | 0 | MO com LS => | 3.7
|  |  |  | Valor do BDI => | 3.35 |  | Valor com BDI => |  | 17.31
[6 empty] | Quant. => | 1 | Preço Total => | 17.31
2.1.29 | Código | Banco | Descrição | Tipo |  | Und | Quant. | Valor Unit | Total
Composição | CP-HID-MERC-5 | Próprio | JOELHO, PVC SERIE REFORÇADA, 45 GRAUS, DN 100 MM, PARA ESGOTO - FORNECIMENTO E INSTALAÇÃO | ASTU - ASSENTAMENTO DE TUBOS E PECAS |  | UN | 1 | 28.59 | 28.59
Composição Auxiliar | 88248 | SINAPI | AUXILIAR DE ENCANADOR OU BOMBEIRO HIDRÁULICO COM ENCARGOS COMPLEMENTARES | SEDI - SERVIÇOS DIVERSOS |  | H | 0.12 | 16.32 | 1.95
Composição Auxiliar | 88267 | SINAPI | ENCANADOR OU BOMBEIRO HIDRÁULICO COM ENCARGOS COMPLEMENTARES | SEDI - SERVIÇOS DIVERSOS |  | H | 0.12 | 21.6 | 2.59
Insumo | 00020151 | SINAPI | JOELHO, PVC SERIE R, 45 GRAUS, DN 100 MM, PARA ESGOTO OU AGUAS PLUVIAIS PREDIAIS | Material |  | UN | 1 | 24.05 | 24.05
|  |  |  | MO sem LS => | 3.7 | LS => | 0 | MO com LS => | 3.7
|  |  |  | Valor do BDI => | 6.86 |  | Valor com BDI => |  | 35.45
[6 empty] | Quant. => | 14 | Preço Total => | 496.3
2.1.30 | Código | Banco | Descrição | Tipo |  | Und | Quant. | Valor Unit | Total
Composição | 89737 | SINAPI | JOELHO 90 GRAUS, PVC, SERIE NORMAL, ESGOTO PREDIAL, DN 75 MM, JUNTA ELÁSTICA, FORNECIDO E INSTALADO EM RAMAL DE DESCARGA OU RAMAL DE ESGOTO SANITÁRIO. AF_12/2014 | INHI - INSTALAÇÕES HIDROS SANITÁRIAS |  | UN | 1 | 16.72 | 16.72
Composição Auxiliar | 88248 | SINAPI | AUXILIAR DE ENCANADOR OU BOMBEIRO HIDRÁULICO COM ENCARGOS COMPLEMENTARES | SEDI - SERVIÇOS DIVERSOS |  | H | 0.19 | 16.32 | 3.1
Composição Auxiliar | 88267 | SINAPI | ENCANADOR OU BOMBEIRO HIDRÁULICO COM ENCARGOS COMPLEMENTARES | SEDI - SERVIÇOS DIVERSOS |  | H | 0.19 | 21.6 | 4.1
Insumo | 00000297 | SINAPI | ANEL BORRACHA PARA TUBO ESGOTO PREDIAL DN 75 MM (NBR 5688) | Material |  | UN | 1 | 2.06 | 2.06
Insumo | 00003509 | SINAPI | JOELHO PVC, SOLDAVEL, PB, 90 GRAUS, DN 75 MM, PARA ESGOTO PREDIAL | Material |  | UN | 1 | 6.82 | 6.82
Insumo | 00020078 | SINAPI | PASTA LUBRIFICANTE PARA TUBOS E CONEXOES COM JUNTA ELASTICA (USO EM PVC, ACO, POLIETILENO E OUTROS) ( DE *400* G) | Material |  | UN | 0.03 | 21.5 | 0.64
|  |  |  | MO sem LS => | 5.86 | LS => | 0 | MO com LS => | 5.86
|  |  |  | Valor do BDI => | 4.01 |  | Valor com BDI => |  | 20.73
[6 empty] | Quant. => | 5 | Preço Total => | 103.65
2.1.31 | Código | Banco | Descrição | Tipo |  | Und | Quant. | Valor Unit | Total
Composição | CP-HID-MERC-6 | Próprio | JOELHO, PVC SERIE REFORÇADA, 90 GRAUS, DN 100 MM, PARA ESGOTO- FORNECIMENTO E INSTALAÇÃO | ASTU - ASSENTAMENTO DE TUBOS E PECAS |  | UN | 1 | 36.99 | 36.99
Composição Auxiliar | 88248 | SINAPI | AUXILIAR DE ENCANADOR OU BOMBEIRO HIDRÁULICO COM ENCARGOS COMPLEMENTARES | SEDI - SERVIÇOS DIVERSOS |  | H | 0.12 | 16.32 | 1.95
Composição Auxiliar | 88267 | SINAPI | ENCANADOR OU BOMBEIRO HIDRÁULICO COM ENCARGOS COMPLEMENTARES | SEDI - SERVIÇOS DIVERSOS |  | H | 0.12 | 21.6 | 2.59
Insumo | 00020157 | SINAPI | JOELHO, PVC SERIE R, 90 GRAUS, DN 100 MM, PARA ESGOTO OU AGUAS PLUVIAIS PREDIAIS | Material |  | UN | 1 | 32.45 | 32.45
|  |  |  | MO sem LS => | 3.7 | LS => | 0 | MO com LS => | 3.7
|  |  |  | Valor do BDI => | 8.87 |  | Valor com BDI => |  | 45.86
[6 empty] | Quant. => | 36 | Preço Total => | 1650.96
2.1.32 | Código | Banco | Descrição | Tipo |  | Und | Quant. | Valor Unit | Total
Composição | CP-HID-MERC-7 | Próprio | JUNCAO DUPLA, PVC SOLDAVEL, DN 100 X 100 X 100 MM , SERIE NORMAL PARA ESGOTO PREDIAL - FORNECIMENTO E INSTALAÇÃO | ASTU - ASSENTAMENTO DE TUBOS E PECAS |  | UN | 1 | 45.63 | 45.63
Composição Auxiliar | 88248 | SINAPI | AUXILIAR DE ENCANADOR OU BOMBEIRO HIDRÁULICO COM ENCARGOS COMPLEMENTARES | SEDI - SERVIÇOS DIVERSOS |  | H | 0.12 | 16.32 | 1.95
Composição Auxiliar | 88267 | SINAPI | ENCANADOR OU BOMBEIRO HIDRÁULICO COM ENCARGOS COMPLEMENTARES | SEDI - SERVIÇOS DIVERSOS |  | H | 0.12 | 21.6 | 2.59
Insumo | 00003668 | SINAPI | JUNCAO DUPLA, PVC SOLDAVEL, DN 100 X 100 X 100 MM , SERIE NORMAL PARA ESGOTO PREDIAL | Material |  | UN | 1 | 41.09 | 41.09
|  |  |  | MO sem LS => | 3.7 | LS => | 0 | MO com LS => | 3.7
|  |  |  | Valor do BDI => | 10.95 |  | Valor com BDI => |  | 56.58
[6 empty] | Quant. => | 1 | Preço Total => | 56.58
2.1.33 | Código | Banco | Descrição | Tipo |  | Und | Quant. | Valor Unit | Total
Composição | CP-HID-MERC-8 | Próprio | JUNCAO SIMPLES, PVC SERIE REFORÇADA, DN 100 X 100 MM, PARA ESGOTO -FORNECIMENTO E INSTALAÇÃO | ASTU - ASSENTAMENTO DE TUBOS E PECAS |  | UN | 1 | 65.69 | 65.69
Composição Auxiliar | 88248 | SINAPI | AUXILIAR DE ENCANADOR OU BOMBEIRO HIDRÁULICO COM ENCARGOS COMPLEMENTARES | SEDI - SERVIÇOS DIVERSOS |  | H | 0.12 | 16.32 | 1.95
Composição Auxiliar | 88267 | SINAPI | ENCANADOR OU BOMBEIRO HIDRÁULICO COM ENCARGOS COMPLEMENTARES | SEDI - SERVIÇOS DIVERSOS |  | H | 0.12 | 21.6 | 2.59
Insumo | 00020144 | SINAPI | JUNCAO SIMPLES, PVC SERIE R, DN 100 X 100 MM, PARA ESGOTO OU AGUAS PLUVIAIS PREDIAIS | Material |  | UN | 1 | 61.15 | 61.15
|  |  |  | MO sem LS => | 3.7 | LS => | 0 | MO com LS => | 3.7
|  |  |  | Valor do BDI => | 15.76 |  | Valor com BDI => |  | 81.45
[6 empty] | Quant. => | 5 | Preço Total => | 407.25
2.1.34 | Código | Banco | Descrição | Tipo |  | Und | Quant. | Valor Unit | Total
Composição | 89778 | SINAPI | LUVA SIMPLES, PVC, SERIE NORMAL, ESGOTO PREDIAL, DN 100 MM, JUNTA ELÁSTICA, FORNECIDO E INSTALADO EM RAMAL DE DESCARGA OU RAMAL DE ESGOTO SANITÁRIO. AF_12/2014 | INHI - INSTALAÇÕES HIDROS SANITÁRIAS |  | UN | 1 | 16.62 | 16.62
Composição Auxiliar | 88267 | SINAPI | ENCANADOR OU BOMBEIRO HIDRÁULICO COM ENCARGOS COMPLEMENTARES | SEDI - SERVIÇOS DIVERSOS |  | H | 0.17 | 21.6 | 3.67
Composição Auxiliar | 88248 | SINAPI | AUXILIAR DE ENCANADOR OU BOMBEIRO HIDRÁULICO COM ENCARGOS COMPLEMENTARES | SEDI - SERVIÇOS DIVERSOS |  | H | 0.17 | 16.32 | 2.77
Insumo | 00000301 | SINAPI | ANEL BORRACHA PARA TUBO ESGOTO PREDIAL, DN 100 MM (NBR 5688) | Material |  | UN | 1 | 2.59 | 2.59
Insumo | 00003899 | SINAPI | LUVA SIMPLES, PVC, SOLDAVEL, DN 100 MM, SERIE NORMAL, PARA ESGOTO PREDIAL | Material |  | UN | 1 | 6.61 | 6.61
Insumo | 00020078 | SINAPI | PASTA LUBRIFICANTE PARA TUBOS E CONEXOES COM JUNTA ELASTICA (USO EM PVC, ACO, POLIETILENO E OUTROS) ( DE *400* G) | Material |  | UN | 0.046 | 21.5 | 0.98
|  |  |  | MO sem LS => | 5.24 | LS => | 0 | MO com LS => | 5.24
|  |  |  | Valor do BDI => | 3.98 |  | Valor com BDI => |  | 20.6
[6 empty] | Quant. => | 9 | Preço Total => | 185.4
2.1.35 | Código | Banco | Descrição | Tipo |  | Und | Quant. | Valor Unit | Total
Composição | 89753 | SINAPI | LUVA SIMPLES, PVC, SERIE NORMAL, ESGOTO PREDIAL, DN 50 MM, JUNTA ELÁSTICA, FORNECIDO E INSTALADO EM RAMAL DE DESCARGA OU RAMAL DE ESGOTO SANITÁRIO. AF_12/2014 | INHI - INSTALAÇÕES HIDROS SANITÁRIAS |  | UN | 1 | 7.92 | 7.92
Composição Auxiliar | 88248 | SINAPI | AUXILIAR DE ENCANADOR OU BOMBEIRO HIDRÁULICO COM ENCARGOS COMPLEMENTARES | SEDI - SERVIÇOS DIVERSOS |  | H | 0.08 | 16.32 | 1.3
Composição Auxiliar | 88267 | SINAPI | ENCANADOR OU BOMBEIRO HIDRÁULICO COM ENCARGOS COMPLEMENTARES | SEDI - SERVIÇOS DIVERSOS |  | H | 0.08 | 21.6 | 1.72
Insumo | 00000296 | SINAPI | ANEL BORRACHA PARA TUBO ESGOTO PREDIAL DN 50 MM (NBR 5688) | Material |  | UN | 1 | 1.46 | 1.46
Insumo | 00003875 | SINAPI | LUVA SIMPLES, PVC, SOLDAVEL, DN 50 MM, SERIE NORMAL, PARA ESGOTO PREDIAL | Material |  | UN | 1 | 3.01 | 3.01
Insumo | 00020078 | SINAPI | PASTA LUBRIFICANTE PARA TUBOS E CONEXOES COM JUNTA ELASTICA (USO EM PVC, ACO, POLIETILENO E OUTROS) ( DE *400* G) | Material |  | UN | 0.02 | 21.5 | 0.43
|  |  |  | MO sem LS => | 2.46 | LS => | 0 | MO com LS => | 2.46
|  |  |  | Valor do BDI => | 1.9 |  | Valor com BDI => |  | 9.82
[6 empty] | Quant. => | 9 | Preço Total => | 88.38
2.1.36 | Código | Banco | Descrição | Tipo |  | Und | Quant. | Valor Unit | Total
Composição | CP-HID-MERC-9 | Próprio | REDUCAO EXCENTRICA PVC P/ ESG PREDIAL DN 100 X 50MM - FORNECIMENTO E INSTALAÇÃO | ASTU - ASSENTAMENTO DE TUBOS E PECAS |  | UN | 1 | 12.27 | 12.27
Composição Auxiliar | 88248 | SINAPI | AUXILIAR DE ENCANADOR OU BOMBEIRO HIDRÁULICO COM ENCARGOS COMPLEMENTARES | SEDI - SERVIÇOS DIVERSOS |  | H | 0.12 | 16.32 | 1.95
Composição Auxiliar | 88267 | SINAPI | ENCANADOR OU BOMBEIRO HIDRÁULICO COM ENCARGOS COMPLEMENTARES | SEDI - SERVIÇOS DIVERSOS |  | H | 0.12 | 21.6 | 2.59
Insumo | 00020043 | SINAPI | REDUCAO EXCENTRICA PVC P/ ESG PREDIAL DN 100 X 50MM | Material |  | UN | 1 | 7.73 | 7.73
|  |  |  | MO sem LS => | 3.7 | LS => | 0 | MO com LS => | 3.7
|  |  |  | Valor do BDI => | 2.94 |  | Valor com BDI => |  | 15.21
[6 empty] | Quant. => | 1 | Preço Total => | 15.21
2.1.37 | Código | Banco | Descrição | Tipo |  | Und | Quant. | Valor Unit | Total
Composição | CP-HID-MERC-10 | Próprio | TE DE INSPECAO, PVC, 100 X 75 MM, SERIE NORMAL PARA ESGOTO PREDIAL - FORNECIMENTO E INSTALAÇÃO | ASTU - ASSENTAMENTO DE TUBOS E PECAS |  | UN | 1 | 46.24 | 46.24
Composição Auxiliar | 88248 | SINAPI | AUXILIAR DE ENCANADOR OU BOMBEIRO HIDRÁULICO COM ENCARGOS COMPLEMENTARES | SEDI - SERVIÇOS DIVERSOS |  | H | 0.12 | 16.32 | 1.95
Composição Auxiliar | 88267 | SINAPI | ENCANADOR OU BOMBEIRO HIDRÁULICO COM ENCARGOS COMPLEMENTARES | SEDI - SERVIÇOS DIVERSOS |  | H | 0.12 | 21.6 | 2.59
Insumo | 00007105 | SINAPI | TE DE INSPECAO, PVC, 100 X 75 MM, SERIE NORMAL PARA ESGOTO PREDIAL | Material |  | UN | 1 | 41.7 | 41.7
|  |  |  | MO sem LS => | 3.7 | LS => | 0 | MO com LS => | 3.7
|  |  |  | Valor do BDI => | 11.09 |  | Valor com BDI => |  | 57.33
[6 empty] | Quant. => | 9 | Preço Total => | 515.97
2.1.38 | Código | Banco | Descrição | Tipo |  | Und | Quant. | Valor Unit | Total
Composição | CP-HID-MERC-11 | Próprio | TE SANITARIO, PVC, DN 100 X 50 MM, SERIE NORMAL, PARA ESGOTO PREDIAL - FORNECIMENTO E INSTALAÇÃO | ASTU - ASSENTAMENTO DE TUBOS E PECAS |  | UN | 1 | 20.45 | 20.45
Composição Auxiliar | 88248 | SINAPI | AUXILIAR DE ENCANADOR OU BOMBEIRO HIDRÁULICO COM ENCARGOS COMPLEMENTARES | SEDI - SERVIÇOS DIVERSOS |  | H | 0.12 | 16.32 | 1.95
Composição Auxiliar | 88267 | SINAPI | ENCANADOR OU BOMBEIRO HIDRÁULICO COM ENCARGOS COMPLEMENTARES | SEDI - SERVIÇOS DIVERSOS |  | H | 0.12 | 21.6 | 2.59
Insumo | 00011655 | SINAPI | TE SANITARIO, PVC, DN 100 X 50 MM, SERIE NORMAL, PARA ESGOTO PREDIAL | Material |  | UN | 1 | 15.91 | 15.91
|  |  |  | MO sem LS => | 3.7 | LS => | 0 | MO com LS => | 3.7
|  |  |  | Valor do BDI => | 4.9 |  | Valor com BDI => |  | 25.35
[6 empty] | Quant. => | 1 | Preço Total => | 25.35
2.1.39 | Código | Banco | Descrição | Tipo |  | Und | Quant. | Valor Unit | Total
Composição | CP-HID-MERC-12 | Próprio | TE SANITARIO, PVC, DN 100 X 75 MM, SERIE NORMAL PARA ESGOTO PREDIAL - FORNECIMENTO E INSTALAÇÃO | ASTU - ASSENTAMENTO DE TUBOS E PECAS |  | UN | 1 | 21.18 | 21.18
Composição Auxiliar | 88248 | SINAPI | AUXILIAR DE ENCANADOR OU BOMBEIRO HIDRÁULICO COM ENCARGOS COMPLEMENTARES | SEDI - SERVIÇOS DIVERSOS |  | H | 0.12 | 16.32 | 1.95
Composição Auxiliar | 88267 | SINAPI | ENCANADOR OU BOMBEIRO HIDRÁULICO COM ENCARGOS COMPLEMENTARES | SEDI - SERVIÇOS DIVERSOS |  | H | 0.12 | 21.6 | 2.59
Insumo | 00011656 | SINAPI | TE SANITARIO, PVC, DN 100 X 75 MM, SERIE NORMAL PARA ESGOTO PREDIAL | Material |  | UN | 1 | 16.64 | 16.64
|  |  |  | MO sem LS => | 3.7 | LS => | 0 | MO com LS => | 3.7
|  |  |  | Valor do BDI => | 5.08 |  | Valor com BDI => |  | 26.26
[6 empty] | Quant. => | 4 | Preço Total => | 105.04
2.1.40 | Código | Banco | Descrição | Tipo |  | Und | Quant. | Valor Unit | Total
Composição | CP-HID-MERC-13 | Próprio | TE SANITARIO, PVC, DN 40 X 40 MM, SERIE NORMAL, PARA ESGOTO PREDIAL - FORNECIMENTO E INSTALAÇÃO | ASTU - ASSENTAMENTO DE TUBOS E PECAS |  | UN | 1 | 7.91 | 7.91
Composição Auxiliar | 88248 | SINAPI | AUXILIAR DE ENCANADOR OU BOMBEIRO HIDRÁULICO COM ENCARGOS COMPLEMENTARES | SEDI - SERVIÇOS DIVERSOS |  | H | 0.12 | 16.32 | 1.95
Composição Auxiliar | 88267 | SINAPI | ENCANADOR OU BOMBEIRO HIDRÁULICO COM ENCARGOS COMPLEMENTARES | SEDI - SERVIÇOS DIVERSOS |  | H | 0.12 | 21.6 | 2.59
Insumo | 00037948 | SINAPI | TE SANITARIO, PVC, DN 40 X 40 MM, SERIE NORMAL, PARA ESGOTO PREDIAL | Material |  | UN | 1 | 3.37 | 3.37
|  |  |  | MO sem LS => | 3.7 | LS => | 0 | MO com LS => | 3.7
|  |  |  | Valor do BDI => | 1.89 |  | Valor com BDI => |  | 9.8
[6 empty] | Quant. => | 1 | Preço Total => | 9.8
2.1.41 | Código | Banco | Descrição | Tipo |  | Und | Quant. | Valor Unit | Total
Composição | CP-HID-MERC-14 | Próprio | TE SANITARIO, PVC, DN 50 X 50 MM, SERIE NORMAL, PARA ESGOTO PREDIAL - FORNECIMENTO E INSTALAÇÃO | ASTU - ASSENTAMENTO DE TUBOS E PECAS |  | UN | 1 | 11.94 | 11.94
Composição Auxiliar | 88248 | SINAPI | AUXILIAR DE ENCANADOR OU BOMBEIRO HIDRÁULICO COM ENCARGOS COMPLEMENTARES | SEDI - SERVIÇOS DIVERSOS |  | H | 0.12 | 16.32 | 1.95
Composição Auxiliar | 88267 | SINAPI | ENCANADOR OU BOMBEIRO HIDRÁULICO COM ENCARGOS COMPLEMENTARES | SEDI - SERVIÇOS DIVERSOS |  | H | 0.12 | 21.6 | 2.59
Insumo | 00007097 | SINAPI | TE SANITARIO, PVC, DN 50 X 50 MM, SERIE NORMAL, PARA ESGOTO PREDIAL | Material |  | UN | 1 | 7.4 | 7.4
|  |  |  | MO sem LS => | 3.7 | LS => | 0 | MO com LS => | 3.7
|  |  |  | Valor do BDI => | 2.86 |  | Valor com BDI => |  | 14.8
[6 empty] | Quant. => | 16 | Preço Total => | 236.8
2.1.42 | Código | Banco | Descrição | Tipo |  | Und | Quant. | Valor Unit | Total
Composição | CP-HID-MERC-15 | Próprio | TE SANITARIO, PVC, DN 75 X 75 MM, SERIE NORMAL PARA ESGOTO PREDIAL - FORNECIMENTO E INSTALAÇÃO | ASTU - ASSENTAMENTO DE TUBOS E PECAS |  | UN | 1 | 19.31 | 19.31
Composição Auxiliar | 88248 | SINAPI | AUXILIAR DE ENCANADOR OU BOMBEIRO HIDRÁULICO COM ENCARGOS COMPLEMENTARES | SEDI - SERVIÇOS DIVERSOS |  | H | 0.12 | 16.32 | 1.95
Composição Auxiliar | 88267 | SINAPI | ENCANADOR OU BOMBEIRO HIDRÁULICO COM ENCARGOS COMPLEMENTARES | SEDI - SERVIÇOS DIVERSOS |  | H | 0.12 | 21.6 | 2.59
Insumo | 00011658 | SINAPI | TE SANITARIO, PVC, DN 75 X 75 MM, SERIE NORMAL PARA ESGOTO PREDIAL | Material |  | UN | 1 | 14.77 | 14.77
|  |  |  | MO sem LS => | 3.7 | LS => | 0 | MO com LS => | 3.7
|  |  |  | Valor do BDI => | 4.63 |  | Valor com BDI => |  | 23.94
[6 empty] | Quant. => | 3 | Preço Total => | 71.82
2.1.43 | Código | Banco | Descrição | Tipo |  | Und | Quant. | Valor Unit | Total
Composição | CP-HID-MERC-16 | Próprio | TE SANITARIO, PVC, DN 75 X 50 MM, SERIE NORMAL PARA ESGOTO PREDIAL - FORNECIMENTO E INSTALAÇÃO | ASTU - ASSENTAMENTO DE TUBOS E PECAS |  | UN | 1 | 19.04 | 19.04
Composição Auxiliar | 88248 | SINAPI | AUXILIAR DE ENCANADOR OU BOMBEIRO HIDRÁULICO COM ENCARGOS COMPLEMENTARES | SEDI - SERVIÇOS DIVERSOS |  | H | 0.12 | 16.32 | 1.95
Composição Auxiliar | 88267 | SINAPI | ENCANADOR OU BOMBEIRO HIDRÁULICO COM ENCARGOS COMPLEMENTARES | SEDI - SERVIÇOS DIVERSOS |  | H | 0.12 | 21.6 | 2.59
Insumo | 00011657 | SINAPI | TE SANITARIO, PVC, DN 75 X 50 MM, SERIE NORMAL PARA ESGOTO PREDIAL | Material |  | UN | 1 | 14.5 | 14.5
|  |  |  | MO sem LS => | 3.7 | LS => | 0 | MO com LS => | 3.7
|  |  |  | Valor do BDI => | 4.56 |  | Valor com BDI => |  | 23.6
[6 empty] | Quant. => | 18 | Preço Total => | 424.8
2.1.44 | Código | Banco | Descrição | Tipo |  | Und | Quant. | Valor Unit | Total
Composição | CP-HID-MERC-17 | Próprio | TUBO PVC, SERIE REFORÇADA, DN 100 MM, PARA ESGOTO OU AGUAS PLUVIAIS PREDIAIS (NBR 5688) - FORNECIMENTO E INSTALAÇÃO | ASTU - ASSENTAMENTO DE TUBOS E PECAS |  | M | 1 | 52.4 | 52.4
Composição Auxiliar | 88248 | SINAPI | AUXILIAR DE ENCANADOR OU BOMBEIRO HIDRÁULICO COM ENCARGOS COMPLEMENTARES | SEDI - SERVIÇOS DIVERSOS |  | H | 0.35 | 16.32 | 5.71
Composição Auxiliar | 88267 | SINAPI | ENCANADOR OU BOMBEIRO HIDRÁULICO COM ENCARGOS COMPLEMENTARES | SEDI - SERVIÇOS DIVERSOS |  | H | 0.35 | 21.6 | 7.56
Insumo | 00009841 | SINAPI | TUBO PVC, SERIE R, DN 100 MM, PARA ESGOTO OU AGUAS PLUVIAIS PREDIAIS (NBR 5688) | Material |  | M | 1.04 | 37.63 | 39.13
|  |  |  | MO sem LS => | 10.81 | LS => | 0 | MO com LS => | 10.81
|  |  |  | Valor do BDI => | 12.57 |  | Valor com BDI => |  | 64.97
[6 empty] | Quant. => | 66 | Preço Total => | 4288.02
2.1.45 | Código | Banco | Descrição | Tipo |  | Und | Quant. | Valor Unit | Total
Composição | CP-HID-MERC-18 | Próprio | TUBO PVC, SERIE REFORÇADA, DN 150 MM, PARA ESGOTO OU AGUAS PLUVIAIS PREDIAIS (NBR 5688) - FORNECIMENTO E INSTALAÇÃO | ASTU - ASSENTAMENTO DE TUBOS E PECAS |  | M | 1 | 92.81 | 92.81
Composição Auxiliar | 88248 | SINAPI | AUXILIAR DE ENCANADOR OU BOMBEIRO HIDRÁULICO COM ENCARGOS COMPLEMENTARES | SEDI - SERVIÇOS DIVERSOS |  | H | 0.35 | 16.32 | 5.71
Composição Auxiliar | 88267 | SINAPI | ENCANADOR OU BOMBEIRO HIDRÁULICO COM ENCARGOS COMPLEMENTARES | SEDI - SERVIÇOS DIVERSOS |  | H | 0.35 | 21.6 | 7.56
Insumo | 00009840 | SINAPI | TUBO PVC, SERIE R, DN 150 MM, PARA ESGOTO OU AGUAS PLUVIAIS PREDIAIS (NBR 5688) | Material |  | M | 1.04 | 76.49 | 79.54
|  |  |  | MO sem LS => | 10.81 | LS => | 0 | MO com LS => | 10.81
|  |  |  | Valor do BDI => | 22.27 |  | Valor com BDI => |  | 115.08
[6 empty] | Quant. => | 46 | Preço Total => | 5293.68
2.1.46 | Código | Banco | Descrição | Tipo |  | Und | Quant. | Valor Unit | Total
Composição | CP-HID-MERC-19 | Próprio | RALO LINEAR COM GRELHA CINZA 50CM INSTALADA | ASTU - ASSENTAMENTO DE TUBOS E PECAS |  | UN | 1 | 87.9 | 87.9
Composição Auxiliar | 88248 | SINAPI | AUXILIAR DE ENCANADOR OU BOMBEIRO HIDRÁULICO COM ENCARGOS COMPLEMENTARES | SEDI - SERVIÇOS DIVERSOS |  | H | 0.035 | 16.32 | 0.57
Composição Auxiliar | 88267 | SINAPI | ENCANADOR OU BOMBEIRO HIDRÁULICO COM ENCARGOS COMPLEMENTARES | SEDI - SERVIÇOS DIVERSOS |  | H | 0.035 | 21.6 | 0.75
Insumo | 00000122 | SINAPI | ADESIVO PLASTICO PARA PVC, FRASCO COM 850 GR | Material |  | UN | 0.0049 | 58.71 | 0.28
Insumo | 00020083 | SINAPI | SOLUCAO LIMPADORA PARA PVC, FRASCO COM 1000 CM3 | Material |  | UN | 0.0075 | 50.99 | 0.38
Insumo | 00038383 | SINAPI | LIXA D'AGUA EM FOLHA, GRAO 100 | Material |  | UN | 0.012 | 1.99 | 0.02
Insumo | CT-CT2-PISCINB | Próprio | RALO LINEAR COM GRELHA CINZA 50 CM | Equipamento |  | UN | 1 | 85.9 | 85.9
|  |  |  | MO sem LS => | 1.07 | LS => | 0 | MO com LS => | 1.07
|  |  |  | Valor do BDI => | 21.09 |  | Valor com BDI => |  | 108.99
[6 empty] | Quant. => | 12 | Preço Total => | 1307.88
2.2 |  |  | AGUA FRIA | [5 empty] | 26746.67
2.2.1 | Código | Banco | Descrição | Tipo |  | Und | Quant. | Valor Unit | Total
Composição | 89383 | SINAPI | ADAPTADOR CURTO COM BOLSA E ROSCA PARA REGISTRO, PVC, SOLDÁVEL, DN 25MM X 3/4, INSTALADO EM RAMAL OU SUB-RAMAL DE ÁGUA - FORNECIMENTO E INSTALAÇÃO. AF_12/2014 | INHI - INSTALAÇÕES HIDROS SANITÁRIAS |  | UN | 1 | 5.65 | 5.65
Composição Auxiliar | 88267 | SINAPI | ENCANADOR OU BOMBEIRO HIDRÁULICO COM ENCARGOS COMPLEMENTARES | SEDI - SERVIÇOS DIVERSOS |  | H | 0.1 | 21.6 | 2.16
Composição Auxiliar | 88248 | SINAPI | AUXILIAR DE ENCANADOR OU BOMBEIRO HIDRÁULICO COM ENCARGOS COMPLEMENTARES | SEDI - SERVIÇOS DIVERSOS |  | H | 0.1 | 16.32 | 1.63
Insumo | 00000065 | SINAPI | ADAPTADOR PVC SOLDAVEL CURTO COM BOLSA E ROSCA, 25 MM X 3/4", PARA AGUA FRIA | Material |  | UN | 1 | 0.96 | 0.96
Insumo | 00000122 | SINAPI | ADESIVO PLASTICO PARA PVC, FRASCO COM 850 GR | Material |  | UN | 0.007 | 58.71 | 0.41
Insumo | 00038383 | SINAPI | LIXA D'AGUA EM FOLHA, GRAO 100 | Material |  | UN | 0.05 | 1.99 | 0.09
Insumo | 00020083 | SINAPI | SOLUCAO LIMPADORA PARA PVC, FRASCO COM 1000 CM3 | Material |  | UN | 0.008 | 50.99 | 0.4
|  |  |  | MO sem LS => | 3.08 | LS => | 0 | MO com LS => | 3.08
|  |  |  | Valor do BDI => | 1.35 |  | Valor com BDI => |  | 7
[6 empty] | Quant. => | 14 | Preço Total => | 98
2.2.2 | Código | Banco | Descrição | Tipo |  | Und | Quant. | Valor Unit | Total
Composição | 89596 | SINAPI | ADAPTADOR CURTO COM BOLSA E ROSCA PARA REGISTRO, PVC, SOLDÁVEL, DN 50MM X 1.1/2, INSTALADO EM PRUMADA DE ÁGUA - FORNECIMENTO E INSTALAÇÃO. AF_12/2014 | INHI - INSTALAÇÕES HIDROS SANITÁRIAS |  | UN | 1 | 9.77 | 9.77
Composição Auxiliar | 88267 | SINAPI | ENCANADOR OU BOMBEIRO HIDRÁULICO COM ENCARGOS COMPLEMENTARES | SEDI - SERVIÇOS DIVERSOS |  | H | 0.072 | 21.6 | 1.55
Composição Auxiliar | 88248 | SINAPI | AUXILIAR DE ENCANADOR OU BOMBEIRO HIDRÁULICO COM ENCARGOS COMPLEMENTARES | SEDI - SERVIÇOS DIVERSOS |  | H | 0.072 | 16.32 | 1.17
Insumo | 00000112 | SINAPI | ADAPTADOR PVC SOLDAVEL CURTO COM BOLSA E ROSCA, 50 MM X1 1/2", PARA AGUA FRIA | Material |  | UN | 1 | 4.84 | 4.84
Insumo | 00000122 | SINAPI | ADESIVO PLASTICO PARA PVC, FRASCO COM 850 GR | Material |  | UN | 0.018 | 58.71 | 1.05
Insumo | 00038383 | SINAPI | LIXA D'AGUA EM FOLHA, GRAO 100 | Material |  | UN | 0.024 | 1.99 | 0.04
Insumo | 00020083 | SINAPI | SOLUCAO LIMPADORA PARA PVC, FRASCO COM 1000 CM3 | Material |  | UN | 0.022 | 50.99 | 1.12
|  |  |  | MO sem LS => | 2.22 | LS => | 0 | MO com LS => | 2.22
|  |  |  | Valor do BDI => | 2.34 |  | Valor com BDI => |  | 12.11
[6 empty] | Quant. => | 8 | Preço Total => | 96.88
2.2.3 | Código | Banco | Descrição | Tipo |  | Und | Quant. | Valor Unit | Total
Composição | CP-HID-MERC-20 | Próprio | CAIXA D'AGUA FIBRA DE VIDRO PARA 2000 LITROS, COM TAMPA E ACESSÓRIOS - FORNECIMENTO E INSTALAÇÃO | ASTU - ASSENTAMENTO DE TUBOS E PECAS |  | UN | 1 | 1328.55 | 1328.55
Composição Auxiliar | 88248 | SINAPI | AUXILIAR DE ENCANADOR OU BOMBEIRO HIDRÁULICO COM ENCARGOS COMPLEMENTARES | SEDI - SERVIÇOS DIVERSOS |  | H | 7.7 | 16.32 | 125.66
Composição Auxiliar | 88267 | SINAPI | ENCANADOR OU BOMBEIRO HIDRÁULICO COM ENCARGOS COMPLEMENTARES | SEDI - SERVIÇOS DIVERSOS |  | H | 7.7 | 21.6 | 166.32
Insumo | 00000067 | SINAPI | ADAPTADOR PVC ROSCAVEL, COM FLANGES E ANEL DE VEDACAO, 1/2", PARA CAIXA D' AGUA | Material |  | UN | 1 | 12.24 | 12.24
Insumo | 00000068 | SINAPI | ADAPTADOR PVC SOLDAVEL, COM FLANGES LIVRES, 32 MM X 1", PARA CAIXA D' AGUA | Material |  | UN | 2 | 21.01 | 42.02
Insumo | 00000087 | SINAPI | ADAPTADOR PVC SOLDAVEL, LONGO, COM FLANGE LIVRE, 25 MM X 3/4", PARA CAIXA D' AGUA | Material |  | UN | 1 | 19.29 | 19.29
Insumo | 00000119 | SINAPI | ADESIVO PLASTICO PARA PVC, BISNAGA COM 75 GR | Material |  | UN | 0.4 | 6.5 | 2.6
Insumo | 00003146 | SINAPI | FITA VEDA ROSCA EM ROLOS DE 18 MM X 10 M (L X C) | Material |  | UN | 0.3 | 3.75 | 1.12
Insumo | 00003536 | SINAPI | JOELHO PVC, SOLDAVEL, 90 GRAUS, 32 MM, PARA AGUA FRIA PREDIAL | Material |  | UN | 1 | 2.39 | 2.39
Insumo | 00007140 | SINAPI | TE SOLDAVEL, PVC, 90 GRAUS, 32 MM, PARA AGUA FRIA PREDIAL (NBR 5648) | Material |  | UN | 1 | 4.53 | 4.53
Insumo | 00009868 | SINAPI | TUBO PVC, SOLDAVEL, DN 25 MM, AGUA FRIA (NBR-5648) | Material |  | M | 1.5 | 4.07 | 6.1
Insumo | 00009869 | SINAPI | TUBO PVC, SOLDAVEL, DN 32 MM, AGUA FRIA (NBR-5648) | Material |  | M | 2 | 9.14 | 18.28
Insumo | 00011675 | SINAPI | REGISTRO DE ESFERA, PVC, COM VOLANTE, VS, SOLDAVEL, DN 32 MM, COM CORPO DIVIDIDO | Material |  | UN | 1 | 35.68 | 35.68
Insumo | 00011829 | SINAPI | TORNEIRA DE BOIA CONVENCIONAL PARA CAIXA D'AGUA, 1/2", COM HASTE E TORNEIRA METALICOS E BALAO PLASTICO | Material |  | UN | 1 | 15.61 | 15.61
Insumo | 00037104 | SINAPI | CAIXA D'AGUA FIBRA DE VIDRO PARA 2000 LITROS, COM TAMPA | Material |  | UN | 1 | 876.71 | 876.71
|  |  |  | MO sem LS => | 237.92 | LS => | 0 | MO com LS => | 237.92
|  |  |  | Valor do BDI => | 318.85 |  | Valor com BDI => |  | 1647.4
[6 empty] | Quant. => | 2 | Preço Total => | 3294.8
2.2.4 | Código | Banco | Descrição | Tipo |  | Und | Quant. | Valor Unit | Total
Composição | CP-HID-MERC-21 | Próprio | CAIXA D'AGUA FIBRA DE VIDRO PARA 5000 LITROS, COM TAMPA E ACESSÓRIOS - FORNECIMENTO E INSTALAÇÃO | ASTU - ASSENTAMENTO DE TUBOS E PECAS |  | UN | 1 | 2404.4 | 2404.4
Composição Auxiliar | 88248 | SINAPI | AUXILIAR DE ENCANADOR OU BOMBEIRO HIDRÁULICO COM ENCARGOS COMPLEMENTARES | SEDI - SERVIÇOS DIVERSOS |  | H | 7.7 | 16.32 | 125.66
Composição Auxiliar | 88267 | SINAPI | ENCANADOR OU BOMBEIRO HIDRÁULICO COM ENCARGOS COMPLEMENTARES | SEDI - SERVIÇOS DIVERSOS |  | H | 7.7 | 21.6 | 166.32
Insumo | 00000067 | SINAPI | ADAPTADOR PVC ROSCAVEL, COM FLANGES E ANEL DE VEDACAO, 1/2", PARA CAIXA D' AGUA | Material |  | UN | 1 | 12.24 | 12.24
Insumo | 00000068 | SINAPI | ADAPTADOR PVC SOLDAVEL, COM FLANGES LIVRES, 32 MM X 1", PARA CAIXA D' AGUA | Material |  | UN | 2 | 21.01 | 42.02
Insumo | 00000087 | SINAPI | ADAPTADOR PVC SOLDAVEL, LONGO, COM FLANGE LIVRE, 25 MM X 3/4", PARA CAIXA D' AGUA | Material |  | UN | 1 | 19.29 | 19.29
Insumo | 00000119 | SINAPI | ADESIVO PLASTICO PARA PVC, BISNAGA COM 75 GR | Material |  | UN | 0.4 | 6.5 | 2.6
Insumo | 00003146 | SINAPI | FITA VEDA ROSCA EM ROLOS DE 18 MM X 10 M (L X C) | Material |  | UN | 0.3 | 3.75 | 1.12
Insumo | 00003536 | SINAPI | JOELHO PVC, SOLDAVEL, 90 GRAUS, 32 MM, PARA AGUA FRIA PREDIAL | Material |  | UN | 1 | 2.39 | 2.39
Insumo | 00007140 | SINAPI | TE SOLDAVEL, PVC, 90 GRAUS, 32 MM, PARA AGUA FRIA PREDIAL (NBR 5648) | Material |  | UN | 1 | 4.53 | 4.53
Insumo | 00009868 | SINAPI | TUBO PVC, SOLDAVEL, DN 25 MM, AGUA FRIA (NBR-5648) | Material |  | M | 1.5 | 4.07 | 6.1
Insumo | 00009869 | SINAPI | TUBO PVC, SOLDAVEL, DN 32 MM, AGUA FRIA (NBR-5648) | Material |  | M | 2 | 9.14 | 18.28
Insumo | 00011675 | SINAPI | REGISTRO DE ESFERA, PVC, COM VOLANTE, VS, SOLDAVEL, DN 32 MM, COM CORPO DIVIDIDO | Material |  | UN | 1 | 35.68 | 35.68
Insumo | 00011829 | SINAPI | TORNEIRA DE BOIA CONVENCIONAL PARA CAIXA D'AGUA, 1/2", COM HASTE E TORNEIRA METALICOS E BALAO PLASTICO | Material |  | UN | 1 | 15.61 | 15.61
Insumo | 00037105 | SINAPI | CAIXA D'AGUA FIBRA DE VIDRO PARA 5000 LITROS, COM TAMPA | Material |  | UN | 1 | 1952.56 | 1952.56
|  |  |  | MO sem LS => | 237.92 | LS => | 0 | MO com LS => | 237.92
|  |  |  | Valor do BDI => | 577.05 |  | Valor com BDI => |  | 2981.45
[6 empty] | Quant. => | 1 | Preço Total => | 2981.45
2.2.5 | Código | Banco | Descrição | Tipo |  | Und | Quant. | Valor Unit | Total
Composição | 89579 | SINAPI | LUVA DE REDUÇÃO, PVC, SOLDÁVEL, DN 50MM X 25MM, INSTALADO EM PRUMADA DE ÁGUA FORNECIMENTO E INSTALAÇÃO. AF_12/2014 | INHI - INSTALAÇÕES HIDROS SANITÁRIAS |  | UN | 1 | 10.25 | 10.25
Composição Auxiliar | 88267 | SINAPI | ENCANADOR OU BOMBEIRO HIDRÁULICO COM ENCARGOS COMPLEMENTARES | SEDI - SERVIÇOS DIVERSOS |  | H | 0.072 | 21.6 | 1.55
Composição Auxiliar | 88248 | SINAPI | AUXILIAR DE ENCANADOR OU BOMBEIRO HIDRÁULICO COM ENCARGOS COMPLEMENTARES | SEDI - SERVIÇOS DIVERSOS |  | H | 0.072 | 16.32 | 1.17
Insumo | 00000122 | SINAPI | ADESIVO PLASTICO PARA PVC, FRASCO COM 850 GR | Material |  | UN | 0.018 | 58.71 | 1.05
Insumo | 00038383 | SINAPI | LIXA D'AGUA EM FOLHA, GRAO 100 | Material |  | UN | 0.024 | 1.99 | 0.04
Insumo | 00038023 | SINAPI | LUVA DE REDUCAO, PVC, SOLDAVEL, 50 X 25 MM, PARA AGUA FRIA PREDIAL | Material |  | UN | 1 | 5.32 | 5.32
Insumo | 00020083 | SINAPI | SOLUCAO LIMPADORA PARA PVC, FRASCO COM 1000 CM3 | Material |  | UN | 0.022 | 50.99 | 1.12
|  |  |  | MO sem LS => | 2.22 | LS => | 0 | MO com LS => | 2.22
|  |  |  | Valor do BDI => | 2.46 |  | Valor com BDI => |  | 12.71
[6 empty] | Quant. => | 4 | Preço Total => | 50.84
2.2.6 | Código | Banco | Descrição | Tipo |  | Und | Quant. | Valor Unit | Total
Composição | 90375 | SINAPI | BUCHA DE REDUÇÃO, PVC, SOLDÁVEL, DN 40MM X 32MM, INSTALADO EM RAMAL OU SUB-RAMAL DE ÁGUA - FORNECIMENTO E INSTALAÇÃO. AF_03/2015 | INHI - INSTALAÇÕES HIDROS SANITÁRIAS |  | UN | 1 | 7.85 | 7.85
Composição Auxiliar | 88248 | SINAPI | AUXILIAR DE ENCANADOR OU BOMBEIRO HIDRÁULICO COM ENCARGOS COMPLEMENTARES | SEDI - SERVIÇOS DIVERSOS |  | H | 0.119 | 16.32 | 1.94
Composição Auxiliar | 88267 | SINAPI | ENCANADOR OU BOMBEIRO HIDRÁULICO COM ENCARGOS COMPLEMENTARES | SEDI - SERVIÇOS DIVERSOS |  | H | 0.119 | 21.6 | 2.57
Insumo | 00000122 | SINAPI | ADESIVO PLASTICO PARA PVC, FRASCO COM 850 GR | Material |  | UN | 0.009 | 58.71 | 0.52
Insumo | 00000812 | SINAPI | BUCHA DE REDUCAO DE PVC, SOLDAVEL, CURTA, COM 40 X 32 MM, PARA AGUA FRIA PREDIAL | Material |  | UN | 1 | 2.15 | 2.15
Insumo | 00038383 | SINAPI | LIXA D'AGUA EM FOLHA, GRAO 100 | Material |  | UN | 0.06 | 1.99 | 0.11
Insumo | 00020083 | SINAPI | SOLUCAO LIMPADORA PARA PVC, FRASCO COM 1000 CM3 | Material |  | UN | 0.011 | 50.99 | 0.56
|  |  |  | MO sem LS => | 3.67 | LS => | 0 | MO com LS => | 3.67
|  |  |  | Valor do BDI => | 1.88 |  | Valor com BDI => |  | 9.73
[6 empty] | Quant. => | 4 | Preço Total => | 38.92
2.2.7 | Código | Banco | Descrição | Tipo |  | Und | Quant. | Valor Unit | Total
Composição | CP-HID-MERC-22 | Próprio | BUCHA DE REDUCAO DE PVC, SOLDAVEL, LONGA, COM 50 X 25 MM, PARA AGUA FRIA PREDIAL - FORNECIMENTO E INSTALAÇÃO | ASTU - ASSENTAMENTO DE TUBOS E PECAS |  | UN | 1 | 9.11 | 9.11
Composição Auxiliar | 88248 | SINAPI | AUXILIAR DE ENCANADOR OU BOMBEIRO HIDRÁULICO COM ENCARGOS COMPLEMENTARES | SEDI - SERVIÇOS DIVERSOS |  | H | 0.12 | 16.32 | 1.95
Composição Auxiliar | 88267 | SINAPI | ENCANADOR OU BOMBEIRO HIDRÁULICO COM ENCARGOS COMPLEMENTARES | SEDI - SERVIÇOS DIVERSOS |  | H | 0.12 | 21.6 | 2.59
Insumo | 00000813 | SINAPI | BUCHA DE REDUCAO DE PVC, SOLDAVEL, LONGA, COM 50 X 25 MM, PARA AGUA FRIA PREDIAL | Material |  | UN | 1 | 4.57 | 4.57
|  |  |  | MO sem LS => | 3.7 | LS => | 0 | MO com LS => | 3.7
|  |  |  | Valor do BDI => | 2.18 |  | Valor com BDI => |  | 11.29
[6 empty] | Quant. => | 28 | Preço Total => | 316.12
2.2.8 | Código | Banco | Descrição | Tipo |  | Und | Quant. | Valor Unit | Total
Composição | CP-HID-MERC-23 | Próprio | CRUZETA DE FERRO GALVANIZADO, COM ROSCA BSP, DE 50 MM -FORNECIMENTO E INSTALAÇÃO | ASTU - ASSENTAMENTO DE TUBOS E PECAS |  | UN | 1 | 85.8 | 85.8
Composição Auxiliar | 88248 | SINAPI | AUXILIAR DE ENCANADOR OU BOMBEIRO HIDRÁULICO COM ENCARGOS COMPLEMENTARES | SEDI - SERVIÇOS DIVERSOS |  | H | 0.2 | 16.32 | 3.26
Composição Auxiliar | 88267 | SINAPI | ENCANADOR OU BOMBEIRO HIDRÁULICO COM ENCARGOS COMPLEMENTARES | SEDI - SERVIÇOS DIVERSOS |  | H | 0.2 | 21.6 | 4.32
Insumo | 00001650 | SINAPI | CRUZETA DE FERRO GALVANIZADO, COM ROSCA BSP, DE 2" | Material |  | UN | 1 | 78.22 | 78.22
|  |  |  | MO sem LS => | 6.17 | LS => | 0 | MO com LS => | 6.17
|  |  |  | Valor do BDI => | 20.59 |  | Valor com BDI => |  | 106.39
[6 empty] | Quant. => | 6 | Preço Total => | 638.34
2.2.9 | Código | Banco | Descrição | Tipo |  | Und | Quant. | Valor Unit | Total
Composição | CP-HID-MERC-24 | Próprio | CRUZETA DE FERRO GALVANIZADO, COM ROSCA BSP, DE 40 MM -FORNECIMENTO E INSTALAÇÃO | ASTU - ASSENTAMENTO DE TUBOS E PECAS |  | UN | 1 | 64.22 | 64.22
Composição Auxiliar | 88248 | SINAPI | AUXILIAR DE ENCANADOR OU BOMBEIRO HIDRÁULICO COM ENCARGOS COMPLEMENTARES | SEDI - SERVIÇOS DIVERSOS |  | H | 0.2 | 16.32 | 3.26
Composição Auxiliar | 88267 | SINAPI | ENCANADOR OU BOMBEIRO HIDRÁULICO COM ENCARGOS COMPLEMENTARES | SEDI - SERVIÇOS DIVERSOS |  | H | 0.2 | 21.6 | 4.32
Insumo | 00001649 | SINAPI | CRUZETA DE FERRO GALVANIZADO, COM ROSCA BSP, DE 1 1/2" | Material |  | UN | 1 | 56.64 | 56.64
|  |  |  | MO sem LS => | 6.17 | LS => | 0 | MO com LS => | 6.17
|  |  |  | Valor do BDI => | 15.41 |  | Valor com BDI => |  | 79.63
[6 empty] | Quant. => | 8 | Preço Total => | 637.04
2.2.10 | Código | Banco | Descrição | Tipo |  | Und | Quant. | Valor Unit | Total
Composição | CP-HID-MERC-25 | Próprio | CRUZETA DE FERRO GALVANIZADO, COM ROSCA BSP, DE 32 MM -FORNECIMENTO E INSTALAÇÃO | ASTU - ASSENTAMENTO DE TUBOS E PECAS |  | UN | 1 | 51.94 | 51.94
Composição Auxiliar | 88248 | SINAPI | AUXILIAR DE ENCANADOR OU BOMBEIRO HIDRÁULICO COM ENCARGOS COMPLEMENTARES | SEDI - SERVIÇOS DIVERSOS |  | H | 0.2 | 16.32 | 3.26
Composição Auxiliar | 88267 | SINAPI | ENCANADOR OU BOMBEIRO HIDRÁULICO COM ENCARGOS COMPLEMENTARES | SEDI - SERVIÇOS DIVERSOS |  | H | 0.2 | 21.6 | 4.32
Insumo | 00001653 | SINAPI | CRUZETA DE FERRO GALVANIZADO, COM ROSCA BSP, DE 1 1/4" | Material |  | UN | 1 | 44.36 | 44.36
|  |  |  | MO sem LS => | 6.17 | LS => | 0 | MO com LS => | 6.17
|  |  |  | Valor do BDI => | 12.46 |  | Valor com BDI => |  | 64.4
[6 empty] | Quant. => | 6 | Preço Total => | 386.4
2.2.11 | Código | Banco | Descrição | Tipo |  | Und | Quant. | Valor Unit | Total
Composição | 89485 | SINAPI | JOELHO 45 GRAUS, PVC, SOLDÁVEL, DN 25MM, INSTALADO EM PRUMADA DE ÁGUA - FORNECIMENTO E INSTALAÇÃO. AF_12/2014 | INHI - INSTALAÇÕES HIDROS SANITÁRIAS |  | UN | 1 | 4.73 | 4.73
Composição Auxiliar | 88267 | SINAPI | ENCANADOR OU BOMBEIRO HIDRÁULICO COM ENCARGOS COMPLEMENTARES | SEDI - SERVIÇOS DIVERSOS |  | H | 0.06 | 21.6 | 1.29
Composição Auxiliar | 88248 | SINAPI | AUXILIAR DE ENCANADOR OU BOMBEIRO HIDRÁULICO COM ENCARGOS COMPLEMENTARES | SEDI - SERVIÇOS DIVERSOS |  | H | 0.06 | 16.32 | 0.97
Insumo | 00000122 | SINAPI | ADESIVO PLASTICO PARA PVC, FRASCO COM 850 GR | Material |  | UN | 0.007 | 58.71 | 0.41
Insumo | 00038383 | SINAPI | LIXA D'AGUA EM FOLHA, GRAO 100 | Material |  | UN | 0.013 | 1.99 | 0.02
Insumo | 00003500 | SINAPI | JOELHO, PVC SOLDAVEL, 45 GRAUS, 25 MM, PARA AGUA FRIA PREDIAL | Material |  | UN | 1 | 1.64 | 1.64
Insumo | 00020083 | SINAPI | SOLUCAO LIMPADORA PARA PVC, FRASCO COM 1000 CM3 | Material |  | UN | 0.008 | 50.99 | 0.4
|  |  |  | MO sem LS => | 1.84 | LS => | 0 | MO com LS => | 1.84
|  |  |  | Valor do BDI => | 1.13 |  | Valor com BDI => |  | 5.86
[6 empty] | Quant. => | 2 | Preço Total => | 11.72
2.2.12 | Código | Banco | Descrição | Tipo |  | Und | Quant. | Valor Unit | Total
Composição | 89408 | SINAPI | JOELHO 90 GRAUS, PVC, SOLDÁVEL, DN 25MM, INSTALADO EM RAMAL DE DISTRIBUIÇÃO DE ÁGUA - FORNECIMENTO E INSTALAÇÃO. AF_12/2014 | INHI - INSTALAÇÕES HIDROS SANITÁRIAS |  | UN | 1 | 5.06 | 5.06
Composição Auxiliar | 88248 | SINAPI | AUXILIAR DE ENCANADOR OU BOMBEIRO HIDRÁULICO COM ENCARGOS COMPLEMENTARES | SEDI - SERVIÇOS DIVERSOS |  | H | 0.09 | 16.32 | 1.46
Composição Auxiliar | 88267 | SINAPI | ENCANADOR OU BOMBEIRO HIDRÁULICO COM ENCARGOS COMPLEMENTARES | SEDI - SERVIÇOS DIVERSOS |  | H | 0.09 | 21.6 | 1.94
Insumo | 00000122 | SINAPI | ADESIVO PLASTICO PARA PVC, FRASCO COM 850 GR | Material |  | UN | 0.007 | 58.71 | 0.41
Insumo | 00038383 | SINAPI | LIXA D'AGUA EM FOLHA, GRAO 100 | Material |  | UN | 0.03 | 1.99 | 0.05
Insumo | 00003529 | SINAPI | JOELHO PVC, SOLDAVEL, 90 GRAUS, 25 MM, PARA AGUA FRIA PREDIAL | Material |  | UN | 1 | 0.8 | 0.8
Insumo | 00020083 | SINAPI | SOLUCAO LIMPADORA PARA PVC, FRASCO COM 1000 CM3 | Material |  | UN | 0.008 | 50.99 | 0.4
|  |  |  | MO sem LS => | 2.77 | LS => | 0 | MO com LS => | 2.77
|  |  |  | Valor do BDI => | 1.21 |  | Valor com BDI => |  | 6.27
[6 empty] | Quant. => | 103 | Preço Total => | 645.81
2.2.13 | Código | Banco | Descrição | Tipo |  | Und | Quant. | Valor Unit | Total
Composição | 89367 | SINAPI | JOELHO 90 GRAUS, PVC, SOLDÁVEL, DN 32MM, INSTALADO EM RAMAL OU SUB-RAMAL DE ÁGUA - FORNECIMENTO E INSTALAÇÃO. AF_12/2014 | INHI - INSTALAÇÕES HIDROS SANITÁRIAS |  | UN | 1 | 10.36 | 10.36
Composição Auxiliar | 88248 | SINAPI | AUXILIAR DE ENCANADOR OU BOMBEIRO HIDRÁULICO COM ENCARGOS COMPLEMENTARES | SEDI - SERVIÇOS DIVERSOS |  | H | 0.179 | 16.32 | 2.92
Composição Auxiliar | 88267 | SINAPI | ENCANADOR OU BOMBEIRO HIDRÁULICO COM ENCARGOS COMPLEMENTARES | SEDI - SERVIÇOS DIVERSOS |  | H | 0.179 | 21.6 | 3.86
Insumo | 00000122 | SINAPI | ADESIVO PLASTICO PARA PVC, FRASCO COM 850 GR | Material |  | UN | 0.009 | 58.71 | 0.52
Insumo | 00003536 | SINAPI | JOELHO PVC, SOLDAVEL, 90 GRAUS, 32 MM, PARA AGUA FRIA PREDIAL | Material |  | UN | 1 | 2.39 | 2.39
Insumo | 00038383 | SINAPI | LIXA D'AGUA EM FOLHA, GRAO 100 | Material |  | UN | 0.06 | 1.99 | 0.11
Insumo | 00020083 | SINAPI | SOLUCAO LIMPADORA PARA PVC, FRASCO COM 1000 CM3 | Material |  | UN | 0.011 | 50.99 | 0.56
|  |  |  | MO sem LS => | 5.52 | LS => | 0 | MO com LS => | 5.52
|  |  |  | Valor do BDI => | 2.48 |  | Valor com BDI => |  | 12.84
[6 empty] | Quant. => | 7 | Preço Total => | 89.88
2.2.14 | Código | Banco | Descrição | Tipo |  | Und | Quant. | Valor Unit | Total
Composição | 89501 | SINAPI | JOELHO 90 GRAUS, PVC, SOLDÁVEL, DN 50MM, INSTALADO EM PRUMADA DE ÁGUA - FORNECIMENTO E INSTALAÇÃO. AF_12/2014 | INHI - INSTALAÇÕES HIDROS SANITÁRIAS |  | UN | 1 | 12.45 | 12.45
Composição Auxiliar | 88248 | SINAPI | AUXILIAR DE ENCANADOR OU BOMBEIRO HIDRÁULICO COM ENCARGOS COMPLEMENTARES | SEDI - SERVIÇOS DIVERSOS |  | H | 0.108 | 16.32 | 1.76
Composição Auxiliar | 88267 | SINAPI | ENCANADOR OU BOMBEIRO HIDRÁULICO COM ENCARGOS COMPLEMENTARES | SEDI - SERVIÇOS DIVERSOS |  | H | 0.108 | 21.6 | 2.33
Insumo | 00000122 | SINAPI | ADESIVO PLASTICO PARA PVC, FRASCO COM 850 GR | Material |  | UN | 0.018 | 58.71 | 1.05
Insumo | 00003540 | SINAPI | JOELHO PVC, SOLDAVEL, 90 GRAUS, 50 MM, PARA AGUA FRIA PREDIAL | Material |  | UN | 1 | 6.15 | 6.15
Insumo | 00038383 | SINAPI | LIXA D'AGUA EM FOLHA, GRAO 100 | Material |  | UN | 0.024 | 1.99 | 0.04
Insumo | 00020083 | SINAPI | SOLUCAO LIMPADORA PARA PVC, FRASCO COM 1000 CM3 | Material |  | UN | 0.022 | 50.99 | 1.12
|  |  |  | MO sem LS => | 3.33 | LS => | 0 | MO com LS => | 3.33
|  |  |  | Valor do BDI => | 2.98 |  | Valor com BDI => |  | 15.43
[6 empty] | Quant. => | 9 | Preço Total => | 138.87
2.2.15 | Código | Banco | Descrição | Tipo |  | Und | Quant. | Valor Unit | Total
Composição | 89366 | SINAPI | JOELHO 90 GRAUS COM BUCHA DE LATÃO, PVC, SOLDÁVEL, DN 25MM, X 3/4 INSTALADO EM RAMAL OU SUB-RAMAL DE ÁGUA - FORNECIMENTO E INSTALAÇÃO. AF_12/2014 | INHI - INSTALAÇÕES HIDROS SANITÁRIAS |  | UN | 1 | 14.52 | 14.52
Composição Auxiliar | 88248 | SINAPI | AUXILIAR DE ENCANADOR OU BOMBEIRO HIDRÁULICO COM ENCARGOS COMPLEMENTARES | SEDI - SERVIÇOS DIVERSOS |  | H | 0.15 | 16.32 | 2.44
Composição Auxiliar | 88267 | SINAPI | ENCANADOR OU BOMBEIRO HIDRÁULICO COM ENCARGOS COMPLEMENTARES | SEDI - SERVIÇOS DIVERSOS |  | H | 0.15 | 21.6 | 3.24
Insumo | 00000122 | SINAPI | ADESIVO PLASTICO PARA PVC, FRASCO COM 850 GR | Material |  | UN | 0.007 | 58.71 | 0.41
Insumo | 00003524 | SINAPI | JOELHO PVC, SOLDAVEL, COM BUCHA DE LATAO, 90 GRAUS, 25 MM X 3/4", PARA AGUA FRIA PREDIAL | Material |  | UN | 1 | 7.94 | 7.94
Insumo | 00038383 | SINAPI | LIXA D'AGUA EM FOLHA, GRAO 100 | Material |  | UN | 0.05 | 1.99 | 0.09
Insumo | 00020083 | SINAPI | SOLUCAO LIMPADORA PARA PVC, FRASCO COM 1000 CM3 | Material |  | UN | 0.008 | 50.99 | 0.4
|  |  |  | MO sem LS => | 4.63 | LS => | 0 | MO com LS => | 4.63
|  |  |  | Valor do BDI => | 3.48 |  | Valor com BDI => |  | 18
[6 empty] | Quant. => | 98 | Preço Total => | 1764
2.2.16 | Código | Banco | Descrição | Tipo |  | Und | Quant. | Valor Unit | Total
Composição | 89367 | SINAPI | JOELHO 90 GRAUS, PVC, SOLDÁVEL, DN 32MM, INSTALADO EM RAMAL OU SUB-RAMAL DE ÁGUA - FORNECIMENTO E INSTALAÇÃO. AF_12/2014 | INHI - INSTALAÇÕES HIDROS SANITÁRIAS |  | UN | 1 | 10.36 | 10.36
Composição Auxiliar | 88248 | SINAPI | AUXILIAR DE ENCANADOR OU BOMBEIRO HIDRÁULICO COM ENCARGOS COMPLEMENTARES | SEDI - SERVIÇOS DIVERSOS |  | H | 0.179 | 16.32 | 2.92
Composição Auxiliar | 88267 | SINAPI | ENCANADOR OU BOMBEIRO HIDRÁULICO COM ENCARGOS COMPLEMENTARES | SEDI - SERVIÇOS DIVERSOS |  | H | 0.179 | 21.6 | 3.86
Insumo | 00000122 | SINAPI | ADESIVO PLASTICO PARA PVC, FRASCO COM 850 GR | Material |  | UN | 0.009 | 58.71 | 0.52
Insumo | 00003536 | SINAPI | JOELHO PVC, SOLDAVEL, 90 GRAUS, 32 MM, PARA AGUA FRIA PREDIAL | Material |  | UN | 1 | 2.39 | 2.39
Insumo | 00038383 | SINAPI | LIXA D'AGUA EM FOLHA, GRAO 100 | Material |  | UN | 0.06 | 1.99 | 0.11
Insumo | 00020083 | SINAPI | SOLUCAO LIMPADORA PARA PVC, FRASCO COM 1000 CM3 | Material |  | UN | 0.011 | 50.99 | 0.56
|  |  |  | MO sem LS => | 5.52 | LS => | 0 | MO com LS => | 5.52
|  |  |  | Valor do BDI => | 2.48 |  | Valor com BDI => |  | 12.84
[6 empty] | Quant. => | 5 | Preço Total => | 64.2
2.2.17 | Código | Banco | Descrição | Tipo |  | Und | Quant. | Valor Unit | Total
Composição | 89426 | SINAPI | LUVA DE REDUÇÃO, PVC, SOLDÁVEL, DN 32MM X 25MM, INSTALADO EM RAMAL DE DISTRIBUIÇÃO DE ÁGUA - FORNECIMENTO E INSTALAÇÃO. AF_12/2014 | INHI - INSTALAÇÕES HIDROS SANITÁRIAS |  | UN | 1 | 7.15 | 7.15
Composição Auxiliar | 88248 | SINAPI | AUXILIAR DE ENCANADOR OU BOMBEIRO HIDRÁULICO COM ENCARGOS COMPLEMENTARES | SEDI - SERVIÇOS DIVERSOS |  | H | 0.06 | 16.32 | 0.97
Composição Auxiliar | 88267 | SINAPI | ENCANADOR OU BOMBEIRO HIDRÁULICO COM ENCARGOS COMPLEMENTARES | SEDI - SERVIÇOS DIVERSOS |  | H | 0.06 | 21.6 | 1.29
Insumo | 00000122 | SINAPI | ADESIVO PLASTICO PARA PVC, FRASCO COM 850 GR | Material |  | UN | 0.007 | 58.71 | 0.41
Insumo | 00038383 | SINAPI | LIXA D'AGUA EM FOLHA, GRAO 100 | Material |  | UN | 0.03 | 1.99 | 0.05
Insumo | 00003869 | SINAPI | LUVA DE REDUCAO SOLDAVEL, PVC, 32 MM X 25 MM, PARA AGUA FRIA PREDIAL | Material |  | UN | 1 | 4.03 | 4.03
Insumo | 00020083 | SINAPI | SOLUCAO LIMPADORA PARA PVC, FRASCO COM 1000 CM3 | Material |  | UN | 0.008 | 50.99 | 0.4
|  |  |  | MO sem LS => | 1.84 | LS => | 0 | MO com LS => | 1.84
|  |  |  | Valor do BDI => | 1.71 |  | Valor com BDI => |  | 8.86
[6 empty] | Quant. => | 16 | Preço Total => | 141.76
2.2.18 | Código | Banco | Descrição | Tipo |  | Und | Quant. | Valor Unit | Total
Composição | 94495 | SINAPI | REGISTRO DE GAVETA BRUTO, LATÃO, ROSCÁVEL, 1, INSTALADO EM RESERVAÇÃO DE ÁGUA DE EDIFICAÇÃO QUE POSSUA RESERVATÓRIO DE FIBRA/FIBROCIMENTO  FORNECIMENTO E INSTALAÇÃO. AF_06/2016 | INHI - INSTALAÇÕES HIDROS SANITÁRIAS |  | UN | 1 | 81.51 | 81.51
Composição Auxiliar | 88267 | SINAPI | ENCANADOR OU BOMBEIRO HIDRÁULICO COM ENCARGOS COMPLEMENTARES | SEDI - SERVIÇOS DIVERSOS |  | H | 0.7745 | 21.6 | 16.72
Composição Auxiliar | 88248 | SINAPI | AUXILIAR DE ENCANADOR OU BOMBEIRO HIDRÁULICO COM ENCARGOS COMPLEMENTARES | SEDI - SERVIÇOS DIVERSOS |  | H | 0.7745 | 16.32 | 12.63
Insumo | 00003148 | SINAPI | FITA VEDA ROSCA EM ROLOS DE 18 MM X 50 M (L X C) | Material |  | UN | 0.0095 | 13.83 | 0.13
Insumo | 00006019 | SINAPI | REGISTRO GAVETA BRUTO EM LATAO FORJADO, BITOLA 1 " (REF 1509) | Material |  | UN | 1 | 52.03 | 52.03
|  |  |  | MO sem LS => | 23.93 | LS => | 0 | MO com LS => | 23.93
|  |  |  | Valor do BDI => | 19.56 |  | Valor com BDI => |  | 101.07
[6 empty] | Quant. => | 7 | Preço Total => | 707.49
2.2.19 | Código | Banco | Descrição | Tipo |  | Und | Quant. | Valor Unit | Total
Composição | 89353 | SINAPI | REGISTRO DE GAVETA BRUTO, LATÃO, ROSCÁVEL, 3/4", FORNECIDO E INSTALADO EM RAMAL DE ÁGUA. AF_12/2014 | INHI - INSTALAÇÕES HIDROS SANITÁRIAS |  | UN | 1 | 40.71 | 40.71
Composição Auxiliar | 88248 | SINAPI | AUXILIAR DE ENCANADOR OU BOMBEIRO HIDRÁULICO COM ENCARGOS COMPLEMENTARES | SEDI - SERVIÇOS DIVERSOS |  | H | 0.2 | 16.32 | 3.26
Composição Auxiliar | 88267 | SINAPI | ENCANADOR OU BOMBEIRO HIDRÁULICO COM ENCARGOS COMPLEMENTARES | SEDI - SERVIÇOS DIVERSOS |  | H | 0.2 | 21.6 | 4.32
Insumo | 00003148 | SINAPI | FITA VEDA ROSCA EM ROLOS DE 18 MM X 50 M (L X C) | Material |  | UN | 0.013 | 13.83 | 0.17
Insumo | 00006016 | SINAPI | REGISTRO GAVETA BRUTO EM LATAO FORJADO, BITOLA 3/4 " (REF 1509) | Material |  | UN | 1 | 32.96 | 32.96
|  |  |  | MO sem LS => | 6.17 | LS => | 0 | MO com LS => | 6.17
|  |  |  | Valor do BDI => | 9.77 |  | Valor com BDI => |  | 50.48
[6 empty] | Quant. => | 4 | Preço Total => | 201.92
2.2.20 | Código | Banco | Descrição | Tipo |  | Und | Quant. | Valor Unit | Total
Composição | 89622 | SINAPI | TÊ DE REDUÇÃO, PVC, SOLDÁVEL, DN 32MM X 25MM, INSTALADO EM PRUMADA DE ÁGUA - FORNECIMENTO E INSTALAÇÃO. AF_12/2014 | INHI - INSTALAÇÕES HIDROS SANITÁRIAS |  | UN | 1 | 12.14 | 12.14
Composição Auxiliar | 88248 | SINAPI | AUXILIAR DE ENCANADOR OU BOMBEIRO HIDRÁULICO COM ENCARGOS COMPLEMENTARES | SEDI - SERVIÇOS DIVERSOS |  | H | 0.098 | 16.32 | 1.59
Composição Auxiliar | 88267 | SINAPI | ENCANADOR OU BOMBEIRO HIDRÁULICO COM ENCARGOS COMPLEMENTARES | SEDI - SERVIÇOS DIVERSOS |  | H | 0.098 | 21.6 | 2.11
Insumo | 00000122 | SINAPI | ADESIVO PLASTICO PARA PVC, FRASCO COM 850 GR | Material |  | UN | 0.014 | 58.71 | 0.82
Insumo | 00038383 | SINAPI | LIXA D'AGUA EM FOLHA, GRAO 100 | Material |  | UN | 0.025 | 1.99 | 0.04
Insumo | 00020083 | SINAPI | SOLUCAO LIMPADORA PARA PVC, FRASCO COM 1000 CM3 | Material |  | UN | 0.017 | 50.99 | 0.86
Insumo | 00007136 | SINAPI | TE DE REDUCAO, PVC, SOLDAVEL, 90 GRAUS, 32 MM X 25 MM, PARA AGUA FRIA PREDIAL | Material |  | UN | 1 | 6.72 | 6.72
|  |  |  | MO sem LS => | 3.02 | LS => | 0 | MO com LS => | 3.02
|  |  |  | Valor do BDI => | 2.91 |  | Valor com BDI => |  | 15.05
[6 empty] | Quant. => | 13 | Preço Total => | 195.65
2.2.21 | Código | Banco | Descrição | Tipo |  | Und | Quant. | Valor Unit | Total
Composição | 89624 | SINAPI | TÊ DE REDUÇÃO, PVC, SOLDÁVEL, DN 40MM X 32MM, INSTALADO EM PRUMADA DE ÁGUA - FORNECIMENTO E INSTALAÇÃO. AF_12/2014 | INHI - INSTALAÇÕES HIDROS SANITÁRIAS |  | UN | 1 | 17.69 | 17.69
Composição Auxiliar | 88248 | SINAPI | AUXILIAR DE ENCANADOR OU BOMBEIRO HIDRÁULICO COM ENCARGOS COMPLEMENTARES | SEDI - SERVIÇOS DIVERSOS |  | H | 0.119 | 16.32 | 1.94
Composição Auxiliar | 88267 | SINAPI | ENCANADOR OU BOMBEIRO HIDRÁULICO COM ENCARGOS COMPLEMENTARES | SEDI - SERVIÇOS DIVERSOS |  | H | 0.119 | 21.6 | 2.57
Insumo | 00000122 | SINAPI | ADESIVO PLASTICO PARA PVC, FRASCO COM 850 GR | Material |  | UN | 0.018 | 58.71 | 1.05
Insumo | 00038383 | SINAPI | LIXA D'AGUA EM FOLHA, GRAO 100 | Material |  | UN | 0.03 | 1.99 | 0.05
Insumo | 00007128 | SINAPI | TE DE REDUCAO, PVC, SOLDAVEL, 90 GRAUS, 40 MM X 32 MM, PARA AGUA FRIA PREDIAL | Material |  | UN | 1 | 11.01 | 11.01
Insumo | 00020083 | SINAPI | SOLUCAO LIMPADORA PARA PVC, FRASCO COM 1000 CM3 | Material |  | UN | 0.021 | 50.99 | 1.07
|  |  |  | MO sem LS => | 3.67 | LS => | 0 | MO com LS => | 3.67
|  |  |  | Valor do BDI => | 4.24 |  | Valor com BDI => |  | 21.93
[6 empty] | Quant. => | 8 | Preço Total => | 175.44
2.2.22 | Código | Banco | Descrição | Tipo |  | Und | Quant. | Valor Unit | Total
Composição | 89627 | SINAPI | TÊ DE REDUÇÃO, PVC, SOLDÁVEL, DN 50MM X 25MM, INSTALADO EM PRUMADA DE ÁGUA - FORNECIMENTO E INSTALAÇÃO. AF_12/2014 | INHI - INSTALAÇÕES HIDROS SANITÁRIAS |  | UN | 1 | 18.52 | 18.52
Composição Auxiliar | 88267 | SINAPI | ENCANADOR OU BOMBEIRO HIDRÁULICO COM ENCARGOS COMPLEMENTARES | SEDI - SERVIÇOS DIVERSOS |  | H | 0.144 | 21.6 | 3.11
Composição Auxiliar | 88248 | SINAPI | AUXILIAR DE ENCANADOR OU BOMBEIRO HIDRÁULICO COM ENCARGOS COMPLEMENTARES | SEDI - SERVIÇOS DIVERSOS |  | H | 0.144 | 16.32 | 2.35
Insumo | 00000122 | SINAPI | ADESIVO PLASTICO PARA PVC, FRASCO COM 850 GR | Material |  | UN | 0.026 | 58.71 | 1.52
Insumo | 00038383 | SINAPI | LIXA D'AGUA EM FOLHA, GRAO 100 | Material |  | UN | 0.036 | 1.99 | 0.07
Insumo | 00020083 | SINAPI | SOLUCAO LIMPADORA PARA PVC, FRASCO COM 1000 CM3 | Material |  | UN | 0.033 | 50.99 | 1.68
Insumo | 00007129 | SINAPI | TE DE REDUCAO, PVC, SOLDAVEL, 90 GRAUS, 50 MM X 25 MM, PARA AGUA FRIA PREDIAL | Material |  | UN | 1 | 9.79 | 9.79
|  |  |  | MO sem LS => | 4.44 | LS => | 0 | MO com LS => | 4.44
|  |  |  | Valor do BDI => | 4.44 |  | Valor com BDI => |  | 22.96
[6 empty] | Quant. => | 11 | Preço Total => | 252.56
2.2.23 | Código | Banco | Descrição | Tipo |  | Und | Quant. | Valor Unit | Total
Composição | 89395 | SINAPI | TE, PVC, SOLDÁVEL, DN 25MM, INSTALADO EM RAMAL OU SUB-RAMAL DE ÁGUA - FORNECIMENTO E INSTALAÇÃO. AF_12/2014 | INHI - INSTALAÇÕES HIDROS SANITÁRIAS |  | UN | 1 | 10.33 | 10.33
Composição Auxiliar | 88248 | SINAPI | AUXILIAR DE ENCANADOR OU BOMBEIRO HIDRÁULICO COM ENCARGOS COMPLEMENTARES | SEDI - SERVIÇOS DIVERSOS |  | H | 0.2 | 16.32 | 3.26
Composição Auxiliar | 88267 | SINAPI | ENCANADOR OU BOMBEIRO HIDRÁULICO COM ENCARGOS COMPLEMENTARES | SEDI - SERVIÇOS DIVERSOS |  | H | 0.2 | 21.6 | 4.32
Insumo | 00000122 | SINAPI | ADESIVO PLASTICO PARA PVC, FRASCO COM 850 GR | Material |  | UN | 0.011 | 58.71 | 0.64
Insumo | 00038383 | SINAPI | LIXA D'AGUA EM FOLHA, GRAO 100 | Material |  | UN | 0.075 | 1.99 | 0.14
Insumo | 00020083 | SINAPI | SOLUCAO LIMPADORA PARA PVC, FRASCO COM 1000 CM3 | Material |  | UN | 0.012 | 50.99 | 0.61
Insumo | 00007139 | SINAPI | TE SOLDAVEL, PVC, 90 GRAUS, 25 MM, PARA AGUA FRIA PREDIAL (NBR 5648) | Material |  | UN | 1 | 1.36 | 1.36
|  |  |  | MO sem LS => | 6.17 | LS => | 0 | MO com LS => | 6.17
|  |  |  | Valor do BDI => | 2.47 |  | Valor com BDI => |  | 12.8
[6 empty] | Quant. => | 20 | Preço Total => | 256
2.2.24 | Código | Banco | Descrição | Tipo |  | Und | Quant. | Valor Unit | Total
Composição | 94690 | SINAPI | TÊ, PVC, SOLDÁVEL, DN 32 MM INSTALADO EM RESERVAÇÃO DE ÁGUA DE EDIFICAÇÃO QUE POSSUA RESERVATÓRIO DE FIBRA/FIBROCIMENTO FORNECIMENTO E INSTALAÇÃO. AF_06/2016 | INHI - INSTALAÇÕES HIDROS SANITÁRIAS |  | UN | 1 | 12.41 | 12.41
Composição Auxiliar | 88248 | SINAPI | AUXILIAR DE ENCANADOR OU BOMBEIRO HIDRÁULICO COM ENCARGOS COMPLEMENTARES | SEDI - SERVIÇOS DIVERSOS |  | H | 0.159 | 16.32 | 2.59
Composição Auxiliar | 88267 | SINAPI | ENCANADOR OU BOMBEIRO HIDRÁULICO COM ENCARGOS COMPLEMENTARES | SEDI - SERVIÇOS DIVERSOS |  | H | 0.159 | 21.6 | 3.43
Insumo | 00020080 | SINAPI | ADESIVO PLASTICO PARA PVC, FRASCO COM 175 GR | Material |  | UN | 0.06 | 18.63 | 1.11
Insumo | 00038383 | SINAPI | LIXA D'AGUA EM FOLHA, GRAO 100 | Material |  | UN | 0.024 | 1.99 | 0.04
Insumo | 00020083 | SINAPI | SOLUCAO LIMPADORA PARA PVC, FRASCO COM 1000 CM3 | Material |  | UN | 0.014 | 50.99 | 0.71
Insumo | 00007140 | SINAPI | TE SOLDAVEL, PVC, 90 GRAUS, 32 MM, PARA AGUA FRIA PREDIAL (NBR 5648) | Material |  | UN | 1 | 4.53 | 4.53
|  |  |  | MO sem LS => | 4.9 | LS => | 0 | MO com LS => | 4.9
|  |  |  | Valor do BDI => | 2.97 |  | Valor com BDI => |  | 15.38
[6 empty] | Quant. => | 4 | Preço Total => | 61.52
2.2.25 | Código | Banco | Descrição | Tipo |  | Und | Quant. | Valor Unit | Total
Composição | 90374 | SINAPI | TÊ COM BUCHA DE LATÃO NA BOLSA CENTRAL, PVC, SOLDÁVEL, DN 25MM X 3/4, INSTALADO EM RAMAL OU SUB-RAMAL DE ÁGUA - FORNECIMENTO E INSTALAÇÃO. AF_03/2015 | INHI - INSTALAÇÕES HIDROS SANITÁRIAS |  | UN | 1 | 21.02 | 21.02
Composição Auxiliar | 88267 | SINAPI | ENCANADOR OU BOMBEIRO HIDRÁULICO COM ENCARGOS COMPLEMENTARES | SEDI - SERVIÇOS DIVERSOS |  | H | 0.2 | 21.6 | 4.32
Composição Auxiliar | 88248 | SINAPI | AUXILIAR DE ENCANADOR OU BOMBEIRO HIDRÁULICO COM ENCARGOS COMPLEMENTARES | SEDI - SERVIÇOS DIVERSOS |  | H | 0.2 | 16.32 | 3.26
Insumo | 00000122 | SINAPI | ADESIVO PLASTICO PARA PVC, FRASCO COM 850 GR | Material |  | UN | 0.011 | 58.71 | 0.64
Insumo | 00038383 | SINAPI | LIXA D'AGUA EM FOLHA, GRAO 100 | Material |  | UN | 0.075 | 1.99 | 0.14
Insumo | 00020083 | SINAPI | SOLUCAO LIMPADORA PARA PVC, FRASCO COM 1000 CM3 | Material |  | UN | 0.012 | 50.99 | 0.61
Insumo | 00007122 | SINAPI | TE PVC, SOLDAVEL, COM BUCHA DE LATAO NA BOLSA CENTRAL, 90 GRAUS, 25 MM X 3/4", PARA AGUA FRIA PREDIAL | Material |  | UN | 1 | 12.05 | 12.05
|  |  |  | MO sem LS => | 6.17 | LS => | 0 | MO com LS => | 6.17
|  |  |  | Valor do BDI => | 5.04 |  | Valor com BDI => |  | 26.06
[6 empty] | Quant. => | 2 | Preço Total => | 52.12
2.2.26 | Código | Banco | Descrição | Tipo |  | Und | Quant. | Valor Unit | Total
Composição | 89402 | SINAPI | TUBO, PVC, SOLDÁVEL, DN 25MM, INSTALADO EM RAMAL DE DISTRIBUIÇÃO DE ÁGUA - FORNECIMENTO E INSTALAÇÃO. AF_12/2014 | INHI - INSTALAÇÕES HIDROS SANITÁRIAS |  | M | 1 | 8.66 | 8.66
Composição Auxiliar | 88267 | SINAPI | ENCANADOR OU BOMBEIRO HIDRÁULICO COM ENCARGOS COMPLEMENTARES | SEDI - SERVIÇOS DIVERSOS |  | H | 0.113 | 21.6 | 2.44
Composição Auxiliar | 88248 | SINAPI | AUXILIAR DE ENCANADOR OU BOMBEIRO HIDRÁULICO COM ENCARGOS COMPLEMENTARES | SEDI - SERVIÇOS DIVERSOS |  | H | 0.113 | 16.32 | 1.84
Insumo | 00038383 | SINAPI | LIXA D'AGUA EM FOLHA, GRAO 100 | Material |  | UN | 0.038 | 1.99 | 0.07
Insumo | 00009868 | SINAPI | TUBO PVC, SOLDAVEL, DN 25 MM, AGUA FRIA (NBR-5648) | Material |  | M | 1.061 | 4.07 | 4.31
|  |  |  | MO sem LS => | 3.48 | LS => | 0 | MO com LS => | 3.48
|  |  |  | Valor do BDI => | 2.07 |  | Valor com BDI => |  | 10.73
[6 empty] | Quant. => | 350 | Preço Total => | 3755.5
2.2.27 | Código | Banco | Descrição | Tipo |  | Und | Quant. | Valor Unit | Total
Composição | 89403 | SINAPI | TUBO, PVC, SOLDÁVEL, DN 32MM, INSTALADO EM RAMAL DE DISTRIBUIÇÃO DE ÁGUA - FORNECIMENTO E INSTALAÇÃO. AF_12/2014 | INHI - INSTALAÇÕES HIDROS SANITÁRIAS |  | M | 1 | 14.84 | 14.84
Composição Auxiliar | 88248 | SINAPI | AUXILIAR DE ENCANADOR OU BOMBEIRO HIDRÁULICO COM ENCARGOS COMPLEMENTARES | SEDI - SERVIÇOS DIVERSOS |  | H | 0.134 | 16.32 | 2.18
Composição Auxiliar | 88267 | SINAPI | ENCANADOR OU BOMBEIRO HIDRÁULICO COM ENCARGOS COMPLEMENTARES | SEDI - SERVIÇOS DIVERSOS |  | H | 0.134 | 21.6 | 2.89
Insumo | 00038383 | SINAPI | LIXA D'AGUA EM FOLHA, GRAO 100 | Material |  | UN | 0.045 | 1.99 | 0.08
Insumo | 00009869 | SINAPI | TUBO PVC, SOLDAVEL, DN 32 MM, AGUA FRIA (NBR-5648) | Material |  | M | 1.061 | 9.14 | 9.69
|  |  |  | MO sem LS => | 4.13 | LS => | 0 | MO com LS => | 4.13
|  |  |  | Valor do BDI => | 3.56 |  | Valor com BDI => |  | 18.4
[6 empty] | Quant. => | 78 | Preço Total => | 1435.2
2.2.28 | Código | Banco | Descrição | Tipo |  | Und | Quant. | Valor Unit | Total
Composição | 89449 | SINAPI | TUBO, PVC, SOLDÁVEL, DN 50MM, INSTALADO EM PRUMADA DE ÁGUA - FORNECIMENTO E INSTALAÇÃO. AF_12/2014 | INHI - INSTALAÇÕES HIDROS SANITÁRIAS |  | M | 1 | 17.26 | 17.26
Composição Auxiliar | 88267 | SINAPI | ENCANADOR OU BOMBEIRO HIDRÁULICO COM ENCARGOS COMPLEMENTARES | SEDI - SERVIÇOS DIVERSOS |  | H | 0.029 | 21.6 | 0.62
Composição Auxiliar | 88248 | SINAPI | AUXILIAR DE ENCANADOR OU BOMBEIRO HIDRÁULICO COM ENCARGOS COMPLEMENTARES | SEDI - SERVIÇOS DIVERSOS |  | H | 0.029 | 16.32 | 0.47
Insumo | 00038383 | SINAPI | LIXA D'AGUA EM FOLHA, GRAO 100 | Material |  | UN | 0.01 | 1.99 | 0.01
Insumo | 00009875 | SINAPI | TUBO PVC, SOLDAVEL, DN 50 MM, PARA AGUA FRIA (NBR-5648) | Material |  | M | 1.061 | 15.24 | 16.16
|  |  |  | MO sem LS => | 0.89 | LS => | 0 | MO com LS => | 0.89
|  |  |  | Valor do BDI => | 4.14 |  | Valor com BDI => |  | 21.4
[6 empty] | Quant. => | 55 | Preço Total => | 1177
2.2.29 | Código | Banco | Descrição | Tipo |  | Und | Quant. | Valor Unit | Total
Composição | 89448 | SINAPI | TUBO, PVC, SOLDÁVEL, DN 40MM, INSTALADO EM PRUMADA DE ÁGUA - FORNECIMENTO E INSTALAÇÃO. AF_12/2014 | INHI - INSTALAÇÕES HIDROS SANITÁRIAS |  | M | 1 | 15.02 | 15.02
Composição Auxiliar | 88248 | SINAPI | AUXILIAR DE ENCANADOR OU BOMBEIRO HIDRÁULICO COM ENCARGOS COMPLEMENTARES | SEDI - SERVIÇOS DIVERSOS |  | H | 0.024 | 16.32 | 0.39
Composição Auxiliar | 88267 | SINAPI | ENCANADOR OU BOMBEIRO HIDRÁULICO COM ENCARGOS COMPLEMENTARES | SEDI - SERVIÇOS DIVERSOS |  | H | 0.024 | 21.6 | 0.51
Insumo | 00038383 | SINAPI | LIXA D'AGUA EM FOLHA, GRAO 100 | Material |  | UN | 0.008 | 1.99 | 0.01
Insumo | 00009874 | SINAPI | TUBO PVC, SOLDAVEL, DN 40 MM, AGUA FRIA (NBR-5648) | Material |  | M | 1.061 | 13.3 | 14.11
|  |  |  | MO sem LS => | 0.73 | LS => | 0 | MO com LS => | 0.73
|  |  |  | Valor do BDI => | 3.6 |  | Valor com BDI => |  | 18.62
[6 empty] | Quant. => | 52 | Preço Total => | 968.24
2.2.30 | Código | Banco | Descrição | Tipo |  | Und | Quant. | Valor Unit | Total
Composição | 90444 | SINAPI | RASGO EM CONTRAPISO PARA RAMAIS/ DISTRIBUIÇÃO COM DIÂMETROS MENORES OU IGUAIS A 40 MM. AF_05/2015 | INHI - INSTALAÇÕES HIDROS SANITÁRIAS |  | M | 1 | 21.95 | 21.95
Composição Auxiliar | 5795 | SINAPI | MARTELETE OU ROMPEDOR PNEUMÁTICO MANUAL, 28 KG, COM SILENCIADOR - CHP DIURNO. AF_07/2016 | CHOR - CUSTOS HORÁRIOS DE MÁQUINAS E EQUIPAMENTOS |  | CHP | 0.157 | 20.25 | 3.17
Composição Auxiliar | 5952 | SINAPI | MARTELETE OU ROMPEDOR PNEUMÁTICO MANUAL, 28 KG, COM SILENCIADOR - CHI DIURNO. AF_07/2016 | CHOR - CUSTOS HORÁRIOS DE MÁQUINAS E EQUIPAMENTOS |  | CHI | 0.346 | 19.21 | 6.64
Composição Auxiliar | 88248 | SINAPI | AUXILIAR DE ENCANADOR OU BOMBEIRO HIDRÁULICO COM ENCARGOS COMPLEMENTARES | SEDI - SERVIÇOS DIVERSOS |  | H | 0.079 | 16.32 | 1.28
Composição Auxiliar | 88267 | SINAPI | ENCANADOR OU BOMBEIRO HIDRÁULICO COM ENCARGOS COMPLEMENTARES | SEDI - SERVIÇOS DIVERSOS |  | H | 0.503 | 21.6 | 10.86
|  |  |  | MO sem LS => | 17.74 | LS => | 0 | MO com LS => | 17.74
|  |  |  | Valor do BDI => | 5.26 |  | Valor com BDI => |  | 27.21
[6 empty] | Quant. => | 200 | Preço Total => | 5442
2.2.31 | Código | Banco | Descrição | Tipo |  | Und | Quant. | Valor Unit | Total
Composição | 90443 | SINAPI | RASGO EM ALVENARIA PARA RAMAIS/ DISTRIBUIÇÃO COM DIAMETROS MENORES OU IGUAIS A 40 MM. AF_05/2015 | INHI - INSTALAÇÕES HIDROS SANITÁRIAS |  | M | 1 | 10.83 | 10.83
Composição Auxiliar | 88267 | SINAPI | ENCANADOR OU BOMBEIRO HIDRÁULICO COM ENCARGOS COMPLEMENTARES | SEDI - SERVIÇOS DIVERSOS |  | H | 0.449 | 21.6 | 9.69
Composição Auxiliar | 88248 | SINAPI | AUXILIAR DE ENCANADOR OU BOMBEIRO HIDRÁULICO COM ENCARGOS COMPLEMENTARES | SEDI - SERVIÇOS DIVERSOS |  | H | 0.07 | 16.32 | 1.14
|  |  |  | MO sem LS => | 9.01 | LS => | 0 | MO com LS => | 9.01
|  |  |  | Valor do BDI => | 2.59 |  | Valor com BDI => |  | 13.42
[6 empty] | Quant. => | 50 | Preço Total => | 671
2.3 |  |  | AGUA PLUVIAL | [5 empty] | 30756.81
2.3.1 | Código | Banco | Descrição | Tipo |  | Und | Quant. | Valor Unit | Total
Composição | HID-CXS-070 | SETOP | CAIXA DE ESGOTO DE INSPEÇÃO/PASSAGEM EM ALVENARIA (60X60X100CM), REVESTIMENTO EM ARGAMASSA COM ADITIVO IMPERMEABILIZANTE, COM TAMPA DE CONCRETO, INCLUSIVE ESCAVAÇÃO, REATERRO E TRANSPORTE E RETIRADA DO MATERIAL ESCAVADO (EM CAÇAMBA) |  |  | UN | 1 | 405.93 | 405.93
Composição Auxiliar | ALV-TIJ-005 | SETOP | ALVENARIA DE VEDAÇÃO COM TIJOLO MACIÇO REQUEIMADO, ESP. 10CM, PARA REVESTIMENTO, INCLUSIVE ARGAMASSA PARA ASSENTAMENTO |  |  | m² | 2.8 | 56.08 | 157.02
Composição Auxiliar | TER-API-005 | SETOP | APILOAMENTO DO FUNDO DE VALAS COM SOQUETE |  |  | m² | 0.81 | 18.06 | 14.62
Composição Auxiliar | ARM-AÇO-020 | SETOP | CORTE, DOBRA E MONTAGEM DE AÇO CA-50/60 |  |  | KG | 1.281 | 12.61 | 16.15
Composição Auxiliar | TER-ESC-035 | SETOP | ESCAVAÇÃO MANUAL DE VALAS H <= 1,50 M |  |  | m³ | 0.9315 | 53.41 | 49.75
Composição Auxiliar | FUN-FOR-005 | SETOP | FORMA E DESFORMA DE TÁBUA E SARRAFO, REAPROVEITAMENTO (3X) (FUNDAÇÃO) |  |  | m² | 0.192 | 44.26 | 8.49
Composição Auxiliar | TER-REA-005 | SETOP | REATERRO MANUAL DE VALA |  |  | m³ | 0.1955 | 53.41 | 10.44
Composição Auxiliar | REV-REB-010 | SETOP | REBOCO COM ARGAMASSA, TRAÇO 1:2:9 (CIMENTO, CAL E AREIA), COM ADITIVO IMPERMEABILIZANTE, ESP. 20MM, APLICAÇÃO MANUAL, PREPARO MECÂNICO |  |  | m² | 2.76 | 31.1 | 85.83
Composição Auxiliar | TRA-CAÇ-015 | SETOP | TRANSPORTE DE MATERIAL DEMOLIDO EM CAÇAMBA |  |  | m³ | 0.736 | 22 | 16.19
Insumo | ED-48314 | SETOP | CONCRETO NÃO ESTRUTURAL, PREPARADO EM OBRA COM BETONEIRA , CONTROLE "B", COM FCK 13,5 MPA, BRITA Nº (1 E 2), CONSISTÊNCIA PARA VIBRAÇÃO (FABRICAÇÃO) | Serviços |  | m³ | 0.1079 | 354.29 | 38.22
Insumo | ED-48324 | SETOP | TRANSPORTE, LANÇAMENTO E ADENSAMENTO E ACABAMENTO DE CONCRETO EM FUNDAÇÃO /RADIER | Serviços |  | m³ | 0.1079 | 85.52 | 9.22
|  |  |  | MO sem LS => | 174.54 | LS => | 0 | MO com LS => | 174.54
|  |  |  | Valor do BDI => | 97.42 |  | Valor com BDI => |  | 503.35
[6 empty] | Quant. => | 1 | Preço Total => | 503.35
2.3.2 | Código | Banco | Descrição | Tipo |  | Und | Quant. | Valor Unit | Total
Composição | 94229 | SINAPI | CALHA EM CHAPA DE AÇO GALVANIZADO NÚMERO 24, DESENVOLVIMENTO DE 100 CM, INCLUSO TRANSPORTE VERTICAL. AF_07/2019 | COBE - COBERTURA |  | M | 1 | 167.32 | 167.32
Composição Auxiliar | 93281 | SINAPI | GUINCHO ELÉTRICO DE COLUNA, CAPACIDADE 400 KG, COM MOTO FREIO, MOTOR TRIFÁSICO DE 1,25 CV - CHP DIURNO. AF_03/2016 | CHOR - CUSTOS HORÁRIOS DE MÁQUINAS E EQUIPAMENTOS |  | CHP | 0.0132 | 21.96 | 0.28
Composição Auxiliar | 93282 | SINAPI | GUINCHO ELÉTRICO DE COLUNA, CAPACIDADE 400 KG, COM MOTO FREIO, MOTOR TRIFÁSICO DE 1,25 CV - CHI DIURNO. AF_03/2016 | CHOR - CUSTOS HORÁRIOS DE MÁQUINAS E EQUIPAMENTOS |  | CHI | 0.0183 | 20.88 | 0.38
Composição Auxiliar | 88316 | SINAPI | SERVENTE COM ENCARGOS COMPLEMENTARES | SEDI - SERVIÇOS DIVERSOS |  | H | 0.633 | 15.71 | 9.94
Composição Auxiliar | 88323 | SINAPI | TELHADISTA COM ENCARGOS COMPLEMENTARES | SEDI - SERVIÇOS DIVERSOS |  | H | 0.539 | 24.05 | 12.96
Insumo | 00040784 | SINAPI | CALHA QUADRADA DE CHAPA DE ACO GALVANIZADA NUM 24, CORTE 100 CM | Material |  | M | 1.05 | 104.34 | 109.55
Insumo | 00005061 | SINAPI | PREGO DE ACO POLIDO COM CABECA 18 X 27 (2 1/2 X 10) | Material |  | KG | 0.025 | 15.04 | 0.37
Insumo | 00005104 | SINAPI | REBITE DE ALUMINIO VAZADO DE REPUXO, 3,2 X 8 MM (1KG = 1025 UNIDADES) | Material |  | KG | 0.0049 | 85.59 | 0.41
Insumo | 00000142 | SINAPI | SELANTE ELASTICO MONOCOMPONENTE A BASE DE POLIURETANO (PU) PARA JUNTAS DIVERSAS | Material |  | 310ML | 0.161 | 17.84 | 2.87
Insumo | 00013388 | SINAPI | SOLDA EM BARRA DE ESTANHO-CHUMBO 50/50 | Material |  | KG | 0.18 | 169.79 | 30.56
|  |  |  | MO sem LS => | 18.92 | LS => | 0 | MO com LS => | 18.92
|  |  |  | Valor do BDI => | 40.15 |  | Valor com BDI => |  | 207.47
[6 empty] | Quant. => | 38 | Preço Total => | 7883.86
2.3.3 | Código | Banco | Descrição | Tipo |  | Und | Quant. | Valor Unit | Total
Composição | 89855 | SINAPI | JOELHO 45 GRAUS, PVC, SERIE NORMAL, ESGOTO PREDIAL, DN 150 MM, JUNTA ELÁSTICA, FORNECIDO E INSTALADO EM SUBCOLETOR AÉREO DE ESGOTO SANITÁRIO. AF_12/2014 | INHI - INSTALAÇÕES HIDROS SANITÁRIAS |  | UN | 1 | 81.72 | 81.72
Composição Auxiliar | 88248 | SINAPI | AUXILIAR DE ENCANADOR OU BOMBEIRO HIDRÁULICO COM ENCARGOS COMPLEMENTARES | SEDI - SERVIÇOS DIVERSOS |  | H | 0.33 | 16.32 | 5.38
Composição Auxiliar | 88267 | SINAPI | ENCANADOR OU BOMBEIRO HIDRÁULICO COM ENCARGOS COMPLEMENTARES | SEDI - SERVIÇOS DIVERSOS |  | H | 0.33 | 21.6 | 7.12
Insumo | 00000305 | SINAPI | ANEL BORRACHA, PARA TUBO PVC, REDE COLETOR ESGOTO, DN 150 MM (NBR 7362) | Material |  | UN | 1 | 9.2 | 9.2
Insumo | 00020128 | SINAPI | JOELHO PVC LEVE, 45 GRAUS, DN 150 MM, PARA ESGOTO PREDIAL | Material |  | UN | 1 | 58.52 | 58.52
Insumo | 00020078 | SINAPI | PASTA LUBRIFICANTE PARA TUBOS E CONEXOES COM JUNTA ELASTICA (USO EM PVC, ACO, POLIETILENO E OUTROS) ( DE *400* G) | Material |  | UN | 0.07 | 21.5 | 1.5
|  |  |  | MO sem LS => | 10.18 | LS => | 0 | MO com LS => | 10.18
|  |  |  | Valor do BDI => | 19.61 |  | Valor com BDI => |  | 101.33
[6 empty] | Quant. => | 5 | Preço Total => | 506.65
2.3.4 | Código | Banco | Descrição | Tipo |  | Und | Quant. | Valor Unit | Total
Composição | 89854 | SINAPI | JOELHO 90 GRAUS, PVC, SERIE NORMAL, ESGOTO PREDIAL, DN 150 MM, JUNTA ELÁSTICA, FORNECIDO E INSTALADO EM SUBCOLETOR AÉREO DE ESGOTO SANITÁRIO. AF_12/2014 | INHI - INSTALAÇÕES HIDROS SANITÁRIAS |  | UN | 1 | 76.62 | 76.62
Composição Auxiliar | 88267 | SINAPI | ENCANADOR OU BOMBEIRO HIDRÁULICO COM ENCARGOS COMPLEMENTARES | SEDI - SERVIÇOS DIVERSOS |  | H | 0.33 | 21.6 | 7.12
Composição Auxiliar | 88248 | SINAPI | AUXILIAR DE ENCANADOR OU BOMBEIRO HIDRÁULICO COM ENCARGOS COMPLEMENTARES | SEDI - SERVIÇOS DIVERSOS |  | H | 0.33 | 16.32 | 5.38
Insumo | 00000305 | SINAPI | ANEL BORRACHA, PARA TUBO PVC, REDE COLETOR ESGOTO, DN 150 MM (NBR 7362) | Material |  | UN | 1 | 9.2 | 9.2
Insumo | 00020131 | SINAPI | JOELHO PVC LEVE, 90 GRAUS, DN 150 MM, PARA ESGOTO PREDIAL | Material |  | UN | 1 | 53.42 | 53.42
Insumo | 00020078 | SINAPI | PASTA LUBRIFICANTE PARA TUBOS E CONEXOES COM JUNTA ELASTICA (USO EM PVC, ACO, POLIETILENO E OUTROS) ( DE *400* G) | Material |  | UN | 0.07 | 21.5 | 1.5
|  |  |  | MO sem LS => | 10.18 | LS => | 0 | MO com LS => | 10.18
|  |  |  | Valor do BDI => | 18.38 |  | Valor com BDI => |  | 95
[6 empty] | Quant. => | 94 | Preço Total => | 8930
2.3.5 | Código | Banco | Descrição | Tipo |  | Und | Quant. | Valor Unit | Total
Composição | 89863 | SINAPI | JUNÇÃO SIMPLES, PVC, SERIE NORMAL, ESGOTO PREDIAL, DN 150 X 150 MM, JUNTA ELÁSTICA, FORNECIDO E INSTALADO EM SUBCOLETOR AÉREO DE ESGOTO SANITÁRIO. AF_12/2014 | INHI - INSTALAÇÕES HIDROS SANITÁRIAS |  | UN | 1 | 177.31 | 177.31
Composição Auxiliar | 88248 | SINAPI | AUXILIAR DE ENCANADOR OU BOMBEIRO HIDRÁULICO COM ENCARGOS COMPLEMENTARES | SEDI - SERVIÇOS DIVERSOS |  | H | 0.44 | 16.32 | 7.18
Composição Auxiliar | 88267 | SINAPI | ENCANADOR OU BOMBEIRO HIDRÁULICO COM ENCARGOS COMPLEMENTARES | SEDI - SERVIÇOS DIVERSOS |  | H | 0.44 | 21.6 | 9.5
Insumo | 00000305 | SINAPI | ANEL BORRACHA, PARA TUBO PVC, REDE COLETOR ESGOTO, DN 150 MM (NBR 7362) | Material |  | UN | 2 | 9.2 | 18.4
Insumo | 00020136 | SINAPI | JUNCAO SIMPLES, PVC LEVE, 150 MM, PARA ESGOTO PREDIAL | Material |  | UN | 1 | 139.22 | 139.22
Insumo | 00020078 | SINAPI | PASTA LUBRIFICANTE PARA TUBOS E CONEXOES COM JUNTA ELASTICA (USO EM PVC, ACO, POLIETILENO E OUTROS) ( DE *400* G) | Material |  | UN | 0.14 | 21.5 | 3.01
|  |  |  | MO sem LS => | 13.58 | LS => | 0 | MO com LS => | 13.58
|  |  |  | Valor do BDI => | 42.55 |  | Valor com BDI => |  | 219.86
[6 empty] | Quant. => | 2 | Preço Total => | 439.72
2.3.6 | Código | Banco | Descrição | Tipo |  | Und | Quant. | Valor Unit | Total
Composição | 90696 | SINAPI | TUBO DE PVC PARA REDE COLETORA DE ESGOTO DE PAREDE MACIÇA, DN 200 MM, JUNTA ELÁSTICA - FORNECIMENTO E ASSENTAMENTO. AF_01/2021 | ASTU - ASSENTAMENTO DE TUBOS E PECAS |  | M | 1 | 95.74 | 95.74
Composição Auxiliar | 88246 | SINAPI | ASSENTADOR DE TUBOS COM ENCARGOS COMPLEMENTARES | SEDI - SERVIÇOS DIVERSOS |  | H | 0.103 | 20.49 | 2.11
Composição Auxiliar | 88316 | SINAPI | SERVENTE COM ENCARGOS COMPLEMENTARES | SEDI - SERVIÇOS DIVERSOS |  | H | 0.103 | 15.71 | 1.61
Insumo | 00020078 | SINAPI | PASTA LUBRIFICANTE PARA TUBOS E CONEXOES COM JUNTA ELASTICA (USO EM PVC, ACO, POLIETILENO E OUTROS) ( DE *400* G) | Material |  | UN | 0.0167 | 21.5 | 0.35
Insumo | 00041930 | SINAPI | TUBO COLETOR DE ESGOTO PVC, JEI, DN 200 MM (NBR 7362) | Material |  | M | 1.05 | 87.31 | 91.67
|  |  |  | MO sem LS => | 3.01 | LS => | 0 | MO com LS => | 3.01
|  |  |  | Valor do BDI => | 22.97 |  | Valor com BDI => |  | 118.71
[6 empty] | Quant. => | 1 | Preço Total => | 118.71
2.3.7 | Código | Banco | Descrição | Tipo |  | Und | Quant. | Valor Unit | Total
Composição | CP-HID-MERC-26 | Próprio | REDUCAO EXCENTRICA PVC NBR 10569 P/REDE COLET ESG PB JE 200 X 150MM - FORNECIMENTO E INSTALAÇÃO | ASTU - ASSENTAMENTO DE TUBOS E PECAS |  | UN | 1 | 179.89 | 179.89
Composição Auxiliar | 88248 | SINAPI | AUXILIAR DE ENCANADOR OU BOMBEIRO HIDRÁULICO COM ENCARGOS COMPLEMENTARES | SEDI - SERVIÇOS DIVERSOS |  | H | 0.11 | 16.32 | 1.79
Composição Auxiliar | 88267 | SINAPI | ENCANADOR OU BOMBEIRO HIDRÁULICO COM ENCARGOS COMPLEMENTARES | SEDI - SERVIÇOS DIVERSOS |  | H | 0.11 | 21.6 | 2.37
Insumo | 00000300 | SINAPI | ANEL BORRACHA, DN 150 MM, PARA TUBO SERIE REFORCADA ESGOTO PREDIAL | Material |  | UN | 1 | 10.88 | 10.88
Insumo | 00020036 | SINAPI | REDUCAO EXCENTRICA PVC NBR 10569 P/REDE COLET ESG PB JE 200 X 150MM | Material |  | UN | 1 | 164.7 | 164.7
Insumo | 00020078 | SINAPI | PASTA LUBRIFICANTE PARA TUBOS E CONEXOES COM JUNTA ELASTICA (USO EM PVC, ACO, POLIETILENO E OUTROS) ( DE *400* G) | Material |  | UN | 0.007 | 21.5 | 0.15
|  |  |  | MO sem LS => | 3.38 | LS => | 0 | MO com LS => | 3.38
|  |  |  | Valor do BDI => | 43.17 |  | Valor com BDI => |  | 223.06
[6 empty] | Quant. => | 2 | Preço Total => | 446.12
2.3.8 | Código | Banco | Descrição | Tipo |  | Und | Quant. | Valor Unit | Total
Composição | PLU-GRE-015 | SETOP | GRELHA HEMISFÉRICA DE FERRO FUNDIDO Ø 150 MM (6") |  |  | U | 1 | 52.14 | 52.14
Composição Auxiliar | MAO-OFC-075 | SETOP | PEDREIRO COM ENCARGOS COMPLEMENTARES |  |  | HORA | 1 | 22.09 | 22.09
Composição Auxiliar | MAO-AJD-040 | SETOP | SERVENTE COM ENCARGOS COMPLEMENTARES |  |  | HORA | 0.06 | 15.71 | 0.94
Insumo | MATED- 11382 | SETOP | Grelha hemisférica de ferro fundido para águas pluviais ( diâmetro da seção: 6 ") | Material |  | U | 1 | 29.11 | 29.11
|  |  |  | MO sem LS => | 18.57 | LS => | 0 | MO com LS => | 18.57
|  |  |  | Valor do BDI => | 12.51 |  | Valor com BDI => |  | 64.65
[6 empty] | Quant. => | 6 | Preço Total => | 387.9
2.3.9 | Código | Banco | Descrição | Tipo |  | Und | Quant. | Valor Unit | Total
Composição | 90694 | SINAPI | TUBO DE PVC PARA REDE COLETORA DE ESGOTO DE PAREDE MACIÇA, DN 100 MM, JUNTA ELÁSTICA - FORNECIMENTO E ASSENTAMENTO. AF_01/2021 | ASTU - ASSENTAMENTO DE TUBOS E PECAS |  | M | 1 | 31.25 | 31.25
Composição Auxiliar | 88246 | SINAPI | ASSENTADOR DE TUBOS COM ENCARGOS COMPLEMENTARES | SEDI - SERVIÇOS DIVERSOS |  | H | 0.0753 | 20.49 | 1.54
Composição Auxiliar | 88316 | SINAPI | SERVENTE COM ENCARGOS COMPLEMENTARES | SEDI - SERVIÇOS DIVERSOS |  | H | 0.0753 | 15.71 | 1.18
Insumo | 00020078 | SINAPI | PASTA LUBRIFICANTE PARA TUBOS E CONEXOES COM JUNTA ELASTICA (USO EM PVC, ACO, POLIETILENO E OUTROS) ( DE *400* G) | Material |  | UN | 0.0104 | 21.5 | 0.22
Insumo | 00036365 | SINAPI | TUBO COLETOR DE ESGOTO PVC, JEI, DN 100 MM (NBR 7362) | Material |  | M | 1.05 | 26.97 | 28.31
|  |  |  | MO sem LS => | 2.2 | LS => | 0 | MO com LS => | 2.2
|  |  |  | Valor do BDI => | 7.5 |  | Valor com BDI => |  | 38.75
[6 empty] | Quant. => | 88.24 | Preço Total => | 3419.3
2.3.10 | Código | Banco | Descrição | Tipo |  | Und | Quant. | Valor Unit | Total
Composição | 90695 | SINAPI | TUBO DE PVC PARA REDE COLETORA DE ESGOTO DE PAREDE MACIÇA, DN 150 MM, JUNTA ELÁSTICA - FORNECIMENTO E ASSENTAMENTO. AF_01/2021 | ASTU - ASSENTAMENTO DE TUBOS E PECAS |  | M | 1 | 64.59 | 64.59
Composição Auxiliar | 88246 | SINAPI | ASSENTADOR DE TUBOS COM ENCARGOS COMPLEMENTARES | SEDI - SERVIÇOS DIVERSOS |  | H | 0.0892 | 20.49 | 1.82
Composição Auxiliar | 88316 | SINAPI | SERVENTE COM ENCARGOS COMPLEMENTARES | SEDI - SERVIÇOS DIVERSOS |  | H | 0.0892 | 15.71 | 1.4
Insumo | 00020078 | SINAPI | PASTA LUBRIFICANTE PARA TUBOS E CONEXOES COM JUNTA ELASTICA (USO EM PVC, ACO, POLIETILENO E OUTROS) ( DE *400* G) | Material |  | UN | 0.0146 | 21.5 | 0.31
Insumo | 00041936 | SINAPI | TUBO COLETOR DE ESGOTO, PVC, JEI, DN 150 MM (NBR 7362) | Material |  | M | 1.05 | 58.16 | 61.06
|  |  |  | MO sem LS => | 2.6 | LS => | 0 | MO com LS => | 2.6
|  |  |  | Valor do BDI => | 15.5 |  | Valor com BDI => |  | 80.09
[6 empty] | Quant. => | 26.52 | Preço Total => | 2123.98
2.3.11 | Código | Banco | Descrição | Tipo |  | Und | Quant. | Valor Unit | Total
Composição | 90696 | SINAPI | TUBO DE PVC PARA REDE COLETORA DE ESGOTO DE PAREDE MACIÇA, DN 200 MM, JUNTA ELÁSTICA - FORNECIMENTO E ASSENTAMENTO. AF_01/2021 | ASTU - ASSENTAMENTO DE TUBOS E PECAS |  | M | 1 | 95.74 | 95.74
Composição Auxiliar | 88246 | SINAPI | ASSENTADOR DE TUBOS COM ENCARGOS COMPLEMENTARES | SEDI - SERVIÇOS DIVERSOS |  | H | 0.103 | 20.49 | 2.11
Composição Auxiliar | 88316 | SINAPI | SERVENTE COM ENCARGOS COMPLEMENTARES | SEDI - SERVIÇOS DIVERSOS |  | H | 0.103 | 15.71 | 1.61
Insumo | 00020078 | SINAPI | PASTA LUBRIFICANTE PARA TUBOS E CONEXOES COM JUNTA ELASTICA (USO EM PVC, ACO, POLIETILENO E OUTROS) ( DE *400* G) | Material |  | UN | 0.0167 | 21.5 | 0.35
Insumo | 00041930 | SINAPI | TUBO COLETOR DE ESGOTO PVC, JEI, DN 200 MM (NBR 7362) | Material |  | M | 1.05 | 87.31 | 91.67
|  |  |  | MO sem LS => | 3.01 | LS => | 0 | MO com LS => | 3.01
|  |  |  | Valor do BDI => | 22.97 |  | Valor com BDI => |  | 118.71
[6 empty] | Quant. => | 50.52 | Preço Total => | 5997.22
2.4 |  |  | DRENAGEM | [5 empty] | 73791.72
2.4.1 | Código | Banco | Descrição | Tipo |  | Und | Quant. | Valor Unit | Total
Composição | HID-CXS-070 | SETOP | CAIXA DE ESGOTO DE INSPEÇÃO/PASSAGEM EM ALVENARIA (60X60X100CM), REVESTIMENTO EM ARGAMASSA COM ADITIVO IMPERMEABILIZANTE, COM TAMPA DE CONCRETO, INCLUSIVE ESCAVAÇÃO, REATERRO E TRANSPORTE E RETIRADA DO MATERIAL ESCAVADO (EM CAÇAMBA) |  |  | UN | 1 | 405.93 | 405.93
Composição Auxiliar | ALV-TIJ-005 | SETOP | ALVENARIA DE VEDAÇÃO COM TIJOLO MACIÇO REQUEIMADO, ESP. 10CM, PARA REVESTIMENTO, INCLUSIVE ARGAMASSA PARA ASSENTAMENTO |  |  | m² | 2.8 | 56.08 | 157.02
Composição Auxiliar | TER-API-005 | SETOP | APILOAMENTO DO FUNDO DE VALAS COM SOQUETE |  |  | m² | 0.81 | 18.06 | 14.62
Composição Auxiliar | ARM-AÇO-020 | SETOP | CORTE, DOBRA E MONTAGEM DE AÇO CA-50/60 |  |  | KG | 1.281 | 12.61 | 16.15
Composição Auxiliar | TER-ESC-035 | SETOP | ESCAVAÇÃO MANUAL DE VALAS H <= 1,50 M |  |  | m³ | 0.9315 | 53.41 | 49.75
Composição Auxiliar | FUN-FOR-005 | SETOP | FORMA E DESFORMA DE TÁBUA E SARRAFO, REAPROVEITAMENTO (3X) (FUNDAÇÃO) |  |  | m² | 0.192 | 44.26 | 8.49
Composição Auxiliar | TER-REA-005 | SETOP | REATERRO MANUAL DE VALA |  |  | m³ | 0.1955 | 53.41 | 10.44
Composição Auxiliar | REV-REB-010 | SETOP | REBOCO COM ARGAMASSA, TRAÇO 1:2:9 (CIMENTO, CAL E AREIA), COM ADITIVO IMPERMEABILIZANTE, ESP. 20MM, APLICAÇÃO MANUAL, PREPARO MECÂNICO |  |  | m² | 2.76 | 31.1 | 85.83
Composição Auxiliar | TRA-CAÇ-015 | SETOP | TRANSPORTE DE MATERIAL DEMOLIDO EM CAÇAMBA |  |  | m³ | 0.736 | 22 | 16.19
Insumo | ED-48314 | SETOP | CONCRETO NÃO ESTRUTURAL, PREPARADO EM OBRA COM BETONEIRA , CONTROLE "B", COM FCK 13,5 MPA, BRITA Nº (1 E 2), CONSISTÊNCIA PARA VIBRAÇÃO (FABRICAÇÃO) | Serviços |  | m³ | 0.1079 | 354.29 | 38.22
Insumo | ED-48324 | SETOP | TRANSPORTE, LANÇAMENTO E ADENSAMENTO E ACABAMENTO DE CONCRETO EM FUNDAÇÃO /RADIER | Serviços |  | m³ | 0.1079 | 85.52 | 9.22
|  |  |  | MO sem LS => | 174.54 | LS => | 0 | MO com LS => | 174.54
|  |  |  | Valor do BDI => | 97.42 |  | Valor com BDI => |  | 503.35
[6 empty] | Quant. => | 3 | Preço Total => | 1510.05
2.4.2 | Código | Banco | Descrição | Tipo |  | Und | Quant. | Valor Unit | Total
Composição | 19.31.07 | SUDECAP | TIPO 3-30X20CM CONCRETO 20MPA C/ GRELHA AÇO CA-25 | CANALETA - PADRAO SUDECAP |  | M | 1 | 252.1 | 252.1
Composição Auxiliar | 40.10.23 | SUDECAP | CONCRETO FCK >= 20 MPA, BRITA CALCÁRIA, PREPARADO EM OBRA E LANÇADO EM ESTRUTURA | CONCRETO CONVENCIONAL BRITA CALC. LANC. EM ESTRUT. |  | m³ | 0.09 | 428.73 | 38.58
Composição Auxiliar | 40.20.17 | SUDECAP | FORMA DE COMPENSADO RESINADO E=12MM TIPO C (5 APR) | FORMA E ESCORAMENTO |  | m² | 0.4 | 57.69 | 23.07
Composição Auxiliar | 40.32.05 | SUDECAP | ESCAVACAO MANUAL H <= 1.5M | MOVIMENTO DE TERRA |  | m³ | 0.15 | 42.87 | 6.43
Composição Auxiliar | 40.32.22 | SUDECAP | REGULARIZACAO E COMPACTACAO MANUAL DE TERRENO | MOVIMENTO DE TERRA |  | m² | 0.54 | 4.71 | 2.54
Insumo | 55.10.75 | SUDECAP | PEDREIRO | Mão de Obra |  | H | 0.2 | 20.33 | 4.06
Insumo | 55.10.88 | SUDECAP | SERVENTE | Mão de Obra |  | H | 0.4 | 14.29 | 5.71
Insumo | 80.37.41 | SUDECAP | GRELHA FF MALHA QUADRICULADA 100X30CM COM PARAFUSO | Material |  | M | 1 | 168 | 168
Insumo | 75.05.08 | SUDECAP | ESMALTE SINTÉTICO BRILHANTE PARA MADEIRA E METAIS | Material |  | GL | 0.04 | 92.9 | 3.71
|  |  |  | MO sem LS => | 51.6 | LS => | 0 | MO com LS => | 51.6
|  |  |  | Valor do BDI => | 60.5 |  | Valor com BDI => |  | 312.6
[6 empty] | Quant. => | 160 | Preço Total => | 50016
2.4.3 | Código | Banco | Descrição | Tipo |  | Und | Quant. | Valor Unit | Total
Composição | DRE-CAN-010 | SETOP | CANALETA PARA DRENAGEM, PRÉ-MOLDADA, TIPO MEIA CANA, DIÂMETRO 40CM, EXCLUSIVE TAMPA, INCLUSIVE ASSENTAMENTO EM ARGAMASSA, TRAÇO 1:3 (CIMENTO E AREIA), ESCAVAÇÃO, TRANSPORTE E RETIRADA DO MATERIAL ESCAVADO (EM CAÇAMBA) |  |  | M | 1 | 71.51 | 71.51
Composição Auxiliar | TER-API-005 | SETOP | APILOAMENTO DO FUNDO DE VALAS COM SOQUETE |  |  | m² | 0.48 | 18.06 | 8.66
Composição Auxiliar | TER-ESC-035 | SETOP | ESCAVAÇÃO MANUAL DE VALAS H <= 1,50 M |  |  | m³ | 0.2112 | 53.41 | 11.28
Composição Auxiliar | MAO-OFC-075 | SETOP | PEDREIRO COM ENCARGOS COMPLEMENTARES |  |  | HORA | 0.22917 | 22.09 | 5.06
Composição Auxiliar | MAO-AJD-040 | SETOP | SERVENTE COM ENCARGOS COMPLEMENTARES |  |  | HORA | 0.45833 | 15.71 | 7.2
Insumo | MATED- 12817 | SETOP | CANALETA DE CONCRETO 400 MM | Material |  | m | 1 | 39.04 | 39.04
Insumo | ED-48302 | SETOP | ARGAMASSA, TRAÇO 1:3 ( CIMENTO E AREIA), PREPARO MECÂNICO | Serviços |  | m³ | 0.0006333 | 435.75 | 0.27
|  |  |  | MO sem LS => | 24.28 | LS => | 0 | MO com LS => | 24.28
|  |  |  | Valor do BDI => | 17.16 |  | Valor com BDI => |  | 88.67
[6 empty] | Quant. => | 177 | Preço Total => | 15694.59
2.4.4 | Código | Banco | Descrição | Tipo |  | Und | Quant. | Valor Unit | Total
Composição | 2003460 | SICRO3 | Dissipador de energia - DEB 07 - areia extraída e pedra de mão produzida |  |  | un | 1 | 2903.46 | 2903.46
B | Código | Banco | Mão de Obra | Quantidade | Salário Hora |  |  |  | Custo Horário
Insumo | P9824 | SICRO3 | Servente | 5.8464 |  |  |  | 16.7609 | 97.9909
[6 empty] | Custo Horário da Mão de Obra => |  |  | 97.9909
[6 empty] | Adc.M.O. - Ferramentas ( 0,0%) => |  |  | 0
[6 empty] | Custo Horário de Execução => |  |  | 97.9909
[6 empty] | Fator de Influencia da Chuva - FIC => |  |  | 0
[6 empty] | Custo do FIC => |  |  | 0
[6 empty] | Produção de Equipe => |  |  | 1
[6 empty] | Custo Unitário de Execução => |  |  | 97.9909
D | Banco | Código | Atividades Auxiliares | Quantidade | Unidade | Preço Unitário |  |  | Custo Horário
Atividade Auxiliar | SICRO3 | 1107891 | Concreto fck = 20 MPa - confecção em betoneira e lançamento manual - areia extraída e brita produzida | 5.12 | m³ | 203.92 |  |  | 1044.0704
Atividade Auxiliar | SICRO3 | 4805751 | Escavação manual em material de 1ª categoria na profundidade de 1 a 2 m | 17.87 | m³ | 42.76 |  |  | 764.1212
Atividade Auxiliar | SICRO3 | 3103302 | Formas de tábuas de pinho para dispositivos de drenagem - utilização de 3 vezes - confecção, instalação e retirada | 16.37 | m² | 54.58 |  |  | 893.4746
Atividade Auxiliar | SICRO3 | 4816016 | Rachão ou pedra de mão produzida | 4.38 | m³ | 23.7 |  |  | 103.806
[6 empty] | Custo Total das Atividades => |  |  | 2805.4722
|  |  |  | MO sem LS => | 1706.1359 | LS => | 0 | MO com LS => | 1706.1359
|  |  |  | Valor do BDI => | 696.83 |  | Valor com BDI => |  | 3600.29
[6 empty] | Quant. => | 1 | Preço Total => | 3600.29
2.4.5 | Código | Banco | Descrição | Tipo |  | Und | Quant. | Valor Unit | Total
Composição | 90695 | SINAPI | TUBO DE PVC PARA REDE COLETORA DE ESGOTO DE PAREDE MACIÇA, DN 150 MM, JUNTA ELÁSTICA - FORNECIMENTO E ASSENTAMENTO. AF_01/2021 | ASTU - ASSENTAMENTO DE TUBOS E PECAS |  | M | 1 | 64.59 | 64.59
Composição Auxiliar | 88246 | SINAPI | ASSENTADOR DE TUBOS COM ENCARGOS COMPLEMENTARES | SEDI - SERVIÇOS DIVERSOS |  | H | 0.0892 | 20.49 | 1.82
Composição Auxiliar | 88316 | SINAPI | SERVENTE COM ENCARGOS COMPLEMENTARES | SEDI - SERVIÇOS DIVERSOS |  | H | 0.0892 | 15.71 | 1.4
Insumo | 00020078 | SINAPI | PASTA LUBRIFICANTE PARA TUBOS E CONEXOES COM JUNTA ELASTICA (USO EM PVC, ACO, POLIETILENO E OUTROS) ( DE *400* G) | Material |  | UN | 0.0146 | 21.5 | 0.31
Insumo | 00041936 | SINAPI | TUBO COLETOR DE ESGOTO, PVC, JEI, DN 150 MM (NBR 7362) | Material |  | M | 1.05 | 58.16 | 61.06
|  |  |  | MO sem LS => | 2.6 | LS => | 0 | MO com LS => | 2.6
|  |  |  | Valor do BDI => | 15.5 |  | Valor com BDI => |  | 80.09
[6 empty] | Quant. => | 6 | Preço Total => | 480.54
2.4.6 | Código | Banco | Descrição | Tipo |  | Und | Quant. | Valor Unit | Total
Composição | 93358 | SINAPI | ESCAVAÇÃO MANUAL DE VALA COM PROFUNDIDADE MENOR OU IGUAL A 1,30 M. AF_02/2021 | MOVT - MOVIMENTO DE TERRA |  | m³ | 1 | 62.14 | 62.14
Composição Auxiliar | 88316 | SINAPI | SERVENTE COM ENCARGOS COMPLEMENTARES | SEDI - SERVIÇOS DIVERSOS |  | H | 3.956 | 15.71 | 62.14
|  |  |  | MO sem LS => | 46.91 | LS => | 0 | MO com LS => | 46.91
|  |  |  | Valor do BDI => | 14.91 |  | Valor com BDI => |  | 77.05
[6 empty] | Quant. => | 32.32 | Preço Total => | 2490.25
3 |  |  | INSTALACAOES ELETRICAS | [5 empty] | 512601.74
3.1 |  |  | CABOS | [5 empty] | 177247.79
3.1.1 | Código | Banco | Descrição | Tipo |  | Und | Quant. | Valor Unit | Total
Composição | CP-ELE-MER-01 | Próprio | CABO PP FLEXIVEL- 3x1,5mm2 | 63 |  | M | 1 | 10.43 | 10.43
Composição Auxiliar | 88264 | SINAPI | ELETRICISTA COM ENCARGOS COMPLEMENTARES | SEDI - SERVIÇOS DIVERSOS |  | H | 0.11 | 22.3 | 2.45
Composição Auxiliar | 88247 | SINAPI | AUXILIAR DE ELETRICISTA COM ENCARGOS COMPLEMENTARES | SEDI - SERVIÇOS DIVERSOS |  | H | 0.11 | 16.84 | 1.85
Insumo | 012824 | SBC | CABO PP CORDPLAST 3 CONDUTORES 450/750V 1,50mm2 | Material |  | M | 1 | 6.13 | 6.13
|  |  |  | MO sem LS => | 3.42 | LS => | 0 | MO com LS => | 3.42
|  |  |  | Valor do BDI => | 2.5 |  | Valor com BDI => |  | 12.93
[6 empty] | Quant. => | 60 | Preço Total => | 775.8
3.1.2 | Código | Banco | Descrição | Tipo |  | Und | Quant. | Valor Unit | Total
Composição | 91926 | SINAPI | CABO DE COBRE FLEXÍVEL ISOLADO, 2,5 MM², ANTI-CHAMA 450/750 V, PARA CIRCUITOS TERMINAIS - FORNECIMENTO E INSTALAÇÃO. AF_12/2015 | INEL - INSTALAÇÃO ELÉTRICA/ELETRIFICAÇÃO E ILUMINAÇÃO EXTERNA |  | M | 1 | 3.79 | 3.79
Composição Auxiliar | 88247 | SINAPI | AUXILIAR DE ELETRICISTA COM ENCARGOS COMPLEMENTARES | SEDI - SERVIÇOS DIVERSOS |  | H | 0.03 | 16.84 | 0.5
Composição Auxiliar | 88264 | SINAPI | ELETRICISTA COM ENCARGOS COMPLEMENTARES | SEDI - SERVIÇOS DIVERSOS |  | H | 0.03 | 22.3 | 0.66
Insumo | 00001014 | SINAPI | CABO DE COBRE, FLEXIVEL, CLASSE 4 OU 5, ISOLACAO EM PVC/A, ANTICHAMA BWF-B, 1 CONDUTOR, 450/750 V, SECAO NOMINAL 2,5 MM2 | Material |  | M | 1.19 | 2.2 | 2.61
Insumo | 00021127 | SINAPI | FITA ISOLANTE ADESIVA ANTICHAMA, USO ATE 750 V, EM ROLO DE 19 MM X 5 M | Material |  | UN | 0.009 | 3.05 | 0.02
|  |  |  | MO sem LS => | 0.93 | LS => | 0 | MO com LS => | 0.93
|  |  |  | Valor do BDI => | 0.9 |  | Valor com BDI => |  | 4.69
[6 empty] | Quant. => | 2500 | Preço Total => | 11725
3.1.3 | Código | Banco | Descrição | Tipo |  | Und | Quant. | Valor Unit | Total
Composição | 91928 | SINAPI | CABO DE COBRE FLEXÍVEL ISOLADO, 4 MM², ANTI-CHAMA 450/750 V, PARA CIRCUITOS TERMINAIS - FORNECIMENTO E INSTALAÇÃO. AF_12/2015 | INEL - INSTALAÇÃO ELÉTRICA/ELETRIFICAÇÃO E ILUMINAÇÃO EXTERNA |  | M | 1 | 6.25 | 6.25
Composição Auxiliar | 88247 | SINAPI | AUXILIAR DE ELETRICISTA COM ENCARGOS COMPLEMENTARES | SEDI - SERVIÇOS DIVERSOS |  | H | 0.04 | 16.84 | 0.67
Composição Auxiliar | 88264 | SINAPI | ELETRICISTA COM ENCARGOS COMPLEMENTARES | SEDI - SERVIÇOS DIVERSOS |  | H | 0.04 | 22.3 | 0.89
Insumo | 00000981 | SINAPI | CABO DE COBRE, FLEXIVEL, CLASSE 4 OU 5, ISOLACAO EM PVC/A, ANTICHAMA BWF-B, 1 CONDUTOR, 450/750 V, SECAO NOMINAL 4 MM2 | Material |  | M | 1.19 | 3.93 | 4.67
Insumo | 00021127 | SINAPI | FITA ISOLANTE ADESIVA ANTICHAMA, USO ATE 750 V, EM ROLO DE 19 MM X 5 M | Material |  | UN | 0.009 | 3.05 | 0.02
|  |  |  | MO sem LS => | 1.24 | LS => | 0 | MO com LS => | 1.24
|  |  |  | Valor do BDI => | 1.5 |  | Valor com BDI => |  | 7.75
[6 empty] | Quant. => | 610 | Preço Total => | 4727.5
3.1.4 | Código | Banco | Descrição | Tipo |  | Und | Quant. | Valor Unit | Total
Composição | 91933 | SINAPI | CABO DE COBRE FLEXÍVEL ISOLADO, 10 MM², ANTI-CHAMA 0,6/1,0 KV, PARA CIRCUITOS TERMINAIS - FORNECIMENTO E INSTALAÇÃO. AF_12/2015 | INEL - INSTALAÇÃO ELÉTRICA/ELETRIFICAÇÃO E ILUMINAÇÃO EXTERNA |  | M | 1 | 15.21 | 15.21
Composição Auxiliar | 88247 | SINAPI | AUXILIAR DE ELETRICISTA COM ENCARGOS COMPLEMENTARES | SEDI - SERVIÇOS DIVERSOS |  | H | 0.077 | 16.84 | 1.29
Composição Auxiliar | 88264 | SINAPI | ELETRICISTA COM ENCARGOS COMPLEMENTARES | SEDI - SERVIÇOS DIVERSOS |  | H | 0.077 | 22.3 | 1.71
Insumo | 00001020 | SINAPI | CABO DE COBRE, FLEXIVEL, CLASSE 4 OU 5, ISOLACAO EM PVC/A, ANTICHAMA BWF-B, COBERTURA PVC-ST1, ANTICHAMA BWF-B, 1 CONDUTOR, 0,6/1 KV, SECAO NOMINAL 10 MM2 | Material |  | M | 1.19 | 10.25 | 12.19
Insumo | 00021127 | SINAPI | FITA ISOLANTE ADESIVA ANTICHAMA, USO ATE 750 V, EM ROLO DE 19 MM X 5 M | Material |  | UN | 0.009 | 3.05 | 0.02
|  |  |  | MO sem LS => | 2.4 | LS => | 0 | MO com LS => | 2.4
|  |  |  | Valor do BDI => | 3.65 |  | Valor com BDI => |  | 18.86
[6 empty] | Quant. => | 7035 | Preço Total => | 132680.1
3.1.5 | Código | Banco | Descrição | Tipo |  | Und | Quant. | Valor Unit | Total
Composição | 91934 | SINAPI | CABO DE COBRE FLEXÍVEL ISOLADO, 16 MM², ANTI-CHAMA 450/750 V, PARA CIRCUITOS TERMINAIS - FORNECIMENTO E INSTALAÇÃO. AF_12/2015 | INEL - INSTALAÇÃO ELÉTRICA/ELETRIFICAÇÃO E ILUMINAÇÃO EXTERNA |  | M | 1 | 21.75 | 21.75
Composição Auxiliar | 88247 | SINAPI | AUXILIAR DE ELETRICISTA COM ENCARGOS COMPLEMENTARES | SEDI - SERVIÇOS DIVERSOS |  | H | 0.115 | 16.84 | 1.93
Composição Auxiliar | 88264 | SINAPI | ELETRICISTA COM ENCARGOS COMPLEMENTARES | SEDI - SERVIÇOS DIVERSOS |  | H | 0.115 | 22.3 | 2.56
Insumo | 00000979 | SINAPI | CABO DE COBRE, FLEXIVEL, CLASSE 4 OU 5, ISOLACAO EM PVC/A, ANTICHAMA BWF-B, 1 CONDUTOR, 450/750 V, SECAO NOMINAL 16 MM2 | Material |  | M | 1.19 | 14.49 | 17.24
Insumo | 00021127 | SINAPI | FITA ISOLANTE ADESIVA ANTICHAMA, USO ATE 750 V, EM ROLO DE 19 MM X 5 M | Material |  | UN | 0.009 | 3.05 | 0.02
|  |  |  | MO sem LS => | 3.58 | LS => | 0 | MO com LS => | 3.58
|  |  |  | Valor do BDI => | 5.22 |  | Valor com BDI => |  | 26.97
[6 empty] | Quant. => | 44.2 | Preço Total => | 1192.07
3.1.6 | Código | Banco | Descrição | Tipo |  | Und | Quant. | Valor Unit | Total
Composição | 91935 | SINAPI | CABO DE COBRE FLEXÍVEL ISOLADO, 16 MM², ANTI-CHAMA 0,6/1,0 KV, PARA CIRCUITOS TERMINAIS - FORNECIMENTO E INSTALAÇÃO. AF_12/2015 | INEL - INSTALAÇÃO ELÉTRICA/ELETRIFICAÇÃO E ILUMINAÇÃO EXTERNA |  | M | 1 | 23.22 | 23.22
Composição Auxiliar | 88247 | SINAPI | AUXILIAR DE ELETRICISTA COM ENCARGOS COMPLEMENTARES | SEDI - SERVIÇOS DIVERSOS |  | H | 0.115 | 16.84 | 1.93
Composição Auxiliar | 88264 | SINAPI | ELETRICISTA COM ENCARGOS COMPLEMENTARES | SEDI - SERVIÇOS DIVERSOS |  | H | 0.115 | 22.3 | 2.56
Insumo | 00000995 | SINAPI | CABO DE COBRE, FLEXIVEL, CLASSE 4 OU 5, ISOLACAO EM PVC/A, ANTICHAMA BWF-B, COBERTURA PVC-ST1, ANTICHAMA BWF-B, 1 CONDUTOR, 0,6/1 KV, SECAO NOMINAL 16 MM2 | Material |  | M | 1.19 | 15.73 | 18.71
Insumo | 00021127 | SINAPI | FITA ISOLANTE ADESIVA ANTICHAMA, USO ATE 750 V, EM ROLO DE 19 MM X 5 M | Material |  | UN | 0.009 | 3.05 | 0.02
|  |  |  | MO sem LS => | 3.58 | LS => | 0 | MO com LS => | 3.58
|  |  |  | Valor do BDI => | 5.57 |  | Valor com BDI => |  | 28.79
[6 empty] | Quant. => | 95 | Preço Total => | 2735.05
3.1.7 | Código | Banco | Descrição | Tipo |  | Und | Quant. | Valor Unit | Total
Composição | 92988 | SINAPI | CABO DE COBRE FLEXÍVEL ISOLADO, 50 MM², ANTI-CHAMA 0,6/1,0 KV, PARA DISTRIBUIÇÃO - FORNECIMENTO E INSTALAÇÃO. AF_12/2015 | INEL - INSTALAÇÃO ELÉTRICA/ELETRIFICAÇÃO E ILUMINAÇÃO EXTERNA |  | M | 1 | 51.15 | 51.15
Composição Auxiliar | 88247 | SINAPI | AUXILIAR DE ELETRICISTA COM ENCARGOS COMPLEMENTARES | SEDI - SERVIÇOS DIVERSOS |  | H | 0.087 | 16.84 | 1.46
Composição Auxiliar | 88264 | SINAPI | ELETRICISTA COM ENCARGOS COMPLEMENTARES | SEDI - SERVIÇOS DIVERSOS |  | H | 0.087 | 22.3 | 1.94
Insumo | 00001018 | SINAPI | CABO DE COBRE, FLEXIVEL, CLASSE 4 OU 5, ISOLACAO EM PVC/A, ANTICHAMA BWF-B, COBERTURA PVC-ST1, ANTICHAMA BWF-B, 1 CONDUTOR, 0,6/1 KV, SECAO NOMINAL 50 MM2 | Material |  | M | 1.015 | 47.03 | 47.73
Insumo | 00021127 | SINAPI | FITA ISOLANTE ADESIVA ANTICHAMA, USO ATE 750 V, EM ROLO DE 19 MM X 5 M | Material |  | UN | 0.009 | 3.05 | 0.02
|  |  |  | MO sem LS => | 2.71 | LS => | 0 | MO com LS => | 2.71
|  |  |  | Valor do BDI => | 12.27 |  | Valor com BDI => |  | 63.42
[6 empty] | Quant. => | 221 | Preço Total => | 14015.82
3.1.8 | Código | Banco | Descrição | Tipo |  | Und | Quant. | Valor Unit | Total
Composição | 92994 | SINAPI | CABO DE COBRE FLEXÍVEL ISOLADO, 120 MM², ANTI-CHAMA 0,6/1,0 KV, PARA DISTRIBUIÇÃO - FORNECIMENTO E INSTALAÇÃO. AF_12/2015 | INEL - INSTALAÇÃO ELÉTRICA/ELETRIFICAÇÃO E ILUMINAÇÃO EXTERNA |  | M | 1 | 120.29 | 120.29
Composição Auxiliar | 88247 | SINAPI | AUXILIAR DE ELETRICISTA COM ENCARGOS COMPLEMENTARES | SEDI - SERVIÇOS DIVERSOS |  | H | 0.152 | 16.84 | 2.55
Composição Auxiliar | 88264 | SINAPI | ELETRICISTA COM ENCARGOS COMPLEMENTARES | SEDI - SERVIÇOS DIVERSOS |  | H | 0.152 | 22.3 | 3.38
Insumo | 00001017 | SINAPI | CABO DE COBRE, FLEXIVEL, CLASSE 4 OU 5, ISOLACAO EM PVC/A, ANTICHAMA BWF-B, COBERTURA PVC-ST1, ANTICHAMA BWF-B, 1 CONDUTOR, 0,6/1 KV, SECAO NOMINAL 120 MM2 | Material |  | M | 1.015 | 112.66 | 114.34
Insumo | 00021127 | SINAPI | FITA ISOLANTE ADESIVA ANTICHAMA, USO ATE 750 V, EM ROLO DE 19 MM X 5 M | Material |  | UN | 0.009 | 3.05 | 0.02
|  |  |  | MO sem LS => | 4.73 | LS => | 0 | MO com LS => | 4.73
|  |  |  | Valor do BDI => | 28.86 |  | Valor com BDI => |  | 149.15
[6 empty] | Quant. => | 63 | Preço Total => | 9396.45
3.2 |  |  | ELETROCALHAS E ELETRODUTOS | [5 empty] | 52954.7
3.2.1 | Código | Banco | Descrição | Tipo |  | Und | Quant. | Valor Unit | Total
Composição | ED-19526 | SETOP | ELETROCALHA PERFURADA (300X100)MM EM CHAPA DE AÇO GALVANIZADO #18, COM TRATAMENTO PRÉ-ZINCADO, INCLUSIVE TAMPA DE ENCAIXE, FIXAÇÃO SUPERIOR, CONEXÕES E ACESSÓRIOS |  |  | M | 1 | 121.61 | 121.61
Composição Auxiliar | MAO-AJD-015 | SETOP | AJUDANTE DE ELETRICISTA COM ENCARGOS COMPLEMENTARES |  |  | HORA | 0.69841 | 16.84 | 11.76
Composição Auxiliar | MAO-OFC-035 | SETOP | ELETRICISTA COM ENCARGOS COMPLEMENTARES |  |  | HORA | 0.69841 | 22.3 | 15.57
Composição Auxiliar | ED-19508 | SETOP | FIXAÇÃO DE ELETROCALHA/LEITO HORIZONTAL COM LARGURA MAIOR QUE 200 MM E MENOR OU IGUAL A 400 MM EM LAJE, COM SUPORTE EM PERFILADO, INCLUSIVE PERFILADO, VERGALHÃO E ACESSÓRIOS, EXCLUSIVE ELETROCALHA/LEITO |  |  | M | 1 | 9.88 | 9.88
Insumo | MATED- 18325 | SETOP | ARRUELA LISA REDONDA ( DIÂMETRO 6,35MM (1/4")¦ PESO/100PÇ: 0,204 KG) | Material |  | un | 2.6667 | 0.08 | 0.21
Insumo | MATED- 17928 | SETOP | ELETROCALHA METÁLICA ( TIPO: PERFURADA SEM VIROLA¦ TRATAMENTO: PRÉ-ZINCADO¦ CHAPA: N°18¦ MEDIDAS: 300X100MM ) | Material |  | m | 1.2 | 45.09 | 54.1
Insumo | MATED- 19506 | SETOP | PARAFUSO (ROSCA: INTEIRA¦APLICAÇÃO: ELETROCALHA E PERFILADO¦CABEÇA: LENTILHA¦MATERIAL: INOX¦ ACABAMENTO: CROMADO¦ BITOLA: 1/4"[6,35MM]X1/2"[ 12,7MM]¦PESO/100PÇ: 0, 541KG) | Material |  | un | 2.6667 | 0.22 | 0.58
Insumo | MATED- 18324 | SETOP | PORCA SEXTAVADA ( MATERIAL: AÇO¦ DIÂMETRO : 6,35MM [1/4"]¦ PESO/100PÇ : 0,320 KG) | Material |  | un | 2.6667 | 0.1 | 0.26
Insumo | MATED- 19529 | SETOP | TALA RETA (TIPO: AUTOPORTANTE¦ TRATAMENTO: PRÉ- ZINCADO¦CHAPA: N°18¦ MEDIDA: 100MM¦ APLICAÇÃO: EMENDA PARA ELETROCALHA) | Material |  | un | 2.6667 | 2 | 5.33
Insumo | MATED- 17933 | SETOP | TAMPA PARA ELETROCALHA METÁLICA ( TIPO: ENCAIXE¦ TRATAMENTO: PRÉ- ZINCADO¦CHAPA: N°24¦ MEDIDA: 300MM) | Material |  | m | 1.2 | 19.94 | 23.92
|  |  |  | MO sem LS => | 22.48 | LS => | 0 | MO com LS => | 22.48
|  |  |  | Valor do BDI => | 29.18 |  | Valor com BDI => |  | 150.79
[6 empty] | Quant. => | 170 | Preço Total => | 25634.3
3.2.2 | Código | Banco | Descrição | Tipo |  | Und | Quant. | Valor Unit | Total
Composição | 91170 | SINAPI | FIXAÇÃO DE TUBOS HORIZONTAIS DE PVC, CPVC OU COBRE DIÂMETROS MENORES OU IGUAIS A 40 MM OU ELETROCALHAS ATÉ 150MM DE LARGURA, COM ABRAÇADEIRA METÁLICA RÍGIDA TIPO D 1/2, FIXADA EM PERFILADO EM LAJE. AF_05/2015 | INHI - INSTALAÇÕES HIDROS SANITÁRIAS |  | M | 1 | 2 | 2
Composição Auxiliar | 88248 | SINAPI | AUXILIAR DE ENCANADOR OU BOMBEIRO HIDRÁULICO COM ENCARGOS COMPLEMENTARES | SEDI - SERVIÇOS DIVERSOS |  | H | 0.01 | 16.32 | 0.16
Composição Auxiliar | 88267 | SINAPI | ENCANADOR OU BOMBEIRO HIDRÁULICO COM ENCARGOS COMPLEMENTARES | SEDI - SERVIÇOS DIVERSOS |  | H | 0.069 | 21.6 | 1.49
Insumo | 00000392 | SINAPI | ABRACADEIRA EM ACO PARA AMARRACAO DE ELETRODUTOS, TIPO D, COM 1/2" E PARAFUSO DE FIXACAO | Material |  | UN | 0.65 | 0.55 | 0.35
|  |  |  | MO sem LS => | 1.36 | LS => | 0 | MO com LS => | 1.36
|  |  |  | Valor do BDI => | 0.48 |  | Valor com BDI => |  | 2.48
[6 empty] | Quant. => | 412 | Preço Total => | 1021.76
3.2.3 | Código | Banco | Descrição | Tipo |  | Und | Quant. | Valor Unit | Total
Composição | TER-ESC-015 | SETOP | ESCAVAÇÃO E CARGA MECANIZADA EM MATERIAL DE 1ª CATEGORIA |  |  | m³ | 1 | 3.3 | 3.3
Insumo | MATED- 11182 | SETOP | PÁ-CARREGADEIRA sobre pneus, diesel, potência 177 HP | Material |  | U | 0.018 | 124.17 | 2.23
Insumo | MATED- 11187 | SETOP | TRATOR DE ESTEIRAS 110 A 160HP C/ LAMINA PESO OPERACIONAL * 13T * (INCL MANUT/OPERACAO) | Material |  | U | 0.009 | 119.08 | 1.07
|  |  |  | MO sem LS => | 0 | LS => | 0 | MO com LS => | 0
|  |  |  | Valor do BDI => | 0.79 |  | Valor com BDI => |  | 4.09
[6 empty] | Quant. => | 225 | Preço Total => | 920.25
3.2.4 | Código | Banco | Descrição | Tipo |  | Und | Quant. | Valor Unit | Total
Composição | 90447 | SINAPI | RASGO EM ALVENARIA PARA ELETRODUTOS COM DIAMETROS MENORES OU IGUAIS A 40 MM. AF_05/2015 | INHI - INSTALAÇÕES HIDROS SANITÁRIAS |  | M | 1 | 5.38 | 5.38
Composição Auxiliar | 88247 | SINAPI | AUXILIAR DE ELETRICISTA COM ENCARGOS COMPLEMENTARES | SEDI - SERVIÇOS DIVERSOS |  | H | 0.034 | 16.84 | 0.57
Composição Auxiliar | 88264 | SINAPI | ELETRICISTA COM ENCARGOS COMPLEMENTARES | SEDI - SERVIÇOS DIVERSOS |  | H | 0.216 | 22.3 | 4.81
|  |  |  | MO sem LS => | 4.39 | LS => | 0 | MO com LS => | 4.39
|  |  |  | Valor do BDI => | 1.29 |  | Valor com BDI => |  | 6.67
[6 empty] | Quant. => | 71 | Preço Total => | 473.57
3.2.5 | Código | Banco | Descrição | Tipo |  | Und | Quant. | Valor Unit | Total
Composição | 91871 | SINAPI | ELETRODUTO RÍGIDO ROSCÁVEL, PVC, DN 25 MM (3/4"), PARA CIRCUITOS TERMINAIS, INSTALADO EM PAREDE - FORNECIMENTO E INSTALAÇÃO. AF_12/2015 | INEL - INSTALAÇÃO ELÉTRICA/ELETRIFICAÇÃO E ILUMINAÇÃO EXTERNA |  | M | 1 | 9.96 | 9.96
Composição Auxiliar | 88247 | SINAPI | AUXILIAR DE ELETRICISTA COM ENCARGOS COMPLEMENTARES | SEDI - SERVIÇOS DIVERSOS |  | H | 0.17 | 16.84 | 2.86
Composição Auxiliar | 88264 | SINAPI | ELETRICISTA COM ENCARGOS COMPLEMENTARES | SEDI - SERVIÇOS DIVERSOS |  | H | 0.17 | 22.3 | 3.79
Insumo | 00002674 | SINAPI | ELETRODUTO DE PVC RIGIDO ROSCAVEL DE 3/4 ", SEM LUVA | Material |  | M | 1.017 | 3.26 | 3.31
|  |  |  | MO sem LS => | 5.29 | LS => | 0 | MO com LS => | 5.29
|  |  |  | Valor do BDI => | 2.39 |  | Valor com BDI => |  | 12.35
[6 empty] | Quant. => | 169 | Preço Total => | 2087.15
3.2.6 | Código | Banco | Descrição | Tipo |  | Und | Quant. | Valor Unit | Total
Composição | 91860 | SINAPI | ELETRODUTO FLEXÍVEL CORRUGADO, PEAD, DN 40 MM (1 1/4"), PARA CIRCUITOS TERMINAIS, INSTALADO EM PAREDE - FORNECIMENTO E INSTALAÇÃO. AF_12/2015 | INEL - INSTALAÇÃO ELÉTRICA/ELETRIFICAÇÃO E ILUMINAÇÃO EXTERNA |  | M | 1 | 10.4 | 10.4
Composição Auxiliar | 88247 | SINAPI | AUXILIAR DE ELETRICISTA COM ENCARGOS COMPLEMENTARES | SEDI - SERVIÇOS DIVERSOS |  | H | 0.188 | 16.84 | 3.16
Composição Auxiliar | 88264 | SINAPI | ELETRICISTA COM ENCARGOS COMPLEMENTARES | SEDI - SERVIÇOS DIVERSOS |  | H | 0.188 | 22.3 | 4.19
Insumo | 00039247 | SINAPI | ELETRODUTODUTO PEAD FLEXIVEL PAREDE SIMPLES, CORRUGACAO HELICOIDAL, COR PRETA, SEM ROSCA, DE 1 1/4", PARA CABEAMENTO SUBTERRANEO (NBR 15715) | Material |  | M | 1.017 | 3 | 3.05
|  |  |  | MO sem LS => | 5.86 | LS => | 0 | MO com LS => | 5.86
|  |  |  | Valor do BDI => | 2.49 |  | Valor com BDI => |  | 12.89
[6 empty] | Quant. => | 221 | Preço Total => | 2848.69
3.2.7 | Código | Banco | Descrição | Tipo |  | Und | Quant. | Valor Unit | Total
Composição | 93011 | SINAPI | ELETRODUTO RÍGIDO ROSCÁVEL, PVC, DN 85 MM (3") - FORNECIMENTO E INSTALAÇÃO. AF_12/2015 | INEL - INSTALAÇÃO ELÉTRICA/ELETRIFICAÇÃO E ILUMINAÇÃO EXTERNA |  | M | 1 | 31.21 | 31.21
Composição Auxiliar | 88247 | SINAPI | AUXILIAR DE ELETRICISTA COM ENCARGOS COMPLEMENTARES | SEDI - SERVIÇOS DIVERSOS |  | H | 0.171 | 16.84 | 2.87
Composição Auxiliar | 88264 | SINAPI | ELETRICISTA COM ENCARGOS COMPLEMENTARES | SEDI - SERVIÇOS DIVERSOS |  | H | 0.171 | 22.3 | 3.81
Insumo | 00002686 | SINAPI | ELETRODUTO DE PVC RIGIDO ROSCAVEL DE 3 ", SEM LUVA | Material |  | M | 1.1 | 22.3 | 24.53
|  |  |  | MO sem LS => | 5.33 | LS => | 0 | MO com LS => | 5.33
|  |  |  | Valor do BDI => | 7.49 |  | Valor com BDI => |  | 38.7
[6 empty] | Quant. => | 169 | Preço Total => | 6540.3
3.2.8 | Código | Banco | Descrição | Tipo |  | Und | Quant. | Valor Unit | Total
Composição | 93024 | SINAPI | CURVA 90 GRAUS PARA ELETRODUTO, PVC, ROSCÁVEL, DN 85 MM (3") - FORNECIMENTO E INSTALAÇÃO. AF_12/2015 | INEL - INSTALAÇÃO ELÉTRICA/ELETRIFICAÇÃO E ILUMINAÇÃO EXTERNA |  | UN | 1 | 43.65 | 43.65
Composição Auxiliar | 88247 | SINAPI | AUXILIAR DE ELETRICISTA COM ENCARGOS COMPLEMENTARES | SEDI - SERVIÇOS DIVERSOS |  | H | 0.513 | 16.84 | 8.63
Composição Auxiliar | 88264 | SINAPI | ELETRICISTA COM ENCARGOS COMPLEMENTARES | SEDI - SERVIÇOS DIVERSOS |  | H | 0.513 | 22.3 | 11.43
Insumo | 00001877 | SINAPI | CURVA 90 GRAUS, LONGA, DE PVC RIGIDO ROSCAVEL, DE 3", PARA ELETRODUTO | Material |  | UN | 1 | 23.59 | 23.59
|  |  |  | MO sem LS => | 16 | LS => | 0 | MO com LS => | 16
|  |  |  | Valor do BDI => | 10.47 |  | Valor com BDI => |  | 54.12
[6 empty] | Quant. => | 8 | Preço Total => | 432.96
3.2.9 | Código | Banco | Descrição | Tipo |  | Und | Quant. | Valor Unit | Total
Composição | 93016 | SINAPI | LUVA PARA ELETRODUTO, PVC, ROSCÁVEL, DN 85 MM (3") - FORNECIMENTO E INSTALAÇÃO. AF_12/2015 | INEL - INSTALAÇÃO ELÉTRICA/ELETRIFICAÇÃO E ILUMINAÇÃO EXTERNA |  | UN | 1 | 28.7 | 28.7
Composição Auxiliar | 88247 | SINAPI | AUXILIAR DE ELETRICISTA COM ENCARGOS COMPLEMENTARES | SEDI - SERVIÇOS DIVERSOS |  | H | 0.342 | 16.84 | 5.75
Composição Auxiliar | 88264 | SINAPI | ELETRICISTA COM ENCARGOS COMPLEMENTARES | SEDI - SERVIÇOS DIVERSOS |  | H | 0.342 | 22.3 | 7.62
Insumo | 00001896 | SINAPI | LUVA EM PVC RIGIDO ROSCAVEL, DE 3", PARA ELETRODUTO | Material |  | UN | 1 | 15.33 | 15.33
|  |  |  | MO sem LS => | 10.67 | LS => | 0 | MO com LS => | 10.67
|  |  |  | Valor do BDI => | 6.88 |  | Valor com BDI => |  | 35.58
[6 empty] | Quant. => | 16 | Preço Total => | 569.28
3.2.10 | Código | Banco | Descrição | Tipo |  | Und | Quant. | Valor Unit | Total
Composição | CP-ELE-MER-02 | Próprio | BOX RETO ALUMINIO 3/4"" | 70 |  | UN | 1 | 5.16 | 5.16
Composição Auxiliar | 88264 | SINAPI | ELETRICISTA COM ENCARGOS COMPLEMENTARES | SEDI - SERVIÇOS DIVERSOS |  | H | 0.05 | 22.3 | 1.11
Composição Auxiliar | 88247 | SINAPI | AUXILIAR DE ELETRICISTA COM ENCARGOS COMPLEMENTARES | SEDI - SERVIÇOS DIVERSOS |  | H | 0.05 | 16.84 | 0.84
Insumo | 002025 | SBC | BOX ALUMINIO RETO PARA ELETRODUTO 3/4" TRAMONTINA | Material |  | UN | 1 | 3.21 | 3.21
|  |  |  | MO sem LS => | 1.55 | LS => | 0 | MO com LS => | 1.55
|  |  |  | Valor do BDI => | 1.23 |  | Valor com BDI => |  | 6.39
[6 empty] | Quant. => | 157 | Preço Total => | 1003.23
3.2.11 | Código | Banco | Descrição | Tipo |  | Und | Quant. | Valor Unit | Total
Composição | CP-ELE-MER-03 | Próprio | BOX RETO ALUMINIO 1" | 70 |  | UN | 1 | 6.31 | 6.31
Composição Auxiliar | 88264 | SINAPI | ELETRICISTA COM ENCARGOS COMPLEMENTARES | SEDI - SERVIÇOS DIVERSOS |  | H | 0.05 | 22.3 | 1.11
Composição Auxiliar | 88247 | SINAPI | AUXILIAR DE ELETRICISTA COM ENCARGOS COMPLEMENTARES | SEDI - SERVIÇOS DIVERSOS |  | H | 0.05 | 16.84 | 0.84
Insumo | 006895 | SBC | BOX ALUMINIO RETO PARA ELETRODUTO 1" TRAMONTINA | Material |  | UN | 1 | 4.36 | 4.36
|  |  |  | MO sem LS => | 1.55 | LS => | 0 | MO com LS => | 1.55
|  |  |  | Valor do BDI => | 1.51 |  | Valor com BDI => |  | 7.82
[6 empty] | Quant. => | 134 | Preço Total => | 1047.88
3.2.12 | Código | Banco | Descrição | Tipo |  | Und | Quant. | Valor Unit | Total
Composição | CP-ELE-MER-04 | Próprio | BOX RETO ALUMINIO 3" | 70 |  | UN | 1 | 39.16 | 39.16
Composição Auxiliar | 88264 | SINAPI | ELETRICISTA COM ENCARGOS COMPLEMENTARES | SEDI - SERVIÇOS DIVERSOS |  | H | 0.05 | 22.3 | 1.11
Composição Auxiliar | 88247 | SINAPI | AUXILIAR DE ELETRICISTA COM ENCARGOS COMPLEMENTARES | SEDI - SERVIÇOS DIVERSOS |  | H | 0.05 | 16.84 | 0.84
Insumo | 002034 | SBC | BOX ALUMINIO RETO PARA ELETRODUTO 3" TRAMONTINA | Material |  | UN | 1 | 37.21 | 37.21
|  |  |  | MO sem LS => | 1.55 | LS => | 0 | MO com LS => | 1.55
|  |  |  | Valor do BDI => | 9.39 |  | Valor com BDI => |  | 48.55
[6 empty] | Quant. => | 16 | Preço Total => | 776.8
3.2.13 | Código | Banco | Descrição | Tipo |  | Und | Quant. | Valor Unit | Total
Composição | 91873 | SINAPI | ELETRODUTO RÍGIDO ROSCÁVEL, PVC, DN 40 MM (1 1/4"), PARA CIRCUITOS TERMINAIS, INSTALADO EM PAREDE - FORNECIMENTO E INSTALAÇÃO. AF_12/2015 | INEL - INSTALAÇÃO ELÉTRICA/ELETRIFICAÇÃO E ILUMINAÇÃO EXTERNA |  | M | 1 | 15.53 | 15.53
Composição Auxiliar | 88247 | SINAPI | AUXILIAR DE ELETRICISTA COM ENCARGOS COMPLEMENTARES | SEDI - SERVIÇOS DIVERSOS |  | H | 0.221 | 16.84 | 3.72
Composição Auxiliar | 88264 | SINAPI | ELETRICISTA COM ENCARGOS COMPLEMENTARES | SEDI - SERVIÇOS DIVERSOS |  | H | 0.221 | 22.3 | 4.92
Insumo | 00002684 | SINAPI | ELETRODUTO DE PVC RIGIDO ROSCAVEL DE 1 1/4 ", SEM LUVA | Material |  | M | 1.017 | 6.78 | 6.89
|  |  |  | MO sem LS => | 6.89 | LS => | 0 | MO com LS => | 6.89
|  |  |  | Valor do BDI => | 3.72 |  | Valor com BDI => |  | 19.25
[6 empty] | Quant. => | 264 | Preço Total => | 5082
3.2.14 | Código | Banco | Descrição | Tipo |  | Und | Quant. | Valor Unit | Total
Composição | 93012 | SINAPI | ELETRODUTO RÍGIDO ROSCÁVEL, PVC, DN 110 MM (4") - FORNECIMENTO E INSTALAÇÃO. AF_12/2015 | INEL - INSTALAÇÃO ELÉTRICA/ELETRIFICAÇÃO E ILUMINAÇÃO EXTERNA |  | M | 1 | 46.98 | 46.98
Composição Auxiliar | 88247 | SINAPI | AUXILIAR DE ELETRICISTA COM ENCARGOS COMPLEMENTARES | SEDI - SERVIÇOS DIVERSOS |  | H | 0.213 | 16.84 | 3.58
Composição Auxiliar | 88264 | SINAPI | ELETRICISTA COM ENCARGOS COMPLEMENTARES | SEDI - SERVIÇOS DIVERSOS |  | H | 0.213 | 22.3 | 4.74
Insumo | 00002683 | SINAPI | ELETRODUTO DE PVC RIGIDO ROSCAVEL DE 4 ", SEM LUVA | Material |  | M | 1.1 | 35.15 | 38.66
|  |  |  | MO sem LS => | 6.64 | LS => | 0 | MO com LS => | 6.64
|  |  |  | Valor do BDI => | 11.27 |  | Valor com BDI => |  | 58.25
[6 empty] | Quant. => | 6 | Preço Total => | 349.5
3.2.15 | Código | Banco | Descrição | Tipo |  | Und | Quant. | Valor Unit | Total
Composição | 91855 | SINAPI | ELETRODUTO FLEXÍVEL CORRUGADO REFORÇADO, PVC, DN 25 MM (3/4"), PARA CIRCUITOS TERMINAIS, INSTALADO EM PAREDE - FORNECIMENTO E INSTALAÇÃO. AF_12/2015 | INEL - INSTALAÇÃO ELÉTRICA/ELETRIFICAÇÃO E ILUMINAÇÃO EXTERNA |  | M | 1 | 8.28 | 8.28
Composição Auxiliar | 88247 | SINAPI | AUXILIAR DE ELETRICISTA COM ENCARGOS COMPLEMENTARES | SEDI - SERVIÇOS DIVERSOS |  | H | 0.144 | 16.84 | 2.42
Composição Auxiliar | 88264 | SINAPI | ELETRICISTA COM ENCARGOS COMPLEMENTARES | SEDI - SERVIÇOS DIVERSOS |  | H | 0.144 | 22.3 | 3.21
Insumo | 00039244 | SINAPI | ELETRODUTO PVC FLEXIVEL CORRUGADO, REFORCADO, COR LARANJA, DE 25 MM, PARA LAJES E PISOS | Material |  | M | 1.017 | 2.61 | 2.65
|  |  |  | MO sem LS => | 4.49 | LS => | 0 | MO com LS => | 4.49
|  |  |  | Valor do BDI => | 1.98 |  | Valor com BDI => |  | 10.26
[6 empty] | Quant. => | 210 | Preço Total => | 2154.6
3.2.16 | Código | Banco | Descrição | Tipo |  | Und | Quant. | Valor Unit | Total
Composição | 91850 | SINAPI | ELETRODUTO FLEXÍVEL CORRUGADO, PEAD, DN 40 MM (1 1/4"), PARA CIRCUITOS TERMINAIS, INSTALADO EM LAJE - FORNECIMENTO E INSTALAÇÃO. AF_12/2015 | INEL - INSTALAÇÃO ELÉTRICA/ELETRIFICAÇÃO E ILUMINAÇÃO EXTERNA |  | M | 1 | 8.46 | 8.46
Composição Auxiliar | 88247 | SINAPI | AUXILIAR DE ELETRICISTA COM ENCARGOS COMPLEMENTARES | SEDI - SERVIÇOS DIVERSOS |  | H | 0.131 | 16.84 | 2.2
Composição Auxiliar | 88264 | SINAPI | ELETRICISTA COM ENCARGOS COMPLEMENTARES | SEDI - SERVIÇOS DIVERSOS |  | H | 0.131 | 22.3 | 2.92
Insumo | 00043132 | SINAPI | ARAME RECOZIDO 16 BWG, D = 1,65 MM (0,016 KG/M) OU 18 BWG, D = 1,25 MM (0,01 KG/M) | Material |  | KG | 0.0023 | 18.5 | 0.04
Insumo | 00039247 | SINAPI | ELETRODUTODUTO PEAD FLEXIVEL PAREDE SIMPLES, CORRUGACAO HELICOIDAL, COR PRETA, SEM ROSCA, DE 1 1/4", PARA CABEAMENTO SUBTERRANEO (NBR 15715) | Material |  | M | 1.1 | 3 | 3.3
|  |  |  | MO sem LS => | 4.08 | LS => | 0 | MO com LS => | 4.08
|  |  |  | Valor do BDI => | 2.03 |  | Valor com BDI => |  | 10.49
[6 empty] | Quant. => | 3 | Preço Total => | 31.47
3.2.17 | Código | Banco | Descrição | Tipo |  | Und | Quant. | Valor Unit | Total
Composição | 97670 | SINAPI | ELETRODUTO FLEXÍVEL CORRUGADO, PEAD, DN 100 (4) - FORNECIMENTO E INSTALAÇÃO. AF_04/2016 | INEL - INSTALAÇÃO ELÉTRICA/ELETRIFICAÇÃO E ILUMINAÇÃO EXTERNA |  | M | 1 | 19.61 | 19.61
Composição Auxiliar | 88247 | SINAPI | AUXILIAR DE ELETRICISTA COM ENCARGOS COMPLEMENTARES | SEDI - SERVIÇOS DIVERSOS |  | H | 0.23 | 16.84 | 3.87
Composição Auxiliar | 88264 | SINAPI | ELETRICISTA COM ENCARGOS COMPLEMENTARES | SEDI - SERVIÇOS DIVERSOS |  | H | 0.23 | 22.3 | 5.12
Insumo | 00039248 | SINAPI | ELETRODUTODUTO PEAD FLEXIVEL PAREDE SIMPLES, CORRUGACAO HELICOIDAL, COR PRETA, SEM ROSCA, DE 4", PARA CABEAMENTO SUBTERRANEO (NBR 15715) | Material |  | M | 1.1 | 9.66 | 10.62
|  |  |  | MO sem LS => | 7.17 | LS => | 0 | MO com LS => | 7.17
|  |  |  | Valor do BDI => | 4.7 |  | Valor com BDI => |  | 24.31
[6 empty] | Quant. => | 12 | Preço Total => | 291.72
3.2.18 | Código | Banco | Descrição | Tipo |  | Und | Quant. | Valor Unit | Total
Composição | 91914 | SINAPI | CURVA 90 GRAUS PARA ELETRODUTO, PVC, ROSCÁVEL, DN 25 MM (3/4"), PARA CIRCUITOS TERMINAIS, INSTALADA EM PAREDE - FORNECIMENTO E INSTALAÇÃO. AF_12/2015 | INEL - INSTALAÇÃO ELÉTRICA/ELETRIFICAÇÃO E ILUMINAÇÃO EXTERNA |  | UN | 1 | 12.08 | 12.08
Composição Auxiliar | 88247 | SINAPI | AUXILIAR DE ELETRICISTA COM ENCARGOS COMPLEMENTARES | SEDI - SERVIÇOS DIVERSOS |  | H | 0.239 | 16.84 | 4.02
Composição Auxiliar | 88264 | SINAPI | ELETRICISTA COM ENCARGOS COMPLEMENTARES | SEDI - SERVIÇOS DIVERSOS |  | H | 0.239 | 22.3 | 5.32
Insumo | 00001879 | SINAPI | CURVA 90 GRAUS, LONGA, DE PVC RIGIDO ROSCAVEL, DE 3/4", PARA ELETRODUTO | Material |  | UN | 1 | 2.74 | 2.74
|  |  |  | MO sem LS => | 7.45 | LS => | 0 | MO com LS => | 7.45
|  |  |  | Valor do BDI => | 2.89 |  | Valor com BDI => |  | 14.97
[6 empty] | Quant. => | 17 | Preço Total => | 254.49
3.2.19 | Código | Banco | Descrição | Tipo |  | Und | Quant. | Valor Unit | Total
Composição | 91920 | SINAPI | CURVA 90 GRAUS PARA ELETRODUTO, PVC, ROSCÁVEL, DN 40 MM (1 1/4"), PARA CIRCUITOS TERMINAIS, INSTALADA EM PAREDE - FORNECIMENTO E INSTALAÇÃO. AF_12/2015 | INEL - INSTALAÇÃO ELÉTRICA/ELETRIFICAÇÃO E ILUMINAÇÃO EXTERNA |  | UN | 1 | 16.89 | 16.89
Composição Auxiliar | 88247 | SINAPI | AUXILIAR DE ELETRICISTA COM ENCARGOS COMPLEMENTARES | SEDI - SERVIÇOS DIVERSOS |  | H | 0.312 | 16.84 | 5.25
Composição Auxiliar | 88264 | SINAPI | ELETRICISTA COM ENCARGOS COMPLEMENTARES | SEDI - SERVIÇOS DIVERSOS |  | H | 0.312 | 22.3 | 6.95
Insumo | 00001874 | SINAPI | CURVA 90 GRAUS, LONGA, DE PVC RIGIDO ROSCAVEL, DE 1 1/4", PARA ELETRODUTO | Material |  | UN | 1 | 4.69 | 4.69
|  |  |  | MO sem LS => | 9.73 | LS => | 0 | MO com LS => | 9.73
|  |  |  | Valor do BDI => | 4.05 |  | Valor com BDI => |  | 20.94
[6 empty] | Quant. => | 23 | Preço Total => | 481.62
3.2.20 | Código | Banco | Descrição | Tipo |  | Und | Quant. | Valor Unit | Total
Composição | 93026 | SINAPI | CURVA 90 GRAUS PARA ELETRODUTO, PVC, ROSCÁVEL, DN 110 MM (4") - FORNECIMENTO E INSTALAÇÃO. AF_12/2015 | INEL - INSTALAÇÃO ELÉTRICA/ELETRIFICAÇÃO E ILUMINAÇÃO EXTERNA |  | UN | 1 | 72.4 | 72.4
Composição Auxiliar | 88247 | SINAPI | AUXILIAR DE ELETRICISTA COM ENCARGOS COMPLEMENTARES | SEDI - SERVIÇOS DIVERSOS |  | H | 0.639 | 16.84 | 10.76
Composição Auxiliar | 88264 | SINAPI | ELETRICISTA COM ENCARGOS COMPLEMENTARES | SEDI - SERVIÇOS DIVERSOS |  | H | 0.639 | 22.3 | 14.24
Insumo | 00001878 | SINAPI | CURVA 90 GRAUS, LONGA, DE PVC RIGIDO ROSCAVEL, DE 4", PARA ELETRODUTO | Material |  | UN | 1 | 47.4 | 47.4
|  |  |  | MO sem LS => | 19.94 | LS => | 0 | MO com LS => | 19.94
|  |  |  | Valor do BDI => | 17.37 |  | Valor com BDI => |  | 89.77
[6 empty] | Quant. => | 1 | Preço Total => | 89.77
3.2.21 | Código | Banco | Descrição | Tipo |  | Und | Quant. | Valor Unit | Total
Composição | 91879 | SINAPI | LUVA PARA ELETRODUTO, PVC, ROSCÁVEL, DN 25 MM (3/4"), PARA CIRCUITOS TERMINAIS, INSTALADA EM LAJE - FORNECIMENTO E INSTALAÇÃO. AF_12/2015 | INEL - INSTALAÇÃO ELÉTRICA/ELETRIFICAÇÃO E ILUMINAÇÃO EXTERNA |  | UN | 1 | 6.47 | 6.47
Composição Auxiliar | 88247 | SINAPI | AUXILIAR DE ELETRICISTA COM ENCARGOS COMPLEMENTARES | SEDI - SERVIÇOS DIVERSOS |  | H | 0.135 | 16.84 | 2.27
Composição Auxiliar | 88264 | SINAPI | ELETRICISTA COM ENCARGOS COMPLEMENTARES | SEDI - SERVIÇOS DIVERSOS |  | H | 0.135 | 22.3 | 3.01
Insumo | 00001891 | SINAPI | LUVA EM PVC RIGIDO ROSCAVEL, DE 3/4", PARA ELETRODUTO | Material |  | UN | 1 | 1.19 | 1.19
|  |  |  | MO sem LS => | 4.2 | LS => | 0 | MO com LS => | 4.2
|  |  |  | Valor do BDI => | 1.55 |  | Valor com BDI => |  | 8.02
[6 empty] | Quant. => | 18 | Preço Total => | 144.36
3.2.22 | Código | Banco | Descrição | Tipo |  | Und | Quant. | Valor Unit | Total
Composição | 91886 | SINAPI | LUVA PARA ELETRODUTO, PVC, ROSCÁVEL, DN 40 MM (1 1/4"), PARA CIRCUITOS TERMINAIS, INSTALADA EM PAREDE - FORNECIMENTO E INSTALAÇÃO. AF_12/2015 | INEL - INSTALAÇÃO ELÉTRICA/ELETRIFICAÇÃO E ILUMINAÇÃO EXTERNA |  | UN | 1 | 10.71 | 10.71
Composição Auxiliar | 88247 | SINAPI | AUXILIAR DE ELETRICISTA COM ENCARGOS COMPLEMENTARES | SEDI - SERVIÇOS DIVERSOS |  | H | 0.208 | 16.84 | 3.5
Composição Auxiliar | 88264 | SINAPI | ELETRICISTA COM ENCARGOS COMPLEMENTARES | SEDI - SERVIÇOS DIVERSOS |  | H | 0.208 | 22.3 | 4.63
Insumo | 00001902 | SINAPI | LUVA EM PVC RIGIDO ROSCAVEL, DE 1 1/4", PARA ELETRODUTO | Material |  | UN | 1 | 2.58 | 2.58
|  |  |  | MO sem LS => | 6.48 | LS => | 0 | MO com LS => | 6.48
|  |  |  | Valor do BDI => | 2.57 |  | Valor com BDI => |  | 13.28
[6 empty] | Quant. => | 46 | Preço Total => | 610.88
3.2.23 | Código | Banco | Descrição | Tipo |  | Und | Quant. | Valor Unit | Total
Composição | 93017 | SINAPI | LUVA PARA ELETRODUTO, PVC, ROSCÁVEL, DN 110 MM (4") - FORNECIMENTO E INSTALAÇÃO. AF_12/2015 | INEL - INSTALAÇÃO ELÉTRICA/ELETRIFICAÇÃO E ILUMINAÇÃO EXTERNA |  | UN | 1 | 43.6 | 43.6
Composição Auxiliar | 88247 | SINAPI | AUXILIAR DE ELETRICISTA COM ENCARGOS COMPLEMENTARES | SEDI - SERVIÇOS DIVERSOS |  | H | 0.426 | 16.84 | 7.17
Composição Auxiliar | 88264 | SINAPI | ELETRICISTA COM ENCARGOS COMPLEMENTARES | SEDI - SERVIÇOS DIVERSOS |  | H | 0.426 | 22.3 | 9.49
Insumo | 00001895 | SINAPI | LUVA EM PVC RIGIDO ROSCAVEL, DE 4", PARA ELETRODUTO | Material |  | UN | 1 | 26.94 | 26.94
|  |  |  | MO sem LS => | 13.29 | LS => | 0 | MO com LS => | 13.29
|  |  |  | Valor do BDI => | 10.46 |  | Valor com BDI => |  | 54.06
[6 empty] | Quant. => | 2 | Preço Total => | 108.12
3.3 |  |  | QUADROS ELETRICOS | [5 empty] | 154437.17
3.3.1 | Código | Banco | Descrição | Tipo |  | Und | Quant. | Valor Unit | Total
Composição | CP-ELE-MER-05 | Próprio | QUADRO DE DISTRIBUIÇÃO DE ENERGIA ADMINISTRAÇAO | INEL - INSTALAÇÃO ELÉTRICA/ELETRIFICAÇÃO E ILUMINAÇÃO EXTERNA |  | UN | 1 | 1963.92 | 1963.92
Composição Auxiliar | 88247 | SINAPI | AUXILIAR DE ELETRICISTA COM ENCARGOS COMPLEMENTARES | SEDI - SERVIÇOS DIVERSOS |  | H | 1.5233 | 16.84 | 25.65
Composição Auxiliar | 88264 | SINAPI | ELETRICISTA COM ENCARGOS COMPLEMENTARES | SEDI - SERVIÇOS DIVERSOS |  | H | 1.5233 | 22.3 | 33.96
Insumo | 00012039 | SINAPI | QUADRO DE DISTRIBUICAO COM BARRAMENTO TRIFASICO, DE EMBUTIR, EM CHAPA DE ACO GALVANIZADO, PARA 24 DISJUNTORES DIN, 100 A | Material |  | UN | 1 | 581.03 | 581.03
Insumo | 00034653 | SINAPI | DISJUNTOR TIPO DIN/IEC, MONOPOLAR DE 6 ATE 32A | Material |  | UN | 11 | 12 | 132
Insumo | 00034709 | SINAPI | DISJUNTOR TIPO DIN/IEC, TRIPOLAR DE 10 ATE 50A | Material |  | UN | 1 | 84.32 | 84.32
Insumo | 00034616 | SINAPI | DISJUNTOR TIPO DIN/IEC, BIPOLAR DE 6 ATE 32A | Material |  | UN | 2 | 68.82 | 137.64
Insumo | 00039477 | SINAPI | DISPOSITIVO DPS CLASSE II, 1 POLO, TENSAO MAXIMA DE 460 V, CORRENTE MAXIMA DE *20* KA (TIPO AC) | Material |  | UN | 4 | 173.08 | 692.32
Insumo | 044551 | SBC | DISJUNTOR - DISPOSITIVO DIF.RESIDUAL DR 2 POLOS 25A SDR22530 STECK | Material |  | UN | 2 | 138.5 | 277
|  |  |  | MO sem LS => | 47.55 | LS => | 0 | MO com LS => | 47.55
|  |  |  | Valor do BDI => | 471.34 |  | Valor com BDI => |  | 2435.26
[6 empty] | Quant. => | 1 | Preço Total => | 2435.26
3.3.2 | Código | Banco | Descrição | Tipo |  | Und | Quant. | Valor Unit | Total
Composição | CP-ELE-MER-06 | Próprio | QD-BOX 5kW - QUADRO DE DISTRIBUICAO BOXES | INEL - INSTALAÇÃO ELÉTRICA/ELETRIFICAÇÃO E ILUMINAÇÃO EXTERNA |  | UN | 1 | 1066.2 | 1066.2
Composição Auxiliar | 88247 | SINAPI | AUXILIAR DE ELETRICISTA COM ENCARGOS COMPLEMENTARES | SEDI - SERVIÇOS DIVERSOS |  | H | 1.5233 | 16.84 | 25.65
Composição Auxiliar | 88264 | SINAPI | ELETRICISTA COM ENCARGOS COMPLEMENTARES | SEDI - SERVIÇOS DIVERSOS |  | H | 1.5233 | 22.3 | 33.96
Insumo | 00013393 | SINAPI | QUADRO DE DISTRIBUICAO COM BARRAMENTO TRIFASICO, DE EMBUTIR, EM CHAPA DE ACO GALVANIZADO, PARA 12 DISJUNTORES DIN, 100 A | Material |  | UN | 1 | 394.53 | 394.53
Insumo | 00034616 | SINAPI | DISJUNTOR TIPO DIN/IEC, BIPOLAR DE 6 ATE 32A | Material |  | UN | 1 | 68.82 | 68.82
Insumo | 00034653 | SINAPI | DISJUNTOR TIPO DIN/IEC, MONOPOLAR DE 6 ATE 32A | Material |  | UN | 2 | 12 | 24
Insumo | 00039477 | SINAPI | DISPOSITIVO DPS CLASSE II, 1 POLO, TENSAO MAXIMA DE 460 V, CORRENTE MAXIMA DE *20* KA (TIPO AC) | Material |  | UN | 3 | 173.08 | 519.24
|  |  |  | MO sem LS => | 47.55 | LS => | 0 | MO com LS => | 47.55
|  |  |  | Valor do BDI => | 255.88 |  | Valor com BDI => |  | 1322.08
[6 empty] | Quant. => | 26 | Preço Total => | 34374.08
3.3.3 | Código | Banco | Descrição | Tipo |  | Und | Quant. | Valor Unit | Total
Composição | CP-ELE-MER-07 | Próprio | QD-BOX 2,5kW - QUADRO DE DISTRIBUICAO BOXES | INEL - INSTALAÇÃO ELÉTRICA/ELETRIFICAÇÃO E ILUMINAÇÃO EXTERNA |  | UN | 1 | 836.3 | 836.3
Composição Auxiliar | 88247 | SINAPI | AUXILIAR DE ELETRICISTA COM ENCARGOS COMPLEMENTARES | SEDI - SERVIÇOS DIVERSOS |  | H | 1.5233 | 16.84 | 25.65
Composição Auxiliar | 88264 | SINAPI | ELETRICISTA COM ENCARGOS COMPLEMENTARES | SEDI - SERVIÇOS DIVERSOS |  | H | 1.5233 | 22.3 | 33.96
Insumo | 00013393 | SINAPI | QUADRO DE DISTRIBUICAO COM BARRAMENTO TRIFASICO, DE EMBUTIR, EM CHAPA DE ACO GALVANIZADO, PARA 12 DISJUNTORES DIN, 100 A | Material |  | UN | 1 | 394.53 | 394.53
Insumo | 00034653 | SINAPI | DISJUNTOR TIPO DIN/IEC, MONOPOLAR DE 6 ATE 32A | Material |  | UN | 3 | 12 | 36
Insumo | 00039477 | SINAPI | DISPOSITIVO DPS CLASSE II, 1 POLO, TENSAO MAXIMA DE 460 V, CORRENTE MAXIMA DE *20* KA (TIPO AC) | Material |  | UN | 2 | 173.08 | 346.16
|  |  |  | MO sem LS => | 47.55 | LS => | 0 | MO com LS => | 47.55
|  |  |  | Valor do BDI => | 200.71 |  | Valor com BDI => |  | 1037.01
[6 empty] | Quant. => | 20 | Preço Total => | 20740.2
3.3.4 | Código | Banco | Descrição | Tipo |  | Und | Quant. | Valor Unit | Total
Composição | CP-ELE-MER-08 | Próprio | QD-BOX 1kW - QUADRO DE DISTRIBUICAO BOXES | INEL - INSTALAÇÃO ELÉTRICA/ELETRIFICAÇÃO E ILUMINAÇÃO EXTERNA |  | UN | 1 | 836.3 | 836.3
Composição Auxiliar | 88247 | SINAPI | AUXILIAR DE ELETRICISTA COM ENCARGOS COMPLEMENTARES | SEDI - SERVIÇOS DIVERSOS |  | H | 1.5233 | 16.84 | 25.65
Composição Auxiliar | 88264 | SINAPI | ELETRICISTA COM ENCARGOS COMPLEMENTARES | SEDI - SERVIÇOS DIVERSOS |  | H | 1.5233 | 22.3 | 33.96
Insumo | 00013393 | SINAPI | QUADRO DE DISTRIBUICAO COM BARRAMENTO TRIFASICO, DE EMBUTIR, EM CHAPA DE ACO GALVANIZADO, PARA 12 DISJUNTORES DIN, 100 A | Material |  | UN | 1 | 394.53 | 394.53
Insumo | 00034653 | SINAPI | DISJUNTOR TIPO DIN/IEC, MONOPOLAR DE 6 ATE 32A | Material |  | UN | 3 | 12 | 36
Insumo | 00039477 | SINAPI | DISPOSITIVO DPS CLASSE II, 1 POLO, TENSAO MAXIMA DE 460 V, CORRENTE MAXIMA DE *20* KA (TIPO AC) | Material |  | UN | 2 | 173.08 | 346.16
|  |  |  | MO sem LS => | 47.55 | LS => | 0 | MO com LS => | 47.55
|  |  |  | Valor do BDI => | 200.71 |  | Valor com BDI => |  | 1037.01
[6 empty] | Quant. => | 20 | Preço Total => | 20740.2
3.3.5 | Código | Banco | Descrição | Tipo |  | Und | Quant. | Valor Unit | Total
Composição | CP-ELE-MER-09 | Próprio | QAI - MERC - QUADRO DE ACIONAMENTO DA ILUMINACAO DO MERCADO | INEL - INSTALAÇÃO ELÉTRICA/ELETRIFICAÇÃO E ILUMINAÇÃO EXTERNA |  | UN | 1 | 4657.8 | 4657.8
Composição Auxiliar | 88247 | SINAPI | AUXILIAR DE ELETRICISTA COM ENCARGOS COMPLEMENTARES | SEDI - SERVIÇOS DIVERSOS |  | H | 4 | 16.84 | 67.36
Composição Auxiliar | 88264 | SINAPI | ELETRICISTA COM ENCARGOS COMPLEMENTARES | SEDI - SERVIÇOS DIVERSOS |  | H | 4 | 22.3 | 89.2
Insumo | 00039760 | SINAPI | QUADRO DE DISTRIBUICAO COM BARRAMENTO TRIFASICO, DE SOBREPOR, EM CHAPA DE ACO GALVANIZADO, PARA *42* DISJUNTORES DIN, 100 A | Material |  | UN | 1 | 1140.56 | 1140.56
Insumo | 00034709 | SINAPI | DISJUNTOR TIPO DIN/IEC, TRIPOLAR DE 10 ATE 50A | Material |  | UN | 5 | 84.32 | 421.6
Insumo | 00034616 | SINAPI | DISJUNTOR TIPO DIN/IEC, BIPOLAR DE 6 ATE 32A | Material |  | UN | 1 | 68.82 | 68.82
Insumo | 00001625 | SINAPI | CONTATOR TRIPOLAR, CORRENTE DE *22* A, TENSAO NOMINAL DE *500* V, CATEGORIA AC-2 E AC-3 | Material |  | UN | 2 | 316.8 | 633.6
Insumo | 00001612 | SINAPI | CONTATOR TRIPOLAR, CORRENTE DE 9 A, TENSAO NOMINAL DE *500* V, CATEGORIA AC-2 E AC-3 | Material |  | UN | 2 | 243.31 | 486.62
Insumo | 00012359 | SINAPI | RELE TERMICO BIMETAL PARA USO EM MOTORES TRIFASICOS, TENSAO 380 V, POTENCIA ATE 15 CV, CORRENTE NOMINAL MAXIMA 22 A | Material |  | UN | 4 | 263 | 1052
Insumo | 006135 | SBC | SINALEIRO 22mm LED 125VDC SIEMENS PARA QUADRO ELETRICO | Material |  | UN | 12 | 25.9 | 310.8
Insumo | 006119 | SBC | BOTAO 22mm COMANDO 1NA PRETO 3SB61300AB10 SIEMENS PARA ALARME | Material |  | UN | 4 | 36.81 | 147.24
Insumo | MATED- 12943 | SETOP | PRESSOSTATO PARA COMPRESSOR DE 80 A 125 PSI | Material |  | U | 4 | 60 | 240
|  |  |  | MO sem LS => | 124.88 | LS => | 0 | MO com LS => | 124.88
|  |  |  | Valor do BDI => | 1117.87 |  | Valor com BDI => |  | 5775.67
[6 empty] | Quant. => | 1 | Preço Total => | 5775.67
3.3.6 | Código | Banco | Descrição | Tipo |  | Und | Quant. | Valor Unit | Total
Composição | CP-ELE-MER-10 | Próprio | CAIXA DE PROTEÇÃO GERAL EM PLÁSTICO COM TAMPA EM POLICARBONATO PADRÃO CEMIG MED.: 520x260x185mm | INEL - INSTALAÇÃO ELÉTRICA/ELETRIFICAÇÃO E ILUMINAÇÃO EXTERNA |  | UN | 1 | 963.19 | 963.19
Composição Auxiliar | 88247 | SINAPI | AUXILIAR DE ELETRICISTA COM ENCARGOS COMPLEMENTARES | SEDI - SERVIÇOS DIVERSOS |  | H | 1.5 | 16.84 | 25.26
Composição Auxiliar | 88264 | SINAPI | ELETRICISTA COM ENCARGOS COMPLEMENTARES | SEDI - SERVIÇOS DIVERSOS |  | H | 1.5 | 22.3 | 33.45
Insumo | 10244 | ORSE | Caixa de proteção em material tipo ABS, grau de proteção IPP66, resistência a impacto IK08, temp -40° até 60°C | Material |  | un | 1 | 904.48 | 904.48
|  |  |  | MO sem LS => | 46.83 | LS => | 0 | MO com LS => | 46.83
|  |  |  | Valor do BDI => | 231.16 |  | Valor com BDI => |  | 1194.35
[6 empty] | Quant. => | 5 | Preço Total => | 5971.75
3.3.7 | Código | Banco | Descrição | Tipo |  | Und | Quant. | Valor Unit | Total
Composição | CP-ELE-MER-11 | Próprio | CAIXA PARA MEDIDOR POLIFÁSICO EM PLÁSTICO COM TAMPA EM POLICARBONATO PADRÃO CEMIG MED.: 520x260x185mm | INEL - INSTALAÇÃO ELÉTRICA/ELETRIFICAÇÃO E ILUMINAÇÃO EXTERNA |  | UN | 1 | 274.29 | 274.29
Composição Auxiliar | 88247 | SINAPI | AUXILIAR DE ELETRICISTA COM ENCARGOS COMPLEMENTARES | SEDI - SERVIÇOS DIVERSOS |  | H | 4 | 16.84 | 67.36
Composição Auxiliar | 88264 | SINAPI | ELETRICISTA COM ENCARGOS COMPLEMENTARES | SEDI - SERVIÇOS DIVERSOS |  | H | 4 | 22.3 | 89.2
Insumo | 00039809 | SINAPI | CAIXA PARA MEDIDOR POLIFASICO, EM POLICARBONATO / TERMOPLASTICO, PARA ALOJAR 1 DISJUNTOR (PADRAO DA CONCESSIONARIA LOCAL) | Material |  | UN | 1 | 117.73 | 117.73
|  |  |  | MO sem LS => | 124.88 | LS => | 0 | MO com LS => | 124.88
|  |  |  | Valor do BDI => | 65.82 |  | Valor com BDI => |  | 340.11
[6 empty] | Quant. => | 69 | Preço Total => | 23467.59
3.3.8 | Código | Banco | Descrição | Tipo |  | Und | Quant. | Valor Unit | Total
Composição | CP-ELE-MER-12 | Próprio | CAIXA DE PASSAGEM MODULAR EM PLÁSTICO COM TAMPA EM POLICARBONATO PADRÃO CEMIG MED.: 520x260x185mm | INEL - INSTALAÇÃO ELÉTRICA/ELETRIFICAÇÃO E ILUMINAÇÃO EXTERNA |  | UN | 1 | 171.06 | 171.06
Composição Auxiliar | 88247 | SINAPI | AUXILIAR DE ELETRICISTA COM ENCARGOS COMPLEMENTARES | SEDI - SERVIÇOS DIVERSOS |  | H | 2 | 16.84 | 33.68
Composição Auxiliar | 88264 | SINAPI | ELETRICISTA COM ENCARGOS COMPLEMENTARES | SEDI - SERVIÇOS DIVERSOS |  | H | 2 | 22.3 | 44.6
Insumo | 4697 | ORSE | Quadro de medição monofásico em policarbonato Quadro de medição monofásico em policarbonato - OBRAS PAC | Material |  | un | 1 | 92.78 | 92.78
|  |  |  | MO sem LS => | 62.44 | LS => | 0 | MO com LS => | 62.44
|  |  |  | Valor do BDI => | 41.05 |  | Valor com BDI => |  | 212.11
[6 empty] | Quant. => | 5 | Preço Total => | 1060.55
3.3.9 | Código | Banco | Descrição | Tipo |  | Und | Quant. | Valor Unit | Total
Composição | CP-ELE-MER-13 | Próprio | CAIXA MODULAR COM BARRAMENTO 250A EM PLÁSTICO COM TAMPA EM POLICARBONATO PADRÃO CEMIG MED.: 520x260x185mm | INEL - INSTALAÇÃO ELÉTRICA/ELETRIFICAÇÃO E ILUMINAÇÃO EXTERNA |  | UN | 1 | 5938.68 | 5938.68
Composição Auxiliar | 88247 | SINAPI | AUXILIAR DE ELETRICISTA COM ENCARGOS COMPLEMENTARES | SEDI - SERVIÇOS DIVERSOS |  | H | 6 | 16.84 | 101.04
Composição Auxiliar | 88264 | SINAPI | ELETRICISTA COM ENCARGOS COMPLEMENTARES | SEDI - SERVIÇOS DIVERSOS |  | H | 6 | 22.3 | 133.8
Insumo | 13297 | ORSE | Quadro Geral - QDG-1, em policarbonato c/proteção UV, com barramento para 350A, sem disjuntores Quadro Geral - QDG-1, em policarbonato c/proteção UV, com barramento para 250A, sem disjuntores | Material |  | un | 1 | 5703.84 | 5703.84
|  |  |  | MO sem LS => | 187.32 | LS => | 0 | MO com LS => | 187.32
|  |  |  | Valor do BDI => | 1425.28 |  | Valor com BDI => |  | 7363.96
[6 empty] | Quant. => | 5 | Preço Total => | 36819.8
3.3.10 | Código | Banco | Descrição | Tipo |  | Und | Quant. | Valor Unit | Total
Composição | CP-ELE-MER-14 | Próprio | QBI - QUADRO DE ACIONAMENTO DE BOMBAS DE INCENDIO CONFORME COMPOSIÇÃO | INEL - INSTALAÇÃO ELÉTRICA/ELETRIFICAÇÃO E ILUMINAÇÃO EXTERNA |  | UN | 1 | 2461.35 | 2461.35
Composição Auxiliar | 88247 | SINAPI | AUXILIAR DE ELETRICISTA COM ENCARGOS COMPLEMENTARES | SEDI - SERVIÇOS DIVERSOS |  | H | 7 | 16.84 | 117.88
Composição Auxiliar | 88264 | SINAPI | ELETRICISTA COM ENCARGOS COMPLEMENTARES | SEDI - SERVIÇOS DIVERSOS |  | H | 7 | 22.3 | 156.1
Insumo | 8335 | ORSE | Caixa p/quadro eletrico em chapa metalica d=60 x 50 x 12cm | Material |  | un | 1 | 293.14 | 293.14
Insumo | 00001625 | SINAPI | CONTATOR TRIPOLAR, CORRENTE DE *22* A, TENSAO NOMINAL DE *500* V, CATEGORIA AC-2 E AC-3 | Material |  | UN | 2 | 316.8 | 633.6
Insumo | 00001612 | SINAPI | CONTATOR TRIPOLAR, CORRENTE DE 9 A, TENSAO NOMINAL DE *500* V, CATEGORIA AC-2 E AC-3 | Material |  | UN | 2 | 243.31 | 486.62
Insumo | 00034709 | SINAPI | DISJUNTOR TIPO DIN/IEC, TRIPOLAR DE 10 ATE 50A | Material |  | UN | 5 | 84.32 | 421.6
Insumo | 00034616 | SINAPI | DISJUNTOR TIPO DIN/IEC, BIPOLAR DE 6 ATE 32A | Material |  | UN | 1 | 68.82 | 68.82
Insumo | 021034 | SBC | BARRAMENTO PENTE TRIFASICO 80A 16 POLOS S-3F285B STECK | Material |  | UN | 1 | 54.99 | 54.99
Insumo | 006135 | SBC | SINALEIRO 22mm LED 125VDC SIEMENS PARA QUADRO ELETRICO | Material |  | UN | 4 | 25.9 | 103.6
Insumo | 005246 | SBC | BOTOEIRA DUPLA LIGA/DESLIGA 220VCA | Material |  | UN | 5 | 25 | 125
|  |  |  | MO sem LS => | 218.54 | LS => | 0 | MO com LS => | 218.54
|  |  |  | Valor do BDI => | 590.72 |  | Valor com BDI => |  | 3052.07
[6 empty] | Quant. => | 1 | Preço Total => | 3052.07
3.4 |  |  | LUMINARIAS | [5 empty] | 103242.6
3.4.1 | Código | Banco | Descrição | Tipo |  | Und | Quant. | Valor Unit | Total
Composição | ELE-LUM-025 | SETOP | LUMINÁRIA COMERCIAL CHANFRADA DE SOBREPOR, PARA DUAS (2) LÂMPADAS TUBULARES FLUORESCENTE 2X32W-ØT8 OU 2X40W-ØT10 OU LED 2X18W-ØT8, FORNECIMENTO E INSTALAÇÃO, EXCLUSIVE BASE, REATOR E LÂMPADAS |  |  | UN | 1 | 60.79 | 60.79
Composição Auxiliar | MAO-AJD-015 | SETOP | AJUDANTE DE ELETRICISTA COM ENCARGOS COMPLEMENTARES |  |  | HORA | 1.1282 | 16.84 | 18.99
Composição Auxiliar | MAO-OFC-035 | SETOP | ELETRICISTA COM ENCARGOS COMPLEMENTARES |  |  | HORA | 1.1282 | 22.3 | 25.15
Insumo | MATED- 12395 | SETOP | LUMINÁRIA COMERCIAL CHANFRADA (FIXAÇÃO: SOBREPOR¦COMPRIMENTO : 120CM¦ MATERIAL: CHAPA DE AÇO¦ ACABAMENTO: TRATAMENTO ANTI- CORROSIVO¦ COR: BRANCA¦ TIPO DE LÂMPADAS: TUBULAR¦ BASE: NÃO INCLUSO¦ REATOR: NÃO INCLUSO¦ CAPACIDADE: DUAS (2) LÂMPADAS - NÃO INCLUSO) | Material |  | un | 1 | 16.65 | 16.65
|  |  |  | MO sem LS => | 34.31 | LS => | 0 | MO com LS => | 34.31
|  |  |  | Valor do BDI => | 14.58 |  | Valor com BDI => |  | 75.37
[6 empty] | Quant. => | 14 | Preço Total => | 1055.18
3.4.2 | Código | Banco | Descrição | Tipo |  | Und | Quant. | Valor Unit | Total
Composição | CP-ELE-MER-15 | Próprio | LUMINÁRIA TIPO PLAFON REDONDO COM VIDRO FOSCO, DE SOBREPOR, COM 2 LÂMPADAS FLUORESCENTES DE 15 W, EXCLUSIVE REATOR E LÂMPADA - FORNECIMENTO E INSTALAÇÃO. | INEL - INSTALAÇÃO ELÉTRICA/ELETRIFICAÇÃO E ILUMINAÇÃO EXTERNA |  | UN | 1 | 69.72 | 69.72
Composição Auxiliar | 88247 | SINAPI | AUXILIAR DE ELETRICISTA COM ENCARGOS COMPLEMENTARES | SEDI - SERVIÇOS DIVERSOS |  | H | 0.2883 | 16.84 | 4.85
Composição Auxiliar | 88264 | SINAPI | ELETRICISTA COM ENCARGOS COMPLEMENTARES | SEDI - SERVIÇOS DIVERSOS |  | H | 0.692 | 22.3 | 15.43
Insumo | 00038770 | SINAPI | LUMINARIA PLAFON REDONDO COM VIDRO FOSCO DIAMETRO *30* CM, PARA 2 LAMPADAS, BASE E27, POTENCIA MAXIMA 40/60 W (NAO INCLUI LAMPADAS) | Material |  | UN | 1 | 49.44 | 49.44
|  |  |  | MO sem LS => | 16.4 | LS => | 0 | MO com LS => | 16.4
|  |  |  | Valor do BDI => | 16.73 |  | Valor com BDI => |  | 86.45
[6 empty] | Quant. => | 10 | Preço Total => | 864.5
3.4.3 | Código | Banco | Descrição | Tipo |  | Und | Quant. | Valor Unit | Total
Composição | CP-ELE-MER-16 | Próprio | LUMINÁRIA SOBREPOR EXTERNA DUAS PÉTALAS TECNOLOGIA LED 90W 220V INSTALADA EM POSTE METÁLICO EM AÇO GALVANIZADO FLANGEADO INSTALADO EM BASE DE CONCRETO ARMADO FIXO COM CHUMBADORES CONFORME DETALHES. TEMPERATURA DE COR 4000K. | INEL - INSTALAÇÃO ELÉTRICA/ELETRIFICAÇÃO E ILUMINAÇÃO EXTERNA |  | UN | 1 | 2579.04 | 2579.04
Composição Auxiliar | 88247 | SINAPI | AUXILIAR DE ELETRICISTA COM ENCARGOS COMPLEMENTARES | SEDI - SERVIÇOS DIVERSOS |  | H | 2 | 16.84 | 33.68
Composição Auxiliar | 88264 | SINAPI | ELETRICISTA COM ENCARGOS COMPLEMENTARES | SEDI - SERVIÇOS DIVERSOS |  | H | 2 | 22.3 | 44.6
Insumo | 1360 | ORSE | Luminária fechada, c/ 2 pétalas, p/ iluminação de avenidas e praças c/ difusor acrílico (tecnolux ref.cw-565 D/5 ou similar | Material |  | un | 1 | 2500.76 | 2500.76
|  |  |  | MO sem LS => | 62.44 | LS => | 0 | MO com LS => | 62.44
|  |  |  | Valor do BDI => | 618.96 |  | Valor com BDI => |  | 3198
[6 empty] | Quant. => | 6 | Preço Total => | 19188
3.4.4 | Código | Banco | Descrição | Tipo |  | Und | Quant. | Valor Unit | Total
Composição | CP-ELE-MER-17 | Próprio | REFLETOR CIRCULAR TIPO PENDENTE EM CHAPA DE ALUMINIO PARA UMA LÂMPADA SOQUETE E-40 DE 80W, TEMPERATURA DE COR 4000K | INEL - INSTALAÇÃO ELÉTRICA/ELETRIFICAÇÃO E ILUMINAÇÃO EXTERNA |  | UN | 1 | 136.84 | 136.84
Composição Auxiliar | 88247 | SINAPI | AUXILIAR DE ELETRICISTA COM ENCARGOS COMPLEMENTARES | SEDI - SERVIÇOS DIVERSOS |  | H | 1 | 16.84 | 16.84
Composição Auxiliar | 88264 | SINAPI | ELETRICISTA COM ENCARGOS COMPLEMENTARES | SEDI - SERVIÇOS DIVERSOS |  | H | 1 | 22.3 | 22.3
Insumo | 00013390 | SINAPI | REFLETOR REDONDO EM ALUMINIO ANODIZADO PARA LAMPADA VAPOR DE MERCURIO/SODIO, CORPO EM ALUMINIO COM PINTURA EPOXI, PARA LAMPADA E-27 DE 300 W, COM SUPORTE REDONDO E ALCA REGULAVEL PARA FIXACAO. | Material |  | UN | 1 | 97.7 | 97.7
|  |  |  | MO sem LS => | 31.22 | LS => | 0 | MO com LS => | 31.22
|  |  |  | Valor do BDI => | 32.84 |  | Valor com BDI => |  | 169.68
[6 empty] | Quant. => | 50 | Preço Total => | 8484
3.4.5 | Código | Banco | Descrição | Tipo |  | Und | Quant. | Valor Unit | Total
Composição | CP-ELE-MER-18 | Próprio | LUMINÁRIA SOBREPOR EXTERNA UMA PÉTALA TECNOLOGIA LED 90W 220V INSTALADA EM POSTE METÁLICO EM AÇO GALVANIZADO DE 7 METROS FLANGEADO INSTALADO EM BASE DE CONCRETO ARMADO FIXO COM CHUMBADORES CONFORME DETALHES. | INEL - INSTALAÇÃO ELÉTRICA/ELETRIFICAÇÃO E ILUMINAÇÃO EXTERNA |  | UN | 1 | 1363.3 | 1363.3
Composição Auxiliar | 88247 | SINAPI | AUXILIAR DE ELETRICISTA COM ENCARGOS COMPLEMENTARES | SEDI - SERVIÇOS DIVERSOS |  | H | 2 | 16.84 | 33.68
Composição Auxiliar | 88264 | SINAPI | ELETRICISTA COM ENCARGOS COMPLEMENTARES | SEDI - SERVIÇOS DIVERSOS |  | H | 2 | 22.3 | 44.6
Insumo | 1359 | ORSE | Luminária fechada, c/ 1 pétala, para iluminação de avenidas e praças c/ difusor acrílico (tecnolux ref.cw-565 S/3 - ou similar Luminária fechada, c/ 1 pétala, para iluminação de avenidas e praças c/ difusor acrílico (tecnolux ref.cw-565 S/3 - ou similar | Material |  | un | 1 | 1285.02 | 1285.02
|  |  |  | MO sem LS => | 62.44 | LS => | 0 | MO com LS => | 62.44
|  |  |  | Valor do BDI => | 327.19 |  | Valor com BDI => |  | 1690.49
[6 empty] | Quant. => | 6 | Preço Total => | 10142.94
3.4.6 | Código | Banco | Descrição | Tipo |  | Und | Quant. | Valor Unit | Total
Composição | CP-ELE-MER-20 | Próprio | PROJETOR SISTEMA LED 50W, TEMPERATURA DE COR 4000K | INEL - INSTALAÇÃO ELÉTRICA/ELETRIFICAÇÃO E ILUMINAÇÃO EXTERNA |  | UN | 1 | 348.86 | 348.86
Composição Auxiliar | 88247 | SINAPI | AUXILIAR DE ELETRICISTA COM ENCARGOS COMPLEMENTARES | SEDI - SERVIÇOS DIVERSOS |  | H | 2 | 16.84 | 33.68
Composição Auxiliar | 88264 | SINAPI | ELETRICISTA COM ENCARGOS COMPLEMENTARES | SEDI - SERVIÇOS DIVERSOS |  | H | 2 | 22.3 | 44.6
Insumo | 00042244 | SINAPI | LUMINARIA DE LED PARA ILUMINACAO PUBLICA, DE 33 W ATE 50 W, INVOLUCRO EM ALUMINIO OU ACO INOX | Material |  | UN | 1 | 270.58 | 270.58
|  |  |  | MO sem LS => | 62.44 | LS => | 0 | MO com LS => | 62.44
|  |  |  | Valor do BDI => | 83.72 |  | Valor com BDI => |  | 432.58
[6 empty] | Quant. => | 16 | Preço Total => | 6921.28
3.4.7 | Código | Banco | Descrição | Tipo |  | Und | Quant. | Valor Unit | Total
Composição | ED-13343 | SETOP | LÂMPADA LED, BASE E27, POTÊNCIA 15W, BULBO A65, TEMPERATURA DA COR 6500K, TENSÃO 110-127V, FORNECIMENTO E INSTALAÇÃO, EXCLUSIVE LUMINÁRIA |  |  | UN | 1 | 16.92 | 16.92
Composição Auxiliar | MAO-AJD-015 | SETOP | AJUDANTE DE ELETRICISTA COM ENCARGOS COMPLEMENTARES |  |  | HORA | 0.13333 | 16.84 | 2.24
Insumo | MATED- 9870 | SETOP | LÂMPADA (TIPO: LED/ FORMATO: BULBO-A65/ POTÊNCIA: 15W/LÚMENS: 1350LM /COR DA LUZ: BRANCA/TEMPERATURA DA COR: 6500K/SOQUETE- BASE: E27/TENSÃO: 110/ 220V) | Material |  | un | 1 | 14.68 | 14.68
|  |  |  | MO sem LS => | 1.67 | LS => | 0 | MO com LS => | 1.67
|  |  |  | Valor do BDI => | 4.06 |  | Valor com BDI => |  | 20.98
[6 empty] | Quant. => | 20 | Preço Total => | 419.6
3.4.8 | Código | Banco | Descrição | Tipo |  | Und | Quant. | Valor Unit | Total
Composição | ED-9973 | SETOP | LÂMPADA TUBULAR LED, BASE G13, POTÊNCIA 18W, DIÂMETRO 26MM/T8, TEMPERATURA DA COR 6500K, FORNECIMENTO E INSTALAÇÃO, EXCLUSIVE LUMINÁRIA |  |  | UN | 1 | 39.11 | 39.11
Composição Auxiliar | MAO-AJD-015 | SETOP | AJUDANTE DE ELETRICISTA COM ENCARGOS COMPLEMENTARES |  |  | HORA | 0.13333 | 16.84 | 2.24
Composição Auxiliar | MAO-OFC-035 | SETOP | ELETRICISTA COM ENCARGOS COMPLEMENTARES |  |  | HORA | 0.13333 | 22.3 | 2.97
Insumo | MATED- 9873 | SETOP | LÂMPADA (TIPO: LED¦ FORMATO: TUBULAR¦ COMPRIMENTO: 120CM¦ DIÂMETRO: T8[Ø26MM]¦ POTÊNCIA: 18-20W¦ LÚMENS: 1850LM¦COR DA LUZ: BRANCA-6500K¦ SOQUETE-BASE: G13¦ TENSÃO: 110¦220V) | Material |  | un | 1 | 33.9 | 33.9
|  |  |  | MO sem LS => | 4.05 | LS => | 0 | MO com LS => | 4.05
|  |  |  | Valor do BDI => | 9.38 |  | Valor com BDI => |  | 48.49
[6 empty] | Quant. => | 28 | Preço Total => | 1357.72
3.4.9 | Código | Banco | Descrição | Tipo |  | Und | Quant. | Valor Unit | Total
Composição | CP-ELE-MER-19 | Próprio | LÂMPADA LED, BASE E40, POTÊNCIA 80W, TEMPERATURA DA COR 4000K | INEL - INSTALAÇÃO ELÉTRICA/ELETRIFICAÇÃO E ILUMINAÇÃO EXTERNA |  | UN | 1 | 98.83 | 98.83
Composição Auxiliar | 88247 | SINAPI | AUXILIAR DE ELETRICISTA COM ENCARGOS COMPLEMENTARES | SEDI - SERVIÇOS DIVERSOS |  | H | 1 | 16.84 | 16.84
Composição Auxiliar | 88264 | SINAPI | ELETRICISTA COM ENCARGOS COMPLEMENTARES | SEDI - SERVIÇOS DIVERSOS |  | H | 1 | 22.3 | 22.3
Insumo | 00003756 | SINAPI | LAMPADA DE LUZ MISTA 500 W, BASE E40 (220 V) | Material |  | UN | 1 | 59.69 | 59.69
|  |  |  | MO sem LS => | 31.22 | LS => | 0 | MO com LS => | 31.22
|  |  |  | Valor do BDI => | 23.71 |  | Valor com BDI => |  | 122.54
[6 empty] | Quant. => | 50 | Preço Total => | 6127
3.4.10 | Código | Banco | Descrição | Tipo |  | Und | Quant. | Valor Unit | Total
Composição | 100620 | SINAPI | POSTE DE AÇO CONICO CONTÍNUO CURVO SIMPLES, FLANGEADO, H=9M, INCLUSIVE LUMINÁRIA, SEM LÂMPADA - FORNECIMENTO E INSTALACAO. AF_11/2019 | INEL - INSTALAÇÃO ELÉTRICA/ELETRIFICAÇÃO E ILUMINAÇÃO EXTERNA |  | UN | 1 | 3009.47 | 3009.47
Composição Auxiliar | 5928 | SINAPI | GUINDAUTO HIDRÁULICO, CAPACIDADE MÁXIMA DE CARGA 6200 KG, MOMENTO MÁXIMO DE CARGA 11,7 TM, ALCANCE MÁXIMO HORIZONTAL 9,70 M, INCLUSIVE CAMINHÃO TOCO PBT 16.000 KG, POTÊNCIA DE 189 CV - CHP DIURNO. AF_06/2014 | CHOR - CUSTOS HORÁRIOS DE MÁQUINAS E EQUIPAMENTOS |  | CHP | 0.18 | 162.24 | 29.2
Composição Auxiliar | 88247 | SINAPI | AUXILIAR DE ELETRICISTA COM ENCARGOS COMPLEMENTARES | SEDI - SERVIÇOS DIVERSOS |  | H | 0.641 | 16.84 | 10.79
Composição Auxiliar | 88264 | SINAPI | ELETRICISTA COM ENCARGOS COMPLEMENTARES | SEDI - SERVIÇOS DIVERSOS |  | H | 2.084 | 22.3 | 46.47
Insumo | 00000863 | SINAPI | CABO DE COBRE NU 35 MM2 MEIO-DURO | Material |  | M | 9 | 27.2 | 244.8
Insumo | 00039746 | SINAPI | CHUMBADOR DE ACO, 1" X 600 MM, PARA POSTES DE ACO COM BASE, INCLUSO PORCA E ARRUELA | Material |  | UN | 4 | 268.28 | 1073.12
Insumo | 00003798 | SINAPI | LUMINARIA ABERTA P/ ILUMINACAO PUBLICA, TIPO X-57 PETERCO OU EQUIV | Material |  | UN | 1 | 57.66 | 57.66
Insumo | 00014162 | SINAPI | POSTE CONICO CONTINUO EM ACO GALVANIZADO, CURVO, BRACO SIMPLES, FLANGEADO, H = 9 M, DIAMETRO INFERIOR = *135* MM | Material |  | UN | 1 | 1547.43 | 1547.43
|  |  |  | MO sem LS => | 49.77 | LS => | 0 | MO com LS => | 49.77
|  |  |  | Valor do BDI => | 722.27 |  | Valor com BDI => |  | 3731.74
[6 empty] | Quant. => | 6 | Preço Total => | 22390.44
3.4.11 | Código | Banco | Descrição | Tipo |  | Und | Quant. | Valor Unit | Total
Composição | 100621 | SINAPI | POSTE DE AÇO CONICO CONTÍNUO CURVO DUPLO, FLANGEADO, H=9M, INCLUSIVE LUMINÁRIAS, SEM LÂMPADAS - FORNECIMENTO E INSTALACAO. AF_11/2019 | INEL - INSTALAÇÃO ELÉTRICA/ELETRIFICAÇÃO E ILUMINAÇÃO EXTERNA |  | UN | 1 | 3367.67 | 3367.67
Composição Auxiliar | 5928 | SINAPI | GUINDAUTO HIDRÁULICO, CAPACIDADE MÁXIMA DE CARGA 6200 KG, MOMENTO MÁXIMO DE CARGA 11,7 TM, ALCANCE MÁXIMO HORIZONTAL 9,70 M, INCLUSIVE CAMINHÃO TOCO PBT 16.000 KG, POTÊNCIA DE 189 CV - CHP DIURNO. AF_06/2014 | CHOR - CUSTOS HORÁRIOS DE MÁQUINAS E EQUIPAMENTOS |  | CHP | 0.18 | 162.24 | 29.2
Composição Auxiliar | 88247 | SINAPI | AUXILIAR DE ELETRICISTA COM ENCARGOS COMPLEMENTARES | SEDI - SERVIÇOS DIVERSOS |  | H | 0.931 | 16.84 | 15.67
Composição Auxiliar | 88264 | SINAPI | ELETRICISTA COM ENCARGOS COMPLEMENTARES | SEDI - SERVIÇOS DIVERSOS |  | H | 3.025 | 22.3 | 67.45
Insumo | 00000863 | SINAPI | CABO DE COBRE NU 35 MM2 MEIO-DURO | Material |  | M | 9 | 27.2 | 244.8
Insumo | 00039746 | SINAPI | CHUMBADOR DE ACO, 1" X 600 MM, PARA POSTES DE ACO COM BASE, INCLUSO PORCA E ARRUELA | Material |  | UN | 4 | 268.28 | 1073.12
Insumo | 00003798 | SINAPI | LUMINARIA ABERTA P/ ILUMINACAO PUBLICA, TIPO X-57 PETERCO OU EQUIV | Material |  | UN | 2 | 57.66 | 115.32
Insumo | 00014163 | SINAPI | POSTE CONICO CONTINUO EM ACO GALVANIZADO, CURVO, BRACO DUPLO, FLANGEADO, H = 9 M, DIAMETRO INFERIOR = *135* MM | Material |  | UN | 1 | 1822.11 | 1822.11
|  |  |  | MO sem LS => | 70.76 | LS => | 0 | MO com LS => | 70.76
|  |  |  | Valor do BDI => | 808.24 |  | Valor com BDI => |  | 4175.91
[6 empty] | Quant. => | 6 | Preço Total => | 25055.46
3.4.12 | Código | Banco | Descrição | Tipo |  | Und | Quant. | Valor Unit | Total
Composição | 11.55.04 | SUDECAP | SUPORTE LUMINARIA PETALA SL-1/2 TOPO 114MM TECNOW. OU EQUIVALENTE | COMPLEMENTOS PARA LUMINARIAS |  | UN | 1 | 69.25 | 69.25
Insumo | 55.10.10 | SUDECAP | AUXILIAR BOMBEIRO/ELETRICISTA | Mão de Obra |  | H | 0.35 | 14.29 | 5
Insumo | 55.10.55 | SUDECAP | ELETRICISTA | Mão de Obra |  | H | 0.35 | 20.33 | 7.11
Insumo | 74.35.31 | SUDECAP | SUPORTE LUNINARIA PETALA SL-1/2 TOPO 114MM TECNOW. OU EQUIVALENTE | Material |  | UN | 1 | 57.14 | 57.14
|  |  |  | MO sem LS => | 12.11 | LS => | 0 | MO com LS => | 12.11
|  |  |  | Valor do BDI => | 16.62 |  | Valor com BDI => |  | 85.87
[6 empty] | Quant. => | 6 | Preço Total => | 515.22
3.4.13 | Código | Banco | Descrição | Tipo |  | Und | Quant. | Valor Unit | Total
Composição | 11.55.06 | SUDECAP | SUPORTE LUMINARIA PETALA SL-2/2 TOPO 114MM TECNOW. OU EQUIVALENTE | COMPLEMENTOS PARA LUMINARIAS |  | UN | 1 | 96.95 | 96.95
Insumo | 55.10.10 | SUDECAP | AUXILIAR BOMBEIRO/ELETRICISTA | Mão de Obra |  | H | 0.35 | 14.29 | 5
Insumo | 55.10.55 | SUDECAP | ELETRICISTA | Mão de Obra |  | H | 0.35 | 20.33 | 7.11
Insumo | 74.35.34 | SUDECAP | SUPORTE LUMINARIA PETALA SL-2/2 TOPO 114MM TECNOW. OU EQUIVALENTE | Material |  | UN | 1 | 84.84 | 84.84
|  |  |  | MO sem LS => | 12.11 | LS => | 0 | MO com LS => | 12.11
|  |  |  | Valor do BDI => | 23.26 |  | Valor com BDI => |  | 120.21
[6 empty] | Quant. => | 6 | Preço Total => | 721.26
3.5 |  |  | INTERRUPTORES/TOMADAS/CONDULETES E OUTROS | [5 empty] | 18913.41
3.5.1 | Código | Banco | Descrição | Tipo |  | Und | Quant. | Valor Unit | Total
Composição | 91953 | SINAPI | INTERRUPTOR SIMPLES (1 MÓDULO), 10A/250V, INCLUINDO SUPORTE E PLACA - FORNECIMENTO E INSTALAÇÃO. AF_12/2015 | INEL - INSTALAÇÃO ELÉTRICA/ELETRIFICAÇÃO E ILUMINAÇÃO EXTERNA |  | UN | 1 | 20.69 | 20.69
Composição Auxiliar | 91946 | SINAPI | SUPORTE PARAFUSADO COM PLACA DE ENCAIXE 4" X 2" MÉDIO (1,30 M DO PISO) PARA PONTO ELÉTRICO - FORNECIMENTO E INSTALAÇÃO. AF_12/2015 | INEL - INSTALAÇÃO ELÉTRICA/ELETRIFICAÇÃO E ILUMINAÇÃO EXTERNA |  | UN | 1 | 6.34 | 6.34
Composição Auxiliar | 91952 | SINAPI | INTERRUPTOR SIMPLES (1 MÓDULO), 10A/250V, SEM SUPORTE E SEM PLACA - FORNECIMENTO E INSTALAÇÃO. AF_12/2015 | INEL - INSTALAÇÃO ELÉTRICA/ELETRIFICAÇÃO E ILUMINAÇÃO EXTERNA |  | UN | 1 | 14.35 | 14.35
|  |  |  | MO sem LS => | 9.28 | LS => | 0 | MO com LS => | 9.28
|  |  |  | Valor do BDI => | 4.96 |  | Valor com BDI => |  | 25.65
[6 empty] | Quant. => | 8 | Preço Total => | 205.2
3.5.2 | Código | Banco | Descrição | Tipo |  | Und | Quant. | Valor Unit | Total
Composição | 91996 | SINAPI | TOMADA MÉDIA DE EMBUTIR (1 MÓDULO), 2P+T 10 A, INCLUINDO SUPORTE E PLACA - FORNECIMENTO E INSTALAÇÃO. AF_12/2015 | INEL - INSTALAÇÃO ELÉTRICA/ELETRIFICAÇÃO E ILUMINAÇÃO EXTERNA |  | UN | 1 | 24.71 | 24.71
Composição Auxiliar | 91946 | SINAPI | SUPORTE PARAFUSADO COM PLACA DE ENCAIXE 4" X 2" MÉDIO (1,30 M DO PISO) PARA PONTO ELÉTRICO - FORNECIMENTO E INSTALAÇÃO. AF_12/2015 | INEL - INSTALAÇÃO ELÉTRICA/ELETRIFICAÇÃO E ILUMINAÇÃO EXTERNA |  | UN | 1 | 6.34 | 6.34
Composição Auxiliar | 91994 | SINAPI | TOMADA MÉDIA DE EMBUTIR (1 MÓDULO), 2P+T 10 A, SEM SUPORTE E SEM PLACA - FORNECIMENTO E INSTALAÇÃO. AF_12/2015 | INEL - INSTALAÇÃO ELÉTRICA/ELETRIFICAÇÃO E ILUMINAÇÃO EXTERNA |  | UN | 1 | 18.37 | 18.37
|  |  |  | MO sem LS => | 11.87 | LS => | 0 | MO com LS => | 11.87
|  |  |  | Valor do BDI => | 5.93 |  | Valor com BDI => |  | 30.64
[6 empty] | Quant. => | 25 | Preço Total => | 766
3.5.3 | Código | Banco | Descrição | Tipo |  | Und | Quant. | Valor Unit | Total
Composição | 92000 | SINAPI | TOMADA BAIXA DE EMBUTIR (1 MÓDULO), 2P+T 10 A, INCLUINDO SUPORTE E PLACA - FORNECIMENTO E INSTALAÇÃO. AF_12/2015 | INEL - INSTALAÇÃO ELÉTRICA/ELETRIFICAÇÃO E ILUMINAÇÃO EXTERNA |  | UN | 1 | 21.86 | 21.86
Composição Auxiliar | 91946 | SINAPI | SUPORTE PARAFUSADO COM PLACA DE ENCAIXE 4" X 2" MÉDIO (1,30 M DO PISO) PARA PONTO ELÉTRICO - FORNECIMENTO E INSTALAÇÃO. AF_12/2015 | INEL - INSTALAÇÃO ELÉTRICA/ELETRIFICAÇÃO E ILUMINAÇÃO EXTERNA |  | UN | 1 | 6.34 | 6.34
Composição Auxiliar | 91998 | SINAPI | TOMADA BAIXA DE EMBUTIR (1 MÓDULO), 2P+T 10 A, SEM SUPORTE E SEM PLACA - FORNECIMENTO E INSTALAÇÃO. AF_12/2015 | INEL - INSTALAÇÃO ELÉTRICA/ELETRIFICAÇÃO E ILUMINAÇÃO EXTERNA |  | UN | 1 | 15.52 | 15.52
|  |  |  | MO sem LS => | 9.59 | LS => | 0 | MO com LS => | 9.59
|  |  |  | Valor do BDI => | 5.24 |  | Valor com BDI => |  | 27.1
[6 empty] | Quant. => | 12 | Preço Total => | 325.2
3.5.4 | Código | Banco | Descrição | Tipo |  | Und | Quant. | Valor Unit | Total
Composição | 91992 | SINAPI | TOMADA ALTA DE EMBUTIR (1 MÓDULO), 2P+T 10 A, INCLUINDO SUPORTE E PLACA - FORNECIMENTO E INSTALAÇÃO. AF_12/2015 | INEL - INSTALAÇÃO ELÉTRICA/ELETRIFICAÇÃO E ILUMINAÇÃO EXTERNA |  | UN | 1 | 32.08 | 32.08
Composição Auxiliar | 91990 | SINAPI | TOMADA ALTA DE EMBUTIR (1 MÓDULO), 2P+T 10 A, SEM SUPORTE E SEM PLACA - FORNECIMENTO E INSTALAÇÃO. AF_12/2015 | INEL - INSTALAÇÃO ELÉTRICA/ELETRIFICAÇÃO E ILUMINAÇÃO EXTERNA |  | UN | 1 | 25.74 | 25.74
Composição Auxiliar | 91946 | SINAPI | SUPORTE PARAFUSADO COM PLACA DE ENCAIXE 4" X 2" MÉDIO (1,30 M DO PISO) PARA PONTO ELÉTRICO - FORNECIMENTO E INSTALAÇÃO. AF_12/2015 | INEL - INSTALAÇÃO ELÉTRICA/ELETRIFICAÇÃO E ILUMINAÇÃO EXTERNA |  | UN | 1 | 6.34 | 6.34
|  |  |  | MO sem LS => | 17.74 | LS => | 0 | MO com LS => | 17.74
|  |  |  | Valor do BDI => | 7.69 |  | Valor com BDI => |  | 39.77
[6 empty] | Quant. => | 137 | Preço Total => | 5448.49
3.5.5 | Código | Banco | Descrição | Tipo |  | Und | Quant. | Valor Unit | Total
Composição | 91937 | SINAPI | CAIXA OCTOGONAL 3" X 3", PVC, INSTALADA EM LAJE - FORNECIMENTO E INSTALAÇÃO. AF_12/2015 | INEL - INSTALAÇÃO ELÉTRICA/ELETRIFICAÇÃO E ILUMINAÇÃO EXTERNA |  | UN | 1 | 9.82 | 9.82
Composição Auxiliar | 88247 | SINAPI | AUXILIAR DE ELETRICISTA COM ENCARGOS COMPLEMENTARES | SEDI - SERVIÇOS DIVERSOS |  | H | 0.143 | 16.84 | 2.4
Composição Auxiliar | 88264 | SINAPI | ELETRICISTA COM ENCARGOS COMPLEMENTARES | SEDI - SERVIÇOS DIVERSOS |  | H | 0.143 | 22.3 | 3.18
Insumo | 00001871 | SINAPI | CAIXA OCTOGONAL DE FUNDO MOVEL, EM PVC, DE 3" X 3", PARA ELETRODUTO FLEXIVEL CORRUGADO | Material |  | UN | 1 | 4.24 | 4.24
|  |  |  | MO sem LS => | 4.46 | LS => | 0 | MO com LS => | 4.46
|  |  |  | Valor do BDI => | 2.35 |  | Valor com BDI => |  | 12.17
[6 empty] | Quant. => | 16 | Preço Total => | 194.72
3.5.6 | Código | Banco | Descrição | Tipo |  | Und | Quant. | Valor Unit | Total
Composição | 83399 | SINAPI | RELE FOTOELETRICO P/ COMANDO DE ILUMINACAO EXTERNA 220V/1000W - FORNECIMENTO E INSTALACAO | INEL - INSTALAÇÃO ELÉTRICA/ELETRIFICAÇÃO E ILUMINAÇÃO EXTERNA |  | UN | 1 | 37.76 | 37.76
Composição Auxiliar | 88264 | SINAPI | ELETRICISTA COM ENCARGOS COMPLEMENTARES | SEDI - SERVIÇOS DIVERSOS |  | H | 0.35 | 22.3 | 7.8
Composição Auxiliar | 88316 | SINAPI | SERVENTE COM ENCARGOS COMPLEMENTARES | SEDI - SERVIÇOS DIVERSOS |  | H | 0.35 | 15.71 | 5.49
Insumo | 00002510 | SINAPI | RELE FOTOELETRICO INTERNO E EXTERNO BIVOLT 1000 W, DE CONECTOR, SEM BASE | Material |  | UN | 1 | 24.47 | 24.47
|  |  |  | MO sem LS => | 10.56 | LS => | 0 | MO com LS => | 10.56
|  |  |  | Valor do BDI => | 9.06 |  | Valor com BDI => |  | 46.82
[6 empty] | Quant. => | 12 | Preço Total => | 561.84
3.5.7 | Código | Banco | Descrição | Tipo |  | Und | Quant. | Valor Unit | Total
Composição | 91942 | SINAPI | CAIXA RETANGULAR 4" X 4" ALTA (2,00 M DO PISO), PVC, INSTALADA EM PAREDE - FORNECIMENTO E INSTALAÇÃO. AF_12/2015 | INEL - INSTALAÇÃO ELÉTRICA/ELETRIFICAÇÃO E ILUMINAÇÃO EXTERNA |  | UN | 1 | 28.59 | 28.59
Composição Auxiliar | 88629 | SINAPI | ARGAMASSA TRAÇO 1:3 (EM VOLUME DE CIMENTO E AREIA MÉDIA ÚMIDA), PREPARO MANUAL. AF_08/2019 | SEDI - SERVIÇOS DIVERSOS |  | m³ | 0.0012 | 466.75 | 0.56
Composição Auxiliar | 88247 | SINAPI | AUXILIAR DE ELETRICISTA COM ENCARGOS COMPLEMENTARES | SEDI - SERVIÇOS DIVERSOS |  | H | 0.596 | 16.84 | 10.03
Composição Auxiliar | 88264 | SINAPI | ELETRICISTA COM ENCARGOS COMPLEMENTARES | SEDI - SERVIÇOS DIVERSOS |  | H | 0.596 | 22.3 | 13.29
Insumo | 00001873 | SINAPI | CAIXA DE PASSAGEM, EM PVC, DE 4" X 4", PARA ELETRODUTO FLEXIVEL CORRUGADO | Material |  | UN | 1 | 4.71 | 4.71
|  |  |  | MO sem LS => | 18.72 | LS => | 0 | MO com LS => | 18.72
|  |  |  | Valor do BDI => | 6.86 |  | Valor com BDI => |  | 35.45
[6 empty] | Quant. => | 20 | Preço Total => | 709
3.5.8 | Código | Banco | Descrição | Tipo |  | Und | Quant. | Valor Unit | Total
Composição | 95801 | SINAPI | CONDULETE DE ALUMÍNIO, TIPO X, PARA ELETRODUTO DE AÇO GALVANIZADO DN 20 MM (3/4''), APARENTE - FORNECIMENTO E INSTALAÇÃO. AF_11/2016_P | INEL - INSTALAÇÃO ELÉTRICA/ELETRIFICAÇÃO E ILUMINAÇÃO EXTERNA |  | UN | 1 | 31.57 | 31.57
Composição Auxiliar | 88247 | SINAPI | AUXILIAR DE ELETRICISTA COM ENCARGOS COMPLEMENTARES | SEDI - SERVIÇOS DIVERSOS |  | H | 0.4967 | 16.84 | 8.36
Composição Auxiliar | 88264 | SINAPI | ELETRICISTA COM ENCARGOS COMPLEMENTARES | SEDI - SERVIÇOS DIVERSOS |  | H | 0.4967 | 22.3 | 11.07
Insumo | 00011950 | SINAPI | BUCHA DE NYLON SEM ABA S6, COM PARAFUSO DE 4,20 X 40 MM EM ACO ZINCADO COM ROSCA SOBERBA, CABECA CHATA E FENDA PHILLIPS | Material |  | UN | 2 | 0.12 | 0.24
Insumo | 00002580 | SINAPI | CONDULETE DE ALUMINIO TIPO X, PARA ELETRODUTO ROSCAVEL DE 3/4", COM TAMPA CEGA | Material |  | UN | 1 | 11.9 | 11.9
|  |  |  | MO sem LS => | 15.49 | LS => | 0 | MO com LS => | 15.49
|  |  |  | Valor do BDI => | 7.57 |  | Valor com BDI => |  | 39.14
[6 empty] | Quant. => | 85 | Preço Total => | 3326.9
3.5.9 | Código | Banco | Descrição | Tipo |  | Und | Quant. | Valor Unit | Total
Composição | 91940 | SINAPI | CAIXA RETANGULAR 4" X 2" MÉDIA (1,30 M DO PISO), PVC, INSTALADA EM PAREDE - FORNECIMENTO E INSTALAÇÃO. AF_12/2015 | INEL - INSTALAÇÃO ELÉTRICA/ELETRIFICAÇÃO E ILUMINAÇÃO EXTERNA |  | UN | 1 | 12.44 | 12.44
Composição Auxiliar | 88629 | SINAPI | ARGAMASSA TRAÇO 1:3 (EM VOLUME DE CIMENTO E AREIA MÉDIA ÚMIDA), PREPARO MANUAL. AF_08/2019 | SEDI - SERVIÇOS DIVERSOS |  | m³ | 0.0009 | 466.75 | 0.42
Composição Auxiliar | 88247 | SINAPI | AUXILIAR DE ELETRICISTA COM ENCARGOS COMPLEMENTARES | SEDI - SERVIÇOS DIVERSOS |  | H | 0.247 | 16.84 | 4.15
Composição Auxiliar | 88264 | SINAPI | ELETRICISTA COM ENCARGOS COMPLEMENTARES | SEDI - SERVIÇOS DIVERSOS |  | H | 0.247 | 22.3 | 5.5
Insumo | 00001872 | SINAPI | CAIXA DE PASSAGEM, EM PVC, DE 4" X 2", PARA ELETRODUTO FLEXIVEL CORRUGADO | Material |  | UN | 1 | 2.37 | 2.37
|  |  |  | MO sem LS => | 7.79 | LS => | 0 | MO com LS => | 7.79
|  |  |  | Valor do BDI => | 2.98 |  | Valor com BDI => |  | 15.42
[6 empty] | Quant. => | 146 | Preço Total => | 2251.32
3.5.10 | Código | Banco | Descrição | Tipo |  | Und | Quant. | Valor Unit | Total
Composição | 100556 | SINAPI | CAIXA DE PASSAGEM PARA TELEFONE 15X15X10CM (SOBREPOR), FORNECIMENTO E INSTALACAO. AF_11/2019 | INES - INSTALAÇÕES ESPECIAIS |  | UN | 1 | 38.34 | 38.34
Composição Auxiliar | 88247 | SINAPI | AUXILIAR DE ELETRICISTA COM ENCARGOS COMPLEMENTARES | SEDI - SERVIÇOS DIVERSOS |  | H | 0.346 | 16.84 | 5.82
Composição Auxiliar | 88264 | SINAPI | ELETRICISTA COM ENCARGOS COMPLEMENTARES | SEDI - SERVIÇOS DIVERSOS |  | H | 0.346 | 22.3 | 7.71
Insumo | 00020254 | SINAPI | CAIXA DE PASSAGEM METALICA, DE SOBREPOR, COM TAMPA APARAFUSADA, DIMENSOES 15 X 15 X *10* CM | Material |  | UN | 1 | 24.81 | 24.81
|  |  |  | MO sem LS => | 10.79 | LS => | 0 | MO com LS => | 10.79
|  |  |  | Valor do BDI => | 9.2 |  | Valor com BDI => |  | 47.54
[6 empty] | Quant. => | 6 | Preço Total => | 285.24
3.5.11 | Código | Banco | Descrição | Tipo |  | Und | Quant. | Valor Unit | Total
Composição | ELE-CXS-100 | SETOP | CAIXA DE PASSAGEM EM ALVENARIA E TAMPA DE CONCRETO, FUNDO DE BRITA, TIPO 1, 50 X 50 X 60 CM, INCLUSIVE ESCAVAÇÃO, REATERRO E BOTA-FORA |  |  | UN | 1 | 227.93 | 227.93
Composição Auxiliar | ALV-TIJ-005 | SETOP | ALVENARIA DE VEDAÇÃO COM TIJOLO MACIÇO REQUEIMADO, ESP. 10CM, PARA REVESTIMENTO, INCLUSIVE ARGAMASSA PARA ASSENTAMENTO |  |  | m² | 1.44 | 56.08 | 80.75
Composição Auxiliar | TER-API-005 | SETOP | APILOAMENTO DO FUNDO DE VALAS COM SOQUETE |  |  | m² | 0.49 | 18.06 | 8.84
Composição Auxiliar | ARM-AÇO-020 | SETOP | CORTE, DOBRA E MONTAGEM DE AÇO CA-50/60 |  |  | KG | 1.764 | 12.61 | 22.24
Composição Auxiliar | TER-ESC-035 | SETOP | ESCAVAÇÃO MANUAL DE VALAS H <= 1,50 M |  |  | m³ | 0.567 | 53.41 | 30.28
Composição Auxiliar | FUN-FOR-005 | SETOP | FORMA E DESFORMA DE TÁBUA E SARRAFO, REAPROVEITAMENTO (3X) (FUNDAÇÃO) |  |  | m² | 0.224 | 44.26 | 9.91
Composição Auxiliar | TER-REA-005 | SETOP | REATERRO MANUAL DE VALA |  |  | m³ | 0.224 | 53.41 | 11.96
Composição Auxiliar | REV-REB-010 | SETOP | REBOCO COM ARGAMASSA, TRAÇO 1:2:9 (CIMENTO, CAL E AREIA), COM ADITIVO IMPERMEABILIZANTE, ESP. 20MM, APLICAÇÃO MANUAL, PREPARO MECÂNICO |  |  | m² | 1.2 | 31.1 | 37.32
Composição Auxiliar | TRA-CAÇ-015 | SETOP | TRANSPORTE DE MATERIAL DEMOLIDO EM CAÇAMBA |  |  | m³ | 0.343 | 22 | 7.54
Insumo | MATED- 11250 | SETOP | PEDRA BRITADA POSTO OBRA (NÚMERO: 1/ GRANULOMETRIA: 9,5-19 MM) | Material |  | m³ | 0.025 | 74.69 | 1.86
Insumo | ED-48314 | SETOP | CONCRETO NÃO ESTRUTURAL, PREPARADO EM OBRA COM BETONEIRA , CONTROLE "B", COM FCK 13,5 MPA, BRITA Nº (1 E 2), CONSISTÊNCIA PARA VIBRAÇÃO (FABRICAÇÃO) | Serviços |  | m³ | 0.0392 | 354.29 | 13.88
Insumo | ED-48324 | SETOP | TRANSPORTE, LANÇAMENTO E ADENSAMENTO E ACABAMENTO DE CONCRETO EM FUNDAÇÃO /RADIER | Serviços |  | m³ | 0.0392 | 85.52 | 3.35
|  |  |  | MO sem LS => | 97.88 | LS => | 0 | MO com LS => | 97.88
|  |  |  | Valor do BDI => | 54.7 |  | Valor com BDI => |  | 282.63
[6 empty] | Quant. => | 4 | Preço Total => | 1130.52
3.5.12 | Código | Banco | Descrição | Tipo |  | Und | Quant. | Valor Unit | Total
Composição | SPDA-CXS-015 | SETOP | CAIXA DE EQUALIZAÇÃO PARA USO INTERNO E EXTERNO COM 9 TERMINAIS 380X320X175MM EM AÇO E ACABAMENTO EM EPOXI |  |  | U | 1 | 253.33 | 253.33
Composição Auxiliar | MAO-AJD-015 | SETOP | AJUDANTE DE ELETRICISTA COM ENCARGOS COMPLEMENTARES |  |  | HORA | 1.5 | 16.84 | 25.26
Composição Auxiliar | MAO-OFC-035 | SETOP | ELETRICISTA COM ENCARGOS COMPLEMENTARES |  |  | HORA | 1.5 | 22.3 | 33.45
Insumo | MATED- 12007 | SETOP | CAIXA DE EQUALIZAÇÃO PARA USO INTERNO E EXTERNO COM 9 TERMINAIS 380X320X175MM EM AÇO E ACABAMENTO EM EPOXI | Material |  | U | 1 | 194.62 | 194.62
|  |  |  | MO sem LS => | 45.62 | LS => | 0 | MO com LS => | 45.62
|  |  |  | Valor do BDI => | 60.79 |  | Valor com BDI => |  | 314.12
[6 empty] | Quant. => | 1 | Preço Total => | 314.12
3.5.13 | Código | Banco | Descrição | Tipo |  | Und | Quant. | Valor Unit | Total
Composição | 95803 | SINAPI | CONDULETE DE ALUMÍNIO, TIPO X, PARA ELETRODUTO DE AÇO GALVANIZADO DN 32 MM (1 1/4''), APARENTE - FORNECIMENTO E INSTALAÇÃO. AF_11/2016_P | INEL - INSTALAÇÃO ELÉTRICA/ELETRIFICAÇÃO E ILUMINAÇÃO EXTERNA |  | UN | 1 | 46.41 | 46.41
Composição Auxiliar | 88247 | SINAPI | AUXILIAR DE ELETRICISTA COM ENCARGOS COMPLEMENTARES | SEDI - SERVIÇOS DIVERSOS |  | H | 0.5971 | 16.84 | 10.05
Composição Auxiliar | 88264 | SINAPI | ELETRICISTA COM ENCARGOS COMPLEMENTARES | SEDI - SERVIÇOS DIVERSOS |  | H | 0.5971 | 22.3 | 13.31
Insumo | 00011950 | SINAPI | BUCHA DE NYLON SEM ABA S6, COM PARAFUSO DE 4,20 X 40 MM EM ACO ZINCADO COM ROSCA SOBERBA, CABECA CHATA E FENDA PHILLIPS | Material |  | UN | 2 | 0.12 | 0.24
Insumo | 00002597 | SINAPI | CONDULETE DE ALUMINIO TIPO X, PARA ELETRODUTO ROSCAVEL DE 1 1/4", COM TAMPA CEGA | Material |  | UN | 1 | 22.81 | 22.81
|  |  |  | MO sem LS => | 18.64 | LS => | 0 | MO com LS => | 18.64
|  |  |  | Valor do BDI => | 11.13 |  | Valor com BDI => |  | 57.54
[6 empty] | Quant. => | 59 | Preço Total => | 3394.86
3.6 |  |  | MEDICAO E ATERRAMENTO | [5 empty] | 5806.07
| Código | Banco | Descrição | Tipo |  | Und | Quant. | Valor Unit | Total
Insumo | 077771 | SBC | CABECOTE PARA ENTRADA DE LINHA EM ELETRODUTO EM LIGA DE ALUMINIO 360 GRAUS 3" | Material |  | UN | 1 | 33.89 | 33.89
|  |  |  | MO sem LS => | 0 | LS => | 0 | MO com LS => | 0
|  |  |  | Valor do BDI => | 8.13 |  | Valor com BDI => |  | 42.02
[6 empty] | Quant. => | 1 | Preço Total => | 42.02
3.6.2 | Código | Banco | Descrição | Tipo |  | Und | Quant. | Valor Unit | Total
Composição | 96971 | SINAPI | CORDOALHA DE COBRE NU 16 MM², NÃO ENTERRADA, COM ISOLADOR - FORNECIMENTO E INSTALAÇÃO. AF_12/2017 | INEL - INSTALAÇÃO ELÉTRICA/ELETRIFICAÇÃO E ILUMINAÇÃO EXTERNA |  | M | 1 | 28.09 | 28.09
Composição Auxiliar | 98463 | SINAPI | SUPORTE ISOLADOR PARA CORDOALHA DE COBRE - FORNECIMENTO E INSTALAÇÃO. AF_12/2017 | INEL - INSTALAÇÃO ELÉTRICA/ELETRIFICAÇÃO E ILUMINAÇÃO EXTERNA |  | UN | 0.5 | 21.95 | 10.97
Composição Auxiliar | 88247 | SINAPI | AUXILIAR DE ELETRICISTA COM ENCARGOS COMPLEMENTARES | SEDI - SERVIÇOS DIVERSOS |  | H | 0.0957 | 16.84 | 1.61
Composição Auxiliar | 88264 | SINAPI | ELETRICISTA COM ENCARGOS COMPLEMENTARES | SEDI - SERVIÇOS DIVERSOS |  | H | 0.0957 | 22.3 | 2.13
Insumo | 00000857 | SINAPI | CABO DE COBRE NU 16 MM2 MEIO-DURO | Material |  | M | 1.05 | 12.75 | 13.38
|  |  |  | MO sem LS => | 7.91 | LS => | 0 | MO com LS => | 7.91
|  |  |  | Valor do BDI => | 6.74 |  | Valor com BDI => |  | 34.83
[6 empty] | Quant. => | 9 | Preço Total => | 313.47
3.6.3 | Código | Banco | Descrição | Tipo |  | Und | Quant. | Valor Unit | Total
Composição | 96985 | SINAPI | HASTE DE ATERRAMENTO 5/8 PARA SPDA - FORNECIMENTO E INSTALAÇÃO. AF_12/2017 | INEL - INSTALAÇÃO ELÉTRICA/ELETRIFICAÇÃO E ILUMINAÇÃO EXTERNA |  | UN | 1 | 46.68 | 46.68
Composição Auxiliar | 88247 | SINAPI | AUXILIAR DE ELETRICISTA COM ENCARGOS COMPLEMENTARES | SEDI - SERVIÇOS DIVERSOS |  | H | 0.2531 | 16.84 | 4.26
Composição Auxiliar | 88264 | SINAPI | ELETRICISTA COM ENCARGOS COMPLEMENTARES | SEDI - SERVIÇOS DIVERSOS |  | H | 0.2531 | 22.3 | 5.64
Insumo | 00003379 | SINAPI | !EM PROCESSO DE DESATIVACAO! HASTE DE ATERRAMENTO EM ACO COM 3,00 M DE COMPRIMENTO E DN = 5/8", REVESTIDA COM BAIXA CAMADA DE COBRE, SEM CONECTOR | Material |  | UN | 1 | 36.78 | 36.78
|  |  |  | MO sem LS => | 7.89 | LS => | 0 | MO com LS => | 7.89
|  |  |  | Valor do BDI => | 11.2 |  | Valor com BDI => |  | 57.88
[6 empty] | Quant. => | 3 | Preço Total => | 173.64
| Código | Banco | Descrição | Tipo |  | Und | Quant. | Valor Unit | Total
Insumo | 045207 | SBC | GRAMPO ATERRAMENTO 70mm2 3/4"CHT-1 GAT-3/8"-5/8" | Material |  | UN | 1 | 29.52 | 29.52
|  |  |  | MO sem LS => | 0 | LS => | 0 | MO com LS => | 0
|  |  |  | Valor do BDI => | 7.08 |  | Valor com BDI => |  | 36.6
[6 empty] | Quant. => | 5 | Preço Total => | 183
3.6.5 | Código | Banco | Descrição | Tipo |  | Und | Quant. | Valor Unit | Total
Composição | SPDA-CXS-025 | SETOP | CAIXA DE INSPEÇÃO EM CIMENTO AGREGADO 300X300 MM COM TAPA EM FERRO FUNDIDO |  |  | UN | 1 | 116.06 | 116.06
Composição Auxiliar | MAO-AJD-015 | SETOP | AJUDANTE DE ELETRICISTA COM ENCARGOS COMPLEMENTARES |  |  | HORA | 0.5 | 16.84 | 8.42
Composição Auxiliar | MAO-OFC-035 | SETOP | ELETRICISTA COM ENCARGOS COMPLEMENTARES |  |  | HORA | 0.5 | 22.3 | 11.15
Insumo | MATED- 12004 | SETOP | CAIXA DE INSPEÇÃO EM CIMENTO AGREGADO 300X300 MM COM TAPA EM FERRO FUNDIDO | Material |  | U | 1 | 96.49 | 96.49
|  |  |  | MO sem LS => | 15.2 | LS => | 0 | MO com LS => | 15.2
|  |  |  | Valor do BDI => | 27.85 |  | Valor com BDI => |  | 143.91
[6 empty] | Quant. => | 1 | Preço Total => | 143.91
3.6.6 | Código | Banco | Descrição | Tipo |  | Und | Quant. | Valor Unit | Total
Composição | 74130/010 | SINAPI | DISJUNTOR TERMOMAGNETICO TRIPOLAR EM CAIXA MOLDADA 175 A 225A 240V, FORNECIMENTO E INSTALACAO | INEL - INSTALAÇÃO ELÉTRICA/ELETRIFICAÇÃO E ILUMINAÇÃO EXTERNA |  | UN | 1 | 747.91 | 747.91
Composição Auxiliar | 88247 | SINAPI | AUXILIAR DE ELETRICISTA COM ENCARGOS COMPLEMENTARES | SEDI - SERVIÇOS DIVERSOS |  | H | 0.4 | 16.84 | 6.73
Composição Auxiliar | 88264 | SINAPI | ELETRICISTA COM ENCARGOS COMPLEMENTARES | SEDI - SERVIÇOS DIVERSOS |  | H | 0.4 | 22.3 | 8.92
Insumo | 00002377 | SINAPI | DISJUNTOR TERMOMAGNETICO TRIPOLAR 200 A / 600 V, TIPO FXD / ICC - 35 KA | Material |  | UN | 1 | 732.26 | 732.26
|  |  |  | MO sem LS => | 12.48 | LS => | 0 | MO com LS => | 12.48
|  |  |  | Valor do BDI => | 179.49 |  | Valor com BDI => |  | 927.4
[6 empty] | Quant. => | 1 | Preço Total => | 927.4
3.6.7 | Código | Banco | Descrição | Tipo |  | Und | Quant. | Valor Unit | Total
Composição | 93658 | SINAPI | DISJUNTOR MONOPOLAR TIPO DIN, CORRENTE NOMINAL DE 40A - FORNECIMENTO E INSTALAÇÃO. AF_10/2020 | INEL - INSTALAÇÃO ELÉTRICA/ELETRIFICAÇÃO E ILUMINAÇÃO EXTERNA |  | UN | 1 | 24.5 | 24.5
Composição Auxiliar | 88247 | SINAPI | AUXILIAR DE ELETRICISTA COM ENCARGOS COMPLEMENTARES | SEDI - SERVIÇOS DIVERSOS |  | H | 0.1352 | 16.84 | 2.27
Composição Auxiliar | 88264 | SINAPI | ELETRICISTA COM ENCARGOS COMPLEMENTARES | SEDI - SERVIÇOS DIVERSOS |  | H | 0.1352 | 22.3 | 3.01
Insumo | 00034686 | SINAPI | DISJUNTOR TIPO DIN / IEC, MONOPOLAR DE 40 ATE 50A | Material |  | UN | 1 | 17.8 | 17.8
Insumo | 00001574 | SINAPI | TERMINAL A COMPRESSAO EM COBRE ESTANHADO PARA CABO 10 MM2, 1 FURO E 1 COMPRESSAO, PARA PARAFUSO DE FIXACAO M6 | Material |  | UN | 1 | 1.42 | 1.42
|  |  |  | MO sem LS => | 4.21 | LS => | 0 | MO com LS => | 4.21
|  |  |  | Valor do BDI => | 5.88 |  | Valor com BDI => |  | 30.38
[6 empty] | Quant. => | 42 | Preço Total => | 1275.96
3.6.8 | Código | Banco | Descrição | Tipo |  | Und | Quant. | Valor Unit | Total
Composição | 93665 | SINAPI | DISJUNTOR BIPOLAR TIPO DIN, CORRENTE NOMINAL DE 40A - FORNECIMENTO E INSTALAÇÃO. AF_10/2020 | INEL - INSTALAÇÃO ELÉTRICA/ELETRIFICAÇÃO E ILUMINAÇÃO EXTERNA |  | UN | 1 | 81.18 | 81.18
Composição Auxiliar | 88247 | SINAPI | AUXILIAR DE ELETRICISTA COM ENCARGOS COMPLEMENTARES | SEDI - SERVIÇOS DIVERSOS |  | H | 0.2705 | 16.84 | 4.55
Composição Auxiliar | 88264 | SINAPI | ELETRICISTA COM ENCARGOS COMPLEMENTARES | SEDI - SERVIÇOS DIVERSOS |  | H | 0.2705 | 22.3 | 6.03
Insumo | 00034623 | SINAPI | DISJUNTOR TIPO DIN/IEC, BIPOLAR 40 ATE 50A | Material |  | UN | 1 | 67.76 | 67.76
Insumo | 00001574 | SINAPI | TERMINAL A COMPRESSAO EM COBRE ESTANHADO PARA CABO 10 MM2, 1 FURO E 1 COMPRESSAO, PARA PARAFUSO DE FIXACAO M6 | Material |  | UN | 2 | 1.42 | 2.84
|  |  |  | MO sem LS => | 8.44 | LS => | 0 | MO com LS => | 8.44
|  |  |  | Valor do BDI => | 19.48 |  | Valor com BDI => |  | 100.66
[6 empty] | Quant. => | 26 | Preço Total => | 2617.16
3.6.9 | Código | Banco | Descrição | Tipo |  | Und | Quant. | Valor Unit | Total
Composição | 93672 | SINAPI | DISJUNTOR TRIPOLAR TIPO DIN, CORRENTE NOMINAL DE 40A - FORNECIMENTO E INSTALAÇÃO. AF_10/2020 | INEL - INSTALAÇÃO ELÉTRICA/ELETRIFICAÇÃO E ILUMINAÇÃO EXTERNA |  | UN | 1 | 104.45 | 104.45
Composição Auxiliar | 88247 | SINAPI | AUXILIAR DE ELETRICISTA COM ENCARGOS COMPLEMENTARES | SEDI - SERVIÇOS DIVERSOS |  | H | 0.4057 | 16.84 | 6.83
Composição Auxiliar | 88264 | SINAPI | ELETRICISTA COM ENCARGOS COMPLEMENTARES | SEDI - SERVIÇOS DIVERSOS |  | H | 0.4057 | 22.3 | 9.04
Insumo | 00034709 | SINAPI | DISJUNTOR TIPO DIN/IEC, TRIPOLAR DE 10 ATE 50A | Material |  | UN | 1 | 84.32 | 84.32
Insumo | 00001574 | SINAPI | TERMINAL A COMPRESSAO EM COBRE ESTANHADO PARA CABO 10 MM2, 1 FURO E 1 COMPRESSAO, PARA PARAFUSO DE FIXACAO M6 | Material |  | UN | 3 | 1.42 | 4.26
|  |  |  | MO sem LS => | 12.66 | LS => | 0 | MO com LS => | 12.66
|  |  |  | Valor do BDI => | 25.06 |  | Valor com BDI => |  | 129.51
[6 empty] | Quant. => | 1 | Preço Total => | 129.51
4 |  |  | INSTALAÇÕES DE SEGURANÇA, PROTEÇÃO E COMBATE À INCÊNDIO | [5 empty] | 36659.64
4.1 |  |  | HIDRANTES E EXTINTORES | [5 empty] | 34574.72
4.1.1 | Código | Banco | Descrição | Tipo |  | Und | Quant. | Valor Unit | Total
Composição | 83635 | SINAPI | EXTINTOR INCENDIO TP PO QUIMICO 6KG - FORNECIMENTO E INSTALACAO | INES - INSTALAÇÕES ESPECIAIS |  | UN | 1 | 158.89 | 158.89
Composição Auxiliar | 88316 | SINAPI | SERVENTE COM ENCARGOS COMPLEMENTARES | SEDI - SERVIÇOS DIVERSOS |  | H | 0.5 | 15.71 | 7.85
Composição Auxiliar | 88309 | SINAPI | PEDREIRO COM ENCARGOS COMPLEMENTARES | SEDI - SERVIÇOS DIVERSOS |  | H | 0.5 | 22.09 | 11.04
Insumo | 00010892 | SINAPI | EXTINTOR DE INCENDIO PORTATIL COM CARGA DE PO QUIMICO SECO (PQS) DE 6 KG, CLASSE BC | Material |  | UN | 1 | 140 | 140
|  |  |  | MO sem LS => | 14.99 | LS => | 0 | MO com LS => | 14.99
|  |  |  | Valor do BDI => | 38.13 |  | Valor com BDI => |  | 197.02
[6 empty] | Quant. => | 6 | Preço Total => | 1182.12
4.1.2 | Código | Banco | Descrição | Tipo |  | Und | Quant. | Valor Unit | Total
Composição | 72283 | SINAPI | ABRIGO PARA HIDRANTE, 75X45X17CM, COM REGISTRO GLOBO ANGULAR 45º 2.1/2", ADAPTADOR STORZ 2.1/2", MANGUEIRA DE INCÊNDIO 15M, REDUÇÃO 2.1/2X1.1/2" E ESGUICHO EM LATÃO 1.1/2" - FORNECIMENTO E INSTALAÇÃO | INES - INSTALAÇÕES ESPECIAIS |  | UN | 1 | 877.08 | 877.08
Composição Auxiliar | 88316 | SINAPI | SERVENTE COM ENCARGOS COMPLEMENTARES | SEDI - SERVIÇOS DIVERSOS |  | H | 3.5 | 15.71 | 54.98
Composição Auxiliar | 88267 | SINAPI | ENCANADOR OU BOMBEIRO HIDRÁULICO COM ENCARGOS COMPLEMENTARES | SEDI - SERVIÇOS DIVERSOS |  | H | 3.5 | 21.6 | 75.6
Insumo | 00010899 | SINAPI | ADAPTADOR, EM LATAO, ENGATE RAPIDO 2 1/2" X ROSCA INTERNA 5 FIOS 2 1/2", PARA INSTALACAO PREDIAL DE COMBATE A INCENDIO | Material |  | UN | 1 | 55.19 | 55.19
Insumo | 00010521 | SINAPI | CAIXA DE INCENDIO/ABRIGO PARA MANGUEIRA, DE EMBUTIR/INTERNA, COM 75 X 45 X 17 CM, EM CHAPA DE ACO, PORTA COM VENTILACAO, VISOR COM A INSCRICAO "INCENDIO", SUPORTE/CESTA INTERNA PARA A MANGUEIRA, PINTURA ELETROSTATICA VERMELHA | Material |  | UN | 1 | 169.43 | 169.43
Insumo | 00010902 | SINAPI | ESGUICHO TIPO JATO SOLIDO, EM LATAO, ENGATE RAPIDO 1 1/2" X 13 MM, PARA MANGUEIRA EM INSTALACAO PREDIAL COMBATE A INCENDIO | Material |  | UN | 1 | 45.16 | 45.16
Insumo | 00021029 | SINAPI | MANGUEIRA DE INCENDIO, TIPO 1, DE 1 1/2", COMPRIMENTO = 15 M, TECIDO EM FIO DE POLIESTER E TUBO INTERNO EM BORRACHA SINTETICA, COM UNIOES ENGATE RAPIDO | Material |  | UN | 1 | 260.73 | 260.73
Insumo | 00020972 | SINAPI | REDUCAO FIXA TIPO STORZ, ENGATE RAPIDO 2.1/2" X 1.1/2", EM LATAO, PARA INSTALACAO PREDIAL COMBATE A INCENDIO PREDIAL | Material |  | UN | 1 | 89.99 | 89.99
Insumo | 00010904 | SINAPI | REGISTRO OU VALVULA GLOBO ANGULAR EM LATAO, PARA HIDRANTES EM INSTALACAO PREDIAL DE INCENDIO, 45 GRAUS, DIAMETRO DE 2 1/2", COM VOLANTE, CLASSE DE PRESSAO DE ATE 200 PSI | Material |  | UN | 1 | 126 | 126
|  |  |  | MO sem LS => | 104.82 | LS => | 0 | MO com LS => | 104.82
|  |  |  | Valor do BDI => | 210.49 |  | Valor com BDI => |  | 1087.57
[6 empty] | Quant. => | 3 | Preço Total => | 3262.71
4.1.3 | Código | Banco | Descrição | Tipo |  | Und | Quant. | Valor Unit | Total
Composição | INC-HID-005 | SETOP | HIDRANTE DE RECALQUE COMPLETO EM CAIXA DE ALVENARIA |  |  | U | 1 | 609.98 | 609.98
Composição Auxiliar | MAO-AJD-020 | SETOP | AJUDANTE DE BOMBEIRO/ENCANADOR COM ENCARGOS COMPLEMENTARES |  |  | HORA | 1.15 | 16.32 | 18.76
Composição Auxiliar | MAO-OFC-040 | SETOP | BOMBEIRO/ENCANADOR COM ENCARGOS COMPLEMENTARES |  |  | HORA | 1.15 | 21.6 | 24.84
Composição Auxiliar | MAO-OFC-075 | SETOP | PEDREIRO COM ENCARGOS COMPLEMENTARES |  |  | HORA | 3 | 22.09 | 66.27
Composição Auxiliar | MAO-AJD-040 | SETOP | SERVENTE COM ENCARGOS COMPLEMENTARES |  |  | HORA | 5.2 | 15.71 | 81.69
Insumo | MATED- 12071 | SETOP | ADAPTADOR EM LATAO P/ INSTALACAO PREDIAL DE COMBATE A INCENDIO ENGATE RAPIDO 2 1/2" X ROSCA INTERNA 5 FIOS 2 1 /2" | Material |  | U | 1 | 42.95 | 42.95
Insumo | MATED- 11248 | SETOP | AREIA LAVADA POSTO OBRA (TIPO: MÉDIA) | Material |  | m³ | 0.08 | 70.05 | 5.6
Insumo | MATED- 11256 | SETOP | CAL HIDRATADA (TIPO: CH- III) | Material |  | Kg | 4.91 | 0.58 | 2.84
Insumo | MATED- 11258 | SETOP | CIMENTO PORTLAND CP II- E-32 (RESISTÊNCIA: 32,00 MPA) | Material |  | Kg | 22.3 | 0.54 | 12.04
Insumo | MATED- 11624 | SETOP | FITA DE VEDAÇÃO PARA TUBOS E CONEXÕES ROSCÁVEIS (LARGURA: 12 MM) | Material |  | m | 1.41 | 0.19 | 0.26
Insumo | MATED- 11251 | SETOP | PEDRA BRITADA POSTO OBRA (NÚMERO: 2/ GRANULOMETRIA: 19-38 MM) | Material |  | m³ | 0.0211 | 74.7 | 1.57
Insumo | MATED- 11485 | SETOP | REGISTRO TIPO GLOBO ANGULAR (APLICAÇÃO: HIDRANTES¦DIÂMETRO: 2.1/ 2" [63 MM]¦ÂNGULO: 45°¦ MATERIAL: BRONZE¦ ACABAMENTO: EM LATÃO COM VOLANTE¦ EXTREMIDADE: ROSCADA) | Material |  | un | 1 | 120 | 120
Insumo | MATED- 12540 | SETOP | TAMPA DE FERRO FUNDIDO PARA HIDRANTE DE RECALQUE | Material |  | U | 1 | 146.91 | 146.91
Insumo | MATED- 11486 | SETOP | Tampão cego com corrente para hidrante em latão ( diâmetro da seção: 2 1/2 ") | Material |  | U | 1 | 62.85 | 62.85
Insumo | MATED- 11315 | SETOP | TIJOLO COMUM MACIÇO 5, 7X9X19CM (COMPRIMENTO : 190,00MM / LARGURA: 90, 00MM / ALTURA: 57,00MM) | Material |  | U | 90 | 0.26 | 23.4
|  |  |  | MO sem LS => | 149.48 | LS => | 0 | MO com LS => | 149.48
|  |  |  | Valor do BDI => | 146.39 |  | Valor com BDI => |  | 756.37
[6 empty] | Quant. => | 1 | Preço Total => | 756.37
4.1.4 | Código | Banco | Descrição | Tipo |  | Und | Quant. | Valor Unit | Total
Composição | 92367 | SINAPI | TUBO DE AÇO GALVANIZADO COM COSTURA, CLASSE MÉDIA, DN 65 (2 1/2"), CONEXÃO ROSQUEADA, INSTALADO EM REDE DE ALIMENTAÇÃO PARA HIDRANTE - FORNECIMENTO E INSTALAÇÃO. AF_10/2020 | INHI - INSTALAÇÕES HIDROS SANITÁRIAS |  | M | 1 | 87.13 | 87.13
Composição Auxiliar | 88248 | SINAPI | AUXILIAR DE ENCANADOR OU BOMBEIRO HIDRÁULICO COM ENCARGOS COMPLEMENTARES | SEDI - SERVIÇOS DIVERSOS |  | H | 0.245 | 16.32 | 3.99
Composição Auxiliar | 88267 | SINAPI | ENCANADOR OU BOMBEIRO HIDRÁULICO COM ENCARGOS COMPLEMENTARES | SEDI - SERVIÇOS DIVERSOS |  | H | 0.245 | 21.6 | 5.29
Insumo | 00007701 | SINAPI | TUBO ACO GALVANIZADO COM COSTURA, CLASSE MEDIA, DN 2.1/2", E = *3,65* MM, PESO *6,51* KG/M (NBR 5580) | Material |  | M | 1.039 | 74.93 | 77.85
|  |  |  | MO sem LS => | 7.56 | LS => | 0 | MO com LS => | 7.56
|  |  |  | Valor do BDI => | 20.91 |  | Valor com BDI => |  | 108.04
[6 empty] | Quant. => | 114 | Preço Total => | 12316.56
4.1.5 | Código | Banco | Descrição | Tipo |  | Und | Quant. | Valor Unit | Total
Composição | 97498 | SINAPI | TUBO DE AÇO GALVANIZADO COM COSTURA, CLASSE MÉDIA, DN 25 (1"), CONEXÃO ROSQUEADA, INSTALADO EM REDE DE ALIMENTAÇÃO PARA HIDRANTE - FORNECIMENTO E INSTALAÇÃO. AF_10/2020 | INHI - INSTALAÇÕES HIDROS SANITÁRIAS |  | M | 1 | 35.87 | 35.87
Composição Auxiliar | 88267 | SINAPI | ENCANADOR OU BOMBEIRO HIDRÁULICO COM ENCARGOS COMPLEMENTARES | SEDI - SERVIÇOS DIVERSOS |  | H | 0.163 | 21.6 | 3.52
Composição Auxiliar | 88248 | SINAPI | AUXILIAR DE ENCANADOR OU BOMBEIRO HIDRÁULICO COM ENCARGOS COMPLEMENTARES | SEDI - SERVIÇOS DIVERSOS |  | H | 0.163 | 16.32 | 2.66
Insumo | 00040626 | SINAPI | TUBO ACO GALVANIZADO COM COSTURA, CLASSE MEDIA, DN 1", E = 3,38 MM, PESO 2,50 KG/M (NBR 5580) | Material |  | M | 1.039 | 28.58 | 29.69
|  |  |  | MO sem LS => | 5.02 | LS => | 0 | MO com LS => | 5.02
|  |  |  | Valor do BDI => | 8.6 |  | Valor com BDI => |  | 44.47
[6 empty] | Quant. => | 15.43 | Preço Total => | 686.17
4.1.6 | Código | Banco | Descrição | Tipo |  | Und | Quant. | Valor Unit | Total
Composição | 99624 | SINAPI | VÁLVULA DE RETENÇÃO HORIZONTAL, DE BRONZE, ROSCÁVEL, 2 1/2" - FORNECIMENTO E INSTALAÇÃO. AF_01/2019 | INHI - INSTALAÇÕES HIDROS SANITÁRIAS |  | UN | 1 | 322.78 | 322.78
Composição Auxiliar | 88248 | SINAPI | AUXILIAR DE ENCANADOR OU BOMBEIRO HIDRÁULICO COM ENCARGOS COMPLEMENTARES | SEDI - SERVIÇOS DIVERSOS |  | H | 0.818 | 16.32 | 13.34
Composição Auxiliar | 88267 | SINAPI | ENCANADOR OU BOMBEIRO HIDRÁULICO COM ENCARGOS COMPLEMENTARES | SEDI - SERVIÇOS DIVERSOS |  | H | 0.818 | 21.6 | 17.66
Insumo | 00003148 | SINAPI | FITA VEDA ROSCA EM ROLOS DE 18 MM X 50 M (L X C) | Material |  | UN | 0.038 | 13.83 | 0.52
Insumo | 00010405 | SINAPI | VALVULA DE RETENCAO HORIZONTAL, DE BRONZE (PN-25), 2 1/2", 400 PSI, TAMPA DE PORCA DE UNIAO, EXTREMIDADES COM ROSCA | Material |  | UN | 1 | 291.26 | 291.26
|  |  |  | MO sem LS => | 25.26 | LS => | 0 | MO com LS => | 25.26
|  |  |  | Valor do BDI => | 77.46 |  | Valor com BDI => |  | 400.24
[6 empty] | Quant. => | 1 | Preço Total => | 400.24
4.1.7 | Código | Banco | Descrição | Tipo |  | Und | Quant. | Valor Unit | Total
Composição | 94499 | SINAPI | REGISTRO DE GAVETA BRUTO, LATÃO, ROSCÁVEL, 2 1/2, INSTALADO EM RESERVAÇÃO DE ÁGUA DE EDIFICAÇÃO QUE POSSUA RESERVATÓRIO DE FIBRA/FIBROCIMENTO  FORNECIMENTO E INSTALAÇÃO. AF_06/2016 | INHI - INSTALAÇÕES HIDROS SANITÁRIAS |  | UN | 1 | 290.14 | 290.14
Composição Auxiliar | 88248 | SINAPI | AUXILIAR DE ENCANADOR OU BOMBEIRO HIDRÁULICO COM ENCARGOS COMPLEMENTARES | SEDI - SERVIÇOS DIVERSOS |  | H | 0.818 | 16.32 | 13.34
Composição Auxiliar | 88267 | SINAPI | ENCANADOR OU BOMBEIRO HIDRÁULICO COM ENCARGOS COMPLEMENTARES | SEDI - SERVIÇOS DIVERSOS |  | H | 0.818 | 21.6 | 17.66
Insumo | 00003148 | SINAPI | FITA VEDA ROSCA EM ROLOS DE 18 MM X 50 M (L X C) | Material |  | UN | 0.038 | 13.83 | 0.52
Insumo | 00006011 | SINAPI | REGISTRO GAVETA BRUTO EM LATAO FORJADO, BITOLA 2 1/2 " (REF 1509) | Material |  | UN | 1 | 258.62 | 258.62
|  |  |  | MO sem LS => | 25.26 | LS => | 0 | MO com LS => | 25.26
|  |  |  | Valor do BDI => | 69.63 |  | Valor com BDI => |  | 359.77
[6 empty] | Quant. => | 7 | Preço Total => | 2518.39
4.1.8 | Código | Banco | Descrição | Tipo |  | Und | Quant. | Valor Unit | Total
Composição | 94495 | SINAPI | REGISTRO DE GAVETA BRUTO, LATÃO, ROSCÁVEL, 1, INSTALADO EM RESERVAÇÃO DE ÁGUA DE EDIFICAÇÃO QUE POSSUA RESERVATÓRIO DE FIBRA/FIBROCIMENTO  FORNECIMENTO E INSTALAÇÃO. AF_06/2016 | INHI - INSTALAÇÕES HIDROS SANITÁRIAS |  | UN | 1 | 81.51 | 81.51
Composição Auxiliar | 88267 | SINAPI | ENCANADOR OU BOMBEIRO HIDRÁULICO COM ENCARGOS COMPLEMENTARES | SEDI - SERVIÇOS DIVERSOS |  | H | 0.7745 | 21.6 | 16.72
Composição Auxiliar | 88248 | SINAPI | AUXILIAR DE ENCANADOR OU BOMBEIRO HIDRÁULICO COM ENCARGOS COMPLEMENTARES | SEDI - SERVIÇOS DIVERSOS |  | H | 0.7745 | 16.32 | 12.63
Insumo | 00003148 | SINAPI | FITA VEDA ROSCA EM ROLOS DE 18 MM X 50 M (L X C) | Material |  | UN | 0.0095 | 13.83 | 0.13
Insumo | 00006019 | SINAPI | REGISTRO GAVETA BRUTO EM LATAO FORJADO, BITOLA 1 " (REF 1509) | Material |  | UN | 1 | 52.03 | 52.03
|  |  |  | MO sem LS => | 23.93 | LS => | 0 | MO com LS => | 23.93
|  |  |  | Valor do BDI => | 19.56 |  | Valor com BDI => |  | 101.07
[6 empty] | Quant. => | 7 | Preço Total => | 707.49
| Código | Banco | Descrição | Tipo |  | Und | Quant. | Valor Unit | Total
Insumo | MATED- 12942 | SETOP | PRESSOSTATO PARA COMPRESSOR DE 125 A 175 PSI | Material |  | U | 1 | 60 | 60
|  |  |  | MO sem LS => | 0 | LS => | 0 | MO com LS => | 0
|  |  |  | Valor do BDI => | 14.4 |  | Valor com BDI => |  | 74.4
[6 empty] | Quant. => | 4 | Preço Total => | 297.6
4.1.10 | Código | Banco | Descrição | Tipo |  | Und | Quant. | Valor Unit | Total
Composição | ARC-MAN-020 | SETOP | MANÔMETRO DE PRESSÃO PARA AR COMPRIMIDO 15 A 600 MBAR, COM ROSCA, 1/2 NPT |  |  | U | 1 | 449.92 | 449.92
Composição Auxiliar | MAO-AJD-020 | SETOP | AJUDANTE DE BOMBEIRO/ENCANADOR COM ENCARGOS COMPLEMENTARES |  |  | HORA | 1 | 16.32 | 16.32
Composição Auxiliar | MAO-OFC-040 | SETOP | BOMBEIRO/ENCANADOR COM ENCARGOS COMPLEMENTARES |  |  | HORA | 1 | 21.6 | 21.6
Insumo | MATED- 13021 | SETOP | MANÔMETRO DE PRESSÃO PARA AR COMPRIMIDO 15 A 600 mBAR, COM ROSCA, 1/2 NPT | Material |  | U | 1 | 412 | 412
|  |  |  | MO sem LS => | 30.52 | LS => | 0 | MO com LS => | 30.52
|  |  |  | Valor do BDI => | 107.98 |  | Valor com BDI => |  | 557.9
[6 empty] | Quant. => | 2 | Preço Total => | 1115.8
4.1.11 | Código | Banco | Descrição | Tipo |  | Und | Quant. | Valor Unit | Total
Composição | HID-BOM-024 | SETOP | CONJUNTO ELEVATÓRIO MOTOR-BOMBA (CENTRÍFUGA) DE 1/2 HP |  |  | UN | 1 | 748.32 | 748.32
Composição Auxiliar | MAO-AJD-020 | SETOP | AJUDANTE DE BOMBEIRO/ENCANADOR COM ENCARGOS COMPLEMENTARES |  |  | HORA | 8 | 16.32 | 130.56
Composição Auxiliar | MAO-OFC-040 | SETOP | BOMBEIRO/ENCANADOR COM ENCARGOS COMPLEMENTARES |  |  | HORA | 8 | 21.6 | 172.8
Insumo | MATED- 11162 | SETOP | Conjunto motor-bomba ( centrífuga) para recalque de água - trifasico (altura manométrica: 16 m / potência: 1/2 HP / vazão: 8,3 m³/h) | Material |  | U | 1 | 444.96 | 444.96
|  |  |  | MO sem LS => | 244.16 | LS => | 0 | MO com LS => | 244.16
|  |  |  | Valor do BDI => | 179.59 |  | Valor com BDI => |  | 927.91
[6 empty] | Quant. => | 2 | Preço Total => | 1855.82
4.1.12 | Código | Banco | Descrição | Tipo |  | Und | Quant. | Valor Unit | Total
Composição | 055008 | SBC | BOMBA INCENDIO 616 TJM 5,0CV 220/380V TRIFASICA DANCOR | 55 |  | UN | 1 | 2954.46 | 2954.46
Composição Auxiliar | 88267 | SINAPI | ENCANADOR OU BOMBEIRO HIDRÁULICO COM ENCARGOS COMPLEMENTARES | SEDI - SERVIÇOS DIVERSOS |  | H | 8.38 | 21.6 | 181
Composição Auxiliar | 88248 | SINAPI | AUXILIAR DE ENCANADOR OU BOMBEIRO HIDRÁULICO COM ENCARGOS COMPLEMENTARES | SEDI - SERVIÇOS DIVERSOS |  | H | 5.621 | 16.32 | 91.73
Insumo | 030313 | SBC | BOMBA INCENDIO 616 TJM 5,0CV 220/380V TRIFASICA DANCOR | Material |  | UN | 1 | 2681.73 | 2681.73
|  |  |  | MO sem LS => | 223.59 | LS => | 0 | MO com LS => | 223.59
|  |  |  | Valor do BDI => | 709.07 |  | Valor com BDI => |  | 3663.53
[6 empty] | Quant. => | 2 | Preço Total => | 7327.06
4.1.13 | Código | Banco | Descrição | Tipo |  | Und | Quant. | Valor Unit | Total
Composição | TER-ESC-015 | SETOP | ESCAVAÇÃO E CARGA MECANIZADA EM MATERIAL DE 1ª CATEGORIA |  |  | m³ | 1 | 3.3 | 3.3
Insumo | MATED- 11182 | SETOP | PÁ-CARREGADEIRA sobre pneus, diesel, potência 177 HP | Material |  | U | 0.018 | 124.17 | 2.23
Insumo | MATED- 11187 | SETOP | TRATOR DE ESTEIRAS 110 A 160HP C/ LAMINA PESO OPERACIONAL * 13T * (INCL MANUT/OPERACAO) | Material |  | U | 0.009 | 119.08 | 1.07
|  |  |  | MO sem LS => | 0 | LS => | 0 | MO com LS => | 0
|  |  |  | Valor do BDI => | 0.79 |  | Valor com BDI => |  | 4.09
[6 empty] | Quant. => | 3.45 | Preço Total => | 14.11
4.1.14 | Código | Banco | Descrição | Tipo |  | Und | Quant. | Valor Unit | Total
Composição | 91170 | SINAPI | FIXAÇÃO DE TUBOS HORIZONTAIS DE PVC, CPVC OU COBRE DIÂMETROS MENORES OU IGUAIS A 40 MM OU ELETROCALHAS ATÉ 150MM DE LARGURA, COM ABRAÇADEIRA METÁLICA RÍGIDA TIPO D 1/2, FIXADA EM PERFILADO EM LAJE. AF_05/2015 | INHI - INSTALAÇÕES HIDROS SANITÁRIAS |  | M | 1 | 2 | 2
Composição Auxiliar | 88248 | SINAPI | AUXILIAR DE ENCANADOR OU BOMBEIRO HIDRÁULICO COM ENCARGOS COMPLEMENTARES | SEDI - SERVIÇOS DIVERSOS |  | H | 0.01 | 16.32 | 0.16
Composição Auxiliar | 88267 | SINAPI | ENCANADOR OU BOMBEIRO HIDRÁULICO COM ENCARGOS COMPLEMENTARES | SEDI - SERVIÇOS DIVERSOS |  | H | 0.069 | 21.6 | 1.49
Insumo | 00000392 | SINAPI | ABRACADEIRA EM ACO PARA AMARRACAO DE ELETRODUTOS, TIPO D, COM 1/2" E PARAFUSO DE FIXACAO | Material |  | UN | 0.65 | 0.55 | 0.35
|  |  |  | MO sem LS => | 1.36 | LS => | 0 | MO com LS => | 1.36
|  |  |  | Valor do BDI => | 0.48 |  | Valor com BDI => |  | 2.48
[6 empty] | Quant. => | 72 | Preço Total => | 178.56
4.1.15 | Código | Banco | Descrição | Tipo |  | Und | Quant. | Valor Unit | Total
Composição | MET-VAL-060 | SETOP | VÁLVULA DE RETENÇÃO HORIZONTAL OU VERTICAL, Ø 65 MM (2 1/2") |  |  | U | 1 | 394.3 | 394.3
Composição Auxiliar | MAO-AJD-020 | SETOP | AJUDANTE DE BOMBEIRO/ENCANADOR COM ENCARGOS COMPLEMENTARES |  |  | HORA | 1.15 | 16.32 | 18.76
Composição Auxiliar | MAO-OFC-040 | SETOP | BOMBEIRO/ENCANADOR COM ENCARGOS COMPLEMENTARES |  |  | HORA | 1.15 | 21.6 | 24.84
Insumo | MATED- 11624 | SETOP | FITA DE VEDAÇÃO PARA TUBOS E CONEXÕES ROSCÁVEIS (LARGURA: 12 MM) | Material |  | m | 2.82 | 0.19 | 0.53
Insumo | MATED- 11544 | SETOP | Válvula de retenção de bronze horizontal com portinhola ( diâmetro da seção: 2 1/2 ") | Material |  | U | 1 | 350.17 | 350.17
|  |  |  | MO sem LS => | 35.09 | LS => | 0 | MO com LS => | 35.09
|  |  |  | Valor do BDI => | 94.63 |  | Valor com BDI => |  | 488.93
[6 empty] | Quant. => | 4 | Preço Total => | 1955.72
4.2 |  |  | SISTEMA DE DETECÇÃO, ALARME E ILUMINAÇÃO DE EMERGÊNCIA | [5 empty] | 2084.92
4.2.1 | Código | Banco | Descrição | Tipo |  | Und | Quant. | Valor Unit | Total
Composição | 97599 | SINAPI | LUMINÁRIA DE EMERGÊNCIA, COM 30 LÂMPADAS LED DE 2 W, SEM REATOR - FORNECIMENTO E INSTALAÇÃO. AF_02/2020 | INEL - INSTALAÇÃO ELÉTRICA/ELETRIFICAÇÃO E ILUMINAÇÃO EXTERNA |  | UN | 1 | 31.63 | 31.63
Composição Auxiliar | 88247 | SINAPI | AUXILIAR DE ELETRICISTA COM ENCARGOS COMPLEMENTARES | SEDI - SERVIÇOS DIVERSOS |  | H | 0.0748 | 16.84 | 1.25
Composição Auxiliar | 88264 | SINAPI | ELETRICISTA COM ENCARGOS COMPLEMENTARES | SEDI - SERVIÇOS DIVERSOS |  | H | 0.1795 | 22.3 | 4
Insumo | 00038774 | SINAPI | LUMINARIA DE EMERGENCIA 30 LEDS, POTENCIA 2 W, BATERIA DE LITIO, AUTONOMIA DE 6 HORAS | Material |  | UN | 1 | 26.38 | 26.38
|  |  |  | MO sem LS => | 4.25 | LS => | 0 | MO com LS => | 4.25
|  |  |  | Valor do BDI => | 7.59 |  | Valor com BDI => |  | 39.22
[6 empty] | Quant. => | 24 | Preço Total => | 941.28
4.2.2 | Código | Banco | Descrição | Tipo |  | Und | Quant. | Valor Unit | Total
Composição | INC-PLA-005 | SETOP | PLACA FOTOLUMINESCENTE "E5" - 300 X 300 MM |  |  | U | 1 | 18.54 | 18.54
Composição Auxiliar | MAO-OFC-075 | SETOP | PEDREIRO COM ENCARGOS COMPLEMENTARES |  |  | HORA | 0.5 | 22.09 | 11.04
Insumo | MATED- 12917 | SETOP | PLACA FOTOLUMINESCENTE (TIPO : E5¦FORMATO: QUADRADA¦ DIMENSÃO: 300MMX300MM¦ INFORMAÇÃO: PICTOGRAMA SEM TEXTO - EXTINTOR DE INCÊNDIO) | Material |  | un | 1 | 7.5 | 7.5
|  |  |  | MO sem LS => | 8.93 | LS => | 0 | MO com LS => | 8.93
|  |  |  | Valor do BDI => | 4.44 |  | Valor com BDI => |  | 22.98
[6 empty] | Quant. => | 8 | Preço Total => | 183.84
4.2.3 | Código | Banco | Descrição | Tipo |  | Und | Quant. | Valor Unit | Total
Composição | 84665 | SINAPI | PINTURA ACRILICA PARA SINALIZAÇÃO HORIZONTAL EM PISO CIMENTADO | PINT - PINTURAS |  | m² | 1 | 21.77 | 21.77
Composição Auxiliar | 88316 | SINAPI | SERVENTE COM ENCARGOS COMPLEMENTARES | SEDI - SERVIÇOS DIVERSOS |  | H | 0.33 | 15.71 | 5.18
Composição Auxiliar | 88310 | SINAPI | PINTOR COM ENCARGOS COMPLEMENTARES | SEDI - SERVIÇOS DIVERSOS |  | H | 0.5 | 23.08 | 11.54
Insumo | 00007343 | SINAPI | TINTA A BASE DE RESINA ACRILICA, PARA SINALIZACAO HORIZONTAL VIARIA (NBR 11862) | Material |  | L | 0.35 | 14.43 | 5.05
|  |  |  | MO sem LS => | 12.93 | LS => | 0 | MO com LS => | 12.93
|  |  |  | Valor do BDI => | 5.22 |  | Valor com BDI => |  | 26.99
[6 empty] | Quant. => | 8 | Preço Total => | 215.92
| Código | Banco | Descrição | Tipo |  | Und | Quant. | Valor Unit | Total
Insumo | 000873 | SBC | PLACA DE SINALIZACAO FOTOLUMINESCENTE ROTA DE FUGA 16x25cm NBR 13434-2:2004 | Material |  | UN | 1 | 20 | 20
|  |  |  | MO sem LS => | 0 | LS => | 0 | MO com LS => | 0
|  |  |  | Valor do BDI => | 4.8 |  | Valor com BDI => |  | 24.8
[6 empty] | Quant. => | 4 | Preço Total => | 99.2
| Código | Banco | Descrição | Tipo |  | Und | Quant. | Valor Unit | Total
Insumo | 000884 | SBC | PLACA DE SINALIZACAO EM ALUMINIO RISCO DE CHOQUE ELETRICO 15x20cm | Material |  | UN | 1 | 9.98 | 9.98
|  |  |  | MO sem LS => | 0 | LS => | 0 | MO com LS => | 0
|  |  |  | Valor do BDI => | 2.39 |  | Valor com BDI => |  | 12.37
[6 empty] | Quant. => | 4 | Preço Total => | 49.48
| Código | Banco | Descrição | Tipo |  | Und | Quant. | Valor Unit | Total
Insumo | 031852 | SBC | PLACA DE SINALIZACAO FOTOLUMINESCENTE SAIDA DE EMERGENCIA 25x10cm NBR 13434-2:2004 | Material |  | UN | 1 | 20 | 20
|  |  |  | MO sem LS => | 0 | LS => | 0 | MO com LS => | 0
|  |  |  | Valor do BDI => | 4.8 |  | Valor com BDI => |  | 24.8
[6 empty] | Quant. => | 24 | Preço Total => | 595.2
5 |  |  | CABEAMENTO ESTRUTURADO | [5 empty] | 10181.02
5.1 |  |  | INSTALACOES DE TELEFONIA E TELEMATICA | [5 empty] | 10181.02
5.1.1 | Código | Banco | Descrição | Tipo |  | Und | Quant. | Valor Unit | Total
Composição | 91846 | SINAPI | ELETRODUTO FLEXÍVEL CORRUGADO, PVC, DN 32 MM (1"), PARA CIRCUITOS TERMINAIS, INSTALADO EM LAJE - FORNECIMENTO E INSTALAÇÃO. AF_12/2015 | INEL - INSTALAÇÃO ELÉTRICA/ELETRIFICAÇÃO E ILUMINAÇÃO EXTERNA |  | M | 1 | 7.43 | 7.43
Composição Auxiliar | 88247 | SINAPI | AUXILIAR DE ELETRICISTA COM ENCARGOS COMPLEMENTARES | SEDI - SERVIÇOS DIVERSOS |  | H | 0.107 | 16.84 | 1.8
Composição Auxiliar | 88264 | SINAPI | ELETRICISTA COM ENCARGOS COMPLEMENTARES | SEDI - SERVIÇOS DIVERSOS |  | H | 0.107 | 22.3 | 2.38
Insumo | 00043132 | SINAPI | ARAME RECOZIDO 16 BWG, D = 1,65 MM (0,016 KG/M) OU 18 BWG, D = 1,25 MM (0,01 KG/M) | Material |  | KG | 0.002 | 18.5 | 0.03
Insumo | 00002690 | SINAPI | ELETRODUTO PVC FLEXIVEL CORRUGADO, COR AMARELA, DE 32 MM | Material |  | M | 1.1 | 2.93 | 3.22
|  |  |  | MO sem LS => | 3.33 | LS => | 0 | MO com LS => | 3.33
|  |  |  | Valor do BDI => | 1.78 |  | Valor com BDI => |  | 9.21
[6 empty] | Quant. => | 23.2 | Preço Total => | 213.67
5.1.2 | Código | Banco | Descrição | Tipo |  | Und | Quant. | Valor Unit | Total
Composição | 97667 | SINAPI | ELETRODUTO FLEXÍVEL CORRUGADO, PEAD, DN 50 (1 ½) - FORNECIMENTO E INSTALAÇÃO. AF_04/2016 | INEL - INSTALAÇÃO ELÉTRICA/ELETRIFICAÇÃO E ILUMINAÇÃO EXTERNA |  | M | 1 | 6.2 | 6.2
Composição Auxiliar | 88247 | SINAPI | AUXILIAR DE ELETRICISTA COM ENCARGOS COMPLEMENTARES | SEDI - SERVIÇOS DIVERSOS |  | H | 0.062 | 16.84 | 1.04
Composição Auxiliar | 88264 | SINAPI | ELETRICISTA COM ENCARGOS COMPLEMENTARES | SEDI - SERVIÇOS DIVERSOS |  | H | 0.062 | 22.3 | 1.38
Insumo | 00039246 | SINAPI | ELETRODUTODUTO PEAD FLEXIVEL PAREDE SIMPLES, CORRUGACAO HELICOIDAL, COR PRETA, SEM ROSCA, DE 1 1/2", PARA CABEAMENTO SUBTERRANEO (NBR 15715) | Material |  | M | 1.1 | 3.44 | 3.78
|  |  |  | MO sem LS => | 1.92 | LS => | 0 | MO com LS => | 1.92
|  |  |  | Valor do BDI => | 1.48 |  | Valor com BDI => |  | 7.68
[6 empty] | Quant. => | 15 | Preço Total => | 115.2
5.1.3 | Código | Banco | Descrição | Tipo |  | Und | Quant. | Valor Unit | Total
Composição | CAB-CAB-015 | SETOP | CABO UTP 4 PARES CATEGORIA 6 COM REVESTIMENTO EXTERNO NÃO PROPAGANTE A CHAMA |  |  | M | 1 | 5.6 | 5.6
Composição Auxiliar | MAO-AJD-015 | SETOP | AJUDANTE DE ELETRICISTA COM ENCARGOS COMPLEMENTARES |  |  | HORA | 0.11 | 16.84 | 1.85
Composição Auxiliar | MAO-OFC-035 | SETOP | ELETRICISTA COM ENCARGOS COMPLEMENTARES |  |  | HORA | 0.11 | 22.3 | 2.45
Insumo | MATED- 12099 | SETOP | CABO UTP 4 PARES CATEGORIA 6 COM REVESTIMENTO EXTERNO NÃO PROPAGANTE A CHAMA | Material |  | m | 1 | 1.3 | 1.3
|  |  |  | MO sem LS => | 3.34 | LS => | 0 | MO com LS => | 3.34
|  |  |  | Valor do BDI => | 1.34 |  | Valor com BDI => |  | 6.94
[6 empty] | Quant. => | 97.5 | Preço Total => | 676.65
5.1.4 | Código | Banco | Descrição | Tipo |  | Und | Quant. | Valor Unit | Total
Composição | CAB-PATCH-010 | SETOP | PATCH CORD RJ45/RJ45 UTP-4P METÁLICO CATEGORIA 6, PINAGEM T568A NA COR AZUL (VOZ), COMPRIMENTO 3 METROS |  |  | CJ | 1 | 26.67 | 26.67
Composição Auxiliar | MAO-AJD-015 | SETOP | AJUDANTE DE ELETRICISTA COM ENCARGOS COMPLEMENTARES |  |  | HORA | 0.05 | 16.84 | 0.84
Composição Auxiliar | MAO-OFC-035 | SETOP | ELETRICISTA COM ENCARGOS COMPLEMENTARES |  |  | HORA | 0.05 | 22.3 | 1.11
Insumo | MATED- 12101 | SETOP | PATCH CORD RJ45/RJ45 UTP-4P METÁLICO CATEGORIA 6, PINAGEM T568A NA COR AZUL (VOZ), COMPRIMENTO 3 METROS | Material |  | U | 1 | 24.72 | 24.72
|  |  |  | MO sem LS => | 1.51 | LS => | 0 | MO com LS => | 1.51
|  |  |  | Valor do BDI => | 6.4 |  | Valor com BDI => |  | 33.07
[6 empty] | Quant. => | 1 | Preço Total => | 33.07
5.1.5 | Código | Banco | Descrição | Tipo |  | Und | Quant. | Valor Unit | Total
Composição | 98307 | SINAPI | TOMADA DE REDE RJ45 - FORNECIMENTO E INSTALAÇÃO. AF_11/2019 | INES - INSTALAÇÕES ESPECIAIS |  | UN | 1 | 37 | 37
Composição Auxiliar | 88247 | SINAPI | AUXILIAR DE ELETRICISTA COM ENCARGOS COMPLEMENTARES | SEDI - SERVIÇOS DIVERSOS |  | H | 0.2062 | 16.84 | 3.47
Composição Auxiliar | 88264 | SINAPI | ELETRICISTA COM ENCARGOS COMPLEMENTARES | SEDI - SERVIÇOS DIVERSOS |  | H | 0.2062 | 22.3 | 4.59
Insumo | 00038083 | SINAPI | TOMADA RJ45, 8 FIOS, CAT 5E, CONJUNTO MONTADO PARA EMBUTIR 4" X 2" (PLACA + SUPORTE + MODULO) | Material |  | UN | 1 | 28.94 | 28.94
|  |  |  | MO sem LS => | 6.43 | LS => | 0 | MO com LS => | 6.43
|  |  |  | Valor do BDI => | 8.88 |  | Valor com BDI => |  | 45.88
[6 empty] | Quant. => | 8 | Preço Total => | 367.04
| Código | Banco | Descrição | Tipo |  | Und | Quant. | Valor Unit | Total
Insumo | 006635 | SBC | RACK - MINI RACK PAREDE 6Ux450mm 19" COR PRETO PORTA COM VISOR DE ACRILICO | Material |  | UN | 1 | 280.1 | 280.1
|  |  |  | MO sem LS => | 0 | LS => | 0 | MO com LS => | 0
|  |  |  | Valor do BDI => | 67.22 |  | Valor com BDI => |  | 347.32
[6 empty] | Quant. => | 1 | Preço Total => | 347.32
5.1.7 | Código | Banco | Descrição | Tipo |  | Und | Quant. | Valor Unit | Total
Composição | CAB-RACK-010 | SETOP | RÉGUA COM 8 TOMADAS (2P+T), PARA FIXAÇÃO NO RACK DE 19" (1U) |  |  | UN | 1 | 69.23 | 69.23
Composição Auxiliar | MAO-AJD-015 | SETOP | AJUDANTE DE ELETRICISTA COM ENCARGOS COMPLEMENTARES |  |  | HORA | 0.091667 | 16.84 | 1.54
Composição Auxiliar | MAO-OFC-035 | SETOP | ELETRICISTA COM ENCARGOS COMPLEMENTARES |  |  | HORA | 0.18333 | 22.3 | 4.08
Insumo | MATED- 12107 | SETOP | RÉGUA COM 8 TOMADAS ( 2P+T), PARA FIXAÇÃO NO RACK DE 19" (1U) - 10A 110/ 220V | Material |  | U | 1 | 63.61 | 63.61
|  |  |  | MO sem LS => | 4.42 | LS => | 0 | MO com LS => | 4.42
|  |  |  | Valor do BDI => | 16.61 |  | Valor com BDI => |  | 85.84
[6 empty] | Quant. => | 1 | Preço Total => | 85.84
5.1.8 | Código | Banco | Descrição | Tipo |  | Und | Quant. | Valor Unit | Total
Composição | 059332 | SBC | SWITCH DLINK DES-1008A 8 Portas 10/100Mbps | 59 |  | UN | 1 | 235.51 | 235.51
Composição Auxiliar | 88266 | SINAPI | ELETROTÉCNICO COM ENCARGOS COMPLEMENTARES | SEDI - SERVIÇOS DIVERSOS |  | H | 1.303 | 24.87 | 32.4
Composição Auxiliar | 88243 | SINAPI | AJUDANTE ESPECIALIZADO COM ENCARGOS COMPLEMENTARES | SEDI - SERVIÇOS DIVERSOS |  | H | 1.303 | 19.13 | 24.92
Insumo | 001738 | SBC | RACK - SWITCH DLINK DES-1008A 10/100/1000Mbps GIGABIT ETHERNET 8 PORTAS | Material |  | UN | 1 | 178.19 | 178.19
|  |  |  | MO sem LS => | 47.14 | LS => | 0 | MO com LS => | 47.14
|  |  |  | Valor do BDI => | 56.52 |  | Valor com BDI => |  | 292.03
[6 empty] | Quant. => | 1 | Preço Total => | 292.03
5.1.9 | Código | Banco | Descrição | Tipo |  | Und | Quant. | Valor Unit | Total
Composição | 067395 | SBC | CENTRAL PABX INTELBRAS IMPACTA 220 - 0/0 | 67 |  | UN | 1 | 5695.91 | 5695.91
Composição Auxiliar | 88266 | SINAPI | ELETROTÉCNICO COM ENCARGOS COMPLEMENTARES | SEDI - SERVIÇOS DIVERSOS |  | H | 36.792 | 24.87 | 915.01
Insumo | 001524 | SBC | CENTRAL PABX INTELBRAS IMPACTA 220 - 0/0 | Material |  | UN | 1 | 4780.9 | 4780.9
|  |  |  | MO sem LS => | 769.32 | LS => | 0 | MO com LS => | 769.32
|  |  |  | Valor do BDI => | 1367.01 |  | Valor com BDI => |  | 7062.92
[6 empty] | Quant. => | 1 | Preço Total => | 7062.92
5.1.10 | Código | Banco | Descrição | Tipo |  | Und | Quant. | Valor Unit | Total
Composição | 100560 | SINAPI | QUADRO DE DISTRIBUIÇÃO PARA TELEFONE N.2, 20X20X12CM EM CHAPA METALICA, DE EMBUTIR, SEM ACESSORIOS, PADRÃO TELEBRAS, FORNECIMENTO E INSTALAÇÃO. AF_11/2019 | INES - INSTALAÇÕES ESPECIAIS |  | UN | 1 | 103.89 | 103.89
Composição Auxiliar | 87367 | SINAPI | ARGAMASSA TRAÇO 1:1:6 (EM VOLUME DE CIMENTO, CAL E AREIA MÉDIA ÚMIDA) PARA EMBOÇO/MASSA ÚNICA/ASSENTAMENTO DE ALVENARIA DE VEDAÇÃO, PREPARO MANUAL. AF_08/2019 | SEDI - SERVIÇOS DIVERSOS |  | m³ | 0.0043 | 470.83 | 2.02
Composição Auxiliar | 88247 | SINAPI | AUXILIAR DE ELETRICISTA COM ENCARGOS COMPLEMENTARES | SEDI - SERVIÇOS DIVERSOS |  | H | 0.88 | 16.84 | 14.81
Composição Auxiliar | 88264 | SINAPI | ELETRICISTA COM ENCARGOS COMPLEMENTARES | SEDI - SERVIÇOS DIVERSOS |  | H | 0.88 | 22.3 | 19.62
Insumo | 00011250 | SINAPI | CAIXA DE PASSAGEM/ LUZ / TELEFONIA, DE EMBUTIR, EM CHAPA DE ACO GALVANIZADO, DIMENSOES 20 X 20 X *12* CM (PADRAO CONCESSIONARIA LOCAL) | Material |  | UN | 1 | 67.44 | 67.44
|  |  |  | MO sem LS => | 28.03 | LS => | 0 | MO com LS => | 28.03
|  |  |  | Valor do BDI => | 24.93 |  | Valor com BDI => |  | 128.82
[6 empty] | Quant. => | 1 | Preço Total => | 128.82
5.1.11 | Código | Banco | Descrição | Tipo |  | Und | Quant. | Valor Unit | Total
Composição | 91941 | SINAPI | CAIXA RETANGULAR 4" X 2" BAIXA (0,30 M DO PISO), PVC, INSTALADA EM PAREDE - FORNECIMENTO E INSTALAÇÃO. AF_12/2015 | INEL - INSTALAÇÃO ELÉTRICA/ELETRIFICAÇÃO E ILUMINAÇÃO EXTERNA |  | UN | 1 | 8.46 | 8.46
Composição Auxiliar | 88629 | SINAPI | ARGAMASSA TRAÇO 1:3 (EM VOLUME DE CIMENTO E AREIA MÉDIA ÚMIDA), PREPARO MANUAL. AF_08/2019 | SEDI - SERVIÇOS DIVERSOS |  | m³ | 0.0009 | 466.75 | 0.42
Composição Auxiliar | 88247 | SINAPI | AUXILIAR DE ELETRICISTA COM ENCARGOS COMPLEMENTARES | SEDI - SERVIÇOS DIVERSOS |  | H | 0.145 | 16.84 | 2.44
Composição Auxiliar | 88264 | SINAPI | ELETRICISTA COM ENCARGOS COMPLEMENTARES | SEDI - SERVIÇOS DIVERSOS |  | H | 0.145 | 22.3 | 3.23
Insumo | 00001872 | SINAPI | CAIXA DE PASSAGEM, EM PVC, DE 4" X 2", PARA ELETRODUTO FLEXIVEL CORRUGADO | Material |  | UN | 1 | 2.37 | 2.37
|  |  |  | MO sem LS => | 4.6 | LS => | 0 | MO com LS => | 4.6
|  |  |  | Valor do BDI => | 2.03 |  | Valor com BDI => |  | 10.49
[6 empty] | Quant. => | 8 | Preço Total => | 83.92
5.1.12 | Código | Banco | Descrição | Tipo |  | Und | Quant. | Valor Unit | Total
Composição | 91936 | SINAPI | CAIXA OCTOGONAL 4" X 4", PVC, INSTALADA EM LAJE - FORNECIMENTO E INSTALAÇÃO. AF_12/2015 | INEL - INSTALAÇÃO ELÉTRICA/ELETRIFICAÇÃO E ILUMINAÇÃO EXTERNA |  | UN | 1 | 11.7 | 11.7
Composição Auxiliar | 88247 | SINAPI | AUXILIAR DE ELETRICISTA COM ENCARGOS COMPLEMENTARES | SEDI - SERVIÇOS DIVERSOS |  | H | 0.143 | 16.84 | 2.4
Composição Auxiliar | 88264 | SINAPI | ELETRICISTA COM ENCARGOS COMPLEMENTARES | SEDI - SERVIÇOS DIVERSOS |  | H | 0.143 | 22.3 | 3.18
Insumo | 00012001 | SINAPI | CAIXA OCTOGONAL DE FUNDO MOVEL, EM PVC, DE 4" X 4", PARA ELETRODUTO FLEXIVEL CORRUGADO | Material |  | UN | 1 | 6.12 | 6.12
|  |  |  | MO sem LS => | 4.46 | LS => | 0 | MO com LS => | 4.46
|  |  |  | Valor do BDI => | 2.8 |  | Valor com BDI => |  | 14.5
[6 empty] | Quant. => | 8 | Preço Total => | 116
5.1.13 | Código | Banco | Descrição | Tipo |  | Und | Quant. | Valor Unit | Total
Composição | 100556 | SINAPI | CAIXA DE PASSAGEM PARA TELEFONE 15X15X10CM (SOBREPOR), FORNECIMENTO E INSTALACAO. AF_11/2019 | INES - INSTALAÇÕES ESPECIAIS |  | UN | 1 | 38.34 | 38.34
Composição Auxiliar | 88247 | SINAPI | AUXILIAR DE ELETRICISTA COM ENCARGOS COMPLEMENTARES | SEDI - SERVIÇOS DIVERSOS |  | H | 0.346 | 16.84 | 5.82
Composição Auxiliar | 88264 | SINAPI | ELETRICISTA COM ENCARGOS COMPLEMENTARES | SEDI - SERVIÇOS DIVERSOS |  | H | 0.346 | 22.3 | 7.71
Insumo | 00020254 | SINAPI | CAIXA DE PASSAGEM METALICA, DE SOBREPOR, COM TAMPA APARAFUSADA, DIMENSOES 15 X 15 X *10* CM | Material |  | UN | 1 | 24.81 | 24.81
|  |  |  | MO sem LS => | 10.79 | LS => | 0 | MO com LS => | 10.79
|  |  |  | Valor do BDI => | 9.2 |  | Valor com BDI => |  | 47.54
[6 empty] | Quant. => | 2 | Preço Total => | 95.08
5.1.14 | Código | Banco | Descrição | Tipo |  | Und | Quant. | Valor Unit | Total
Composição | HID-CXS-200 | SETOP | CAIXA DE DRENAGEM DE INSPEÇÃO/PASSAGEM EM ALVENARIA (60X60X60CM), REVESTIMENTO EM ARGAMASSA COM ADITIVO IMPERMEABILIZANTE, COM TAMPA EM GRELHA, INCLUSIVE ESCAVAÇÃO, REATERRO E TRANSPORTE E RETIRADA DO MATERIAL ESCAVADO (EM CAÇAMBA) |  |  | UN | 1 | 454.41 | 454.41
Composição Auxiliar | ALV-TIJ-005 | SETOP | ALVENARIA DE VEDAÇÃO COM TIJOLO MACIÇO REQUEIMADO, ESP. 10CM, PARA REVESTIMENTO, INCLUSIVE ARGAMASSA PARA ASSENTAMENTO |  |  | m² | 1.68 | 56.08 | 94.21
Composição Auxiliar | TER-API-005 | SETOP | APILOAMENTO DO FUNDO DE VALAS COM SOQUETE |  |  | m² | 0.81 | 18.06 | 14.62
Composição Auxiliar | TER-ESC-035 | SETOP | ESCAVAÇÃO MANUAL DE VALAS H <= 1,50 M |  |  | m³ | 0.5994 | 53.41 | 32.01
Composição Auxiliar | TER-REA-005 | SETOP | REATERRO MANUAL DE VALA |  |  | m³ | 0.1258 | 53.41 | 6.71
Composição Auxiliar | REV-REB-010 | SETOP | REBOCO COM ARGAMASSA, TRAÇO 1:2:9 (CIMENTO, CAL E AREIA), COM ADITIVO IMPERMEABILIZANTE, ESP. 20MM, APLICAÇÃO MANUAL, PREPARO MECÂNICO |  |  | m² | 1.8 | 31.1 | 55.98
Composição Auxiliar | TRA-CAÇ-015 | SETOP | TRANSPORTE DE MATERIAL DEMOLIDO EM CAÇAMBA |  |  | m³ | 0.4736 | 22 | 10.41
Insumo | ED-48314 | SETOP | CONCRETO NÃO ESTRUTURAL, PREPARADO EM OBRA COM BETONEIRA , CONTROLE "B", COM FCK 13,5 MPA, BRITA Nº (1 E 2), CONSISTÊNCIA PARA VIBRAÇÃO (FABRICAÇÃO) | Serviços |  | m³ | 0.072423 | 354.29 | 25.65
Insumo | ED-14505 | SETOP | GRELHA PARA CAIXA COLETORA DE ÁGUA PLUVIAL EM BARRA CHATA 3/4"X1/8" COM REQUADRO EM CANTONEIRA 7/8"X1/8", INCLUSIVE UMA (1) DEMÃO DE FUNDO ANTICORROSIVO E DUAS (2 ) DEMÃOS DE PINTURA ESMALTE (FABRICAÇÃO) | Serviços |  | m² | 0.49 | 425.78 | 208.63
Insumo | ED-48324 | SETOP | TRANSPORTE, LANÇAMENTO E ADENSAMENTO E ACABAMENTO DE CONCRETO EM FUNDAÇÃO /RADIER | Serviços |  | m³ | 0.072423 | 85.52 | 6.19
|  |  |  | MO sem LS => | 111.76 | LS => | 0 | MO com LS => | 111.76
|  |  |  | Valor do BDI => | 109.05 |  | Valor com BDI => |  | 563.46
[6 empty] | Quant. => | 1 | Preço Total => | 563.46
6 |  |  | SISTEMA DE PROTECAO CONTRA DESCARGAS ATMOSFERICAS | [5 empty] | 27425.23
6.1 | Código | Banco | Descrição | Tipo |  | Und | Quant. | Valor Unit | Total
Composição | SPDA-FIX-005 | SETOP | TERMINAL FIXADOR UNIVERSAL DE SPDA ESTANHADO PARA CABOS DE 16 A 35 MM2 |  |  | UN | 1 | 15.89 | 15.89
Composição Auxiliar | MAO-AJD-015 | SETOP | AJUDANTE DE ELETRICISTA COM ENCARGOS COMPLEMENTARES |  |  | HORA | 0.1 | 16.84 | 1.68
Composição Auxiliar | MAO-OFC-035 | SETOP | ELETRICISTA COM ENCARGOS COMPLEMENTARES |  |  | HORA | 0.1 | 22.3 | 2.23
Insumo | MATED- 12117 | SETOP | TERMINAL FIXADOR UNIVERSAL DE SPDA ESTANHADO PARA CABOS DE 16 A 35 MM2 | Material |  | U | 1 | 11.98 | 11.98
|  |  |  | MO sem LS => | 3.03 | LS => | 0 | MO com LS => | 3.03
|  |  |  | Valor do BDI => | 3.81 |  | Valor com BDI => |  | 19.7
[6 empty] | Quant. => | 29 | Preço Total => | 571.3
6.2 | Código | Banco | Descrição | Tipo |  | Und | Quant. | Valor Unit | Total
Composição | SPDA-ADV-005 | SETOP | ADESIVO EM POLIURETANO, PARA COLAGEM DE DISCO FIXADOR DE SUPORTES, BISNAGA DE 310ML, RENDIMENTO DE 20 FIXAÇÕES POR BISNAGA, EXCLUSIVE DISCO FIXADOR |  |  | UN | 1 | 22.41 | 22.41
Insumo | MATED- 8151 | SETOP | SELANTE ELASTICO MONOCOMPONENTE A BASE DE POLIURETANO PARA JUNTAS DIVERSAS - 310ML | Material |  | un | 1 | 22.41 | 22.41
|  |  |  | MO sem LS => | 0 | LS => | 0 | MO com LS => | 0
|  |  |  | Valor do BDI => | 5.37 |  | Valor com BDI => |  | 27.78
[6 empty] | Quant. => | 9.5 | Preço Total => | 263.91
6.3 | Código | Banco | Descrição | Tipo |  | Und | Quant. | Valor Unit | Total
Composição | SPDA-TER-030 | SETOP | TERMINAL A COMPRESSAO EM COBRE ESTANHADO 1 FURO PARA CABO 50 MM2 |  |  | U | 1 | 13.79 | 13.79
Composição Auxiliar | MAO-AJD-015 | SETOP | AJUDANTE DE ELETRICISTA COM ENCARGOS COMPLEMENTARES |  |  | HORA | 0.3 | 16.84 | 5.05
Composição Auxiliar | MAO-OFC-035 | SETOP | ELETRICISTA COM ENCARGOS COMPLEMENTARES |  |  | HORA | 0.3 | 22.3 | 6.69
Insumo | MATED- 12124 | SETOP | TERMINAL A COMPRESSAO EM COBRE ESTANHADO 1 FURO PARA CABO 50MM2 | Material |  | U | 1 | 2.05 | 2.05
|  |  |  | MO sem LS => | 9.12 | LS => | 0 | MO com LS => | 9.12
|  |  |  | Valor do BDI => | 3.3 |  | Valor com BDI => |  | 17.09
[6 empty] | Quant. => | 48 | Preço Total => | 820.32
6.4 | Código | Banco | Descrição | Tipo |  | Und | Quant. | Valor Unit | Total
Composição | 96973 | SINAPI | CORDOALHA DE COBRE NU 35 MM², NÃO ENTERRADA, COM ISOLADOR - FORNECIMENTO E INSTALAÇÃO. AF_12/2017 | INEL - INSTALAÇÃO ELÉTRICA/ELETRIFICAÇÃO E ILUMINAÇÃO EXTERNA |  | M | 1 | 49.43 | 49.43
Composição Auxiliar | 98463 | SINAPI | SUPORTE ISOLADOR PARA CORDOALHA DE COBRE - FORNECIMENTO E INSTALAÇÃO. AF_12/2017 | INEL - INSTALAÇÃO ELÉTRICA/ELETRIFICAÇÃO E ILUMINAÇÃO EXTERNA |  | UN | 0.5 | 21.95 | 10.97
Composição Auxiliar | 88247 | SINAPI | AUXILIAR DE ELETRICISTA COM ENCARGOS COMPLEMENTARES | SEDI - SERVIÇOS DIVERSOS |  | H | 0.2533 | 16.84 | 4.26
Composição Auxiliar | 88264 | SINAPI | ELETRICISTA COM ENCARGOS COMPLEMENTARES | SEDI - SERVIÇOS DIVERSOS |  | H | 0.2533 | 22.3 | 5.64
Insumo | 00000863 | SINAPI | CABO DE COBRE NU 35 MM2 MEIO-DURO | Material |  | M | 1.05 | 27.2 | 28.56
|  |  |  | MO sem LS => | 12.83 | LS => | 0 | MO com LS => | 12.83
|  |  |  | Valor do BDI => | 11.86 |  | Valor com BDI => |  | 61.29
[6 empty] | Quant. => | 240 | Preço Total => | 14709.6
6.5 | Código | Banco | Descrição | Tipo |  | Und | Quant. | Valor Unit | Total
Composição | 96977 | SINAPI | CORDOALHA DE COBRE NU 50 MM², ENTERRADA, SEM ISOLADOR - FORNECIMENTO E INSTALAÇÃO. AF_12/2017 | INEL - INSTALAÇÃO ELÉTRICA/ELETRIFICAÇÃO E ILUMINAÇÃO EXTERNA |  | M | 1 | 42.98 | 42.98
Composição Auxiliar | 88247 | SINAPI | AUXILIAR DE ELETRICISTA COM ENCARGOS COMPLEMENTARES | SEDI - SERVIÇOS DIVERSOS |  | H | 0.0337 | 16.84 | 0.56
Composição Auxiliar | 88264 | SINAPI | ELETRICISTA COM ENCARGOS COMPLEMENTARES | SEDI - SERVIÇOS DIVERSOS |  | H | 0.0337 | 22.3 | 0.75
Insumo | 00000867 | SINAPI | CABO DE COBRE NU 50 MM2 MEIO-DURO | Material |  | M | 1.1 | 37.89 | 41.67
|  |  |  | MO sem LS => | 1.04 | LS => | 0 | MO com LS => | 1.04
|  |  |  | Valor do BDI => | 10.31 |  | Valor com BDI => |  | 53.29
[6 empty] | Quant. => | 151 | Preço Total => | 8046.79
6.6 | Código | Banco | Descrição | Tipo |  | Und | Quant. | Valor Unit | Total
Composição | TER-ESC-015 | SETOP | ESCAVAÇÃO E CARGA MECANIZADA EM MATERIAL DE 1ª CATEGORIA |  |  | m³ | 1 | 3.3 | 3.3
Insumo | MATED- 11182 | SETOP | PÁ-CARREGADEIRA sobre pneus, diesel, potência 177 HP | Material |  | U | 0.018 | 124.17 | 2.23
Insumo | MATED- 11187 | SETOP | TRATOR DE ESTEIRAS 110 A 160HP C/ LAMINA PESO OPERACIONAL * 13T * (INCL MANUT/OPERACAO) | Material |  | U | 0.009 | 119.08 | 1.07
|  |  |  | MO sem LS => | 0 | LS => | 0 | MO com LS => | 0
|  |  |  | Valor do BDI => | 0.79 |  | Valor com BDI => |  | 4.09
[6 empty] | Quant. => | 37.5 | Preço Total => | 153.37
6.7 | Código | Banco | Descrição | Tipo |  | Und | Quant. | Valor Unit | Total
Composição | 10423 | ORSE | Caixa de equipotencialização 40x40x15, com barramento para neutro - Fornecimento | Pontos de Suprimento de Energia Convencionais |  | un | 1 | 418 | 418
Insumo | 440 | ORSE | Caixa de equipotencialização 40x40x15, com barramento para neutro | Material |  | un | 1 | 418 | 418
|  |  |  | MO sem LS => | 0 | LS => | 0 | MO com LS => | 0
|  |  |  | Valor do BDI => | 100.32 |  | Valor com BDI => |  | 518.32
[6 empty] | Quant. => | 1 | Preço Total => | 518.32
6.8 | Código | Banco | Descrição | Tipo |  | Und | Quant. | Valor Unit | Total
Composição | SPDA-CXS-020 | SETOP | CAIXA DE INSPEÇÃO EM PVC 300X300 MM COM TAMPA EM FERRO FUNDIDO |  |  | U | 1 | 22.73 | 22.73
Composição Auxiliar | MAO-OFC-035 | SETOP | ELETRICISTA COM ENCARGOS COMPLEMENTARES |  |  | HORA | 0.3 | 22.3 | 6.69
Composição Auxiliar | MAO-AJD-040 | SETOP | SERVENTE COM ENCARGOS COMPLEMENTARES |  |  | HORA | 0.3 | 15.71 | 4.71
Insumo | MATED- 12003 | SETOP | CAIXA DE INSPEÇÃO EM PVC 300X300 MM COM TAPA EM FERRO FUNDIDO | Material |  | U | 1 | 11.33 | 11.33
|  |  |  | MO sem LS => | 8.86 | LS => | 0 | MO com LS => | 8.86
|  |  |  | Valor do BDI => | 5.45 |  | Valor com BDI => |  | 28.18
[6 empty] | Quant. => | 4 | Preço Total => | 112.72
6.9 | Código | Banco | Descrição | Tipo |  | Und | Quant. | Valor Unit | Total
Composição | 96985 | SINAPI | HASTE DE ATERRAMENTO 5/8 PARA SPDA - FORNECIMENTO E INSTALAÇÃO. AF_12/2017 | INEL - INSTALAÇÃO ELÉTRICA/ELETRIFICAÇÃO E ILUMINAÇÃO EXTERNA |  | UN | 1 | 46.68 | 46.68
Composição Auxiliar | 88247 | SINAPI | AUXILIAR DE ELETRICISTA COM ENCARGOS COMPLEMENTARES | SEDI - SERVIÇOS DIVERSOS |  | H | 0.2531 | 16.84 | 4.26
Composição Auxiliar | 88264 | SINAPI | ELETRICISTA COM ENCARGOS COMPLEMENTARES | SEDI - SERVIÇOS DIVERSOS |  | H | 0.2531 | 22.3 | 5.64
Insumo | 00003379 | SINAPI | !EM PROCESSO DE DESATIVACAO! HASTE DE ATERRAMENTO EM ACO COM 3,00 M DE COMPRIMENTO E DN = 5/8", REVESTIDA COM BAIXA CAMADA DE COBRE, SEM CONECTOR | Material |  | UN | 1 | 36.78 | 36.78
|  |  |  | MO sem LS => | 7.89 | LS => | 0 | MO com LS => | 7.89
|  |  |  | Valor do BDI => | 11.2 |  | Valor com BDI => |  | 57.88
[6 empty] | Quant. => | 10 | Preço Total => | 578.8
6.10 | Código | Banco | Descrição | Tipo |  | Und | Quant. | Valor Unit | Total
Composição | SPDA-SOL-010 | SETOP | SOLDA EXOTÉRMICA CARTUCHO N° 90 |  |  | U | 1 | 24.31 | 24.31
Composição Auxiliar | MAO-AJD-015 | SETOP | AJUDANTE DE ELETRICISTA COM ENCARGOS COMPLEMENTARES |  |  | HORA | 0.4 | 16.84 | 6.73
Composição Auxiliar | MAO-OFC-035 | SETOP | ELETRICISTA COM ENCARGOS COMPLEMENTARES |  |  | HORA | 0.4 | 22.3 | 8.92
Insumo | MATED- 12173 | SETOP | SOLDA EXOTÉRMICA CARTUCHO N° 90 | Material |  | U | 1 | 8.66 | 8.66
|  |  |  | MO sem LS => | 12.16 | LS => | 0 | MO com LS => | 12.16
|  |  |  | Valor do BDI => | 5.83 |  | Valor com BDI => |  | 30.14
[6 empty] | Quant. => | 20 | Preço Total => | 602.8
6.11 | Código | Banco | Descrição | Tipo |  | Und | Quant. | Valor Unit | Total
Composição | SPDA-BAR-020 | SETOP | RE-BAR 8MM X 4M COM 3 CLIPS PARA EMENDA 8-10MM |  |  | U | 1 | 22.8 | 22.8
Composição Auxiliar | MAO-AJD-015 | SETOP | AJUDANTE DE ELETRICISTA COM ENCARGOS COMPLEMENTARES |  |  | HORA | 0.25 | 16.84 | 4.21
Composição Auxiliar | MAO-OFC-035 | SETOP | ELETRICISTA COM ENCARGOS COMPLEMENTARES |  |  | HORA | 0.25 | 22.3 | 5.57
Insumo | MATED- 11998 | SETOP | RE-BAR 8MM X 4M COM 3 CLIPS PARA EMENDA 8- 10MM | Material |  | U | 1 | 13.02 | 13.02
|  |  |  | MO sem LS => | 7.59 | LS => | 0 | MO com LS => | 7.59
|  |  |  | Valor do BDI => | 5.47 |  | Valor com BDI => |  | 28.27
[6 empty] | Quant. => | 30 | Preço Total => | 848.1
6.12 | Código | Banco | Descrição | Tipo |  | Und | Quant. | Valor Unit | Total
Composição | SPDA-CLIP-005 | SETOP | CLIPS GALVANIZADO 3/8" |  |  | U | 1 | 3.35 | 3.35
Composição Auxiliar | MAO-AJD-015 | SETOP | AJUDANTE DE ELETRICISTA COM ENCARGOS COMPLEMENTARES |  |  | HORA | 0.06 | 16.84 | 1.01
Composição Auxiliar | MAO-OFC-035 | SETOP | ELETRICISTA COM ENCARGOS COMPLEMENTARES |  |  | HORA | 0.06 | 22.3 | 1.33
Insumo | MATED- 13018 | SETOP | CLIPS GALVANIZADO 3/8" | Material |  | U | 1 | 1.01 | 1.01
|  |  |  | MO sem LS => | 1.82 | LS => | 0 | MO com LS => | 1.82
|  |  |  | Valor do BDI => | 0.8 |  | Valor com BDI => |  | 4.15
[6 empty] | Quant. => | 48 | Preço Total => | 199.2
7 |  |  | ADMINISTRACAO LOCAL | [5 empty] | 260865.99
7.1 | Código | Banco | Descrição | Tipo |  | Und | Quant. | Valor Unit | Total
Composição | CP-ADM-10MESES | Próprio | ADMINISTRACAO LOCAL-10MESES DE OBRA | SEDI - SERVIÇOS DIVERSOS |  | UN | 1 | 210375.8 | 210375.8
Composição Auxiliar | 93572 | SINAPI | ENCARREGADO GERAL DE OBRAS COM ENCARGOS COMPLEMENTARES | SEDI - SERVIÇOS DIVERSOS |  | MES | 10 | 8134.6 | 81346
Composição Auxiliar | 90777 | SINAPI | ENGENHEIRO CIVIL DE OBRA JUNIOR COM ENCARGOS COMPLEMENTARES | SEDI - SERVIÇOS DIVERSOS |  | H | 440 | 93.29 | 41047.6
Composição Auxiliar | 100321 | SINAPI | TÉCNICO EM SEGURANÇA DO TRABALHO COM ENCARGOS COMPLEMENTARES | SEDI - SERVIÇOS DIVERSOS |  | MES | 10 | 5261.29 | 52612.9
Composição Auxiliar | 93564 | SINAPI | APONTADOR OU APROPRIADOR COM ENCARGOS COMPLEMENTARES | SEDI - SERVIÇOS DIVERSOS |  | MES | 10 | 3536.93 | 35369.3
|  |  |  | MO sem LS => | 202160 | LS => | 0 | MO com LS => | 202160
|  |  |  | Valor do BDI => | 50490.19 |  | Valor com BDI => |  | 260865.99
[6 empty] | Quant. => | 1 | Preço Total => | 260865.99
[5 empty] | Total sem BDI |  | 2850709.21
[5 empty] | Total do BDI |  | 682748.25
[5 empty] | Total Geral |  | 3533457.46

## Curva ABC de Serviços
|  | Obra | Bancos | B.D.I. |  |  | Encargos Sociais
|  | MERCADO MUNICIPAL - SANTA LUZIA | SINAPI - 02/2021 - Minas Gerais SBC - 02/2021 - Minas Gerais SICRO3 - 10/2020 - Minas Gerais ORSE - 12/2020 SEINFRA - 026 SETOP - 01/2021 - Minas Gerais SUDECAP - 12/2020 - Minas Gerais | 24% |  |  | Não Desonerado
Curva ABC de Serviços
Código | Banco | Descrição | Tipo | Und | Quant. | Valor Unit | Total | Peso (%) | Peso Acumulado (%)
CP-ADM-10MESES | Próprio | ADMINISTRACAO LOCAL-10MESES DE OBRA | SEDI - SERVIÇOS DIVERSOS | UN | 1,0 | 260.865,99 | 260.865,99 | 7,38 | 7,38
94216 | SINAPI | TELHAMENTO COM TELHA METÁLICA TERMOACÚSTICA E = 30 MM, COM ATÉ 2 ÁGUAS, INCLUSO IÇAMENTO. AF_07/2019 | COBE - COBERTURA | m² | 945,59 | 252,12 | 238.402,15 | 6,75 | 14,13
95876 | SINAPI | TRANSPORTE COM CAMINHÃO BASCULANTE DE 14 M³, EM VIA URBANA PAVIMENTADA, DMT ATÉ 30 KM (UNIDADE: M3XKM). AF_07/2020 | TRAN - TRANSPORTES, CARGAS E DESCARGAS | M3XKM | 133.872,32 | 1,63 | 218.211,88 | 6,18 | 20,31
100775 | SINAPI | ESTRUTURA TRELIÇADA DE COBERTURA, TIPO FINK, COM LIGAÇÕES SOLDADAS, INCLUSOS PERFIS METÁLICOS, CHAPAS METÁLICAS, MÃO DE OBRA E TRANSPORTE COM GUINDASTE - FORNECIMENTO E INSTALAÇÃO. AF_01/2020_P | FUES - FUNDAÇÕES E ESTRUTURAS | KG | 13.161,14 | 14,49 | 190.704,91 | 5,40 | 25,70
91933 | SINAPI | CABO DE COBRE FLEXÍVEL ISOLADO, 10 MM², ANTI-CHAMA 0,6/1,0 KV, PARA CIRCUITOS TERMINAIS - FORNECIMENTO E INSTALAÇÃO. AF_12/2015 | INEL - INSTALAÇÃO ELÉTRICA/ELETRIFICAÇÃO E ILUMINAÇÃO EXTERNA | M | 7.035,0 | 18,86 | 132.680,10 | 3,75 | 29,46
CP-EST-HEL-DIAM30 | Próprio | ESTACA HÉLICE CONTÍNUA, DIÂMETRO DE 30 CM, INCLUSO CONCRETO FCK=25MPA SEM ARMACAO (EXCLUSIVE MOBILIZAÇÃO, DESMOBILIZAÇÃO E BOMBEAMENTO). AF_12/2019 | FUES - FUNDAÇÕES E ESTRUTURAS | M | 1.083,0 | 88,49 | 95.834,67 | 2,71 | 32,17
87469 | SINAPI | ALVENARIA DE VEDAÇÃO DE BLOCOS VAZADOS DE CONCRETO DE 19X19X39CM (ESPESSURA 19CM) DE PAREDES COM ÁREA LÍQUIDA MAIOR OU IGUAL A 6M² COM VÃOS E ARGAMASSA DE ASSENTAMENTO COM PREPARO EM BETONEIRA. AF_06/2014 | PARE - PAREDES/PAINEIS | m² | 926,63 | 101,91 | 94.432,86 | 2,67 | 34,84
CP-MER-21 | Próprio | PISO EM CONCRETO 20 MPA PREPARO MECÂNICO, COM CONCRETO USINADO ESPESSURA 10CM - ARMADO COM TELA Q-159. AF_09/2020 | PISO - PISOS | m² | 929,83 | 93,37 | 86.818,22 | 2,46 | 37,30
PIS-MIT-020 | SETOP | PISO EM GRANILITE/MARMORITE, ESP. 8MM, ACABAMENTO LAVADO TIPO FULGET, COR NATURAL, MODULAÇÃO DE 1X1M, INCLUSO JUNTA PLÁSTICA |  | m² | 877,27 | 80,16 | 70.321,96 | 1,99 | 39,29
ED-9081 | SETOP | REVESTIMENTO COM CERÂMICA APLICADO EM PAREDE, ACABAMENTO ESMALTADO, AMBIENTE INTERNO/EXTERNO, PADRÃO EXTRA, DIMENSÃO DA PEÇA ATÉ 2025 CM2, PEI III, ASSENTAMENTO COM ARGAMASSA INDUSTRIALIZADA, INCLUSIVE REJUNTAMENTO |  | m² | 899,89 | 73,22 | 65.889,94 | 1,86 | 41,15
98459 | SINAPI | TAPUME COM TELHA METÁLICA. AF_05/2018 | CANT - CANTEIRO DE OBRAS | m² | 424,0 | 145,46 | 61.675,04 | 1,75 | 42,90
92763 | SINAPI | ARMAÇÃO DE PILAR OU VIGA DE UMA ESTRUTURA CONVENCIONAL DE CONCRETO ARMADO EM UM EDIFÍCIO DE MÚLTIPLOS PAVIMENTOS UTILIZANDO AÇO CA-50 DE 12,5 MM - MONTAGEM. AF_12/2015 | FUES - FUNDAÇÕES E ESTRUTURAS | KG | 4.257,27 | 13,60 | 57.898,87 | 1,64 | 44,54
5502109 | SICRO3 | Escavação, carga e transporte de material de 1ª categoria - DMT de 50 a 200 m - caminho de serviço em leito natural - com |  | m³ | 13.208,24 | 3,90 | 51.512,13 | 1,46 | 46,00
19.31.07 | SUDECAP | TIPO 3-30X20CM CONCRETO 20MPA C/ GRELHA AÇO CA-25 | CANALETA - PADRAO SUDECAP | M | 160,0 | 312,60 | 50.016,00 | 1,42 | 47,41
95995 | SINAPI | EXECUÇÃO DE PAVIMENTO COM APLICAÇÃO DE CONCRETO ASFÁLTICO, CAMADA DE ROLAMENTO - EXCLUSIVE CARGA E TRANSPORTE. AF_11/2019 | PAVI - PAVIMENTAÇÃO | m³ | 32,73 | 1.321,53 | 43.253,67 | 1,22 | 48,64
4413942 | SICRO3 | Espalhamento de material em bota-fora |  | m³ | 25.301,58 | 1,66 | 42.000,62 | 1,19 | 49,82
96396 | SINAPI | EXECUÇÃO E COMPACTAÇÃO DE BASE E OU SUB BASE PARA PAVIMENTAÇÃO DE BRITA GRADUADA SIMPLES - EXCLUSIVE CARGA E TRANSPORTE. AF_11/2019 | PAVI - PAVIMENTAÇÃO | m³ | 245,48 | 163,72 | 40.189,98 | 1,14 | 50,96
13.38.29 | SUDECAP | GRADIL NYLOFOR H=2.03 M INCLUSIVE POSTE OU EQUIVALENTE | GRADES | M | 127,5 | 305,44 | 38.943,60 | 1,10 | 52,06
5502585 | SICRO3 | Escavação, carga e transporte de material de 2ª categoria - DMT de 50 a 200 m - caminho de serviço em leito natural - com |  | m³ | 7.000,91 | 5,53 | 38.715,03 | 1,10 | 53,16
87454 | SINAPI | ALVENARIA DE VEDAÇÃO DE BLOCOS VAZADOS DE CONCRETO DE 9X19X39CM (ESPESSURA 9CM) DE PAREDES COM ÁREA LÍQUIDA MAIOR OU IGUAL A 6M² SEM VÃOS E ARGAMASSA DE ASSENTAMENTO COM PREPARO MANUAL. AF_06/2014 | PARE - PAREDES/PAINEIS | m² | 618,77 | 61,29 | 37.924,41 | 1,07 | 54,23
CP-ELE-MER-13 | Próprio | CAIXA MODULAR COM BARRAMENTO 250A EM PLÁSTICO COM TAMPA EM POLICARBONATO PADRÃO CEMIG MED.: 520x260x185mm | INEL - INSTALAÇÃO ELÉTRICA/ELETRIFICAÇÃO E ILUMINAÇÃO EXTERNA | UN | 5,0 | 7.363,96 | 36.819,80 | 1,04 | 55,27
EST-CON-121 | SETOP | FORNECIMENTO DE CONCRETO ESTRUTURAL, USINADO BOMBEADO, COM FCK 35 MPA, INCLUSIVE LANÇAMENTO, ADENSAMENTO E ACABAMENTO |  | m³ | 75,79 | 482,58 | 36.574,73 | 1,04 | 56,31
CP-ELE-MER-06 | Próprio | QD-BOX 5kW - QUADRO DE DISTRIBUICAO BOXES | INEL - INSTALAÇÃO ELÉTRICA/ELETRIFICAÇÃO E ILUMINAÇÃO EXTERNA | UN | 26,0 | 1.322,08 | 34.374,08 | 0,97 | 57,28
PIS-CON-005 | SETOP | CONTRAPISO DESEMPENADO COM ARGAMASSA, TRAÇO 1:3 (CIMENTO E AREIA), ESP. 20MM |  | m² | 998,04 | 33,61 | 33.544,12 | 0,95 | 58,23
FUN-CON-135 | SETOP | FORNECIMENTO DE CONCRETO ESTRUTURAL, USINADO BOMBEADO, COM FCK 25 MPA, INCLUSIVE LANÇAMENTO, ADENSAMENTO E ACABAMENTO (FUNDAÇÃO) |  | m³ | 74,84 | 441,76 | 33.061,31 | 0,94 | 59,17
PIN-ACR-005 | SETOP | PINTURA ACRÍLICA EM PAREDE, DUAS (2) DEMÃOS, EXCLUSIVE SELADOR ACRÍLICO E MASSA ACRÍLICA/CORRIDA (PVA) |  | m² | 2.249,94 | 14,59 | 32.826,62 | 0,93 | 60,10
92456 | SINAPI | MONTAGEM E DESMONTAGEM DE FÔRMA DE VIGA, ESCORAMENTO METÁLICO, PÉ-DIREITO SIMPLES, EM CHAPA DE MADEIRA RESINADA, 4 UTILIZAÇÕES. AF_12/2015 | FUES - FUNDAÇÕES E ESTRUTURAS | m² | 267,17 | 119,12 | 31.825,29 | 0,90 | 61,00
FUN-FOR-005 | SETOP | FORMA E DESFORMA DE TÁBUA E SARRAFO, REAPROVEITAMENTO (3X) (FUNDAÇÃO) |  | m² | 577,53 | 54,88 | 31.694,84 | 0,90 | 61,89
92421 | SINAPI | MONTAGEM E DESMONTAGEM DE FÔRMA DE PILARES RETANGULARES E ESTRUTURAS SIMILARES, PÉ-DIREITO DUPLO, EM CHAPA DE MADEIRA COMPENSADA RESINADA, 4 UTILIZAÇÕES. AF_09/2020 | FUES - FUNDAÇÕES E ESTRUTURAS | m² | 310,16 | 92,88 | 28.807,66 | 0,82 | 62,71
86903 | SINAPI | LAVATÓRIO LOUÇA BRANCA COM COLUNA, 45 X 55CM OU EQUIVALENTE, PADRÃO MÉDIO - FORNECIMENTO E INSTALAÇÃO. AF_01/2020 | INHI - INSTALAÇÕES HIDROS SANITÁRIAS | UN | 68,0 | 417,28 | 28.375,04 | 0,80 | 63,51
96546 | SINAPI | ARMAÇÃO DE BLOCO, VIGA BALDRAME OU SAPATA UTILIZANDO AÇO CA-50 DE 10 MM - MONTAGEM. AF_06/2017 | FUES - FUNDAÇÕES E ESTRUTURAS | KG | 1.567,27 | 17,42 | 27.301,84 | 0,77 | 64,29
CP-PORT-CORRER | Próprio | PORTAO CORRER GRADIL EM BARRA CHATA ACO 1.1/2""x1/4"" | 111 | m² | 36,08 | 715,14 | 25.802,25 | 0,73 | 65,02
92760 | SINAPI | ARMAÇÃO DE PILAR OU VIGA DE UMA ESTRUTURA CONVENCIONAL DE CONCRETO ARMADO EM UM EDIFÍCIO DE MÚLTIPLOS PAVIMENTOS UTILIZANDO AÇO CA-50 DE 6,3 MM - MONTAGEM. AF_12/2015 | FUES - FUNDAÇÕES E ESTRUTURAS | KG | 1.388,18 | 18,52 | 25.709,09 | 0,73 | 65,74
ED-19526 | SETOP | ELETROCALHA PERFURADA (300X100)MM EM CHAPA DE AÇO GALVANIZADO #18, COM TRATAMENTO PRÉ-ZINCADO, INCLUSIVE TAMPA DE ENCAIXE, FIXAÇÃO SUPERIOR, CONEXÕES E ACESSÓRIOS |  | M | 170,0 | 150,79 | 25.634,30 | 0,73 | 66,47
95577 | SINAPI | MONTAGEM DE ARMADURA LONGITUDINAL DE ESTACAS DE SEÇÃO CIRCULAR, DIÂMETRO = 10,0 MM. AF_11/2016 | FUES - FUNDAÇÕES E ESTRUTURAS | KG | 1.569,65 | 16,26 | 25.522,50 | 0,72 | 67,19
100621 | SINAPI | POSTE DE AÇO CONICO CONTÍNUO CURVO DUPLO, FLANGEADO, H=9M, INCLUSIVE LUMINÁRIAS, SEM LÂMPADAS - FORNECIMENTO E INSTALACAO. AF_11/2019 | INEL - INSTALAÇÃO ELÉTRICA/ELETRIFICAÇÃO E ILUMINAÇÃO EXTERNA | UN | 6,0 | 4.175,91 | 25.055,46 | 0,71 | 67,90
91338 | SINAPI | PORTA DE ALUMÍNIO DE ABRIR COM LAMBRI, COM GUARNIÇÃO, FIXAÇÃO COM PARAFUSOS - FORNECIMENTO E INSTALAÇÃO. AF_12/2019 | ESQV - ESQUADRIAS/FERRAGENS/VIDROS | m² | 29,14 | 854,24 | 24.892,55 | 0,70 | 68,60
21.30.07 | SUDECAP | GRAMA ESMERALDA - WILD ZOYSIA | GRAMACAO, INCLUSIVE PLANTIO | m² | 1.618,31 | 14,83 | 23.999,53 | 0,68 | 69,28
CP-ELE-MER-11 | Próprio | CAIXA PARA MEDIDOR POLIFÁSICO EM PLÁSTICO COM TAMPA EM POLICARBONATO PADRÃO CEMIG MED.: 520x260x185mm | INEL - INSTALAÇÃO ELÉTRICA/ELETRIFICAÇÃO E ILUMINAÇÃO EXTERNA | UN | 69,0 | 340,11 | 23.467,59 | 0,66 | 69,95
CP-MQS | Próprio | MARQUISE METALICA DE COBERTURA COM ESTRUTURA DE ALUMINIO E COBERTURA EM VIDRO TEMPERADO LAMINADO | 112 | m² | 43,08 | 544,60 | 23.461,36 | 0,66 | 70,61
73937/003 | SINAPI | COBOGO DE CONCRETO (ELEMENTO VAZADO), 7X50X50CM, ASSENTADO COM ARGAMASSA TRACO 1:3 (CIMENTO E AREIA) | PARE - PAREDES/PAINEIS | m² | 155,52 | 150,23 | 23.363,76 | 0,66 | 71,27
100620 | SINAPI | POSTE DE AÇO CONICO CONTÍNUO CURVO SIMPLES, FLANGEADO, H=9M, INCLUSIVE LUMINÁRIA, SEM LÂMPADA - FORNECIMENTO E INSTALACAO. AF_11/2019 | INEL - INSTALAÇÃO ELÉTRICA/ELETRIFICAÇÃO E ILUMINAÇÃO EXTERNA | UN | 6,0 | 3.731,74 | 22.390,44 | 0,63 | 71,91
87529 | SINAPI | MASSA ÚNICA, PARA RECEBIMENTO DE PINTURA, EM ARGAMASSA TRAÇO 1:2:8, PREPARO MECÂNICO COM BETONEIRA 400L, APLICADA MANUALMENTE EM FACES INTERNAS DE PAREDES, ESPESSURA DE 20MM, COM EXECUÇÃO DE TALISCAS. AF_06/2014 | REVE - REVESTIMENTO E TRATAMENTO DE SUPERFÍCIES | m² | 654,62 | 34,00 | 22.257,08 | 0,63 | 72,54
87457 | SINAPI | ALVENARIA DE VEDAÇÃO DE BLOCOS VAZADOS DE CONCRETO DE 19X19X39CM (ESPESSURA 19CM) DE PAREDES COM ÁREA LÍQUIDA MAIOR OU IGUAL A 6M² SEM VÃOS E ARGAMASSA DE ASSENTAMENTO COM PREPARO EM BETONEIRA. AF_06/2014 | PARE - PAREDES/PAINEIS | m² | 216,13 | 96,95 | 20.953,80 | 0,59 | 73,13
CP-ELE-MER-07 | Próprio | QD-BOX 2,5kW - QUADRO DE DISTRIBUICAO BOXES | INEL - INSTALAÇÃO ELÉTRICA/ELETRIFICAÇÃO E ILUMINAÇÃO EXTERNA | UN | 20,0 | 1.037,01 | 20.740,20 | 0,59 | 73,72
CP-ELE-MER-08 | Próprio | QD-BOX 1kW - QUADRO DE DISTRIBUICAO BOXES | INEL - INSTALAÇÃO ELÉTRICA/ELETRIFICAÇÃO E ILUMINAÇÃO EXTERNA | UN | 20,0 | 1.037,01 | 20.740,20 | 0,59 | 74,30
CP-PISO-TELA-Q61 | Próprio | EXECUÇÃO DE PASSEIO (CALÇADA) OU PISO DE CONCRETO COM CONCRETO MOLDADO IN LOCO, FEITO EM OBRA, ACABAMENTO CONVENCIONAL, ESPESSURA 8 CM, ARMADO COM TELA Q-61. AF_07/2016 | PISO - PISOS | m² | 230,55 | 85,39 | 19.686,66 | 0,56 | 74,86
CP-ELE-MER-16 | Próprio | LUMINÁRIA SOBREPOR EXTERNA DUAS PÉTALAS TECNOLOGIA LED 90W 220V INSTALADA EM POSTE METÁLICO EM AÇO GALVANIZADO FLANGEADO INSTALADO EM BASE DE CONCRETO ARMADO FIXO COM CHUMBADORES CONFORME DETALHES. TEMPERATURA DE COR 4000K. | INEL - INSTALAÇÃO ELÉTRICA/ELETRIFICAÇÃO E ILUMINAÇÃO EXTERNA | UN | 6,0 | 3.198,00 | 19.188,00 | 0,54 | 75,40
79627 | SINAPI | DIVISORIA EM GRANITO BRANCO POLIDO, ESP = 3CM, ASSENTADO COM ARGAMASSA TRACO 1:4, ARREMATE EM CIMENTO BRANCO, EXCLUSIVE FERRAGENS | PARE - PAREDES/PAINEIS | m² | 24,56 | 763,40 | 18.749,10 | 0,53 | 75,93
95584 | SINAPI | MONTAGEM DE ARMADURA TRANSVERSAL DE ESTACAS DE SEÇÃO CIRCULAR, DIÂMETRO = 6,3 MM. AF_11/2016 | FUES - FUNDAÇÕES E ESTRUTURAS | KG | 988,6 | 18,87 | 18.654,88 | 0,53 | 76,46
95578 | SINAPI | MONTAGEM DE ARMADURA LONGITUDINAL/TRANSVERSAL DE ESTACAS DE SEÇÃO CIRCULAR, DIÂMETRO = 12,5 MM. AF_11/2016 | FUES - FUNDAÇÕES E ESTRUTURAS | KG | 1.224,94 | 13,91 | 17.038,91 | 0,48 | 76,94
96547 | SINAPI | ARMAÇÃO DE BLOCO, VIGA BALDRAME OU SAPATA UTILIZANDO AÇO CA-50 DE 12,5 MM - MONTAGEM. AF_06/2017 | FUES - FUNDAÇÕES E ESTRUTURAS | KG | 1.104,55 | 14,71 | 16.247,93 | 0,46 | 77,40
87553 | SINAPI | EMBOÇO, PARA RECEBIMENTO DE CERÂMICA, EM ARGAMASSA TRAÇO 1:2:8, PREPARO MECÂNICO COM BETONEIRA 400L, APLICADO MANUALMENTE EM FACES INTERNAS DE PAREDES, PARA AMBIENTE COM ÁREA MAIOR QUE 10M2, ESPESSURA DE 10MM, COM EXECUÇÃO DE TALISCAS. AF_06/2014 | REVE - REVESTIMENTO E TRATAMENTO DE SUPERFÍCIES | m² | 946,99 | 17,00 | 16.098,83 | 0,46 | 77,86
DRE-CAN-010 | SETOP | CANALETA PARA DRENAGEM, PRÉ-MOLDADA, TIPO MEIA CANA, DIÂMETRO 40CM, EXCLUSIVE TAMPA, INCLUSIVE ASSENTAMENTO EM ARGAMASSA, TRAÇO 1:3 (CIMENTO E AREIA), ESCAVAÇÃO, TRANSPORTE E RETIRADA DO MATERIAL ESCAVADO (EM CAÇAMBA) |  | M | 177,0 | 88,67 | 15.694,59 | 0,44 | 78,30
97064 | SINAPI | MONTAGEM E DESMONTAGEM DE ANDAIME TUBULAR TIPO TORRE (EXCLUSIVE ANDAIME E LIMPEZA). AF_11/2017 | SEDI - SERVIÇOS DIVERSOS | M | 800,0 | 19,40 | 15.520,00 | 0,44 | 78,74
CP-MIRACEMA | Próprio | PISO EM PEDRA MIRACEMA ASSENTADO SOBRE ARGAMASSA 1:3 (CIMENTO E AREIA). AF_09/2020 | PISO - PISOS | m² | 145,55 | 102,46 | 14.913,05 | 0,42 | 79,17
96973 | SINAPI | CORDOALHA DE COBRE NU 35 MM², NÃO ENTERRADA, COM ISOLADOR - FORNECIMENTO E INSTALAÇÃO. AF_12/2017 | INEL - INSTALAÇÃO ELÉTRICA/ELETRIFICAÇÃO E ILUMINAÇÃO EXTERNA | M | 240,0 | 61,29 | 14.709,60 | 0,42 | 79,58
92988 | SINAPI | CABO DE COBRE FLEXÍVEL ISOLADO, 50 MM², ANTI-CHAMA 0,6/1,0 KV, PARA DISTRIBUIÇÃO - FORNECIMENTO E INSTALAÇÃO. AF_12/2015 | INEL - INSTALAÇÃO ELÉTRICA/ELETRIFICAÇÃO E ILUMINAÇÃO EXTERNA | M | 221,0 | 63,42 | 14.015,82 | 0,40 | 79,98
86881 | SINAPI | SIFÃO DO TIPO GARRAFA EM METAL CROMADO 1 X 1.1/2 - FORNECIMENTO E INSTALAÇÃO. AF_01/2020 | INHI - INSTALAÇÕES HIDROS SANITÁRIAS | UN | 76,0 | 175,47 | 13.335,72 | 0,38 | 80,36
96548 | SINAPI | ARMAÇÃO DE BLOCO, VIGA BALDRAME OU SAPATA UTILIZANDO AÇO CA-50 DE 16 MM - MONTAGEM. AF_06/2017 | FUES - FUNDAÇÕES E ESTRUTURAS | KG | 892,73 | 13,96 | 12.462,51 | 0,35 | 80,71
92367 | SINAPI | TUBO DE AÇO GALVANIZADO COM COSTURA, CLASSE MÉDIA, DN 65 (2 1/2"), CONEXÃO ROSQUEADA, INSTALADO EM REDE DE ALIMENTAÇÃO PARA HIDRANTE - FORNECIMENTO E INSTALAÇÃO. AF_10/2020 | INHI - INSTALAÇÕES HIDROS SANITÁRIAS | M | 114,0 | 108,04 | 12.316,56 | 0,35 | 81,06
91926 | SINAPI | CABO DE COBRE FLEXÍVEL ISOLADO, 2,5 MM², ANTI-CHAMA 450/750 V, PARA CIRCUITOS TERMINAIS - FORNECIMENTO E INSTALAÇÃO. AF_12/2015 | INEL - INSTALAÇÃO ELÉTRICA/ELETRIFICAÇÃO E ILUMINAÇÃO EXTERNA | M | 2.500,0 | 4,69 | 11.725,00 | 0,33 | 81,39
FUN-HEL-005 | SETOP | MOBILIZAÇÃO E DESMOBILIZAÇÃO DE EQUIPAMENTO PARA ESTACA TIPO HÉLICE CONTÍNUA DMT ATÉ 50 KM |  | VB | 1,0 | 11.160,00 | 11.160,00 | 0,32 | 81,70
92759 | SINAPI | ARMAÇÃO DE PILAR OU VIGA DE UMA ESTRUTURA CONVENCIONAL DE CONCRETO ARMADO EM UM EDIFÍCIO DE MÚLTIPLOS PAVIMENTOS UTILIZANDO AÇO CA-60 DE 5,0 MM - MONTAGEM. AF_12/2015 | FUES - FUNDAÇÕES E ESTRUTURAS | KG | 563,64 | 19,12 | 10.776,79 | 0,30 | 82,01
PIN-EMA-005 | SETOP | EMASSAMENTO EM PAREDE COM MASSA ACRÍLICA, UMA (1) DEMÃO, INCLUSIVE LIXAMENTO PARA PINTURA |  | m² | 760,81 | 13,76 | 10.468,74 | 0,30 | 82,31
99059 | SINAPI | LOCACAO CONVENCIONAL DE OBRA, UTILIZANDO GABARITO DE TÁBUAS CORRIDAS PONTALETADAS A CADA 2,00M - 2 UTILIZAÇÕES. AF_10/2018 | SERT - SERVIÇOS TÉCNICOS | M | 162,0 | 62,90 | 10.189,80 | 0,29 | 82,59
CP-ELE-MER-18 | Próprio | LUMINÁRIA SOBREPOR EXTERNA UMA PÉTALA TECNOLOGIA LED 90W 220V INSTALADA EM POSTE METÁLICO EM AÇO GALVANIZADO DE 7 METROS FLANGEADO INSTALADO EM BASE DE CONCRETO ARMADO FIXO COM CHUMBADORES CONFORME DETALHES. | INEL - INSTALAÇÃO ELÉTRICA/ELETRIFICAÇÃO E ILUMINAÇÃO EXTERNA | UN | 6,0 | 1.690,49 | 10.142,94 | 0,29 | 82,88
92419 | SINAPI | MONTAGEM E DESMONTAGEM DE FÔRMA DE PILARES RETANGULARES E ESTRUTURAS SIMILARES, PÉ-DIREITO SIMPLES, EM CHAPA DE MADEIRA COMPENSADA RESINADA, 4 UTILIZAÇÕES. AF_09/2020 | FUES - FUNDAÇÕES E ESTRUTURAS | m² | 124,96 | 75,46 | 9.429,48 | 0,27 | 83,15
92994 | SINAPI | CABO DE COBRE FLEXÍVEL ISOLADO, 120 MM², ANTI-CHAMA 0,6/1,0 KV, PARA DISTRIBUIÇÃO - FORNECIMENTO E INSTALAÇÃO. AF_12/2015 | INEL - INSTALAÇÃO ELÉTRICA/ELETRIFICAÇÃO E ILUMINAÇÃO EXTERNA | M | 63,0 | 149,15 | 9.396,45 | 0,27 | 83,41
96545 | SINAPI | ARMAÇÃO DE BLOCO, VIGA BALDRAME OU SAPATA UTILIZANDO AÇO CA-50 DE 8 MM - MONTAGEM. AF_06/2017 | FUES - FUNDAÇÕES E ESTRUTURAS | KG | 479,09 | 19,49 | 9.337,46 | 0,26 | 83,68
09.12.01 | SUDECAP | PINTURA COM TINTA ASFALTICA IMPERMEABILIZANTE DILUIDA EM SOLVENTE, PARA MATERIAIS CIMENTICIOS, METAL E MADEIRA | PINTURA ASFALTICA IMPERMEABILIZANTE | m² | 577,53 | 16,16 | 9.332,88 | 0,26 | 83,94
89714 | SINAPI | TUBO PVC, SERIE NORMAL, ESGOTO PREDIAL, DN 100 MM, FORNECIDO E INSTALADO EM RAMAL DE DESCARGA OU RAMAL DE ESGOTO SANITÁRIO. AF_12/2014 | INHI - INSTALAÇÕES HIDROS SANITÁRIAS | M | 149,31 | 61,62 | 9.200,48 | 0,26 | 84,20
98110 | SINAPI | CAIXA DE GORDURA PEQUENA (CAPACIDADE: 19 L), CIRCULAR, EM PVC, DIÂMETRO INTERNO= 0,3 M. AF_12/2020 | INHI - INSTALAÇÕES HIDROS SANITÁRIAS | UN | 16,0 | 570,64 | 9.130,24 | 0,26 | 84,46
89854 | SINAPI | JOELHO 90 GRAUS, PVC, SERIE NORMAL, ESGOTO PREDIAL, DN 150 MM, JUNTA ELÁSTICA, FORNECIDO E INSTALADO EM SUBCOLETOR AÉREO DE ESGOTO SANITÁRIO. AF_12/2014 | INHI - INSTALAÇÕES HIDROS SANITÁRIAS | UN | 94,0 | 95,00 | 8.930,00 | 0,25 | 84,71
CP-ELE-MER-17 | Próprio | REFLETOR CIRCULAR TIPO PENDENTE EM CHAPA DE ALUMINIO PARA UMA LÂMPADA SOQUETE E-40 DE 80W, TEMPERATURA DE COR 4000K | INEL - INSTALAÇÃO ELÉTRICA/ELETRIFICAÇÃO E ILUMINAÇÃO EXTERNA | UN | 50,0 | 169,68 | 8.484,00 | 0,24 | 84,95
CP-TELA-ALUMINIO | Próprio | TELA DE ALUMINIO PARA COBERTURA DOS COBOGOS | SEDI - SERVIÇOS DIVERSOS | m² | 155,52 | 53,76 | 8.360,75 | 0,24 | 85,19
96977 | SINAPI | CORDOALHA DE COBRE NU 50 MM², ENTERRADA, SEM ISOLADOR - FORNECIMENTO E INSTALAÇÃO. AF_12/2017 | INEL - INSTALAÇÃO ELÉTRICA/ELETRIFICAÇÃO E ILUMINAÇÃO EXTERNA | M | 151,0 | 53,29 | 8.046,79 | 0,23 | 85,42
94229 | SINAPI | CALHA EM CHAPA DE AÇO GALVANIZADO NÚMERO 24, DESENVOLVIMENTO DE 100 CM, INCLUSO TRANSPORTE VERTICAL. AF_07/2019 | COBE - COBERTURA | M | 38,0 | 207,47 | 7.883,86 | 0,22 | 85,64
89713 | SINAPI | TUBO PVC, SERIE NORMAL, ESGOTO PREDIAL, DN 75 MM, FORNECIDO E INSTALADO EM RAMAL DE DESCARGA OU RAMAL DE ESGOTO SANITÁRIO. AF_12/2014 | INHI - INSTALAÇÕES HIDROS SANITÁRIAS | M | 160,0 | 48,58 | 7.772,80 | 0,22 | 85,86
SER-POR-070 | SETOP | PORTÃO EM PERFIL E CHAPA METÁLICA COLOCADO COM CADEADO |  | m² | 19,2 | 404,43 | 7.765,05 | 0,22 | 86,08
ALV-EST-030 | SETOP | ALVENARIA DE BLOCO DE CONCRETO CHEIO SEM ARMAÇÃO, EM CONCRETO COM FCK 15MPA , ESP. 19CM, PARA REVESTIMENTO, INCLUSIVE ARGAMASSA PARA ASSENTAMENTO (DETALHE D - CADERNO SEDS) |  | m² | 51,0 | 151,92 | 7.747,92 | 0,22 | 86,30
ED-16350 | SETOP | LOCAÇÃO DE CONTAINER COM ISOLAMENTO TÉRMICO, TIPO 3, PARA DEPÓSITO/FERRAMENTARIA DE OBRA, COM MEDIDAS REFERENCIAIS DE (6) METROS COMPRIMENTO, (2,3) METROS LARGURA E (2,5) METROS ALTURA ÚTIL INTERNA, INCLUSIVE LIGAÇÕES ELÉTRICAS INTERNAS, EXCLUSIVE MOBILIZAÇÃO/DESMOBILIZAÇÃO E LIGAÇÕES PROVISÓRIAS EXTERNAS |  | MÊS | 10,0 | 760,51 | 7.605,10 | 0,22 | 86,52
96543 | SINAPI | ARMAÇÃO DE BLOCO, VIGA BALDRAME E SAPATA UTILIZANDO AÇO CA-60 DE 5 MM - MONTAGEM. AF_06/2017 | FUES - FUNDAÇÕES E ESTRUTURAS | KG | 343,63 | 22,08 | 7.587,35 | 0,21 | 86,73
CP-ESC-MERC | Próprio | ESCADA CIRCULAR METALICA EM CARACOL INCLUSIVE CORRIMAO | 111 | UN | 1,0 | 7.488,58 | 7.488,58 | 0,21 | 86,94
055008 | SBC | BOMBA INCENDIO 616 TJM 5,0CV 220/380V TRIFASICA DANCOR | 55 | UN | 2,0 | 3.663,53 | 7.327,06 | 0,21 | 87,15
03.03.01 | SUDECAP | ESCAVACAO MECANICA INCLUSIVE TRANSPORTE ATE 50M - EM MATERIAL DE 1ª CATEGORIA | ESCAVAÇAO MECANICA INCLUSIVE TRANSPORTE ATE 50 M | m³ | 1.498,12 | 4,74 | 7.101,08 | 0,20 | 87,35
92785 | SINAPI | ARMAÇÃO DE LAJE DE UMA ESTRUTURA CONVENCIONAL DE CONCRETO ARMADO EM UMA EDIFICAÇÃO TÉRREA OU SOBRADO UTILIZANDO AÇO CA-50 DE 6,3 MM - MONTAGEM. AF_12/2015 | FUES - FUNDAÇÕES E ESTRUTURAS | KG | 372,73 | 18,95 | 7.063,23 | 0,20 | 87,55
067395 | SBC | CENTRAL PABX INTELBRAS IMPACTA 220 - 0/0 | 67 | UN | 1,0 | 7.062,92 | 7.062,92 | 0,20 | 87,75
90444 | SINAPI | RASGO EM CONTRAPISO PARA RAMAIS/ DISTRIBUIÇÃO COM DIÂMETROS MENORES OU IGUAIS A 40 MM. AF_05/2015 | INHI - INSTALAÇÕES HIDROS SANITÁRIAS | M | 255,2 | 27,21 | 6.943,99 | 0,20 | 87,95
CP-ELE-MER-20 | Próprio | PROJETOR SISTEMA LED 50W, TEMPERATURA DE COR 4000K | INEL - INSTALAÇÃO ELÉTRICA/ELETRIFICAÇÃO E ILUMINAÇÃO EXTERNA | UN | 16,0 | 432,58 | 6.921,28 | 0,20 | 88,14
ED-16351 | SETOP | LOCAÇÃO DE CONTAINER COM ISOLAMENTO TÉRMICO, TIPO 4, PARA REFEITÓRIO DE OBRA, COM MEDIDAS REFERENCIAIS DE (6) METROS COMPRIMENTO, (2,3) METROS LARGURA E (2,5) METROS ALTURA ÚTIL INTERNA, INCLUSIVE LIGAÇÕES ELÉTRICAS INTERNAS, EXCLUSIVE MOBILIZAÇÃO/DESMOBILIZAÇÃO E LIGAÇÕES PROVISÓRIAS EXTERNAS |  | MÊS | 10,0 | 689,32 | 6.893,20 | 0,20 | 88,34
96401 | SINAPI | EXECUÇÃO DE IMPRIMAÇÃO COM ASFALTO DILUÍDO CM-30. AF_11/2019 | PAVI - PAVIMENTAÇÃO | m² | 818,27 | 8,25 | 6.750,72 | 0,19 | 88,53
88485 | SINAPI | APLICAÇÃO DE FUNDO SELADOR ACRÍLICO EM PAREDES, UMA DEMÃO. AF_06/2014 | PINT - PINTURAS | m² | 2.249,94 | 2,93 | 6.592,32 | 0,19 | 88,72
CP-ABG | Próprio | REVESTIMENTO COM CERÂMICA ALL BRICKS GEORGIAN OU SIMILAR, APLICADO EM PAREDE , ASSENTAMENTO COM ARGAMASSA INDUSTRIALIZADA, INCLUSIVE REJUNTAMENTO | ED- | m² | 47,1 | 139,66 | 6.577,98 | 0,19 | 88,90
93011 | SINAPI | ELETRODUTO RÍGIDO ROSCÁVEL, PVC, DN 85 MM (3") - FORNECIMENTO E INSTALAÇÃO. AF_12/2015 | INEL - INSTALAÇÃO ELÉTRICA/ELETRIFICAÇÃO E ILUMINAÇÃO EXTERNA | M | 169,0 | 38,70 | 6.540,30 | 0,19 | 89,09
96544 | SINAPI | ARMAÇÃO DE BLOCO, VIGA BALDRAME OU SAPATA UTILIZANDO AÇO CA-50 DE 6,3 MM - MONTAGEM. AF_06/2017 | FUES - FUNDAÇÕES E ESTRUTURAS | KG | 305,45 | 20,79 | 6.350,30 | 0,18 | 89,27
87879 | SINAPI | CHAPISCO APLICADO EM ALVENARIAS E ESTRUTURAS DE CONCRETO INTERNAS, COM COLHER DE PEDREIRO. ARGAMASSA TRAÇO 1:3 COM PREPARO EM BETONEIRA 400L. AF_06/2014 | REVE - REVESTIMENTO E TRATAMENTO DE SUPERFÍCIES | m² | 1.554,51 | 3,96 | 6.155,85 | 0,17 | 89,44
CP-ELE-MER-19 | Próprio | LÂMPADA LED, BASE E40, POTÊNCIA 80W, TEMPERATURA DA COR 4000K | INEL - INSTALAÇÃO ELÉTRICA/ELETRIFICAÇÃO E ILUMINAÇÃO EXTERNA | UN | 50,0 | 122,54 | 6.127,00 | 0,17 | 89,61
90696 | SINAPI | TUBO DE PVC PARA REDE COLETORA DE ESGOTO DE PAREDE MACIÇA, DN 200 MM, JUNTA ELÁSTICA - FORNECIMENTO E ASSENTAMENTO. AF_01/2021 | ASTU - ASSENTAMENTO DE TUBOS E PECAS | M | 51,52 | 118,71 | 6.115,93 | 0,17 | 89,79
PLU-CHA-005 | SETOP | CHAPIM METÁLICO, COM PINGADEIRA, CHAPA GALVANIZADA Nº 24, DESENVOLVIMENTO = 35 CM |  | M | 87,02 | 69,72 | 6.067,03 | 0,17 | 89,96
HID-CXS-070 | SETOP | CAIXA DE ESGOTO DE INSPEÇÃO/PASSAGEM EM ALVENARIA (60X60X100CM), REVESTIMENTO EM ARGAMASSA COM ADITIVO IMPERMEABILIZANTE, COM TAMPA DE CONCRETO, INCLUSIVE ESCAVAÇÃO, REATERRO E TRANSPORTE E RETIRADA DO MATERIAL ESCAVADO (EM CAÇAMBA) |  | UN | 12,0 | 503,35 | 6.040,20 | 0,17 | 90,13
CP-ELE-MER-10 | Próprio | CAIXA DE PROTEÇÃO GERAL EM PLÁSTICO COM TAMPA EM POLICARBONATO PADRÃO CEMIG MED.: 520x260x185mm | INEL - INSTALAÇÃO ELÉTRICA/ELETRIFICAÇÃO E ILUMINAÇÃO EXTERNA | UN | 5,0 | 1.194,35 | 5.971,75 | 0,17 | 90,30
CP-ELE-MER-09 | Próprio | QAI - MERC - QUADRO DE ACIONAMENTO DA ILUMINACAO DO MERCADO | INEL - INSTALAÇÃO ELÉTRICA/ELETRIFICAÇÃO E ILUMINAÇÃO EXTERNA | UN | 1,0 | 5.775,67 | 5.775,67 | 0,16 | 90,46
89712 | SINAPI | TUBO PVC, SERIE NORMAL, ESGOTO PREDIAL, DN 50 MM, FORNECIDO E INSTALADO EM RAMAL DE DESCARGA OU RAMAL DE ESGOTO SANITÁRIO. AF_12/2014 | INHI - INSTALAÇÕES HIDROS SANITÁRIAS | M | 175,0 | 32,15 | 5.626,25 | 0,16 | 90,62
86932 | SINAPI | VASO SANITÁRIO SIFONADO COM CAIXA ACOPLADA LOUÇA BRANCA - PADRÃO MÉDIO, INCLUSO ENGATE FLEXÍVEL EM METAL CROMADO, 1/2 X 40CM - FORNECIMENTO E INSTALAÇÃO. AF_01/2020 | INHI - INSTALAÇÕES HIDROS SANITÁRIAS | UN | 10,0 | 560,15 | 5.601,50 | 0,16 | 90,78
92784 | SINAPI | ARMAÇÃO DE LAJE DE UMA ESTRUTURA CONVENCIONAL DE CONCRETO ARMADO EM UMA EDIFICAÇÃO TÉRREA OU SOBRADO UTILIZANDO AÇO CA-60 DE 5,0 MM - MONTAGEM. AF_12/2015 | FUES - FUNDAÇÕES E ESTRUTURAS | KG | 279,09 | 19,70 | 5.498,07 | 0,16 | 90,94
URB-COR-005 | SETOP | GUIA DE CORDÃO BOLEADO, EM CONCRETO COM FCK 20MPA, PRÉ-MOLDADA, 10X10CM (ALTURA X LARGURA), INCLUSIVE UMA (1) FIADA DE BLOCO DE CONCRETO, ESP. 9CM, ESCAVAÇÃO, APILOAMENTO E TRANSPORTE COM RETIRADA DO MATERIAL ESCAVADO (EM CAÇAMBA) |  | M | 150,39 | 36,40 | 5.474,19 | 0,15 | 91,09
92787 | SINAPI | ARMAÇÃO DE LAJE DE UMA ESTRUTURA CONVENCIONAL DE CONCRETO ARMADO EM UMA EDIFICAÇÃO TÉRREA OU SOBRADO UTILIZANDO AÇO CA-50 DE 10,0 MM - MONTAGEM. AF_12/2015 | FUES - FUNDAÇÕES E ESTRUTURAS | KG | 337,27 | 16,20 | 5.463,77 | 0,15 | 91,25
91992 | SINAPI | TOMADA ALTA DE EMBUTIR (1 MÓDULO), 2P+T 10 A, INCLUINDO SUPORTE E PLACA - FORNECIMENTO E INSTALAÇÃO. AF_12/2015 | INEL - INSTALAÇÃO ELÉTRICA/ELETRIFICAÇÃO E ILUMINAÇÃO EXTERNA | UN | 137,0 | 39,77 | 5.448,49 | 0,15 | 91,40
94231 | SINAPI | RUFO EM CHAPA DE AÇO GALVANIZADO NÚMERO 24, CORTE DE 25 CM, INCLUSO TRANSPORTE VERTICAL. AF_07/2019 | COBE - COBERTURA | M | 88,72 | 60,80 | 5.394,17 | 0,15 | 91,55
CP-HID-MERC-18 | Próprio | TUBO PVC, SERIE REFORÇADA, DN 150 MM, PARA ESGOTO OU AGUAS PLUVIAIS PREDIAIS (NBR 5688) - FORNECIMENTO E INSTALAÇÃO | ASTU - ASSENTAMENTO DE TUBOS E PECAS | M | 46,0 | 115,08 | 5.293,68 | 0,15 | 91,70
92764 | SINAPI | ARMAÇÃO DE PILAR OU VIGA DE UMA ESTRUTURA CONVENCIONAL DE CONCRETO ARMADO EM UM EDIFÍCIO DE MÚLTIPLOS PAVIMENTOS UTILIZANDO AÇO CA-50 DE 16,0 MM - MONTAGEM. AF_12/2015 | FUES - FUNDAÇÕES E ESTRUTURAS | KG | 399,09 | 13,09 | 5.224,08 | 0,15 | 91,85
92514 | SINAPI | MONTAGEM E DESMONTAGEM DE FÔRMA DE LAJE MACIÇA COM ÁREA MÉDIA MAIOR QUE 20 M², PÉ-DIREITO SIMPLES, EM CHAPA DE MADEIRA COMPENSADA RESINADA, 4 UTILIZAÇÕES. AF_12/2015 | FUES - FUNDAÇÕES E ESTRUTURAS | m² | 145,8 | 35,53 | 5.180,27 | 0,15 | 92,00
94573 | SINAPI | JANELA DE ALUMÍNIO DE CORRER COM 4 FOLHAS PARA VIDROS, COM VIDROS, BATENTE, ACABAMENTO COM ACETATO OU BRILHANTE E FERRAGENS. EXCLUSIVE ALIZAR E CONTRAMARCO. FORNECIMENTO E INSTALAÇÃO. AF_12/2019 | ESQV - ESQUADRIAS/FERRAGENS/VIDROS | m² | 13,6 | 376,81 | 5.124,61 | 0,15 | 92,14
91873 | SINAPI | ELETRODUTO RÍGIDO ROSCÁVEL, PVC, DN 40 MM (1 1/4"), PARA CIRCUITOS TERMINAIS, INSTALADO EM PAREDE - FORNECIMENTO E INSTALAÇÃO. AF_12/2015 | INEL - INSTALAÇÃO ELÉTRICA/ELETRIFICAÇÃO E ILUMINAÇÃO EXTERNA | M | 264,0 | 19,25 | 5.082,00 | 0,14 | 92,29
90408 | SINAPI | MASSA ÚNICA, PARA RECEBIMENTO DE PINTURA, EM ARGAMASSA TRAÇO 1:2:8, PREPARO MECÂNICO COM BETONEIRA 400L, APLICADA MANUALMENTE EM TETO, ESPESSURA DE 10MM, COM EXECUÇÃO DE TALISCAS. AF_03/2015 | REVE - REVESTIMENTO E TRATAMENTO DE SUPERFÍCIES | m² | 149,42 | 32,88 | 4.912,92 | 0,14 | 92,42
91928 | SINAPI | CABO DE COBRE FLEXÍVEL ISOLADO, 4 MM², ANTI-CHAMA 450/750 V, PARA CIRCUITOS TERMINAIS - FORNECIMENTO E INSTALAÇÃO. AF_12/2015 | INEL - INSTALAÇÃO ELÉTRICA/ELETRIFICAÇÃO E ILUMINAÇÃO EXTERNA | M | 610,0 | 7,75 | 4.727,50 | 0,13 | 92,56
87449 | SINAPI | ALVENARIA DE VEDAÇÃO DE BLOCOS VAZADOS DE CONCRETO DE 14X19X39CM (ESPESSURA 14CM) DE PAREDES COM ÁREA LÍQUIDA MENOR QUE 6M² SEM VÃOS E ARGAMASSA DE ASSENTAMENTO COM PREPARO EM BETONEIRA. AF_06/2014 | PARE - PAREDES/PAINEIS | m² | 52,47 | 87,17 | 4.573,80 | 0,13 | 92,69
90443 | SINAPI | RASGO EM ALVENARIA PARA RAMAIS/ DISTRIBUIÇÃO COM DIAMETROS MENORES OU IGUAIS A 40 MM. AF_05/2015 | INHI - INSTALAÇÕES HIDROS SANITÁRIAS | M | 330,0 | 13,42 | 4.428,60 | 0,13 | 92,81
86906 | SINAPI | TORNEIRA CROMADA DE MESA, 1/2 OU 3/4, PARA LAVATÓRIO, PADRÃO POPULAR - FORNECIMENTO E INSTALAÇÃO. AF_01/2020 | INHI - INSTALAÇÕES HIDROS SANITÁRIAS | UN | 74,0 | 59,59 | 4.409,66 | 0,12 | 92,94
SER-JAN-040 | SETOP | FORNECIMENTO E ASSENTAMENTO DE JANELA DE ALUMÍNIO, LINHA SUPREMA ACABAMENTO ANODIZADO, TIPO MAXIM-AR COM CONTRAMARCO, INCLUSIVE FORNECIMENTO DE VIDRO LISO DE 4MM, FERRAGENS E ACESSÓRIOS |  | m² | 8,4 | 519,87 | 4.366,90 | 0,12 | 93,06
CP-HID-MERC-17 | Próprio | TUBO PVC, SERIE REFORÇADA, DN 100 MM, PARA ESGOTO OU AGUAS PLUVIAIS PREDIAIS (NBR 5688) - FORNECIMENTO E INSTALAÇÃO | ASTU - ASSENTAMENTO DE TUBOS E PECAS | M | 66,0 | 64,97 | 4.288,02 | 0,12 | 93,18
ED-15690 | SETOP | FORMA E DESFORMA PARA CORTINA DE CONCRETO OU PAREDE ESTRUTURAL (VIGA-PAREDE), ALTURA MÁXIMA DE 360CM, COM CHAPA DE COMPENSADO PLASTIFICADO, ESP. 18MM, REAPROVEITAMENTO (3X), INCLUSIVE TRAVAMENTO COM TIRANTES EM ARAME E ESCORA PARA PRUMO EM MADEIRA |  | m² | 42,06 | 98,43 | 4.139,96 | 0,12 | 93,30
87792 | SINAPI | EMBOÇO OU MASSA ÚNICA EM ARGAMASSA TRAÇO 1:2:8, PREPARO MECÂNICO COM BETONEIRA 400 L, APLICADA MANUALMENTE EM PANOS CEGOS DE FACHADA (SEM PRESENÇA DE VÃOS), ESPESSURA DE 25 MM. AF_06/2014 | REVE - REVESTIMENTO E TRATAMENTO DE SUPERFÍCIES | m² | 106,25 | 37,96 | 4.033,25 | 0,11 | 93,41
94968 | SINAPI | CONCRETO MAGRO PARA LASTRO, TRAÇO 1:4,5:4,5 (CIMENTO/ AREIA MÉDIA/ BRITA 1) - PREPARO MECÂNICO COM BETONEIRA 600 L. AF_07/2016 | FUES - FUNDAÇÕES E ESTRUTURAS | m³ | 11,52 | 344,08 | 3.963,80 | 0,11 | 93,53
92761 | SINAPI | ARMAÇÃO DE PILAR OU VIGA DE UMA ESTRUTURA CONVENCIONAL DE CONCRETO ARMADO EM UM EDIFÍCIO DE MÚLTIPLOS PAVIMENTOS UTILIZANDO AÇO CA-50 DE 8,0 MM - MONTAGEM. AF_12/2015 | FUES - FUNDAÇÕES E ESTRUTURAS | KG | 222,73 | 17,74 | 3.951,23 | 0,11 | 93,64
PIN-ACR-015 | SETOP | PINTURA ACRÍLICA EM PAREDE, DUAS (2) DEMÃOS, INCLUSIVE UMA (1) DEMÃO DE MASSA CORRIDA (PVA), EXCLUSIVE SELADOR ACRÍLICO |  | m² | 149,42 | 26,32 | 3.932,73 | 0,11 | 93,75
92916 | SINAPI | ARMAÇÃO DE ESTRUTURAS DE CONCRETO ARMADO, EXCETO VIGAS, PILARES, LAJES E FUNDAÇÕES, UTILIZANDO AÇO CA-50 DE 6,3 MM - MONTAGEM. AF_12/2015 | FUES - FUNDAÇÕES E ESTRUTURAS | KG | 195,45 | 19,70 | 3.850,36 | 0,11 | 93,86
87250 | SINAPI | REVESTIMENTO CERÂMICO PARA PISO COM PLACAS TIPO ESMALTADA EXTRA DE DIMENSÕES 45X45 CM APLICADA EM AMBIENTES DE ÁREA ENTRE 5 M2 E 10 M2. AF_06/2014 | PISO - PISOS | m² | 66,87 | 57,52 | 3.846,36 | 0,11 | 93,97
89402 | SINAPI | TUBO, PVC, SOLDÁVEL, DN 25MM, INSTALADO EM RAMAL DE DISTRIBUIÇÃO DE ÁGUA - FORNECIMENTO E INSTALAÇÃO. AF_12/2014 | INHI - INSTALAÇÕES HIDROS SANITÁRIAS | M | 350,0 | 10,73 | 3.755,50 | 0,11 | 94,07
2003460 | SICRO3 | Dissipador de energia - DEB 07 - areia extraída e pedra de mão produzida |  | un | 1,0 | 3.600,29 | 3.600,29 | 0,10 | 94,18
98680 | SINAPI | PISO CIMENTADO, TRAÇO 1:3 (CIMENTO E AREIA), ACABAMENTO LISO, ESPESSURA 3,0 CM, PREPARO MECÂNICO DA ARGAMASSA. AF_09/2020 | PISO - PISOS | m² | 85,0 | 42,17 | 3.584,45 | 0,10 | 94,28
90694 | SINAPI | TUBO DE PVC PARA REDE COLETORA DE ESGOTO DE PAREDE MACIÇA, DN 100 MM, JUNTA ELÁSTICA - FORNECIMENTO E ASSENTAMENTO. AF_01/2021 | ASTU - ASSENTAMENTO DE TUBOS E PECAS | M | 88,24 | 38,75 | 3.419,30 | 0,10 | 94,37
95803 | SINAPI | CONDULETE DE ALUMÍNIO, TIPO X, PARA ELETRODUTO DE AÇO GALVANIZADO DN 32 MM (1 1/4''), APARENTE - FORNECIMENTO E INSTALAÇÃO. AF_11/2016_P | INEL - INSTALAÇÃO ELÉTRICA/ELETRIFICAÇÃO E ILUMINAÇÃO EXTERNA | UN | 59,0 | 57,54 | 3.394,86 | 0,10 | 94,47
IIO-CON-005 | SETOP | MOBILIZAÇÃO E DESMOBILIZAÇÃO DE CONTAINER, INCLUSIVE INSTALAÇÃO E TRANSPORTE COM CAMINHÃO GUINDAUTO (MUNCK) |  | UN | 4,0 | 843,20 | 3.372,80 | 0,10 | 94,57
95801 | SINAPI | CONDULETE DE ALUMÍNIO, TIPO X, PARA ELETRODUTO DE AÇO GALVANIZADO DN 20 MM (3/4''), APARENTE - FORNECIMENTO E INSTALAÇÃO. AF_11/2016_P | INEL - INSTALAÇÃO ELÉTRICA/ELETRIFICAÇÃO E ILUMINAÇÃO EXTERNA | UN | 85,0 | 39,14 | 3.326,90 | 0,09 | 94,66
CP-HID-MERC-20 | Próprio | CAIXA D'AGUA FIBRA DE VIDRO PARA 2000 LITROS, COM TAMPA E ACESSÓRIOS - FORNECIMENTO E INSTALAÇÃO | ASTU - ASSENTAMENTO DE TUBOS E PECAS | UN | 2,0 | 1.647,40 | 3.294,80 | 0,09 | 94,75
72283 | SINAPI | ABRIGO PARA HIDRANTE, 75X45X17CM, COM REGISTRO GLOBO ANGULAR 45º 2.1/2", ADAPTADOR STORZ 2.1/2", MANGUEIRA DE INCÊNDIO 15M, REDUÇÃO 2.1/2X1.1/2" E ESGUICHO EM LATÃO 1.1/2" - FORNECIMENTO E INSTALAÇÃO | INES - INSTALAÇÕES ESPECIAIS | UN | 3,0 | 1.087,57 | 3.262,71 | 0,09 | 94,84
EST-CON-120 | SETOP | FORNECIMENTO DE CONCRETO ESTRUTURAL, USINADO BOMBEADO, COM FCK 30 MPA, INCLUSIVE LANÇAMENTO, ADENSAMENTO E ACABAMENTO |  | m³ | 6,51 | 479,28 | 3.120,11 | 0,09 | 94,93
CP-ELE-MER-14 | Próprio | QBI - QUADRO DE ACIONAMENTO DE BOMBAS DE INCENDIO CONFORME COMPOSIÇÃO | INEL - INSTALAÇÃO ELÉTRICA/ELETRIFICAÇÃO E ILUMINAÇÃO EXTERNA | UN | 1,0 | 3.052,07 | 3.052,07 | 0,09 | 95,02
92786 | SINAPI | ARMAÇÃO DE LAJE DE UMA ESTRUTURA CONVENCIONAL DE CONCRETO ARMADO EM UMA EDIFICAÇÃO TÉRREA OU SOBRADO UTILIZANDO AÇO CA-50 DE 8,0 MM - MONTAGEM. AF_12/2015 | FUES - FUNDAÇÕES E ESTRUTURAS | KG | 169,09 | 18,01 | 3.045,31 | 0,09 | 95,11
94273 | SINAPI | ASSENTAMENTO DE GUIA (MEIO-FIO) EM TRECHO RETO, CONFECCIONADA EM CONCRETO PRÉ-FABRICADO, DIMENSÕES 100X15X13X30 CM (COMPRIMENTO X BASE INFERIOR X BASE SUPERIOR X ALTURA), PARA VIAS URBANAS (USO VIÁRIO). AF_06/2016 | DROP - DRENAGEM/OBRAS DE CONTENÇÃO / POÇOS DE VISITA E CAIXAS | M | 64,0 | 47,50 | 3.040,00 | 0,09 | 95,19
CP-HID-MERC-21 | Próprio | CAIXA D'AGUA FIBRA DE VIDRO PARA 5000 LITROS, COM TAMPA E ACESSÓRIOS - FORNECIMENTO E INSTALAÇÃO | ASTU - ASSENTAMENTO DE TUBOS E PECAS | UN | 1,0 | 2.981,45 | 2.981,45 | 0,08 | 95,28
94227 | SINAPI | CALHA EM CHAPA DE AÇO GALVANIZADO NÚMERO 24, DESENVOLVIMENTO DE 33 CM, INCLUSO TRANSPORTE VERTICAL. AF_07/2019 | COBE - COBERTURA | M | 37,32 | 79,09 | 2.951,63 | 0,08 | 95,36
87458 | SINAPI | ALVENARIA DE VEDAÇÃO DE BLOCOS VAZADOS DE CONCRETO DE 19X19X39CM (ESPESSURA 19CM) DE PAREDES COM ÁREA LÍQUIDA MAIOR OU IGUAL A 6M² SEM VÃOS E ARGAMASSA DE ASSENTAMENTO COM PREPARO MANUAL. AF_06/2014 | PARE - PAREDES/PAINEIS | m² | 29,9 | 98,29 | 2.938,87 | 0,08 | 95,44
91860 | SINAPI | ELETRODUTO FLEXÍVEL CORRUGADO, PEAD, DN 40 MM (1 1/4"), PARA CIRCUITOS TERMINAIS, INSTALADO EM PAREDE - FORNECIMENTO E INSTALAÇÃO. AF_12/2015 | INEL - INSTALAÇÃO ELÉTRICA/ELETRIFICAÇÃO E ILUMINAÇÃO EXTERNA | M | 221,0 | 12,89 | 2.848,69 | 0,08 | 95,52
91935 | SINAPI | CABO DE COBRE FLEXÍVEL ISOLADO, 16 MM², ANTI-CHAMA 0,6/1,0 KV, PARA CIRCUITOS TERMINAIS - FORNECIMENTO E INSTALAÇÃO. AF_12/2015 | INEL - INSTALAÇÃO ELÉTRICA/ELETRIFICAÇÃO E ILUMINAÇÃO EXTERNA | M | 95,0 | 28,79 | 2.735,05 | 0,08 | 95,60
100324 | SINAPI | LASTRO COM MATERIAL GRANULAR (PEDRA BRITADA N.1 E PEDRA BRITADA N.2), APLICADO EM PISOS OU LAJES SOBRE SOLO, ESPESSURA DE *10 CM*. AF_07/2019 | FUES - FUNDAÇÕES E ESTRUTURAS | m³ | 18,6 | 143,92 | 2.676,91 | 0,08 | 95,68
93665 | SINAPI | DISJUNTOR BIPOLAR TIPO DIN, CORRENTE NOMINAL DE 40A - FORNECIMENTO E INSTALAÇÃO. AF_10/2020 | INEL - INSTALAÇÃO ELÉTRICA/ELETRIFICAÇÃO E ILUMINAÇÃO EXTERNA | UN | 26,0 | 100,66 | 2.617,16 | 0,07 | 95,75
100967 | SINAPI | TRANSPORTE COM CAMINHÃO TANQUE DE TRANSPORTE DE MATERIAL ASFÁLTICO DE 30000 L, EM VIA URBANA PAVIMENTADA, DMT ATÉ 30KM (UNIDADE: TXKM). AF_07/2020 | TRAN - TRANSPORTES, CARGAS E DESCARGAS | TXKM | 2.356,56 | 1,11 | 2.615,78 | 0,07 | 95,82
92762 | SINAPI | ARMAÇÃO DE PILAR OU VIGA DE UMA ESTRUTURA CONVENCIONAL DE CONCRETO ARMADO EM UM EDIFÍCIO DE MÚLTIPLOS PAVIMENTOS UTILIZANDO AÇO CA-50 DE 10,0 MM - MONTAGEM. AF_12/2015 | FUES - FUNDAÇÕES E ESTRUTURAS | KG | 162,73 | 16,04 | 2.610,18 | 0,07 | 95,90
90695 | SINAPI | TUBO DE PVC PARA REDE COLETORA DE ESGOTO DE PAREDE MACIÇA, DN 150 MM, JUNTA ELÁSTICA - FORNECIMENTO E ASSENTAMENTO. AF_01/2021 | ASTU - ASSENTAMENTO DE TUBOS E PECAS | M | 32,52 | 80,09 | 2.604,52 | 0,07 | 95,97
94499 | SINAPI | REGISTRO DE GAVETA BRUTO, LATÃO, ROSCÁVEL, 2 1/2, INSTALADO EM RESERVAÇÃO DE ÁGUA DE EDIFICAÇÃO QUE POSSUA RESERVATÓRIO DE FIBRA/FIBROCIMENTO  FORNECIMENTO E INSTALAÇÃO. AF_06/2016 | INHI - INSTALAÇÕES HIDROS SANITÁRIAS | UN | 7,0 | 359,77 | 2.518,39 | 0,07 | 96,04
93358 | SINAPI | ESCAVAÇÃO MANUAL DE VALA COM PROFUNDIDADE MENOR OU IGUAL A 1,30 M. AF_02/2021 | MOVT - MOVIMENTO DE TERRA | m³ | 32,32 | 77,05 | 2.490,25 | 0,07 | 96,11
CP-ELE-MER-05 | Próprio | QUADRO DE DISTRIBUIÇÃO DE ENERGIA ADMINISTRAÇAO | INEL - INSTALAÇÃO ELÉTRICA/ELETRIFICAÇÃO E ILUMINAÇÃO EXTERNA | UN | 1,0 | 2.435,26 | 2.435,26 | 0,07 | 96,18
86877 | SINAPI | VÁLVULA EM METAL CROMADO 1.1/2 X 1.1/2 PARA TANQUE OU LAVATÓRIO, COM OU SEM LADRÃO - FORNECIMENTO E INSTALAÇÃO. AF_01/2020 | INHI - INSTALAÇÕES HIDROS SANITÁRIAS | UN | 76,0 | 31,40 | 2.386,40 | 0,07 | 96,25
92766 | SINAPI | ARMAÇÃO DE PILAR OU VIGA DE UMA ESTRUTURA CONVENCIONAL DE CONCRETO ARMADO EM UM EDIFÍCIO DE MÚLTIPLOS PAVIMENTOS UTILIZANDO AÇO CA-50 DE 25,0 MM - MONTAGEM. AF_12/2015 | FUES - FUNDAÇÕES E ESTRUTURAS | KG | 158,18 | 14,63 | 2.314,17 | 0,07 | 96,32
91940 | SINAPI | CAIXA RETANGULAR 4" X 2" MÉDIA (1,30 M DO PISO), PVC, INSTALADA EM PAREDE - FORNECIMENTO E INSTALAÇÃO. AF_12/2015 | INEL - INSTALAÇÃO ELÉTRICA/ELETRIFICAÇÃO E ILUMINAÇÃO EXTERNA | UN | 146,0 | 15,42 | 2.251,32 | 0,06 | 96,38
TER-REA-010 | SETOP | REATERRO COMPACTADO DE VALA COM EQUIPAMENTO PLACA VIBRATÓRIA |  | m³ | 53,98 | 41,42 | 2.235,85 | 0,06 | 96,44
91855 | SINAPI | ELETRODUTO FLEXÍVEL CORRUGADO REFORÇADO, PVC, DN 25 MM (3/4"), PARA CIRCUITOS TERMINAIS, INSTALADO EM PAREDE - FORNECIMENTO E INSTALAÇÃO. AF_12/2015 | INEL - INSTALAÇÃO ELÉTRICA/ELETRIFICAÇÃO E ILUMINAÇÃO EXTERNA | M | 210,0 | 10,26 | 2.154,60 | 0,06 | 96,50
91871 | SINAPI | ELETRODUTO RÍGIDO ROSCÁVEL, PVC, DN 25 MM (3/4"), PARA CIRCUITOS TERMINAIS, INSTALADO EM PAREDE - FORNECIMENTO E INSTALAÇÃO. AF_12/2015 | INEL - INSTALAÇÃO ELÉTRICA/ELETRIFICAÇÃO E ILUMINAÇÃO EXTERNA | M | 169,0 | 12,35 | 2.087,15 | 0,06 | 96,56
MET-VAL-060 | SETOP | VÁLVULA DE RETENÇÃO HORIZONTAL OU VERTICAL, Ø 65 MM (2 1/2") |  | U | 4,0 | 488,93 | 1.955,72 | 0,06 | 96,62
96402 | SINAPI | EXECUÇÃO DE PINTURA DE LIGAÇÃO COM EMULSÃO ASFÁLTICA RR-2C. AF_11/2019 | PAVI - PAVIMENTAÇÃO | m² | 818,27 | 2,31 | 1.890,20 | 0,05 | 96,67
HID-BOM-024 | SETOP | CONJUNTO ELEVATÓRIO MOTOR-BOMBA (CENTRÍFUGA) DE 1/2 HP |  | UN | 2,0 | 927,91 | 1.855,82 | 0,05 | 96,72
92508 | SINAPI | MONTAGEM E DESMONTAGEM DE FÔRMA DE LAJE MACIÇA, PÉ-DIREITO DUPLO, EM CHAPA DE MADEIRA COMPENSADA RESINADA, 2 UTILIZAÇÕES. AF_09/2020 | FUES - FUNDAÇÕES E ESTRUTURAS | m² | 19,95 | 92,47 | 1.844,77 | 0,05 | 96,78
98679 | SINAPI | PISO CIMENTADO, TRAÇO 1:3 (CIMENTO E AREIA), ACABAMENTO LISO, ESPESSURA 2,0 CM, PREPARO MECÂNICO DA ARGAMASSA. AF_06/2018 | PISO - PISOS | m² | 53,9 | 33,67 | 1.814,81 | 0,05 | 96,83
99837 | SINAPI | GUARDA-CORPO DE AÇO GALVANIZADO DE 1,10M, MONTANTES TUBULARES DE 1.1/4" ESPAÇADOS DE 1,20M, TRAVESSA SUPERIOR DE 1.1/2", GRADIL FORMADO POR TUBOS HORIZONTAIS DE 1" E VERTICAIS DE 3/4", FIXADO COM CHUMBADOR MECÂNICO. AF_04/2019_P | ESQV - ESQUADRIAS/FERRAGENS/VIDROS | M | 3,07 | 584,17 | 1.793,40 | 0,05 | 96,88
89366 | SINAPI | JOELHO 90 GRAUS COM BUCHA DE LATÃO, PVC, SOLDÁVEL, DN 25MM, X 3/4 INSTALADO EM RAMAL OU SUB-RAMAL DE ÁGUA - FORNECIMENTO E INSTALAÇÃO. AF_12/2014 | INHI - INSTALAÇÕES HIDROS SANITÁRIAS | UN | 98,0 | 18,00 | 1.764,00 | 0,05 | 96,93
CP-HID-MERC-6 | Próprio | JOELHO, PVC SERIE REFORÇADA, 90 GRAUS, DN 100 MM, PARA ESGOTO- FORNECIMENTO E INSTALAÇÃO | ASTU - ASSENTAMENTO DE TUBOS E PECAS | UN | 36,0 | 45,86 | 1.650,96 | 0,05 | 96,98
74164/004 | SINAPI | LASTRO DE BRITA | FUES - FUNDAÇÕES E ESTRUTURAS | m³ | 11,53 | 140,25 | 1.617,08 | 0,05 | 97,02
89797 | SINAPI | JUNÇÃO SIMPLES, PVC, SERIE NORMAL, ESGOTO PREDIAL, DN 100 X 100 MM, JUNTA ELÁSTICA, FORNECIDO E INSTALADO EM RAMAL DE DESCARGA OU RAMAL DE ESGOTO SANITÁRIO. AF_12/2014 | INHI - INSTALAÇÕES HIDROS SANITÁRIAS | UN | 30,0 | 52,34 | 1.570,20 | 0,04 | 97,07
98689 | SINAPI | SOLEIRA EM GRANITO, LARGURA 15 CM, ESPESSURA 2,0 CM. AF_09/2020 | PISO - PISOS | M | 16,2 | 95,93 | 1.554,06 | 0,04 | 97,11
89731 | SINAPI | JOELHO 90 GRAUS, PVC, SERIE NORMAL, ESGOTO PREDIAL, DN 50 MM, JUNTA ELÁSTICA, FORNECIDO E INSTALADO EM RAMAL DE DESCARGA OU RAMAL DE ESGOTO SANITÁRIO. AF_12/2014 | INHI - INSTALAÇÕES HIDROS SANITÁRIAS | UN | 124,0 | 11,69 | 1.449,56 | 0,04 | 97,15
89403 | SINAPI | TUBO, PVC, SOLDÁVEL, DN 32MM, INSTALADO EM RAMAL DE DISTRIBUIÇÃO DE ÁGUA - FORNECIMENTO E INSTALAÇÃO. AF_12/2014 | INHI - INSTALAÇÕES HIDROS SANITÁRIAS | M | 78,0 | 18,40 | 1.435,20 | 0,04 | 97,19
94495 | SINAPI | REGISTRO DE GAVETA BRUTO, LATÃO, ROSCÁVEL, 1, INSTALADO EM RESERVAÇÃO DE ÁGUA DE EDIFICAÇÃO QUE POSSUA RESERVATÓRIO DE FIBRA/FIBROCIMENTO  FORNECIMENTO E INSTALAÇÃO. AF_06/2016 | INHI - INSTALAÇÕES HIDROS SANITÁRIAS | UN | 14,0 | 101,07 | 1.414,98 | 0,04 | 97,23
101965 | SINAPI | PEITORIL LINEAR EM GRANITO OU MÁRMORE, L = 15CM, COMPRIMENTO DE ATÉ 2M, ASSENTADO COM ARGAMASSA 1:6 COM ADITIVO. AF_11/2020 | REVE - REVESTIMENTO E TRATAMENTO DE SUPERFÍCIES | M | 16,4 | 85,65 | 1.404,66 | 0,04 | 97,27
IIO-PLA-005 | SETOP | FORNECIMENTO E COLOCAÇÃO DE PLACA DE OBRA EM CHAPA GALVANIZADA (3,00 X 1,5 0 M) - EM CHAPA GALVANIZADA 0,26 AFIXADAS COM REBITES 540 E PARAFUSOS 3/8, EM ESTRUTURA METÁLICA VIGA U 2" ENRIJECIDA COM METALON 20 X 20, SUPORTE EM EUCALIPTO AUTOCLAVADO PINTADAS |  | U | 1,0 | 1.390,62 | 1.390,62 | 0,04 | 97,31
ED-9973 | SETOP | LÂMPADA TUBULAR LED, BASE G13, POTÊNCIA 18W, DIÂMETRO 26MM/T8, TEMPERATURA DA COR 6500K, FORNECIMENTO E INSTALAÇÃO, EXCLUSIVE LUMINÁRIA |  | UN | 28,0 | 48,49 | 1.357,72 | 0,04 | 97,35
87905 | SINAPI | CHAPISCO APLICADO EM ALVENARIA (COM PRESENÇA DE VÃOS) E ESTRUTURAS DE CONCRETO DE FACHADA, COM COLHER DE PEDREIRO. ARGAMASSA TRAÇO 1:3 COM PREPARO EM BETONEIRA 400L. AF_06/2014 | REVE - REVESTIMENTO E TRATAMENTO DE SUPERFÍCIES | m² | 153,35 | 8,70 | 1.334,14 | 0,04 | 97,39
CP-HID-MERC-19 | Próprio | RALO LINEAR COM GRELHA CINZA 50CM INSTALADA | ASTU - ASSENTAMENTO DE TUBOS E PECAS | UN | 12,0 | 108,99 | 1.307,88 | 0,04 | 97,42
93658 | SINAPI | DISJUNTOR MONOPOLAR TIPO DIN, CORRENTE NOMINAL DE 40A - FORNECIMENTO E INSTALAÇÃO. AF_10/2020 | INEL - INSTALAÇÃO ELÉTRICA/ELETRIFICAÇÃO E ILUMINAÇÃO EXTERNA | UN | 42,0 | 30,38 | 1.275,96 | 0,04 | 97,46
CP-AARM-FUND-4,2 | Próprio | ARMAÇÃO DE BLOCO, VIGA BALDRAME E SAPATA UTILIZANDO AÇO CA-60 DE 4,2 MM - MONTAGEM. AF_06/2017 | FUES - FUNDAÇÕES E ESTRUTURAS | KG | 56,36 | 22,58 | 1.272,60 | 0,04 | 97,50
91170 | SINAPI | FIXAÇÃO DE TUBOS HORIZONTAIS DE PVC, CPVC OU COBRE DIÂMETROS MENORES OU IGUAIS A 40 MM OU ELETROCALHAS ATÉ 150MM DE LARGURA, COM ABRAÇADEIRA METÁLICA RÍGIDA TIPO D 1/2, FIXADA EM PERFILADO EM LAJE. AF_05/2015 | INHI - INSTALAÇÕES HIDROS SANITÁRIAS | M | 484,0 | 2,48 | 1.200,32 | 0,03 | 97,53
91934 | SINAPI | CABO DE COBRE FLEXÍVEL ISOLADO, 16 MM², ANTI-CHAMA 450/750 V, PARA CIRCUITOS TERMINAIS - FORNECIMENTO E INSTALAÇÃO. AF_12/2015 | INEL - INSTALAÇÃO ELÉTRICA/ELETRIFICAÇÃO E ILUMINAÇÃO EXTERNA | M | 44,2 | 26,97 | 1.192,07 | 0,03 | 97,56
83635 | SINAPI | EXTINTOR INCENDIO TP PO QUIMICO 6KG - FORNECIMENTO E INSTALACAO | INES - INSTALAÇÕES ESPECIAIS | UN | 6,0 | 197,02 | 1.182,12 | 0,03 | 97,60
89449 | SINAPI | TUBO, PVC, SOLDÁVEL, DN 50MM, INSTALADO EM PRUMADA DE ÁGUA - FORNECIMENTO E INSTALAÇÃO. AF_12/2014 | INHI - INSTALAÇÕES HIDROS SANITÁRIAS | M | 55,0 | 21,40 | 1.177,00 | 0,03 | 97,63
92922 | SINAPI | ARMAÇÃO DE ESTRUTURAS DE CONCRETO ARMADO, EXCETO VIGAS, PILARES, LAJES E FUNDAÇÕES, UTILIZANDO AÇO CA-50 DE 16,0 MM - MONTAGEM. AF_12/2015 | FUES - FUNDAÇÕES E ESTRUTURAS | KG | 87,27 | 13,40 | 1.169,41 | 0,03 | 97,66
ELE-CXS-100 | SETOP | CAIXA DE PASSAGEM EM ALVENARIA E TAMPA DE CONCRETO, FUNDO DE BRITA, TIPO 1, 50 X 50 X 60 CM, INCLUSIVE ESCAVAÇÃO, REATERRO E BOTA-FORA |  | UN | 4,0 | 282,63 | 1.130,52 | 0,03 | 97,70
ARC-MAN-020 | SETOP | MANÔMETRO DE PRESSÃO PARA AR COMPRIMIDO 15 A 600 MBAR, COM ROSCA, 1/2 NPT |  | U | 2,0 | 557,90 | 1.115,80 | 0,03 | 97,73
TER-ESC-015 | SETOP | ESCAVAÇÃO E CARGA MECANIZADA EM MATERIAL DE 1ª CATEGORIA |  | m³ | 265,95 | 4,09 | 1.087,73 | 0,03 | 97,76
86874 | SINAPI | TANQUE DE LOUÇA BRANCA SUSPENSO, 18L OU EQUIVALENTE - FORNECIMENTO E INSTALAÇÃO. AF_01/2020 | INHI - INSTALAÇÕES HIDROS SANITÁRIAS | UN | 2,0 | 540,62 | 1.081,24 | 0,03 | 97,79
CP-ELE-MER-12 | Próprio | CAIXA DE PASSAGEM MODULAR EM PLÁSTICO COM TAMPA EM POLICARBONATO PADRÃO CEMIG MED.: 520x260x185mm | INEL - INSTALAÇÃO ELÉTRICA/ELETRIFICAÇÃO E ILUMINAÇÃO EXTERNA | UN | 5,0 | 212,11 | 1.060,55 | 0,03 | 97,82
ELE-LUM-025 | SETOP | LUMINÁRIA COMERCIAL CHANFRADA DE SOBREPOR, PARA DUAS (2) LÂMPADAS TUBULARES FLUORESCENTE 2X32W-ØT8 OU 2X40W-ØT10 OU LED 2X18W-ØT8, FORNECIMENTO E INSTALAÇÃO, EXCLUSIVE BASE, REATOR E LÂMPADAS |  | UN | 14,0 | 75,37 | 1.055,18 | 0,03 | 97,85
CP-ELE-MER-03 | Próprio | BOX RETO ALUMINIO 1" | 70 | UN | 134,0 | 7,82 | 1.047,88 | 0,03 | 97,88
BAN-GRA-010 | SETOP | BANCADA EM GRANITO CINZA ANDORINHA E = 3 CM, APOIADA EM ALVENARIA |  | m² | 2,7 | 377,77 | 1.019,97 | 0,03 | 97,91
CP-ELE-MER-02 | Próprio | BOX RETO ALUMINIO 3/4"" | 70 | UN | 157,0 | 6,39 | 1.003,23 | 0,03 | 97,94
89448 | SINAPI | TUBO, PVC, SOLDÁVEL, DN 40MM, INSTALADO EM PRUMADA DE ÁGUA - FORNECIMENTO E INSTALAÇÃO. AF_12/2014 | INHI - INSTALAÇÕES HIDROS SANITÁRIAS | M | 52,0 | 18,62 | 968,24 | 0,03 | 97,96
100275 | SINAPI | TRANSPORTE HORIZONTAL MANUAL, DE TELHA TERMOACÚSTICA OU TELHA DE AÇO ZINCADO (UNIDADE: M2XKM). AF_07/2019 | SEDI - SERVIÇOS DIVERSOS | M2XKM | 58,63 | 16,35 | 958,60 | 0,03 | 97,99
180050 | SBC | PINTURA FAIXA DEMARCACAO ESTACIONAMENTO | 180 | m² | 28,24 | 33,67 | 950,84 | 0,03 | 98,02
97599 | SINAPI | LUMINÁRIA DE EMERGÊNCIA, COM 30 LÂMPADAS LED DE 2 W, SEM REATOR - FORNECIMENTO E INSTALAÇÃO. AF_02/2020 | INEL - INSTALAÇÃO ELÉTRICA/ELETRIFICAÇÃO E ILUMINAÇÃO EXTERNA | UN | 24,0 | 39,22 | 941,28 | 0,03 | 98,04
74130/010 | SINAPI | DISJUNTOR TERMOMAGNETICO TRIPOLAR EM CAIXA MOLDADA 175 A 225A 240V, FORNECIMENTO E INSTALACAO | INEL - INSTALAÇÃO ELÉTRICA/ELETRIFICAÇÃO E ILUMINAÇÃO EXTERNA | UN | 1,0 | 927,40 | 927,40 | 0,03 | 98,07
89795 | SINAPI | JUNÇÃO SIMPLES, PVC, SERIE NORMAL, ESGOTO PREDIAL, DN 75 X 75 MM, JUNTA ELÁSTICA, FORNECIDO E INSTALADO EM RAMAL DE DESCARGA OU RAMAL DE ESGOTO SANITÁRIO. AF_12/2014 | INHI - INSTALAÇÕES HIDROS SANITÁRIAS | UN | 23,0 | 39,90 | 917,70 | 0,03 | 98,10
86901 | SINAPI | CUBA DE EMBUTIR OVAL EM LOUÇA BRANCA, 35 X 50CM OU EQUIVALENTE - FORNECIMENTO E INSTALAÇÃO. AF_01/2020 | INHI - INSTALAÇÕES HIDROS SANITÁRIAS | UN | 6,0 | 148,72 | 892,32 | 0,03 | 98,12
CP-ELE-MER-15 | Próprio | LUMINÁRIA TIPO PLAFON REDONDO COM VIDRO FOSCO, DE SOBREPOR, COM 2 LÂMPADAS FLUORESCENTES DE 15 W, EXCLUSIVE REATOR E LÂMPADA - FORNECIMENTO E INSTALAÇÃO. | INEL - INSTALAÇÃO ELÉTRICA/ELETRIFICAÇÃO E ILUMINAÇÃO EXTERNA | UN | 10,0 | 86,45 | 864,50 | 0,02 | 98,15
CP-PLC | Próprio | PLACA DE SINALIZACAO EM CHAPA DE ACO NUM 16 COM PINTURA REFLETIVA | COMPOSIÇÃO: | UN | 1,0 | 855,36 | 855,36 | 0,02 | 98,17
SPDA-BAR-020 | SETOP | RE-BAR 8MM X 4M COM 3 CLIPS PARA EMENDA 8-10MM |  | U | 30,0 | 28,27 | 848,10 | 0,02 | 98,19
SPDA-TER-030 | SETOP | TERMINAL A COMPRESSAO EM COBRE ESTANHADO 1 FURO PARA CABO 50 MM2 |  | U | 48,0 | 17,09 | 820,32 | 0,02 | 98,22
CP-ELE-MER-04 | Próprio | BOX RETO ALUMINIO 3" | 70 | UN | 16,0 | 48,55 | 776,80 | 0,02 | 98,24
CP-ELE-MER-01 | Próprio | CABO PP FLEXIVEL- 3x1,5mm2 | 63 | M | 60,0 | 12,93 | 775,80 | 0,02 | 98,26
91996 | SINAPI | TOMADA MÉDIA DE EMBUTIR (1 MÓDULO), 2P+T 10 A, INCLUINDO SUPORTE E PLACA - FORNECIMENTO E INSTALAÇÃO. AF_12/2015 | INEL - INSTALAÇÃO ELÉTRICA/ELETRIFICAÇÃO E ILUMINAÇÃO EXTERNA | UN | 25,0 | 30,64 | 766,00 | 0,02 | 98,28
87882 | SINAPI | CHAPISCO APLICADO NO TETO, COM ROLO PARA TEXTURA ACRÍLICA. ARGAMASSA TRAÇO 1:4 E EMULSÃO POLIMÉRICA (ADESIVO) COM PREPARO EM BETONEIRA 400L. AF_06/2014 | REVE - REVESTIMENTO E TRATAMENTO DE SUPERFÍCIES | m² | 149,42 | 5,09 | 760,54 | 0,02 | 98,30
INC-HID-005 | SETOP | HIDRANTE DE RECALQUE COMPLETO EM CAIXA DE ALVENARIA |  | U | 1,0 | 756,37 | 756,37 | 0,02 | 98,33
96985 | SINAPI | HASTE DE ATERRAMENTO 5/8 PARA SPDA - FORNECIMENTO E INSTALAÇÃO. AF_12/2017 | INEL - INSTALAÇÃO ELÉTRICA/ELETRIFICAÇÃO E ILUMINAÇÃO EXTERNA | UN | 13,0 | 57,88 | 752,44 | 0,02 | 98,35
98561 | SINAPI | IMPERMEABILIZAÇÃO DE PAREDES COM ARGAMASSA DE CIMENTO E AREIA, COM ADITIVO IMPERMEABILIZANTE, E = 2CM. AF_06/2018 | IMPE - IMPERMEABILIZAÇÕES E PROTEÇÕES DIVERSAS | m² | 18,07 | 41,18 | 744,12 | 0,02 | 98,37
ACE-PAP-010 | SETOP | DISPENSER EM AÇO INOX PARA PAPEL TOALHA 2 OU 3 FOLHAS |  | U | 4,0 | 182,26 | 729,04 | 0,02 | 98,39
11.55.06 | SUDECAP | SUPORTE LUMINARIA PETALA SL-2/2 TOPO 114MM TECNOW. OU EQUIVALENTE | COMPLEMENTOS PARA LUMINARIAS | UN | 6,0 | 120,21 | 721,26 | 0,02 | 98,41
89774 | SINAPI | LUVA SIMPLES, PVC, SERIE NORMAL, ESGOTO PREDIAL, DN 75 MM, JUNTA ELÁSTICA, FORNECIDO E INSTALADO EM RAMAL DE DESCARGA OU RAMAL DE ESGOTO SANITÁRIO. AF_12/2014 | INHI - INSTALAÇÕES HIDROS SANITÁRIAS | UN | 43,0 | 16,51 | 709,93 | 0,02 | 98,43
91942 | SINAPI | CAIXA RETANGULAR 4" X 4" ALTA (2,00 M DO PISO), PVC, INSTALADA EM PAREDE - FORNECIMENTO E INSTALAÇÃO. AF_12/2015 | INEL - INSTALAÇÃO ELÉTRICA/ELETRIFICAÇÃO E ILUMINAÇÃO EXTERNA | UN | 20,0 | 35,45 | 709,00 | 0,02 | 98,45
97498 | SINAPI | TUBO DE AÇO GALVANIZADO COM COSTURA, CLASSE MÉDIA, DN 25 (1"), CONEXÃO ROSQUEADA, INSTALADO EM REDE DE ALIMENTAÇÃO PARA HIDRANTE - FORNECIMENTO E INSTALAÇÃO. AF_10/2020 | INHI - INSTALAÇÕES HIDROS SANITÁRIAS | M | 15,43 | 44,47 | 686,17 | 0,02 | 98,47
CAB-CAB-015 | SETOP | CABO UTP 4 PARES CATEGORIA 6 COM REVESTIMENTO EXTERNO NÃO PROPAGANTE A CHAMA |  | M | 97,5 | 6,94 | 676,65 | 0,02 | 98,49
IIO-LIG-010 | SETOP | LIGAÇÃO PROVISÓRIA DE LUZ E FORÇA-PADRÃO PROVISÓRIO 30KVA |  | U | 1,0 | 668,68 | 668,68 | 0,02 | 98,51
ACE-BAR-030 | SETOP | BARRA DE APOIO EM AÇO INOX POLIDO EM "L", DN 1.1/4" (31,75MM), PARA ACESSIBILIDADE (PMR/PCR), COMPRIMENTO 140CM, INSTALADO EM PAREDE, INCLUSIVE FORNECIMENTO, INSTALAÇÃO E ACESSÓRIOS PARA FIXAÇÃO |  | UN | 2,0 | 331,29 | 662,58 | 0,02 | 98,52
89549 | SINAPI | REDUÇÃO EXCÊNTRICA, PVC, SERIE R, ÁGUA PLUVIAL, DN 75 X 50 MM, JUNTA ELÁSTICA, FORNECIDO E INSTALADO EM RAMAL DE ENCAMINHAMENTO. AF_12/2014 | INHI - INSTALAÇÕES HIDROS SANITÁRIAS | UN | 39,0 | 16,77 | 654,03 | 0,02 | 98,54
89408 | SINAPI | JOELHO 90 GRAUS, PVC, SOLDÁVEL, DN 25MM, INSTALADO EM RAMAL DE DISTRIBUIÇÃO DE ÁGUA - FORNECIMENTO E INSTALAÇÃO. AF_12/2014 | INHI - INSTALAÇÕES HIDROS SANITÁRIAS | UN | 103,0 | 6,27 | 645,81 | 0,02 | 98,56
TER-ESC-035 | SETOP | ESCAVAÇÃO MANUAL DE VALAS H <= 1,50 M |  | m³ | 9,69 | 66,22 | 641,67 | 0,02 | 98,58
CP-HID-MERC-23 | Próprio | CRUZETA DE FERRO GALVANIZADO, COM ROSCA BSP, DE 50 MM -FORNECIMENTO E INSTALAÇÃO | ASTU - ASSENTAMENTO DE TUBOS E PECAS | UN | 6,0 | 106,39 | 638,34 | 0,02 | 98,60
CP-HID-MERC-24 | Próprio | CRUZETA DE FERRO GALVANIZADO, COM ROSCA BSP, DE 40 MM -FORNECIMENTO E INSTALAÇÃO | ASTU - ASSENTAMENTO DE TUBOS E PECAS | UN | 8,0 | 79,63 | 637,04 | 0,02 | 98,62
ACE-PAP-015 | SETOP | PAPELEIRA METÁLICA CROMADA, INCLUSIVE FIXAÇÃO |  | U | 10,0 | 61,82 | 618,20 | 0,02 | 98,63
91886 | SINAPI | LUVA PARA ELETRODUTO, PVC, ROSCÁVEL, DN 40 MM (1 1/4"), PARA CIRCUITOS TERMINAIS, INSTALADA EM PAREDE - FORNECIMENTO E INSTALAÇÃO. AF_12/2015 | INEL - INSTALAÇÃO ELÉTRICA/ELETRIFICAÇÃO E ILUMINAÇÃO EXTERNA | UN | 46,0 | 13,28 | 610,88 | 0,02 | 98,65
SPDA-SOL-010 | SETOP | SOLDA EXOTÉRMICA CARTUCHO N° 90 |  | U | 20,0 | 30,14 | 602,80 | 0,02 | 98,67
ED-8398 | SETOP | FORMA E DESFORMA DE COMPENSADO PLASTIFICADO, ESP. 12MM, REAPROVEITAMENTO (3X), EXCLUSIVE ESCORAMENTO |  | m² | 10,6 | 56,37 | 597,52 | 0,02 | 98,68
89785 | SINAPI | JUNÇÃO SIMPLES, PVC, SERIE NORMAL, ESGOTO PREDIAL, DN 50 X 50 MM, JUNTA ELÁSTICA, FORNECIDO E INSTALADO EM RAMAL DE DESCARGA OU RAMAL DE ESGOTO SANITÁRIO. AF_12/2014 | INHI - INSTALAÇÕES HIDROS SANITÁRIAS | UN | 24,0 | 24,11 | 578,64 | 0,02 | 98,70
SPDA-FIX-005 | SETOP | TERMINAL FIXADOR UNIVERSAL DE SPDA ESTANHADO PARA CABOS DE 16 A 35 MM2 |  | UN | 29,0 | 19,70 | 571,30 | 0,02 | 98,72
93016 | SINAPI | LUVA PARA ELETRODUTO, PVC, ROSCÁVEL, DN 85 MM (3") - FORNECIMENTO E INSTALAÇÃO. AF_12/2015 | INEL - INSTALAÇÃO ELÉTRICA/ELETRIFICAÇÃO E ILUMINAÇÃO EXTERNA | UN | 16,0 | 35,58 | 569,28 | 0,02 | 98,73
HID-CXS-200 | SETOP | CAIXA DE DRENAGEM DE INSPEÇÃO/PASSAGEM EM ALVENARIA (60X60X60CM), REVESTIMENTO EM ARGAMASSA COM ADITIVO IMPERMEABILIZANTE, COM TAMPA EM GRELHA, INCLUSIVE ESCAVAÇÃO, REATERRO E TRANSPORTE E RETIRADA DO MATERIAL ESCAVADO (EM CAÇAMBA) |  | UN | 1,0 | 563,46 | 563,46 | 0,02 | 98,75
83399 | SINAPI | RELE FOTOELETRICO P/ COMANDO DE ILUMINACAO EXTERNA 220V/1000W - FORNECIMENTO E INSTALACAO | INEL - INSTALAÇÃO ELÉTRICA/ELETRIFICAÇÃO E ILUMINAÇÃO EXTERNA | UN | 12,0 | 46,82 | 561,84 | 0,02 | 98,77
89711 | SINAPI | TUBO PVC, SERIE NORMAL, ESGOTO PREDIAL, DN 40 MM, FORNECIDO E INSTALADO EM RAMAL DE DESCARGA OU RAMAL DE ESGOTO SANITÁRIO. AF_12/2014 | INHI - INSTALAÇÕES HIDROS SANITÁRIAS | M | 26,0 | 21,48 | 558,48 | 0,02 | 98,78
ACE-BAR-005 | SETOP | BARRA DE APOIO EM AÇO INOX POLIDO RETA, DN 1.1/4" (31,75MM), PARA ACESSIBILIDADE (PMR/PCR), COMPRIMENTO 80CM, INSTALADO EM PAREDE, INCLUSIVE FORNECIMENTO, INSTALAÇÃO E ACESSÓRIOS PARA FIXAÇÃO |  | UN | 2,0 | 268,75 | 537,50 | 0,02 | 98,80
10423 | ORSE | Caixa de equipotencialização 40x40x15, com barramento para neutro - Fornecimento | Pontos de Suprimento de Energia Convencionais | un | 1,0 | 518,32 | 518,32 | 0,01 | 98,81
CP-HID-MERC-10 | Próprio | TE DE INSPECAO, PVC, 100 X 75 MM, SERIE NORMAL PARA ESGOTO PREDIAL - FORNECIMENTO E INSTALAÇÃO | ASTU - ASSENTAMENTO DE TUBOS E PECAS | UN | 9,0 | 57,33 | 515,97 | 0,01 | 98,83
11.55.04 | SUDECAP | SUPORTE LUMINARIA PETALA SL-1/2 TOPO 114MM TECNOW. OU EQUIVALENTE | COMPLEMENTOS PARA LUMINARIAS | UN | 6,0 | 85,87 | 515,22 | 0,01 | 98,84
ACE-BAR-025 | SETOP | BARRA DE APOIO EM AÇO INOX POLIDO RETA, DN 1.1/4" (31,75MM), PARA ACESSIBILIDADE (PMR/PCR), COMPRIMENTO 70CM, INSTALADO EM PAREDE, INCLUSIVE FORNECIMENTO, INSTALAÇÃO E ACESSÓRIOS PARA FIXAÇÃO |  | UN | 2,0 | 253,58 | 507,16 | 0,01 | 98,85
89855 | SINAPI | JOELHO 45 GRAUS, PVC, SERIE NORMAL, ESGOTO PREDIAL, DN 150 MM, JUNTA ELÁSTICA, FORNECIDO E INSTALADO EM SUBCOLETOR AÉREO DE ESGOTO SANITÁRIO. AF_12/2014 | INHI - INSTALAÇÕES HIDROS SANITÁRIAS | UN | 5,0 | 101,33 | 506,65 | 0,01 | 98,87
88484 | SINAPI | APLICAÇÃO DE FUNDO SELADOR ACRÍLICO EM TETO, UMA DEMÃO. AF_06/2014 | PINT - PINTURAS | m² | 149,42 | 3,37 | 503,54 | 0,01 | 98,88
89499 | SINAPI | CURVA 90 GRAUS, PVC, SOLDÁVEL, DN 40MM, INSTALADO EM PRUMADA DE ÁGUA - FORNECIMENTO E INSTALAÇÃO. AF_12/2014 | INHI - INSTALAÇÕES HIDROS SANITÁRIAS | UN | 22,0 | 22,82 | 502,04 | 0,01 | 98,90
CP-HID-MERC-5 | Próprio | JOELHO, PVC SERIE REFORÇADA, 45 GRAUS, DN 100 MM, PARA ESGOTO - FORNECIMENTO E INSTALAÇÃO | ASTU - ASSENTAMENTO DE TUBOS E PECAS | UN | 14,0 | 35,45 | 496,30 | 0,01 | 98,91
91920 | SINAPI | CURVA 90 GRAUS PARA ELETRODUTO, PVC, ROSCÁVEL, DN 40 MM (1 1/4"), PARA CIRCUITOS TERMINAIS, INSTALADA EM PAREDE - FORNECIMENTO E INSTALAÇÃO. AF_12/2015 | INEL - INSTALAÇÃO ELÉTRICA/ELETRIFICAÇÃO E ILUMINAÇÃO EXTERNA | UN | 23,0 | 20,94 | 481,62 | 0,01 | 98,92
90447 | SINAPI | RASGO EM ALVENARIA PARA ELETRODUTOS COM DIAMETROS MENORES OU IGUAIS A 40 MM. AF_05/2015 | INHI - INSTALAÇÕES HIDROS SANITÁRIAS | M | 71,0 | 6,67 | 473,57 | 0,01 | 98,94
89708 | SINAPI | CAIXA SIFONADA, PVC, DN 150 X 185 X 75 MM, JUNTA ELÁSTICA, FORNECIDA E INSTALADA EM RAMAL DE DESCARGA OU EM RAMAL DE ESGOTO SANITÁRIO. AF_12/2014 | INHI - INSTALAÇÕES HIDROS SANITÁRIAS | UN | 6,0 | 76,61 | 459,66 | 0,01 | 98,95
CP-HID-MERC-26 | Próprio | REDUCAO EXCENTRICA PVC NBR 10569 P/REDE COLET ESG PB JE 200 X 150MM - FORNECIMENTO E INSTALAÇÃO | ASTU - ASSENTAMENTO DE TUBOS E PECAS | UN | 2,0 | 223,06 | 446,12 | 0,01 | 98,96
89863 | SINAPI | JUNÇÃO SIMPLES, PVC, SERIE NORMAL, ESGOTO PREDIAL, DN 150 X 150 MM, JUNTA ELÁSTICA, FORNECIDO E INSTALADO EM SUBCOLETOR AÉREO DE ESGOTO SANITÁRIO. AF_12/2014 | INHI - INSTALAÇÕES HIDROS SANITÁRIAS | UN | 2,0 | 219,86 | 439,72 | 0,01 | 98,98
93024 | SINAPI | CURVA 90 GRAUS PARA ELETRODUTO, PVC, ROSCÁVEL, DN 85 MM (3") - FORNECIMENTO E INSTALAÇÃO. AF_12/2015 | INEL - INSTALAÇÃO ELÉTRICA/ELETRIFICAÇÃO E ILUMINAÇÃO EXTERNA | UN | 8,0 | 54,12 | 432,96 | 0,01 | 98,99
CP-HID-MERC-16 | Próprio | TE SANITARIO, PVC, DN 75 X 50 MM, SERIE NORMAL PARA ESGOTO PREDIAL - FORNECIMENTO E INSTALAÇÃO | ASTU - ASSENTAMENTO DE TUBOS E PECAS | UN | 18,0 | 23,60 | 424,80 | 0,01 | 99,00
ED-13343 | SETOP | LÂMPADA LED, BASE E27, POTÊNCIA 15W, BULBO A65, TEMPERATURA DA COR 6500K, TENSÃO 110-127V, FORNECIMENTO E INSTALAÇÃO, EXCLUSIVE LUMINÁRIA |  | UN | 20,0 | 20,98 | 419,60 | 0,01 | 99,01
IIO-LIG-005 | SETOP | LIGAÇÃO DE ÁGUA PROVISÓRIA PARA CANTEIRO, INCLUSIVE HIDRÔMETRO E CAVALETE PARA MEDIÇÃO DE ÁGUA - ENTRADA PRINCIPAL, EM AÇO GALVANIZADO DN 20MM (1/2") - PADRÃO CONCESSIONÁRIA |  | UN | 1,0 | 411,74 | 411,74 | 0,01 | 99,02
CP-HID-MERC-8 | Próprio | JUNCAO SIMPLES, PVC SERIE REFORÇADA, DN 100 X 100 MM, PARA ESGOTO -FORNECIMENTO E INSTALAÇÃO | ASTU - ASSENTAMENTO DE TUBOS E PECAS | UN | 5,0 | 81,45 | 407,25 | 0,01 | 99,04
99624 | SINAPI | VÁLVULA DE RETENÇÃO HORIZONTAL, DE BRONZE, ROSCÁVEL, 2 1/2" - FORNECIMENTO E INSTALAÇÃO. AF_01/2019 | INHI - INSTALAÇÕES HIDROS SANITÁRIAS | UN | 1,0 | 400,24 | 400,24 | 0,01 | 99,05
89557 | SINAPI | REDUÇÃO EXCÊNTRICA, PVC, SERIE R, ÁGUA PLUVIAL, DN 100 X 75 MM, JUNTA ELÁSTICA, FORNECIDO E INSTALADO EM RAMAL DE ENCAMINHAMENTO. AF_12/2014 | INHI - INSTALAÇÕES HIDROS SANITÁRIAS | UN | 12,0 | 32,66 | 391,92 | 0,01 | 99,06
PLU-GRE-015 | SETOP | GRELHA HEMISFÉRICA DE FERRO FUNDIDO Ø 150 MM (6") |  | U | 6,0 | 64,65 | 387,90 | 0,01 | 99,07
CP-HID-MERC-25 | Próprio | CRUZETA DE FERRO GALVANIZADO, COM ROSCA BSP, DE 32 MM -FORNECIMENTO E INSTALAÇÃO | ASTU - ASSENTAMENTO DE TUBOS E PECAS | UN | 6,0 | 64,40 | 386,40 | 0,01 | 99,08
100556 | SINAPI | CAIXA DE PASSAGEM PARA TELEFONE 15X15X10CM (SOBREPOR), FORNECIMENTO E INSTALACAO. AF_11/2019 | INES - INSTALAÇÕES ESPECIAIS | UN | 8,0 | 47,54 | 380,32 | 0,01 | 99,09
89746 | SINAPI | JOELHO 45 GRAUS, PVC, SERIE NORMAL, ESGOTO PREDIAL, DN 100 MM, JUNTA ELÁSTICA, FORNECIDO E INSTALADO EM RAMAL DE DESCARGA OU RAMAL DE ESGOTO SANITÁRIO. AF_12/2014 | INHI - INSTALAÇÕES HIDROS SANITÁRIAS | UN | 14,0 | 26,85 | 375,90 | 0,01 | 99,10
TER-ATE-020 | SETOP | ATERRO COMPACTADO COM ROLO VIBRATÓRIO A 95% DO P.N. |  | m³ | 247,92 | 1,50 | 371,88 | 0,01 | 99,11
89739 | SINAPI | JOELHO 45 GRAUS, PVC, SERIE NORMAL, ESGOTO PREDIAL, DN 75 MM, JUNTA ELÁSTICA, FORNECIDO E INSTALADO EM RAMAL DE DESCARGA OU RAMAL DE ESGOTO SANITÁRIO. AF_12/2014 | INHI - INSTALAÇÕES HIDROS SANITÁRIAS | UN | 17,0 | 21,86 | 371,62 | 0,01 | 99,12
98307 | SINAPI | TOMADA DE REDE RJ45 - FORNECIMENTO E INSTALAÇÃO. AF_11/2019 | INES - INSTALAÇÕES ESPECIAIS | UN | 8,0 | 45,88 | 367,04 | 0,01 | 99,13
93012 | SINAPI | ELETRODUTO RÍGIDO ROSCÁVEL, PVC, DN 110 MM (4") - FORNECIMENTO E INSTALAÇÃO. AF_12/2015 | INEL - INSTALAÇÃO ELÉTRICA/ELETRIFICAÇÃO E ILUMINAÇÃO EXTERNA | M | 6,0 | 58,25 | 349,50 | 0,01 | 99,14
95241 | SINAPI | LASTRO DE CONCRETO MAGRO, APLICADO EM PISOS, LAJES SOBRE SOLO OU RADIERS, ESPESSURA DE 5 CM. AF_07/2016 | FUES - FUNDAÇÕES E ESTRUTURAS | m² | 11,97 | 28,30 | 338,75 | 0,01 | 99,15
MET-DUC-005 | SETOP | DUCHA HIGIÊNICA COM REGISTRO PARA CONTROLE DE FLUXO DE ÁGUA, DIÂMETRO 1/2" (20MM), INCLUSIVE FORNECIMENTO E INSTALAÇÃO |  | UN | 2,0 | 168,80 | 337,60 | 0,01 | 99,16
89732 | SINAPI | JOELHO 45 GRAUS, PVC, SERIE NORMAL, ESGOTO PREDIAL, DN 50 MM, JUNTA ELÁSTICA, FORNECIDO E INSTALADO EM RAMAL DE DESCARGA OU RAMAL DE ESGOTO SANITÁRIO. AF_12/2014 | INHI - INSTALAÇÕES HIDROS SANITÁRIAS | UN | 27,0 | 12,49 | 337,23 | 0,01 | 99,17
92000 | SINAPI | TOMADA BAIXA DE EMBUTIR (1 MÓDULO), 2P+T 10 A, INCLUINDO SUPORTE E PLACA - FORNECIMENTO E INSTALAÇÃO. AF_12/2015 | INEL - INSTALAÇÃO ELÉTRICA/ELETRIFICAÇÃO E ILUMINAÇÃO EXTERNA | UN | 12,0 | 27,10 | 325,20 | 0,01 | 99,18
88649 | SINAPI | RODAPÉ CERÂMICO DE 7CM DE ALTURA COM PLACAS TIPO ESMALTADA EXTRA DE DIMENSÕES 45X45CM. AF_06/2014 | PISO - PISOS | M | 38,36 | 8,27 | 317,23 | 0,01 | 99,19
CP-HID-MERC-22 | Próprio | BUCHA DE REDUCAO DE PVC, SOLDAVEL, LONGA, COM 50 X 25 MM, PARA AGUA FRIA PREDIAL - FORNECIMENTO E INSTALAÇÃO | ASTU - ASSENTAMENTO DE TUBOS E PECAS | UN | 28,0 | 11,29 | 316,12 | 0,01 | 99,20
SPDA-CXS-015 | SETOP | CAIXA DE EQUALIZAÇÃO PARA USO INTERNO E EXTERNO COM 9 TERMINAIS 380X320X175MM EM AÇO E ACABAMENTO EM EPOXI |  | U | 1,0 | 314,12 | 314,12 | 0,01 | 99,21
96971 | SINAPI | CORDOALHA DE COBRE NU 16 MM², NÃO ENTERRADA, COM ISOLADOR - FORNECIMENTO E INSTALAÇÃO. AF_12/2017 | INEL - INSTALAÇÃO ELÉTRICA/ELETRIFICAÇÃO E ILUMINAÇÃO EXTERNA | M | 9,0 | 34,83 | 313,47 | 0,01 | 99,22
059332 | SBC | SWITCH DLINK DES-1008A 8 Portas 10/100Mbps | 59 | UN | 1,0 | 292,03 | 292,03 | 0,01 | 99,22
97670 | SINAPI | ELETRODUTO FLEXÍVEL CORRUGADO, PEAD, DN 100 (4) - FORNECIMENTO E INSTALAÇÃO. AF_04/2016 | INEL - INSTALAÇÃO ELÉTRICA/ELETRIFICAÇÃO E ILUMINAÇÃO EXTERNA | M | 12,0 | 24,31 | 291,72 | 0,01 | 99,23
89744 | SINAPI | JOELHO 90 GRAUS, PVC, SERIE NORMAL, ESGOTO PREDIAL, DN 100 MM, JUNTA ELÁSTICA, FORNECIDO E INSTALADO EM RAMAL DE DESCARGA OU RAMAL DE ESGOTO SANITÁRIO. AF_12/2014 | INHI - INSTALAÇÕES HIDROS SANITÁRIAS | UN | 10,0 | 26,93 | 269,30 | 0,01 | 99,24
SPDA-ADV-005 | SETOP | ADESIVO EM POLIURETANO, PARA COLAGEM DE DISCO FIXADOR DE SUPORTES, BISNAGA DE 310ML, RENDIMENTO DE 20 FIXAÇÕES POR BISNAGA, EXCLUSIVE DISCO FIXADOR |  | UN | 9,5 | 27,78 | 263,91 | 0,01 | 99,25
SEE-ALÇ-005 | SETOP | ALÇAPÃO (85,50 CM X 65,70 CM) ESTRUTURA EM CHAPA METÁLICA, ASSENTADA. CONFORME PROJETO AMPLIAÇÃO ESQUADRIAS PADRÃO 5/2000 |  | U | 1,0 | 259,95 | 259,95 | 0,01 | 99,26
89395 | SINAPI | TE, PVC, SOLDÁVEL, DN 25MM, INSTALADO EM RAMAL OU SUB-RAMAL DE ÁGUA - FORNECIMENTO E INSTALAÇÃO. AF_12/2014 | INHI - INSTALAÇÕES HIDROS SANITÁRIAS | UN | 20,0 | 12,80 | 256,00 | 0,01 | 99,26
91914 | SINAPI | CURVA 90 GRAUS PARA ELETRODUTO, PVC, ROSCÁVEL, DN 25 MM (3/4"), PARA CIRCUITOS TERMINAIS, INSTALADA EM PAREDE - FORNECIMENTO E INSTALAÇÃO. AF_12/2015 | INEL - INSTALAÇÃO ELÉTRICA/ELETRIFICAÇÃO E ILUMINAÇÃO EXTERNA | UN | 17,0 | 14,97 | 254,49 | 0,01 | 99,27
89627 | SINAPI | TÊ DE REDUÇÃO, PVC, SOLDÁVEL, DN 50MM X 25MM, INSTALADO EM PRUMADA DE ÁGUA - FORNECIMENTO E INSTALAÇÃO. AF_12/2014 | INHI - INSTALAÇÕES HIDROS SANITÁRIAS | UN | 11,0 | 22,96 | 252,56 | 0,01 | 99,28
CP-HID-MERC-14 | Próprio | TE SANITARIO, PVC, DN 50 X 50 MM, SERIE NORMAL, PARA ESGOTO PREDIAL - FORNECIMENTO E INSTALAÇÃO | ASTU - ASSENTAMENTO DE TUBOS E PECAS | UN | 16,0 | 14,80 | 236,80 | 0,01 | 99,28
REV-FRI-005 | SETOP | FRISO DE ALUMÍNIO ANODIZADO NATURAL 3/8" (USO INTERNO) |  | M | 10,12 | 22,97 | 232,45 | 0,01 | 99,29
95547 | SINAPI | SABONETEIRA PLASTICA TIPO DISPENSER PARA SABONETE LIQUIDO COM RESERVATORIO 800 A 1500 ML, INCLUSO FIXAÇÃO. AF_01/2020 | INHI - INSTALAÇÕES HIDROS SANITÁRIAS | UN | 4,0 | 54,41 | 217,64 | 0,01 | 99,30
84665 | SINAPI | PINTURA ACRILICA PARA SINALIZAÇÃO HORIZONTAL EM PISO CIMENTADO | PINT - PINTURAS | m² | 8,0 | 26,99 | 215,92 | 0,01 | 99,30
CP-HID-MERC-1 | Próprio | Adaptador p/ saída de vaso sanitário série normal 100mm. | ASTU - ASSENTAMENTO DE TUBOS E PECAS | UN | 10,0 | 21,43 | 214,30 | 0,01 | 99,31
91846 | SINAPI | ELETRODUTO FLEXÍVEL CORRUGADO, PVC, DN 32 MM (1"), PARA CIRCUITOS TERMINAIS, INSTALADO EM LAJE - FORNECIMENTO E INSTALAÇÃO. AF_12/2015 | INEL - INSTALAÇÃO ELÉTRICA/ELETRIFICAÇÃO E ILUMINAÇÃO EXTERNA | M | 23,2 | 9,21 | 213,67 | 0,01 | 99,31
91953 | SINAPI | INTERRUPTOR SIMPLES (1 MÓDULO), 10A/250V, INCLUINDO SUPORTE E PLACA - FORNECIMENTO E INSTALAÇÃO. AF_12/2015 | INEL - INSTALAÇÃO ELÉTRICA/ELETRIFICAÇÃO E ILUMINAÇÃO EXTERNA | UN | 8,0 | 25,65 | 205,20 | 0,01 | 99,32
89353 | SINAPI | REGISTRO DE GAVETA BRUTO, LATÃO, ROSCÁVEL, 3/4", FORNECIDO E INSTALADO EM RAMAL DE ÁGUA. AF_12/2014 | INHI - INSTALAÇÕES HIDROS SANITÁRIAS | UN | 4,0 | 50,48 | 201,92 | 0,01 | 99,33
SPDA-CLIP-005 | SETOP | CLIPS GALVANIZADO 3/8" |  | U | 48,0 | 4,15 | 199,20 | 0,01 | 99,33
89622 | SINAPI | TÊ DE REDUÇÃO, PVC, SOLDÁVEL, DN 32MM X 25MM, INSTALADO EM PRUMADA DE ÁGUA - FORNECIMENTO E INSTALAÇÃO. AF_12/2014 | INHI - INSTALAÇÕES HIDROS SANITÁRIAS | UN | 13,0 | 15,05 | 195,65 | 0,01 | 99,34
91937 | SINAPI | CAIXA OCTOGONAL 3" X 3", PVC, INSTALADA EM LAJE - FORNECIMENTO E INSTALAÇÃO. AF_12/2015 | INEL - INSTALAÇÃO ELÉTRICA/ELETRIFICAÇÃO E ILUMINAÇÃO EXTERNA | UN | 16,0 | 12,17 | 194,72 | 0,01 | 99,34
92765 | SINAPI | ARMAÇÃO DE PILAR OU VIGA DE UMA ESTRUTURA CONVENCIONAL DE CONCRETO ARMADO EM UM EDIFÍCIO DE MÚLTIPLOS PAVIMENTOS UTILIZANDO AÇO CA-50 DE 20,0 MM - MONTAGEM. AF_12/2015 | FUES - FUNDAÇÕES E ESTRUTURAS | KG | 12,73 | 14,89 | 189,54 | 0,01 | 99,35
89778 | SINAPI | LUVA SIMPLES, PVC, SERIE NORMAL, ESGOTO PREDIAL, DN 100 MM, JUNTA ELÁSTICA, FORNECIDO E INSTALADO EM RAMAL DE DESCARGA OU RAMAL DE ESGOTO SANITÁRIO. AF_12/2014 | INHI - INSTALAÇÕES HIDROS SANITÁRIAS | UN | 9,0 | 20,60 | 185,40 | 0,01 | 99,35
INC-PLA-005 | SETOP | PLACA FOTOLUMINESCENTE "E5" - 300 X 300 MM |  | U | 8,0 | 22,98 | 183,84 | 0,01 | 99,36
89624 | SINAPI | TÊ DE REDUÇÃO, PVC, SOLDÁVEL, DN 40MM X 32MM, INSTALADO EM PRUMADA DE ÁGUA - FORNECIMENTO E INSTALAÇÃO. AF_12/2014 | INHI - INSTALAÇÕES HIDROS SANITÁRIAS | UN | 8,0 | 21,93 | 175,44 | 0,00 | 99,36
89367 | SINAPI | JOELHO 90 GRAUS, PVC, SOLDÁVEL, DN 32MM, INSTALADO EM RAMAL OU SUB-RAMAL DE ÁGUA - FORNECIMENTO E INSTALAÇÃO. AF_12/2014 | INHI - INSTALAÇÕES HIDROS SANITÁRIAS | UN | 12,0 | 12,84 | 154,08 | 0,00 | 99,37
91879 | SINAPI | LUVA PARA ELETRODUTO, PVC, ROSCÁVEL, DN 25 MM (3/4"), PARA CIRCUITOS TERMINAIS, INSTALADA EM LAJE - FORNECIMENTO E INSTALAÇÃO. AF_12/2015 | INEL - INSTALAÇÃO ELÉTRICA/ELETRIFICAÇÃO E ILUMINAÇÃO EXTERNA | UN | 18,0 | 8,02 | 144,36 | 0,00 | 99,37
SPDA-CXS-025 | SETOP | CAIXA DE INSPEÇÃO EM CIMENTO AGREGADO 300X300 MM COM TAPA EM FERRO FUNDIDO |  | UN | 1,0 | 143,91 | 143,91 | 0,00 | 99,38
89426 | SINAPI | LUVA DE REDUÇÃO, PVC, SOLDÁVEL, DN 32MM X 25MM, INSTALADO EM RAMAL DE DISTRIBUIÇÃO DE ÁGUA - FORNECIMENTO E INSTALAÇÃO. AF_12/2014 | INHI - INSTALAÇÕES HIDROS SANITÁRIAS | UN | 16,0 | 8,86 | 141,76 | 0,00 | 99,38
89501 | SINAPI | JOELHO 90 GRAUS, PVC, SOLDÁVEL, DN 50MM, INSTALADO EM PRUMADA DE ÁGUA - FORNECIMENTO E INSTALAÇÃO. AF_12/2014 | INHI - INSTALAÇÕES HIDROS SANITÁRIAS | UN | 9,0 | 15,43 | 138,87 | 0,00 | 99,38
93672 | SINAPI | DISJUNTOR TRIPOLAR TIPO DIN, CORRENTE NOMINAL DE 40A - FORNECIMENTO E INSTALAÇÃO. AF_10/2020 | INEL - INSTALAÇÃO ELÉTRICA/ELETRIFICAÇÃO E ILUMINAÇÃO EXTERNA | UN | 1,0 | 129,51 | 129,51 | 0,00 | 99,39
100560 | SINAPI | QUADRO DE DISTRIBUIÇÃO PARA TELEFONE N.2, 20X20X12CM EM CHAPA METALICA, DE EMBUTIR, SEM ACESSORIOS, PADRÃO TELEBRAS, FORNECIMENTO E INSTALAÇÃO. AF_11/2019 | INES - INSTALAÇÕES ESPECIAIS | UN | 1,0 | 128,82 | 128,82 | 0,00 | 99,39
INC-PLA-035 | SETOP | PLACA FOTOLUMINESCENTE "S12" - 380 X 190 MM (SAÍDA) |  | U | 5,0 | 25,23 | 126,15 | 0,00 | 99,39
91936 | SINAPI | CAIXA OCTOGONAL 4" X 4", PVC, INSTALADA EM LAJE - FORNECIMENTO E INSTALAÇÃO. AF_12/2015 | INEL - INSTALAÇÃO ELÉTRICA/ELETRIFICAÇÃO E ILUMINAÇÃO EXTERNA | UN | 8,0 | 14,50 | 116,00 | 0,00 | 99,40
97667 | SINAPI | ELETRODUTO FLEXÍVEL CORRUGADO, PEAD, DN 50 (1 ½) - FORNECIMENTO E INSTALAÇÃO. AF_04/2016 | INEL - INSTALAÇÃO ELÉTRICA/ELETRIFICAÇÃO E ILUMINAÇÃO EXTERNA | M | 15,0 | 7,68 | 115,20 | 0,00 | 99,40
SPDA-CXS-020 | SETOP | CAIXA DE INSPEÇÃO EM PVC 300X300 MM COM TAMPA EM FERRO FUNDIDO |  | U | 4,0 | 28,18 | 112,72 | 0,00 | 99,40
93017 | SINAPI | LUVA PARA ELETRODUTO, PVC, ROSCÁVEL, DN 110 MM (4") - FORNECIMENTO E INSTALAÇÃO. AF_12/2015 | INEL - INSTALAÇÃO ELÉTRICA/ELETRIFICAÇÃO E ILUMINAÇÃO EXTERNA | UN | 2,0 | 54,06 | 108,12 | 0,00 | 99,41
CP-HID-MERC-12 | Próprio | TE SANITARIO, PVC, DN 100 X 75 MM, SERIE NORMAL PARA ESGOTO PREDIAL - FORNECIMENTO E INSTALAÇÃO | ASTU - ASSENTAMENTO DE TUBOS E PECAS | UN | 4,0 | 26,26 | 105,04 | 0,00 | 99,41
89737 | SINAPI | JOELHO 90 GRAUS, PVC, SERIE NORMAL, ESGOTO PREDIAL, DN 75 MM, JUNTA ELÁSTICA, FORNECIDO E INSTALADO EM RAMAL DE DESCARGA OU RAMAL DE ESGOTO SANITÁRIO. AF_12/2014 | INHI - INSTALAÇÕES HIDROS SANITÁRIAS | UN | 5,0 | 20,73 | 103,65 | 0,00 | 99,41
CP-HID-MERC-2 | Próprio | Anel de Borracha 100mm | ASTU - ASSENTAMENTO DE TUBOS E PECAS | UN | 18,0 | 5,55 | 99,90 | 0,00 | 99,42
89383 | SINAPI | ADAPTADOR CURTO COM BOLSA E ROSCA PARA REGISTRO, PVC, SOLDÁVEL, DN 25MM X 3/4, INSTALADO EM RAMAL OU SUB-RAMAL DE ÁGUA - FORNECIMENTO E INSTALAÇÃO. AF_12/2014 | INHI - INSTALAÇÕES HIDROS SANITÁRIAS | UN | 14,0 | 7,00 | 98,00 | 0,00 | 99,42
89596 | SINAPI | ADAPTADOR CURTO COM BOLSA E ROSCA PARA REGISTRO, PVC, SOLDÁVEL, DN 50MM X 1.1/2, INSTALADO EM PRUMADA DE ÁGUA - FORNECIMENTO E INSTALAÇÃO. AF_12/2014 | INHI - INSTALAÇÕES HIDROS SANITÁRIAS | UN | 8,0 | 12,11 | 96,88 | 0,00 | 99,42
93026 | SINAPI | CURVA 90 GRAUS PARA ELETRODUTO, PVC, ROSCÁVEL, DN 110 MM (4") - FORNECIMENTO E INSTALAÇÃO. AF_12/2015 | INEL - INSTALAÇÃO ELÉTRICA/ELETRIFICAÇÃO E ILUMINAÇÃO EXTERNA | UN | 1,0 | 89,77 | 89,77 | 0,00 | 99,42
89753 | SINAPI | LUVA SIMPLES, PVC, SERIE NORMAL, ESGOTO PREDIAL, DN 50 MM, JUNTA ELÁSTICA, FORNECIDO E INSTALADO EM RAMAL DE DESCARGA OU RAMAL DE ESGOTO SANITÁRIO. AF_12/2014 | INHI - INSTALAÇÕES HIDROS SANITÁRIAS | UN | 9,0 | 9,82 | 88,38 | 0,00 | 99,43
CAB-RACK-010 | SETOP | RÉGUA COM 8 TOMADAS (2P+T), PARA FIXAÇÃO NO RACK DE 19" (1U) |  | UN | 1,0 | 85,84 | 85,84 | 0,00 | 99,43
91941 | SINAPI | CAIXA RETANGULAR 4" X 2" BAIXA (0,30 M DO PISO), PVC, INSTALADA EM PAREDE - FORNECIMENTO E INSTALAÇÃO. AF_12/2015 | INEL - INSTALAÇÃO ELÉTRICA/ELETRIFICAÇÃO E ILUMINAÇÃO EXTERNA | UN | 8,0 | 10,49 | 83,92 | 0,00 | 99,43
89709 | SINAPI | RALO SIFONADO, PVC, DN 100 X 40 MM, JUNTA SOLDÁVEL, FORNECIDO E INSTALADO EM RAMAL DE DESCARGA OU EM RAMAL DE ESGOTO SANITÁRIO. AF_12/2014 | INHI - INSTALAÇÕES HIDROS SANITÁRIAS | UN | 6,0 | 12,78 | 76,68 | 0,00 | 99,43
CP-HID-MERC-15 | Próprio | TE SANITARIO, PVC, DN 75 X 75 MM, SERIE NORMAL PARA ESGOTO PREDIAL - FORNECIMENTO E INSTALAÇÃO | ASTU - ASSENTAMENTO DE TUBOS E PECAS | UN | 3,0 | 23,94 | 71,82 | 0,00 | 99,44
89726 | SINAPI | JOELHO 45 GRAUS, PVC, SERIE NORMAL, ESGOTO PREDIAL, DN 40 MM, JUNTA SOLDÁVEL, FORNECIDO E INSTALADO EM RAMAL DE DESCARGA OU RAMAL DE ESGOTO SANITÁRIO. AF_12/2014 | INHI - INSTALAÇÕES HIDROS SANITÁRIAS | UN | 8,0 | 7,76 | 62,08 | 0,00 | 99,44
94690 | SINAPI | TÊ, PVC, SOLDÁVEL, DN 32 MM INSTALADO EM RESERVAÇÃO DE ÁGUA DE EDIFICAÇÃO QUE POSSUA RESERVATÓRIO DE FIBRA/FIBROCIMENTO FORNECIMENTO E INSTALAÇÃO. AF_06/2016 | INHI - INSTALAÇÕES HIDROS SANITÁRIAS | UN | 4,0 | 15,38 | 61,52 | 0,00 | 99,44
CP-HID-MERC-7 | Próprio | JUNCAO DUPLA, PVC SOLDAVEL, DN 100 X 100 X 100 MM , SERIE NORMAL PARA ESGOTO PREDIAL - FORNECIMENTO E INSTALAÇÃO | ASTU - ASSENTAMENTO DE TUBOS E PECAS | UN | 1,0 | 56,58 | 56,58 | 0,00 | 99,44
90374 | SINAPI | TÊ COM BUCHA DE LATÃO NA BOLSA CENTRAL, PVC, SOLDÁVEL, DN 25MM X 3/4, INSTALADO EM RAMAL OU SUB-RAMAL DE ÁGUA - FORNECIMENTO E INSTALAÇÃO. AF_03/2015 | INHI - INSTALAÇÕES HIDROS SANITÁRIAS | UN | 2,0 | 26,06 | 52,12 | 0,00 | 99,44
89579 | SINAPI | LUVA DE REDUÇÃO, PVC, SOLDÁVEL, DN 50MM X 25MM, INSTALADO EM PRUMADA DE ÁGUA FORNECIMENTO E INSTALAÇÃO. AF_12/2014 | INHI - INSTALAÇÕES HIDROS SANITÁRIAS | UN | 4,0 | 12,71 | 50,84 | 0,00 | 99,44
89735 | SINAPI | CURVA LONGA 90 GRAUS, PVC, SERIE NORMAL, ESGOTO PREDIAL, DN 50 MM, JUNTA ELÁSTICA, FORNECIDO E INSTALADO EM RAMAL DE DESCARGA OU RAMAL DE ESGOTO SANITÁRIO. AF_12/2014 | INHI - INSTALAÇÕES HIDROS SANITÁRIAS | UN | 2,0 | 22,40 | 44,80 | 0,00 | 99,45
90375 | SINAPI | BUCHA DE REDUÇÃO, PVC, SOLDÁVEL, DN 40MM X 32MM, INSTALADO EM RAMAL OU SUB-RAMAL DE ÁGUA - FORNECIMENTO E INSTALAÇÃO. AF_03/2015 | INHI - INSTALAÇÕES HIDROS SANITÁRIAS | UN | 4,0 | 9,73 | 38,92 | 0,00 | 99,45
CAB-PATCH-010 | SETOP | PATCH CORD RJ45/RJ45 UTP-4P METÁLICO CATEGORIA 6, PINAGEM T568A NA COR AZUL (VOZ), COMPRIMENTO 3 METROS |  | CJ | 1,0 | 33,07 | 33,07 | 0,00 | 99,45
91850 | SINAPI | ELETRODUTO FLEXÍVEL CORRUGADO, PEAD, DN 40 MM (1 1/4"), PARA CIRCUITOS TERMINAIS, INSTALADO EM LAJE - FORNECIMENTO E INSTALAÇÃO. AF_12/2015 | INEL - INSTALAÇÃO ELÉTRICA/ELETRIFICAÇÃO E ILUMINAÇÃO EXTERNA | M | 3,0 | 10,49 | 31,47 | 0,00 | 99,45
CP-HID-MERC-11 | Próprio | TE SANITARIO, PVC, DN 100 X 50 MM, SERIE NORMAL, PARA ESGOTO PREDIAL - FORNECIMENTO E INSTALAÇÃO | ASTU - ASSENTAMENTO DE TUBOS E PECAS | UN | 1,0 | 25,35 | 25,35 | 0,00 | 99,45
CP-HID-MERC-4 | Próprio | CAP PVC, SOLDAVEL, DN 100 MM, SERIE NORMAL, PARA ESGOTO PREDIAL - FORNECIMENTO E INSTALAÇÃO | ASTU - ASSENTAMENTO DE TUBOS E PECAS | UN | 1,0 | 17,31 | 17,31 | 0,00 | 99,45
CP-HID-MERC-3 | Próprio | BUCHA DE REDUCAO DE PVC, SOLDAVEL, LONGA, 50 X 40 MM, PARA ESGOTO PREDIAL - FORNECIMENTO E INSTALAÇÃO | ASTU - ASSENTAMENTO DE TUBOS E PECAS | UN | 2,0 | 7,68 | 15,36 | 0,00 | 99,45
CP-HID-MERC-9 | Próprio | REDUCAO EXCENTRICA PVC P/ ESG PREDIAL DN 100 X 50MM - FORNECIMENTO E INSTALAÇÃO | ASTU - ASSENTAMENTO DE TUBOS E PECAS | UN | 1,0 | 15,21 | 15,21 | 0,00 | 99,45
89485 | SINAPI | JOELHO 45 GRAUS, PVC, SOLDÁVEL, DN 25MM, INSTALADO EM PRUMADA DE ÁGUA - FORNECIMENTO E INSTALAÇÃO. AF_12/2014 | INHI - INSTALAÇÕES HIDROS SANITÁRIAS | UN | 2,0 | 5,86 | 11,72 | 0,00 | 99,45
101206 | SINAPI | ESCAVAÇÃO VERTICAL A CÉU ABERTO, EM OBRAS DE EDIFICAÇÃO, INCLUINDO CARGA, DESCARGA E TRANSPORTE, EM SOLO DE 1ª CATEGORIA COM ESCAVADEIRA HIDRÁULICA (CAÇAMBA: 0,8 M³ / 111 HP), FROTA DE 3 CAMINHÕES BASCULANTES DE 14 M³, DMT ATÉ 1 KM E VELOCIDADE MÉDIA 14KM/H. AF_05/2020 | MOVT - MOVIMENTO DE TERRA | m³ | 1,0 | 9,82 | 9,82 | 0,00 | 99,45
CP-HID-MERC-13 | Próprio | TE SANITARIO, PVC, DN 40 X 40 MM, SERIE NORMAL, PARA ESGOTO PREDIAL - FORNECIMENTO E INSTALAÇÃO | ASTU - ASSENTAMENTO DE TUBOS E PECAS | UN | 1,0 | 9,80 | 9,80 | 0,00 | 99,45
[5 empty] | Total sem BDI |  | 2850709.21
[5 empty] | Total do BDI |  | 682748.25
[5 empty] | Total Geral |  | 3533457.46

## Curva ABC de Insumos
|  | Obra | Bancos | B.D.I. |  |  | Encargos Sociais
|  | MERCADO MUNICIPAL - SANTA LUZIA | SINAPI - 02/2021 - Minas Gerais SBC - 02/2021 - Minas Gerais SICRO3 - 10/2020 - Minas Gerais ORSE - 12/2020 SEINFRA - 026 SETOP - 01/2021 - Minas Gerais SUDECAP - 12/2020 - Minas Gerais Gerais | 24,0% |  |  | Não Desonerado
Curva ABC de Insumos
Código | Banco | Descrição | Tipo | Und | Quantidade |  | Valor Unitário |  | Total |  |  | Peso | Valor Acumulado | Peso Acumulado
[5 empty] | Operativa | Improdutiva | Operativa | Improdutiva | Operativa | Improdutiva | Geral
00040740 | SINAPI | TELHA GALVALUME COM ISOLAMENTO TERMOACUSTICO EM ESPUMA RIGIDA DE POLIURETANO (PU) INJETADO, ESPESSURA DE 30 MM, DENSIDADE DE 35 KG/M3, COM DUAS FACES TRAPEZOIDAIS, ACABAMENTO NATURAL (NAO INCLUI ACESSORIOS DE FIXACAO) | Material | m² | 1.082,8965968 |  | 210,25 |  | 227.679,01 |  | 227679.0095 | 6,44% | 227679.0095 | 6,44%
00004221 | SINAPI | OLEO DIESEL COMBUSTIVEL COMUM | Material | L | 24.745,8722013 |  | 4,96 |  | 122.739,53 |  | 122739.5261 | 3,47% | 350418.5356 | 9,92%
00001020 | SINAPI | CABO DE COBRE, FLEXIVEL, CLASSE 4 OU 5, ISOLACAO EM PVC/A, ANTICHAMA BWF-B, COBERTURA PVC-ST1, ANTICHAMA BWF-B, 1 CONDUTOR, 0,6/1 KV, SECAO NOMINAL 10 MM2 | Material | M | 8.365,8594443 |  | 12,71 |  | 106.330,07 |  | 106330.0735 | 3,01% | 456748.6091 | 12,93%
00040818 | SINAPI | ENCARREGADO GERAL DE OBRAS (MENSALISTA) | Mão de Obra | MES | 10,1090029 |  | 9.594,88 |  | 96.994,67 |  | 96994.6698 | 2,75% | 553743.2789 | 15,67%
00043055 | SINAPI | ACO CA-50, 12,5 MM OU 16,0 MM, VERGALHAO | Material | KG | 8.835,9775450 |  | 10,45 |  | 92.335,97 |  | 92335.9653 | 2,61% | 646079.2442 | 18,28%
00010966 | SINAPI | PERFIL "U" DE ACO LAMINADO, "U" 152 X 15,6 | Material | KG | 6.823,2765983 |  | 10,75 |  | 73.350,22 |  | 73350.2234 | 2,08% | 719429.4677 | 20,36%
00004750 | SINAPI | PEDREIRO | Mão de Obra | H | 3.152,5908697 |  | 22,15 |  | 69.829,89 |  | 69829.8878 | 1,98% | 789259.3554 | 22,34%
00040944 | SINAPI | TECNICO EM SEGURANCA DO TRABALHO (MENSALISTA) | Mão de Obra | MES | 10,0910154 |  | 6.176,37 |  | 62.325,84 |  | 62325.8445 | 1,76% | 851585.1999 | 24,10%
E9667 | SICRO3 | Caminhão basculante com capacidade de 14 m³ - 188 kW | Equipamento | UN | 295,5131424 | 93,3202502 | 190,76 | 58,66 | 56.372,09 | 5.474,58 | 61846.6635 | 1,75% | 913431.8635 | 25,85%
00004777 | SINAPI | CANTONEIRA ACO ABAS IGUAIS (QUALQUER BITOLA), ESPESSURA ENTRE 1/8" E 1/4" | Material | KG | 6.228,8045431 |  | 9,44 |  | 58.799,91 |  | 58799.9149 | 1,66% | 972231.7783 | 27,52%
00037762 | SINAPI | CAVALO MECANICO TRACAO 4X2, PESO BRUTO TOTAL 16000 KG, CAPACIDADE MAXIMA DE TRACAO *36000* KG, DISTANCIA ENTRE EIXOS *3,56* M, POTENCIA *286* CV (INCLUI CABINE E CHASSI, NAO INCLUI SEMIRREBOQUE) | Equipamento | UN | 0,1157261 |  | 508.077,79 |  | 58.797,86 |  | 58797.8603 | 1,66% | 1031029.6387 | 29,18%
00000654 | SINAPI | BLOCO DE VEDACAO DE CONCRETO 19 X 19 X 39 CM (CLASSE C - NBR 6136) | Material | UN | 15.875,6799090 |  | 3,54 |  | 56.199,91 |  | 56199.9069 | 1,59% | 1087229.5456 | 30,77%
00038408 | SINAPI | CONCRETO USINADO BOMBEAVEL, CLASSE DE RESISTENCIA C25, COM BRITA 0 E 1, SLUMP = 190 +/- 20 MM, EXCLUI SERVICO DE BOMBEAMENTO (NBR 8953) | Material | m³ | 122,6190274 |  | 433,03 |  | 53.097,72 |  | 53097.7174 | 1,50% | 1140327.263 | 32,27%
00002706 | SINAPI | ENGENHEIRO CIVIL DE OBRA JUNIOR | Mão de Obra | H | 444,3124624 |  | 113,05 |  | 50.229,52 |  | 50229.5239 | 1,42% | 1190556.7869 | 33,69%
MATED- 11130 | SETOP | PISO EM MARMORITE ACABAMENTO FULGER, COR VERMELHA, NATURAL COM GRÂNULOS BRANCOS - FORNECIMENTO E INSTALAÇÃO | Material | m² | 876,6632044 |  | 55,80 |  | 48.917,81 |  | 48917.8068 | 1,38% | 1239474.5937 | 35,08%
00000034 | SINAPI | ACO CA-50, 10,0 MM, VERGALHAO | Material | KG | 4.034,1888754 |  | 12,06 |  | 48.652,32 |  | 48652.3178 | 1,38% | 1288126.9115 | 36,46%
00006111 | SINAPI | SERVENTE DE OBRAS | Mão de Obra | H | 3.223,2436680 |  | 14,49 |  | 46.704,80 |  | 46704.8007 | 1,32% | 1334831.7123 | 37,78%
00002436 | SINAPI | ELETRICISTA | Mão de Obra | H | 2.003,4036830 |  | 22,15 |  | 44.375,39 |  | 44375.3916 | 1,26% | 1379207.1038 | 39,03%
00042406 | SINAPI | TELA DE ACO SOLDADA NERVURADA, CA-60, Q-159, (2,52 KG/M2), DIAMETRO DO FIO = 4,5 MM, LARGURA = 2,45 M, ESPACAMENTO DA MALHA = 10 X 10 CM | Material | m² | 1.042,9193197 |  | 41,80 |  | 43.594,03 |  | 43594.0276 | 1,23% | 1422801.1314 | 40,27%
00000032 | SINAPI | ACO CA-50, 6,3 MM, VERGALHAO | Material | KG | 3.406,3789235 |  | 12,73 |  | 43.363,20 |  | 43363.2037 | 1,23% | 1466164.3351 | 41,49%
00040810 | SINAPI | APONTADOR OU APROPRIADOR DE MAO DE OBRA (MENSALISTA) | Mão de Obra | MES | 10,1090029 |  | 4.051,70 |  | 40.958,65 |  | 40958.6471 | 1,16% | 1507122.9822 | 42,65%
00001518 | SINAPI | CONCRETO BETUMINOSO USINADO A QUENTE (CBUQ) PARA PAVIMENTACAO ASFALTICA, PADRAO DNIT, FAIXA C, COM CAP 50/70 - AQUISICAO POSTO USINA | Material | T | 83,5607662 |  | 478,02 |  | 39.943,72 |  | 39943.7174 | 1,13% | 1547066.6996 | 43,78%
00034492 | SINAPI | CONCRETO USINADO BOMBEAVEL, CLASSE DE RESISTENCIA C20, COM BRITA 0 E 1, SLUMP = 100 +/- 20 MM, EXCLUI SERVICO DE BOMBEAMENTO (NBR 8953) | Material | m³ | 107,7856745 |  | 366,39 |  | 39.491,59 |  | 39491.5933 | 1,12% | 1586558.2929 | 44,90%
00001213 | SINAPI | CARPINTEIRO DE FORMAS | Mão de Obra | H | 1.770,9942032 |  | 22,15 |  | 39.227,52 |  | 39227.5216 | 1,11% | 1625785.8145 | 46,01%
E9540 | SICRO3 | Trator sobre esteiras com lâmina - 127 kW | Equipamento | UN | 172,4138571 | 0,0292555 | 217,17 | 83,55 | 37.443,12 | 2,44 | 37445.5617 | 1,06% | 1663231.3762 | 47,07%
00000378 | SINAPI | ARMADOR | Mão de Obra | H | 1.671,7775615 |  | 22,12 |  | 36.979,72 |  | 36979.7197 | 1,05% | 1700211.0958 | 48,12%
13297 | ORSE | Quadro Geral - QDG-1, em policarbonato c/proteção UV, com barramento para 350A, sem disjuntores Quadro Geral - QDG-1, em policarbonato c/proteção UV, com barramento para 250A, sem disjuntores | Material | un | 4,9965416 |  | 7.072,76 |  | 35.339,34 |  | 35339.3393 | 1,00% | 1735550.4352 | 49,12%
00039477 | SINAPI | DISPOSITIVO DPS CLASSE II, 1 POLO, TENSAO MAXIMA DE 460 V, CORRENTE MAXIMA DE *20* KA (TIPO AC) | Material | UN | 161,8879468 |  | 214,61 |  | 34.742,77 |  | 34742.7723 | 0,98% | 1770293.2074 | 50,10%
MATED- 9082 | SETOP | REVESTIMENTO CERÂMICO (PADRÃO: EXTRA/ ACABAMENTO: ESMALTADO/APLICAÇÃO: PAREDE/PEI: III/AMBIENTE: INTERNO OU EXTERNO/ DIMENSÃO: ÁREA ATÉ 2025CM2) | Material | m² | 944,2309363 |  | 35,79 |  | 33.794,03 |  | 33794.0252 | 0,96% | 1804087.2326 | 51,06%
80.37.41 | SUDECAP | GRELHA FF MALHA QUADRICULADA 100X30CM COM PARAFUSO | Material | M | 159,8893302 |  | 208,32 |  | 33.308,15 |  | 33308.1453 | 0,94% | 1837395.3779 | 52,00%
00013393 | SINAPI | QUADRO DE DISTRIBUICAO COM BARRAMENTO TRIFASICO, DE EMBUTIR, EM CHAPA DE ACO GALVANIZADO, PARA 12 DISJUNTORES DIN, 100 A | Material | UN | 65,9543487 |  | 489,21 |  | 32.265,53 |  | 32265.5269 | 0,91% | 1869660.9048 | 52,91%
MATED- 9049 | SETOP | CONCRETO DOSADO EM CENTRAL BOMBEÁVEL ( RESISTÊNCIA: 35,0 MPA/ BRITA: 0 E 1/SLUMP: 100+- 20) | Material | m³ | 79,5244559 |  | 383,95 |  | 30.533,41 |  | 30533.4149 | 0,86% | 1900194.3197 | 53,78%
00000247 | SINAPI | AJUDANTE DE ELETRICISTA | Mão de Obra | H | 1.934,1953027 |  | 15,56 |  | 30.096,08 |  | 30096.0789 | 0,85% | 1930290.3986 | 54,63%
MATED- 9047 | SETOP | CONCRETO DOSADO EM CENTRAL BOMBEÁVEL ( RESISTÊNCIA: 25,0 MPA/ BRITA: 0 E 1/SLUMP: 100+- 20) | Material | m³ | 78,5276459 |  | 358,49 |  | 28.151,38 |  | 28151.3758 | 0,80% | 1958441.7744 | 55,43%
00036785 | SINAPI | GRANALHA DE ACO, ANGULAR (GRIT), PARA JATEAMENTO, PENEIRA 1,41 A 1,19 MM (SAE G16) | Equipamento | SC25KG | 166,0313103 |  | 152,52 |  | 25.323,10 |  | 25323.0955 | 0,72% | 1983764.8698 | 56,14%
00037370 | SINAPI | ALIMENTACAO - HORISTA (COLETADO CAIXA) | Outros | H | 19.767,3245199 |  | 1,27 |  | 25.104,50 |  | 25104.5021 | 0,71% | 2008869.372 | 56,85%
MOED- 20154 | SETOP | SERVENTE | Mão de Obra | H | 1.718,6658310 |  | 14,49 |  | 24.903,47 |  | 24903.4679 | 0,70% | 2033772.8399 | 57,56%
E9515 | SICRO3 | Escavadeira hidráulica sobre esteiras com caçamba com capacidade de 1,56 m³ - 118 kW | Equipamento | UN | 110,4970684 | 0,0000000 | 225,18 | 101,66 | 24.881,73 | 0,00 | 24881.7299 | 0,70% | 2058654.5697 | 58,26%
00002696 | SINAPI | ENCANADOR OU BOMBEIRO HIDRAULICO | Mão de Obra | H | 1.108,2490000 |  | 22,15 |  | 24.547,72 |  | 24547.7153 | 0,69% | 2083202.2851 | 58,96%
00038541 | SINAPI | PERFURATRIZ COM TORRE METALICA PARA EXECUCAO DE ESTACA HELICE CONTINUA, PROFUNDIDADE MAXIMA DE 30 M, DIAMETRO MAXIMO DE 800 MM, POTENCIA INSTALADA DE 268 HP, MESA ROTATIVA COM TORQUE MAXIMO DE 170 KNM | Equipamento | UN | 0,0072387 |  | 3.347.184,17 |  | 24.229,23 |  | 24229.2273 | 0,69% | 2107431.5124 | 59,64%
78.13.01 | SUDECAP | GRADIL NYLOFOR 3D H= 2.03 M OU EQUIVALENTE | Material | UN | 50,9647240 |  | 462,52 |  | 23.572,20 |  | 23572.2041 | 0,67% | 2131003.7166 | 60,31%
00020020 | SINAPI | MOTORISTA DE CAMINHAO-BASCULANTE | Mão de Obra | H | 1.134,9760130 |  | 20,55 |  | 23.323,76 |  | 23323.7571 | 0,66% | 2154327.4736 | 60,97%
00001379 | SINAPI | CIMENTO PORTLAND COMPOSTO CP II-32 | Material | KG | 33.688,7181985 |  | 0,66 |  | 22.234,55 |  | 22234.554 | 0,63% | 2176562.0276 | 61,60%
00004914 | SINAPI | PORTA DE ABRIR EM ALUMINIO COM LAMBRI HORIZONTAL/LAMINADA, ACABAMENTO ANODIZADO NATURAL, SEM GUARNICAO/ALIZAR/VISTA | Material | m² | 29,1198443 |  | 754,88 |  | 21.981,99 |  | 21981.988 | 0,62% | 2198544.0157 | 62,22%
00004433 | SINAPI | CAIBRO NAO APARELHADO *7,5 X 7,5* CM, EM MACARANDUBA, ANGELIM OU EQUIVALENTE DA REGIAO - BRUTA | Material | M | 586,7940417 |  | 36,05 |  | 21.153,93 |  | 21153.9252 | 0,60% | 2219697.9409 | 62,82%
MOED- 20150 | SETOP | PEDREIRO | Mão de Obra | H | 949,5403705 |  | 22,15 |  | 21.032,32 |  | 21032.3192 | 0,60% | 2240730.2601 | 63,41%
00037743 | SINAPI | SEMIRREBOQUE COM DOIS EIXOS EM TANDEM TIPO BASCULANTE COM CACAMBA METALICA 14 M3 (INCLUI MONTAGEM, NAO INCLUI CAVALO MECANICO) | Material | UN | 0,1157261 |  | 172.137,91 |  | 19.920,85 |  | 19920.8487 | 0,56% | 2260651.1088 | 63,98%
55.10.88 | SUDECAP | SERVENTE | Mão de Obra | H | 1.121,5576478 |  | 17,71 |  | 19.862,79 |  | 19862.7859 | 0,56% | 2280513.8947 | 64,54%
00037371 | SINAPI | TRANSPORTE - HORISTA (COLETADO CAIXA) | Serviços | H | 19.767,3245199 |  | 0,97 |  | 19.174,30 |  | 19174.3048 | 0,54% | 2299688.1995 | 65,08%
00000650 | SINAPI | BLOCO DE VEDACAO DE CONCRETO, 9 X 19 X 39 CM (CLASSE C - NBR 6136) | Material | UN | 8.347,6170711 |  | 2,29 |  | 19.116,04 |  | 19116.0431 | 0,54% | 2318804.2426 | 65,62%
MOED- 20151 | SETOP | PINTOR | Mão de Obra | H | 844,5436035 |  | 22,15 |  | 18.706,64 |  | 18706.6408 | 0,53% | 2337510.8834 | 66,15%
1360 | ORSE | Luminária fechada, c/ 2 pétalas, p/ iluminação de avenidas e praças c/ difusor acrílico (tecnolux ref.cw-565 D/5 ou similar | Material | un | 5,9958499 |  | 3.100,94 |  | 18.592,77 |  | 18592.7707 | 0,53% | 2356103.6542 | 66,68%
00003992 | SINAPI | TABUA APARELHADA *2,5 X 30* CM, EM MACARANDUBA, ANGELIM OU EQUIVALENTE DA REGIAO | Material | M | 423,7067250 |  | 42,78 |  | 18.126,17 |  | 18126.1737 | 0,51% | 2374229.8279 | 67,19%
00000665 | SINAPI | ELEMENTO VAZADO DE CONCRETO, QUADRICULADO, 16 FUROS *50 X 50 X 7* CM | Material | UN | 621,6497158 |  | 26,90 |  | 16.722,38 |  | 16722.3774 | 0,47% | 2390952.2052 | 67,67%
MOED- 20138 | SETOP | AZULEJISTA | Mão de Obra | H | 664,9775686 |  | 24,81 |  | 16.498,09 |  | 16498.0935 | 0,47% | 2407450.2987 | 68,13%
00039746 | SINAPI | CHUMBADOR DE ACO, 1" X 600 MM, PARA POSTES DE ACO COM BASE, INCLUSO PORCA E ARRUELA | Material | UN | 47,9667991 |  | 332,66 |  | 15.956,64 |  | 15956.6354 | 0,45% | 2423406.9341 | 68,58%
00010426 | SINAPI | LAVATORIO LOUCA BRANCA COM COLUNA *54 X 44* CM | Material | UN | 67,9529653 |  | 231,85 |  | 15.754,90 |  | 15754.895 | 0,45% | 2439161.8291 | 69,03%
00007243 | SINAPI | TELHA TRAPEZOIDAL EM ACO ZINCADO, SEM PINTURA, ALTURA DE APROXIMADAMENTE 40 MM, ESPESSURA DE 0,50 MM E LARGURA UTIL DE 980 MM | Material | m² | 247,9955461 |  | 62,86 |  | 15.589,00 |  | 15589 | 0,44% | 2454750.8291 | 69,47%
00025957 | SINAPI | MONTADOR DE ESTRUTURAS METALICAS | Mão de Obra | H | 717,2602914 |  | 21,37 |  | 15.327,85 |  | 15327.8524 | 0,43% | 2470078.6815 | 69,91%
00043059 | SINAPI | ACO CA-60, 4,2 MM, OU 5,0 MM, OU 6,0 MM, OU 7,0 MM, VERGALHAO | Material | KG | 1.328,7906575 |  | 11,42 |  | 15.174,79 |  | 15174.7893 | 0,43% | 2485253.4708 | 70,33%
00004721 | SINAPI | PEDRA BRITADA N. 1 (9,5 a 19 MM) POSTO PEDREIRA/FORNECEDOR, SEM FRETE | Material | m³ | 157,3042795 |  | 95,96 |  | 15.094,92 |  | 15094.9187 | 0,43% | 2500348.3895 | 70,76%
00004718 | SINAPI | PEDRA BRITADA N. 2 (19 A 38 MM) POSTO PEDREIRA/FORNECEDOR, SEM FRETE | Material | m³ | 148,4439923 |  | 96,47 |  | 14.320,39 |  | 14320.3919 | 0,41% | 2514668.7814 | 71,17%
00025976 | SINAPI | DIVISORIA EM GRANITO, COM DUAS FACES POLIDAS, TIPO ANDORINHA/ QUARTZ/ CASTELO/ CORUMBA OU OUTROS EQUIVALENTES DA REGIAO, E= *3,0* CM | Material | m² | 24,5430122 |  | 580,84 |  | 14.255,56 |  | 14255.5632 | 0,40% | 2528924.3446 | 71,57%
ED-8563 | SETOP | FORMA PARA VIGA-CINTA/ BLOCO DE MADEIRA COM TÁBUA E SARRAFO ( FABRICAÇÃO) | Serviços | m² | 193,4427529 |  | 71,46 |  | 13.823,42 |  | 13823.4191 | 0,39% | 2542747.7638 | 71,96%
00037372 | SINAPI | EXAMES - HORISTA (COLETADO CAIXA) | Outros | H | 20.316,4747053 |  | 0,68 |  | 13.815,20 |  | 13815.2028 | 0,39% | 2556562.9666 | 72,35%
00014163 | SINAPI | POSTE CONICO CONTINUO EM ACO GALVANIZADO, CURVO, BRACO DUPLO, FLANGEADO, H = 9 M, DIAMETRO INFERIOR = *135* MM | Material | UN | 5,9958499 |  | 2.259,41 |  | 13.547,08 |  | 13547.0832 | 0,38% | 2570110.0497 | 72,74%
ED-8564 | SETOP | FORMA PARA VIGA-CINTA/ BLOCO DE MADEIRA COM TÁBUA E SARRAFO ( MONTAGEM) | Serviços | m² | 580,3283170 |  | 22,80 |  | 13.231,49 |  | 13231.4856 | 0,37% | 2583341.5354 | 73,11%
00001018 | SINAPI | CABO DE COBRE, FLEXIVEL, CLASSE 4 OU 5, ISOLACAO EM PVC/A, ANTICHAMA BWF-B, COBERTURA PVC-ST1, ANTICHAMA BWF-B, 1 CONDUTOR, 0,6/1 KV, SECAO NOMINAL 50 MM2 | Material | M | 224,1598444 |  | 58,31 |  | 13.070,76 |  | 13070.7605 | 0,37% | 2596412.2959 | 73,48%
00006136 | SINAPI | SIFAO EM METAL CROMADO PARA PIA OU LAVATORIO, 1 X 1.1/2 " | Material | UN | 75,9474318 |  | 166,33 |  | 12.632,34 |  | 12632.3363 | 0,36% | 2609044.6322 | 73,84%
00001358 | SINAPI | CHAPA DE MADEIRA COMPENSADA RESINADA PARA FORMA DE CONCRETO, DE *2,2 X 1,1* M, E = 17 MM | Material | m² | 343,6969502 |  | 36,20 |  | 12.441,83 |  | 12441.8296 | 0,35% | 2621486.4618 | 74,19%
00000033 | SINAPI | ACO CA-50, 8,0 MM, VERGALHAO | Material | KG | 966,0414399 |  | 12,79 |  | 12.355,67 |  | 12355.67 | 0,35% | 2633842.1318 | 74,54%
00000863 | SINAPI | CABO DE COBRE NU 35 MM2 MEIO-DURO | Material | M | 359,7509929 |  | 33,72 |  | 12.130,80 |  | 12130.8035 | 0,34% | 2645972.9353 | 74,88%
045254 | SBC | BARRA FERRO CHATO 1.1/2" x 1/4" (1,89kg/m) | Material | KG | 866,4027063 |  | 13,83 |  | 11.982,35 |  | 11982.3494 | 0,34% | 2657955.2848 | 75,22%
00004720 | SINAPI | PEDRA BRITADA N. 0, OU PEDRISCO (4,8 A 9,5 MM) POSTO PEDREIRA/FORNECEDOR, SEM FRETE | Material | m³ | 108,1082073 |  | 110,79 |  | 11.977,31 |  | 11977.3083 | 0,34% | 2669932.593 | 75,56%
MATED- 11448 | SETOP | TINTA ACRÍLICA (TIPO: PREMIUM/ACABAMENTO: FOSCO) | Material | l | 503,5170831 |  | 23,41 |  | 11.787,33 |  | 11787.3349 | 0,33% | 2681719.928 | 75,90%
ED-48302 | SETOP | ARGAMASSA, TRAÇO 1:3 ( CIMENTO E AREIA), PREPARO MECÂNICO | Serviços | m³ | 21,3935452 |  | 540,33 |  | 11.559,57 |  | 11559.5743 | 0,33% | 2693279.5023 | 76,22%
00014162 | SINAPI | POSTE CONICO CONTINUO EM ACO GALVANIZADO, CURVO, BRACO SIMPLES, FLANGEADO, H = 9 M, DIAMETRO INFERIOR = *135* MM | Material | UN | 5,9958499 |  | 1.918,81 |  | 11.504,90 |  | 11504.8967 | 0,33% | 2704784.399 | 76,55%
MATED- 17928 | SETOP | ELETROCALHA METÁLICA ( TIPO: PERFURADA SEM VIROLA¦ TRATAMENTO: PRÉ-ZINCADO¦ CHAPA: N°18¦ MEDIDAS: 300X100MM ) | Material | m | 203,8588960 |  | 55,91 |  | 11.397,75 |  | 11397.7509 | 0,32% | 2716182.1498 | 76,87%
MATED- 11036 | SETOP | MOBILIZAÇÃO E DESMOBILIZAÇÃO DE EQUIPAMENTO PARA ESTACA TIPO HÉLICE CONTÍNUA DMT ATÉ 50 KM | Material | vb | 0,9993083 |  | 11.160,00 |  | 11.152,28 |  | 11152.2808 | 0,32% | 2727334.4306 | 77,19%
00007701 | SINAPI | TUBO ACO GALVANIZADO COM COSTURA, CLASSE MEDIA, DN 2.1/2", E = *3,65* MM, PESO *6,51* KG/M (NBR 5580) | Material | M | 118,3640725 |  | 92,91 |  | 10.997,21 |  | 10997.206 | 0,31% | 2738331.6366 | 77,50%
MATED- 11258 | SETOP | CIMENTO PORTLAND CP II- E-32 (RESISTÊNCIA: 32,00 MPA) | Material | Kg | 16.223,1548989 |  | 0,66 |  | 10.707,28 |  | 10707.2822 | 0,30% | 2749038.9188 | 77,80%
89.34.07 | SUDECAP | GRAMA ESMERALDA OU SAO CARLOS OU CURITIBANA, EM PLACAS, SEM PLANTIO | Material | m² | 1.617,1906371 |  | 6,57 |  | 10.624,94 |  | 10624.9425 | 0,30% | 2759663.8613 | 78,10%
00000246 | SINAPI | AUXILIAR DE ENCANADOR OU BOMBEIRO HIDRAULICO | Mão de Obra | H | 672,1183393 |  | 15,68 |  | 10.538,82 |  | 10538.8156 | 0,30% | 2770202.6769 | 78,40%
00000370 | SINAPI | AREIA MEDIA - POSTO JAZIDA/FORNECEDOR (RETIRADO NA JAZIDA, SEM TRANSPORTE) | Material | m³ | 126,6662436 |  | 82,67 |  | 10.471,50 |  | 10471.4984 | 0,30% | 2780674.1752 | 78,70%
55.10.75 | SUDECAP | PEDREIRO | Mão de Obra | H | 413,1421974 |  | 25,20 |  | 10.411,18 |  | 10411.1834 | 0,29% | 2791085.3586 | 78,99%
00001106 | SINAPI | CAL HIDRATADA CH-I PARA ARGAMASSAS | Material | KG | 12.596,2719283 |  | 0,80 |  | 10.077,02 |  | 10077.0175 | 0,29% | 2801162.3761 | 79,28%
00039809 | SINAPI | CAIXA PARA MEDIDOR POLIFASICO, EM POLICARBONATO / TERMOPLASTICO, PARA ALOJAR 1 DISJUNTOR (PADRAO DA CONCESSIONARIA LOCAL) | Material | UN | 68,9522736 |  | 145,98 |  | 10.065,65 |  | 10065.6529 | 0,28% | 2811228.0291 | 79,56%
1359 | ORSE | Luminária fechada, c/ 1 pétala, para iluminação de avenidas e praças c/ difusor acrílico (tecnolux ref.cw-565 S/3 - ou similar Luminária fechada, c/ 1 pétala, para iluminação de avenidas e praças c/ difusor acrílico (tecnolux ref.cw-565 S/3 - ou similar | Material | un | 5,9958499 |  | 1.593,42 |  | 9.553,91 |  | 9553.9071 | 0,27% | 2820781.9362 | 79,83%
00043132 | SINAPI | ARAME RECOZIDO 16 BWG, D = 1,65 MM (0,016 KG/M) OU 18 BWG, D = 1,25 MM (0,01 KG/M) | Material | KG | 409,2970489 |  | 22,94 |  | 9.389,27 |  | 9389.2743 | 0,27% | 2830171.2105 | 80,10%
00034360 | SINAPI | PERFIL DE ALUMINIO ANODIZADO | Material | KG | 140,3436590 |  | 65,08 |  | 9.133,57 |  | 9133.5653 | 0,26% | 2839304.7758 | 80,35%
00010506 | SINAPI | VIDRO TEMPERADO INCOLOR E = 8 MM, SEM COLOCACAO | Material | m² | 43,0502022 |  | 211,94 |  | 9.124,06 |  | 9124.0598 | 0,26% | 2848428.8356 | 80,61%
00001017 | SINAPI | CABO DE COBRE, FLEXIVEL, CLASSE 4 OU 5, ISOLACAO EM PVC/A, ANTICHAMA BWF-B, COBERTURA PVC-ST1, ANTICHAMA BWF-B, 1 CONDUTOR, 0,6/1 KV, SECAO NOMINAL 120 MM2 | Material | M | 63,9007701 |  | 139,69 |  | 8.926,30 |  | 8926.2986 | 0,25% | 2857355.1342 | 80,87%
00035277 | SINAPI | CAIXA DE GORDURA EM PVC, DIAMETRO MINIMO 300 MM, DIAMETRO DE SAIDA 100 MM, CAPACIDADE APROXIMADA 18 LITROS, COM TAMPA | Material | UN | 15,9889330 |  | 551,42 |  | 8.816,62 |  | 8816.6174 | 0,25% | 2866171.7517 | 81,12%
00004351 | SINAPI | PARAFUSO NIQUELADO 3 1/2" COM ACABAMENTO CROMADO PARA FIXAR PECA SANITARIA, INCLUI PORCA CEGA, ARRUELA E BUCHA DE NYLON TAMANHO S-8 | Material | UN | 415,7122585 |  | 21,20 |  | 8.813,10 |  | 8813.0999 | 0,25% | 2874984.8516 | 81,36%
MATED- 12817 | SETOP | CANALETA DE CONCRETO 400 MM | Material | m | 176,8775715 |  | 48,40 |  | 8.560,87 |  | 8560.8745 | 0,24% | 2883545.726 | 81,61%
00010779 | SINAPI | LOCACAO DE CONTAINER 2,30 X 4,30 M, ALT. 2,50 M, P/ SANITARIO, C/ 5 BACIAS, 1 LAVATORIO E 4 MICTORIOS | Equipamento | MES | 9,9930831 |  | 844,75 |  | 8.441,66 |  | 8441.657 | 0,24% | 2891987.383 | 81,85%
00037666 | SINAPI | OPERADOR DE BETONEIRA ESTACIONARIA / MISTURADOR | Mão de Obra | H | 430,9886592 |  | 18,95 |  | 8.167,24 |  | 8167.2351 | 0,23% | 2900154.6181 | 82,08%
00011174 | SINAPI | PRIMER UNIVERSAL, FUNDO ANTICORROSIVO TIPO ZARCAO | Material | 18L | 10,9995743 |  | 742,12 |  | 8.163,00 |  | 8163.0041 | 0,23% | 2908317.6221 | 82,31%
00001014 | SINAPI | CABO DE COBRE, FLEXIVEL, CLASSE 4 OU 5, ISOLACAO EM PVC/A, ANTICHAMA BWF-B, 1 CONDUTOR, 450/750 V, SECAO NOMINAL 2,5 MM2 | Material | M | 2.972,9422332 |  | 2,72 |  | 8.086,40 |  | 8086.4029 | 0,23% | 2916404.025 | 82,54%
00011029 | SINAPI | HASTE RETA PARA GANCHO DE FERRO GALVANIZADO, COM ROSCA 1/4 " X 30 CM PARA FIXACAO DE TELHA METALICA, INCLUI PORCA E ARRUELAS DE VEDACAO | Material | CJ | 3.921,4841856 |  | 1,99 |  | 7.803,75 |  | 7803.7535 | 0,22% | 2924207.7786 | 82,76%
00000867 | SINAPI | CABO DE COBRE NU 50 MM2 MEIO-DURO | Material | M | 165,9851109 |  | 46,98 |  | 7.797,98 |  | 7797.9805 | 0,22% | 2932005.7591 | 82,98%
76.46.03 | SUDECAP | POSTE PARA GRADIL NYLOFOR 3D H= 2.60 M OU EQUIVALENTE | Material | UN | 50,9647240 |  | 144,60 |  | 7.369,50 |  | 7369.4991 | 0,21% | 2939375.2582 | 83,19%
005273 | SBC | ESCADA CARACOL EM LEQUE DE FERRO FUNDIDO DIAMETRO DE 1,10m COM CORRIMAO 2,8m | Material | UN | 0,9993083 |  | 7.287,75 |  | 7.282,71 |  | 7282.7092 | 0,21% | 2946657.9673 | 83,39%
P9824 | SICRO3 | Servente | Mão de Obra | h | 347,3471087 |  | 20,78 |  | 7.217,87 |  | 7217.8729 | 0,20% | 2953875.8402 | 83,60%
MATED- 11194 | SETOP | LOCAÇÃO DE CONTAINER COM ISOLAMENTO TÉRMICO (APLICAÇÃO: DEPÓSITO/ FERRAMENTARIA¦ ESQUADRIAS: 2¦SUPORTE AR CONDICIONADO: 1¦AR CONDICIONADO: NÃO INCLUSO¦LÂMPADAS: NÃO INCLUSO¦INSTALAÇÃO ELÉTRICA INTERNA: INCLUSA¦MOBILIZAÇÃO: NÃO INCLUSO¦ COMPRIMENTO*: 600CM/ LARGURA*: 230CM/ALTURA EXTERNA*: 285CM/ALTURA ÚTIL INTERNA*: 250CM)* MEDIDAS REFERENCIAIS APROXIMADAS | Material | un | 9,9930831 |  | 706,80 |  | 7.063,11 |  | 7063.1112 | 0,20% | 2960938.9514 | 83,80%
00006117 | SINAPI | CARPINTEIRO AUXILIAR | Mão de Obra | H | 400,6118857 |  | 17,44 |  | 6.986,67 |  | 6986.6713 | 0,20% | 2967925.6227 | 83,99%
00010775 | SINAPI | LOCACAO DE CONTAINER 2,30 X 6,00 M, ALT. 2,50 M, COM 1 SANITARIO, PARA ESCRITORIO, COMPLETO, SEM DIVISORIAS INTERNAS | Equipamento | MES | 9,9930831 |  | 675,80 |  | 6.753,33 |  | 6753.3256 | 0,19% | 2974678.9483 | 84,19%
MATED- 13096 | SETOP | CESTA BÁSICA/ ALIMENTAÇÃO - HORISTA ( ENCARGOS COMPLEMENTARES) | Material | hora | 5.295,0765432 |  | 1,27 |  | 6.724,75 |  | 6724.7472 | 0,19% | 2981403.6955 | 84,38%
MATED- 11193 | SETOP | LOCAÇÃO DE CONTAINER COM ISOLAMENTO TÉRMICO (APLICAÇÃO: REFEITÓRIO¦ESQUADRIAS: 2¦SUPORTE AR CONDICIONADO: 1¦AR CONDIONADO: NÃO INCLUSO¦LÂMPADAS: NÃO INCLUSO¦INSTALAÇÃO ELÉTRICA INTERNA: INCLUSA¦MOBILIZAÇÃO: NÃO INCLUSO¦ COMPRIMENTO*: 600CM/ LARGURA*: 230CM/ALTURA EXTERNA*: 285CM/ALTURA ÚTIL INTERNA*: 250CM)* MEDIDAS REFERENCIAIS APROXIMADAS | Material | un | 9,9930831 |  | 669,60 |  | 6.691,37 |  | 6691.3685 | 0,19% | 2988095.0639 | 84,57%
50.36.10 | SUDECAP | CHP/TRATOR DE ESTEIRA D6M C/ LAMINA 140 HP | Equipamento | H | 25,5851616 |  | 261,19 |  | 6.682,59 |  | 6682.5884 | 0,19% | 2994777.6523 | 84,75%
030313 | SBC | BOMBA INCENDIO 616 TJM 5,0CV 220/380V TRIFASICA DANCOR | Material | UN | 1,9986166 |  | 3.325,34 |  | 6.646,08 |  | 6646.0798 | 0,19% | 3001423.7321 | 84,94%
00043489 | SINAPI | EPI - FAMILIA PEDREIRO - HORISTA (ENCARGOS COMPLEMENTARES - COLETADO CAIXA) | Equipamento | H | 5.595,5670156 |  | 1,17 |  | 6.546,81 |  | 6546.8134 | 0,19% | 3007970.5455 | 85,13%
00020131 | SINAPI | JOELHO PVC LEVE, 90 GRAUS, DN 150 MM, PARA ESGOTO PREDIAL | Material | UN | 93,9349815 |  | 66,24 |  | 6.222,25 |  | 6222.2532 | 0,18% | 3014192.7987 | 85,30%
MOED- 20132 | SETOP | AJUDANTE DE PINTOR | Mão de Obra | H | 422,2716818 |  | 14,49 |  | 6.118,72 |  | 6118.7167 | 0,17% | 3020311.5154 | 85,48%
00013390 | SINAPI | REFLETOR REDONDO EM ALUMINIO ANODIZADO PARA LAMPADA VAPOR DE MERCURIO/SODIO, CORPO EM ALUMINIO COM PINTURA EPOXI, PARA LAMPADA E-27 DE 300 W, COM SUPORTE REDONDO E ALCA REGULAVEL PARA FIXACAO. | Material | UN | 49,9654157 |  | 121,14 |  | 6.052,81 |  | 6052.8105 | 0,17% | 3026364.3258 | 85,65%
I6810 | SEINFRA | TELA EM ALUMINIO FIO 1,5MM E MALHA 4MM | Material | m² | 155,4124289 |  | 38,19 |  | 5.935,20 |  | 5935.2007 | 0,17% | 3032299.5265 | 85,82%
001524 | SBC | CENTRAL PABX INTELBRAS IMPACTA 220 - 0/0 | Material | UN | 0,9993083 |  | 5.928,31 |  | 5.924,21 |  | 5924.2095 | 0,17% | 3038223.736 | 85,98%
00041901 | SINAPI | ASFALTO DILUIDO DE PETROLEO CM-30 (COLETADO CAIXA NA ANP ACRESCIDO DE ICMS) | Material | KG | 981,2448166 |  | 6,03 |  | 5.916,91 |  | 5916.9062 | 0,17% | 3044140.6422 | 86,15%
00034548 | SINAPI | TELA DE ACO SOLDADA GALVANIZADA/ZINCADA PARA ALVENARIA, FIO D = *1,20 A 1,70* MM, MALHA 15 X 15 MM, (C X L) *50 X 17,5* CM | Material | M | 492,1765326 |  | 12,00 |  | 5.906,12 |  | 5906.1184 | 0,17% | 3050046.7606 | 86,32%
00041930 | SINAPI | TUBO COLETOR DE ESGOTO PVC, JEI, DN 200 MM (NBR 7362) | Material | M | 54,0585825 |  | 108,26 |  | 5.852,38 |  | 5852.3821 | 0,17% | 3055899.1428 | 86,48%
MATED- 12059 | SETOP | TAXA DE BOMBEAMENTO DE CONCRETO | Material | m³ | 157,0313084 |  | 37,20 |  | 5.841,56 |  | 5841.5647 | 0,17% | 3061740.7074 | 86,65%
MATED- 12663 | SETOP | PORTÃO EM PERFIL E CHAPA METÁLICA | Material | U | 19,1867196 |  | 297,60 |  | 5.709,97 |  | 5709.9678 | 0,16% | 3067450.6752 | 86,81%
10244 | ORSE | Caixa de proteção em material tipo ABS, grau de proteção IPP66, resistência a impacto IK08, temp -40° até 60°C | Material | un | 4,9965416 |  | 1.121,55 |  | 5.603,87 |  | 5603.8712 | 0,16% | 3073054.5464 | 86,97%
00010734 | SINAPI | PEDRA GRANITICA, SERRADA, TIPO MIRACEMA, MADEIRA, PADUANA, RACHINHA, SANTA ISABEL OU OUTRAS SIMILARES, *11,5 X *23 CM, E= *1,0 A *2,0 CM | Material | m² | 156,3580244 |  | 34,76 |  | 5.435,00 |  | 5435.0049 | 0,15% | 3078489.5513 | 87,12%
00042244 | SINAPI | LUMINARIA DE LED PARA ILUMINACAO PUBLICA, DE 33 W ATE 50 W, INVOLUCRO EM ALUMINIO OU ACO INOX | Material | UN | 15,9889330 |  | 335,51 |  | 5.364,45 |  | 5364.4469 | 0,15% | 3083853.9982 | 87,28%
00040784 | SINAPI | CALHA QUADRADA DE CHAPA DE ACO GALVANIZADA NUM 24, CORTE 100 CM | Material | M | 39,8724017 |  | 129,38 |  | 5.158,69 |  | 5158.6913 | 0,15% | 3089012.6896 | 87,42%
00002686 | SINAPI | ELETRODUTO DE PVC RIGIDO ROSCAVEL DE 3 ", SEM LUVA | Material | M | 185,7714155 |  | 27,65 |  | 5.136,58 |  | 5136.5796 | 0,15% | 3094149.2692 | 87,57%
MATED- 13097 | SETOP | TRANSPORTE - HORISTA ( ENCARGOS COMPLEMENTARES) | Material | hora | 5.295,0765432 |  | 0,97 |  | 5.136,22 |  | 5136.2242 | 0,15% | 3099285.4934 | 87,71%
00004083 | SINAPI | ENCARREGADO GERAL DE OBRAS | Mão de Obra | H | 93,8593824 |  | 54,05 |  | 5.073,10 |  | 5073.0996 | 0,14% | 3104358.5931 | 87,86%
MATED- 17933 | SETOP | TAMPA PARA ELETROCALHA METÁLICA ( TIPO: ENCAIXE¦ TRATAMENTO: PRÉ- ZINCADO¦CHAPA: N°24¦ MEDIDA: 300MM) | Material | m | 203,8588960 |  | 24,72 |  | 5.039,39 |  | 5039.3919 | 0,14% | 3109397.985 | 88,00%
00006114 | SINAPI | AJUDANTE DE ARMADOR | Mão de Obra | H | 317,1232892 |  | 15,45 |  | 4.899,55 |  | 4899.5548 | 0,14% | 3114297.5398 | 88,14%
CT-ABG | Próprio | CERAMICA ALL BRICKS GEORGIAN OU SIMILAR | Equipamento | m² | 49,4207927 |  | 99,07 |  | 4.896,12 |  | 4896.1179 | 0,14% | 3119193.6577 | 88,28%
ED-8565 | SETOP | FORMA PARA VIGA-CINTA/ BLOCO DE MADEIRA COM TÁBUA E SARRAFO ( DESMONTAGEM) | Serviços | m² | 580,3283170 |  | 8,27 |  | 4.799,32 |  | 4799.3152 | 0,14% | 3123992.9729 | 88,41%
00004783 | SINAPI | PINTOR | Mão de Obra | H | 212,2247224 |  | 22,15 |  | 4.700,78 |  | 4700.7776 | 0,13% | 3128693.7505 | 88,54%
00040275 | SINAPI | LOCACAO DE VIGA SANDUICHE METALICA VAZADA PARA TRAVAMENTO DE PILARES, ALTURA DE *8* CM, LARGURA DE *6* CM E EXTENSAO DE 2 M | Equipamento | MES | 265,9306121 |  | 17,36 |  | 4.616,56 |  | 4616.5554 | 0,13% | 3133310.3059 | 88,68%
00009840 | SINAPI | TUBO PVC, SERIE R, DN 150 MM, PARA ESGOTO OU AGUAS PLUVIAIS PREDIAIS (NBR 5688) | Material | M | 47,8069097 |  | 94,84 |  | 4.534,01 |  | 4534.0073 | 0,13% | 3137844.3132 | 88,80%
00034364 | SINAPI | JANELA DE CORRER EM ALUMINIO, 120 X 150 CM (A X L), 4 FLS, BANDEIRA COM BASCULA, ACABAMENTO ACET OU BRILHANTE, BATENTE/REQUADRO DE 6 A 14 CM, COM VIDRO, SEM GUARNICAO/ALIZAR | Material | UN | 7,5563697 |  | 595,85 |  | 4.502,46 |  | 4502.4629 | 0,13% | 3142346.7762 | 88,93%
00043484 | SINAPI | EPI - FAMILIA ELETRICISTA - HORISTA (ENCARGOS COMPLEMENTARES - COLETADO CAIXA) | Equipamento | H | 3.873,6414007 |  | 1,12 |  | 4.338,48 |  | 4338.4784 | 0,12% | 3146685.2545 | 89,05%
00004517 | SINAPI | SARRAFO *2,5 X 7,5* CM EM PINUS, MISTA OU EQUIVALENTE DA REGIAO - BRUTA | Material | M | 1.870,8150498 |  | 2,30 |  | 4.302,87 |  | 4302.8746 | 0,12% | 3150988.1291 | 89,18%
MOED- 20142 | SETOP | ELETRICISTA | Mão de Obra | H | 194,0790054 |  | 22,15 |  | 4.298,85 |  | 4298.85 | 0,12% | 3155286.9791 | 89,30%
00010422 | SINAPI | BACIA SANITARIA (VASO) COM CAIXA ACOPLADA, DE LOUCA BRANCA | Material | UN | 9,9930831 |  | 417,74 |  | 4.174,51 |  | 4174.5105 | 0,12% | 3159461.4897 | 89,42%
00013415 | SINAPI | TORNEIRA CROMADA DE MESA PARA LAVATORIO, PADRAO POPULAR, 1/2 " OU 3/4 " (REF 1193) | Material | UN | 73,9488152 |  | 56,35 |  | 4.167,02 |  | 4167.0157 | 0,12% | 3163628.5054 | 89,53%
00010917 | SINAPI | TELA DE ACO SOLDADA NERVURADA, CA-60, Q-61, (0,97 KG/M2), DIAMETRO DO FIO = 3,4 MM, LARGURA = 2,45 M, ESPACAMENTO DA MALHA = 15 X 15 CM | Material | m² | 258,5903328 |  | 15,79 |  | 4.083,14 |  | 4083.1414 | 0,12% | 3167711.6468 | 89,65%
00043465 | SINAPI | FERRAMENTAS - FAMILIA PEDREIRO - HORISTA (ENCARGOS COMPLEMENTARES - COLETADO CAIXA) | Equipamento | H | 5.595,5670156 |  | 0,71 |  | 3.972,85 |  | 3972.8526 | 0,11% | 3171684.4993 | 89,76%
00043491 | SINAPI | EPI - FAMILIA SERVENTE - HORISTA (ENCARGOS COMPLEMENTARES - COLETADO CAIXA) | Equipamento | H | 3.176,5987869 |  | 1,25 |  | 3.970,75 |  | 3970.7485 | 0,11% | 3175655.2478 | 89,87%
045255 | SBC | RODIZIO FIXO DE POLIURETANO E FERRO FUNDIDO 8" VONDER-3579508000 | Material | UN | 18,0275220 |  | 217,68 |  | 3.924,23 |  | 3924.231 | 0,11% | 3179579.4788 | 89,98%
MATED- 12725 | SETOP | JANELA DE ALUMINIO SOB ENCOMENDA, ACABAMENTO TIPO NATURAL, MAXIMO-AR COM CONTRAMARCOS, INCLUSIVE FORNECIMENTO VIDRO LISO DE 4MM | Material | m² | 8,3941898 |  | 461,54 |  | 3.874,25 |  | 3874.2544 | 0,11% | 3183453.7332 | 90,09%
00040863 | SINAPI | EXAMES - MENSALISTA (COLETADO CAIXA) | Material | MES | 29,9792494 |  | 128,58 |  | 3.854,73 |  | 3854.7319 | 0,11% | 3187308.4651 | 90,20%
ED-8506 | SETOP | APLICAÇÃO DE CONCRETO EM ESTRUTURA, INCLUSIVE ESPALHAMENTO, ADENSAMENTO E ACABAMENTO | Serviços | m³ | 89,4561116 |  | 42,23 |  | 3.777,73 |  | 3777.7316 | 0,11% | 3191086.1967 | 90,31%
00006085 | SINAPI | SELADOR ACRILICO PAREDES INTERNAS/EXTERNAS | Material | L | 383,6320633 |  | 9,78 |  | 3.751,92 |  | 3751.9216 | 0,11% | 3194838.1182 | 90,42%
00003756 | SINAPI | LAMPADA DE LUZ MISTA 500 W, BASE E40 (220 V) | Material | UN | 49,9654157 |  | 74,01 |  | 3.697,94 |  | 3697.9404 | 0,10% | 3198536.0587 | 90,52%
00004230 | SINAPI | OPERADOR DE MAQUINAS E TRATORES DIVERSOS (TERRAPLANAGEM) | Mão de Obra | H | 163,1791509 |  | 22,60 |  | 3.687,85 |  | 3687.8488 | 0,10% | 3202223.9075 | 90,63%
00006110 | SINAPI | SERRALHEIRO | Mão de Obra | H | 163,5608604 |  | 22,15 |  | 3.622,87 |  | 3622.8731 | 0,10% | 3205846.7805 | 90,73%
MATED- 13099 | SETOP | EXAMES - HORISTA ( ENCARGOS COMPLEMENTARES) | Material | hora | 5.295,0765432 |  | 0,68 |  | 3.600,65 |  | 3600.652 | 0,10% | 3209447.4326 | 90,83%
00000981 | SINAPI | CABO DE COBRE, FLEXIVEL, CLASSE 4 OU 5, ISOLACAO EM PVC/A, ANTICHAMA BWF-B, 1 CONDUTOR, 450/750 V, SECAO NOMINAL 4 MM2 | Material | M | 725,3979049 |  | 4,87 |  | 3.532,69 |  | 3532.6878 | 0,10% | 3212980.1204 | 90,93%
00040873 | SINAPI | RUFO INTERNO/EXTERNO DE CHAPA DE ACO GALVANIZADA NUM 24, CORTE 25 CM | Material | M | 93,0915653 |  | 36,70 |  | 3.416,46 |  | 3416.4604 | 0,10% | 3216396.5808 | 91,03%
MATED- 11185 | SETOP | MOBILIZAÇÃO E DESMOBILIZAÇÃO DE CONTAINER, INCLUSIVE INSTALAÇÃO E TRANSPORTE COM CAMINHÃO GUINDAUTO ( MUNCK) | Material | U | 3,9972333 |  | 843,20 |  | 3.370,47 |  | 3370.4671 | 0,10% | 3219767.0479 | 91,12%
MOED- 20134 | SETOP | REJUNTADOR | Mão de Obra | H | 231,3262863 |  | 14,49 |  | 3.351,92 |  | 3351.9179 | 0,09% | 3223118.9658 | 91,22%
75.13.07 | SUDECAP | TINTA ASFALTICA IMPERMEABILIZANTE DILUIDA EM SOLVENTE, PARA MATERIAIS CIMENTICIOS, METAL E MADEIRA 18L | Material | BD | 12,8700108 |  | 255,31 |  | 3.285,84 |  | 3285.8425 | 0,09% | 3226404.8083 | 91,31%
00009841 | SINAPI | TUBO PVC, SERIE R, DN 100 MM, PARA ESGOTO OU AGUAS PLUVIAIS PREDIAIS (NBR 5688) | Material | M | 68,5925227 |  | 46,66 |  | 3.200,53 |  | 3200.5271 | 0,09% | 3229605.3354 | 91,40%
MOED- 20130 | SETOP | AJUDANTE DE ELETRICISTA | Mão de Obra | H | 204,7965864 |  | 15,56 |  | 3.186,63 |  | 3186.6349 | 0,09% | 3232791.9702 | 91,49%
00004755 | SINAPI | MARMORISTA / GRANITEIRO | Mão de Obra | H | 140,0551646 |  | 22,63 |  | 3.169,45 |  | 3169.4484 | 0,09% | 3235961.4186 | 91,58%
00036365 | SINAPI | TUBO COLETOR DE ESGOTO PVC, JEI, DN 100 MM (NBR 7362) | Material | M | 92,5879139 |  | 33,44 |  | 3.096,14 |  | 3096.1398 | 0,09% | 3239057.5585 | 91,67%
MATED- 11248 | SETOP | AREIA LAVADA POSTO OBRA (TIPO: MÉDIA) | Material | m³ | 35,3054828 |  | 86,86 |  | 3.066,63 |  | 3066.6342 | 0,09% | 3242124.1927 | 91,76%
62.01.05 | SUDECAP | CIMENTO PORTLAND COMUM ( CPIII-40 ) SC 50KG | Material | KG | 4.702,8310406 |  | 0,64 |  | 3.009,81 |  | 3009.8119 | 0,09% | 3245134.0046 | 91,84%
00010749 | SINAPI | LOCACAO DE ESCORA METALICA TELESCOPICA, COM ALTURA REGULAVEL DE *1,80* A *3,20* M, COM CAPACIDADE DE CARGA DE NO MINIMO 1000 KGF (10 KN), INCLUSO TRIPE E FORCADO | Equipamento | MES | 374,4870132 |  | 7,94 |  | 2.973,43 |  | 2973.4269 | 0,08% | 3248107.4314 | 91,92%
00009836 | SINAPI | TUBO PVC SERIE NORMAL, DN 100 MM, PARA ESGOTO PREDIAL (NBR 5688) | Material | M | 156,6670605 |  | 18,91 |  | 2.962,57 |  | 2962.5741 | 0,08% | 3251070.0056 | 92,01%
00043460 | SINAPI | FERRAMENTAS - FAMILIA ELETRICISTA - HORISTA (ENCARGOS COMPLEMENTARES - COLETADO CAIXA) | Equipamento | H | 3.873,6414007 |  | 0,76 |  | 2.943,97 |  | 2943.9675 | 0,08% | 3254013.973 | 92,09%
00043483 | SINAPI | EPI - FAMILIA CARPINTEIRO DE FORMAS - HORISTA (ENCARGOS COMPLEMENTARES - COLETADO CAIXA) | Equipamento | H | 2.243,3646531 |  | 1,30 |  | 2.916,37 |  | 2916.374 | 0,08% | 3256930.3471 | 92,17%
89.34.30 | SUDECAP | TERRA VEGETAL (GRANEL) | Material | m³ | 32,3438127 |  | 89,55 |  | 2.896,39 |  | 2896.3884 | 0,08% | 3259826.7355 | 92,26%
00002705 | SINAPI | ENERGIA ELETRICA ATE 2000 KWH INDUSTRIAL, SEM DEMANDA | Material | KW/H | 2.364,5085906 |  | 1,22 |  | 2.884,70 |  | 2884.7005 | 0,08% | 3262711.436 | 92,34%
00009837 | SINAPI | TUBO PVC SERIE NORMAL, DN 75 MM, PARA ESGOTO PREDIAL (NBR 5688) | Material | M | 167,8837967 |  | 16,75 |  | 2.812,05 |  | 2812.0536 | 0,08% | 3265523.4896 | 92,42%
00004491 | SINAPI | PONTALETE *7,5 X 7,5* CM EM PINUS, MISTA OU EQUIVALENTE DA REGIAO - BRUTA | Material | M | 420,8505035 |  | 6,59 |  | 2.773,40 |  | 2773.4048 | 0,08% | 3268296.8944 | 92,50%
00013388 | SINAPI | SOLDA EM BARRA DE ESTANHO-CHUMBO 50/50 | Material | KG | 13,0252644 |  | 210,53 |  | 2.742,21 |  | 2742.2089 | 0,08% | 3271039.1033 | 92,57%
MATED- 11436 | SETOP | MASSA CORRIDA ACRÍLICA | Material | Kg | 430,8983467 |  | 6,34 |  | 2.731,90 |  | 2731.8955 | 0,08% | 3273770.9988 | 92,65%
00034653 | SINAPI | DISJUNTOR TIPO DIN/IEC, MONOPOLAR DE 6 ATE 32A | Material | UN | 182,8734214 |  | 14,88 |  | 2.721,16 |  | 2721.1565 | 0,08% | 3276492.1553 | 92,73%
00043494 | SINAPI | EPI - FAMILIA ALMOXARIFE - MENSALISTA (ENCARGOS COMPLEMENTARES - COLETADO CAIXA) | Equipamento | MES | 19,9861663 |  | 134,91 |  | 2.696,33 |  | 2696.3337 | 0,08% | 3279188.489 | 92,80%
00004251 | SINAPI | OPERADOR DE JATO ABRASIVO OU JATISTA | Mão de Obra | H | 112,7808768 |  | 23,72 |  | 2.675,16 |  | 2675.1624 | 0,08% | 3281863.6514 | 92,88%
00000252 | SINAPI | AJUDANTE DE SERRALHEIRO | Mão de Obra | H | 160,5173158 |  | 16,56 |  | 2.658,17 |  | 2658.1668 | 0,08% | 3284521.8182 | 92,95%
MATED- 11421 | SETOP | JUNTA PLÁSTICA PARA PISO - PERFIL "T" ( LARGURA: 3MM/ALTURA: 27MM) | Material | m | 1.928,6590496 |  | 1,36 |  | 2.622,98 |  | 2622.9763 | 0,07% | 3287144.7945 | 93,03%
MATED- 9048 | SETOP | CONCRETO DOSADO EM CENTRAL BOMBEÁVEL ( RESISTÊNCIA: 30,0 MPA/ BRITA: 0 E 1/SLUMP: 100+- 20) | Material | m³ | 6,8307720 |  | 380,81 |  | 2.601,23 |  | 2601.2263 | 0,07% | 3289746.0208 | 93,10%
MATED- 9039 | SETOP | CONCRETO DOSADO EM CENTRAL CONVENCIONAL ( RESISTÊNCIA: 15,0 MPA/ BRITA: 0 E 1/SLUMP: 60+-10) | Material | m³ | 7,5736893 |  | 342,89 |  | 2.596,94 |  | 2596.9423 | 0,07% | 3292342.9631 | 93,18%
50.20.06 | SUDECAP | CHP/RETRO-ESCAVAD. CASE 580 L -(0,77M3) 75HP (4X2) - PARA RECOLOCAR O SOLO A CIMA DOS BLOCOS | Equipamento | H | 23,9833995 |  | 107,23 |  | 2.571,74 |  | 2571.7399 | 0,07% | 3294914.703 | 93,25%
00034616 | SINAPI | DISJUNTOR TIPO DIN/IEC, BIPOLAR DE 6 ATE 32A | Material | UN | 29,9792494 |  | 85,33 |  | 2.558,13 |  | 2558.1294 | 0,07% | 3297472.8323 | 93,32%
00001287 | SINAPI | PISO EM CERAMICA ESMALTADA EXTRA, PEI MAIOR OU IGUAL A 4, FORMATO MENOR OU IGUAL A 2025 CM2 | Material | m² | 77,2514293 |  | 32,28 |  | 2.493,68 |  | 2493.6761 | 0,07% | 3299966.5085 | 93,39%
00025954 | SINAPI | GUINDASTE HIDRAULICO AUTOPROPELIDO, COM LANCA TELESCOPICA 40 M, CAPACIDADE MAXIMA 60 T, POTENCIA 260 KW, TRACAO 6 X 6 | Equipamento | UN | 0,0013873 |  | 1.778.119,06 |  | 2.466,86 |  | 2466.8552 | 0,07% | 3302433.3637 | 93,46%
00041936 | SINAPI | TUBO COLETOR DE ESGOTO, PVC, JEI, DN 150 MM (NBR 7362) | Material | M | 34,1223817 |  | 72,11 |  | 2.460,56 |  | 2460.5649 | 0,07% | 3304893.9286 | 93,53%
MATED- 12125 | SETOP | BLOCO DE CONCRETO ESTRUTURAL 19 X 19 X 39 CM, (FBK 4,5 MPA), A REVESTIR | Material | un | 614,1249242 |  | 3,98 |  | 2.444,22 |  | 2444.2172 | 0,07% | 3307338.1458 | 93,60%
00004257 | SINAPI | OPERADOR DE MARTELETE OU MARTELETEIRO | Mão de Obra | H | 129,0336445 |  | 18,77 |  | 2.421,96 |  | 2421.9615 | 0,07% | 3309760.1074 | 93,67%
00037105 | SINAPI | CAIXA D'AGUA FIBRA DE VIDRO PARA 5000 LITROS, COM TAMPA | Material | UN | 0,9993083 |  | 2.421,17 |  | 2.419,50 |  | 2419.4953 | 0,07% | 3312179.6027 | 93,74%
00043056 | SINAPI | ACO CA-50, 20,0 MM OU 25,0 MM, VERGALHAO | Material | KG | 194,7026336 |  | 12,05 |  | 2.346,17 |  | 2346.1667 | 0,07% | 3314525.7694 | 93,80%
00012869 | SINAPI | TELHADOR | Mão de Obra | H | 91,0659875 |  | 24,83 |  | 2.261,17 |  | 2261.1685 | 0,06% | 3316786.9379 | 93,87%
00002684 | SINAPI | ELETRODUTO DE PVC RIGIDO ROSCAVEL DE 1 1/4 ", SEM LUVA | Material | M | 268,3022905 |  | 8,40 |  | 2.253,74 |  | 2253.7392 | 0,06% | 3319040.6771 | 93,93%
00006011 | SINAPI | REGISTRO GAVETA BRUTO EM LATAO FORJADO, BITOLA 2 1/2 " (REF 1509) | Material | UN | 6,9951582 |  | 320,68 |  | 2.243,21 |  | 2243.2073 | 0,06% | 3321283.8844 | 94,00%
00043488 | SINAPI | EPI - FAMILIA OPERADOR ESCAVADEIRA - HORISTA (ENCARGOS COMPLEMENTARES - COLETADO CAIXA) | Equipamento | H | 2.844,5063170 |  | 0,78 |  | 2.218,71 |  | 2218.7149 | 0,06% | 3323502.5994 | 94,06%
00002707 | SINAPI | ENGENHEIRO CIVIL DE OBRA PLENO | Mão de Obra | H | 17,1697483 |  | 128,67 |  | 2.209,23 |  | 2209.2315 | 0,06% | 3325711.8309 | 94,12%
00000995 | SINAPI | CABO DE COBRE, FLEXIVEL, CLASSE 4 OU 5, ISOLACAO EM PVC/A, ANTICHAMA BWF-B, COBERTURA PVC-ST1, ANTICHAMA BWF-B, 1 CONDUTOR, 0,6/1 KV, SECAO NOMINAL 16 MM2 | Material | M | 112,9718049 |  | 19,50 |  | 2.202,95 |  | 2202.9502 | 0,06% | 3327914.7811 | 94,18%
00043499 | SINAPI | EPI - FAMILIA ENCARREGADO GERAL - MENSALISTA (ENCARGOS COMPLEMENTARES - COLETADO CAIXA) | Equipamento | MES | 9,9930831 |  | 219,77 |  | 2.196,18 |  | 2196.1799 | 0,06% | 3330110.961 | 94,25%
00034623 | SINAPI | DISJUNTOR TIPO DIN/IEC, BIPOLAR 40 ATE 50A | Material | UN | 25,9820162 |  | 84,02 |  | 2.183,01 |  | 2183.009 | 0,06% | 3332293.97 | 94,31%
00037104 | SINAPI | CAIXA D'AGUA FIBRA DE VIDRO PARA 2000 LITROS, COM TAMPA | Material | UN | 1,9986166 |  | 1.087,12 |  | 2.172,74 |  | 2172.7361 | 0,06% | 3334466.7061 | 94,37%
ED-14664 | SETOP | EPI PARA SERVENTE - HORISTA (ENCARGOS COMPLEMENTARES) | Serviços | hora | 1.718,6658310 |  | 1,25 |  | 2.148,33 |  | 2148.3323 | 0,06% | 3336615.0383 | 94,43%
MATED- 12351 | SETOP | ARGAMASSA COLANTE ( TIPO: AC-I) | Material | Kg | 4.471,4327804 |  | 0,48 |  | 2.146,29 |  | 2146.2877 | 0,06% | 3338761.3261 | 94,49%
00009838 | SINAPI | TUBO PVC SERIE NORMAL, DN 50 MM, PARA ESGOTO PREDIAL (NBR 5688) | Material | M | 183,6229026 |  | 11,60 |  | 2.130,03 |  | 2130.0257 | 0,06% | 3340891.3518 | 94,55%
ED-8505 | SETOP | APLICAÇÃO DE CONCRETO EM FUNDAÇÃO, INCLUSIVE ESPALHAMENTO, ADENSAMENTO E ACABAMENTO | Serviços | m³ | 74,7882342 |  | 28,14 |  | 2.104,54 |  | 2104.5409 | 0,06% | 3342995.8927 | 94,61%
00040287 | SINAPI | LOCACAO DE BARRA DE ANCORAGEM DE 0,80 A 1,20 M DE EXTENSAO, COM ROSCA DE 5/8", INCLUINDO PORCA E FLANGE | Equipamento | MES | 467,8839271 |  | 4,34 |  | 2.030,62 |  | 2030.6162 | 0,06% | 3345026.5089 | 94,67%
00000651 | SINAPI | BLOCO DE VEDACAO DE CONCRETO 14 X 19 X 39 CM (CLASSE C - NBR 6136) | Material | UN | 707,8550475 |  | 2,86 |  | 2.024,47 |  | 2024.4654 | 0,06% | 3347050.9743 | 94,72%
55.10.50 | SUDECAP | CARPINTEIRO | Mão de Obra | H | 79,9446651 |  | 25,20 |  | 2.014,61 |  | 2014.6056 | 0,06% | 3349065.5799 | 94,78%
030756 | SBC | TUBO ACO GALVANIZADO DIN 2440 NBR 5580 CLASSE L 2" (5,242kg/m) | Material | M | 29,9256865 |  | 67,18 |  | 2.010,41 |  | 2010.4076 | 0,06% | 3351075.9875 | 94,84%
00040782 | SINAPI | CALHA QUADRADA DE CHAPA DE ACO GALVANIZADA NUM 24, CORTE 33 CM | Material | M | 39,1588956 |  | 50,76 |  | 1.987,71 |  | 1987.7055 | 0,06% | 3353063.6931 | 94,89%
ED-15687 | SETOP | FORMA PARA CORTINA DE CONCRETO OU PAREDE ESTRUTURAL (VIGA- PAREDE), ALTURA MÁXIMA DE 360CM, COM CHAPA DE COMPENSADO PLASTIFICADO, ESP. 18MM, INCLUSIVE TRAVAMENTO COM TIRANTES EM ARAME E ESCORA PARA PRUMO EM MADEIRA (MONTAGEM) | Serviços | m² | 42,0309077 |  | 47,21 |  | 1.984,28 |  | 1984.2792 | 0,06% | 3355047.9722 | 94,95%
00037588 | SINAPI | VALVULA EM METAL CROMADO PARA TANQUE, 1.1/2 " SEM LADRAO | Material | UN | 75,9474318 |  | 25,46 |  | 1.933,62 |  | 1933.6216 | 0,05% | 3356981.5938 | 95,01%
MATED- 13028 | SETOP | CHAPIM METÁLICO, COM PINGADEIRA, CHAPA GALVANIZADA Nº 24, DESENVOLVIMENTO = 35 CM | Material | m | 86,9598095 |  | 21,93 |  | 1.907,03 |  | 1907.0286 | 0,05% | 3358888.6224 | 95,06%
50.10.36 | SUDECAP | CHP/CAMINHAO TANQUE, 6.000L | Equipamento | H | 16,1719064 |  | 117,16 |  | 1.894,70 |  | 1894.7006 | 0,05% | 3360783.323 | 95,11%
00009868 | SINAPI | TUBO PVC, SOLDAVEL, DN 25 MM, AGUA FRIA (NBR-5648) | Material | M | 375,5900297 |  | 5,04 |  | 1.892,97 |  | 1892.9737 | 0,05% | 3362676.2968 | 95,17%
00036888 | SINAPI | GUARNICAO/MOLDURA DE ACABAMENTO PARA ESQUADRIA DE ALUMINIO ANODIZADO NATURAL, PARA 1 FACE | Material | M | 199,4825811 |  | 9,41 |  | 1.877,13 |  | 1877.1311 | 0,05% | 3364553.4278 | 95,22%
MATED- 14562 | SETOP | CORDÃO BOLEADO DE CONCRETO PRÉ-MOLDADO (COMPRIMENTO: 100CM/ ALTURA: 10CM/LARGURA: 10CM) | Material | U | 150,2859773 |  | 12,13 |  | 1.822,97 |  | 1822.9689 | 0,05% | 3366376.3967 | 95,27%
ED-15686 | SETOP | FORMA PARA CORTINA DE CONCRETO OU PAREDE ESTRUTURAL (VIGA- PAREDE), ALTURA MÁXIMA DE 360CM, COM CHAPA DE COMPENSADO PLASTIFICADO, ESP. 18MM, INCLUSIVE TRAVAMENTO COM TIRANTES EM ARAME E ESCORA PARA PRUMO EM MADEIRA (FABRICAÇÃO ) | Serviços | m² | 14,0103012 |  | 128,84 |  | 1.805,09 |  | 1805.0872 | 0,05% | 3368181.4839 | 95,32%
00039017 | SINAPI | ESPACADOR / DISTANCIADOR CIRCULAR COM ENTRADA LATERAL, EM PLASTICO, PARA VERGALHAO *4,2 A 12,5* MM, COBRIMENTO 20 MM | Material | UN | 8.194,2588753 |  | 0,22 |  | 1.802,74 |  | 1802.737 | 0,05% | 3369984.2209 | 95,37%
00004059 | SINAPI | MEIO-FIO OU GUIA DE CONCRETO, PRE-MOLDADO, COMP 1 M, *30 X 12/15* CM (H X L1/L2) | Material | M | 64,2755107 |  | 27,20 |  | 1.748,29 |  | 1748.2939 | 0,05% | 3371732.5148 | 95,42%
00043485 | SINAPI | EPI - FAMILIA ENCANADOR - HORISTA (ENCARGOS COMPLEMENTARES - COLETADO CAIXA) | Equipamento | H | 1.757,8666461 |  | 0,99 |  | 1.740,29 |  | 1740.288 | 0,05% | 3373472.8028 | 95,47%
MATED- 11544 | SETOP | Válvula de retenção de bronze horizontal com portinhola ( diâmetro da seção: 2 1/2 ") | Material | U | 3,9972333 |  | 434,21 |  | 1.735,64 |  | 1735.6387 | 0,05% | 3375208.4414 | 95,52%
00002597 | SINAPI | CONDULETE DE ALUMINIO TIPO X, PARA ELETRODUTO ROSCAVEL DE 1 1/4", COM TAMPA CEGA | Material | UN | 58,9591905 |  | 28,28 |  | 1.667,37 |  | 1667.3659 | 0,05% | 3376875.8073 | 95,57%
00043467 | SINAPI | FERRAMENTAS - FAMILIA SERVENTE - HORISTA (ENCARGOS COMPLEMENTARES - COLETADO CAIXA) | Equipamento | H | 3.176,5987869 |  | 0,50 |  | 1.588,30 |  | 1588.2994 | 0,04% | 3378464.1067 | 95,61%
004624 | SBC | PERFIL "L" ABAS IGUAIS 2"x3/16" (3,63kg/m) | Material | KG | 227,1467769 |  | 6,95 |  | 1.578,67 |  | 1578.6701 | 0,04% | 3380042.7768 | 95,66%
00001625 | SINAPI | CONTATOR TRIPOLAR, CORRENTE DE *22* A, TENSAO NOMINAL DE *500* V, CATEGORIA AC-2 E AC-3 | Material | UN | 3,9972333 |  | 392,83 |  | 1.570,23 |  | 1570.2331 | 0,04% | 3381613.01 | 95,70%
00006160 | SINAPI | SOLDADOR | Mão de Obra | H | 66,2994166 |  | 22,15 |  | 1.468,53 |  | 1468.5321 | 0,04% | 3383081.542 | 95,74%
00020157 | SINAPI | JOELHO, PVC SERIE R, 90 GRAUS, DN 100 MM, PARA ESGOTO OU AGUAS PLUVIAIS PREDIAIS | Material | UN | 35,9750993 |  | 40,23 |  | 1.447,28 |  | 1447.2782 | 0,04% | 3384528.8203 | 95,79%
00037373 | SINAPI | SEGURO - HORISTA (COLETADO CAIXA) | Taxas | H | 20.316,4747053 |  | 0,07 |  | 1.422,15 |  | 1422.1532 | 0,04% | 3385950.9735 | 95,83%
00039760 | SINAPI | QUADRO DE DISTRIBUICAO COM BARRAMENTO TRIFASICO, DE SOBREPOR, EM CHAPA DE ACO GALVANIZADO, PARA *42* DISJUNTORES DIN, 100 A | Material | UN | 0,9993083 |  | 1.414,29 |  | 1.413,31 |  | 1413.3118 | 0,04% | 3387364.2853 | 95,87%
00020083 | SINAPI | SOLUCAO LIMPADORA PARA PVC, FRASCO COM 1000 CM3 | Material | UN | 22,1232700 |  | 63,22 |  | 1.398,63 |  | 1398.6331 | 0,04% | 3388762.9184 | 95,91%
00007572 | SINAPI | SUPORTE ISOLADOR REFORCADO DIAMETRO NOMINAL 5/16", COM ROSCA SOBERBA E BUCHA | Material | UN | 124,4138851 |  | 11,20 |  | 1.393,44 |  | 1393.4355 | 0,04% | 3390156.3539 | 95,94%
ED-14660 | SETOP | EPI PARA PINTOR - HORISTA (ENCARGOS COMPLEMENTARES) | Serviços | hora | 844,5436035 |  | 1,64 |  | 1.385,05 |  | 1385.0515 | 0,04% | 3391541.4054 | 95,98%
00040339 | SINAPI | LOCACAO DE CRUZETA PARA ESCORA METALICA | Equipamento | MES | 316,6444498 |  | 4,34 |  | 1.374,24 |  | 1374.2369 | 0,04% | 3392915.6423 | 96,02%
00038101 | SINAPI | TOMADA 2P+T 10A, 250V (APENAS MODULO) | Material | UN | 173,8796466 |  | 7,84 |  | 1.363,22 |  | 1363.2164 | 0,04% | 3394278.8588 | 96,06%
ED-14696 | SETOP | FERRAMENTAS PARA PINTOR - HORISTA ( ENCARGOS COMPLEMENTARES) | Serviços | hora | 844,5436035 |  | 1,57 |  | 1.325,93 |  | 1325.9335 | 0,04% | 3395604.7922 | 96,10%
008642 | SBC | ROLDANA PARA PORTAO CORRER ACO 2.1/2" VONDER | Material | UN | 36,0550440 |  | 36,39 |  | 1.312,04 |  | 1312.043 | 0,04% | 3396916.8353 | 96,14%
00012359 | SINAPI | RELE TERMICO BIMETAL PARA USO EM MOTORES TRIFASICOS, TENSAO 380 V, POTENCIA ATE 15 CV, CORRENTE NOMINAL MAXIMA 22 A | Material | UN | 3,9972333 |  | 326,12 |  | 1.303,58 |  | 1303.5777 | 0,04% | 3398220.413 | 96,17%
00003798 | SINAPI | LUMINARIA ABERTA P/ ILUMINACAO PUBLICA, TIPO X-57 PETERCO OU EQUIV | Material | UN | 17,9875496 |  | 71,49 |  | 1.285,93 |  | 1285.9299 | 0,04% | 3399506.3429 | 96,21%
CT-CT2-PISCINB | Próprio | RALO LINEAR COM GRELHA CINZA 50 CM | Equipamento | UN | 11,9916998 |  | 106,51 |  | 1.277,24 |  | 1277.2359 | 0,04% | 3400783.5788 | 96,25%
63.05.05 | SUDECAP | AREIA LAVADA COM FRETE | Material | m³ | 12,7661237 |  | 99,20 |  | 1.266,40 |  | 1266.3995 | 0,04% | 3402049.9783 | 96,28%
00034709 | SINAPI | DISJUNTOR TIPO DIN/IEC, TRIPOLAR DE 10 ATE 50A | Material | UN | 11,9916998 |  | 104,55 |  | 1.253,73 |  | 1253.7322 | 0,04% | 3403303.7105 | 96,32%
00002580 | SINAPI | CONDULETE DE ALUMINIO TIPO X, PARA ELETRODUTO ROSCAVEL DE 3/4", COM TAMPA CEGA | Material | UN | 84,9412067 |  | 14,75 |  | 1.252,88 |  | 1252.8828 | 0,04% | 3404556.5933 | 96,35%
00004417 | SINAPI | SARRAFO NAO APARELHADO *2,5 X 7* CM, EM MACARANDUBA, ANGELIM OU EQUIVALENTE DA REGIAO - BRUTA | Material | M | 120,5255764 |  | 10,03 |  | 1.208,87 |  | 1208.8715 | 0,03% | 3405765.4649 | 96,39%
00001612 | SINAPI | CONTATOR TRIPOLAR, CORRENTE DE 9 A, TENSAO NOMINAL DE *500* V, CATEGORIA AC-2 E AC-3 | Material | UN | 3,9972333 |  | 301,70 |  | 1.205,97 |  | 1205.9653 | 0,03% | 3406971.4301 | 96,42%
00034557 | SINAPI | TELA DE ACO SOLDADA GALVANIZADA/ZINCADA PARA ALVENARIA, FIO D = *1,20 A 1,70* MM, MALHA 15 X 15 MM, (C X L) *50 X 7,5* CM | Material | M | 259,7036422 |  | 4,63 |  | 1.202,43 |  | 1202.4279 | 0,03% | 3408173.858 | 96,45%
00041903 | SINAPI | EMULSAO ASFALTICA CATIONICA RR-2C PARA USO EM PAVIMENTACAO ASFALTICA (COLETADO CAIXA NA ANP ACRESCIDO DE ICMS) | Material | KG | 367,9668062 |  | 3,26 |  | 1.199,57 |  | 1199.5718 | 0,03% | 3409373.4298 | 96,49%
MATED- 9873 | SETOP | LÂMPADA (TIPO: LED¦ FORMATO: TUBULAR¦ COMPRIMENTO: 120CM¦ DIÂMETRO: T8[Ø26MM]¦ POTÊNCIA: 18-20W¦ LÚMENS: 1850LM¦COR DA LUZ: BRANCA-6500K¦ SOQUETE-BASE: G13¦ TENSÃO: 110¦220V) | Material | un | 28,2151365 |  | 42,03 |  | 1.185,88 |  | 1185.8822 | 0,03% | 3410559.312 | 96,52%
00020232 | SINAPI | SOLEIRA EM GRANITO, POLIDO, TIPO ANDORINHA/ QUARTZ/ CASTELO/ CORUMBA OU OUTROS EQUIVALENTES DA REGIAO, L= *15* CM, E= *2,0* CM | Material | M | 16,1887947 |  | 73,14 |  | 1.184,05 |  | 1184.0484 | 0,03% | 3411743.3604 | 96,56%
00000305 | SINAPI | ANEL BORRACHA, PARA TUBO PVC, REDE COLETOR ESGOTO, DN 150 MM (NBR 7362) | Material | UN | 102,9287563 |  | 11,40 |  | 1.173,39 |  | 1173.3878 | 0,03% | 3412916.7482 | 96,59%
00005068 | SINAPI | PREGO DE ACO POLIDO COM CABECA 17 X 21 (2 X 11) | Material | KG | 60,1560988 |  | 18,97 |  | 1.141,16 |  | 1141.1612 | 0,03% | 3414057.9094 | 96,62%
00000142 | SINAPI | SELANTE ELASTICO MONOCOMPONENTE A BASE DE POLIURETANO (PU) PARA JUNTAS DIVERSAS | Material | 310ML | 51,3546801 |  | 22,12 |  | 1.135,97 |  | 1135.9655 | 0,03% | 3415193.875 | 96,65%
MATED- 19529 | SETOP | TALA RETA (TIPO: AUTOPORTANTE¦ TRATAMENTO: PRÉ- ZINCADO¦CHAPA: N°18¦ MEDIDA: 100MM¦ APLICAÇÃO: EMENDA PARA ELETROCALHA) | Material | un | 453,0197575 |  | 2,48 |  | 1.123,49 |  | 1123.489 | 0,03% | 3416317.364 | 96,68%
ED-14652 | SETOP | EPI PARA PEDREIRO - HORISTA (ENCARGOS COMPLEMENTARES) | Serviços | hora | 949,5403705 |  | 1,17 |  | 1.110,96 |  | 1110.9622 | 0,03% | 3417428.3262 | 96,72%
MATED- 11162 | SETOP | Conjunto motor-bomba ( centrífuga) para recalque de água - trifasico (altura manométrica: 16 m / potência: 1/2 HP / vazão: 8,3 m³/h) | Material | U | 1,9986166 |  | 551,75 |  | 1.102,74 |  | 1102.7367 | 0,03% | 3418531.0629 | 96,75%
00010997 | SINAPI | ELETRODO REVESTIDO AWS - E7018, DIAMETRO IGUAL A 4,00 MM | Material | KG | 25,4764181 |  | 43,26 |  | 1.102,11 |  | 1102.1098 | 0,03% | 3419633.1728 | 96,78%
00005318 | SINAPI | SOLVENTE DILUENTE A BASE DE AGUARRAS | Material | L | 59,6675021 |  | 18,47 |  | 1.102,06 |  | 1102.0588 | 0,03% | 3420735.2315 | 96,81%
00009875 | SINAPI | TUBO PVC, SOLDAVEL, DN 50 MM, PARA AGUA FRIA (NBR-5648) | Material | M | 58,3146366 |  | 18,89 |  | 1.101,56 |  | 1101.5635 | 0,03% | 3421836.795 | 96,84%
00000122 | SINAPI | ADESIVO PLASTICO PARA PVC, FRASCO COM 850 GR | Material | UN | 14,7789235 |  | 72,80 |  | 1.075,91 |  | 1075.9056 | 0,03% | 3422912.7006 | 96,87%
00043459 | SINAPI | FERRAMENTAS - FAMILIA CARPINTEIRO DE FORMAS - HORISTA (ENCARGOS COMPLEMENTARES - COLETADO CAIXA) | Equipamento | H | 2.243,3646531 |  | 0,47 |  | 1.054,38 |  | 1054.3814 | 0,03% | 3423967.082 | 96,90%
00010892 | SINAPI | EXTINTOR DE INCENDIO PORTATIL COM CARGA DE PO QUIMICO SECO (PQS) DE 6 KG, CLASSE BC | Material | UN | 5,9958499 |  | 173,60 |  | 1.040,88 |  | 1040.8795 | 0,03% | 3425007.9616 | 96,93%
MATED- 11315 | SETOP | TIJOLO COMUM MACIÇO 5, 7X9X19CM (COMPRIMENTO : 190,00MM / LARGURA: 90, 00MM / ALTURA: 57,00MM) | Material | U | 3.211,7172566 |  | 0,32 |  | 1.027,75 |  | 1027.7495 | 0,03% | 3426035.7111 | 96,96%
MATED- 13021 | SETOP | MANÔMETRO DE PRESSÃO PARA AR COMPRIMIDO 15 A 600 mBAR, COM ROSCA, 1/2 NPT | Material | U | 1,9986166 |  | 510,88 |  | 1.021,05 |  | 1021.0533 | 0,03% | 3427056.7644 | 96,99%
00009869 | SINAPI | TUBO PVC, SOLDAVEL, DN 32 MM, AGUA FRIA (NBR-5648) | Material | M | 88,6966073 |  | 11,33 |  | 1.004,93 |  | 1004.9326 | 0,03% | 3428061.6969 | 97,02%
00001333 | SINAPI | CHAPA DE ACO GROSSA, ASTM A36, E = 1/2 " (12,70 MM) 99,59 KG/M2 | Material | KG | 77,5970161 |  | 12,83 |  | 995,57 |  | 995.5697 | 0,03% | 3429057.2666 | 97,05%
00002438 | SINAPI | ELETROTECNICO | Mão de Obra | H | 38,9061605 |  | 25,37 |  | 987,05 |  | 987.0493 | 0,03% | 3430044.3159 | 97,07%
00037395 | SINAPI | PINO DE ACO COM FURO, HASTE = 27 MM (ACAO DIRETA) | Material | CENTO | 15,8011960 |  | 61,51 |  | 971,93 |  | 971.9316 | 0,03% | 3431016.2475 | 97,10%
00021029 | SINAPI | MANGUEIRA DE INCENDIO, TIPO 1, DE 1 1/2", COMPRIMENTO = 15 M, TECIDO EM FIO DE POLIESTER E TUBO INTERNO EM BORRACHA SINTETICA, COM UNIOES ENGATE RAPIDO | Material | UN | 2,9979249 |  | 323,30 |  | 969,23 |  | 969.2291 | 0,03% | 3431985.4766 | 97,13%
00003524 | SINAPI | JOELHO PVC, SOLDAVEL, COM BUCHA DE LATAO, 90 GRAUS, 25 MM X 3/4", PARA AGUA FRIA PREDIAL | Material | UN | 97,9322147 |  | 9,84 |  | 963,65 |  | 963.653 | 0,03% | 3432949.1296 | 97,16%
00040271 | SINAPI | LOCACAO DE APRUMADOR METALICO DE PILAR, COM ALTURA E ANGULO REGULAVEIS, EXTENSAO DE *1,50* A *2,80* M | Equipamento | MES | 85,2245306 |  | 11,28 |  | 961,33 |  | 961.3327 | 0,03% | 3433910.4623 | 97,18%
00000979 | SINAPI | CABO DE COBRE, FLEXIVEL, CLASSE 4 OU 5, ISOLACAO EM PVC/A, ANTICHAMA BWF-B, 1 CONDUTOR, 450/750 V, SECAO NOMINAL 16 MM2 | Material | M | 52,5616187 |  | 17,96 |  | 944,01 |  | 944.0067 | 0,03% | 3434854.469 | 97,21%
00034686 | SINAPI | DISJUNTOR TIPO DIN / IEC, MONOPOLAR DE 40 ATE 50A | Material | UN | 41,9709492 |  | 22,07 |  | 926,30 |  | 926.2988 | 0,03% | 3435780.7678 | 97,24%
00034747 | SINAPI | PEITORIL EM MARMORE, POLIDO, BRANCO COMUM, L= *15* CM, E= *2,0* CM, COM PINGADEIRA | Material | M | 17,0442026 |  | 54,16 |  | 923,11 |  | 923.114 | 0,03% | 3436703.8818 | 97,26%
00009874 | SINAPI | TUBO PVC, SOLDAVEL, DN 40 MM, AGUA FRIA (NBR-5648) | Material | M | 55,1338383 |  | 16,49 |  | 909,16 |  | 909.157 | 0,03% | 3437613.0388 | 97,29%
00002377 | SINAPI | DISJUNTOR TERMOMAGNETICO TRIPOLAR 200 A / 600 V, TIPO FXD / ICC - 35 KA | Material | UN | 0,9993083 |  | 908,00 |  | 907,37 |  | 907.3719 | 0,03% | 3438520.4108 | 97,31%
00006019 | SINAPI | REGISTRO GAVETA BRUTO EM LATAO FORJADO, BITOLA 1 " (REF 1509) | Material | UN | 13,9903164 |  | 64,51 |  | 902,52 |  | 902.5153 | 0,03% | 3439422.9261 | 97,34%
MATED- 11230 | SETOP | PLACA DE OBRA EM CHAPA GALVANIZADA (3,00 X 1,50 M) - EM CHAPA GALVANIZADA 0,26 AFIXADAS COM REBITES 540 E PARAFUSOS 3/8, EM ESTRUTURA METÁLICA VIGA U 2" ENRIJECIDA COM METALON 20 X 20, SUPORTE EM EUCALIPTO AUTOCLAVADO PINTADAS NE FRENTE E NO VERSO COM FUN | Material | U | 0,9993083 |  | 892,80 |  | 892,18 |  | 892.1825 | 0,03% | 3440315.1086 | 97,36%
00004760 | SINAPI | AZULEJISTA OU LADRILHEIRO | Mão de Obra | H | 35,9539059 |  | 24,81 |  | 892,02 |  | 892.0164 | 0,03% | 3441207.125 | 97,39%
ED-14700 | SETOP | FERRAMENTAS PARA SERVENTE - HORISTA ( ENCARGOS COMPLEMENTARES) | Serviços | hora | 1.718,6658310 |  | 0,50 |  | 859,33 |  | 859.3329 | 0,02% | 3442066.4579 | 97,41%
00010423 | SINAPI | TANQUE LOUCA BRANCA SUSPENSO *20* L | Material | UN | 1,9986166 |  | 424,27 |  | 847,95 |  | 847.9531 | 0,02% | 3442914.411 | 97,44%
00039247 | SINAPI | ELETRODUTODUTO PEAD FLEXIVEL PAREDE SIMPLES, CORRUGACAO HELICOIDAL, COR PRETA, SEM ROSCA, DE 1 1/4", PARA CABEAMENTO SUBTERRANEO (NBR 15715) | Material | M | 227,8992561 |  | 3,72 |  | 847,79 |  | 847.7852 | 0,02% | 3443762.1962 | 97,46%
00003670 | SINAPI | JUNCAO SIMPLES, PVC, 45 GRAUS, DN 100 X 100 MM, SERIE NORMAL PARA ESGOTO PREDIAL | Material | UN | 29,9792494 |  | 27,97 |  | 838,52 |  | 838.5196 | 0,02% | 3444600.7158 | 97,49%
MATED- 12355 | SETOP | REJUNTE CIMENTÍCIO FLEXÍVEL (COR: DIVERSAS¦ DENSIDADE DA PASTA: 1500KG/M3*)*VALORES APROXIMADOS | Material | Kg | 223,4401931 |  | 3,54 |  | 790,98 |  | 790.9783 | 0,02% | 3445391.6941 | 97,51%
00038774 | SINAPI | LUMINARIA DE EMERGENCIA 30 LEDS, POTENCIA 2 W, BATERIA DE LITIO, AUTONOMIA DE 6 HORAS | Material | UN | 23,9833995 |  | 32,71 |  | 784,50 |  | 784.497 | 0,02% | 3446176.1911 | 97,53%
ED-14656 | SETOP | EPI PARA AZULEJISTA - HORISTA (ENCARGOS COMPLEMENTARES) | Serviços | hora | 664,9775686 |  | 1,17 |  | 778,02 |  | 778.0238 | 0,02% | 3446954.2148 | 97,55%
00004460 | SINAPI | SARRAFO NAO APARELHADO *2,5 X 10* CM, EM MACARANDUBA, ANGELIM OU EQUIVALENTE DA REGIAO - BRUTA | Material | M | 57,5976329 |  | 13,00 |  | 748,77 |  | 748.7692 | 0,02% | 3447702.9841 | 97,57%
00034723 | SINAPI | PLACA DE SINALIZACAO EM CHAPA DE ACO NUM 16 COM PINTURA REFLETIVA | Material | m² | 0,9993083 |  | 744,74 |  | 744,22 |  | 744.2249 | 0,02% | 3448447.2089 | 97,59%
002034 | SBC | BOX ALUMINIO RETO PARA ELETRODUTO 3" TRAMONTINA | Material | UN | 15,9889330 |  | 46,14 |  | 737,73 |  | 737.7294 | 0,02% | 3449184.9383 | 97,62%
75.05.08 | SUDECAP | ESMALTE SINTÉTICO BRILHANTE PARA MADEIRA E METAIS | Material | GL | 6,3955732 |  | 115,19 |  | 736,71 |  | 736.7061 | 0,02% | 3449921.6444 | 97,64%
MATED- 11182 | SETOP | PÁ-CARREGADEIRA sobre pneus, diesel, potência 177 HP | Material | U | 4,7837888 |  | 153,97 |  | 736,56 |  | 736.56 | 0,02% | 3450658.2044 | 97,66%
006895 | SBC | BOX ALUMINIO RETO PARA ELETRODUTO 1" TRAMONTINA | Material | UN | 133,9073140 |  | 5,40 |  | 723,10 |  | 723.0995 | 0,02% | 3451381.3038 | 97,68%
MATED- 18326 | SETOP | BUCHA DE NYLON COM PARAFUSO ROSCA SOBERBA CABEÇA SEXTAVADA ( COMPRIMENTO: 50MM¦ DIÂMETRO NOMINAL DO PARAFUSO: 4,8MM (3/16")¦ BUCHA: S10) | Material | un | 453,0197575 |  | 1,59 |  | 720,30 |  | 720.3014 | 0,02% | 3452101.6053 | 97,70%
00012039 | SINAPI | QUADRO DE DISTRIBUICAO COM BARRAMENTO TRIFASICO, DE EMBUTIR, EM CHAPA DE ACO GALVANIZADO, PARA 24 DISJUNTORES DIN, 100 A | Material | UN | 0,9993083 |  | 720,47 |  | 719,97 |  | 719.9717 | 0,02% | 3452821.5769 | 97,72%
00002674 | SINAPI | ELETRODUTO DE PVC RIGIDO ROSCAVEL DE 3/4 ", SEM LUVA | Material | M | 171,7541178 |  | 4,04 |  | 693,89 |  | 693.8866 | 0,02% | 3453515.4636 | 97,74%
MATED- 12368 | SETOP | BANCADA EM GRANITO ( COR: CINZA ANDORINHA/ TIPO: POLIDO/ESPESSURA: 3CM) | Material | m² | 2,6981324 |  | 256,07 |  | 690,91 |  | 690.9108 | 0,02% | 3454206.3743 | 97,76%
00039244 | SINAPI | ELETRODUTO PVC FLEXIVEL CORRUGADO, REFORCADO, COR LARANJA, DE 25 MM, PARA LAJES E PISOS | Material | M | 213,4222766 |  | 3,23 |  | 689,35 |  | 689.354 | 0,02% | 3454895.7283 | 97,78%
M0424 | SICRO3 | Cimento Portland CP II - 32 - saco | Material | kg | 1.443,6193755 |  | 0,47 |  | 678,50 |  | 678.5011 | 0,02% | 3455574.2294 | 97,80%
ED-48314 | SETOP | CONCRETO NÃO ESTRUTURAL, PREPARADO EM OBRA COM BETONEIRA , CONTROLE "B", COM FCK 13,5 MPA, BRITA Nº (1 E 2), CONSISTÊNCIA PARA VIBRAÇÃO (FABRICAÇÃO) | Serviços | m³ | 1,5429554 |  | 439,31 |  | 677,84 |  | 677.8357 | 0,02% | 3456252.0651 | 97,82%
ED-14688 | SETOP | FERRAMENTAS PARA PEDREIRO - HORISTA ( ENCARGOS COMPLEMENTARES) | Serviços | hora | 949,5403705 |  | 0,71 |  | 674,17 |  | 674.1737 | 0,02% | 3456926.2388 | 97,83%
00010567 | SINAPI | TABUA *2,5 X 23* CM EM PINUS, MISTA OU EQUIVALENTE DA REGIAO - BRUTA | Material | M | 89,0383708 |  | 7,45 |  | 663,34 |  | 663.3359 | 0,02% | 3457589.5747 | 97,85%
ED-8504 | SETOP | LANÇAMENTO DE CONCRETO EM ESTRUTURA, INCLUSIVE TRANSPORTE ATÉ O LOCAL DE APLICAÇÃO, EXCLUSIVE APLICAÇÃO | Serviços | m³ | 7,2130374 |  | 88,46 |  | 638,07 |  | 638.0653 | 0,02% | 3458227.64 | 97,87%
00025961 | SINAPI | RASTELEIRO | Mão de Obra | H | 37,0956541 |  | 17,17 |  | 636,93 |  | 636.9324 | 0,02% | 3458864.5723 | 97,89%
MOED- 20143 | SETOP | BOMBEIRO/ ENCANADOR | Mão de Obra | H | 28,6068659 |  | 22,15 |  | 633,64 |  | 633.6421 | 0,02% | 3459498.2144 | 97,91%
74.35.34 | SUDECAP | SUPORTE LUMINARIA PETALA SL-2/2 TOPO 114MM TECNOW. OU EQUIVALENTE | Material | UN | 5,9958499 |  | 105,20 |  | 630,76 |  | 630.7634 | 0,02% | 3460128.9778 | 97,92%
00010521 | SINAPI | CAIXA DE INCENDIO/ABRIGO PARA MANGUEIRA, DE EMBUTIR/INTERNA, COM 75 X 45 X 17 CM, EM CHAPA DE ACO, PORTA COM VENTILACAO, VISOR COM A INSCRICAO "INCENDIO", SUPORTE/CESTA INTERNA PARA A MANGUEIRA, PINTURA ELETROSTATICA VERMELHA | Material | UN | 2,9979249 |  | 210,09 |  | 629,83 |  | 629.8341 | 0,02% | 3460758.8119 | 97,94%
002025 | SBC | BOX ALUMINIO RETO PARA ELETRODUTO 3/4" TRAMONTINA | Material | UN | 156,8914053 |  | 3,98 |  | 624,43 |  | 624.4278 | 0,02% | 3461383.2397 | 97,96%
MATED- 12346 | SETOP | DISPENSER EM AÇO INOX PARA PAPEL TOALHA 2 OU 3 FOLHAS | Material | U | 3,9972333 |  | 154,87 |  | 619,05 |  | 619.0515 | 0,02% | 3462002.2912 | 97,98%
00020078 | SINAPI | PASTA LUBRIFICANTE PARA TUBOS E CONEXOES COM JUNTA ELASTICA (USO EM PVC, ACO, POLIETILENO E OUTROS) ( DE *400* G) | Material | UN | 23,1708340 |  | 26,66 |  | 617,73 |  | 617.7344 | 0,02% | 3462620.0256 | 98,00%
00014511 | SINAPI | ROLO COMPACTADOR DE PNEUS, ESTATICO, PRESSAO VARIAVEL, POTENCIA 110 HP, PESO SEM/COM LASTRO 10,8/27 T, LARGURA DE ROLAGEM 2,30 M | Equipamento | UN | 0,0008833 |  | 697.891,82 |  | 616,44 |  | 616.4399 | 0,02% | 3463236.4655 | 98,01%
00038770 | SINAPI | LUMINARIA PLAFON REDONDO COM VIDRO FOSCO DIAMETRO *30* CM, PARA 2 LAMPADAS, BASE E27, POTENCIA MAXIMA 40/60 W (NAO INCLUI LAMPADAS) | Material | UN | 9,9930831 |  | 61,30 |  | 612,58 |  | 612.576 | 0,02% | 3463849.0415 | 98,03%
00040291 | SINAPI | LOCACAO DE TORRE METALICA COMPLETA PARA UMA CARGA DE 8 TF (80 KN) E PE DIREITO DE 6 M, INCLUINDO MODULOS , DIAGONAIS, SAPATAS E FORCADOS | Equipamento | MES | 0,9968100 |  | 605,59 |  | 603,66 |  | 603.6582 | 0,02% | 3464452.6997 | 98,05%
00013215 | SINAPI | CAVALO MECANICO TRACAO 6X2, PESO BRUTO TOTAL COMBINADO 56000 KG, CAPACIDADE MAXIMA DE TRACAO *66000* KG, POTENCIA *360* CV (INCLUI CABINE E CHASSI, NAO INCLUI SEMIRREBOQUE) | Equipamento | UN | 0,0008413 |  | 716.862,71 |  | 603,11 |  | 603.1093 | 0,02% | 3465055.809 | 98,06%
00020269 | SINAPI | LAVATORIO/CUBA DE EMBUTIR OVAL LOUCA BRANCA SEM LADRAO *50 X 35* CM | Material | UN | 5,9958499 |  | 100,50 |  | 602,58 |  | 602.5829 | 0,02% | 3465658.3919 | 98,08%
00043461 | SINAPI | FERRAMENTAS - FAMILIA ENCANADOR - HORISTA (ENCARGOS COMPLEMENTARES - COLETADO CAIXA) | Equipamento | H | 1.757,8666461 |  | 0,34 |  | 597,67 |  | 597.6747 | 0,02% | 3466256.0665 | 98,10%
MATED- 12163 | SETOP | BARRA DE APOIO ( MATERIAL: AÇO INOX AISI 304/ACABAMENTO: POLIDO/ MODELO: EM "L"/DIÂMETRO TUBO: 1.1/4" [31,75MM]/ COMPRIMENTO: 140CM/ INSTALAÇÃO: PAREDE/ ACESSÓRIOS: INCLUSO CANOPLAS, PARAFUSOS E BUCHAS) | Material | un | 1,9986166 |  | 297,60 |  | 594,79 |  | 594.7883 | 0,02% | 3466850.8548 | 98,11%
031852 | SBC | PLACA DE SINALIZACAO FOTOLUMINESCENTE SAIDA DE EMERGENCIA 25x10cm NBR 13434-2:2004 | Material | UN | 23,9833995 |  | 24,80 |  | 594,79 |  | 594.7883 | 0,02% | 3467445.6432 | 98,13%
00003379 | SINAPI | !EM PROCESSO DE DESATIVACAO! HASTE DE ATERRAMENTO EM ACO COM 3,00 M DE COMPRIMENTO E DN = 5/8", REVESTIDA COM BAIXA CAMADA DE COBRE, SEM CONECTOR | Material | UN | 12,9910081 |  | 45,60 |  | 592,39 |  | 592.39 | 0,02% | 3468038.0331 | 98,15%
00010488 | SINAPI | VIBROACABADORA DE ASFALTO SOBRE ESTEIRAS, LARG. PAVIMENT. 1,90 A 5,3 M, POT. 78 KW/105 HP, CAP. 450 T/H | Equipamento | UN | 0,0003157 |  | 1.860.000,00 |  | 587,17 |  | 587.1676 | 0,02% | 3468625.2007 | 98,17%
63.01.03 | SUDECAP | BRITAS 1, 2 OU 3, CALCÁRIA COM FRETE | Material | m³ | 11,4570618 |  | 51,17 |  | 586,26 |  | 586.2579 | 0,02% | 3469211.4586 | 98,18%
ED-48306 | SETOP | ARGAMASSA, TRAÇO 1:7 ( CIMENTO E AREIA), PREPARO MECÂNICO | Serviços | m³ | 1,6542886 |  | 354,18 |  | 585,92 |  | 585.9159 | 0,02% | 3469797.3745 | 98,20%
00001650 | SINAPI | CRUZETA DE FERRO GALVANIZADO, COM ROSCA BSP, DE 2" | Material | UN | 5,9958499 |  | 96,99 |  | 581,54 |  | 581.5375 | 0,02% | 3470378.912 | 98,21%
4697 | ORSE | Quadro de medição monofásico em policarbonato Quadro de medição monofásico em policarbonato - OBRAS PAC | Material | un | 4,9965416 |  | 115,04 |  | 574,80 |  | 574.8021 | 0,02% | 3470953.7141 | 98,23%
00004384 | SINAPI | PARAFUSO NIQUELADO COM ACABAMENTO CROMADO PARA FIXAR PECA SANITARIA, INCLUI PORCA CEGA, ARRUELA E BUCHA DE NYLON TAMANHO S-10 | Material | UN | 19,9861663 |  | 28,59 |  | 571,40 |  | 571.4045 | 0,02% | 3471525.1186 | 98,25%
00037411 | SINAPI | TELA DE ACO SOLDADA GALVANIZADA/ZINCADA PARA ALVENARIA, FIO D = *1,24 MM, MALHA 25 X 25 MM | Material | m² | 16,7865060 |  | 33,88 |  | 568,73 |  | 568.7268 | 0,02% | 3472093.8454 | 98,26%
00040626 | SINAPI | TUBO ACO GALVANIZADO COM COSTURA, CLASSE MEDIA, DN 1", E = 3,38 MM, PESO 2,50 KG/M (NBR 5580) | Material | M | 16,0206810 |  | 35,43 |  | 567,61 |  | 567.6127 | 0,02% | 3472661.4582 | 98,28%
00001649 | SINAPI | CRUZETA DE FERRO GALVANIZADO, COM ROSCA BSP, DE 1 1/2" | Material | UN | 7,9944665 |  | 70,23 |  | 561,45 |  | 561.4514 | 0,02% | 3473222.9095 | 98,30%
MATED- 12187 | SETOP | BLOCO DE CONCRETO 9 X 19 X 39 CM VEDAÇÃO, A REVESTIR (CLASSE D - NBR 6136) | Material | U | 362,1892053 |  | 1,55 |  | 561,39 |  | 561.3933 | 0,02% | 3473784.3028 | 98,31%
00010498 | SINAPI | MASSA PARA VIDRO | Material | KG | 64,5753032 |  | 8,61 |  | 555,99 |  | 555.9934 | 0,02% | 3474340.2962 | 98,33%
00000367 | SINAPI | AREIA GROSSA - POSTO JAZIDA/FORNECEDOR (RETIRADO NA JAZIDA, SEM TRANSPORTE) | Material | m³ | 6,9843485 |  | 78,54 |  | 548,55 |  | 548.5507 | 0,02% | 3474888.8469 | 98,34%
55.05.21 | SUDECAP | OPERADOR DE BETONEIRA | Mão de Obra | H | 23,2686942 |  | 22,85 |  | 531,69 |  | 531.6897 | 0,02% | 3475420.5366 | 98,36%
00038094 | SINAPI | ESPELHO / PLACA DE 3 POSTOS 4" X 2", PARA INSTALACAO DE TOMADAS E INTERRUPTORES | Material | UN | 181,8741131 |  | 2,92 |  | 531,07 |  | 531.0724 | 0,02% | 3475951.609 | 98,37%
ED-14643 | SETOP | EPI PARA AJUDANTE DE PINTOR - HORISTA ( ENCARGOS COMPLEMENTARES) | Serviços | hora | 422,2716818 |  | 1,25 |  | 527,84 |  | 527.8396 | 0,01% | 3476479.4486 | 98,39%
MATED- 11242 | SETOP | PADRAO DE ENTRADA PROVISÓRIO 30KVA TRIFÁSICO POSTE H=7M, 70A | Material | U | 0,9993083 |  | 523,08 |  | 522,72 |  | 522.7182 | 0,01% | 3477002.1668 | 98,40%
00007334 | SINAPI | ADITIVO ADESIVO LIQUIDO PARA ARGAMASSAS DE REVESTIMENTOS CIMENTICIOS | Material | L | 42,4208598 |  | 12,26 |  | 520,08 |  | 520.0797 | 0,01% | 3477522.2465 | 98,42%
440 | ORSE | Caixa de equipotencialização 40x40x15, com barramento para neutro | Material | un | 0,9993083 |  | 518,32 |  | 517,96 |  | 517.9615 | 0,01% | 3478040.208 | 98,43%
006135 | SBC | SINALEIRO 22mm LED 125VDC SIEMENS PARA QUADRO ELETRICO | Material | UN | 15,9889330 |  | 32,11 |  | 513,40 |  | 513.4046 | 0,01% | 3478553.6126 | 98,45%
00037329 | SINAPI | REJUNTE EPOXI, QUALQUER COR | Material | KG | 6,8430635 |  | 72,06 |  | 493,11 |  | 493.1112 | 0,01% | 3479046.7238 | 98,46%
00003658 | SINAPI | JUNCAO SIMPLES, PVC, DN 75 X 75 MM, SERIE NORMAL PARA ESGOTO PREDIAL | Material | UN | 22,9840912 |  | 21,43 |  | 492,55 |  | 492.5491 | 0,01% | 3479539.2729 | 98,47%
MATED- 12063 | SETOP | BARRA DE APOIO ( MATERIAL: AÇO INOX AISI 304/ACABAMENTO: POLIDO/ MODELO: RETA/DIÂMETRO TUBO: 1.1/4" [31,75MM]/ COMPRIMENTO: 80CM/ INSTALAÇÃO: PAREDE/ ACESSÓRIOS: INCLUSO CANOPLAS, PARAFUSOS E BUCHAS) | Material | un | 1,9986166 |  | 244,21 |  | 488,08 |  | 488.0822 | 0,01% | 3480027.355 | 98,49%
MATED- 11998 | SETOP | RE-BAR 8MM X 4M COM 3 CLIPS PARA EMENDA 8- 10MM | Material | U | 29,9792494 |  | 16,14 |  | 483,87 |  | 483.8651 | 0,01% | 3480511.2201 | 98,50%
MATED- 11224 | SETOP | ARMÁRIO (COR: CINZA¦ MATERIAL: AÇO¦NÚMERO DE PORTAS: DUAS (2) PORTAS¦ALTURA*: 170CM¦ LARGURA*: 75CM¦ PROFUNIDADE*: 35CM)* MEDIDAS REFERENCIAIS APROXIMADAS | Material | un | 1,4156871 |  | 337,83 |  | 478,26 |  | 478.2616 | 0,01% | 3480989.4817 | 98,52%
ED-14692 | SETOP | FERRAMENTAS PARA AZULEJISTA - HORISTA ( ENCARGOS COMPLEMENTARES) | Serviços | hora | 664,9775686 |  | 0,71 |  | 472,13 |  | 472.1341 | 0,01% | 3481461.6158 | 98,53%
00004238 | SINAPI | OPERADOR DE ROLO COMPACTADOR | Mão de Obra | H | 24,0866365 |  | 19,54 |  | 470,65 |  | 470.6529 | 0,01% | 3481932.2686 | 98,54%
00010904 | SINAPI | REGISTRO OU VALVULA GLOBO ANGULAR EM LATAO, PARA HIDRANTES EM INSTALACAO PREDIAL DE INCENDIO, 45 GRAUS, DIAMETRO DE 2 1/2", COM VOLANTE, CLASSE DE PRESSAO DE ATE 200 PSI | Material | UN | 2,9979249 |  | 156,24 |  | 468,40 |  | 468.3958 | 0,01% | 3482400.6644 | 98,56%
00007105 | SINAPI | TE DE INSPECAO, PVC, 100 X 75 MM, SERIE NORMAL PARA ESGOTO PREDIAL | Material | UN | 8,9937748 |  | 51,70 |  | 464,98 |  | 464.9782 | 0,01% | 3482865.6426 | 98,57%
00021009 | SINAPI | TUBO ACO GALVANIZADO COM COSTURA, CLASSE LEVE, DN 20 MM ( 3/4"), E = 2,25 MM, *1,3* KG/M (NBR 5580) | Material | M | 19,1742283 |  | 23,98 |  | 459,80 |  | 459.798 | 0,01% | 3483325.4406 | 98,58%
MATED- 11985 | SETOP | BARRA DE APOIO ( MATERIAL: AÇO INOX AISI 304/ACABAMENTO: POLIDO/ MODELO: RETA/DIÂMETRO TUBO: 1.1/4" [31,75MM]/ COMPRIMENTO: 70CM/ INSTALAÇÃO: PAREDE/ ACESSÓRIOS: INCLUSO CANOPLAS, PARAFUSOS E BUCHAS) | Material | un | 1,9986166 |  | 229,04 |  | 457,76 |  | 457.7632 | 0,01% | 3483783.2037 | 98,59%
012824 | SBC | CABO PP CORDPLAST 3 CONDUTORES 450/750V 1,50mm2 | Material | M | 59,9584988 |  | 7,60 |  | 455,68 |  | 455.6846 | 0,01% | 3484238.8883 | 98,61%
00001872 | SINAPI | CAIXA DE PASSAGEM, EM PVC, DE 4" X 2", PARA ELETRODUTO FLEXIVEL CORRUGADO | Material | UN | 153,8934803 |  | 2,93 |  | 450,91 |  | 450.9079 | 0,01% | 3484689.7962 | 98,62%
MATED- 11177 | SETOP | LOCAÇÃO CAÇAMBA ESTACIONÁRIA (MATERIAL: AÇO CARBONO¦ CAPACIDADE EM VOLUME: 5M3¦CAPACIDADE EM TONELADAS: 7,5TON* APLICAÇÃO: REMOÇÃO DE ENTULHO E/OU TERRA)* VALOR REFERENCIAIS APROXIMADOS | Material | un | 3,2191076 |  | 136,40 |  | 439,09 |  | 439.0863 | 0,01% | 3485128.8825 | 98,63%
MOED- 20131 | SETOP | AJUDANTE DE BOMBEIRO/ ENCANADOR | Mão de Obra | H | 27,6908334 |  | 15,68 |  | 434,19 |  | 434.1923 | 0,01% | 3485563.0748 | 98,64%
MATED- 12117 | SETOP | TERMINAL FIXADOR UNIVERSAL DE SPDA ESTANHADO PARA CABOS DE 16 A 35 MM2 | Material | U | 28,9799411 |  | 14,85 |  | 430,35 |  | 430.3521 | 0,01% | 3485993.4269 | 98,66%
00040270 | SINAPI | VIGA DE ESCORAMAENTO H20, DE MADEIRA, PESO DE 5,00 A 5,20 KG/M, COM EXTREMIDADES PLASTICAS | Material | M | 4,9690606 |  | 85,65 |  | 425,60 |  | 425.6 | 0,01% | 3486419.0269 | 98,67%
74.35.31 | SUDECAP | SUPORTE LUNINARIA PETALA SL-1/2 TOPO 114MM TECNOW. OU EQUIVALENTE | Material | UN | 5,9958499 |  | 70,85 |  | 424,81 |  | 424.806 | 0,01% | 3486843.8329 | 98,68%
00011684 | SINAPI | ENGATE / RABICHO FLEXIVEL INOX 1/2 " X 40 CM | Material | UN | 9,9930831 |  | 41,75 |  | 417,21 |  | 417.2112 | 0,01% | 3487261.0441 | 98,69%
00020151 | SINAPI | JOELHO, PVC SERIE R, 45 GRAUS, DN 100 MM, PARA ESGOTO OU AGUAS PLUVIAIS PREDIAIS | Material | UN | 13,9903164 |  | 29,82 |  | 417,19 |  | 417.1912 | 0,01% | 3487678.2354 | 98,70%
MATED- 11879 | SETOP | PERFILADO (TIPO: LISO¦ MATERIAL: CHAPA DE AÇO¦ TRATAMENTO: PRÉ- ZINCADO¦CHAPA: N°18¦ LARGURA: 38MM¦ALTURA: 19MM¦TAMPA: NÃO INCLUSA) | Material | m | 49,6056647 |  | 8,38 |  | 415,70 |  | 415.6955 | 0,01% | 3488093.9308 | 98,72%
00040864 | SINAPI | SEGURO - MENSALISTA (COLETADO CAIXA) | Material | MES | 29,9792494 |  | 13,80 |  | 413,71 |  | 413.7136 | 0,01% | 3488507.6445 | 98,73%
00020036 | SINAPI | REDUCAO EXCENTRICA PVC NBR 10569 P/REDE COLET ESG PB JE 200 X 150MM | Material | UN | 1,9986166 |  | 204,22 |  | 408,16 |  | 408.1575 | 0,01% | 3488915.802 | 98,74%
00036522 | SINAPI | COMPRESSOR DE AR REBOCAVEL, VAZAO 189 PCM, PRESSAO EFETIVA DE TRABALHO 102 PSI, MOTOR DIESEL, POTENCIA 63 CV | Material | UN | 0,0059072 |  | 68.386,55 |  | 403,97 |  | 403.9738 | 0,01% | 3489319.7758 | 98,75%
00004090 | SINAPI | MOTONIVELADORA POTENCIA BASICA LIQUIDA (PRIMEIRA MARCHA) 125 HP , PESO BRUTO 13843 KG, LARGURA DA LAMINA DE 3,7 M | Equipamento | UN | 0,0004736 |  | 852.500,00 |  | 403,72 |  | 403.7203 | 0,01% | 3489723.4961 | 98,76%
00004262 | SINAPI | PA CARREGADEIRA SOBRE RODAS, POTENCIA LIQUIDA 128 HP, CAPACIDADE DA CACAMBA DE 1,7 A 2,8 M3, PESO OPERACIONAL MAXIMO DE 11632 KG | Equipamento | UN | 0,0006751 |  | 595.200,00 |  | 401,84 |  | 401.839 | 0,01% | 3490125.335 | 98,77%
00003526 | SINAPI | JOELHO PVC, SOLDAVEL, PB, 90 GRAUS, DN 50 MM, PARA ESGOTO PREDIAL | Material | UN | 123,9142309 |  | 3,24 |  | 401,48 |  | 401.4821 | 0,01% | 3490526.8171 | 98,79%
00040304 | SINAPI | PREGO DE ACO POLIDO COM CABECA DUPLA 17 X 27 (2 1/2 X 11) | Material | KG | 17,0720733 |  | 23,41 |  | 399,66 |  | 399.6572 | 0,01% | 3490926.4744 | 98,80%
00000301 | SINAPI | ANEL BORRACHA PARA TUBO ESGOTO PREDIAL, DN 100 MM (NBR 5688) | Material | UN | 122,9149226 |  | 3,21 |  | 394,56 |  | 394.5569 | 0,01% | 3491321.0313 | 98,81%
P9808 | SICRO3 | Carpinteiro | Mão de Obra | h | 14,7228094 |  | 26,58 |  | 391,33 |  | 391.3323 | 0,01% | 3491712.3636 | 98,82%
00010489 | SINAPI | VIDRACEIRO | Mão de Obra | H | 21,7511146 |  | 17,98 |  | 391,09 |  | 391.085 | 0,01% | 3492103.4486 | 98,83%
ED-48308 | SETOP | ARGAMASSA, TRAÇO 1:2:9 ( CIMENTO, CAL E AREIA), PREPARO MECÂNICO | Serviços | m³ | 0,8732356 |  | 439,89 |  | 384,13 |  | 384.1276 | 0,01% | 3492487.5762 | 98,84%
00020045 | SINAPI | REDUCAO EXCENTRICA PVC, SERIE R, DN 75 X 50 MM, PARA ESGOTO OU AGUAS PLUVIAIS PREDIAIS | Material | UN | 38,9730242 |  | 9,77 |  | 380,77 |  | 380.7664 | 0,01% | 3492868.3426 | 98,85%
00000296 | SINAPI | ANEL BORRACHA PARA TUBO ESGOTO PREDIAL DN 50 MM (NBR 5688) | Material | UN | 209,8547459 |  | 1,81 |  | 379,84 |  | 379.8371 | 0,01% | 3493248.1797 | 98,86%
00020144 | SINAPI | JUNCAO SIMPLES, PVC SERIE R, DN 100 X 100 MM, PARA ESGOTO OU AGUAS PLUVIAIS PREDIAIS | Material | UN | 4,9965416 |  | 75,82 |  | 378,84 |  | 378.8378 | 0,01% | 3493627.0175 | 98,87%
00005061 | SINAPI | PREGO DE ACO POLIDO COM CABECA 18 X 27 (2 1/2 X 10) | Material | KG | 19,9142960 |  | 18,64 |  | 371,20 |  | 371.2025 | 0,01% | 3493998.22 | 98,88%
00001958 | SINAPI | CURVA DE PVC 90 GRAUS, SOLDAVEL, 40 MM, PARA AGUA FRIA PREDIAL (NBR 5648) | Material | UN | 21,9847829 |  | 16,86 |  | 370,66 |  | 370.6634 | 0,01% | 3494368.8834 | 98,89%
MATED- 13098 | SETOP | SEGURO - HORISTA ( ENCARGOS COMPLEMENTARES) | Material | hora | 5.295,0765432 |  | 0,07 |  | 370,66 |  | 370.6554 | 0,01% | 3494739.5388 | 98,90%
00004093 | SINAPI | MOTORISTA DE CAMINHAO | Mão de Obra | H | 16,7411840 |  | 21,81 |  | 365,13 |  | 365.1252 | 0,01% | 3495104.664 | 98,91%
00003777 | SINAPI | LONA PLASTICA PESADA PRETA, E = 150 MICRA | Material | m² | 259,8805198 |  | 1,40 |  | 363,83 |  | 363.8327 | 0,01% | 3495468.4967 | 98,92%
00002510 | SINAPI | RELE FOTOELETRICO INTERNO E EXTERNO BIVOLT 1000 W, DE CONECTOR, SEM BASE | Material | UN | 11,9916998 |  | 30,34 |  | 363,83 |  | 363.8282 | 0,01% | 3495832.3249 | 98,94%
MATED- 9870 | SETOP | LÂMPADA (TIPO: LED/ FORMATO: BULBO-A65/ POTÊNCIA: 15W/LÚMENS: 1350LM /COR DA LUZ: BRANCA/TEMPERATURA DA COR: 6500K/SOQUETE- BASE: E27/TENSÃO: 110/ 220V) | Material | un | 19,9861663 |  | 18,20 |  | 363,75 |  | 363.7482 | 0,01% | 3496196.0731 | 98,95%
8335 | ORSE | Caixa p/quadro eletrico em chapa metalica d=60 x 50 x 12cm | Material | un | 0,9993083 |  | 363,49 |  | 363,24 |  | 363.2386 | 0,01% | 3496559.3117 | 98,96%
00020128 | SINAPI | JOELHO PVC LEVE, 45 GRAUS, DN 150 MM, PARA ESGOTO PREDIAL | Material | UN | 4,9965416 |  | 72,56 |  | 362,55 |  | 362.5491 | 0,01% | 3496921.8608 | 98,97%
ED-5236 | SETOP | CURSO DE CAPACITAÇÃO PARA SERVENTE ( ENCARGOS COMPLEMENTARES) - HORISTA | Serviços | hora | 1.718,6658310 |  | 0,21 |  | 360,92 |  | 360.9198 | 0,01% | 3497282.7806 | 98,98%
00010405 | SINAPI | VALVULA DE RETENCAO HORIZONTAL, DE BRONZE (PN-25), 2 1/2", 400 PSI, TAMPA DE PORCA DE UNIAO, EXTREMIDADES COM ROSCA | Material | UN | 0,9993083 |  | 361,16 |  | 360,91 |  | 360.9102 | 0,01% | 3497643.6908 | 98,99%
00021127 | SINAPI | FITA ISOLANTE ADESIVA ANTICHAMA, USO ATE 750 V, EM ROLO DE 19 MM X 5 M | Material | UN | 95,0480111 |  | 3,78 |  | 359,28 |  | 359.2815 | 0,01% | 3498002.9723 | 99,00%
MATED- 9630 | SETOP | CADEADO SIMPLES EM LATAO MACIÇO (LARGURA: 25 MM/COR: DOURADO/ HASTE: AÇO CEMENTADO/ Nº CHAVES: 2) | Material | un | 19,1867196 |  | 18,47 |  | 354,38 |  | 354.3787 | 0,01% | 3498357.351 | 99,01%
MATED- 11187 | SETOP | TRATOR DE ESTEIRAS 110 A 160HP C/ LAMINA PESO OPERACIONAL * 13T * (INCL MANUT/OPERACAO) | Material | U | 2,3918944 |  | 147,65 |  | 353,16 |  | 353.1632 | 0,01% | 3498710.5142 | 99,02%
ED-15688 | SETOP | FORMA PARA CORTINA DE CONCRETO OU PAREDE ESTRUTURAL (VIGA- PAREDE), ALTURA MÁXIMA DE 360CM, COM CHAPA DE COMPENSADO PLASTIFICADO, ESP. 18MM, INCLUSIVE TRAVAMENTO COM TIRANTES EM ARAME E ESCORA PARA PRUMO EM MADEIRA ( DESMONTAGEM) | Serviços | m² | 42,0309077 |  | 8,27 |  | 347,60 |  | 347.5956 | 0,01% | 3499058.1098 | 99,03%
006635 | SBC | RACK - MINI RACK PAREDE 6Ux450mm 19" COR PRETO PORTA COM VISOR DE ACRILICO | Material | UN | 0,9993083 |  | 347,32 |  | 347,08 |  | 347.0798 | 0,01% | 3499405.1896 | 99,04%
00020136 | SINAPI | JUNCAO SIMPLES, PVC LEVE, 150 MM, PARA ESGOTO PREDIAL | Material | UN | 1,9986166 |  | 172,63 |  | 345,02 |  | 345.0212 | 0,01% | 3499750.2108 | 99,05%
00043490 | SINAPI | EPI - FAMILIA PINTOR - HORISTA (ENCARGOS COMPLEMENTARES - COLETADO CAIXA) | Equipamento | H | 210,0195174 |  | 1,64 |  | 344,43 |  | 344.432 | 0,01% | 3500094.6428 | 99,06%
MATED- 12306 | SETOP | PAPELEIRA METÁLICA CROMADA, INCLUSIVE FIXAÇÃO | Material | U | 9,9930831 |  | 34,43 |  | 344,06 |  | 344.0619 | 0,01% | 3500438.7046 | 99,07%
044551 | SBC | DISJUNTOR - DISPOSITIVO DIF.RESIDUAL DR 2 POLOS 25A SDR22530 STECK | Material | UN | 1,9986166 |  | 171,74 |  | 343,24 |  | 343.2424 | 0,01% | 3500781.947 | 99,08%
P9801 | SICRO3 | Ajudante | Mão de Obra | h | 14,7228094 |  | 23,22 |  | 341,86 |  | 341.8636 | 0,01% | 3501123.8107 | 99,08%
00020972 | SINAPI | REDUCAO FIXA TIPO STORZ, ENGATE RAPIDO 2.1/2" X 1.1/2", EM LATAO, PARA INSTALACAO PREDIAL COMBATE A INCENDIO PREDIAL | Material | UN | 2,9979249 |  | 111,58 |  | 334,51 |  | 334.5085 | 0,01% | 3501458.3191 | 99,09%
00004237 | SINAPI | OPERADOR DE TRATOR - EXCLUSIVE AGROPECUARIA | Mão de Obra | H | 13,9719731 |  | 23,77 |  | 332,11 |  | 332.1138 | 0,01% | 3501790.4329 | 99,10%
00001653 | SINAPI | CRUZETA DE FERRO GALVANIZADO, COM ROSCA BSP, DE 1 1/4" | Material | UN | 5,9958499 |  | 55,00 |  | 329,77 |  | 329.7717 | 0,01% | 3502120.2047 | 99,11%
00043466 | SINAPI | FERRAMENTAS - FAMILIA PINTOR - HORISTA (ENCARGOS COMPLEMENTARES - COLETADO CAIXA) | Equipamento | H | 210,0195174 |  | 1,57 |  | 329,73 |  | 329.7306 | 0,01% | 3502449.9353 | 99,12%
00011657 | SINAPI | TE SANITARIO, PVC, DN 75 X 50 MM, SERIE NORMAL PARA ESGOTO PREDIAL | Material | UN | 17,9875496 |  | 17,98 |  | 323,42 |  | 323.4161 | 0,01% | 3502773.3515 | 99,13%
00040331 | SINAPI | ASSENTADOR DE MANILHAS | Mão de Obra | H | 14,9973794 |  | 21,37 |  | 320,49 |  | 320.494 | 0,01% | 3503093.8455 | 99,14%
00004254 | SINAPI | OPERADOR DE GUINDASTE | Mão de Obra | H | 15,9670985 |  | 19,97 |  | 318,86 |  | 318.863 | 0,01% | 3503412.7084 | 99,15%
00011714 | SINAPI | CAIXA SIFONADA PVC, 150 X 185 X 75 MM, COM GRELHA QUADRADA BRANCA | Material | UN | 5,9958499 |  | 52,79 |  | 316,52 |  | 316.5209 | 0,01% | 3503729.2293 | 99,16%
MATED- 12564 | SETOP | DUCHA HIGIÊNICA ( REGISTRO PARA CONTROLE DE FLUXO DE ÁGUA: INCLUSO¦MATERIAL DA DUCHA: METAL¦ MATERIAL DA MANGUEIRA: METAL¦COR: CROMADA¦ DIÂMETRO NOMINAL: 1/2" [ 20MM]¦COMPRIMENTO: 120CM) | Material | un | 1,9986166 |  | 156,40 |  | 312,58 |  | 312.5836 | 0,01% | 3504041.813 | 99,17%
00043486 | SINAPI | EPI - FAMILIA ENGENHEIRO CIVIL - HORISTA (ENCARGOS COMPLEMENTARES - COLETADO CAIXA) | Equipamento | H | 456,6869972 |  | 0,68 |  | 310,55 |  | 310.5472 | 0,01% | 3504352.3601 | 99,18%
00038383 | SINAPI | LIXA D'AGUA EM FOLHA, GRAO 100 | Material | UN | 123,8778261 |  | 2,46 |  | 304,74 |  | 304.7395 | 0,01% | 3504657.0996 | 99,18%
ED-5235 | SETOP | CURSO DE CAPACITAÇÃO PARA PEDREIRO ( ENCARGOS COMPLEMENTARES) - HORISTA | Serviços | hora | 949,5403705 |  | 0,32 |  | 303,85 |  | 303.8529 | 0,01% | 3504960.9525 | 99,19%
00001896 | SINAPI | LUVA EM PVC RIGIDO ROSCAVEL, DE 3", PARA ELETRODUTO | Material | UN | 15,9889330 |  | 19,00 |  | 303,79 |  | 303.7897 | 0,01% | 3505264.7422 | 99,20%
00003898 | SINAPI | LUVA SIMPLES, PVC, SOLDAVEL, DN 75 MM, SERIE NORMAL, PARA ESGOTO PREDIAL | Material | UN | 42,9702575 |  | 7,06 |  | 303,37 |  | 303.37 | 0,01% | 3505568.1122 | 99,21%
00034547 | SINAPI | TELA DE ACO SOLDADA GALVANIZADA/ZINCADA PARA ALVENARIA, FIO D = *1,20 A 1,70* MM, MALHA 15 X 15 MM, (C X L) *50 X 12* CM | Material | M | 41,1604602 |  | 7,31 |  | 300,88 |  | 300.883 | 0,01% | 3505868.9952 | 99,22%
00000297 | SINAPI | ANEL BORRACHA PARA TUBO ESGOTO PREDIAL DN 75 MM (NBR 5688) | Material | UN | 116,9190727 |  | 2,55 |  | 298,14 |  | 298.1436 | 0,01% | 3506167.1388 | 99,23%
MATED- 12943 | SETOP | PRESSOSTATO PARA COMPRESSOR DE 80 A 125 PSI | Material | U | 3,9972333 |  | 74,40 |  | 297,39 |  | 297.3942 | 0,01% | 3506464.533 | 99,24%
MATED- 12942 | SETOP | PRESSOSTATO PARA COMPRESSOR DE 125 A 175 PSI | Material | U | 3,9972333 |  | 74,40 |  | 297,39 |  | 297.3942 | 0,01% | 3506761.9272 | 99,24%
ED-8393 | SETOP | FORMA E DESFORMA PARA LAJE COM CHAPA DE COMPENSADO PLASTIFICADO, ESP. 12MM, REAPROVEITAMENTO (3X), EXCLUSIVE ESCORAMENTO | Serviços | m² | 5,6776701 |  | 51,54 |  | 292,63 |  | 292.6271 | 0,01% | 3507054.5543 | 99,25%
ED-14663 | SETOP | EPI PARA REJUNTADOR - HORISTA (ENCARGOS COMPLEMENTARES) | Serviços | hora | 231,3262863 |  | 1,25 |  | 289,16 |  | 289.1579 | 0,01% | 3507343.7121 | 99,26%
MATED- 12395 | SETOP | LUMINÁRIA COMERCIAL CHANFRADA (FIXAÇÃO: SOBREPOR¦COMPRIMENTO : 120CM¦ MATERIAL: CHAPA DE AÇO¦ ACABAMENTO: TRATAMENTO ANTI- CORROSIVO¦ COR: BRANCA¦ TIPO DE LÂMPADAS: TUBULAR¦ BASE: NÃO INCLUSO¦ REATOR: NÃO INCLUSO¦ CAPACIDADE: DUAS (2) LÂMPADAS - NÃO INCLUSO) | Material | un | 13,9903164 |  | 20,64 |  | 288,76 |  | 288.7601 | 0,01% | 3507632.4723 | 99,27%
00002683 | SINAPI | ELETRODUTO DE PVC RIGIDO ROSCAVEL DE 4 ", SEM LUVA | Material | M | 6,5954349 |  | 43,58 |  | 287,43 |  | 287.4291 | 0,01% | 3507919.9013 | 99,28%
00014626 | SINAPI | ROLO COMPACTADOR VIBRATORIO TANDEM, ACO LISO, POTENCIA 125 HP, PESO SEM/COM LASTRO 10,20/11,65 T, LARGURA DE TRABALHO 1,73 M | Equipamento | UN | 0,0004559 |  | 629.271,67 |  | 286,88 |  | 286.8752 | 0,01% | 3508206.7765 | 99,29%
00038083 | SINAPI | TOMADA RJ45, 8 FIOS, CAT 5E, CONJUNTO MONTADO PARA EMBUTIR 4" X 2" (PLACA + SUPORTE + MODULO) | Material | UN | 7,9944665 |  | 35,88 |  | 286,84 |  | 286.8415 | 0,01% | 3508493.6179 | 99,29%
00020046 | SINAPI | REDUCAO EXCENTRICA PVC, SERIE R, DN 100 X 75 MM, PARA ESGOTO OU AGUAS PLUVIAIS PREDIAIS | Material | UN | 11,9916998 |  | 23,77 |  | 285,04 |  | 285.0427 | 0,01% | 3508778.6606 | 99,30%
00004094 | SINAPI | MOTORISTA DE CAMINHAO-CARRETA | Mão de Obra | H | 9,4536309 |  | 29,12 |  | 275,29 |  | 275.2897 | 0,01% | 3509053.9504 | 99,31%
00038099 | SINAPI | SUPORTE DE FIXACAO PARA ESPELHO / PLACA 4" X 2", PARA 3 MODULOS, PARA INSTALACAO DE TOMADAS E INTERRUPTORES (SOMENTE SUPORTE) | Material | UN | 181,8741131 |  | 1,51 |  | 274,63 |  | 274.6299 | 0,01% | 3509328.5803 | 99,32%
00003662 | SINAPI | JUNCAO SIMPLES, PVC, DN 50 X 50 MM, SERIE NORMAL PARA ESGOTO PREDIAL | Material | UN | 23,9833995 |  | 11,44 |  | 274,37 |  | 274.3701 | 0,01% | 3509602.9504 | 99,32%
71.14.08 | SUDECAP | CHAPA DE MADEIRA COMPENSADA RESINADA PARA FORMA DE CONCRETO, DE *2,2 X 1,1* M, E = 12 MM | Material | m² | 14,0702611 |  | 19,08 |  | 268,46 |  | 268.4606 | 0,01% | 3509871.411 | 99,33%
MATED- 8151 | SETOP | SELANTE ELASTICO MONOCOMPONENTE A BASE DE POLIURETANO PARA JUNTAS DIVERSAS - 310ML | Material | un | 9,4934290 |  | 27,78 |  | 263,73 |  | 263.7275 | 0,01% | 3510135.1384 | 99,34%
ED-14505 | SETOP | GRELHA PARA CAIXA COLETORA DE ÁGUA PLUVIAL EM BARRA CHATA 3/4"X1/8" COM REQUADRO EM CANTONEIRA 7/8"X1/8", INCLUSIVE UMA (1) DEMÃO DE FUNDO ANTICORROSIVO E DUAS (2 ) DEMÃOS DE PINTURA ESMALTE (FABRICAÇÃO) | Serviços | m² | 0,4896611 |  | 527,96 |  | 258,52 |  | 258.5215 | 0,01% | 3510393.6599 | 99,35%
00003671 | SINAPI | JUNTA PLASTICA DE DILATACAO PARA PISOS, COR CINZA, 17 X 3 MM (ALTURA X ESPESSURA) | Material | M | 231,8025544 |  | 1,09 |  | 252,66 |  | 252.6648 | 0,01% | 3510646.3247 | 99,35%
00001381 | SINAPI | ARGAMASSA COLANTE AC I PARA CERAMICAS | Material | KG | 433,4128867 |  | 0,58 |  | 251,38 |  | 251.3795 | 0,01% | 3510897.7041 | 99,36%
00010646 | SINAPI | ROLO COMPACTADOR VIBRATORIO DE UM CILINDRO, ACO LISO, POTENCIA 80 HP, PESO OPERACIONAL MAXIMO 8,1 T, IMPACTO DINAMICO 16,15/9,5 T, LARGURA TRABALHO 1,68 M | Equipamento | UN | 0,0005940 |  | 420.672,62 |  | 249,87 |  | 249.8749 | 0,01% | 3511147.579 | 99,37%
77.10.01 | SUDECAP | PARAFUSO PARABOLT DE 1/4" | Material | UN | 203,8588960 |  | 1,22 |  | 248,71 |  | 248.7079 | 0,01% | 3511396.2868 | 99,38%
00020254 | SINAPI | CAIXA DE PASSAGEM METALICA, DE SOBREPOR, COM TAMPA APARAFUSADA, DIMENSOES 15 X 15 X *10* CM | Material | UN | 7,9944665 |  | 30,76 |  | 245,91 |  | 245.9098 | 0,01% | 3511642.1966 | 99,38%
MATED- 11344 | SETOP | PONTALETE 3A. CONSTRUÇÃO (SEÇÃO TRANSVERSAL: 3"X 3" [7, 5X7,5CM]¦TIPO DE MADEIRA : CEDRO) | Material | m | 31,4782119 |  | 7,73 |  | 243,33 |  | 243.3266 | 0,01% | 3511885.5232 | 99,39%
MATED- 12007 | SETOP | CAIXA DE EQUALIZAÇÃO PARA USO INTERNO E EXTERNO COM 9 TERMINAIS 380X320X175MM EM AÇO E ACABAMENTO EM EPOXI | Material | U | 0,9993083 |  | 241,32 |  | 241,15 |  | 241.1531 | 0,01% | 3512126.6763 | 99,40%
00037747 | SINAPI | CAMINHAO TRUCADO, PESO BRUTO TOTAL 23000 KG, CARGA UTIL MAXIMA 15935 KG, DISTANCIA ENTRE EIXOS 4,80 M, POTENCIA 230 CV (INCLUI CABINE E CHASSI, NAO INCLUI CARROCERIA) | Equipamento | UN | 0,0005476 |  | 440.345,37 |  | 241,14 |  | 241.1424 | 0,01% | 3512367.8186 | 99,40%
MATED- 18323 | SETOP | CANTONEIRA ZZ PARA VERGALHÃO (ALTURA: 38MM¦LARAGURA:38MM) | Material | un | 113,2549309 |  | 2,12 |  | 240,10 |  | 240.1005 | 0,01% | 3512607.9191 | 99,41%
00001877 | SINAPI | CURVA 90 GRAUS, LONGA, DE PVC RIGIDO ROSCAVEL, DE 3", PARA ELETRODUTO | Material | UN | 7,9944665 |  | 29,25 |  | 233,84 |  | 233.8381 | 0,01% | 3512841.7572 | 99,42%
MATED- 11438 | SETOP | MASSA CORRIDA A BASE DE PVA | Material | Kg | 86,8892689 |  | 2,69 |  | 233,73 |  | 233.7321 | 0,01% | 3513075.4894 | 99,42%
75.50.05 | SUDECAP | LIXA D'AGUA EM FOLHA, GRAO 100 | Material | UN | 115,4261061 |  | 2,00 |  | 230,85 |  | 230.8522 | 0,01% | 3513306.3416 | 99,43%
ED-14646 | SETOP | EPI PARA AJUDANTE DE ELETRICISTA - HORISTA ( ENCARGOS COMPLEMENTARES) | Serviços | hora | 204,7965864 |  | 1,12 |  | 229,37 |  | 229.3722 | 0,01% | 3513535.7138 | 99,44%
00004239 | SINAPI | OPERADOR DE MOTONIVELADORA | Mão de Obra | H | 7,4027261 |  | 30,19 |  | 223,49 |  | 223.4883 | 0,01% | 3513759.2021 | 99,44%
001738 | SBC | RACK - SWITCH DLINK DES-1008A 10/100/1000Mbps GIGABIT ETHERNET 8 PORTAS | Material | UN | 0,9993083 |  | 220,95 |  | 220,80 |  | 220.7972 | 0,01% | 3513979.9992 | 99,45%
00007640 | SINAPI | TRATOR DE PNEUS COM POTENCIA DE 85 CV, TRACAO 4 X 4, PESO COM LASTRO DE 4675 KG | Equipamento | UN | 0,0010682 |  | 206.258,74 |  | 220,32 |  | 220.3175 | 0,01% | 3514200.3167 | 99,46%
ED-14650 | SETOP | EPI PARA ELETRICISTA - HORISTA (ENCARGOS COMPLEMENTARES) | Serviços | hora | 194,0790054 |  | 1,12 |  | 217,37 |  | 217.3685 | 0,01% | 3514417.6852 | 99,46%
MATED- 11382 | SETOP | Grelha hemisférica de ferro fundido para águas pluviais ( diâmetro da seção: 6 ") | Material | U | 5,9958499 |  | 36,09 |  | 216,39 |  | 216.3902 | 0,01% | 3514634.0754 | 99,47%
ED-8389 | SETOP | FORMA E DESFORMA PARA VIGA COM CHAPA DE COMPENSADO PLASTIFICADO, ESP. 12MM, REAPROVEITAMENTO (3X), EXCLUSIVE ESCORAMENTO | Serviços | m² | 3,5591365 |  | 60,71 |  | 216,08 |  | 216.0752 | 0,01% | 3514850.1506 | 99,47%
018112 | SBC | TINTA ESMALTE ECO ACETINADO BRANCO SHERWIN WILLIANS (3,6 L) | Material | L | 5,4082566 |  | 39,94 |  | 216,01 |  | 216.0058 | 0,01% | 3515066.1564 | 99,48%
MATED- 12173 | SETOP | SOLDA EXOTÉRMICA CARTUCHO N° 90 | Material | U | 19,9861663 |  | 10,73 |  | 214,45 |  | 214.4516 | 0,01% | 3515280.6079 | 99,49%
00000392 | SINAPI | ABRACADEIRA EM ACO PARA AMARRACAO DE ELETRODUTOS, TIPO D, COM 1/2" E PARAFUSO DE FIXACAO | Material | UN | 314,3823955 |  | 0,68 |  | 213,78 |  | 213.78 | 0,01% | 3515494.388 | 99,49%
MATED- 11888 | SETOP | VERGALHÃO DE AÇO COM ROSCA (DIÂMETRO DA SEÇÃO: 1/4" [6MM]¦CARGA MÁXIMA: 450KG) | Material | m | 67,9529653 |  | 3,12 |  | 212,01 |  | 212.0133 | 0,01% | 3515706.4012 | 99,50%
ED-14679 | SETOP | FERRAMENTAS PARA AJUDANTE DE PINTOR - HORISTA (ENCARGOS COMPLEMENTARES) | Serviços | hora | 422,2716818 |  | 0,50 |  | 211,14 |  | 211.1358 | 0,01% | 3515917.537 | 99,50%
00010899 | SINAPI | ADAPTADOR, EM LATAO, ENGATE RAPIDO 2 1/2" X ROSCA INTERNA 5 FIOS 2 1/2", PARA INSTALACAO PREDIAL DE COMBATE A INCENDIO | Material | UN | 2,9979249 |  | 68,43 |  | 205,15 |  | 205.148 | 0,01% | 3516122.6851 | 99,51%
00041898 | SINAPI | MARTELO DEMOLIDOR PNEUMATICO MANUAL, PESO DE 28 KG, COM SILENCIADOR | Equipamento | UN | 0,0123876 |  | 16.170,75 |  | 200,32 |  | 200.3172 | 0,01% | 3516323.0023 | 99,52%
71.01.05 | SUDECAP | TABUA DE MADEIRA APARELHADA *2,5 X 25* CM, MACARANDUBA, ANGELIM OU EQUIVALENTE DA REGIAO | Material | m² | 3,8373439 |  | 52,08 |  | 199,85 |  | 199.8489 | 0,01% | 3516522.8511 | 99,52%
00021010 | SINAPI | TUBO ACO GALVANIZADO COM COSTURA, CLASSE LEVE, DN 25 MM ( 1"), E = 2,65 MM, *2,11* KG/M (NBR 5580) | Material | M | 6,2063142 |  | 32,20 |  | 199,84 |  | 199.8433 | 0,01% | 3516722.6944 | 99,53%
00037752 | SINAPI | CAMINHAO TOCO, PESO BRUTO TOTAL 16000 KG, CARGA UTIL MAXIMA 11130 KG, DISTANCIA ENTRE EIXOS 5,36 M, POTENCIA 185 CV (INCLUI CABINE E CHASSI, NAO INCLUI CARROCERIA) | Equipamento | UN | 0,0005265 |  | 378.098,15 |  | 199,08 |  | 199.0821 | 0,01% | 3516921.7766 | 99,53%
MATED- 13013 | SETOP | ALÇAPÃO (85,50 cm x 65,70 cm) ESTRUTURA EM CHAPA METÁLICA, ASSENTADA. CONFORME PROJETO AMPLIAÇÃO ESQUADRIAS PADRÃO 5/2000. | Material | U | 0,9993083 |  | 198,40 |  | 198,26 |  | 198.2628 | 0,01% | 3517120.0393 | 99,54%
00043470 | SINAPI | FERRAMENTAS - FAMILIA ALMOXARIFE - MENSALISTA (ENCARGOS COMPLEMENTARES - COLETADO CAIXA) | Equipamento | MES | 19,9861663 |  | 9,79 |  | 195,66 |  | 195.6646 | 0,01% | 3517315.7039 | 99,54%
M1429 | SICRO3 | Tábua de pinho de terceira - E = 2,5 cm | Material | m² | 6,6129952 |  | 29,15 |  | 192,77 |  | 192.7688 | 0,01% | 3517508.4727 | 99,55%
00010535 | SINAPI | BETONEIRA CAPACIDADE NOMINAL 400 L, CAPACIDADE DE MISTURA 280 L, MOTOR ELETRICO TRIFASICO 220/380 V POTENCIA 2 CV, SEM CARREGADOR | Equipamento | UN | 0,0359305 |  | 5.285,50 |  | 189,91 |  | 189.9108 | 0,01% | 3517698.3835 | 99,55%
00009835 | SINAPI | TUBO PVC SERIE NORMAL, DN 40 MM, PARA ESGOTO PREDIAL (NBR 5688) | Material | M | 27,2811170 |  | 6,82 |  | 186,06 |  | 186.0572 | 0,01% | 3517884.4407 | 99,56%
ED-5242 | SETOP | CURSO DE CAPACITAÇÃO PARA PINTOR (ENCARGOS COMPLEMENTARES) - HORISTA | Serviços | hora | 844,5436035 |  | 0,22 |  | 185,80 |  | 185.7996 | 0,01% | 3518070.2403 | 99,56%
00043475 | SINAPI | FERRAMENTAS - FAMILIA ENCARREGADO GERAL - MENSALISTA (ENCARGOS COMPLEMENTARES - COLETADO CAIXA) | Equipamento | MES | 9,9930831 |  | 18,56 |  | 185,47 |  | 185.4716 | 0,01% | 3518255.712 | 99,57%
045207 | SBC | GRAMPO ATERRAMENTO 70mm2 3/4"CHT-1 GAT-3/8"-5/8" | Material | UN | 4,9965416 |  | 36,60 |  | 182,87 |  | 182.8734 | 0,01% | 3518438.5854 | 99,57%
006119 | SBC | BOTAO 22mm COMANDO 1NA PRETO 3SB61300AB10 SIEMENS PARA ALARME | Material | UN | 3,9972333 |  | 45,64 |  | 182,43 |  | 182.4337 | 0,01% | 3518621.0191 | 99,58%
MATED- 12540 | SETOP | TAMPA DE FERRO FUNDIDO PARA HIDRANTE DE RECALQUE | Material | U | 0,9993083 |  | 182,16 |  | 182,03 |  | 182.034 | 0,01% | 3518803.0531 | 99,59%
00011758 | SINAPI | SABONETEIRA PLASTICA TIPO DISPENSER PARA SABONETE LIQUIDO COM RESERVATORIO 800 A 1500 ML | Material | UN | 3,9972333 |  | 44,02 |  | 175,96 |  | 175.9582 | 0,00% | 3518979.0113 | 99,59%
00009921 | SINAPI | USINA MISTURADORA DE SOLOS, DOSADORES TRIPLOS, CALHA VIBRATORIA CAPACIDADE DE 200 A 500 T/H, POTENCIA DE 75 KW | Material | UN | 0,0001711 |  | 1.023.441,04 |  | 175,09 |  | 175.0919 | 0,00% | 3519154.1032 | 99,60%
ED-5237 | SETOP | CURSO DE CAPACITAÇÃO PARA AZULEJISTA OU LADRILHISTA (ENCARGOS COMPLEMENTARES) - HORISTA | Serviços | hora | 664,9775686 |  | 0,26 |  | 172,89 |  | 172.8942 | 0,00% | 3519326.9974 | 99,60%
00001574 | SINAPI | TERMINAL A COMPRESSAO EM COBRE ESTANHADO PARA CABO 10 MM2, 1 FURO E 1 COMPRESSAO, PARA PARAFUSO DE FIXACAO M6 | Material | UN | 96,9329064 |  | 1,76 |  | 170,60 |  | 170.6019 | 0,00% | 3519497.5993 | 99,60%
00004248 | SINAPI | OPERADOR DE PA CARREGADEIRA | Mão de Obra | H | 6,4582688 |  | 26,41 |  | 170,56 |  | 170.5629 | 0,00% | 3519668.1622 | 99,61%
00010902 | SINAPI | ESGUICHO TIPO JATO SOLIDO, EM LATAO, ENGATE RAPIDO 1 1/2" X 13 MM, PARA MANGUEIRA EM INSTALACAO PREDIAL COMBATE A INCENDIO | Material | UN | 2,9979249 |  | 55,99 |  | 167,85 |  | 167.8538 | 0,00% | 3519836.016 | 99,61%
00025958 | SINAPI | AJUDANTE DE ESTRUTURAS METALICAS | Mão de Obra | H | 10,6079067 |  | 15,82 |  | 167,82 |  | 167.8171 | 0,00% | 3520003.8331 | 99,62%
00021012 | SINAPI | TUBO ACO GALVANIZADO COM COSTURA, CLASSE LEVE, DN 40 MM ( 1 1/2"), E = 3,00 MM, *3,48* KG/M (NBR 5580) | Material | M | 3,1568449 |  | 51,85 |  | 163,68 |  | 163.6824 | 0,00% | 3520167.5155 | 99,62%
ED-48324 | SETOP | TRANSPORTE, LANÇAMENTO E ADENSAMENTO E ACABAMENTO DE CONCRETO EM FUNDAÇÃO /RADIER | Serviços | m³ | 1,5429554 |  | 106,04 |  | 163,61 |  | 163.615 | 0,00% | 3520331.1305 | 99,63%
00006016 | SINAPI | REGISTRO GAVETA BRUTO EM LATAO FORJADO, BITOLA 3/4 " (REF 1509) | Material | UN | 3,9972333 |  | 40,87 |  | 163,37 |  | 163.3669 | 0,00% | 3520494.4974 | 99,63%
00003519 | SINAPI | JOELHO PVC, SOLDAVEL, PB, 45 GRAUS, DN 75 MM, PARA ESGOTO PREDIAL | Material | UN | 16,9882413 |  | 9,58 |  | 162,75 |  | 162.7474 | 0,00% | 3520657.2448 | 99,64%
00039813 | SINAPI | MAQUINA TIPO VASO/TANQUE/JATO DE PRESSAO PORTATIL PARA JATEAMENTO, CONTROLE AUTOMATICO E REMOTO, CAMARA DE 1 SAIDA, 280 L, DIAM. *670* MM, BICO JATO CURTO VENTURI DE 5/16", MANGUEIRA DE 1" DE 10 M, COMPLETA (VALVULAS POP UP E DOSADORA, FUNDO CONICO ETC) | Equipamento | UN | 0,0059072 |  | 27.011,16 |  | 159,56 |  | 159.5606 | 0,00% | 3520816.8054 | 99,64%
00000813 | SINAPI | BUCHA DE REDUCAO DE PVC, SOLDAVEL, LONGA, COM 50 X 25 MM, PARA AGUA FRIA PREDIAL | Material | UN | 27,9806328 |  | 5,66 |  | 158,37 |  | 158.3704 | 0,00% | 3520975.1758 | 99,65%
00039248 | SINAPI | ELETRODUTODUTO PEAD FLEXIVEL PAREDE SIMPLES, CORRUGACAO HELICOIDAL, COR PRETA, SEM ROSCA, DE 4", PARA CABEAMENTO SUBTERRANEO (NBR 15715) | Material | M | 13,1908697 |  | 11,97 |  | 157,89 |  | 157.8947 | 0,00% | 3521133.0705 | 99,65%
77.05.51 | SUDECAP | PREGO DE ACO POLIDO COM CABECA 18 X 30 (2 3/4 X 10) | Material | KG | 12,7911464 |  | 12,27 |  | 156,95 |  | 156.9474 | 0,00% | 3521290.0179 | 99,66%
MATED- 12099 | SETOP | CABO UTP 4 PARES CATEGORIA 6 COM REVESTIMENTO EXTERNO NÃO PROPAGANTE A CHAMA | Material | m | 97,4325606 |  | 1,61 |  | 156,87 |  | 156.8664 | 0,00% | 3521446.8843 | 99,66%
00000068 | SINAPI | ADAPTADOR PVC SOLDAVEL, COM FLANGES LIVRES, 32 MM X 1", PARA CAIXA D' AGUA | Material | UN | 5,9958499 |  | 26,05 |  | 156,19 |  | 156.1919 | 0,00% | 3521603.0762 | 99,66%
ED-14682 | SETOP | FERRAMENTAS PARA AJUDANTE DE ELETRICISTA - HORISTA ( ENCARGOS COMPLEMENTARES) | Serviços | hora | 204,7965864 |  | 0,76 |  | 155,65 |  | 155.6454 | 0,00% | 3521758.7216 | 99,67%
005246 | SBC | BOTOEIRA DUPLA LIGA/DESLIGA 220VCA | Material | UN | 4,9965416 |  | 31,00 |  | 154,89 |  | 154.8928 | 0,00% | 3521913.6144 | 99,67%
00004253 | SINAPI | OPERADOR DE GUINCHO OU GUINCHEIRO | Mão de Obra | H | 7,2316836 |  | 21,37 |  | 154,54 |  | 154.5411 | 0,00% | 3522068.1554 | 99,68%
00037754 | SINAPI | CAMINHAO TOCO, PESO BRUTO TOTAL 14300 KG, CARGA UTIL MAXIMA 9590 KG, DISTANCIA ENTRE EIXOS 4,76 M, POTENCIA 185 CV (INCLUI CABINE E CHASSI, NAO INCLUI CARROCERIA) | Equipamento | UN | 0,0004288 |  | 354.165,17 |  | 151,87 |  | 151.8672 | 0,00% | 3522220.0226 | 99,68%
00000857 | SINAPI | CABO DE COBRE NU 16 MM2 MEIO-DURO | Material | M | 9,4434636 |  | 15,81 |  | 149,30 |  | 149.3012 | 0,00% | 3522369.3238 | 99,69%
00003528 | SINAPI | JOELHO PVC, SOLDAVEL, PB, 45 GRAUS, DN 100 MM, PARA ESGOTO PREDIAL | Material | UN | 13,9903164 |  | 10,67 |  | 149,28 |  | 149.2767 | 0,00% | 3522518.6004 | 99,69%
005275 | SBC | CORRIMAO INOX 304 (MONTANTE) COM 1 PERFIL U | Material | M | 0,4297026 |  | 347,20 |  | 149,19 |  | 149.1927 | 0,00% | 3522667.7932 | 99,69%
MATED- 11485 | SETOP | REGISTRO TIPO GLOBO ANGULAR (APLICAÇÃO: HIDRANTES¦DIÂMETRO: 2.1/ 2" [63 MM]¦ÂNGULO: 45°¦ MATERIAL: BRONZE¦ ACABAMENTO: EM LATÃO COM VOLANTE¦ EXTREMIDADE: ROSCADA) | Material | un | 0,9993083 |  | 148,80 |  | 148,70 |  | 148.6971 | 0,00% | 3522816.4902 | 99,70%
ED-14686 | SETOP | FERRAMENTAS PARA ELETRICISTA - HORISTA ( ENCARGOS COMPLEMENTARES) | Serviços | hora | 194,0790054 |  | 0,76 |  | 147,50 |  | 147.5 | 0,00% | 3522963.9903 | 99,70%
00001902 | SINAPI | LUVA EM PVC RIGIDO ROSCAVEL, DE 1 1/4", PARA ELETRODUTO | Material | UN | 45,9681824 |  | 3,19 |  | 146,64 |  | 146.6385 | 0,00% | 3523110.6288 | 99,71%
00007097 | SINAPI | TE SANITARIO, PVC, DN 50 X 50 MM, SERIE NORMAL, PARA ESGOTO PREDIAL | Material | UN | 15,9889330 |  | 9,17 |  | 146,62 |  | 146.6185 | 0,00% | 3523257.2473 | 99,71%
MATED- 18324 | SETOP | PORCA SEXTAVADA ( MATERIAL: AÇO¦ DIÂMETRO : 6,35MM [1/4"]¦ PESO/100PÇ : 0,320 KG) | Material | un | 1.132,5494109 |  | 0,12 |  | 135,91 |  | 135.9059 | 0,00% | 3523393.1532 | 99,72%
MATED- 11160 | SETOP | AQUECEDOR DE MARMITA (MATERIAL: AÇO INOX¦ QUANTIDADE BANDEJAS: 2¦ TENSÃO: 127V¦220V¦ NÚMERO DE MARMITAS: 25 ¦NÚMERO DE BANDEJAS: 2¦ COMPRIMENTO*: 60CM¦ LARGURA*: 90CM¦ALTURA*: 85CM)*MEDIDAS REFERENCIAIS APROXIMADAS | Material | un | 0,1665517 |  | 809,29 |  | 134,79 |  | 134.7886 | 0,00% | 3523527.9419 | 99,72%
00001874 | SINAPI | CURVA 90 GRAUS, LONGA, DE PVC RIGIDO ROSCAVEL, DE 1 1/4", PARA ELETRODUTO | Material | UN | 22,9840912 |  | 5,81 |  | 133,54 |  | 133.5376 | 0,00% | 3523661.4794 | 99,72%
00007129 | SINAPI | TE DE REDUCAO, PVC, SOLDAVEL, 90 GRAUS, 50 MM X 25 MM, PARA AGUA FRIA PREDIAL | Material | UN | 10,9923915 |  | 12,13 |  | 133,34 |  | 133.3377 | 0,00% | 3523794.8172 | 99,73%
00021011 | SINAPI | TUBO ACO GALVANIZADO COM COSTURA, CLASSE LEVE, DN 32 MM ( 1 1/4"), E = 2,65 MM, *2,71* KG/M (NBR 5580) | Material | M | 2,8408537 |  | 46,93 |  | 133,32 |  | 133.3213 | 0,00% | 3523928.1384 | 99,73%
00011675 | SINAPI | REGISTRO DE ESFERA, PVC, COM VOLANTE, VS, SOLDAVEL, DN 32 MM, COM CORPO DIVIDIDO | Material | UN | 2,9979249 |  | 44,24 |  | 132,63 |  | 132.6282 | 0,00% | 3524060.7666 | 99,73%
MATED- 11445 | SETOP | LIXA PARA SUPERFÍCIE MADEIRA/MASSA EM FOLHA (GRÃO: 100¦ DIMENSÃO: 225x275MM) | Material | un | 54,5760244 |  | 2,30 |  | 125,52 |  | 125.5249 | 0,00% | 3524186.2915 | 99,74%
MATED- 19506 | SETOP | PARAFUSO (ROSCA: INTEIRA¦APLICAÇÃO: ELETROCALHA E PERFILADO¦CABEÇA: LENTILHA¦MATERIAL: INOX¦ ACABAMENTO: CROMADO¦ BITOLA: 1/4"[6,35MM]X1/2"[ 12,7MM]¦PESO/100PÇ: 0, 541KG) | Material | un | 453,0197575 |  | 0,27 |  | 122,32 |  | 122.3153 | 0,00% | 3524308.6068 | 99,74%
MATED- 12124 | SETOP | TERMINAL A COMPRESSAO EM COBRE ESTANHADO 1 FURO PARA CABO 50MM2 | Material | U | 47,9667991 |  | 2,54 |  | 121,84 |  | 121.8357 | 0,00% | 3524430.4425 | 99,74%
MOED- 20141 | SETOP | CARPINTEIRO DE FORMA | Mão de Obra | H | 5,4961957 |  | 22,15 |  | 121,74 |  | 121.7407 | 0,00% | 3524552.1832 | 99,75%
MATED- 12004 | SETOP | CAIXA DE INSPEÇÃO EM CIMENTO AGREGADO 300X300 MM COM TAPA EM FERRO FUNDIDO | Material | U | 0,9993083 |  | 119,64 |  | 119,56 |  | 119.5572 | 0,00% | 3524671.7405 | 99,75%
00025959 | SINAPI | OPERADOR DE PAVIMENTADORA / MESA VIBROACABADORA | Mão de Obra | H | 4,6488174 |  | 25,39 |  | 118,03 |  | 118.0335 | 0,00% | 3524789.7739 | 99,75%
00004823 | SINAPI | MASSA PLASTICA PARA MARMORE/GRANITO | Material | KG | 3,1604125 |  | 37,10 |  | 117,25 |  | 117.2513 | 0,00% | 3524907.0252 | 99,76%
00001873 | SINAPI | CAIXA DE PASSAGEM, EM PVC, DE 4" X 4", PARA ELETRODUTO FLEXIVEL CORRUGADO | Material | UN | 19,9861663 |  | 5,84 |  | 116,72 |  | 116.7192 | 0,00% | 3525023.7444 | 99,76%
ED-14699 | SETOP | FERRAMENTAS PARA REJUNTADOR - HORISTA ( ENCARGOS COMPLEMENTARES) | Serviços | hora | 231,3262863 |  | 0,50 |  | 115,66 |  | 115.6631 | 0,00% | 3525139.4076 | 99,76%
00000298 | SINAPI | ANEL BORRACHA DN 75 MM, PARA TUBO SERIE REFORCADA ESGOTO PREDIAL | Material | UN | 38,9730242 |  | 2,92 |  | 113,80 |  | 113.8012 | 0,00% | 3525253.2088 | 99,77%
ED-5224 | SETOP | CURSO DE CAPACITAÇÃO PARA ELETRICISTA ( ENCARGOS COMPLEMENTARES) - HORISTA | Serviços | hora | 194,0790054 |  | 0,58 |  | 112,57 |  | 112.5658 | 0,00% | 3525365.7746 | 99,77%
00039961 | SINAPI | SILICONE ACETICO USO GERAL INCOLOR 280 G | Material | UN | 7,6107321 |  | 14,60 |  | 111,12 |  | 111.1167 | 0,00% | 3525476.8913 | 99,77%
00003518 | SINAPI | JOELHO PVC, SOLDAVEL, PB, 45 GRAUS, DN 50 MM, PARA ESGOTO PREDIAL | Material | UN | 26,9813245 |  | 4,05 |  | 109,27 |  | 109.2744 | 0,00% | 3525586.1657 | 99,78%
00007128 | SINAPI | TE DE REDUCAO, PVC, SOLDAVEL, 90 GRAUS, 40 MM X 32 MM, PARA AGUA FRIA PREDIAL | Material | UN | 7,9944665 |  | 13,65 |  | 109,12 |  | 109.1245 | 0,00% | 3525695.2902 | 99,78%
00007136 | SINAPI | TE DE REDUCAO, PVC, SOLDAVEL, 90 GRAUS, 32 MM X 25 MM, PARA AGUA FRIA PREDIAL | Material | UN | 12,9910081 |  | 8,33 |  | 108,22 |  | 108.2151 | 0,00% | 3525803.5053 | 99,78%
00003520 | SINAPI | JOELHO PVC, SOLDAVEL, PB, 90 GRAUS, DN 100 MM, PARA ESGOTO PREDIAL | Material | UN | 9,9930831 |  | 10,75 |  | 107,43 |  | 107.4256 | 0,00% | 3525910.9309 | 99,79%
00014405 | SINAPI | TANQUE DE ASFALTO ESTACIONARIO COM SERPENTINA, CAPACIDADE 30.000 L | Material | UN | 0,0008413 |  | 127.594,43 |  | 107,35 |  | 107.3474 | 0,00% | 3526018.2783 | 99,79%
00043487 | SINAPI | EPI - FAMILIA ENCARREGADO GERAL - HORISTA (ENCARGOS COMPLEMENTARES - COLETADO CAIXA) | Equipamento | H | 92,4631882 |  | 1,16 |  | 107,26 |  | 107.2573 | 0,00% | 3526125.5356 | 99,79%
00043492 | SINAPI | EPI - FAMILIA SOLDADOR - HORISTA (ENCARGOS COMPLEMENTARES - COLETADO CAIXA) | Equipamento | H | 65,7601831 |  | 1,61 |  | 105,87 |  | 105.8739 | 0,00% | 3526231.4095 | 99,80%
55.10.55 | SUDECAP | ELETRICISTA | Mão de Obra | H | 4,1970949 |  | 25,20 |  | 105,77 |  | 105.7668 | 0,00% | 3526337.1763 | 99,80%
MATED- 11172 | SETOP | Motoniveladora sobre pneus, ( combustível: diesel / potência nominal no volante do motor: 135 HP / tipo de lâmina: reta ) | Material | U | 0,8175701 |  | 128,34 |  | 104,93 |  | 104.9269 | 0,00% | 3526442.1033 | 99,80%
MATED- 18325 | SETOP | ARRUELA LISA REDONDA ( DIÂMETRO 6,35MM (1/4")¦ PESO/100PÇ: 0,204 KG) | Material | un | 1.132,5494109 |  | 0,09 |  | 101,93 |  | 101.9294 | 0,00% | 3526544.0327 | 99,80%
00003529 | SINAPI | JOELHO PVC, SOLDAVEL, 90 GRAUS, 25 MM, PARA AGUA FRIA PREDIAL | Material | UN | 102,9287563 |  | 0,99 |  | 101,90 |  | 101.8995 | 0,00% | 3526645.9322 | 99,81%
000873 | SBC | PLACA DE SINALIZACAO FOTOLUMINESCENTE ROTA DE FUGA 16x25cm NBR 13434-2:2004 | Material | UN | 3,9972333 |  | 24,80 |  | 99,13 |  | 99.1314 | 0,00% | 3526745.0636 | 99,81%
00007356 | SINAPI | TINTA ACRILICA PREMIUM, COR BRANCO FOSCO | Material | L | 4,1443314 |  | 23,52 |  | 97,47 |  | 97.4747 | 0,00% | 3526842.5383 | 99,81%
MATED- 13072 | SETOP | MEIO BLOCO DE CONCRETO ESTRUTURAL 19 X 19 X 19 CM, (FBK 4,5 MPA), A REVESTIR | Material | un | 53,5129602 |  | 1,81 |  | 96,86 |  | 96.8585 | 0,00% | 3526939.3967 | 99,82%
MATED- 15224 | SETOP | HIDRÔMETRO - MEDIDOR DE VAZÃO DE ÁGUA - PADRÃO CONCESSIONÁRIA LOCA (DIÂMETRO: 20MM (1 /2")¦VAZÃO NOMINAL: 1,5( M3/H)¦VAZÃO MÁXIMA: 3,0( M3/H)¦COMPRIMENTO APROXIMADO: 115MM) | Material | un | 0,9993083 |  | 96,13 |  | 96,06 |  | 96.0635 | 0,00% | 3527035.4602 | 99,82%
00002690 | SINAPI | ELETRODUTO PVC FLEXIVEL CORRUGADO, COR AMARELA, DE 32 MM | Material | M | 25,5023482 |  | 3,63 |  | 92,57 |  | 92.5735 | 0,00% | 3527128.0337 | 99,82%
ED-5251 | SETOP | CURSO DE CAPACITAÇÃO PARA AJUDANTE DE PINTOR (ENCARGOS COMPLEMENTARES)- HORISTA | Serviços | hora | 422,2716818 |  | 0,21 |  | 88,68 |  | 88.6771 | 0,00% | 3527216.7108 | 99,82%
MATED- 11183 | SETOP | CAMINHAO PIPA COM BARRA ESPARGIDORA E CAPACIDADE DE *6000* LITROS (LOCACAO COM OPERADOR, COMBUSTIVEL E MANUTENCAO) | Material | U | 0,9909941 |  | 89,28 |  | 88,48 |  | 88.476 | 0,00% | 3527305.1868 | 99,83%
ED-8385 | SETOP | FORMA E DESFORMA PARA PILAR COM CHAPA DE COMPENSADO PLASTIFICADO, ESP. 12MM, REAPROVEITAMENTO (3X), EXCLUSIVE ESCORAMENTO | Serviços | m² | 1,3558615 |  | 65,21 |  | 88,42 |  | 88.4157 | 0,00% | 3527393.6025 | 99,83%
MATED- 12510 | SETOP | KIT CAVALETE PADRÃO CONCESSIONÁRIA LOCAL ( DIÂMETRO: 20MM (1/2")¦ MODELO: PISO¦TUBOS: GALVANIZADOS¦NÚMERO DE RAMAIS: 1¦REGISTRO: INCLUSO¦ALTURA APROXIMADA: 75CM) | Material | un | 0,9993083 |  | 86,91 |  | 86,85 |  | 86.8499 | 0,00% | 3527480.4524 | 99,83%
MATED- 11360 | SETOP | ADITIVO IMPERMEABILIZANTE E PLASTIFICANTE EM PÓ PARA ARGAMASSAS | Material | Kg | 15,8770105 |  | 5,40 |  | 85,74 |  | 85.7359 | 0,00% | 3527566.1882 | 99,83%
00001871 | SINAPI | CAIXA OCTOGONAL DE FUNDO MOVEL, EM PVC, DE 3" X 3", PARA ELETRODUTO FLEXIVEL CORRUGADO | Material | UN | 15,9889330 |  | 5,25 |  | 83,94 |  | 83.9419 | 0,00% | 3527650.1301 | 99,84%
00011250 | SINAPI | CAIXA DE PASSAGEM/ LUZ / TELEFONIA, DE EMBUTIR, EM CHAPA DE ACO GALVANIZADO, DIMENSOES 20 X 20 X *12* CM (PADRAO CONCESSIONARIA LOCAL) | Material | UN | 0,9993083 |  | 83,62 |  | 83,56 |  | 83.5622 | 0,00% | 3527733.6923 | 99,84%
00036484 | SINAPI | ESPARGIDOR DE ASFALTO PRESSURIZADO, TANQUE 6 M3 COM ISOLACAO TERMICA, AQUECIDO COM 2 MACARICOS, COM BARRA ESPARGIDORA 3,60 M, A SER MONTADO SOBRE CAMINHAO | Equipamento | UN | 0,0004288 |  | 194.789,76 |  | 83,53 |  | 83.5265 | 0,00% | 3527817.2188 | 99,84%
00011656 | SINAPI | TE SANITARIO, PVC, DN 100 X 75 MM, SERIE NORMAL PARA ESGOTO PREDIAL | Material | UN | 3,9972333 |  | 20,63 |  | 82,46 |  | 82.4629 | 0,00% | 3527899.6817 | 99,84%
00004356 | SINAPI | PARAFUSO DE ACO ZINCADO COM ROSCA SOBERBA, CABECA CHATA E FENDA SIMPLES, DIAMETRO 4,8 MM, COMPRIMENTO 45 MM | Material | UN | 248,8277701 |  | 0,33 |  | 82,11 |  | 82.1132 | 0,00% | 3527981.7948 | 99,85%
ED-5225 | SETOP | CURSO DE CAPACITAÇÃO PARA AUXILIAR DE ELETRICISTA (ENCARGOS COMPLEMENTARES) - HORISTA | Serviços | hora | 204,7965864 |  | 0,40 |  | 81,92 |  | 81.9186 | 0,00% | 3528063.7135 | 99,85%
ED-48303 | SETOP | ARGAMASSA, TRAÇO 1:4 ( CIMENTO E AREIA), PREPARO MECÂNICO | Serviços | m³ | 0,1739196 |  | 459,30 |  | 79,88 |  | 79.8813 | 0,00% | 3528143.5948 | 99,85%
00003869 | SINAPI | LUVA DE REDUCAO SOLDAVEL, PVC, 32 MM X 25 MM, PARA AGUA FRIA PREDIAL | Material | UN | 15,9889330 |  | 4,99 |  | 79,78 |  | 79.7848 | 0,00% | 3528223.3795 | 99,85%
MATED- 12107 | SETOP | RÉGUA COM 8 TOMADAS ( 2P+T), PARA FIXAÇÃO NO RACK DE 19" (1U) - 10A 110/ 220V | Material | U | 0,9993083 |  | 78,87 |  | 78,82 |  | 78.8154 | 0,00% | 3528302.195 | 99,85%
MATED- 11486 | SETOP | Tampão cego com corrente para hidrante em latão ( diâmetro da seção: 2 1/2 ") | Material | U | 0,9993083 |  | 77,93 |  | 77,88 |  | 77.8761 | 0,00% | 3528380.0711 | 99,86%
043936 | SBC | TINTA ACRILICA PARA PISO AMARELA NOVACOR | Material | L | 4,5152747 |  | 17,21 |  | 77,71 |  | 77.7079 | 0,00% | 3528457.779 | 99,86%
MATED- 12917 | SETOP | PLACA FOTOLUMINESCENTE (TIPO : E5¦FORMATO: QUADRADA¦ DIMENSÃO: 300MMX300MM¦ INFORMAÇÃO: PICTOGRAMA SEM TEXTO - EXTINTOR DE INCÊNDIO) | Material | un | 7,9944665 |  | 9,30 |  | 74,35 |  | 74.3485 | 0,00% | 3528532.1275 | 99,86%
55.10.10 | SUDECAP | AUXILIAR BOMBEIRO/ELETRICISTA | Mão de Obra | H | 4,1970949 |  | 17,71 |  | 74,33 |  | 74.3306 | 0,00% | 3528606.458 | 99,86%
00003899 | SINAPI | LUVA SIMPLES, PVC, SOLDAVEL, DN 100 MM, SERIE NORMAL, PARA ESGOTO PREDIAL | Material | UN | 8,9937748 |  | 8,19 |  | 73,66 |  | 73.659 | 0,00% | 3528680.1171 | 99,86%
00043468 | SINAPI | FERRAMENTAS - FAMILIA SOLDADOR - HORISTA (ENCARGOS COMPLEMENTARES - COLETADO CAIXA) | Equipamento | H | 65,7601831 |  | 1,10 |  | 72,34 |  | 72.3362 | 0,00% | 3528752.4533 | 99,87%
00000087 | SINAPI | ADAPTADOR PVC SOLDAVEL, LONGO, COM FLANGE LIVRE, 25 MM X 3/4", PARA CAIXA D' AGUA | Material | UN | 2,9979249 |  | 23,91 |  | 71,68 |  | 71.6804 | 0,00% | 3528824.1336 | 99,87%
71.04.08 | SUDECAP | PECA DE MADEIRA DE PINUS 5,5X5,5 CM | Material | M | 31,9778660 |  | 2,20 |  | 70,35 |  | 70.3513 | 0,00% | 3528894.485 | 99,87%
00039246 | SINAPI | ELETRODUTODUTO PEAD FLEXIVEL PAREDE SIMPLES, CORRUGACAO HELICOIDAL, COR PRETA, SEM ROSCA, DE 1 1/2", PARA CABEAMENTO SUBTERRANEO (NBR 15715) | Material | M | 16,4885872 |  | 4,26 |  | 70,24 |  | 70.2414 | 0,00% | 3528964.7263 | 99,87%
00037761 | SINAPI | CAMINHAO TOCO, PESO BRUTO TOTAL 16000 KG, CARGA UTIL MAXIMA DE 10685 KG, DISTANCIA ENTRE EIXOS 4,8M, POTENCIA 189 CV (INCLUI CABINE E CHASSI, NAO INCLUI CARROCERIA) | Equipamento | UN | 0,0002342 |  | 298.357,31 |  | 69,89 |  | 69.8866 | 0,00% | 3529034.6129 | 99,87%
MATED- 11256 | SETOP | CAL HIDRATADA (TIPO: CH- III) | Material | Kg | 96,8109908 |  | 0,71 |  | 68,74 |  | 68.7358 | 0,00% | 3529103.3487 | 99,88%
00003540 | SINAPI | JOELHO PVC, SOLDAVEL, 90 GRAUS, 50 MM, PARA AGUA FRIA PREDIAL | Material | UN | 8,9937748 |  | 7,62 |  | 68,53 |  | 68.5326 | 0,00% | 3529171.8813 | 99,88%
021034 | SBC | BARRAMENTO PENTE TRIFASICO 80A 16 POLOS S-3F285B STECK | Material | UN | 0,9993083 |  | 68,18 |  | 68,13 |  | 68.1328 | 0,00% | 3529240.0141 | 99,88%
00013726 | SINAPI | VASSOURA MECANICA REBOCAVEL COM ESCOVA CILINDRICA LARGURA UTIL DE VARRIMENTO = 2,44M | Equipamento | UN | 0,0011984 |  | 56.666,72 |  | 67,91 |  | 67.9077 | 0,00% | 3529307.9218 | 99,88%
M0290 | SICRO3 | Tábua de 2,5 x 10 cm | Material | m | 20,1695945 |  | 3,34 |  | 67,37 |  | 67.3664 | 0,00% | 3529375.2883 | 99,88%
00001380 | SINAPI | CIMENTO BRANCO | Material | KG | 17,1801085 |  | 3,91 |  | 67,17 |  | 67.1742 | 0,00% | 3529442.4625 | 99,89%
00001895 | SINAPI | LUVA EM PVC RIGIDO ROSCAVEL, DE 4", PARA ELETRODUTO | Material | UN | 1,9986166 |  | 33,40 |  | 66,75 |  | 66.7538 | 0,00% | 3529509.2163 | 99,89%
00007568 | SINAPI | BUCHA DE NYLON SEM ABA S10, COM PARAFUSO DE 6,10 X 65 MM EM ACO ZINCADO COM ROSCA SOBERBA, CABECA CHATA E FENDA PHILLIPS | Material | UN | 140,2586419 |  | 0,44 |  | 61,71 |  | 61.7138 | 0,00% | 3529570.9301 | 99,89%
00012001 | SINAPI | CAIXA OCTOGONAL DE FUNDO MOVEL, EM PVC, DE 4" X 4", PARA ELETRODUTO FLEXIVEL CORRUGADO | Material | UN | 7,9944665 |  | 7,58 |  | 60,60 |  | 60.5981 | 0,00% | 3529631.5282 | 99,89%
MATED- 11282 | SETOP | BARRA AÇO CA-50 (BITOLA: 10,00 MM / MASSA LINEAR: 0,617 KG/M) | Material | Kg | 5,6703592 |  | 10,65 |  | 60,39 |  | 60.3893 | 0,00% | 3529691.9175 | 99,89%
MATED- 13018 | SETOP | CLIPS GALVANIZADO 3/8" | Material | U | 47,9667991 |  | 1,25 |  | 59,96 |  | 59.9585 | 0,00% | 3529751.876 | 99,90%
00001878 | SINAPI | CURVA 90 GRAUS, LONGA, DE PVC RIGIDO ROSCAVEL, DE 4", PARA ELETRODUTO | Material | UN | 0,9993083 |  | 58,77 |  | 58,73 |  | 58.7293 | 0,00% | 3529810.6053 | 99,90%
E9519 | SICRO3 | Betoneira com motor a gasolina com capacidade de 600 l - 10 kW | Equipamento | UN | 1,3022323 | 0,0000000 | 44,62 | 25,59 | 58,11 | 0,00 | 58.1056 | 0,00% | 3529868.711 | 99,90%
00011829 | SINAPI | TORNEIRA DE BOIA CONVENCIONAL PARA CAIXA D'AGUA, 1/2", COM HASTE E TORNEIRA METALICOS E BALAO PLASTICO | Material | UN | 2,9979249 |  | 19,35 |  | 58,01 |  | 58.0098 | 0,00% | 3529926.7208 | 99,90%
MATED- 12923 | SETOP | PLACA FOTOLUMINESCENTE (TIPO : S12¦FORMATO: RETANGULAR¦DIMENSÃO: 380MMX190MM¦ INFORMAÇÃO: COM TEXTO - SAÍDA) | Material | un | 4,9965416 |  | 11,54 |  | 57,66 |  | 57.6601 | 0,00% | 3529984.3809 | 99,90%
00001879 | SINAPI | CURVA 90 GRAUS, LONGA, DE PVC RIGIDO ROSCAVEL, DE 3/4", PARA ELETRODUTO | Material | UN | 16,9882413 |  | 3,39 |  | 57,59 |  | 57.5901 | 0,00% | 3530041.971 | 99,90%
MATED- 12003 | SETOP | CAIXA DE INSPEÇÃO EM PVC 300X300 MM COM TAPA EM FERRO FUNDIDO | Material | U | 3,9972333 |  | 14,04 |  | 56,12 |  | 56.1212 | 0,00% | 3530098.0922 | 99,90%
E9535 | SICRO3 | Serra circular com bancada - D = 30 cm - 4 kW | Equipamento | UN | 2,2664947 | 0,0000000 | 24,45 | 24,17 | 55,42 | 0,00 | 55.4158 | 0,00% | 3530153.508 | 99,91%
00038112 | SINAPI | INTERRUPTOR SIMPLES 10A, 250V (APENAS MODULO) | Material | UN | 7,9944665 |  | 6,89 |  | 55,08 |  | 55.0819 | 0,00% | 3530208.5899 | 99,91%
00011658 | SINAPI | TE SANITARIO, PVC, DN 75 X 75 MM, SERIE NORMAL PARA ESGOTO PREDIAL | Material | UN | 2,9979249 |  | 18,31 |  | 54,89 |  | 54.892 | 0,00% | 3530263.4819 | 99,91%
00034357 | SINAPI | REJUNTE CIMENTICIO, QUALQUER COR | Material | KG | 15,9165231 |  | 3,41 |  | 54,28 |  | 54.2753 | 0,00% | 3530317.7572 | 99,91%
06062.3.2.1 | SETOP | PONTALETE 3A. CONSTRUÇÃO (SEÇÃO TRANSVERSAL: 3"X 3" / TIPO DE MADEIRA: CEDRO) | Material | M | 6,9951582 |  | 7,73 |  | 54,07 |  | 54.0726 | 0,00% | 3530371.8298 | 99,91%
MATED- 12071 | SETOP | ADAPTADOR EM LATAO P/ INSTALACAO PREDIAL DE COMBATE A INCENDIO ENGATE RAPIDO 2 1/2" X ROSCA INTERNA 5 FIOS 2 1 /2" | Material | U | 0,9993083 |  | 53,25 |  | 53,21 |  | 53.2132 | 0,00% | 3530425.0429 | 99,91%
00006138 | SINAPI | VEDACAO PVC, 100 MM, PARA SAIDA VASO SANITARIO | Material | UN | 19,9861663 |  | 2,64 |  | 52,76 |  | 52.7635 | 0,00% | 3530477.8064 | 99,92%
MATED- 8356 | SETOP | BARRA AÇO CA-50 (BITOLA: 6,30 MM / MASSA LINEAR: 0 ,245 KG/M) | Material | Kg | 4,6842098 |  | 11,13 |  | 52,14 |  | 52.1353 | 0,00% | 3530529.9417 | 99,92%
71.30.04 | SUDECAP | MADEIRA ROLICA D= 6 A 10 CM COMPRIMENTO 6 METROS | Material | M | 23,0240635 |  | 2,26 |  | 52,03 |  | 52.0344 | 0,00% | 3530581.9761 | 99,92%
00011741 | SINAPI | RALO SIFONADO PVC CILINDRICO, 100 X 40 MM, COM GRELHA REDONDA BRANCA | Material | UN | 5,9958499 |  | 8,64 |  | 51,80 |  | 51.8041 | 0,00% | 3530633.7802 | 99,92%
00003668 | SINAPI | JUNCAO DUPLA, PVC SOLDAVEL, DN 100 X 100 X 100 MM , SERIE NORMAL PARA ESGOTO PREDIAL | Material | UN | 0,9993083 |  | 50,95 |  | 50,91 |  | 50.9148 | 0,00% | 3530684.695 | 99,92%
00007343 | SINAPI | TINTA A BASE DE RESINA ACRILICA, PARA SINALIZACAO HORIZONTAL VIARIA (NBR 11862) | Material | L | 2,7980633 |  | 17,89 |  | 50,06 |  | 50.0574 | 0,00% | 3530734.7523 | 99,92%
MATED- 11198 | SETOP | COMPACTADOR DE SOLOS COM PLACA VIBRATORIA, DE 135 A 156 KG, COM MOTOR A DIESEL OU GASOLINA DE 4 A 6 HP, NAO REVERSIVEL ( LOCACAO) | Material | U | 17,8010787 |  | 2,79 |  | 49,67 |  | 49.665 | 0,00% | 3530784.4173 | 99,92%
000884 | SBC | PLACA DE SINALIZACAO EM ALUMINIO RISCO DE CHOQUE ELETRICO 15x20cm | Material | UN | 3,9972333 |  | 12,37 |  | 49,45 |  | 49.4458 | 0,00% | 3530833.8631 | 99,93%
00004096 | SINAPI | MOTORISTA OPERADOR DE CAMINHAO COM MUNCK | Mão de Obra | H | 2,1837605 |  | 22,50 |  | 49,13 |  | 49.1346 | 0,00% | 3530882.9977 | 99,93%
ED-5254 | SETOP | CURSO DE CAPACITAÇÃO PARA REJUNTADOR ( ENCARGOS COMPLEMENTARES)- HORISTA | Serviços | hora | 231,3262863 |  | 0,21 |  | 48,58 |  | 48.5785 | 0,00% | 3530931.5762 | 99,93%
00000112 | SINAPI | ADAPTADOR PVC SOLDAVEL CURTO COM BOLSA E ROSCA, 50 MM X1 1/2", PARA AGUA FRIA | Material | UN | 7,9944665 |  | 6,00 |  | 47,97 |  | 47.9668 | 0,00% | 3530979.543 | 99,93%
ED-16366 | SETOP | BALCÃO DE CHAPA DE COMPENSADO, LARGURA DE CINQUENTA (50) CM, ALTURA DE CENTO E VINTE (120) CM (FABRICAÇÃO) | Serviços | un | 0,4108266 |  | 111,26 |  | 45,71 |  | 45.7086 | 0,00% | 3531025.2516 | 99,93%
00000067 | SINAPI | ADAPTADOR PVC ROSCAVEL, COM FLANGES E ANEL DE VEDACAO, 1/2", PARA CAIXA D' AGUA | Material | UN | 2,9979249 |  | 15,17 |  | 45,48 |  | 45.4785 | 0,00% | 3531070.7301 | 99,93%
MOED- 20144 | SETOP | ARMADOR | Mão de Obra | H | 2,0544764 |  | 22,12 |  | 45,45 |  | 45.445 | 0,00% | 3531116.1751 | 99,93%
00003536 | SINAPI | JOELHO PVC, SOLDAVEL, 90 GRAUS, 32 MM, PARA AGUA FRIA PREDIAL | Material | UN | 14,9896247 |  | 2,96 |  | 44,37 |  | 44.3693 | 0,00% | 3531160.5444 | 99,93%
00004233 | SINAPI | OPERADOR DE USINA DE ASFALTO, DE SOLOS OU DE CONCRETO | Mão de Obra | H | 1,9987360 |  | 21,81 |  | 43,59 |  | 43.5924 | 0,00% | 3531204.1369 | 99,94%
00003509 | SINAPI | JOELHO PVC, SOLDAVEL, PB, 90 GRAUS, DN 75 MM, PARA ESGOTO PREDIAL | Material | UN | 4,9965416 |  | 8,45 |  | 42,22 |  | 42.2208 | 0,00% | 3531246.3576 | 99,94%
077771 | SBC | CABECOTE PARA ENTRADA DE LINHA EM ELETRODUTO EM LIGA DE ALUMINIO 360 GRAUS 3" | Material | UN | 0,9993083 |  | 42,02 |  | 41,99 |  | 41.9909 | 0,00% | 3531288.3486 | 99,94%
MATED- 8357 | SETOP | BARRA AÇO CA-50 (BITOLA: 8,00 MM / MASSA LINEAR: 0 ,395 KG/M) | Material | Kg | 3,6980603 |  | 11,13 |  | 41,16 |  | 41.1594 | 0,00% | 3531329.508 | 99,94%
00003146 | SINAPI | FITA VEDA ROSCA EM ROLOS DE 18 MM X 10 M (L X C) | Material | UN | 8,8290888 |  | 4,65 |  | 41,06 |  | 41.0553 | 0,00% | 3531370.5632 | 99,94%
00011950 | SINAPI | BUCHA DE NYLON SEM ABA S6, COM PARAFUSO DE 4,20 X 40 MM EM ACO ZINCADO COM ROSCA SOBERBA, CABECA CHATA E FENDA PHILLIPS | Material | UN | 287,8007943 |  | 0,14 |  | 40,29 |  | 40.2921 | 0,00% | 3531410.8554 | 99,94%
E9611 | SICRO3 | Conjunto de britagem com capacidade de 80 m³/h | Equipamento | UN | 0,0566415 | 0,0000000 | 699,45 | 430,38 | 39,62 | 0,00 | 39.6179 | 0,00% | 3531450.4733 | 99,94%
00007140 | SINAPI | TE SOLDAVEL, PVC, 90 GRAUS, 32 MM, PARA AGUA FRIA PREDIAL (NBR 5648) | Material | UN | 6,9951582 |  | 5,61 |  | 39,24 |  | 39.2428 | 0,00% | 3531489.7161 | 99,94%
50.05.10 | SUDECAP | CHP/BETONEIRA 320 L, SEM CARREGADOR | Equipamento | H | 12,0300732 |  | 3,19 |  | 38,38 |  | 38.3759 | 0,00% | 3531528.092 | 99,95%
00002692 | SINAPI | DESMOLDANTE PROTETOR PARA FORMAS DE MADEIRA, DE BASE OLEOSA EMULSIONADA EM AGUA | Material | L | 8,6743959 |  | 4,42 |  | 38,34 |  | 38.3408 | 0,00% | 3531566.4329 | 99,95%
MATED- 11262 | SETOP | ESTOPA DE ALGODÃO | Material | Kg | 2,4131542 |  | 15,73 |  | 37,96 |  | 37.9589 | 0,00% | 3531604.3918 | 99,95%
MATED- 11184 | SETOP | Rolo compactador autopropelido vibratório tipo tandem, cilindros lisos em aço , diesel, potência 130 HP, peso operacional 10 t ( LOCACAO COM OPERADOR , COMBUSTIVEL E MANUTENCAO) | Material | U | 0,8175701 |  | 46,40 |  | 37,94 |  | 37.9353 | 0,00% | 3531642.327 | 99,95%
00005104 | SINAPI | REBITE DE ALUMINIO VAZADO DE REPUXO, 3,2 X 8 MM (1KG = 1025 UNIDADES) | Material | KG | 0,3521323 |  | 106,13 |  | 37,37 |  | 37.3718 | 0,00% | 3531679.6988 | 99,95%
00037595 | SINAPI | ARGAMASSA COLANTE TIPO AC III | Material | KG | 20,8835451 |  | 1,78 |  | 37,17 |  | 37.1727 | 0,00% | 3531716.8715 | 99,95%
00036397 | SINAPI | BETONEIRA, CAPACIDADE NOMINAL 600 L, CAPACIDADE DE MISTURA 360L, MOTOR ELETRICO TRIFASICO 220/380V, POTENCIA 4CV, EXCLUSO CARREGADOR | Equipamento | UN | 0,0016737 |  | 21.500,33 |  | 35,99 |  | 35.986 | 0,00% | 3531752.8575 | 99,95%
MATED- 11285 | SETOP | BARRA AÇO CA-60 (BITOLA: 5,00 MM / MASSA LINEAR: 0 ,154 KG/M) | Material | Kg | 3,4515230 |  | 10,42 |  | 35,96 |  | 35.9649 | 0,00% | 3531788.8224 | 99,95%
00001332 | SINAPI | CHAPA DE ACO GROSSA, ASTM A36, E = 3/8 " (9,53 MM) 74,69 KG/M2 | Material | KG | 2,7488174 |  | 13,04 |  | 35,84 |  | 35.8446 | 0,00% | 3531824.667 | 99,95%
P9821 | SICRO3 | Pedreiro | Mão de Obra | h | 1,3022323 |  | 26,74 |  | 34,82 |  | 34.8217 | 0,00% | 3531859.4887 | 99,95%
00007139 | SINAPI | TE SOLDAVEL, PVC, 90 GRAUS, 25 MM, PARA AGUA FRIA PREDIAL (NBR 5648) | Material | UN | 19,9861663 |  | 1,68 |  | 33,58 |  | 33.5768 | 0,00% | 3531893.0654 | 99,96%
00003875 | SINAPI | LUVA SIMPLES, PVC, SOLDAVEL, DN 50 MM, SERIE NORMAL, PARA ESGOTO PREDIAL | Material | UN | 8,9937748 |  | 3,73 |  | 33,55 |  | 33.5468 | 0,00% | 3531926.6122 | 99,96%
MATED- 8358 | SETOP | BARRA AÇO CA-50 (BITOLA: 12,50 MM / MASSA LINEAR: 0,963 KG/M) | Material | Kg | 3,4515230 |  | 9,54 |  | 32,93 |  | 32.9275 | 0,00% | 3531959.5397 | 99,96%
MATED- 11197 | SETOP | Trator sobre pneus, diesel, potência 88 HP | Material | U | 0,4954970 |  | 65,73 |  | 32,57 |  | 32.569 | 0,00% | 3531992.1088 | 99,96%
E9672 | SICRO3 | Caminhão basculante para rocha com capacidade de 12 m³ - 188 kW | Equipamento | UN | 0,1586534 | 0,0101266 | 200,29 | 63,29 | 31,78 | 0,64 | 32.4176 | 0,00% | 3532024.5263 | 99,96%
MATED- 12703 | SETOP | CANTONEIRA ALUMINIO ABAS IGUAIS 1 ", E = 3 /16 " | Material | m | 10,6186501 |  | 3,05 |  | 32,39 |  | 32.3869 | 0,00% | 3532056.9132 | 99,96%
E9117 | SICRO3 | Carregadeira de pneus para rocha com capacidade de 2,50 m³ - 105 kW | Equipamento | UN | 0,1126378 | 0,0661822 | 231,47 | 95,28 | 26,07 | 6,31 | 32.3782 | 0,00% | 3532089.2915 | 99,96%
030758 | SBC | TUBO ACO GALVANIZADO DIN 2440 NBR 5580 CLASSE L 3" (7,07kg/m) | Material | M | 0,2997925 |  | 108,00 |  | 32,38 |  | 32.3776 | 0,00% | 3532121.669 | 99,96%
00000123 | SINAPI | ADITIVO IMPERMEABILIZANTE DE PEGA NORMAL PARA ARGAMASSAS E CONCRETOS SEM ARMACAO, LIQUIDO E ISENTO DE CLORETOS | Material | L | 6,9882530 |  | 4,61 |  | 32,22 |  | 32.2158 | 0,00% | 3532153.8849 | 99,96%
00011964 | SINAPI | PARAFUSO DE ACO TIPO CHUMBADOR PARABOLT, DIAMETRO 3/8", COMPRIMENTO 75 MM | Material | UN | 10,2252325 |  | 3,03 |  | 30,98 |  | 30.9825 | 0,00% | 3532184.8673 | 99,96%
ED-16370 | SETOP | MESA DE MADEIRA EM TÁBUA, MEDINDO ( 130X60X80)CM, PARA REFEITÓRIO DE OBRA ( FABRICAÇÃO) | Serviços | un | 0,2498271 |  | 123,98 |  | 30,97 |  | 30.9736 | 0,00% | 3532215.8409 | 99,96%
MATED- 12101 | SETOP | PATCH CORD RJ45/RJ45 UTP-4P METÁLICO CATEGORIA 6, PINAGEM T568A NA COR AZUL (VOZ), COMPRIMENTO 3 METROS | Material | U | 0,9993083 |  | 30,65 |  | 30,63 |  | 30.6288 | 0,00% | 3532246.4697 | 99,97%
E9574 | SICRO3 | Perfuratriz sobre esteiras - 145 kW | Equipamento | UN | 0,0562604 | 0,0000000 | 539,45 | 251,36 | 30,35 | 0,00 | 30.3497 | 0,00% | 3532276.8194 | 99,97%
00007122 | SINAPI | TE PVC, SOLDAVEL, COM BUCHA DE LATAO NA BOLSA CENTRAL, 90 GRAUS, 25 MM X 3/4", PARA AGUA FRIA PREDIAL | Material | UN | 1,9986166 |  | 14,94 |  | 29,86 |  | 29.8593 | 0,00% | 3532306.6787 | 99,97%
001256 | SBC | LIXA FERRO 60 | Material | UN | 11,8981645 |  | 2,45 |  | 29,15 |  | 29.1505 | 0,00% | 3532335.8292 | 99,97%
00043464 | SINAPI | FERRAMENTAS - FAMILIA OPERADOR ESCAVADEIRA - HORISTA (ENCARGOS COMPLEMENTARES - COLETADO CAIXA) | Equipamento | H | 2.844,5063170 |  | 0,01 |  | 28,45 |  | 28.4451 | 0,00% | 3532364.2743 | 99,97%
ED-14651 | SETOP | EPI PARA BOMBEIRO/ ENCANADOR - HORISTA ( ENCARGOS COMPLEMENTARES) | Serviços | hora | 28,6068659 |  | 0,99 |  | 28,32 |  | 28.3208 | 0,00% | 3532392.5951 | 99,97%
MATED- 11281 | SETOP | BARRA AÇO CA-50 (BITOLA: 16,00 MM / MASSA LINEAR: 1,578 KG/M) | Material | Kg | 2,9584483 |  | 9,54 |  | 28,22 |  | 28.2236 | 0,00% | 3532420.8186 | 99,97%
00001968 | SINAPI | CURVA PVC LONGA 90 GRAUS, 50 MM, PARA ESGOTO PREDIAL | Material | UN | 1,9986166 |  | 13,96 |  | 27,90 |  | 27.9007 | 0,00% | 3532448.7193 | 99,97%
ED-14645 | SETOP | EPI PARA AJUDANTE DE BOMBEIRO/ENCANADOR - HORISTA (ENCARGOS COMPLEMENTARES) | Serviços | hora | 27,6908334 |  | 0,99 |  | 27,41 |  | 27.4139 | 0,00% | 3532476.1333 | 99,97%
MATED- 13065 | SETOP | MEIO BLOCO VEDACAO CONCRETO 9 X 19 X 19 CM, A REVESTIR (CLASSE D - NBR 6136) | Material | U | 31,5600552 |  | 0,86 |  | 27,14 |  | 27.1416 | 0,00% | 3532503.2749 | 99,97%
E9592 | SICRO3 | Caminhão carroceria com capacidade de 15 t - 188 kW | Equipamento | UN | 0,1406835 | 0,0000000 | 192,57 | 57,35 | 27,09 | 0,00 | 27.0914 | 0,00% | 3532530.3663 | 99,97%
00000300 | SINAPI | ANEL BORRACHA, DN 150 MM, PARA TUBO SERIE REFORCADA ESGOTO PREDIAL | Material | UN | 1,9986166 |  | 13,49 |  | 26,96 |  | 26.9613 | 0,00% | 3532557.3277 | 99,97%
ED-14454 | SETOP | BANCO DE MADEIRA EM TÁBUA, MEDINDO ( 105X30X35)CM, PARA VESTIÁRIO/REFEITÓRIO DE OBRA (FABRICAÇÃO) | Serviços | un | 0,4996542 |  | 53,74 |  | 26,85 |  | 26.8514 | 0,00% | 3532584.1791 | 99,98%
00037736 | SINAPI | TANQUE DE ACO CARBONO NAO REVESTIDO, PARA TRANSPORTE DE AGUA COM CAPACIDADE DE 10 M3, COM BOMBA CENTRIFUGA POR TOMADA DE FORCA, VAZAO MAXIMA *75* M3/H (INCLUI MONTAGEM, NAO INCLUI CAMINHAO) | Material | UN | 0,0003576 |  | 74.586,00 |  | 26,67 |  | 26.6684 | 0,00% | 3532610.8475 | 99,98%
00001891 | SINAPI | LUVA EM PVC RIGIDO ROSCAVEL, DE 3/4", PARA ELETRODUTO | Material | UN | 17,9875496 |  | 1,47 |  | 26,44 |  | 26.4417 | 0,00% | 3532637.2892 | 99,98%
MATED- 12451 | SETOP | CADEADO SIMPLES EM LATAO MACIÇO (LARGURA: 50 MM/COR: DOURADO/ HASTE: AÇO CEMENTADO/ Nº CHAVES: 2) | Material | un | 0,9993083 |  | 26,43 |  | 26,41 |  | 26.4117 | 0,00% | 3532663.7009 | 99,98%
E9066 | SICRO3 | Grupo gerador - 13/14 kVA | Equipamento | UN | 2,2664947 | 0,0000000 | 11,64 | 2,19 | 26,38 | 0,00 | 26.382 | 0,00% | 3532690.0829 | 99,98%
00038023 | SINAPI | LUVA DE REDUCAO, PVC, SOLDAVEL, 50 X 25 MM, PARA AGUA FRIA PREDIAL | Material | UN | 3,9972333 |  | 6,59 |  | 26,34 |  | 26.3418 | 0,00% | 3532716.4247 | 99,98%
M0030 | SICRO3 | Aditivo plastificante e retardador de pega para concreto e argamassa | Material | kg | 4,3308775 |  | 6,02 |  | 26,07 |  | 26.0719 | 0,00% | 3532742.4966 | 99,98%
MATED- 12790 | SETOP | TESTEIRA EM GRANITO ( COR: CINZA ANDORINHA/ TIPO: POLIDO/ESPESSURA: 3CM/ALTURA: 3CM) | Material | m | 7,7436401 |  | 3,34 |  | 25,86 |  | 25.8638 | 0,00% | 3532768.3603 | 99,98%
00000242 | SINAPI | AJUDANTE ESPECIALIZADO | Mão de Obra | H | 1,3127759 |  | 18,79 |  | 24,67 |  | 24.6671 | 0,00% | 3532793.0274 | 99,98%
00003363 | SINAPI | GUINDAUTO HIDRAULICO, CAPACIDADE MAXIMA DE CARGA 6200 KG, MOMENTO MAXIMO DE CARGA 11,7 TM , ALCANCE MAXIMO HORIZONTAL 9,70 M, PARA MONTAGEM SOBRE CHASSI DE CAMINHAO PBT MINIMO 13000 KG (INCLUI MONTAGEM, NAO INCLUI CAMINHAO) | Equipamento | UN | 0,0002342 |  | 102.610,00 |  | 24,04 |  | 24.0351 | 0,00% | 3532817.0625 | 99,98%
00037733 | SINAPI | CACAMBA METALICA BASCULANTE COM CAPACIDADE DE 6 M3 (INCLUI MONTAGEM, NAO INCLUI CAMINHAO) | Material | UN | 0,0005265 |  | 44.335,62 |  | 23,34 |  | 23.3443 | 0,00% | 3532840.4068 | 99,98%
ED-15208 | SETOP | BASE DE CONCRETO, COM FCK 25 MPA, PARA CAVALETE DN 20MM (1/2"), FORMA EM CONTRA BARRANCO, EXCLUSIVE CAVALETE, INCLUSIVE ESCAVAÇÃO COM TRANSPORTE E RETIRADA DO MATERIAL ESCAVADO ( EM CAÇAMBA) | Serviços | un | 0,9993083 |  | 23,31 |  | 23,29 |  | 23.2939 | 0,00% | 3532863.7007 | 99,98%
00004377 | SINAPI | PARAFUSO DE ACO ZINCADO COM ROSCA SOBERBA, CABECA CHATA E FENDA SIMPLES, DIAMETRO 4,2 MM, COMPRIMENTO * 32 * MM | Material | UN | 99,2113294 |  | 0,23 |  | 22,82 |  | 22.8186 | 0,00% | 3532886.5193 | 99,98%
M1205 | SICRO3 | Prego de ferro | Material | kg | 1,9097120 |  | 11,68 |  | 22,31 |  | 22.3054 | 0,00% | 3532908.8247 | 99,98%
MATED- 11175 | SETOP | ROLO COMPACTADOR VIBRATORIO, PE DE CARNEIRO, AUTOPROPELIDO, POTENCIA = 125 HP, PESO = 11,1 T, FORCA DE IMPACTO = 31,1 T ( LOCACAO COM OPERADOR , COMBUSTIVEL E MANUTENCAO) | Material | U | 0,3220731 |  | 66,96 |  | 21,57 |  | 21.566 | 0,00% | 3532930.3907 | 99,99%
50.39.10 | SUDECAP | CHP/VIBRADOR DE IMERSAO COM MANGOTE DE 45MM | Equipamento | H | 9,5118163 |  | 2,25 |  | 21,40 |  | 21.4016 | 0,00% | 3532951.7923 | 99,99%
00011655 | SINAPI | TE SANITARIO, PVC, DN 100 X 50 MM, SERIE NORMAL, PARA ESGOTO PREDIAL | Material | UN | 0,9993083 |  | 19,72 |  | 19,71 |  | 19.7064 | 0,00% | 3532971.4987 | 99,99%
M2042 | SICRO3 | Emulsão explosiva encartuchada | Material | kg | 2,1401325 |  | 8,94 |  | 19,13 |  | 19.1328 | 0,00% | 3532990.6315 | 99,99%
00000065 | SINAPI | ADAPTADOR PVC SOLDAVEL CURTO COM BOLSA E ROSCA, 25 MM X 3/4", PARA AGUA FRIA | Material | UN | 13,9903164 |  | 1,19 |  | 16,65 |  | 16.6485 | 0,00% | 3533007.28 | 99,99%
E9021 | SICRO3 | Grupo gerador - 456 kVA | Equipamento | UN | 0,0566415 | 0,0000000 | 287,12 | 12,75 | 16,26 | 0,00 | 16.2629 | 0,00% | 3533023.5429 | 99,99%
MOED- 20039 | SETOP | AJUDANTE DE ARMADOR | Mão de Obra | H | 1,0272384 |  | 15,45 |  | 15,87 |  | 15.8708 | 0,00% | 3533039.4137 | 99,99%
E9607 | SICRO3 | Conjunto de britagem para rachão com capacidade de 80 m³/h | Equipamento | UN | 0,0659181 | 0,0000000 | 240,08 | 159,40 | 15,83 | 0,00 | 15.8256 | 0,00% | 3533055.2393 | 99,99%
MATED- 11333 | SETOP | ARAME RECOZIDO (BITOLA: 18BWG¦DIÂMETRO DO FIO: 1,25MM¦MASSA LINEAR: 0, 01KG/M) | Material | Kg | 0,6723746 |  | 22,94 |  | 15,42 |  | 15.4243 | 0,00% | 3533070.6636 | 99,99%
E9778 | SICRO3 | Grupo gerador - 310/340 kVA | Equipamento | UN | 0,0659181 | 0,0000000 | 207,66 | 10,97 | 13,69 | 0,00 | 13.6885 | 0,00% | 3533084.3521 | 99,99%
E9609 | SICRO3 | Draga de sucção para extração de areia com tubo de descarga de 150 mm - 100 kW | Equipamento | UN | 0,1080151 | 0,0000000 | 125,08 | 57,92 | 13,51 | 0,00 | 13.5105 | 0,00% | 3533097.8627 | 99,99%
00001200 | SINAPI | CAP PVC, SOLDAVEL, DN 100 MM, SERIE NORMAL, PARA ESGOTO PREDIAL | Material | UN | 0,9993083 |  | 11,68 |  | 11,67 |  | 11.6719 | 0,00% | 3533109.5346 | 99,99%
E9579 | SICRO3 | Caminhão basculante com capacidade de 10 m³ - 188 kW | Equipamento | UN | 0,0592692 | 0,0096483 | 185,71 | 54,21 | 11,01 | 0,52 | 11.5299 | 0,00% | 3533121.0645 | 99,99%
MATED- 11337 | SETOP | BUCHA DE NYLON COM PARAFUSO AUTO ATARRAXANTE CABEÇA PANELA, FENDA SIMPLES ( COMPRIMENTO: 50MM / DIÂMETRO NOMINAL DO PARAFUSO: 4,8MM / DIÂMETRO NOMINAL DA BUCHA: 8MM) | Material | un | 41,9709492 |  | 0,27 |  | 11,33 |  | 11.3322 | 0,00% | 3533132.3967 | 99,99%
00036501 | SINAPI | GRUPO GERADOR ESTACIONARIO, POTENCIA 150 KVA, MOTOR DIESEL | Equipamento | UN | 0,0001281 |  | 88.055,81 |  | 11,28 |  | 11.2809 | 0,00% | 3533143.6776 | 99,99%
00037734 | SINAPI | CACAMBA METALICA BASCULANTE COM CAPACIDADE DE 10 M3 (INCLUI MONTAGEM, NAO INCLUI CAMINHAO) | Material | UN | 0,0001901 |  | 59.130,24 |  | 11,24 |  | 11.2388 | 0,00% | 3533154.9164 | 99,99%
00003516 | SINAPI | JOELHO PVC, SOLDAVEL, BB, 45 GRAUS, DN 40 MM, PARA ESGOTO PREDIAL | Material | UN | 7,9944665 |  | 1,35 |  | 10,79 |  | 10.7925 | 0,00% | 3533165.7089 | 99,99%
00000812 | SINAPI | BUCHA DE REDUCAO DE PVC, SOLDAVEL, CURTA, COM 40 X 32 MM, PARA AGUA FRIA PREDIAL | Material | UN | 3,9972333 |  | 2,66 |  | 10,63 |  | 10.6326 | 0,00% | 3533176.3416 | 99,99%
M2145 | SICRO3 | Série de brocas S12 - D = 22 mm | Material | un | 0,0154467 |  | 680,05 |  | 10,50 |  | 10.5045 | 0,00% | 3533186.8461 | 99,99%
00014618 | SINAPI | SERRA CIRCULAR DE BANCADA COM MOTOR ELETRICO, POTENCIA DE *1600* W, PARA DISCO DE DIAMETRO DE 10" (250 MM) | Material | UN | 0,0069582 |  | 1.429,24 |  | 9,94 |  | 9.9449 | 0,00% | 3533196.791 | 99,99%
ED-14687 | SETOP | FERRAMENTAS PARA BOMBEIRO/ENCANADOR - HORISTA (ENCARGOS COMPLEMENTARES) | Serviços | hora | 28,6068659 |  | 0,34 |  | 9,73 |  | 9.7263 | 0,00% | 3533206.5174 | 99,99%
00000119 | SINAPI | ADESIVO PLASTICO PARA PVC, BISNAGA COM 75 GR | Material | UN | 1,1991700 |  | 8,06 |  | 9,67 |  | 9.6653 | 0,00% | 3533216.1827 | 99,99%
00020043 | SINAPI | REDUCAO EXCENTRICA PVC P/ ESG PREDIAL DN 100 X 50MM | Material | UN | 0,9993083 |  | 9,58 |  | 9,57 |  | 9.5734 | 0,00% | 3533225.756 | 99,99%
ED-14681 | SETOP | FERRAMENTAS PARA AJUDANTE DE BOMBEIRO/ ENCANADOR - HORISTA ( ENCARGOS COMPLEMENTARES) | Serviços | hora | 27,6908334 |  | 0,34 |  | 9,41 |  | 9.4149 | 0,00% | 3533235.1709 | 99,99%
MATED- 11250 | SETOP | PEDRA BRITADA POSTO OBRA (NÚMERO: 1/ GRANULOMETRIA: 9,5-19 MM) | Material | m³ | 0,0999308 |  | 92,61 |  | 9,25 |  | 9.2546 | 0,00% | 3533244.4255 | 99,99%
M2111 | SICRO3 | Mandíbula fixa C96 Std | Material | un | 0,0004883 |  | 18.855,88 |  | 9,21 |  | 9.2066 | 0,00% | 3533253.6321 | 99,99%
MATED- 11202 | SETOP | Grade de disco, faixa de trabalho 3,5 m | Material | U | 0,4954970 |  | 18,43 |  | 9,13 |  | 9.132 | 0,00% | 3533262.7641 | 99,99%
E9584 | SICRO3 | Carregadeira de pneus com capacidade de 1,72 m³ - 113 kW | Equipamento | UN | 0,0205228 | 0,0874923 | 138,11 | 69,18 | 2,83 | 6,05 | 8.8871 | 0,00% | 3533271.6512 | 99,99%
00003148 | SINAPI | FITA VEDA ROSCA EM ROLOS DE 18 MM X 50 M (L X C) | Material | UN | 0,4886618 |  | 17,14 |  | 8,38 |  | 8.3757 | 0,00% | 3533280.0269 | 99,99%
00043463 | SINAPI | FERRAMENTAS - FAMILIA ENCARREGADO GERAL - HORISTA (ENCARGOS COMPLEMENTARES - COLETADO CAIXA) | Equipamento | H | 92,4631882 |  | 0,09 |  | 8,32 |  | 8.3217 | 0,00% | 3533288.3486 | 100,00%
00041991 | SINAPI | COMPRESSOR DE AR, VAZAO DE 10 PCM, RESERVATORIO 100 L, PRESSAO DE TRABALHO ENTRE 6,9 E 9,7 BAR, POTENCIA 2 HP, TENSAO 110/220 V (COLETADO CAIXA) | Equipamento | UN | 0,0024496 |  | 3.384,22 |  | 8,29 |  | 8.29 | 0,00% | 3533296.6386 | 100,00%
00011002 | SINAPI | ELETRODO REVESTIDO AWS - E6013, DIAMETRO IGUAL A 2,50 MM | Material | KG | 0,1994120 |  | 41,54 |  | 8,28 |  | 8.2836 | 0,00% | 3533304.9222 | 100,00%
50.39.11 | SUDECAP | CHI/VIBRADOR DE IMERSAO COM MANGOTE DE 45MM | Equipamento | H | 16,8939066 |  | 0,49 |  | 8,28 |  | 8.278 | 0,00% | 3533313.2002 | 100,00%
MATED- 11220 | SETOP | CADEIRA (MATERIAL: CADEIRA ALMOFADADA¦ BRAÇO: SEM¦ESTRUTURA: METALON) | Material | un | 0,1665517 |  | 49,60 |  | 8,26 |  | 8.261 | 0,00% | 3533321.4611 | 100,00%
ED-5226 | SETOP | CURSO DE CAPACITAÇÃO PARA ENCANADOR OU BOMBEIRO HIDRÁULICO ( ENCARGOS COMPLEMENTARES) - HORISTA | Serviços | hora | 28,6068659 |  | 0,27 |  | 7,72 |  | 7.7239 | 0,00% | 3533329.185 | 100,00%
ED-14648 | SETOP | EPI PARA CARPINTEIRO DE FORMA - HORISTA ( ENCARGOS COMPLEMENTARES) | Serviços | hora | 5,4961957 |  | 1,30 |  | 7,15 |  | 7.1451 | 0,00% | 3533336.33 | 100,00%
50.05.11 | SUDECAP | CHI/BETONEIRA 320 L, SEM CARREGADOR | Equipamento | H | 11,2386210 |  | 0,60 |  | 6,74 |  | 6.7432 | 0,00% | 3533343.0732 | 100,00%
E9511 | SICRO3 | Carregadeira de pneus com capacidade de 3,40 m³ - 195 kW | Equipamento | UN | 0,0229725 | 0,0000000 | 276,81 | 127,79 | 6,36 | 0,00 | 6.359 | 0,00% | 3533349.4322 | 100,00%
00020086 | SINAPI | BUCHA DE REDUCAO DE PVC, SOLDAVEL, LONGA, 50 X 40 MM, PARA ESGOTO PREDIAL | Material | UN | 1,9986166 |  | 2,98 |  | 5,96 |  | 5.9559 | 0,00% | 3533355.3881 | 100,00%
00020080 | SINAPI | ADESIVO PLASTICO PARA PVC, FRASCO COM 175 GR | Material | UN | 0,2398340 |  | 23,10 |  | 5,54 |  | 5.5402 | 0,00% | 3533360.9283 | 100,00%
00004222 | SINAPI | GASOLINA COMUM | Material | L | 0,8612719 |  | 6,29 |  | 5,42 |  | 5.4174 | 0,00% | 3533366.3457 | 100,00%
ED-5227 | SETOP | CURSO DE CAPACITAÇÃO PARA AUXILIAR DE ENCANADOR OU BOMBEIRO HIDRÁULICO ( ENCARGOS COMPLEMENTARES) - HORISTA | Serviços | hora | 27,6908334 |  | 0,19 |  | 5,26 |  | 5.2613 | 0,00% | 3533371.6069 | 100,00%
M2110 | SICRO3 | Mandíbula móvel C96 Std | Material | un | 0,0003255 |  | 15.371,47 |  | 5,00 |  | 5.003 | 0,00% | 3533376.61 | 100,00%
MATED- 8359 | SETOP | BARRA AÇO CA-50 (BITOLA: 20,00 MM / MASSA LINEAR: 2,466 KG/M) | Material | Kg | 0,4930747 |  | 10,14 |  | 5,00 |  | 4.9998 | 0,00% | 3533381.6097 | 100,00%
00043462 | SINAPI | FERRAMENTAS - FAMILIA ENGENHEIRO CIVIL - HORISTA (ENCARGOS COMPLEMENTARES - COLETADO CAIXA) | Equipamento | H | 456,6869972 |  | 0,01 |  | 4,57 |  | 4.5669 | 0,00% | 3533386.1766 | 100,00%
00036487 | SINAPI | GUINCHO ELETRICO DE COLUNA, CAPACIDADE 400 KG, COM MOTO FREIO, MOTOR TRIFASICO DE 1,25 CV | Equipamento | UN | 0,0006927 |  | 6.555,59 |  | 4,54 |  | 4.5412 | 0,00% | 3533390.7178 | 100,00%
E9521 | SICRO3 | Grupo gerador - 2,5/3 kVA | Equipamento | UN | 1,3022323 | 0,0000000 | 3,37 | 0,15 | 4,39 | 0,00 | 4.3885 | 0,00% | 3533395.1063 | 100,00%
00037948 | SINAPI | TE SANITARIO, PVC, DN 40 X 40 MM, SERIE NORMAL, PARA ESGOTO PREDIAL | Material | UN | 0,9993083 |  | 4,17 |  | 4,17 |  | 4.1671 | 0,00% | 3533399.2734 | 100,00%
00003500 | SINAPI | JOELHO, PVC SOLDAVEL, 45 GRAUS, 25 MM, PARA AGUA FRIA PREDIAL | Material | UN | 1,9986166 |  | 2,03 |  | 4,06 |  | 4.0572 | 0,00% | 3533403.3306 | 100,00%
P9892 | SICRO3 | Auxiliar de blaster | Mão de Obra | h | 0,1125201 |  | 34,13 |  | 3,84 |  | 3.8403 | 0,00% | 3533407.1709 | 100,00%
MATED- 11624 | SETOP | FITA DE VEDAÇÃO PARA TUBOS E CONEXÕES ROSCÁVEIS (LARGURA: 12 MM) | Material | m | 13,9369903 |  | 0,23 |  | 3,21 |  | 3.2055 | 0,00% | 3533410.3765 | 100,00%
M0560 | SICRO3 | Desmoldante para formas | Material | l | 0,3029627 |  | 10,29 |  | 3,12 |  | 3.1175 | 0,00% | 3533413.4939 | 100,00%
E9064 | SICRO3 | Transportador manual gerica com capacidade de 180 l | Equipamento | UN | 1,6017462 | 2,3049518 | 0,95 | 0,64 | 1,52 | 1,49 | 3.0079 | 0,00% | 3533416.5018 | 100,00%
ED-14684 | SETOP | FERRAMENTAS PARA CARPINTEIRO DE FORMA - HORISTA (ENCARGOS COMPLEMENTARES) | Serviços | hora | 5,4961957 |  | 0,47 |  | 2,58 |  | 2.5832 | 0,00% | 3533419.085 | 100,00%
MATED- 11284 | SETOP | BARRA AÇO CA-60 (BITOLA: 4,20 MM / MASSA LINEAR: 0 ,109 KG/M) | Material | Kg | 0,2465374 |  | 10,42 |  | 2,57 |  | 2.5689 | 0,00% | 3533421.654 | 100,00%
ED-14647 | SETOP | EPI PARA ARMADOR - HORISTA (ENCARGOS COMPLEMENTARES) | Serviços | hora | 2,0544764 |  | 1,17 |  | 2,40 |  | 2.4037 | 0,00% | 3533424.0577 | 100,00%
ED-8347 | SETOP | ARGAMASSA, TRAÇO 1:3 ( CIMENTO E AREIA), COM ADITIVO EXPANSOR PARA ARGAMASSA DE ENCUNHAMENTO, PREPARO MANUAL | Serviços | m³ | 0,0037360 |  | 615,74 |  | 2,30 |  | 2.3004 | 0,00% | 3533426.3581 | 100,00%
M2113 | SICRO3 | Revestimento bojo Std HP200 | Material | un | 0,0001504 |  | 14.676,64 |  | 2,21 |  | 2.2073 | 0,00% | 3533428.5654 | 100,00%
P9852 | SICRO3 | Blaster | Mão de Obra | h | 0,0562604 |  | 38,25 |  | 2,15 |  | 2.152 | 0,00% | 3533430.7174 | 100,00%
MATED- 11251 | SETOP | PEDRA BRITADA POSTO OBRA (NÚMERO: 2/ GRANULOMETRIA: 19-38 MM) | Material | m³ | 0,0210854 |  | 92,62 |  | 1,95 |  | 1.9529 | 0,00% | 3533432.6703 | 100,00%
E9071 | SICRO3 | Transportador manual carrinho de mão com capacidade de 80 l | Equipamento | UN | 4,6880370 | 0,5208929 | 0,37 | 0,25 | 1,73 | 0,13 | 1.8638 | 0,00% | 3533434.5341 | 100,00%
E9646 | SICRO3 | Compressor de ar portátil de 124 PCM - 27 kW | Equipamento | UN | 0,0562604 | 0,0000000 | 31,28 | 7,07 | 1,76 | 0,00 | 1.7598 | 0,00% | 3533436.2939 | 100,00%
M2138 | SICRO3 | Nonel de coluna com 12 m | Material | un | 0,0927730 |  | 17,15 |  | 1,59 |  | 1.5911 | 0,00% | 3533437.8849 | 100,00%
M2112 | SICRO3 | Manta HP200 | Material | un | 0,0001128 |  | 13.699,13 |  | 1,55 |  | 1.5456 | 0,00% | 3533439.4305 | 100,00%
E9010 | SICRO3 | Balança plataforma digital com mesa de 75 x 75 cm com capacidade de 500 kg | Equipamento | UN | 1,3022323 | 0,0000000 | 1,17 | 0,77 | 1,52 | 0,00 | 1.5236 | 0,00% | 3533440.9541 | 100,00%
E9527 | SICRO3 | Martelete perfurador/rompedor a ar comprimido de 25 kg para rocha com capacidade de | Equipamento | UN | 0,0562604 | 0,0000000 | 26,84 | 25,28 | 1,51 | 0,00 | 1.51 | 0,00% | 3533442.4641 | 100,00%
ED-14683 | SETOP | FERRAMENTAS PARA ARMADOR - HORISTA ( ENCARGOS COMPLEMENTARES) | Serviços | hora | 2,0544764 |  | 0,71 |  | 1,46 |  | 1.4587 | 0,00% | 3533443.9228 | 100,00%
00001442 | SINAPI | COMPACTADOR DE SOLO TIPO PLACA VIBRATORIA REVERSIVEL, A GASOLINA, 4 TEMPOS, PESO DE 125 A 150 KG, FORCA CENTRIFUGA DE 2500 A 2800 KGF, LARG. TRABALHO DE 400 A 450 MM, FREQ VIBRACAO DE 4300 A 4500 RPM, VELOC. TRABALHO DE 15 A 20 M/MIN, POT. DE 5,5 A 6,0 HP | Equipamento | UN | 0,0001095 |  | 11.122,76 |  | 1,22 |  | 1.2182 | 0,00% | 3533445.141 | 100,00%
ED-14665 | SETOP | EPI PARA AJUDANTE DE ARMADOR - HORISTA ( ENCARGOS COMPLEMENTARES) | Serviços | hora | 1,0272384 |  | 1,17 |  | 1,20 |  | 1.2019 | 0,00% | 3533446.3429 | 100,00%
00010685 | SINAPI | ESCAVADEIRA HIDRAULICA SOBRE ESTEIRAS, CACAMBA 0,80M3, PESO OPERACIONAL 17T, POTENCIA BRUTA 111HP | Equipamento | UN | 0,0000017 |  | 682.000,00 |  | 1,16 |  | 1.1586 | 0,00% | 3533447.5015 | 100,00%
M2065 | SICRO3 | Haste para perfuratriz de esteira T38 de 1 1/2" x 3 m | Material | un | 0,0006958 |  | 1.596,42 |  | 1,11 |  | 1.1108 | 0,00% | 3533448.6123 | 100,00%
M2062 | SICRO3 | Coroa para perfuratriz T38 - D = 2 1/2" | Material | un | 0,0015307 |  | 695,36 |  | 1,06 |  | 1.0644 | 0,00% | 3533449.6767 | 100,00%
M2141 | SICRO3 | Nonel de iniciação para fogacho com 6 m | Material | un | 0,0662862 |  | 14,37 |  | 0,95 |  | 0.95253 | 0,00% | 3533450.6293 | 100,00%
ED-5231 | SETOP | CURSO DE CAPACITAÇÃO PARA CARPINTEIRO DE FÔRMAS (ENCARGOS COMPLEMENTARES) - HORISTA | Serviços | hora | 5,4961957 |  | 0,17 |  | 0,93 |  | 0.93435 | 0,00% | 3533451.5636 | 100,00%
MATED- 9299 | SETOP | ESPAÇADOR/ DISTANCIADOR (MATERIAL: PLÁSTICO/COBRIMENTO: 30MM/TIPO: CIRCULAR ENTADA LATERAL/BITOLA AÇO: MENOR OU IGUAL 12, 5MM) | Material | un | 5,0203971 |  | 0,17 |  | 0,85 |  | 0.85347 | 0,00% | 3533452.4171 | 100,00%
ED-14701 | SETOP | FERRAMENTAS PARA AJUDANTE DE ARMADOR - HORISTA (ENCARGOS COMPLEMENTARES) | Serviços | hora | 1,0272384 |  | 0,71 |  | 0,73 |  | 0.72934 | 0,00% | 3533453.1464 | 100,00%
M2067 | SICRO3 | Punho para perfuratriz de esteira T38 - D = 1 1/2" | Material | un | 0,0005566 |  | 1.240,49 |  | 0,69 |  | 0.69048 | 0,00% | 3533453.8369 | 100,00%
MATED- 11232 | SETOP | Grampo nº 3 galvanizado para cerca | Material | Kg | 0,0562611 |  | 10,34 |  | 0,58 |  | 0.58174 | 0,00% | 3533454.4186 | 100,00%
M2146 | SICRO3 | Nonel iniciador com 150 m | Material | un | 0,0032934 |  | 163,39 |  | 0,54 |  | 0.53811 | 0,00% | 3533454.9568 | 100,00%
M2143 | SICRO3 | Nonel de ligação | Material | un | 0,0364598 |  | 11,60 |  | 0,42 |  | 0.42293 | 0,00% | 3533455.3797 | 100,00%
00004234 | SINAPI | OPERADOR DE ESCAVADEIRA | Mão de Obra | H | 0,0144073 |  | 26,51 |  | 0,38 |  | 0.38194 | 0,00% | 3533455.7616 | 100,00%
ED-5228 | SETOP | CURSO DE CAPACITAÇÃO PARA ARMADOR ( ENCARGOS COMPLEMENTARES) - HORISTA | Serviços | hora | 2,0544764 |  | 0,17 |  | 0,35 |  | 0.34926 | 0,00% | 3533456.1109 | 100,00%
M2066 | SICRO3 | Luva para perfuratriz de esteira T38 - D = 1 1/2" | Material | un | 0,0011133 |  | 287,84 |  | 0,32 |  | 0.32046 | 0,00% | 3533456.4313 | 100,00%
MATED- 9300 | SETOP | ESPAÇADOR/ DISTANCIADOR (MATERIAL: PLÁSTICO/COBRIMENTO: 30MM/TIPO: CIRCULAR ENTADA LATERAL/BITOLA AÇO: MAIOR 12,5MM) | Material | un | 0,8964995 |  | 0,31 |  | 0,28 |  | 0.27791 | 0,00% | 3533456.7093 | 100,00%
M2115 | SICRO3 | Cunha lateral inferior C96 | Material | un | 0,0000752 |  | 3.182,63 |  | 0,24 |  | 0.23949 | 0,00% | 3533456.9488 | 100,00%
M2114 | SICRO3 | Cunha lateral superior C96 | Material | un | 0,0000376 |  | 4.053,00 |  | 0,15 |  | 0.15229 | 0,00% | 3533457.101 | 100,00%
05060.3.20.7 | SETOP | PREGO (TIPO DE PREGO: 18X30) | Material | KG | 0,0124914 |  | 10,24 |  | 0,13 |  | 0.12791 | 0,00% | 3533457.2289 | 100,00%
ED-5229 | SETOP | CURSO DE CAPACITAÇÃO PARA AJUDANTE DE ARMADOR (ENCARGOS COMPLEMENTARES) - HORISTA | Serviços | hora | 1,0272384 |  | 0,12 |  | 0,12 |  | 0.12327 | 0,00% | 3533457.3522 | 100,00%
00013458 | SINAPI | COMPACTADOR DE SOLOS DE PERCURSAO (SOQUETE) COM MOTOR A GASOLINA 4 TEMPOS DE 4 HP (4 CV) | Equipamento | UN | 0,0000030 |  | 16.417,72 |  | 0,05 |  | 0.049219 | 0,00% | 3533457.4014 | 100,00%
00043617 | SINAPI | ADITIVO PLASTIFICANTE E ESTABILIZADOR PARA ARGAMASSAS DE ASSENTAMENTO E REBOCO, LIQUIDO E ISENTO DE CLORETOS | Material | L | 0,0061949 |  | 5,10 |  | 0,03 |  | 0.031594 | 0,00% | 3533457.433 | 100,00%
M0067 | SICRO3 | Tubo PE 100 PN10 com flanges - D = 160 mm | Material | m | 0,0001945 |  | 138,70 |  | 0,03 |  | 0.026972 | 0,00% | 3533457.46 | 100,00%
Totais por Tipo
[11 empty] | Equipamento |  |  | 323837.72
[11 empty] | Equipamento para Aquisição Permanente |  |  | 0
[11 empty] | Mão de Obra |  |  | 791743.57
[11 empty] | Material |  |  | 2289305.15
[11 empty] | Serviços |  |  | 88229.16
[11 empty] | Taxas |  |  | 1422.15
[11 empty] | Administração |  |  | 0
[11 empty] | Aluguel |  |  | 0
[11 empty] | Verba |  |  | 0
[11 empty] | Outros |  |  | 38919.7
[10 empty] | Total sem BDI |  | 2850709.21
[10 empty] | Total do BDI |  | 682748.25
[10 empty] | Total Geral |  | 3533457.46

## CRONOGRAMA
| Obra | Bancos | B.D.I. |  | Encargos Sociais
| MERCADO MUNICIPAL - SANTA LUZIA | SINAPI - 02/2021 - Minas Gerais SBC - 02/2021 - Minas Gerais SICRO3 - 10/2020 - Minas Gerais ORSE - 12/2020 SEINFRA - 026 SETOP - 01/2021 - Minas Gerais SUDECAP - 12/2020 - Minas Gerais SBC - 02/2021 - Minas Gerais SICRO3 - 10/2020 - Minas Gerais ORSE - 12/2020 - Sergipe SEINFRA - 026 - Ceará SETOP - 01/2021 - Minas Gerais SUDECAP - 12/2020 - Minas Gerais | 24,0% |  | Não Desonerado
Cronograma Físico e Financeiro
Item | Descrição | Total Por Etapa | 30 DIAS | 60 DIAS | 90 DIAS | 120 DIAS | 150 DIAS | 180 DIAS | 210 DIAS | 240 DIAS | 270 DIAS | 300 DIAS
1 | OBRAS CIVIS | 100,00% 2.488.452,95 | 5,07% 126.052,14 | 6,76% 168.130,87 | 17,26% 429.452,70 | 18,20% 452.813,51 | 21,30% 529.949,60 | 11,71% 291.343,44 | 10,64% 264.702,84 | 4,80% 119.436,96 | 3,32% 82.571,37 | 0,96% 23.999,53
1.1 | SERVIÇOS PRELIMINARES, IMPLANTAÇÃO E MANUTENÇÃO DO CANTEIRO DE OBRAS | 100,00% 113.724,19 | 80,00% 90.979,35 | 20,00% 22.744,84
1.2 | LOCAÇÃO DA OBRA E SERVIÇOS INICIAIS | 100,00% 10.189,80 |  | 50,00% 5.094,90 | 50,00% 5.094,90
1.3 | ESCAVAÇÕES E REATERROS | 100,00% 350.727,83 | 10,00% 35.072,78 | 40,00% 140.291,13 | 50,00% 175.363,92
1.4 | ESTRUTURAS | 100,00% 774.895,42 |  |  | 30,00% 232.468,63 | 30,00% 232.468,63 | 40,00% 309.958,17
1.5 | PISOS E RODAPÉS | 100,00% 199.339,61 |  |  |  | 20,00% 39.867,92 | 20,00% 39.867,92 | 30,00% 59.801,88 | 30,00% 59.801,88
1.6 | PAREDES, DIVISÓRIAS E REVESTIMENTOS | 100,00% 308.550,54 |  |  |  | 10,00% 30.855,05 | 20,00% 61.710,11 | 35,00% 107.992,69 | 25,00% 77.137,64 | 10,00% 30.855,05
1.7 | FORROS E COBERTURAS | 100,00% 312.085,06 |  |  |  | 40,00% 124.834,02 | 30,00% 93.625,52 | 15,00% 46.812,76 | 5,00% 15.604,25 | 5,00% 15.604,25 | 5,00% 15.604,25
1.8 | ESQUADRIAS | 100,00% 147.269,01 | [5 empty] | 20,00% 29.453,80 | 40,00% 58.907,60 | 20,00% 29.453,80 | 20,00% 29.453,80
1.9 | LOUÇAS, METAIS SANITARIOS E ACESSÓRIOS | 100,00% 59.691,60 | [5 empty] | 10,00% 5.969,16 | 20,00% 11.938,32 | 30,00% 17.907,48 | 40,00% 23.876,64
1.10 | MARMORARIA | 100,00% 22.727,79 | [7 empty] | 40,00% 9.091,12 | 60,00% 13.636,67
1.11 | PAISAGISMO | 100,00% 23.999,53 | [9 empty] | 100,00% 23.999,53
1.12 | ITENS DIVERSOS | 100,00% 165.252,57 |  |  | 10,00% 16.525,26 | 15,00% 24.787,89 | 15,00% 24.787,89 | 25,00% 41.313,14 | 25,00% 41.313,14 | 10,00% 16.525,26
2 | INSTALACOES HIDROSSANITÁRIAS | 100,00% 197.270,89 |  | 10,00% 19.727,09 | 10,00% 19.727,09 | 15,00% 29.590,63 | 20,00% 39.454,18 | 15,00% 29.590,63 | 20,00% 39.454,18 | 10,00% 19.727,09
3 | INSTALACAOES ELETRICAS | 100,00% 512.601,74 |  | 10,00% 51.260,17 | 10,00% 51.260,17 | 15,00% 76.890,26 | 15,00% 76.890,26 | 20,00% 102.520,35 | 20,00% 102.520,35 | 10,00% 51.260,17
4 | INSTALAÇÕES DE SEGURANÇA, PROTEÇÃO E COMBATE À INCÊNDIO | 100,00% 36.659,64 |  |  |  |  | 10,00% 3.665,96 | 10,00% 3.665,96 | 40,00% 14.663,86 | 30,00% 10.997,89 | 10,00% 3.665,96
5 | CABEAMENTO ESTRUTURADO | 100,00% 10.181,02 | [5 empty] | 20,00% 2.036,20 | 20,00% 2.036,20 | 30,00% 3.054,31 | 30,00% 3.054,31
6 | SISTEMA DE PROTECAO CONTRA DESCARGAS ATMOSFERICAS | 100,00% 27.425,23 | [5 empty] | 20,00% 5.485,05 | 20,00% 5.485,05 | 30,00% 8.227,57 | 30,00% 8.227,57
7 | ADMINISTRACAO LOCAL | 100,00% 260.865,99 | 3,85% 10.043,34 | 7,31% 19.069,30 | 15,29% 39.886,41 | 17,09% 44.582,00 | 19,86% 51.807,99 | 13,28% 34.643,00 | 13,10% 34.173,44 | 6,51% 16.982,38 | 2,98% 7.773,81 | 0,73% 1.904,32
Porcentagem |  |  | 3.85% | 7.31% | 15.29% | 17.09% | 19.86% | 13.28% | 13.1% | 6.5% | 2.98% | 0.73%
Custo |  |  | 136095.48 | 258187.44 | 540326.37 | 603876.4 | 701767.99 | 469284.63 | 463035.91 | 229686.37 | 105293.01 | 25903.85
Porcentagem Acumulado |  |  | 3.85% | 11.16% | 26.45% | 43.54% | 63.4% | 76.68% | 89.79% | 96.29% | 99.27% | 100%
Custo Acumulado |  |  | 136095.47 | 394282.91 | 934609.28 | 1538485.68 | 2240253.67 | 2709538.31 | 3172574.22 | 3402260.59 | 3507553.6 | 3533457.46

## ESTRUTURAS-BLOCOS
|  |  | CONCRETO |  |  |  | ESCAVACAO |  |  |  | VOLUME FINAL+CONCRETO + CONCRETO MAGRO |  |  |  | REATERRO | FORMA | CONCRETO MAGRO
FOLHA | ELEVACAO | DESCRICAO | L | C | H | VOLUME(M3) | L | C | H | VOLUME(M3) | L | C | H | VOLUME(M3) | VOLUME REATERRO(M3) | AREA DE FORMA | VOLUME
MERC-ES-PE-02-ELE-R01 | -1.5 | P1 | 0.8 | 0.8 | 0.4 | 0.256 | 1 | 1 | 0.45 | 0.45 | 0.8 | 0.8 | 0.45 | 0.288 | 0.162 | 1.28
MERC-ES-PE-02-ELE-R01 | -1.5 | P2 | 1.55 | 0.8 | 0.6 | 0.744 | 1.75 | 1 | 0.65 | 1.1375 | 1.55 | 0.8 | 0.65 | 0.806 | 0.3315 | 2.82 | 0.062
MERC-ES-PE-02-ELE-R01 | -1.5 | P3 | 0.8 | 0.8 | 0.4 | 0.256 | 1 | 1 | 0.45 | 0.45 | 0.8 | 0.8 | 0.45 | 0.288 | 0.162 | 1.28 | 0.032
MERC-ES-PE-02-ELE-R01 | -1.5 | P4 | 0.8 | 0.8 | 0.4 | 0.256 | 1 | 1 | 0.45 | 0.45 | 0.8 | 0.8 | 0.45 | 0.288 | 0.162 | 1.28 | 0.032
MERC-ES-PE-02-ELE-R01 | -1.5 | P5 E P6 | 1.55 | 0.8 | 0.7 | 0.868 | 1.75 | 1 | 0.75 | 1.3125 | 1.55 | 0.8 | 0.75 | 0.93 | 0.3825 | 3.29 | 0.062
MERC-ES-PE-02-ELE-R01 | -1.5 | P7 | 0.8 | 0.8 | 0.4 | 0.256 | 1 | 1 | 0.45 | 0.45 | 0.8 | 0.8 | 0.45 | 0.288 | 0.162 | 1.28 | 0.032
MERC-ES-PE-02-ELE-R01 | -1.5 | P8 | 0.8 | 0.8 | 0.4 | 0.256 | 1 | 1 | 0.45 | 0.45 | 0.8 | 0.8 | 0.45 | 0.288 | 0.162 | 1.28 | 0.032
MERC-ES-PE-02-ELE-R01 | -1.5 | P9 | 0.8 | 0.8 | 0.4 | 0.256 | 1 | 1 | 0.45 | 0.45 | 0.8 | 0.8 | 0.45 | 0.288 | 0.162 | 1.28 | 0.032
MERC-ES-PE-02-ELE-R01 | -1.5 | P10 | 0.8 | 0.8 | 0.4 | 0.256 | 1 | 1 | 0.45 | 0.45 | 0.8 | 0.8 | 0.45 | 0.288 | 0.162 | 1.28 | 0.032
MERC-ES-PE-02-ELE-R01 | -1.5 | P11 | 0.8 | 0.8 | 0.4 | 0.256 | 1 | 1 | 0.45 | 0.45 | 0.8 | 0.8 | 0.45 | 0.288 | 0.162 | 1.28 | 0.032
MERC-ES-PE-02-ELE-R01 | -1.5 | P12 | 0.8 | 0.8 | 0.4 | 0.256 | 1 | 1 | 0.45 | 0.45 | 0.8 | 0.8 | 0.45 | 0.288 | 0.162 | 1.28 | 0.032
MERC-ES-PE-02-ELE-R01 | -1.5 | P13 | 0.8 | 0.8 | 0.4 | 0.256 | 1 | 1 | 0.45 | 0.45 | 0.8 | 0.8 | 0.45 | 0.288 | 0.162 | 1.28 | 0.032
MERC-ES-PE-02-ELE-R01 | -1.5 | P14 | 0.8 | 0.8 | 0.4 | 0.256 | 1 | 1 | 0.45 | 0.45 | 0.8 | 0.8 | 0.45 | 0.288 | 0.162 | 1.28 | 0.032
MERC-ES-PE-02-ELE-R01 | -1.5 | P15 | 0.8 | 0.8 | 0.4 | 0.256 | 1 | 1 | 0.45 | 0.45 | 0.8 | 0.8 | 0.45 | 0.288 | 0.162 | 1.28 | 0.032
MERC-ES-PE-02-ELE-R01 | -1.5 | P16 | 0.8 | 0.8 | 0.4 | 0.256 | 1 | 1 | 0.45 | 0.45 | 0.8 | 0.8 | 0.45 | 0.288 | 0.162 | 1.28 | 0.032
MERC-ES-PE-02-ELE-R01 | -1.5 | P17 | 0.8 | 0.8 | 0.4 | 0.256 | 1 | 1 | 0.45 | 0.45 | 0.8 | 0.8 | 0.45 | 0.288 | 0.162 | 1.28 | 0.032
MERC-ES-PE-02-ELE-R01 | -1.5 | P18 | 0.8 | 0.8 | 0.4 | 0.256 | 1 | 1 | 0.45 | 0.45 | 0.8 | 0.8 | 0.45 | 0.288 | 0.162 | 1.28 | 0.032
MERC-ES-PE-02-ELE-R01 | -1.5 | P19 | 0.8 | 0.8 | 0.4 | 0.256 | 1 | 1 | 0.45 | 0.45 | 0.8 | 0.8 | 0.45 | 0.288 | 0.162 | 1.28 | 0.032
MERC-ES-PE-02-ELE-R01 | -1.5 | P20 | 1.55 | 0.8 | 0.6 | 0.744 | 1.75 | 1 | 0.65 | 1.1375 | 1.55 | 0.8 | 0.65 | 0.806 | 0.3315 | 2.82 | 0.062
MERC-ES-PE-02-ELE-R01 | -1.5 | P21 | 0.8 | 0.8 | 0.4 | 0.256 | 1 | 1 | 0.45 | 0.45 | 0.8 | 0.8 | 0.45 | 0.288 | 0.162 | 1.28 | 0.032
MERC-ES-PE-02-ELE-R01 | -1.5 | P22 | 0.8 | 0.8 | 0.4 | 0.256 | 1 | 1 | 0.45 | 0.45 | 0.8 | 0.8 | 0.45 | 0.288 | 0.162 | 1.28 | 0.032
MERC-ES-PE-02-ELE-R01 | -1.5 | P23 | 0.8 | 0.8 | 0.4 | 0.256 | 1 | 1 | 0.45 | 0.45 | 0.8 | 0.8 | 0.45 | 0.288 | 0.162 | 1.28 | 0.032
MERC-ES-PE-02-ELE-R01 | -1.5 | P24 | 0.8 | 0.8 | 0.4 | 0.256 | 1 | 1 | 0.45 | 0.45 | 0.8 | 0.8 | 0.45 | 0.288 | 0.162 | 1.28 | 0.032
MERC-ES-PE-02-ELE-R01 | -1.5 | P25 | 0.8 | 0.8 | 0.4 | 0.256 | 1 | 1 | 0.45 | 0.45 | 0.8 | 0.8 | 0.45 | 0.288 | 0.162 | 1.28 | 0.032
MERC-ES-PE-02-ELE-R01 | -1.5 | P26 | 0.8 | 0.8 | 0.4 | 0.256 | 1 | 1 | 0.45 | 0.45 | 0.8 | 0.8 | 0.45 | 0.288 | 0.162 | 1.28 | 0.032
MERC-ES-PE-02-ELE-R01 | -1.5 | P27 | 0.8 | 0.8 | 0.4 | 0.256 | 1 | 1 | 0.45 | 0.45 | 0.8 | 0.8 | 0.45 | 0.288 | 0.162 | 1.28 | 0.032
MERC-ES-PE-02-ELE-R01 | -1.5 | P28 | 0.8 | 0.8 | 0.4 | 0.256 | 1 | 1 | 0.45 | 0.45 | 0.8 | 0.8 | 0.45 | 0.288 | 0.162 | 1.28 | 0.032
MERC-ES-PE-02-ELE-R01 | -1.5 | P29 | 0.8 | 0.8 | 0.4 | 0.256 | 1 | 1 | 0.45 | 0.45 | 0.8 | 0.8 | 0.45 | 0.288 | 0.162 | 1.28 | 0.032
MERC-ES-PE-02-ELE-R01 | -1.5 | P30 | 0.8 | 0.8 | 0.4 | 0.256 | 1 | 1 | 0.45 | 0.45 | 0.8 | 0.8 | 0.45 | 0.288 | 0.162 | 1.28 | 0.032
MERC-ES-PE-02-ELE-R01 | -1.5 | P31 | 0.8 | 0.8 | 0.4 | 0.256 | 1 | 1 | 0.45 | 0.45 | 0.8 | 0.8 | 0.45 | 0.288 | 0.162 | 1.28 | 0.032
MERC-ES-PE-02-ELE-R01 | -1.5 | P32 | 0.8 | 0.8 | 0.4 | 0.256 | 1 | 1 | 0.45 | 0.45 | 0.8 | 0.8 | 0.45 | 0.288 | 0.162 | 1.28 | 0.032
MERC-ES-PE-02-ELE-R01 | -1.5 | P33 | 0.8 | 0.8 | 0.4 | 0.256 | 1 | 1 | 0.45 | 0.45 | 0.8 | 0.8 | 0.45 | 0.288 | 0.162 | 1.28 | 0.032
MERC-ES-PE-02-ELE-R01 | -1.5 | P34 | 0.8 | 0.8 | 0.4 | 0.256 | 1 | 1 | 0.45 | 0.45 | 0.8 | 0.8 | 0.45 | 0.288 | 0.162 | 1.28 | 0.032
MERC-ES-PE-02-ELE-R01 | -1.5 | P35 | 0.8 | 0.8 | 0.4 | 0.256 | 1 | 1 | 0.45 | 0.45 | 0.8 | 0.8 | 0.45 | 0.288 | 0.162 | 1.28 | 0.032
MERC-ES-PE-02-ELE-R01 | -1.5 | P36 | 0.8 | 0.8 | 0.4 | 0.256 | 1 | 1 | 0.45 | 0.45 | 0.8 | 0.8 | 0.45 | 0.288 | 0.162 | 1.28 | 0.032
MERC-ES-PE-02-ELE-R01 | -1.5 | P37 | 0.8 | 0.8 | 0.4 | 0.256 | 1 | 1 | 0.45 | 0.45 | 0.8 | 0.8 | 0.45 | 0.288 | 0.162 | 1.28 | 0.032
MERC-ES-PE-02-ELE-R01 | -1.5 | P38 | 0.8 | 0.8 | 0.4 | 0.256 | 1 | 1 | 0.45 | 0.45 | 0.8 | 0.8 | 0.45 | 0.288 | 0.162 | 1.28 | 0.032
MERC-ES-PE-02-ELE-R01 | -1.5 | P39 | 1.55 | 0.8 | 0.6 | 0.744 | 1.75 | 1 | 0.65 | 1.1375 | 1.55 | 0.8 | 0.65 | 0.806 | 0.3315 | 2.82 | 0.062
MERC-ES-PE-02-ELE-R01 | -1.5 | P40 | 0.8 | 0.8 | 0.4 | 0.256 | 1 | 1 | 0.45 | 0.45 | 0.8 | 0.8 | 0.45 | 0.288 | 0.162 | 1.28 | 0.032
MERC-ES-PE-02-ELE-R01 | -1.5 | P41 | 0.8 | 0.8 | 0.4 | 0.256 | 1 | 1 | 0.45 | 0.45 | 0.8 | 0.8 | 0.45 | 0.288 | 0.162 | 1.28 | 0.032
MERC-ES-PE-02-ELE-R01 | -1.5 | P42 | 0.8 | 0.8 | 0.4 | 0.256 | 1 | 1 | 0.45 | 0.45 | 0.8 | 0.8 | 0.45 | 0.288 | 0.162 | 1.28 | 0.032
MERC-ES-PE-02-ELE-R01 | -1.5 | P43 | 0.8 | 0.8 | 0.4 | 0.256 | 1 | 1 | 0.45 | 0.45 | 0.8 | 0.8 | 0.45 | 0.288 | 0.162 | 1.28 | 0.032
MERC-ES-PE-02-ELE-R01 | -1.5 | P44 | 0.8 | 0.8 | 0.4 | 0.256 | 1 | 1 | 0.45 | 0.45 | 0.8 | 0.8 | 0.45 | 0.288 | 0.162 | 1.28 | 0.032
MERC-ES-PE-02-ELE-R01 | -1.5 | P45 | 0.8 | 0.8 | 0.4 | 0.256 | 1 | 1 | 0.45 | 0.45 | 0.8 | 0.8 | 0.45 | 0.288 | 0.162 | 1.28 | 0.032
MERC-ES-PE-02-ELE-R01 | -1.5 | P46 | 0.8 | 0.8 | 0.4 | 0.256 | 1 | 1 | 0.45 | 0.45 | 0.8 | 0.8 | 0.45 | 0.288 | 0.162 | 1.28 | 0.032
MERC-ES-PE-02-ELE-R01 | -1.5 | P47 | 0.8 | 0.8 | 0.4 | 0.256 | 1 | 1 | 0.45 | 0.45 | 0.8 | 0.8 | 0.45 | 0.288 | 0.162 | 1.28 | 0.032
MERC-ES-PE-02-ELE-R01 | -1.5 | P48 | 0.8 | 0.8 | 0.4 | 0.256 | 1 | 1 | 0.45 | 0.45 | 0.8 | 0.8 | 0.45 | 0.288 | 0.162 | 1.28 | 0.032
MERC-ES-PE-02-ELE-R01 | -1.5 | P49 | 0.8 | 0.8 | 0.4 | 0.256 | 1 | 1 | 0.45 | 0.45 | 0.8 | 0.8 | 0.45 | 0.288 | 0.162 | 1.28 | 0.032
MERC-ES-PE-02-ELE-R01 | -1.5 | P50 | 0.8 | 0.8 | 0.4 | 0.256 | 1 | 1 | 0.45 | 0.45 | 0.8 | 0.8 | 0.45 | 0.288 | 0.162 | 1.28 | 0.032
MERC-ES-PE-02-ELE-R01 | -1.5 | P51 | 0.8 | 0.8 | 0.4 | 0.256 | 1 | 1 | 0.45 | 0.45 | 0.8 | 0.8 | 0.45 | 0.288 | 0.162 | 1.28 | 0.032
MERC-ES-PE-02-ELE-R01 | -1.5 | P52 | 0.8 | 0.8 | 0.4 | 0.256 | 1 | 1 | 0.45 | 0.45 | 0.8 | 0.8 | 0.45 | 0.288 | 0.162 | 1.28 | 0.032
MERC-ES-PE-02-ELE-R01 | -1.5 | P53 | 1.55 | 0.82 | 0.6 | 0.7626 | 1.75 | 1.02 | 0.65 | 1.1603 | 1.55 | 0.82 | 0.65 | 0.82615 | 0.3341 | 2.844 | 0.06355
MERC-ES-PE-02-ELE-R01 | -1.5 | P54 | 0.8 | 0.8 | 0.4 | 0.256 | 1 | 1 | 0.45 | 0.45 | 0.8 | 0.8 | 0.45 | 0.288 | 0.162 | 1.28 | 0.032
MERC-ES-PE-02-ELE-R01 | -1.5 | P55 | 0.8 | 0.8 | 0.4 | 0.256 | 1 | 1 | 0.45 | 0.45 | 0.8 | 0.8 | 0.45 | 0.288 | 0.162 | 1.28 | 0.032
MERC-ES-PE-02-ELE-R01 | -1.5 | P56 | 0.8 | 0.8 | 0.4 | 0.256 | 1 | 1 | 0.45 | 0.45 | 0.8 | 0.8 | 0.45 | 0.288 | 0.162 | 1.28 | 0.032
MERC-ES-PE-02-ELE-R01 | -1.5 | P57 | 0.8 | 0.8 | 0.4 | 0.256 | 1 | 1 | 0.45 | 0.45 | 0.8 | 0.8 | 0.45 | 0.288 | 0.162 | 1.28 | 0.032
MERC-ES-PE-02-ELE-R01 | -1.5 | P58 | 0.8 | 0.8 | 0.4 | 0.256 | 1 | 1 | 0.45 | 0.45 | 0.8 | 0.8 | 0.45 | 0.288 | 0.162 | 1.28 | 0.032
MERC-ES-PE-02-ELE-R01 | -1.5 | P59 | 0.8 | 0.8 | 0.4 | 0.256 | 1 | 1 | 0.45 | 0.45 | 0.8 | 0.8 | 0.45 | 0.288 | 0.162 | 1.28 | 0.032
MERC-ES-PE-02-ELE-R01 | -1.5 | P60 | 0.8 | 0.8 | 0.4 | 0.256 | 1 | 1 | 0.45 | 0.45 | 0.8 | 0.8 | 0.45 | 0.288 | 0.162 | 1.28 | 0.032
MERC-ES-PE-02-ELE-R01 | -1.5 | P61 | 0.8 | 0.8 | 0.4 | 0.256 | 1 | 1 | 0.45 | 0.45 | 0.8 | 0.8 | 0.45 | 0.288 | 0.162 | 1.28 | 0.032
MERC-ES-PE-02-ELE-R01 | -1.5 | P62 | 0.8 | 0.8 | 0.4 | 0.256 | 1 | 1 | 0.45 | 0.45 | 0.8 | 0.8 | 0.45 | 0.288 | 0.162 | 1.28 | 0.032
MERC-ES-PE-02-ELE-R01 | -1.5 | P63 | 0.8 | 0.8 | 0.4 | 0.256 | 1 | 1 | 0.45 | 0.45 | 0.8 | 0.8 | 0.45 | 0.288 | 0.162 | 1.28 | 0.032
MERC-ES-PE-02-ELE-R01 | -1.5 | P64 | 0.8 | 0.8 | 0.4 | 0.256 | 1 | 1 | 0.45 | 0.45 | 0.8 | 0.8 | 0.45 | 0.288 | 0.162 | 1.28 | 0.032
MERC-ES-PE-02-ELE-R01 | -1.5 | P65 | 0.8 | 0.8 | 0.4 | 0.256 | 1 | 1 | 0.45 | 0.45 | 0.8 | 0.8 | 0.45 | 0.288 | 0.162 | 1.28 | 0.032
MERC-ES-PE-02-ELE-R01 | -1.5 | P66 | 0.8 | 0.8 | 0.4 | 0.256 | 1 | 1 | 0.45 | 0.45 | 0.8 | 0.8 | 0.45 | 0.288 | 0.162 | 1.28 | 0.032
MERC-ES-PE-02-ELE-R01 | -1.5 | P67 | 0.8 | 0.8 | 0.4 | 0.256 | 1 | 1 | 0.45 | 0.45 | 0.8 | 0.8 | 0.45 | 0.288 | 0.162 | 1.28 | 0.032
MERC-ES-PE-02-ELE-R01 | -1.5 | P68 | 0.8 | 0.8 | 0.4 | 0.256 | 1 | 1 | 0.45 | 0.45 | 0.8 | 0.8 | 0.45 | 0.288 | 0.162 | 1.28 | 0.032
MERC-ES-PE-02-ELE-R01 | -1.5 | P69 | 0.8 | 0.8 | 0.4 | 0.256 | 1 | 1 | 0.45 | 0.45 | 0.8 | 0.8 | 0.45 | 0.288 | 0.162 | 1.28 | 0.032
MERC-ES-PE-02-ELE-R01 | -1.5 | P70 | 0.8 | 0.8 | 0.4 | 0.256 | 1 | 1 | 0.45 | 0.45 | 0.8 | 0.8 | 0.45 | 0.288 | 0.162 | 1.28 | 0.032
MERC-ES-PE-02-ELE-R01 | -1.5 | P71 | 0.8 | 0.8 | 0.4 | 0.256 | 1 | 1 | 0.45 | 0.45 | 0.8 | 0.8 | 0.45 | 0.288 | 0.162 | 1.28 | 0.032
MERC-ES-PE-02-ELE-R01 | -1.5 | P72 | 1.55 | 0.8 | 0.6 | 0.744 | 1.75 | 1 | 0.65 | 1.1375 | 1.55 | 0.8 | 0.65 | 0.806 | 0.3315 | 2.82 | 0.062
MERC-ES-PE-02-ELE-R01 | -1.5 | P73 | 0.8 | 0.8 | 0.4 | 0.256 | 1 | 1 | 0.45 | 0.45 | 0.8 | 0.8 | 0.45 | 0.288 | 0.162 | 1.28 | 0.032
MERC-ES-PE-02-ELE-R01 | -1.5 | P74 | 0.8 | 0.8 | 0.4 | 0.256 | 1 | 1 | 0.45 | 0.45 | 0.8 | 0.8 | 0.45 | 0.288 | 0.162 | 1.28 | 0.032
MERC-ES-PE-02-ELE-R01 | -1.5 | P75 | 0.8 | 0.8 | 0.4 | 0.256 | 1 | 1 | 0.45 | 0.45 | 0.8 | 0.8 | 0.45 | 0.288 | 0.162 | 1.28 | 0.032
MERC-ES-PE-02-ELE-R01 | -1.5 | P76 | 0.8 | 0.8 | 0.4 | 0.256 | 1 | 1 | 0.45 | 0.45 | 0.8 | 0.8 | 0.45 | 0.288 | 0.162 | 1.28 | 0.032
MERC-ES-PE-02-ELE-R01 | -1.5 | P77 | 0.8 | 0.8 | 0.4 | 0.256 | 1 | 1 | 0.45 | 0.45 | 0.8 | 0.8 | 0.45 | 0.288 | 0.162 | 1.28 | 0.032
MERC-ES-PE-02-ELE-R01 | -1.5 | P78 | 0.8 | 0.8 | 0.4 | 0.256 | 1 | 1 | 0.45 | 0.45 | 0.8 | 0.8 | 0.45 | 0.288 | 0.162 | 1.28 | 0.032
MERC-ES-PE-02-ELE-R01 | -1.5 | P79 | 0.8 | 0.8 | 0.4 | 0.256 | 1 | 1 | 0.45 | 0.45 | 0.8 | 0.8 | 0.45 | 0.288 | 0.162 | 1.28 | 0.032
MERC-ES-PE-02-ELE-R01 | -1.5 | P80 | 0.8 | 0.8 | 0.4 | 0.256 | 1 | 1 | 0.45 | 0.45 | 0.8 | 0.8 | 0.45 | 0.288 | 0.162 | 1.28 | 0.032
MERC-ES-PE-02-ELE-R01 | -1.5 | P81 | 1.55 | 0.8 | 0.6 | 0.744 | 1.75 | 1 | 0.65 | 1.1375 | 1.55 | 0.8 | 0.65 | 0.806 | 0.3315 | 2.82 | 0.062
MERC-ES-PE-02-ELE-R01 | -1.5 | P82 | 0.8 | 0.8 | 0.4 | 0.256 | 1 | 1 | 0.45 | 0.45 | 0.8 | 0.8 | 0.45 | 0.288 | 0.162 | 1.28 | 0.032
MERC-ES-PE-02-ELE-R01 | -1.5 | P83 | 0.8 | 0.8 | 0.4 | 0.256 | 1 | 1 | 0.45 | 0.45 | 0.8 | 0.8 | 0.45 | 0.288 | 0.162 | 1.28 | 0.032
MERC-ES-PE-02-ELE-R01 | -1.5 | P84 | 0.8 | 0.8 | 0.4 | 0.256 | 1 | 1 | 0.45 | 0.45 | 0.8 | 0.8 | 0.45 | 0.288 | 0.162 | 1.28 | 0.032
MERC-ES-PE-02-ELE-R01 | -1.5 | P85 | 0.8 | 0.8 | 0.4 | 0.256 | 1 | 1 | 0.45 | 0.45 | 0.8 | 0.8 | 0.45 | 0.288 | 0.162 | 1.28 | 0.032
MERC-ES-PE-02-ELE-R01 | -1.5 | P86 | 0.8 | 0.8 | 0.4 | 0.256 | 1 | 1 | 0.45 | 0.45 | 0.8 | 0.8 | 0.45 | 0.288 | 0.162 | 1.28 | 0.032
MERC-ES-PE-02-ELE-R01 | -1.5 | P87 | 0.8 | 0.8 | 0.4 | 0.256 | 1 | 1 | 0.45 | 0.45 | 0.8 | 0.8 | 0.45 | 0.288 | 0.162 | 1.28 | 0.032
MERC-ES-PE-02-ELE-R01 | -1.5 | P88 | 0.8 | 0.8 | 0.4 | 0.256 | 1 | 1 | 0.45 | 0.45 | 0.8 | 0.8 | 0.45 | 0.288 | 0.162 | 1.28 | 0.032
MERC-ES-PE-02-ELE-R01 | -1.5 | P89 | 0.8 | 0.8 | 0.4 | 0.256 | 1 | 1 | 0.45 | 0.45 | 0.8 | 0.8 | 0.45 | 0.288 | 0.162 | 1.28 | 0.032
MERC-ES-PE-02-ELE-R01 | -1.5 | P90 | 0.8 | 0.8 | 0.4 | 0.256 | 1 | 1 | 0.45 | 0.45 | 0.8 | 0.8 | 0.45 | 0.288 | 0.162 | 1.28 | 0.032
MERC-ES-PE-02-ELE-R01 | -1.5 | P91 | 0.8 | 0.8 | 0.4 | 0.256 | 1 | 1 | 0.45 | 0.45 | 0.8 | 0.8 | 0.45 | 0.288 | 0.162 | 1.28 | 0.032
MERC-ES-PE-02-ELE-R01 | -1.5 | P92 | 0.8 | 0.8 | 0.4 | 0.256 | 1 | 1 | 0.45 | 0.45 | 0.8 | 0.8 | 0.45 | 0.288 | 0.162 | 1.28 | 0.032
MERC-ES-PE-02-ELE-R01 | -1.5 | P93 | 0.8 | 0.8 | 0.4 | 0.256 | 1 | 1 | 0.45 | 0.45 | 0.8 | 0.8 | 0.45 | 0.288 | 0.162 | 1.28 | 0.032
MERC-ES-PE-02-ELE-R01 | -1.5 | P94 | 0.8 | 0.8 | 0.4 | 0.256 | 1 | 1 | 0.45 | 0.45 | 0.8 | 0.8 | 0.45 | 0.288 | 0.162 | 1.28 | 0.032
MERC-ES-PE-02-ELE-R01 | -1.5 | P95 | 0.8 | 0.8 | 0.4 | 0.256 | 1 | 1 | 0.45 | 0.45 | 0.8 | 0.8 | 0.45 | 0.288 | 0.162 | 1.28 | 0.032
MERC-ES-PE-02-ELE-R01 | -1.5 | P96 | 0.8 | 0.8 | 0.4 | 0.256 | 1 | 1 | 0.45 | 0.45 | 0.8 | 0.8 | 0.45 | 0.288 | 0.162 | 1.28 | 0.032
MERC-ES-PE-02-ELE-R01 | -1.5 | P97 | 0.8 | 0.8 | 0.4 | 0.256 | 1 | 1 | 0.45 | 0.45 | 0.8 | 0.8 | 0.45 | 0.288 | 0.162 | 1.28 | 0.032
MERC-ES-PE-02-ELE-R01 | -1.5 | P98 | 0.8 | 0.8 | 0.4 | 0.256 | 1 | 1 | 0.45 | 0.45 | 0.8 | 0.8 | 0.45 | 0.288 | 0.162 | 1.28 | 0.032
MERC-ES-PE-02-ELE-R01 | -1.5 | P99 | 0.8 | 0.8 | 0.4 | 0.256 | 1 | 1 | 0.45 | 0.45 | 0.8 | 0.8 | 0.45 | 0.288 | 0.162 | 1.28 | 0.032
MERC-ES-PE-02-ELE-R01 | -1.5 | P100 | 0.8 | 0.8 | 0.4 | 0.256 | 1 | 1 | 0.45 | 0.45 | 0.8 | 0.8 | 0.45 | 0.288 | 0.162 | 1.28 | 0.032
MERC-ES-PE-02-ELE-R01 | -1.5 | P101 | 0.8 | 0.8 | 0.4 | 0.256 | 1 | 1 | 0.45 | 0.45 | 0.8 | 0.8 | 0.45 | 0.288 | 0.162 | 1.28 | 0.032
MERC-ES-PE-02-ELE-R01 | -1.5 | P102 | 0.8 | 0.8 | 0.4 | 0.256 | 1 | 1 | 0.45 | 0.45 | 0.8 | 0.8 | 0.45 | 0.288 | 0.162 | 1.28 | 0.032
MERC-ES-PE-02-ELE-R01 | -1.5 | P103 | 0.8 | 0.8 | 0.4 | 0.256 | 1 | 1 | 0.45 | 0.45 | 0.8 | 0.8 | 0.45 | 0.288 | 0.162 | 1.28 | 0.032
MERC-ES-PE-02-ELE-R01 | -1.5 | P104 | 0.8 | 0.8 | 0.4 | 0.256 | 1 | 1 | 0.45 | 0.45 | 0.8 | 0.8 | 0.45 | 0.288 | 0.162 | 1.28 | 0.032
MERC-ES-PE-02-ELE-R01 | -1.5 | P105 | 0.8 | 0.8 | 0.4 | 0.256 | 1 | 1 | 0.45 | 0.45 | 0.8 | 0.8 | 0.45 | 0.288 | 0.162 | 1.28 | 0.032
MERC-ES-PE-02-ELE-R01 | -1.5 | P106 | 0.8 | 0.8 | 0.4 | 0.256 | 1 | 1 | 0.45 | 0.45 | 0.8 | 0.8 | 0.45 | 0.288 | 0.162 | 1.28 | 0.032
MERC-ES-PE-02-ELE-R01 | -1.5 | P107 | 0.8 | 0.8 | 0.4 | 0.256 | 1 | 1 | 0.45 | 0.45 | 0.8 | 0.8 | 0.45 | 0.288 | 0.162 | 1.28 | 0.032
MERC-ES-PE-02-ELE-R01 | -1.5 | P108 | 0.8 | 0.8 | 0.4 | 0.256 | 1 | 1 | 0.45 | 0.45 | 0.8 | 0.8 | 0.45 | 0.288 | 0.162 | 1.28 | 0.032
MERC-ES-PE-02-ELE-R01 | -1.5 | P109 | 0.8 | 0.8 | 0.4 | 0.256 | 1 | 1 | 0.45 | 0.45 | 0.8 | 0.8 | 0.45 | 0.288 | 0.162 | 1.28 | 0.032
MERC-ES-PE-02-ELE-R01 | -1.5 | P110 | 0.8 | 0.8 | 0.4 | 0.256 | 1 | 1 | 0.45 | 0.45 | 0.8 | 0.8 | 0.45 | 0.288 | 0.162 | 1.28 | 0.032
MERC-ES-PE-02-ELE-R01 | -1.5 | P111 | 1.55 | 0.8 | 0.6 | 0.744 | 1.75 | 1 | 0.65 | 1.1375 | 1.55 | 0.8 | 0.65 | 0.806 | 0.3315 | 2.82 | 0.062
MERC-ES-PE-02-ELE-R01 | -1.5 | P112 | 0.8 | 0.8 | 0.4 | 0.256 | 1 | 1 | 0.45 | 0.45 | 0.8 | 0.8 | 0.45 | 0.288 | 0.162 | 1.28 | 0.032
MERC-ES-PE-02-ELE-R01 | -1.5 | P113 | 0.8 | 0.8 | 0.45 | 0.288 | 1 | 1 | 0.5 | 0.5 | 0.8 | 0.8 | 0.5 | 0.32 | 0.18 | 1.44 | 0.032
MERC-ES-PE-02-ELE-R01 | -1.5 | P114 E P115 | 1.55 | 0.8 | 0.7 | 0.868 | 1.75 | 1 | 0.75 | 1.3125 | 1.55 | 0.8 | 0.75 | 0.93 | 0.3825 | 3.29 | 0.062
MERC-ES-PE-02-ELE-R01 | -1.5 | P116 | 0.8 | 0.8 | 0.4 | 0.256 | 1 | 1 | 0.45 | 0.45 | 0.8 | 0.8 | 0.45 | 0.288 | 0.162 | 1.28 | 0.032
MERC-ES-PE-02-ELE-R01 | -1.5 | P117 | 0.8 | 0.8 | 0.4 | 0.256 | 1 | 1 | 0.45 | 0.45 | 0.8 | 0.8 | 0.45 | 0.288 | 0.162 | 1.28 | 0.032
MERC-ES-PE-02-ELE-R01 | -1.5 | P118 | 0.8 | 0.8 | 0.4 | 0.256 | 1 | 1 | 0.45 | 0.45 | 0.8 | 0.8 | 0.45 | 0.288 | 0.162 | 1.28 | 0.032
MERC-ES-PE-02-ELE-R01 | -1.5 | P119 | 1.55 | 0.8 | 0.9 | 1.116 | 1.75 | 1 | 0.95 | 1.6625 | 1.55 | 0.8 | 0.95 | 1.178 | 0.4845 | 4.23 | 0.062
|  | TOTAL |  |  |  | 35.5026 |  |  |  | 60.4728 |  |  |  | 39.5481 | 20.9246 | 167.694 | 4.0136

## ESTRUTURAS-BALDRAME
|  |  | CONCRETO |  |  |  | ESCAVACAO |  |  |  | VOLUME FINAL+CONCRETO + CONCRETO MAGRO |  |  |  | REATERRO | FORMA | CONCRETO MAGRO
FOLHA | ELEVACAO | DESCRICAO | L | C | H | VOLUME(M3) | L | C | H | VOLUME(M3) | L | C | H | VOLUME(M3) | VOLUME REATERRO(M3) | AREA DE FORMA | VOLUME
MERC-ES-PE-02-ELE-R01 | -1.5 | EIXO 3-5/B-D | 8.7 | 0.4 | 0.5 | 1.74 | 8.9 | 0.6 | 0.55 | 2.937 | 8.7 | 0.4 | 0.55 | 1.914 | 1.023 | 9.1 | 0.267
MERC-ES-PE-02-ELE-R01 | -1.5 | EIXO 8-12/B-D | 14.3 | 0.4 | 0.5 | 2.86 | 14.5 | 0.6 | 0.55 | 4.785 | 14.3 | 0.4 | 0.55 | 3.146 | 1.639 | 14.7 | 0.435
MERC-ES-PE-02-ELE-R01 | -1.5 | EIXO 13/F | 0.29 | 0.4 | 0.5 | 0.058 | 0.49 | 0.6 | 0.55 | 0.1617 | 0.29 | 0.4 | 0.55 | 0.0638 | 0.0979 | 0.69 | 0.0147
MERC-ES-PE-02-ELE-R01 | -1.5 | EIXO 3-5/J-L | 8.7 | 0.4 | 0.5 | 1.74 | 8.9 | 0.6 | 0.55 | 2.937 | 8.7 | 0.4 | 0.55 | 1.914 | 1.023 | 9.1 | 0.267
MERC-ES-PE-02-ELE-R01 | -1.5 | EIXO 8-10/K-L | 6.8 | 0.4 | 0.5 | 1.36 | 7 | 0.6 | 0.55 | 2.31 | 6.8 | 0.4 | 0.55 | 1.496 | 0.814 | 7.2 | 0.21
MERC-ES-PE-02-ELE-R01 | -1.5 | EIXO 6/M | 0.35 | 0.4 | 0.5 | 0.07 | 0.55 | 0.6 | 0.55 | 0.1815 | 0.35 | 0.4 | 0.55 | 0.077 | 0.1045 | 0.75 | 0.0165
MER-ES-PE-03 - 04/37 | 0 | VIGAS BALDRAMES MEDIDAS NO SOFTWARE CAD | 314.69 | 0.2 | 0.4 | 25.1752 | 314.89 | 0.4 | 0.45 | 56.6802 | 314.69 | 0.2 | 0.45 | 28.3221 | 28.3581 | 251.912 | 6.2978
[6 empty] | 33.0032 |  |  |  | 69.9924 |  |  |  |  | 33.0595 | 293.452 | 7.508
11.5216

## TOTAL INFRAEST.
FOLHA | TOTAL FORMA | TOTAL CONCRETO | IMPERMEABILIZACAO DE ESTRUTURAS
*BLOCOS | 167.694 | 35.5026 | 167.694
vigas nivel bloco e baldrame | 293.452 | 33.0032 | 293.452
Pilaretes(conforme projeto) | 116.38 | 6.33 | 116.38
TOTAL | 577.526 | 74.8358 | 577.526

## INFRAESTRUTURA ARMACAO
| FL 26/37 - TOTAL | FL 26/37 - SEM PERDA | FL 10/37 | FL 10/37 - SEM PERDA | TOTAL
4.2 |  |  | 62 | 56.3636 | 56.3636
5 | 369 | 335.4545 |  | 0 | 335.4545
6.3 | 250 | 227.2727 | 77 | 70 | 297.2727
8 | 374 | 340 | 153 | 139.0909 | 479.0909
10 | 246 | 223.6364 | 1478 | 1343.6364 | 1567.2727
12.5 | 190 | 172.7273 | 1025 | 931.8182 | 1104.5455
16 | 16 | 14.5455 | 966 | 878.1818 | 892.7273
4732.7273

## ESTACAS
ESTACAS | COMPRIMENTO | COMP.TOTAL | ACO | QUANTIDADE ESTACA 12M | COMPRIMENTO ARMACAO ESTACAS 12 | MASSA NOMINAL KG/M | TOTAL 1 ESTACA | TOTAL EM Kg
63 | 5 | 315 | 10 | 4 | 6 | 0.617 | 14.808 | 947.712
64 | 12 | 768 | 6.3 | 26 | 1.38 | 0.245 | 8.7906 | 562.5984
|  | 1083 | 12.5 | 3 | 4 | 0.963 | 11.556 | 739.584
|  |  | ACO | QUANTIDADE ESTACA 12M | COMPRIMENTO ARMACAO ESTACAS 12 | MASSA NOMINAL KG/M | TOTAL 1 ESTACA | TOTAL EM Kg
|  |  | 10 | 4 | 4 | 0.617 | 9.872 | 621.936
|  |  | 6.3 | 20 | 1.38 | 0.245 | 6.762 | 426.006
|  |  | 12.5 | 2 | 4 | 0.963 | 7.704 | 485.352
|  |  | DIAMETRO | TOTAL(KG/M)
|  |  | 10 | 1569.648
|  |  | 6.3 | 988.6044
|  |  | 12.5 | 1224.936

## SUPERESTRUTURA
VIGAS MEZANINO |  |  | VIGAS SUPERIORES |  |  | PILARES NIVEL BALDRAME |  |  | PILARES NIVEL MEZANINO |  |  | PILARES NIVEL COBERTURA
DIAMETRO | FOLHA 33/37 | FOLHA 33/37 SEM PERDA | DIAMETRO | FOLHA 37/37 | FOLHA 37/37 SEM PERDA | DIAMETRO | FOLHA 16/37 | FOLHA 16/37 SEM PERDA | DIAMETRO | FOLHA 18/37 | FOLHA 18/37 SEM PERDA | DIAMETRO | FOLHA 20/37 | FOLHA 20/37 SEM PERDA | TOTAL
4.2 | 0 | 0 | 4.2 | 0 | 0 | 4.2 |  | 0 | 4.2 |  | 0 | 4.2 |  | 0 | 0
5 | 437 | 397.2727 | 5 | 183 | 166.3636 | 5 |  | 0 | 5 |  | 0 | 5 |  | 0 | 563.6364
6.3 | 261 | 237.2727 | 6.3 | 91 | 82.7273 | 6.3 | 334 | 303.6364 | 6.3 | 532 | 483.6364 | 6.3 | 309 | 280.9091 | 1388.1818
8 | 142 | 129.0909 | 8 | 103 | 93.6364 | 8 |  | 0 | 8 |  | 0 | 8 |  | 0 | 222.7273
10 | 131 | 119.0909 | 10 | 48 | 43.6364 | 10 |  | 0 | 10 |  | 0 | 10 |  | 0 | 162.7273
12.5 | 234 | 212.7273 | 12.5 | 107 | 97.2727 | 12.5 | 1871 | 1700.9091 | 12.5 | 1703 | 1548.1818 | 12.5 | 768 | 698.1818 | 4257.2727
16 | 66 | 60 | 16 | 101 | 91.8182 | 16 | 109 | 99.0909 | 16 | 113 | 102.7273 | 16 | 50 | 45.4545 | 399.0909
20 | 14 | 12.7273 | 20 |  | 0 | 20 |  | 0 | 20 |  | 0 | 20 |  | 0 | 12.7273
25 | 174 | 158.1818 | 25 |  | 0 | 25 |  | 0 | 25 |  | 0 | 25 |  | 0 | 158.1818
LAJE INFERIOR LONG. - MEZANINO |  |  | LAJE INFERIOR TRANS. - MEZANINO |  |  | LAJE INFERIOR LONG. - COBERTURA |  |  | LAJE INFERIOR TRANS. - COBERTURA |  |  | LAJE SUPERIO LONG - MEZANINO |  |  | LAJE SUPERIO TRANS. - MEZANINO |  |  | LAJE SUPERIO LONG - COBERTURA |  |  | LAJE SUPERIO TRANS. - COBERTURA
DIAMETRO | FOLHA 11/37 | FOLHA 11/37 SEM PERDA | DIAMETRO | FOLHA 11/37 | FOLHA 11/37 SEM PERDA | DIAMETRO | FOLHA 12/37 | FOLHA 12/37 SEM PERDA | DIAMETRO | FOLHA 12/37 | FOLHA 12/37 SEM PERDA | DIAMETRO | FOLHA 13/37 | FOLHA 13/37 SEM PERDA | DIAMETRO | FOLHA 13/37 | FOLHA 13/37 SEM PERDA | DIAMETRO | FOLHA 14/37 | FOLHA 14/37 SEM PERDA | DIAMETRO | FOLHA 14/37 | FOLHA 14/37 SEM PERDA | TOTAL
4.2 |  | 0 | 4.2 | 0 | 0 | 4.2 |  | 0 | 4.2 |  | 0 | 4.2 |  | 0 | 4.2 |  | 0 | 4.2 |  | 0 | 4.2 |  | 0 | 0
5 | 23 | 20.9091 | 5 | 17 | 15.4545 | 5 | 16 | 14.5455 | 5 | 28 | 25.4545 | 5 | 5 | 4.5455 | 5 | 32 | 29.0909 | 5 | 31 | 28.1818 | 5 | 26 | 23.6364 | 161.8182
6.3 | 121 | 110 | 6.3 | 81 | 73.6364 | 6.3 | 76 | 69.0909 | 6.3 | 57 | 51.8182 | 6.3 | 51 | 46.3636 | 6.3 | 17 | 15.4545 | 6.3 | 7 | 6.3636 | 6.3 |  | 0 | 372.7273
8 | 51 | 46.3636 | 8 | 54 | 49.0909 | 8 | 9 | 8.1818 | 8 |  | 0 | 8 |  | 0 | 8 | 21 | 19.0909 | 8 | 14 | 12.7273 | 8 | 37 | 33.6364 | 169.0909
10 |  | 0 | 10 | 64 | 58.1818 | 10 | 50 | 45.4545 | 10 | 16 | 14.5455 | 10 |  | 0 | 10 | 127 | 115.4545 | 10 | 70 | 63.6364 | 10 | 44 | 40 | 337.2727
12.5 |  | 0 | 12.5 |  | 0 | 12.5 |  | 0 | 12.5 |  | 0 | 12.5 |  | 0 | 12.5 |  | 0 | 12.5 |  | 0 | 12.5 |  | 0 | 0
16 |  | 0 | 16 |  | 0 | 16 |  | 0 | 16 |  | 0 | 16 |  | 0 | 16 |  | 0 | 16 |  | 0 | 16 |  | 0 | 0
20 |  | 0 | 20 |  | 0 | 20 |  | 0 | 20 |  | 0 | 20 |  | 0 | 20 |  | 0 | 20 |  | 0 | 20 |  | 0 | 0
25 |  | 0 | 25 |  | 0 | 25 |  | 0 | 25 |  | 0 | 25 |  | 0 | 25 |  | 0 | 25 |  | 0 | 25 |  | 0 | 0
CONCRETO ESTRUTURAS - FL- 05/37 E 06/37 | 75.79 | M3

## RESERV. INFERIOR
FORMA PAREDE | 42.6 |  |  |  | ARMACAO LAJE | Kg | Kg SEM PERDA
FORMA LAJES | 20.64 |  |  |  | 4.2
FORMA VIGA | 10.6
CONCRETO VIGAS, PAREDES E LAJES | 6.51 |  |  |  | 5 | 129 | 117.2727
| COMP | LARG | ALTURA | TOTAL | 6.3
LASTRO | 3.15 | 3.8 |  | 11.97 | 8
IMPERMEABILIZACAO | 3 | 3.5 | 1.39 | 18.07 | 10
12.5
ARMACAO CORTINAS
[5 empty] | 6.3 | 215 | 195.4545
[5 empty] | 16 | 96 | 87.2727
ARMACAO VIGAS
[5 empty] | 5 | 9 | 8.1818
[5 empty] | 6.3 | 9 | 8.1818

## PISOS
CONFORME PROJETO | OS DEMAIS ESTAO DETALHADOS EM CAD/PDF
PISO CIMENTADO | LARG | COMP | AREA
BARRILETE | 4.18 | 11.56 | 48.3208
CASA DE BOMBAS | 3 | 1.86 | 5.58
|  | TOTAL | 53.9008
RODAPE
DEPOSITO DA ADMINISTRACAO | 20.48
ADMINISTRAÇÃO | 17.88
TOTAL | 38.36
LASTRO E PISO EM CONCRETO
DESCRICAO | PISOS | MEZANINO | TOTAL
AREA TOTAL-PISOS DO MEZANINO | 998.04 | 68.21 | 929.83
LASTRO | 929.83 | 0.02 | 18.5966
CONTRA-PISO - AREA TOTAL | 998.04

## REVESTIMENTOS
LEVANTAMENTOS REVESTIMENTOS
ELEMENTO | QUANTIDADE | PERIMETRO | ALTURA TOTAL | DESCONTO DE VAOS | ALTURA CERAMICA | CHAPISCO(m2) | CHAPISCO EXTERNO(m2) | EMBOÇO(m2) | CERAMICA(m2) | MASSA ÚNICA INTERNA(m2) | MASSA ÚNICA EXTERNA(m2) | Pintura(m2) | AREA | CHAPISCO TETO | MASSA ÚNICA TETO | PINTURA TETO | LAJE APARENTE | FORRO PVC | CERAMICA ALL BRICKS GEORGIAN
BOXE DE CANTO | 31 | 4.93 | 2.8 |  | 1.65 | 427.924 |  | 252.1695 | 252.1695 | 175.7545 |  | 175.7545 | [7 empty] | TRUE
BOXE EM U | 35 | 6.72 | 2.8 |  | 1.65 | 658.56 |  | 388.08 | 388.08 | 270.48 |  | 270.48 | [7 empty] | TRUE
PAREDES COM PINTURA FACE EXTERNA DOS COMODOS/INTERNA PARA O MERCADO(ISM, IMS PMR, ISF, ISF PMR, DML, DML GERAL, ADMINISTRACAO) | 1 | 29.27 | 3.42 | 11.34 |  | 88.7634 |  |  |  | 88.7634 |  | 88.7634 | [7 empty] | TRUE
ADMINISTRACAO | 1 | 17.87 | 3.32 | 8.48 |  | 50.8484 |  |  |  | 50.8484 |  | 50.8484 | 19.88 | 19.88 | 19.88 | 19.88 |  |  |  | TRUE
DML SANIT | 1 | 5.6 | 3.32 | 1.47 |  | 17.122 |  | 17.122 | 17.122 |  |  |  | 1.9 | 1.9 | 1.9 | 1.9 |  |  |  | TRUE
DML GERAL | 1 | 6.99 | 3.32 | 1.47 |  | 21.7368 |  | 21.7368 | 21.7368 |  |  |  | 2.7 | 2.7 | 2.7 | 2.7 |  |  |  | TRUE
ISF | 1 | 15.63 | 3.32 | 4.68 |  | 47.2116 |  | 47.2116 | 47.2116 |  |  |  | 15.24 | 15.24 | 15.24 | 15.24 |  |  |  | TRUE
ISF PMR | 1 | 7.6 | 3.32 | 2.88 |  | 22.352 |  | 22.352 | 22.352 |  |  |  | 3.57 | 3.57 | 3.57 | 3.57 |  |  |  | TRUE
ISM PMR | 1 | 7.6 | 3.32 | 2.88 |  | 22.352 |  | 22.352 | 22.352 |  |  |  | 3.57 | 3.57 | 3.57 | 3.57 |  |  |  | TRUE
ISM | 1 | 15.84 | 3.32 | 4.68 |  | 47.9088 |  | 47.9088 | 47.9088 |  |  |  | 15.66 | 15.66 | 15.66 | 15.66 |  |  |  | TRUE
AREA EXTERNA-CASA DE BOMBAS, ARS, ARS ORGANICO | 1 | 26.8 | 2.5 | 7.56 | [7 empty] | 59.44 | [7 empty] | TRUE
CASA DE BOMBAS | 1 | 9.79 | 2.3 | 2.52 | [7 empty] | 19.997 | 5.58 |  |  |  | 5.58 |  |  | TRUE
ARS RECICLAVEIS=ARS ORGANICOS | 2 | 10.2 | 2.3 | 2.52 | 1.65 | 41.88 |  | 28.62 | 28.62 | 13.26 |  | 13.26 | 43.45 | 86.9 | 86.9 | 86.9 |  |  |  | TRUE
BARRILETE | 1 | 31.72 | 3.4 |  | 1.65 | 107.848 |  | 52.338 | 52.338 | 55.51 |  | 55.51 | [7 empty] | TRUE
DEPOSITO ADMINISTRACAO | 1 | 20.47 | 3.4 | 6.8 | [7 empty] | 62.798 | 25.31 |  |  |  |  | 25.31 |  | TRUE
AREA PAV.1 COM PINTURA EM BLOCO | 1 | 38.6 | 2.8 | 32.64 | [7 empty] | 75.44 | [7 empty] | TRUE
AREA EXTERNA-PAV.MEZANINO PINT. BLOCOS-REGIAO ACIMA SANITARIOS/ADM | 1 | 31.84 | 3.4 | [8 empty] | 108.256 | [7 empty] | TRUE
AREA EXTERNA-PAV.MEZANINO PINT. BLOCOS | 1 | 96.39 | 4.02 | 142.08 | [7 empty] | 245.4078 | [7 empty] | TRUE
EXTERNO - PINTURA EM BLOCO(MEDIDO SOFTWARE CAD) | [11 empty] | 701.6 | [7 empty] | TRUE
EXTERNO - PINTURA COM EMASSAMENTO-(MEDIDO SOFTWARE CAD) | [6 empty] | 106.25 |  |  |  | 106.25 | 106.25 | [7 empty] | TRUE
CERAMICA ALL BRICKS GEORGIAN-(MEDIDO SOFTWARE CAD) | [6 empty] | 47.1 | 47.1 | [10 empty] | 47.1 | TRUE
TOTAIS | [5 empty] | 1554.507 | 153.35 | 946.9907 | 899.8907 | 654.6163 | 106.25 | 2033.8051 |  | 149.42 | 149.42 | 149.42 | 5.58 | 25.31 | 47.1 | TRUE
[10 empty] | SELADOR | 2033.8051
[10 empty] | MASSA ACRILICA | 760.8663

## COBERTURA
FOLHA | COBERTURA METÁLICA(Kg)
ESM-01/01 | 13161.14
FOLHA | AREA TELHA GALVANIZADA(M2) | TRANSPORTE TELHA
04/10 - ARQUITETURA | 945.59 | 58.6266
MARQUISE | 43.08 | M2 | MEDIDO CAD
PERFIL ALUMINIO (KG/M) | PARA QUADRADO 1X1(M/M2) | TOTAL(KG/M2)
0.815 | 4 | 3.26
rufo | 88.72 | medido cad
calha | 37.32 | CAD
CHAPIM | 87.02
| PERIMETRO | ALTURA
PLATIBANDA - 2,45 | 82.91 | 2.45 | 203.1295
PLATIBANDA - 2,6 | 5 | 2.6 | 13
216.1295

## ESQUADRIAS
SER-POR-070 | 1.8.1 | PORTAO EM PERFIL E CHAPA METALICA | M2 | 19.2 | Instalação de 04 portas com dimensões de 2,00x2,40m. Totalizando 19,20m².
91338 | 1.8.2 | P2 - PORTA DE ABRIR, 1 FOLHA, EM ALUMÍNIO ANODIZADO NATURAL COM LAMBRIS HORIZONTAIS. DIM.: 0,70x2,10m, COM GUARNIÇÕES E FIXAÇÃO COM PARAFUSOS. | M2 | 2.94 | Instalação de 02 portas com dimensões de 0,70x2,10m. Totalizando 2,94m².
91338 | 1.8.3 | P3 - PORTA DE ABRIR, 1 FOLHA, EM ALUMÍNIO ANODIZADO NATURAL COM LAMBRIS HORIZONTAIS. DIM.: 0,80x2,10m, COM GUARNIÇÕES E FIXAÇÃO COM PARAFUSOS. | M2 | 8.4 | Instalação de 05 portas com dimensões de 0,80x2,10m. Totalizando 8,40m².
91338 | 1.8.4 | P4 - PORTA DE ABRIR, 1 FOLHA, EM CHAPA DE AÇO. DIM.: 1,20x2,10m, COM PINTURA ESMALTE ACETINADO SOBRE SUPERFÍCIE METÁLICA NA COR BRANCO GELO. | M2 | 7.56 | Instalação de 03 portas com dimensões de 1,20x2,10m. Totalizando 7,56m².
91338 | 1.8.5 | P5 - PORTA DE ABRIR, 1 FOLHA, EM ALUMÍNIO ANODIZADO NATURAL COM LAMBRIS HORIZONTAIS. DIM.: 0,80x2,10m, COM GUARNIÇÕES E FIXAÇÃO COM PARAFUSOS. | M2 | 10.24 | Instalação de 08 portas com dimensões de 0,80X1,60m. Totalizando 10,24m².
94573 | 1.8.6 | J1 - JANELA DE CORRER COM 4 FOLHAS, EM ALUMÍNIO ANODIZADO NATURAL COM VIDRO INCOLOR, COM CONTRAMARCOS E FIXAÇÃO COM PARAFUSOS. DIM. 1,70x4,00M | M2 | 13.6 | Instalação de 02 janelas com dimensões de 4,00x1,7m. Totalizando 13,60m².
SER-JAN-040 | 1.8.7 | FORNECIMENTO E ASSENTAMENTO DE JANELA DE ALUMÍNIO, LINHA SUPREMA ACABAMENTO ANODIZADO, TIPO MAXIM-AR COM CONTRAMARCO, INCLUSIVE FORNECIMENTO DE VIDRO LISO DE 4MM, FERRAGENS E ACESSÓRIOS | M2 | 2.4 | Instalação de 02 janelas com dimensões de 1,20x1,00m. Totalizando 2,40m².
SER-JAN-040 | 1.8.8 | FORNECIMENTO E ASSENTAMENTO DE JANELA DE ALUMÍNIO, LINHA SUPREMA ACABAMENTO ANODIZADO, TIPO MAXIM-AR COM CONTRAMARCO, INCLUSIVE FORNECIMENTO DE VIDRO LISO DE 4MM, FERRAGENS E ACESSÓRIOS | M2 | 6 | Instalação de 02 janelas com dimensões de 3,00x1,00m. Totalizando 6,00m².
SEE-ALÇ-005 | 1.8.9 | ALÇAPÃO (85,50 CM X 65,70 CM) ESTRUTURA EM CHAPA METÁLICA, ASSENTADA. CONFORME PROJETO AMPLIAÇÃO ESQUADRIAS PADRÃO 5/2000 | U | 1 | Quantidade contada no desenho de arquitetura
37562 | 1.8.10 | PORTAO DE CORRER EM GRADIL FIXO DE BARRA DE FERRO CHATA DE 3 X 1/4" NA VERTICAL, SEM REQUADRO, ACABAMENTO NATURAL, COM TRILHOS E ROLDANAS | M2 | 36.08 | Área para 04 portões (3,7x2,2m - 3,6x2,2m - 3,1x2,2m - 6,0x2,2m)
13.38.30 | 1.8.11 | GRADES - GRADIL NYLOFOR H=2.43 M INCLUSIVE POSTE OU EQUIVALENTE | M | 127.05 | Quantidade contada no desenho de arquitetura
13.38.29 | 1.8.11 | GRADIL NYLOFOR H=2.03 M INCLUSIVE POSTE OU EQUIVALENTE | M | 127.5 | Quantidade contada no desenho de arquitetura
alv-est-030 |  | ALVENARIA DE BLOCO DE CONCRETO CHEIO SEM ARMAÇÃO, EM CONCRETO COM FCK 15MPA , ESP. 19CM, PARA REVESTIMENTO, INCLUSIVE ARGAMASSA PARA ASSENTAMENTO (DETALHE D - CADERNO SEDS) | m2 | 51 | mureta para apoio gradil
ter-esc-035 |  | ESCAVAÇÃO MANUAL DE VALAS H <= 1,50 M | m3 | 9.69 | mureta enterrada
73937/3 | 1.8.18 | COBOGÓ DE CONCRETO EM FORMATO QUADRADO, COM ACABAMENTO APARENTE. REF.: ECOBLOCO ELEMENTO VAZADO 16 FUROS ANTI CHUVA OU EQUIVALENTE TÉCNICO NORMATIZADO. | M2 | 155.52 | projeto
I6810 | 1.8.19 | TELA EM ALUMINIO FIO 1,5MM E MALHA 4MM | M2 | 155.52 | projeto

## COTACOES-RALO
RALO LINEAR COM GRELHA CINZA 50 CM |  |  | 85.9
2021-02-19 | RALO LINEAR COM GRELHA CINZA 50 CM | AMERICANAS | 96.19
2021-02-19 | RALO LINEAR COM GRELHA CINZA 50 CM | TELHANORTE | 85.9
2021-02-19 | RALO LINEAR COM GRELHA CINZA 50 CM | DUNART | 60.46

## COTACAO ALL BRICKS GEORGIAN
DATA | DESCRICAO | LOJA | PREÇO
2021-03-26 | CERAMICA PORTOBELLO ALL BRICKS GEORGIAN | LEROY MERLIN | 68.9
2021-03-26 | CERAMICA PORTOBELLO ALL BRICKS GEORGIAN | CASA E CONSTRUCAO | 79.99
2021-03-26 | CERAMICA PORTOBELLO ALL BRICKS GEORGIAN | TELHA NORTE | 79.9
|  | MEDIANA | 79.9

## BDI
PREFEITURA MUNICIPAL DE SANTA LUZIA
SECRETARIA MUNICIPAL DE OBRAS
OBJETO: PRACA PEDRA BONITA
BDI 1
TIPO DE OBRA
CONSTRUÇÃO DE PRAÇAS
Itens |  |  |  | Siglas | % Adotado
Administração Central |  |  |  | AC | 4%
Seguro e Garantia |  |  |  | SG | 0.8%
Risco |  |  |  | R | 1.27%
Despesas Financeiras |  |  |  | DF | 1.23%
Lucro |  |  |  | L | 8.96%
Tributos (impostos COFINS 3%, e PIS 0,65%) |  |  |  | CP | 3.65%
Tributos (ISS, variável de acordo com o município) |  |  |  | ISS | 2%
CPRB |  |  |  | CPRB
BDI DESONERADO (Fórmula Acórdão TCU) |  |  |  | BDI PAD | 24%
Os valores de BDI foram calculados com o emprego da fórmula:
|  | BDI = | (1+AC + S + R + G)*(1 + DF)*(1+L) | - 1
(1-CP-ISS-CRPB)