## PLANILHA
PREFEITURA MUNICIPAL DE SANTA LUZIA
SECRETARIA DE OBRAS
OBRA: CONSTRUÇÃO DA UBS VIRGEM DOS POBRES
LOCAL: São Benedito
Planilha Orçamentária |  |  |  | Santa Luzia,29 de Abril de 2021
[6 empty] | BDI | 22.88%
SETOP JANEIRO 2021- SINAPI FEVEREIRO 2021- SUDECAP FEVEREIRO 2021
Item | Fonte | Código | Descrição | Unid. | Quant. | Pr. Unit. S / BDI | Pr. Unit. C / BDI | Pr. Total C / BDI
|  |  | TOTAL GERAL |  |  |  |  | 2957019.9687
1 |  |  | SERVIÇOS PRELIMINARES |  |  |  |  | 118012.9242
1.1 | SINAPI | 98459 | TAPUME COM TELHA METÁLICA. AF_05/2018 | M2 | 400 | 117.31 | 144.15 | 57660
1.2 | SINAPI | 97064 | MONTAGEM E DESMONTAGEM DE ANDAIME TUBULAR TIPO TORRE (EXCLUSIVE ANDAIME E LIMPEZA). AF_11/2017 | M | 200 | 15.65 | 19.23 | 3846
1.3 | SINAPI-I | 10527 | LOCACAO DE ANDAIME METALICO TUBULAR DE ENCAIXE, TIPO DE TORRE, COM LARGURA DE 1 ATE 1,5 M E ALTURA DE *1,00* M (INCLUSO SAPATAS FIXAS OU RODIZIOS) | MXMES | 200 | 14 | 17.2 | 3440
1.4 | SETOP | ED-50151 | LIGAÇÃO PROVISÓRIA DE LUZ E FORÇA-PADRÃO PROVISÓRIO 30KVA | U | 1 | 539.26 | 662.63 | 662.63
1.5 | SETOP | ED-50150 | LIGAÇÃO DE ÁGUA PROVISÓRIA PARA CANTEIRO, INCLUSIVE HIDRÔMETRO E CAVALETE PARA MEDIÇÃO DE ÁGUA - ENTRADA PRINCIPAL, EM AÇO GALVANIZADO DN 20MM (1/2") - PADRÃO CONCESSIONÁRIA | UN | 1 | 332.05 | 408.01 | 408.01
1.6 | SETOP | ED-50273 | LOCAÇÃO DA OBRA (GABARITO) | M2 | 587.24 | 7.52 | 9.24 | 5426.0976
1.7 | SUDECAP | 01.03.01 | PLACA DE OBRA AFIXADA COM PEÇAS DE MADEIRA 8X12CM - 3,00 X 2,00 M EM LONA IMPRESSAO DIGITAL P.SUDECAP | UN | 1 | 850.02 | 1044.48 | 1044.48
1.8 | SINAPI | 97063 | MONTAGEM E DESMONTAGEM DE ANDAIME MODULAR FACHADEIRO, COM PISO METÁLICO, PARA EDIFICAÇÕES COM MÚLTIPLOS PAVIMENTOS (EXCLUSIVE ANDAIME E LIMPEZA). AF_11/2017 | M2 | 390.005 | 8.55 | 10.51 | 4098.9525
1.9 | SINAPI | 97062 | COLOCAÇÃO DE TELA EM ANDAIME FACHADEIRO. AF_11/2017 | M2 | 390.01 | 5.44 | 6.68 | 2605.2668
1.10 | SINAPI-I | 20193 | LOCACAO DE ANDAIME METALICO TIPO FACHADEIRO, LARGURA DE 1,20 M, ALTURA POR PECA DE 2,0 M, INCLUINDO SAPATAS E ITENS NECESSARIOS A INSTALACAO | M2XMES | 390.01 | 4.66 | 5.73 | 2234.7573
1.11 | SUDECAP | 01.02.11 | BARRACAO DE OBRA - AREA COBERTA EM TELHA ONDULADA DE FIBROCIMENTO 4MM | M2 | 1 | 53.73 | 66.02 | 66.02
1.12 | SUDECAP | 01.02.12 | BARRACAO DE OBRA - DEPOSITO E FERRAMENTARIA TIPO I | UN | 1 | 3474.67 | 4269.58 | 4269.58
1.13 | SUDECAP | 01.02.20 | BARRACAO DE OBRA - INSTALAÇAO SANITARIA TIPO I | UN | 1 | 5100.97 | 6267.94 | 6267.94
1.14 | SUDECAP | 01.02.25 | BARRACAO DE OBRA - REFEITORIO TIPO I | UN | 1 | 3868.16 | 4753.09 | 4753.09
1.15 | SUDECAP | 01.02.06 | BARRACAO DE OBRA - VESTIARIO TIPO I | UN | 1 | 4627.15 | 5685.72 | 5685.72
1.16 | SETOP | ED-50148 | BARRACÃO DE OBRA PARA ESCRITÓRIO DA EMPREITEIRA TIPO-I, ÁREA INTERNA 18,15M2, EM CHAPA DE COMPENSADO RESINADO, INCLUSIVE MOBILIÁRIO (OBRA DE PEQUENO A MÉDIO PORTE, EFETIVO ATÉ 60 HOMENS) - PADRÃO DEER-MG | UN | 1 | 7637.98 | 9385.35 | 9385.35
1.17 | SUDECAP | 40.60.55 | SERVICOS AUXILIARES - BARRACAO DE OBRA - INSTALAÇA0 ELETRICA - DEPOSITO TIPO I | UN | 1 | 172.17 | 211.56 | 211.56
1.18 | SUDECAP | 40.60.58 | SERVICOS AUXILIARES - BARRACAO DE OBRA - INSTALAÇAO ELETRICA - SANITARIO TIPO I | UN | 1 | 233.91 | 287.42 | 287.42
1.19 | SUDECAP | 40.60.71 | SERVICOS AUXILIARES - BARRACAO DE OBRA - INSTALAÇAO HIDRAULICA - SANITARIO TIPO I | UN | 1 | 882.94 | 1084.93 | 1084.93
1.20 | SUDECAP | 40.60.61 | SERVICOS AUXILIARES - BARRACAO DE OBRA - INSTALAÇAO ELETRICA - REFEITORIO TIPO I | UN | 1 | 202.71 | 249.08 | 249.08
1.21 | SUDECAP | 40.60.74 | SERVICOS AUXILIARES - BARRACAO DE OBRA - INSTALAÇAO HIDROSANITARIA - REFEITORIO I E II | UN | 1 | 287.24 | 352.95 | 352.95
1.22 | SUDECAP | 40.60.52 | SERVICOS AUXILIARES - BARRACAO DE OBRA - INSTALAÇAO ELETRICA - VESTIARIO TIPO I | UN | 1 | 217 | 266.64 | 266.64
1.23 | SUDECAP | 40.60.40 | SERVICOS AUXILIARES - BARRACAO DE OBRA - INSTALACAO HIDRAULICA - VESTIARIO | UN | 1 | 1663.16 | 2043.65 | 2043.65
1.24 | SUDECAP | 40.60.50 | SERVICOS AUXILIARES - BARRACAO DE OBRA - INSTALAÇAO ELETRICA - ESCRITORIO TIPO I | UN | 1 | 431.11 | 529.74 | 529.74
1.25 | SUDECAP | 40.60.35 | SERVICOS AUXILIARES - BARRACAO DE OBRA - INSTALACAO HIDRAULICA - ESCRITORIO EMPREITEIRA | UN | 1 | 922.11 | 1133.06 | 1133.06
2 |  |  | ADMINISTRAÇÃO LOCAL |  |  |  |  | 184218.6
2.1 |  |  | ADMINISTRAÇÃO LOCAL 6,23% -MÉDIO QUARTIL ACÓRDÃO TCU | UN | 1 | 149920.72 | 184218.6 | 184218.6 | 0.062299
3 |  |  | TERRAPLENAGEM E ESCAVAÇÕES |  |  |  |  | 66058.0005
3.1 | SINAPI | 101206 | ESCAVAÇÃO VERTICAL A CÉU ABERTO, EM OBRAS DE EDIFICAÇÃO, INCLUINDO CARGA, DESCARGA E TRANSPORTE, EM SOLO DE 1ª CATEGORIA COM ESCAVADEIRA HIDRÁULICA (CAÇAMBA: 0,8 M³ / 111 HP), FROTA DE 3 CAMINHÕES BASCULANTES DE 14 M³, DMT ATÉ 1 KM E VELOCIDADE MÉDIA 14KM/H. AF_05/2020 | m³ | 1021.29 | 7.92 | 9.73 | 9937.1517
3.2 | SINAPI | 95876 | TRANSPORTE COM CAMINHÃO BASCULANTE DE 14 M³, EM VIA URBANA PAVIMENTADA, DMT ATÉ 30 KM (UNIDADE: M3XKM). AF_07/2020 | M3XKM | 14108.25 | 1.32 | 1.62 | 22855.365
3.3 | SETOP | ED-51098 | ATERRO COMPACTADO COM ROLO VIBRATÓRIO A 95% DO P.N. | m³ | 259.64 | 1.21 | 1.49 | 386.8636
3.4 | SETOP | ED-51096 | ATERRO COMPACTADO COM PLACA VIBRATÓRIA | M3 | 605.82 | 33.41 | 41.05 | 24868.911
3.5 | SICRO3 | 4413942 | Espalhamento de material em bota-fora | m³ | 155.82 | 1.31 | 1.61 | 250.8702
3.6 | SETOP | RO-40211 | ESCAVAÇÃO MANUAL DE VALAS EM SOLO, COM ALTURA DE 0 A 1,50 M | M3 | 94 | 57.26 | 70.36 | 6613.84
3.7 | SINAPI | 96995 | REATERRO MANUAL APILOADO COM SOQUETE. AF_10/2017 | M3 | 24.73 | 37.68 | 46.3 | 1144.999
4 |  |  | INFRAESTRUTURA |  |  |  |  | 297099.3007
4.1 | SINAPI | 96542 | FABRICAÇÃO, MONTAGEM E DESMONTAGEM DE FÔRMA PARA VIGA BALDRAME, EM CHAPA DE MADEIRA COMPENSADA RESINADA, E=17 MM, 4 UTILIZAÇÕES. AF_06/2017 | M2 | 330.85 | 69.87 | 85.85 | 28403.4725
4.2 | SINAPI | 96540 | FABRICAÇÃO, MONTAGEM E DESMONTAGEM DE FÔRMA PARA BLOCO DE COROAMENTO, EM CHAPA DE MADEIRA COMPENSADA RESINADA, E=17 MM, 4 UTILIZAÇÕES. AF_06/2017 | M2 | 127.82 | 106.92 | 131.38 | 16792.9916
4.3 | SUDECAP | 06.03.31 | ARMAÇAO INCL.CORTE, DOBRA E COLOCAÇAO EM ESTRUTURA - AÇO CA-60 D = 4,2 MM (EXCETO LAJES) | KG | 14 | 17.96 | 22.07 | 308.98
4.4 | SINAPI | 96545 | ARMAÇÃO DE BLOCO, VIGA BALDRAME OU SAPATA UTILIZANDO AÇO CA-50 DE 8 MM - MONTAGEM. AF_06/2017 | KG | 136 | 15.72 | 19.32 | 2627.52
4.5 | SINAPI | 96546 | ARMAÇÃO DE BLOCO, VIGA BALDRAME OU SAPATA UTILIZANDO AÇO CA-50 DE 10 MM - MONTAGEM. AF_06/2017 | KG | 1188 | 14.05 | 17.26 | 20504.88
4.6 | SINAPI | 96547 | ARMAÇÃO DE BLOCO, VIGA BALDRAME OU SAPATA UTILIZANDO AÇO CA-50 DE 12,5 MM - MONTAGEM. AF_06/2017 | KG | 1733 | 11.87 | 14.59 | 25284.47
4.7 | SINAPI | 96548 | ARMAÇÃO DE BLOCO, VIGA BALDRAME OU SAPATA UTILIZANDO AÇO CA-50 DE 16 MM - MONTAGEM. AF_06/2017 | KG | 754 | 11.26 | 13.84 | 10435.36
4.8 | SINAPI | 96557 | CONCRETAGEM DE BLOCOS DE COROAMENTO E VIGAS BALDRAMES, FCK 30 MPA, COM USO DE BOMBA  LANÇAMENTO, ADENSAMENTO E ACABAMENTO. AF_06/2017 | M3 | 69.26 | 406.87 | 499.95 | 34626.537
4.9 | SINAPI | 96616 | LASTRO DE CONCRETO MAGRO, APLICADO EM BLOCOS DE COROAMENTO OU SAPATAS. AF_08/2017 | M3 | 12.97 | 477.39 | 586.6 | 7608.202
4.10 | COMPOSIÇÃO | CP-68 | ESTACA HÉLICE CONTÍNUA, DIÂMETRO DE 30 CM, (EXCLUSIVE MOBILIZAÇÃO, DESMOBILIZAÇÃO, ARMADURA E BOMBEAMENTO) | M | 564 | 31.8464 | 39.13 | 22069.32
4.11 | COMPOSIÇÃO | CP-69 | ESTACA HÉLICE CONTÍNUA , DIÂMETRO DE 50 CM, (EXCLUSIVE MOBILIZAÇÃO, DESMOBILIZAÇÃO, ARMADURA E BOMBEAMENTO) | M | 216 | 39.8639 | 48.98 | 10579.68
4.12 | SINAPI | 95579 | MONTAGEM DE ARMADURA LONGITUDINAL DE ESTACAS DE SEÇÃO CIRCULAR, DIÂMETRO = 16,0 MM. AF_11/2016 | KG | 2668.8 | 10.84 | 13.32 | 35548.416
4.13 | SINAPI | 95584 | MONTAGEM DE ARMADURA TRANSVERSAL DE ESTACAS DE SEÇÃO CIRCULAR, DIÂMETRO = 6,3 MM. AF_11/2016 | KG | 216.229 | 15.22 | 18.7 | 4043.4823
4.14 | SINAPI | 38408 | CONCRETO USINADO BOMBEAVEL, CLASSE DE RESISTENCIA C25, COM BRITA 0 E 1, SLUMP = 190 +/- 20 MM, EXCLUI SERVICO DE BOMBEAMENTO (NBR 8953) | M3 | 82.2783 | 349.22 | 429.11 | 35306.4463
4.15 | SINAPI | 25950 | SERVICO DE BOMBEAMENTO DE CONCRETO COM CONSUMO MINIMO DE 40 M3 | M3 | 82.2783 | 30.38 | 37.33 | 3071.4494
4.16 | SETOP | ED-49713 | MOBILIZAÇÃO E DESMOBILIZAÇÃO DE EQUIPAMENTO PARA ESTACA TIPO HÉLICE CONTÍNUA DMT ATÉ 50 KM | VB | 2 | 9000 | 11058.96 | 22117.92
4.17 | SINAPI | 98557 | IMPERMEABILIZAÇÃO DE SUPERFÍCIE COM EMULSÃO ASFÁLTICA, 2 DEMÃOS AF_06/2018 | M2 | 494.44 | 29.25 | 35.94 | 17770.1736
5 |  |  | SUPERESTRUTURA |  | 0 | 0 |  | 904186.2145
5.1 | SINAPI | 92431 | MONTAGEM E DESMONTAGEM DE FÔRMA DE PILARES RETANGULARES E ESTRUTURAS SIMILARES, PÉ-DIREITO SIMPLES, EM CHAPA DE MADEIRA COMPENSADA PLASTIFICADA, 10 UTILIZAÇÕES. AF_09/2020 | M2 | 319.01 | 39.86 | 48.98 | 15625.1098
5.2 | SINAPI | 92456 | MONTAGEM E DESMONTAGEM DE FÔRMA DE VIGA, ESCORAMENTO METÁLICO, PÉ-DIREITO SIMPLES, EM CHAPA DE MADEIRA RESINADA, 4 UTILIZAÇÕES. AF_09/2020 | M2 | 1013.28 | 96.07 | 118.05 | 119617.704
5.3 | SINAPI | 92526 | MONTAGEM E DESMONTAGEM DE FÔRMA DE LAJE MACIÇA, PÉ-DIREITO SIMPLES, EM CHAPA DE MADEIRA COMPENSADA PLASTIFICADA, 10 UTILIZAÇÕES. AF_09/2020 | M2 | 1068.73 | 20.47 | 25.15 | 26878.5595
5.4 | SINAPI | 102063 | MONTAGEM E DESMONTAGEM DE FÔRMA PARA ESCADA DUPLA COM 2 LANCES EM "X" E LAJE PLANA, EM CHAPA DE MADEIRA COMPENSADA PLASTIFICADA, 6 UTILIZAÇÕES. AF_11/2020 | M3 | 11.3 | 140.43 | 172.56 | 1949.928
5.5 | SINAPI | 92775 | ARMAÇÃO DE PILAR OU VIGA DE UMA ESTRUTURA CONVENCIONAL DE CONCRETO ARMADO EM UMA EDIFICAÇÃO TÉRREA OU SOBRADO UTILIZANDO AÇO CA-60 DE 5,0 MM - MONTAGEM. AF_12/2015 | KG | 3284.5 | 17.89 | 21.98 | 72193.31
5.6 | SINAPI | 92776 | ARMAÇÃO DE PILAR OU VIGA DE UMA ESTRUTURA CONVENCIONAL DE CONCRETO ARMADO EM UMA EDIFICAÇÃO TÉRREA OU SOBRADO UTILIZANDO AÇO CA-50 DE 6,3 MM - MONTAGEM. AF_12/2015 | KG | 1533 | 16.83 | 20.68 | 31702.44
5.7 | SINAPI | 92777 | ARMAÇÃO DE PILAR OU VIGA DE UMA ESTRUTURA CONVENCIONAL DE CONCRETO ARMADO EM UMA EDIFICAÇÃO TÉRREA OU SOBRADO UTILIZANDO AÇO CA-50 DE 8,0 MM - MONTAGEM. AF_12/2015 | KG | 927.1 | 15.72 | 19.32 | 17911.572
5.8 | SINAPI | 92778 | ARMAÇÃO DE PILAR OU VIGA DE UMA ESTRUTURA CONVENCIONAL DE CONCRETO ARMADO EM UMA EDIFICAÇÃO TÉRREA OU SOBRADO UTILIZANDO AÇO CA-50 DE 10,0 MM - MONTAGEM. AF_12/2015 | KG | 1385.1 | 13.98 | 17.18 | 23796.018
5.9 | SINAPI | 92779 | ARMAÇÃO DE PILAR OU VIGA DE UMA ESTRUTURA CONVENCIONAL DE CONCRETO ARMADO EM UMA EDIFICAÇÃO TÉRREA OU SOBRADO UTILIZANDO AÇO CA-50 DE 12,5 MM - MONTAGEM. AF_12/2015 | KG | 5524.7 | 11.74 | 14.43 | 79721.421
5.10 | SINAPI | 92780 | ARMAÇÃO DE PILAR OU VIGA DE UMA ESTRUTURA CONVENCIONAL DE CONCRETO ARMADO EM UMA EDIFICAÇÃO TÉRREA OU SOBRADO UTILIZANDO AÇO CA-50 DE 16,0 MM - MONTAGEM. AF_12/2015 | KG | 2352.6 | 11.07 | 13.6 | 31995.36
5.11 | SINAPI | 92781 | ARMAÇÃO DE PILAR OU VIGA DE UMA ESTRUTURA CONVENCIONAL DE CONCRETO ARMADO EM UMA EDIFICAÇÃO TÉRREA OU SOBRADO UTILIZANDO AÇO CA-50 DE 20,0 MM - MONTAGEM. AF_12/2015 | KG | 2869.3 | 12.36 | 15.19 | 43584.667
5.12 | SINAPI | 92782 | ARMAÇÃO DE PILAR OU VIGA DE UMA ESTRUTURA CONVENCIONAL DE CONCRETO ARMADO EM UMA EDIFICAÇÃO TÉRREA OU SOBRADO UTILIZANDO AÇO CA-50 DE 25,0 MM - MONTAGEM. AF_12/2015 | KG | 2363.9 | 12 | 14.75 | 34867.525
5.13 | SINAPI | 92784 | ARMAÇÃO DE LAJE DE UMA ESTRUTURA CONVENCIONAL DE CONCRETO ARMADO EM UMA EDIFICAÇÃO TÉRREA OU SOBRADO UTILIZANDO AÇO CA-60 DE 5,0 MM - MONTAGEM. AF_12/2015 | KG | 2675 | 15.89 | 19.53 | 52242.75
5.14 | SINAPI | 92785 | ARMAÇÃO DE LAJE DE UMA ESTRUTURA CONVENCIONAL DE CONCRETO ARMADO EM UMA EDIFICAÇÃO TÉRREA OU SOBRADO UTILIZANDO AÇO CA-50 DE 6,3 MM - MONTAGEM. AF_12/2015 | KG | 2911 | 15.29 | 18.79 | 54697.69
5.15 | SINAPI | 92786 | ARMAÇÃO DE LAJE DE UMA ESTRUTURA CONVENCIONAL DE CONCRETO ARMADO EM UMA EDIFICAÇÃO TÉRREA OU SOBRADO UTILIZANDO AÇO CA-50 DE 8,0 MM - MONTAGEM. AF_12/2015 | KG | 2788 | 14.53 | 17.85 | 49765.8
5.16 | SINAPI | 92787 | ARMAÇÃO DE LAJE DE UMA ESTRUTURA CONVENCIONAL DE CONCRETO ARMADO EM UMA EDIFICAÇÃO TÉRREA OU SOBRADO UTILIZANDO AÇO CA-50 DE 10,0 MM - MONTAGEM. AF_12/2015 | KG | 991 | 13.07 | 16.06 | 15915.46
5.17 | SINAPI | 92790 | ARMAÇÃO DE LAJE DE UMA ESTRUTURA CONVENCIONAL DE CONCRETO ARMADO EM UMA EDIFICAÇÃO TÉRREA OU SOBRADO UTILIZANDO AÇO CA-50 DE 20,0 MM - MONTAGEM. AF_12/2015 | KG | 6857 | 11.97 | 14.71 | 100866.47
5.18 | SINAPI | 34479 | CONCRETO USINADO BOMBEAVEL, CLASSE DE RESISTENCIA C40, COM BRITA 0 E 1, SLUMP = 100 +/- 20 MM, INCLUI SERVICO DE BOMBEAMENTO (NBR 8953) | M3 | 246.2 | 359.5 | 441.74 | 108756.388
5.19 | SETOP | ED-19637 | CIMBRAMENTO PARA LAJE PRÉ-MOLDADA COM ESCORAMENTO METÁLICO, TIPO "A", ALTURA DE (200 ATÉ 310)CM, INCLUSIVE DESCARGA, MONTAGEM, DESMONTAGEM E CARGA | M2 | 461.38 | 13 | 15.97 | 7368.2386
5.20 | SINAPI | 93182 | VERGA PRÉ-MOLDADA PARA JANELAS COM ATÉ 1,5 M DE VÃO. AF_03/2016 | M | 60.2 | 46.48 | 57.11 | 3438.022
5.21 | SINAPI | 93183 | VERGA PRÉ-MOLDADA PARA JANELAS COM MAIS DE 1,5 M DE VÃO. AF_03/2016 | M | 24.1 | 59.72 | 73.38 | 1768.458
5.22 | SINAPI | 93184 | VERGA PRÉ-MOLDADA PARA PORTAS COM ATÉ 1,5 M DE VÃO. AF_03/2016 | M | 36.8 | 34.2 | 42.02 | 1546.336
5.23 | SINAPI | 93185 | VERGA PRÉ-MOLDADA PARA PORTAS COM MAIS DE 1,5 M DE VÃO. AF_03/2016 | M | 41.12 | 58.86 | 72.33 | 2974.2096
5.24 | SINAPI | 93194 | CONTRAVERGA PRÉ-MOLDADA PARA VÃOS DE ATÉ 1,5 M DE COMPRIMENTO. AF_03/2016 | M | 60.2 | 45.44 | 55.84 | 3361.568
5.25 | SINAPI | 93195 | CONTRAVERGA PRÉ-MOLDADA PARA VÃOS DE MAIS DE 1,5 M DE COMPRIMENTO. AF_03/2016 | M | 24.1 | 55.42 | 68.1 | 1641.21
6 |  |  | PISOS |  | 0 | 0 |  | 117416.7891
6.1 | SINAPI | 87260 | REVESTIMENTO CERÂMICO PARA PISO COM PLACAS TIPO PORCELANATO DE DIMENSÕES 45X45 CM APLICADA EM AMBIENTES DE ÁREA MAIOR QUE 10 M². AF_06/2014 | M2 | 60.81 | 100.47 | 123.45 | 7506.9945
6.2 | SINAPI | 87263 | REVESTIMENTO CERÂMICO PARA PISO COM PLACAS TIPO PORCELANATO DE DIMENSÕES 60X60 CM APLICADA EM AMBIENTES DE ÁREA MAIOR QUE 10 M². AF_06/2014 | M2 | 400.57 | 115.96 | 142.49 | 57077.2193
6.3 | COMPOSIÇÃO | CP-27 | RODAPÉ DE PORCELANATO 10 CM | M | 394.96 | 11.96 | 14.7 | 5805.912
6.4 | SINAPI | 87767 | CONTRAPISO EM ARGAMASSA TRAÇO 1:4 (CIMENTO E AREIA), PREPARO MANUAL, APLICADO EM ÁREAS MOLHADAS SOBRE IMPERMEABILIZAÇÃO, ESPESSURA 4CM. AF_06/2014 | M2 | 54 | 47.87 | 58.82 | 3176.28
6.5 | SINAPI | 87642 | CONTRAPISO EM ARGAMASSA TRAÇO 1:4 (CIMENTO E AREIA), PREPARO MANUAL, APLICADO EM ÁREAS SECAS SOBRE LAJE, ADERIDO, ESPESSURA 4CM. AF_06/2014 | M2 | 407.38 | 42.29 | 51.96 | 21167.4648
6.6 | SINAPI | 98555 | IMPERMEABILIZAÇÃO DE SUPERFÍCIE COM ARGAMASSA POLIMÉRICA / MEMBRANA ACRÍLICA, 3 DEMÃOS. AF_06/2018 | M2 | 54 | 19.23 | 23.63 | 1276.02
6.7 | SINAPI | 94990 | EXECUÇÃO DE PASSEIO (CALÇADA) OU PISO DE CONCRETO COM CONCRETO MOLDADO IN LOCO, FEITO EM OBRA, ACABAMENTO CONVENCIONAL, NÃO ARMADO. AF_07/2016 | M3 | 25.1562 | 603.48 | 741.54 | 18654.3285
6.8 | SETOP | ED-51123 | REGULARIZAÇÃO E COMPACTAÇÃO DE TERRENO COM PLACA VIBRATÓRIA | M2 | 268 | 2.72 | 3.34 | 895.12
6.9 | SETOP | ED-50490 | PINTURA EPÓXI EM FAIXAS DE DEMARCAÇÃO DE PISO, DUAS (2) DEMÃOS, FAIXA COM LARGURA DE 5 CM | M | 105 | 14.4 | 17.69 | 1857.45
7 |  |  | ALVENARIAS E REVESTIMENTOS |  | 0 | 0 |  | 440452.6853
7.1 | SINAPI | 87481 | ALVENARIA DE VEDAÇÃO DE BLOCOS CERÂMICOS FURADOS NA VERTICAL DE 19X19X39CM (ESPESSURA 19CM) DE PAREDES COM ÁREA LÍQUIDA MAIOR OU IGUAL A 6M² SEM VÃOS E ARGAMASSA DE ASSENTAMENTO COM PREPARO EM BETONEIRA. AF_06/2014 | M2 | 544.52 | 71.93 | 88.39 | 48130.1228
7.2 | SINAPI | 87493 | ALVENARIA DE VEDAÇÃO DE BLOCOS CERÂMICOS FURADOS NA VERTICAL DE 19X19X39CM (ESPESSURA 19CM) DE PAREDES COM ÁREA LÍQUIDA MAIOR OU IGUAL A 6M2 COM VÃOS E ARGAMASSA DE ASSENTAMENTO COM PREPARO EM BETONEIRA. AF_06/2014 | M2 | 738.19 | 75.89 | 93.25 | 68836.2175
7.3 | SINAPI | 87455 | ALVENARIA DE VEDAÇÃO DE BLOCOS VAZADOS DE CONCRETO DE 14X19X39CM (ESPESSURA 14CM) DE PAREDES COM ÁREA LÍQUIDA MAIOR OU IGUAL A 6M² SEM VÃOS E ARGAMASSA DE ASSENTAMENTO COM PREPARO EM BETONEIRA. AF_06/2014 | M2 | 20.7 | 64.37 | 79.1 | 1637.37
7.4 | SINAPI | 87453 | ALVENARIA DE VEDAÇÃO DE BLOCOS VAZADOS DE CONCRETO DE 9X19X39CM (ESPESSURA 9CM) DE PAREDES COM ÁREA LÍQUIDA MAIOR OU IGUAL A 6M² SEM VÃOS E ARGAMASSA DE ASSENTAMENTO COM PREPARO EM BETONEIRA. AF_06/2014 | M2 | 60.84 | 48.7 | 59.84 | 3640.6656
7.5 | SINAPI | 93200 | FIXAÇÃO (ENCUNHAMENTO) DE ALVENARIA DE VEDAÇÃO COM ARGAMASSA APLICADA COM BISNAGA. AF_03/2016 | M | 586 | 2.35 | 2.89 | 1693.54
7.6 | SINAPI | 87894 | CHAPISCO APLICADO EM ALVENARIA (SEM PRESENÇA DE VÃOS) E ESTRUTURAS DE CONCRETO DE FACHADA, COM COLHER DE PEDREIRO. ARGAMASSA TRAÇO 1:3 COM PREPARO EM BETONEIRA 400L. AF_06/2014 | M2 | 1277.97 | 5.26 | 6.46 | 8255.6862
7.7 | SINAPI | 87905 | CHAPISCO APLICADO EM ALVENARIA (COM PRESENÇA DE VÃOS) E ESTRUTURAS DE CONCRETO DE FACHADA, COM COLHER DE PEDREIRO. ARGAMASSA TRAÇO 1:3 COM PREPARO EM BETONEIRA 400L. AF_06/2014 | M2 | 284.41 | 7.02 | 8.63 | 2454.4583
7.8 | SINAPI | 87879 | CHAPISCO APLICADO EM ALVENARIAS E ESTRUTURAS DE CONCRETO INTERNAS, COM COLHER DE PEDREIRO. ARGAMASSA TRAÇO 1:3 COM PREPARO EM BETONEIRA 400L. AF_06/2014 | M2 | 1371.19 | 3.2 | 3.93 | 5388.7767
7.9 | SINAPI | 87794 | EMBOÇO OU MASSA ÚNICA EM ARGAMASSA TRAÇO 1:2:8, PREPARO MANUAL, APLICADA MANUALMENTE EM PANOS CEGOS DE FACHADA (SEM PRESENÇA DE VÃOS), ESPESSURA DE 25 MM. AF_06/2014 | M2 | 1277.97 | 33.07 | 40.64 | 51936.7008
7.10 | SINAPI | 87777 | EMBOÇO OU MASSA ÚNICA EM ARGAMASSA TRAÇO 1:2:8, PREPARO MANUAL, APLICADA MANUALMENTE EM PANOS DE FACHADA COM PRESENÇA DE VÃOS, ESPESSURA DE 25 MM. AF_06/2014 | M2 | 284.41 | 47.88 | 58.83 | 16731.8403
7.11 | SINAPI | 87529 | MASSA ÚNICA, PARA RECEBIMENTO DE PINTURA, EM ARGAMASSA TRAÇO 1:2:8, PREPARO MECÂNICO COM BETONEIRA 400L, APLICADA MANUALMENTE EM FACES INTERNAS DE PAREDES, ESPESSURA DE 20MM, COM EXECUÇÃO DE TALISCAS. AF_06/2014 | M2 | 1127.59 | 27.42 | 33.69 | 37988.5071
7.12 | SINAPI | 87550 | EMBOÇO, PARA RECEBIMENTO DE CERÂMICA, EM ARGAMASSA TRAÇO 1:2:8, PREPARO MANUAL, APLICADO MANUALMENTE EM FACES INTERNAS DE PAREDES, PARA AMBIENTE COM ÁREA ENTRE 5M2 E 10M2, ESPESSURA DE 10MM, COM EXECUÇÃO DE TALISCAS. AF_06/2014 | M2 | 354.63 | 18.54 | 22.78 | 8078.4714
7.13 | SINAPI | 87265 | REVESTIMENTO CERÂMICO PARA PAREDES INTERNAS COM PLACAS TIPO ESMALTADA EXTRA DE DIMENSÕES 20X20 CM APLICADAS EM AMBIENTES DE ÁREA MAIOR QUE 5 M² NA ALTURA INTEIRA DAS PAREDES. AF_06/2014 | M2 | 354.63 | 42.81 | 52.6 | 18653.538
7.14 | SINAPI | 88497 | APLICAÇÃO E LIXAMENTO DE MASSA LÁTEX EM PAREDES, DUAS DEMÃOS. AF_06/2014 | M2 | 1127.6 | 12.61 | 15.49 | 17466.524
7.15 | SINAPI | 88485 | APLICAÇÃO DE FUNDO SELADOR ACRÍLICO EM PAREDES, UMA DEMÃO. AF_06/2014 | M2 | 2689.98 | 2.37 | 2.91 | 7827.8418
7.16 | COMPOSIÇÃO | CP-01 | APLICAÇÃO MANUAL DE PINTURA COM TINTA LÁTEX ACRÍLICA LAVÁVEL EM PAREDES, DUAS DEMÃOS. AF_06/2014 | M2 | 1127.6 | 13.0988 | 16.1 | 18154.36
7.17 | SETOP | ED-50520 | PINTURA COM TEXTURA ACRÍLICA COM ROLO, EXCLUSIVE SELADOR ACRÍLICO/FUNDO PREPARADOR | M2 | 1562.39 | 15.63 | 19.21 | 30013.5119
7.18 | COMPOSIÇÃO | CP-28 | MURO DE DIVISA ALVENARIA INCLUINDO SAPATA 1:3:6, 30X40CM, CHAPÉU, E ESTACA BROCA ABERTA, H=250CM | M | 171.21 | 340.04 | 417.83 | 71536.6743
7.19 | SINAPI | 87894 | CHAPISCO APLICADO EM ALVENARIA (SEM PRESENÇA DE VÃOS) E ESTRUTURAS DE CONCRETO DE FACHADA, COM COLHER DE PEDREIRO. ARGAMASSA TRAÇO 1:3 COM PREPARO EM BETONEIRA 400L. AF_06/2014 | M2 | 342.42 | 5.26 | 6.46 | 2212.0332
7.20 | SINAPI | 87794 | EMBOÇO OU MASSA ÚNICA EM ARGAMASSA TRAÇO 1:2:8, PREPARO MANUAL, APLICADA MANUALMENTE EM PANOS CEGOS DE FACHADA (SEM PRESENÇA DE VÃOS), ESPESSURA DE 25 MM. AF_06/2014 | M2 | 342.42 | 33.07 | 40.64 | 13915.9488
7.21 | SINAPI | 88485 | APLICAÇÃO DE FUNDO SELADOR ACRÍLICO EM PAREDES, UMA DEMÃO. AF_06/2014 | M2 | 342.42 | 2.37 | 2.91 | 996.4422
7.22 | SINAPI | 88489 | APLICAÇÃO MANUAL DE PINTURA COM TINTA LÁTEX ACRÍLICA EM PAREDES, DUAS DEMÃOS. AF_06/2014 | M2 | 342.42 | 11.65 | 14.32 | 4903.4544
8 |  |  | FORROS E COBERTURA | - | 0 | 0 |  | 86648.0323
8.1 | SINAPI | 87411 | APLICAÇÃO MANUAL DE GESSO DESEMPENADO (SEM TALISCAS) EM TETO DE AMBIENTES DE ÁREA MAIOR QUE 10M², ESPESSURA DE 0,5CM. AF_06/2014 | M2 | 461.38 | 11.28 | 13.86 | 6394.7268
8.2 | SINAPI | 88488 | APLICAÇÃO MANUAL DE PINTURA COM TINTA LÁTEX ACRÍLICA EM TETO, DUAS DEMÃOS. AF_06/2014 | M2 | 555.16 | 13.28 | 16.32 | 9060.2112
8.3 | SINAPI | 88484 | APLICAÇÃO DE FUNDO SELADOR ACRÍLICO EM TETO, UMA DEMÃO. AF_06/2014 | M2 | 555.16 | 2.72 | 3.34 | 1854.2344
8.4 | SINAPI | 92544 | TRAMA DE MADEIRA COMPOSTA POR TERÇAS PARA TELHADOS DE ATÉ 2 ÁGUAS PARA TELHA ESTRUTURAL DE FIBROCIMENTO, INCLUSO TRANSPORTE VERTICAL. AF_07/2019 | M2 | 579.82 | 19.41 | 23.85 | 13828.707
8.5 | SINAPI | 94210 | TELHAMENTO COM TELHA ONDULADA DE FIBROCIMENTO E = 6 MM, COM RECOBRIMENTO LATERAL DE 1 1/4 DE ONDA PARA TELHADO COM INCLINAÇÃO MÁXIMA DE 10°, COM ATÉ 2 ÁGUAS, INCLUSO IÇAMENTO. AF_07/2019 | M2 | 579.82 | 37.79 | 46.44 | 26926.8408
8.6 | SINAPI | 87489 | ALVENARIA DE VEDAÇÃO DE BLOCOS CERÂMICOS FURADOS NA VERTICAL DE 9X19X39CM (ESPESSURA 9CM) DE PAREDES COM ÁREA LÍQUIDA MAIOR OU IGUAL A 6M² COM VÃOS E ARGAMASSA DE ASSENTAMENTO COM PREPARO EM BETONEIRA. AF_06/2014 | M2 | 170 | 46.42 | 57.04 | 9696.8
8.7 | SINAPI | 94231 | RUFO EM CHAPA DE AÇO GALVANIZADO NÚMERO 24, CORTE DE 25 CM, INCLUSO TRANSPORTE VERTICAL. AF_07/2019 | M | 69.3 | 49.04 | 60.26 | 4176.018
8.3 | SETOP | ED-50667 | CHAPIM METÁLICO, COM PINGADEIRA, CHAPA GALVANIZADA Nº 24, DESENVOLVIMENTO = 35 CM | M | 160.49 | 56.23 | 69.09 | 11088.2541
8.4 | SINAPI | 94223 | CUMEEIRA PARA TELHA DE FIBROCIMENTO ONDULADA E = 6 MM, INCLUSO ACESSÓRIOS DE FIXAÇÃO E IÇAMENTO. AF_07/2019 | M | 55 | 46.83 | 57.54 | 3164.7
8.5 | SETOP | ED-50923 | ALÇAPÃO 60 X 60 CM COM COM QUADRO DE CANTONEIRA METÁLICA 1"X 1/8", TAMPA EM CANTONEIRA 7/8"X 1/8" E CHAPA METÁLICA ENRIJECIDA POR PERFIL "T | U | 2 | 186.18 | 228.77 | 457.54
9 |  |  | ESQUADRIAS | - | 0 | 0 |  | 134269.7272
9.1 | COMPOSIÇÃO | CP-02 | PORTA DE ABRIR 1 FOLHA, EM ALUMÍNIO ANODIZADO NATURAL, DIM.: 0,90x2,10m, COM BANDEIRA MAXIM AR, DIM.: 0,90X0,40m. | UN | 2 | 1550.05 | 1904.66 | 3809.32
9.2 | COMPOSIÇÃO | CP-03 | PORTA DE ABRIR, 2 FOLHAS, EM ALUMÍNIO ANODIZADO NATURAL, DIM.: 1,20x2,10m. | UN | 2 | 1736.05 | 2133.21 | 4266.42
9.3 | COMPOSIÇÃO | CP-04 | PORTA DE ABRIR, 2 FOLHAS, EM ALUMÍNIO ANODIZADO NATURAL, DIM.: 1,40x2,10m. | UN | 2 | 2025.4 | 2488.76 | 4977.52
9.4 | COMPOSIÇÃO | CP-05 | PORTA DE ABRIR, 2 FOLHAS, EM ALUMÍNIO ANODIZADO NATURAL, DIM.: 1,40x1,00m. | UN | 2 | 964.47 | 1185.12 | 2370.24
9.5 | SINAPI | 90843 | KIT DE PORTA DE MADEIRA PARA PINTURA, SEMI-OCA (LEVE OU MÉDIA), PADRÃO MÉDIO, 80X210CM, ESPESSURA DE 3,5CM, ITENS INCLUSOS: DOBRADIÇAS, MONTAGEM E INSTALAÇÃO DO BATENTE, FECHADURA COM EXECUÇÃO DO FURO - FORNECIMENTO E INSTALAÇÃO. AF_12/2019 | UN | 7 | 714.79 | 878.31 | 6148.17
9.6 | SINAPI | 90844 | KIT DE PORTA DE MADEIRA PARA PINTURA, SEMI-OCA (LEVE OU MÉDIA), PADRÃO MÉDIO, 90X210CM, ESPESSURA DE 3,5CM, ITENS INCLUSOS: DOBRADIÇAS, MONTAGEM E INSTALAÇÃO DO BATENTE, FECHADURA COM EXECUÇÃO DO FURO - FORNECIMENTO E INSTALAÇÃO. AF_12/2019 | UN | 17 | 770.68 | 946.99 | 16098.83
9.7 | COMPOSIÇÃO | CP-06 | PORTA DE CORRER, 1 FOLHA, EM MADEIRA, DIM.: 0,90X2,10m. | UN | 1 | 789.4 | 969.99 | 969.99
9.8 | COMPOSIÇÃO | CP-07 | PORTA DE ABRIR, 2 FOLHAS, EM MADEIRA PINTADA, DIM.: 1,80X2,10m. | UN | 1 | 818.7 | 1006 | 1006
9.9 | COMPOSIÇÃO | CP-08 | JANELA DE CORRER TIPO LISO, EM ALUMÍNIO ANODIZADO NATURAL, DIM.: 1,40X1,30m. | UN | 10 | 840.4 | 1032.66 | 10326.6
9.10 | COMPOSIÇÃO | CP-09 | JANELA MAXIM AR, TIPO LISO EM ALUMÍNIO ANODIZADO NATURAL, DIM.: 1,00X0,80m,VIDRO 6 MM | UN | 10 | 371.84 | 456.91 | 4569.1
9.11 | COMPOSIÇÃO | CP-10 | JANELA MAXIM AR, TIPO LISO EM ALUMÍNIO ANODIZADO NATURAL, DIM.: 1,00X0,40m,VIDRO LISO 6 MM | UN | 2 | 185.92 | 228.45 | 456.9
9.12 | COMPOSIÇÃO | CP-11 | JANELA DE CORRER TIPO LISO, EM ALUMÍNIO ANODIZADO NATURAL, DIM.: 1,70X1,30m, VIDRO LISO 6 MM | UN | 6 | 1020.49 | 1253.95 | 7523.7
9.13 | COMPOSIÇÃO | CP-12 | JANELA DE CORRER TIPO LISO, EM ALUMÍNIO ANODIZADO NATURAL, DIM.: 1,70X1,50m, VIDRO LISO 6 MM | UN | 1 | 1177.49 | 1446.87 | 1446.87
9.14 | COMPOSIÇÃO | CP-13 | JANELA DE CORRER TIPO LISO, EM ALUMÍNIO ANODIZADO NATURAL, DIM.: 2,10X1,50m, VIDRO LISO 6 MM | UN | 2 | 1454.54 | 1787.3 | 3574.6
9.15 | COMPOSIÇÃO | CP-14 | JANELA MAXIM AR, TIPO LISO EM ALUMÍNIO ANODIZADO NATURAL, DIM.: 2,00X0,80m,VIDRO LISO 6 MM | UN | 1 | 743.68 | 913.81 | 913.81
9.16 | COMPOSIÇÃO | CP-15 | VENEZIANA FIXA, EM ALUMÍNIO ANODIZADO NATURAL, DIM.: 1,00X0,40m. | UN | 4 | 186.46 | 229.12 | 916.48
9.17 | COMPOSIÇÃO | CP-16 | BRISE 1 DIM.: 9,78X1,60m | UN | 1 | 5366.44 | 6594.14 | 6594.14
9.18 | COMPOSIÇÃO | CP-17 | BRISE 2 DIM.: 2,84X1,60m | UN | 1 | 1578.04 | 1939.05 | 1939.05
9.19 | COMPOSIÇÃO | CP-18 | BRISE 3 DIM.: 14,54X1,60m | UN | 2 | 7961.37 | 9782.72 | 19565.44
9.20 | COMPOSIÇÃO | CP-19 | BRISE 4 DIM.: 5,33X1,60m | UN | 1 | 2938.59 | 3610.86 | 3610.86
9.21 | COMPOSIÇÃO | CP-20 | BRISE 5 DIM.:6,48X1,60m | UN | 1 | 3562.6 | 4377.63 | 4377.63
9.22 | COMPOSIÇÃO | CP-21 | BRISE 6 DIM.: 9,71X1,60m | UN | 1 | 5328.93 | 6548.05 | 6548.05
9.23 | COMPOSIÇÃO | CP-22 | PORTA PIVOTANTE DE VIDRO TEMPERADO, 2 FOLHAS DE 100X200 CM, ESPESSURA DE 10MM, INCLUSIVE ACESSÓRIOS. | UN | 1 | 1324.59 | 1627.62 | 1627.62
9.24 | COMPOSIÇÃO | CP-23 | FECHAMENTO EM VIDRO TEMPERADO 10 MM - VIDRO FIXO/MAXIM AR DIM: 2,00X2,50 | UN | 1 | 1743.07 | 2141.84 | 2141.84
9.25 | COMPOSIÇÃO | CP-24 | FECHAMENTO EM VIDRO TEMPERADO 10 MM - VIDRO FIXO/MAXIM AR DIM: 1,65X2,50 | UN | 1 | 1436.31 | 1764.9 | 1764.9
9.26 | COMPOSIÇÃO | CP-25 | FECHAMENTO EM VIDRO TEMPERADO 10 MM - VIDRO FIXO/JANELA DE CORRER DIM: 4,67X2,50 | UN | 2 | 4988.87 | 6130.19 | 12260.38
9.27 | SINAPI | 102219 | PINTURA TINTA DE ACABAMENTO (PIGMENTADA) ESMALTE SINTÉTICO ACETINADO EM MADEIRA, 2 DEMÃOS. AF_01/2021 | M2 | 99.12 | 13.1 | 16.1 | 1595.832
9.28 | SINAPI | 91341 | PORTA EM ALUMÍNIO DE ABRIR TIPO VENEZIANA COM GUARNIÇÃO, FIXAÇÃO COM PARAFUSOS - FORNECIMENTO E INSTALAÇÃO. AF_12/2019 | M2 | 2.16 | 502.27 | 617.18 | 1333.1088
9.29 | COMPOSIÇÃO | CP-26 | GRADE DE FERRO QUADRADO 3/8" - COMPRESSORES | M2 | 7.84 | 159.48 | 195.96 | 1536.3264
10 |  |  | LOUÇAS, METAIS SANITÁRIOS E ACESSÓRIOS |  | 0 | 0 |  | 36223.43
10.1 | SINAPI | 95470 | VASO SANITARIO SIFONADO CONVENCIONAL COM LOUÇA BRANCA, INCLUSO CONJUNTO DE LIGAÇÃO PARA BACIA SANITÁRIA AJUSTÁVEL - FORNECIMENTO E INSTALAÇÃO. AF_10/2016 | UN | 8 | 203.62 | 250.2 | 2001.6
10.2 | SINAPI | 86904 | LAVATÓRIO LOUÇA BRANCA SUSPENSO, 29,5 X 39CM OU EQUIVALENTE, PADRÃO POPULAR - FORNECIMENTO E INSTALAÇÃO. AF_01/2020 | UN | 21 | 129.72 | 159.4 | 3347.4
10.3 | SETOP | ED-50329 | TORNEIRA METÁLICA PARA LAVATÓRIO, FECHAMENTO AUTOMÁTICO, ACABAMENTO CROMADO, COM AREJADOR, APLICAÇÃO DE MESA, INCLUSIVE ENGATE FLEXÍVEL METÁLICO, FORNECIMENTO E INSTALAÇÃO | U | 21 | 247.16 | 303.7 | 6377.7
10.4 | SETOP | ED-50316 | DUCHA HIGIÊNICA COM REGISTRO PARA CONTROLE DE FLUXO DE ÁGUA, DIÂMETRO 1/2" (20MM), INCLUSIVE FORNECIMENTO E INSTALAÇÃO | UN | 8 | 136.13 | 167.27 | 1338.16
10.5 | SETOP | ED-48160 | BARRA DE APOIO EM AÇO INOX POLIDO RETA, DN 1.1/4" (31,75MM), PARA ACESSIBILIDADE (PMR/PCR), COMPRIMENTO 80CM, INSTALADO EM PAREDE, INCLUSIVE FORNECIMENTO, INSTALAÇÃO E ACESSÓRIOS PARA FIXAÇÃO | UN | 10 | 216.74 | 266.32 | 2663.2
10.6 | SINAPI | 95547 | SABONETEIRA PLASTICA TIPO DISPENSER PARA SABONETE LIQUIDO COM RESERVATORIO 800 A 1500 ML, INCLUSO FIXAÇÃO. AF_01/2020 | UN | 33 | 43.88 | 53.92 | 1779.36
10.7 | SETOP | ED-48180 | DISPENSER EM AÇO INOX PARA PAPEL TOALHA 2 OU 3 FOLHAS | U | 33 | 146.99 | 180.62 | 5960.46
10.8 | SETOP | ED-48181 | PAPELEIRA METÁLICA CROMADA, INCLUSIVE FIXAÇÃO | U | 8 | 49.86 | 61.27 | 490.16
10.9 | SINAPI | 86914 | TORNEIRA CROMADA 1/2 OU 3/4 PARA TANQUE, PADRÃO MÉDIO - FORNECIMENTO E INSTALAÇÃO. AF_01/2020 | UN | 13 | 37.31 | 45.85 | 596.05
10.10 | SINAPI | 86914 | TORNEIRA CROMADA 1/2 OU 3/4 PARA TANQUE, PADRÃO MÉDIO - FORNECIMENTO E INSTALAÇÃO. AF_01/2020 | UN | 6 | 37.31 | 45.85 | 275.1
10.11 | SUDECAP | 10.46.05 | TANQUE - DE AÇO INOX COM 1 BOJO 63 X 51 CM | UN | 2 | 399.82 | 491.29 | 982.58
10.12 | SUDECAP | 10.47.03 | BEBEDOURO E FILTRO - BEBEDOURO UNITARIO INOX P/ 80 PESSOAS H=1,0 METRO | UN | 2 | 741.92 | 911.65 | 1823.3
10.13 | SETOP | ED-48156 | ASSENTO BRANCO PARA VASO | U | 8 | 25.86 | 31.78 | 254.24
10.14 | SUDECAP | 16.20.11 | ESPELHO NACIONAL - 60 X 40 CM, E= 4MM, COLOCADO COM PARAFUSO FINESON | UN | 5 | 68.52 | 84.2 | 421
10.15 | COMPOSIÇÃO | CP-30 | BANCADA/BANCA/PIA DE ACO INOXIDAVEL (AISI 430) COM 1 CUBA CENTRAL, COM VALVULA, LISA (SEM ESCORREDOR), DE *0,55 X 1,20* M | UN | 2 | 465.75 | 572.3 | 1144.6
10.16 | COMPOSIÇÃO | CP-31 | BANCADA/BANCA/PIA DE ACO INOXIDAVEL (AISI 430) COM 1 CUBA CENTRAL, COM VALVULA, LISA (SEM ESCORREDOR), DE *0,55 X 1,60* M | UN | 11 | 500.76 | 615.32 | 6768.52
11 |  |  | MARMORARIA | - | 0 | 0 |  | 21321.1134
11.1 | SETOP | ED-50997 | PEITORIL DE GRANITO CINZA ANDORINHA E = 2 CM | M2 | 56.8 | 206.79 | 254.1 | 14432.88
11.2 | SINAPI | 98689 | SOLEIRA EM GRANITO, LARGURA 15 CM, ESPESSURA 2,0 CM. AF_09/2020 | M | 41.9 | 77.37 | 95.07 | 3983.433
11.3 | SETOP | ED-48344 | BANCADA EM GRANITO CINZA ANDORINHA E = 3 CM, APOIADA EM ALVENARIA | M2 | 3.39 | 304.66 | 374.36 | 1269.0804
11.4 | SETOP | ED-48533 | DIVISÓRIA EM GRANITO CINZA ANDORINHA E = 3 CM, INCLUSIVE FERRAGENS EM LATÃO CROMADO | M2 | 2.4 | 554.66 | 681.55 | 1635.72
12 |  |  | PAISAGISMO E URBANIZAÇÃO | - | 0 | 0 |  | 7400.94
12.1 | SINAPI | 98504 | PLANTIO DE GRAMA EM PLACAS. AF_05/2018 | M2 | 713 | 8.45 | 10.38 | 7400.94
13 | SINAPI |  | ITENS DIVERSOS |  | 0 | 0 |  | 79929.3642
13.1 | SUDECAP | 13.38.29 | GRADES - GRADIL NYLOFOR H=2.03 M INCLUSIVE POSTE OU EQUIVALENTE | M | 34.04 | 246.34 | 302.7 | 10303.908
13.2 | SETOP | ED-50984 | PORTÃO DE TUBO DE FERRO COLOCADO COM CADEADO | M2 | 6 | 291.26 | 357.89 | 2147.34
13.3 | SETOP | ED-50984 | PORTÃO DE TUBO DE FERRO COLOCADO COM CADEADO | M2 | 5.684 | 291.26 | 357.89 | 2034.2468
13.4 | SETOP | ED-50984 | PORTÃO DE TUBO DE FERRO COLOCADO COM CADEADO | M2 | 18.676 | 291.26 | 357.89 | 6683.9536
13.5 | SETOP | ED-50314 | CHUVEIRO ELÉTRICO COM RESISTÊNCIA BLINDADA | U | 3 | 209.01 | 256.83 | 770.49
13.6 | SINAPI | 94992 | EXECUÇÃO DE PASSEIO (CALÇADA) OU PISO DE CONCRETO COM CONCRETO MOLDADO IN LOCO, FEITO EM OBRA, ACABAMENTO CONVENCIONAL, ESPESSURA 6 CM, ARMADO. AF_07/2016 | M2 | 184 | 87.72 | 107.79 | 19833.36
13.7 | SINAPI | 92399 | EXECUÇÃO DE VIA EM PISO INTERTRAVADO, COM BLOCO RETANGULAR COR NATURAL DE 20 X 10 CM, ESPESSURA 8 CM. AF_12/2015 | M2 | 268 | 64.21 | 78.9 | 21145.2
13.8 | SINAPI | 94273 | ASSENTAMENTO DE GUIA (MEIO-FIO) EM TRECHO RETO, CONFECCIONADA EM CONCRETO PRÉ-FABRICADO, DIMENSÕES 100X15X13X30 CM (COMPRIMENTO X BASE INFERIOR X BASE SUPERIOR X ALTURA), PARA VIAS URBANAS (USO VIÁRIO). AF_06/2016 | M | 158.22 | 38.31 | 47.07 | 7447.4154
13.9 | SINAPI | 99839 | GUARDA-CORPO DE AÇO GALVANIZADO DE 1,10M DE ALTURA, MONTANTES TUBULARES DE 1.1/2 ESPAÇADOS DE 1,20M, TRAVESSA SUPERIOR DE 2, GRADIL FORMADO POR BARRAS CHATAS EM FERRO DE 32X4,8MM, FIXADO COM CHUMBADOR MECÂNICO. AF_04/2019_P | M | 19.53 | 398.51 | 489.68 | 9563.4504
14 |  |  | INSTALAÇÕES DE ESGOTO |  | 0 | 0 |  | 22756.56
14.1 | COMPOSIÇÃO | CP-32 | ADAPTADOR P/SAÍDA DE VASO SANITÁRIO SÉRIE NORMAL 100MM | UN | 8 | 17.3 | 21.26 | 170.08
14.2 | SETOP | ED-49883 | CAIXA DE ESGOTO DE INSPEÇÃO/PASSAGEM EM ALVENARIA (60X60X60CM), REVESTIMENTO EM ARGAMASSA COM ADITIVO IMPERMEABILIZANTE, COM TAMPA DE CONCRETO, INCLUSIVE ESCAVAÇÃO, REATERRO E TRANSPORTE E RETIRADA DO MATERIAL ESCAVADO (EM CAÇAMBA) | UN | 6 | 286.69 | 352.28 | 2113.68
14.3 | SINAPI | 89482 | CAIXA SIFONADA, PVC, DN 100 X 100 X 50 MM, FORNECIDA E INSTALADA EM RAMAIS DE ENCAMINHAMENTO DE ÁGUA PLUVIAL. AF_12/2014 | UN | 1 | 22.43 | 27.56 | 27.56
14.4 | SINAPI | 98110 | CAIXA DE GORDURA PEQUENA (CAPACIDADE: 19 L), CIRCULAR, EM PVC, DIÂMETRO INTERNO= 0,3 M. AF_12/2020 | UN | 1 | 460.2 | 565.48 | 565.48
14.5 | SINAPI | 89482 | CAIXA SIFONADA, PVC, DN 100 X 100 X 50 MM, FORNECIDA E INSTALADA EM RAMAIS DE ENCAMINHAMENTO DE ÁGUA PLUVIAL. AF_12/2014 | UN | 37 | 22.43 | 27.56 | 1019.72
14.6 | SINAPI | 89491 | CAIXA SIFONADA, PVC, DN 150 X 185 X 75 MM, FORNECIDA E INSTALADA EM RAMAIS DE ENCAMINHAMENTO DE ÁGUA PLUVIAL. AF_12/2014 | UN | 3 | 55.6 | 68.32 | 204.96
14.7 | COMPOSIÇÃO | CP-33 | Cruzeta 100mm | UN | 1 | 81.66 | 100.34 | 100.34
14.8 | SETOP | ED-50034 | FORNECIMENTO E ASSENTAMENTO DE TUBO PVC RÍGIDO, ESGOTO, PB - SÉRIE NORMAL, DN 40MM (1.1/2"), INCLUSIVE CONEXÕES | M | 36 | 16.96 | 20.84 | 750.24
14.9 | SETOP | ED-50027 | FORNECIMENTO E ASSENTAMENTO DE TUBO PVC RÍGIDO, ESGOTO, PBV - SÉRIE NORMAL, DN 50 MM (2"), INCLUSIVE CONEXÕES | M | 163 | 22.48 | 27.62 | 4502.06
14.10 | SETOP | ED-50028 | FORNECIMENTO E ASSENTAMENTO DE TUBO PVC RÍGIDO, ESGOTO, PBV - SÉRIE NORMAL, DN 75 MM (3"), INCLUSIVE CONEXÕES | M | 92 | 28 | 34.41 | 3165.72
14.11 | SETOP | ED-50029 | FORNECIMENTO E ASSENTAMENTO DE TUBO PVC RÍGIDO, ESGOTO, PBV - SÉRIE NORMAL, DN 100 MM (4"), INCLUSIVE CONEXÕES | M | 137 | 32.85 | 40.37 | 5530.69
14.12 | SETOP | ED-50036 | FORNECIMENTO E ASSENTAMENTO DE TUBO PVC RÍGIDO, ESGOTO, PBV - SÉRIE REFORÇADO, DN 50 MM (2"), INCLUSIVE CONEXÕES | M | 1 | 30.53 | 37.51 | 37.51
14.13 | SETOP | ED-50037 | FORNECIMENTO E ASSENTAMENTO DE TUBO PVC RÍGIDO, ESGOTO, PBV - SÉRIE REFORÇADO, DN 75 MM (3"), INCLUSIVE CONEXÕES | M | 1 | 33.97 | 41.74 | 41.74
14.14 | SETOP | ED-50038 | FORNECIMENTO E ASSENTAMENTO DE TUBO PVC RÍGIDO, ESGOTO, PBV - SÉRIE REFORÇADO, DN 100 MM (4"), INCLUSIVE CONEXÕES | M | 70 | 49.16 | 60.41 | 4228.7
14.15 | SINAPI | 86883 | SIFÃO DO TIPO FLEXÍVEL EM PVC 1 X 1.1/2 - FORNECIMENTO E INSTALAÇÃO. AF_01/2020 | UN | 23 | 10.55 | 12.96 | 298.08
15 |  |  | INSTALAÇÕES DE ÁGUA FRIA |  | 0 | 0 | 0 | 34908.82
15.1 | SINAPI | 89383 | ADAPTADOR CURTO COM BOLSA E ROSCA PARA REGISTRO, PVC, SOLDÁVEL, DN 25MM X 3/4, INSTALADO EM RAMAL OU SUB-RAMAL DE ÁGUA - FORNECIMENTO E INSTALAÇÃO. AF_12/2014 | UN | 38 | 5.65 | 6.94 | 263.72
15.2 | SINAPI | 94706 | ADAPTADOR COM FLANGE E ANEL DE VEDAÇÃO, PVC, SOLDÁVEL, DN 50 MM X 1 1/2 , INSTALADO EM RESERVAÇÃO DE ÁGUA DE EDIFICAÇÃO QUE POSSUA RESERVATÓRIO DE FIBRA/FIBROCIMENTO FORNECIMENTO E INSTALAÇÃO. AF_06/2016 | UN | 8 | 39.07 | 48.01 | 384.08
15.3 | SINAPI | 94708 | ADAPTADOR COM FLANGES LIVRES, PVC, SOLDÁVEL, DN 25 MM X 3/4 , INSTALADO EM RESERVAÇÃO DE ÁGUA DE EDIFICAÇÃO QUE POSSUA RESERVATÓRIO DE FIBRA/FIBROCIMENTO FORNECIMENTO E INSTALAÇÃO. AF_06/2016 | UN | 4 | 23.93 | 29.4 | 117.6
15.4 | COMPOSIÇÃO | CP-35 | Caixa D'Água DE FIBRA DE VIDRO 5000 L | UN | 4 | 2404.41 | 2954.48 | 11817.92
15.5 | SINAPI | 89408 | JOELHO 90 GRAUS, PVC, SOLDÁVEL, DN 25MM, INSTALADO EM RAMAL DE DISTRIBUIÇÃO DE ÁGUA - FORNECIMENTO E INSTALAÇÃO. AF_12/2014 | UN | 114 | 5.06 | 6.22 | 709.08
15.6 | SINAPI | 89501 | JOELHO 90 GRAUS, PVC, SOLDÁVEL, DN 50MM, INSTALADO EM PRUMADA DE ÁGUA - FORNECIMENTO E INSTALAÇÃO. AF_12/2014 | UN | 46 | 12.45 | 15.3 | 703.8
15.7 | SINAPI | 89366 | JOELHO 90 GRAUS COM BUCHA DE LATÃO, PVC, SOLDÁVEL, DN 25MM, X 3/4 INSTALADO EM RAMAL OU SUB-RAMAL DE ÁGUA - FORNECIMENTO E INSTALAÇÃO. AF_12/2014 | UN | 47 | 14.52 | 17.84 | 838.48
15.8 | SINAPI | 89385 | LUVA SOLDÁVEL E COM ROSCA, PVC, SOLDÁVEL, DN 25MM X 3/4, INSTALADO EM RAMAL OU SUB-RAMAL DE ÁGUA - FORNECIMENTO E INSTALAÇÃO. AF_12/2014 | UN | 4 | 6.47 | 7.95 | 31.8
15.9 | SINAPI | 90444 | RASGO EM CONTRAPISO PARA RAMAIS/ DISTRIBUIÇÃO COM DIÂMETROS MENORES OU IGUAIS A 40 MM. AF_05/2015 | M | 45 | 21.95 | 26.97 | 1213.65
15.10 | SINAPI | 90443 | RASGO EM ALVENARIA PARA RAMAIS/ DISTRIBUIÇÃO COM DIAMETROS MENORES OU IGUAIS A 40 MM. AF_05/2015 | M | 162 | 10.83 | 13.31 | 2156.22
15.11 | SINAPI | 94489 | REGISTRO DE ESFERA, PVC, SOLDÁVEL, DN 25 MM, INSTALADO EM RESERVAÇÃO DE ÁGUA DE EDIFICAÇÃO QUE POSSUA RESERVATÓRIO DE FIBRA/FIBROCIMENTO FORNECIMENTO E INSTALAÇÃO. AF_06/2016 | UN | 4 | 26.32 | 32.34 | 129.36
15.12 | SINAPI | 94492 | REGISTRO DE ESFERA, PVC, SOLDÁVEL, DN 50 MM, INSTALADO EM RESERVAÇÃO DE ÁGUA DE EDIFICAÇÃO QUE POSSUA RESERVATÓRIO DE FIBRA/FIBROCIMENTO FORNECIMENTO E INSTALAÇÃO. AF_06/2016 | UN | 4 | 61.31 | 75.34 | 301.36
15.13 | SINAPI | 89972 | KIT DE REGISTRO DE GAVETA BRUTO DE LATÃO ¾", INCLUSIVE CONEXÕES, ROSCÁVEL, INSTALADO EM RAMAL DE ÁGUA FRIA - FORNECIMENTO E INSTALAÇÃO. AF_12/2014 | UN | 19 | 52.01 | 63.91 | 1214.29
15.14 | SINAPI | 89395 | TE, PVC, SOLDÁVEL, DN 25MM, INSTALADO EM RAMAL OU SUB-RAMAL DE ÁGUA - FORNECIMENTO E INSTALAÇÃO. AF_12/2014 | UN | 25 | 10.33 | 12.69 | 317.25
15.15 | SINAPI | 89625 | TE, PVC, SOLDÁVEL, DN 50MM, INSTALADO EM PRUMADA DE ÁGUA - FORNECIMENTO E INSTALAÇÃO. AF_12/2014 | UN | 19 | 19.8 | 24.33 | 462.27
15.16 | SINAPI | 90374 | TÊ COM BUCHA DE LATÃO NA BOLSA CENTRAL, PVC, SOLDÁVEL, DN 25MM X 3/4, INSTALADO EM RAMAL OU SUB-RAMAL DE ÁGUA - FORNECIMENTO E INSTALAÇÃO. AF_03/2015 | UN | 1 | 21.02 | 25.83 | 25.83
15.17 | SINAPI | 94796 | TORNEIRA DE BOIA, ROSCÁVEL, 3/4 , FORNECIDA E INSTALADA EM RESERVAÇÃO DE ÁGUA. AF_06/2016 | UN | 4 | 24.61 | 30.24 | 120.96
15.18 | SINAPI | 89402 | TUBO, PVC, SOLDÁVEL, DN 25MM, INSTALADO EM RAMAL DE DISTRIBUIÇÃO DE ÁGUA - FORNECIMENTO E INSTALAÇÃO. AF_12/2014 | M | 244 | 8.66 | 10.64 | 2596.16
15.19 | SINAPI | 89449 | TUBO, PVC, SOLDÁVEL, DN 50MM, INSTALADO EM PRUMADA DE ÁGUA - FORNECIMENTO E INSTALAÇÃO. AF_12/2014 | M | 123 | 17.26 | 21.21 | 2608.83
15.20 | SINAPI | 94707 | ADAPTADOR COM FLANGE E ANEL DE VEDAÇÃO, PVC, SOLDÁVEL, DN 60 MM X 2 , INSTALADO EM RESERVAÇÃO DE ÁGUA DE EDIFICAÇÃO QUE POSSUA RESERVATÓRIO DE FIBRA/FIBROCIMENTO FORNECIMENTO E INSTALAÇÃO. AF_06/2016 | UN | 4 | 49.32 | 60.6 | 242.4
15.21 | SINAPI | 89505 | JOELHO 90 GRAUS, PVC, SOLDÁVEL, DN 60MM, INSTALADO EM PRUMADA DE ÁGUA - FORNECIMENTO E INSTALAÇÃO. AF_12/2014 | UN | 11 | 34.5 | 42.39 | 466.29
15.22 | SINAPI | 89579 | LUVA DE REDUÇÃO, PVC, SOLDÁVEL, DN 50MM X 25MM, INSTALADO EM PRUMADA DE ÁGUA FORNECIMENTO E INSTALAÇÃO. AF_12/2014 | UN | 7 | 10.25 | 12.59 | 88.13
15.23 | SINAPI | 89605 | LUVA DE REDUÇÃO, PVC, SOLDÁVEL, DN 60MM X 50MM, INSTALADO EM PRUMADA DE ÁGUA - FORNECIMENTO E INSTALAÇÃO. AF_12/2014 | UN | 6 | 18.8 | 23.1 | 138.6
15.24 | SINAPI | 89450 | TUBO, PVC, SOLDÁVEL, DN 60MM, INSTALADO EM PRUMADA DE ÁGUA - FORNECIMENTO E INSTALAÇÃO. AF_12/2014 | M | 48 | 28.57 | 35.11 | 1685.28
15.25 | SINAPI | 89628 | TE, PVC, SOLDÁVEL, DN 60MM, INSTALADO EM PRUMADA DE ÁGUA - FORNECIMENTO E INSTALAÇÃO. AF_12/2014 | UN | 12 | 43.86 | 53.89 | 646.68
15.26 | SINAPI | 89628 | TE, PVC, SOLDÁVEL, DN 60MM, INSTALADO EM PRUMADA DE ÁGUA - FORNECIMENTO E INSTALAÇÃO. AF_12/2014 | UN | 7 | 43.86 | 53.89 | 377.23
15.27 | SINAPI | 89627 | TÊ DE REDUÇÃO, PVC, SOLDÁVEL, DN 50MM X 25MM, INSTALADO EM PRUMADA DE ÁGUA - FORNECIMENTO E INSTALAÇÃO. AF_12/2014 | UN | 11 | 18.52 | 22.76 | 250.36
15.28 | SINAPI | 94493 | REGISTRO DE ESFERA, PVC, SOLDÁVEL, DN 60 MM, INSTALADO EM RESERVAÇÃO DE ÁGUA DE EDIFICAÇÃO QUE POSSUA RESERVATÓRIO DE FIBRA/FIBROCIMENTO FORNECIMENTO E INSTALAÇÃO. AF_06/2016 | UN | 4 | 111.77 | 137.34 | 549.36
15.29 | SINAPI | 89595 | ADAPTADOR CURTO COM BOLSA E ROSCA PARA REGISTRO, PVC, SOLDÁVEL, DN 50MM X 1.1/4, INSTALADO EM PRUMADA DE ÁGUA - FORNECIMENTO E INSTALAÇÃO. AF_12/2014 | UN | 16 | 13.83 | 16.99 | 271.84
15.30 | SINAPI | 89395 | TE, PVC, SOLDÁVEL, DN 25MM, INSTALADO EM RAMAL OU SUB-RAMAL DE ÁGUA - FORNECIMENTO E INSTALAÇÃO. AF_12/2014 | UN | 1 | 10.33 | 12.69 | 12.69
15.31 | SINAPI | 89381 | LUVA COM BUCHA DE LATÃO, PVC, SOLDÁVEL, DN 25MM X 3/4, INSTALADO EM RAMAL OU SUB-RAMAL DE ÁGUA - FORNECIMENTO E INSTALAÇÃO. AF_12/2014 | UN | 2 | 12.08 | 14.84 | 29.68
15.32 | SINAPI | 89381 | LUVA COM BUCHA DE LATÃO, PVC, SOLDÁVEL, DN 25MM X 3/4, INSTALADO EM RAMAL OU SUB-RAMAL DE ÁGUA - FORNECIMENTO E INSTALAÇÃO. AF_12/2014 | UN | 1 | 12.08 | 14.84 | 14.84
15.33 | SINAPI | 94498 | REGISTRO DE GAVETA BRUTO, LATÃO, ROSCÁVEL, 2, INSTALADO EM RESERVAÇÃO DE ÁGUA DE EDIFICAÇÃO QUE POSSUA RESERVATÓRIO DE FIBRA/FIBROCIMENTO  FORNECIMENTO E INSTALAÇÃO. AF_06/2016 | UN | 8 | 156.22 | 191.96 | 1535.68
15.34 | SINAPI | 89972 | KIT DE REGISTRO DE GAVETA BRUTO DE LATÃO ¾", INCLUSIVE CONEXÕES, ROSCÁVEL, INSTALADO EM RAMAL DE ÁGUA FRIA - FORNECIMENTO E INSTALAÇÃO. AF_12/2014 | UN | 2 | 52.01 | 63.91 | 127.82
15.35 | SINAPI | 99635 | VÁLVULA DE DESCARGA METÁLICA, BASE 1 1/2 ", ACABAMENTO METALICO CROMADO - FORNECIMENTO E INSTALAÇÃO. AF_01/2019 | UN | 8 | 250.18 | 307.41 | 2459.28
16 |  |  | INSTALAÇÕES DE ÁGUAS PLUVIAIS |  | 0 | 0 | 0 | 65813.8704
16.1 | SETOP | ED-49915 | CAIXA DE DRENAGEM DE INSPEÇÃO/PASSAGEM EM ALVENARIA (60X60X60CM), REVESTIMENTO EM ARGAMASSA COM ADITIVO IMPERMEABILIZANTE, COM TAMPA EM GRELHA, INCLUSIVE ESCAVAÇÃO, REATERRO E TRANSPORTE E RETIRADA DO MATERIAL ESCAVADO (EM CAÇAMBA) | UN | 5 | 454.41 | 558.37 | 2791.85
16.2 | SINAPI | 94228 | CALHA EM CHAPA DE AÇO GALVANIZADO NÚMERO 24, DESENVOLVIMENTO DE 50 CM, INCLUSO TRANSPORTE VERTICAL. AF_07/2019 | M | 115 | 86.24 | 105.97 | 12186.55
16.3 | SINAPI | 98557 | IMPERMEABILIZAÇÃO DE SUPERFÍCIE COM EMULSÃO ASFÁLTICA, 2 DEMÃOS AF_06/2018 | M2 | 4.31 | 29.25 | 35.94 | 154.9014
16.4 | SETOP | ED-50674 | GRELHA HEMISFÉRICA DE FERRO FUNDIDO Ø 150 MM (6") | U | 16 | 52.14 | 64.07 | 1025.12
16.5 | SETOP | ED-50038 | FORNECIMENTO E ASSENTAMENTO DE TUBO PVC RÍGIDO, ESGOTO, PBV - SÉRIE REFORÇADO, DN 100 MM (4"), INCLUSIVE CONEXÕES | M | 442.15 | 49.16 | 60.41 | 26710.2815
16.6 | SETOP | ED-50039 | FORNECIMENTO E ASSENTAMENTO DE TUBO PVC RÍGIDO, ESGOTO, PBV - SÉRIE REFORÇADO, DN 150 MM (6"), INCLUSIVE CONEXÕES | M | 15.7 | 77.8 | 95.6 | 1500.92
16.7 | SETOP | ED-50031 | FORNECIMENTO E ASSENTAMENTO DE TUBO PVC RÍGIDO, ESGOTO, PBV - SÉRIE NORMAL, DN 200 MM (8"), INCLUSIVE CONEXÕES | M | 14 | 75.86 | 93.21 | 1304.94
16.8 | SINAPI | 93358 | ESCAVAÇÃO MANUAL DE VALA COM PROFUNDIDADE MENOR OU IGUAL A 1,30 M. AF_02/2021 | M3 | 43.443 | 62.14 | 76.36 | 3317.3075
16.9 | SETOP | ED-50668 | CONDUTOR DE AP DO TELHADO EM TUBO PVC ESGOTO, INCLUSIVE CONEXÕES E SUPORTES, 100 MM | M | 200 | 68.45 | 84.11 | 16822
17 |  |  | INSTALAÇÕES ELÉTRICAS | - | 0 | 0 | 0 | 120379.45
17.1 | SINAPI | 91926 | CABO DE COBRE FLEXÍVEL ISOLADO, 2,5 MM², ANTI-CHAMA 450/750 V, PARA CIRCUITOS TERMINAIS - FORNECIMENTO E INSTALAÇÃO. AF_12/2015 | M | 3520 | 3.79 | 4.66 | 16403.2
17.2 | SINAPI | 91928 | CABO DE COBRE FLEXÍVEL ISOLADO, 4 MM², ANTI-CHAMA 450/750 V, PARA CIRCUITOS TERMINAIS - FORNECIMENTO E INSTALAÇÃO. AF_12/2015 | M | 798 | 6.25 | 7.68 | 6128.64
17.3 | SINAPI | 91930 | CABO DE COBRE FLEXÍVEL ISOLADO, 6 MM², ANTI-CHAMA 450/750 V, PARA CIRCUITOS TERMINAIS - FORNECIMENTO E INSTALAÇÃO. AF_12/2015 | M | 91 | 8.58 | 10.54 | 959.14
17.4 | SINAPI | 91932 | CABO DE COBRE FLEXÍVEL ISOLADO, 10 MM², ANTI-CHAMA 450/750 V, PARA CIRCUITOS TERMINAIS - FORNECIMENTO E INSTALAÇÃO. AF_12/2015 | M | 71 | 14.2 | 17.45 | 1238.95
17.5 | SINAPI | 91934 | CABO DE COBRE FLEXÍVEL ISOLADO, 16 MM², ANTI-CHAMA 450/750 V, PARA CIRCUITOS TERMINAIS - FORNECIMENTO E INSTALAÇÃO. AF_12/2015 | M | 26 | 21.75 | 26.73 | 694.98
17.6 | SINAPI | 91931 | CABO DE COBRE FLEXÍVEL ISOLADO, 6 MM², ANTI-CHAMA 0,6/1,0 KV, PARA CIRCUITOS TERMINAIS - FORNECIMENTO E INSTALAÇÃO. AF_12/2015 | M | 90 | 9.65 | 11.86 | 1067.4
17.7 | SINAPI | 92986 | CABO DE COBRE FLEXÍVEL ISOLADO, 35 MM², ANTI-CHAMA 0,6/1,0 KV, PARA DISTRIBUIÇÃO - FORNECIMENTO E INSTALAÇÃO. AF_12/2015 | M | 109 | 36.35 | 44.67 | 4869.03
17.8 | SETOP | ED-49133 | CABO DE COBRE NÚ # 16 MM2, ENTERRADO, EXCLUSIVE ESCAVAÇÃO E REATERRO | M | 40 | 19.05 | 23.41 | 936.4
17.9 | SETOP | ED-49135 | CABO DE COBRE NÚ # 35 MM2, ENTERRADO, EXCLUSIVE ESCAVAÇÃO E REATERRO | M | 8 | 36.84 | 45.27 | 362.16
17.10 | SINAPI | 91873 | ELETRODUTO RÍGIDO ROSCÁVEL, PVC, DN 40 MM (1 1/4"), PARA CIRCUITOS TERMINAIS, INSTALADO EM PAREDE - FORNECIMENTO E INSTALAÇÃO. AF_12/2015 | M | 8 | 15.53 | 19.08 | 152.64
17.11 | SINAPI | 91871 | ELETRODUTO RÍGIDO ROSCÁVEL, PVC, DN 25 MM (3/4"), PARA CIRCUITOS TERMINAIS, INSTALADO EM PAREDE - FORNECIMENTO E INSTALAÇÃO. AF_12/2015 | M | 24 | 9.96 | 12.24 | 293.76
17.12 | SINAPI | 91860 | ELETRODUTO FLEXÍVEL CORRUGADO, PEAD, DN 40 MM (1 1/4"), PARA CIRCUITOS TERMINAIS, INSTALADO EM PAREDE - FORNECIMENTO E INSTALAÇÃO. AF_12/2015 | M | 155 | 10.4 | 12.78 | 1980.9
17.13 | SINAPI | 97667 | ELETRODUTO FLEXÍVEL CORRUGADO, PEAD, DN 50 (1 ½) - FORNECIMENTO E INSTALAÇÃO. AF_04/2016 | M | 19 | 6.2 | 7.62 | 144.78
17.14 | SINAPI | 97668 | ELETRODUTO FLEXÍVEL CORRUGADO, PEAD, DN 63 (2") - FORNECIMENTO E INSTALAÇÃO. AF_04/2016 | M | 10 | 9.54 | 11.72 | 117.2
17.15 | SINAPI | 91844 | ELETRODUTO FLEXÍVEL CORRUGADO, PVC, DN 25 MM (3/4"), PARA CIRCUITOS TERMINAIS, INSTALADO EM LAJE - FORNECIMENTO E INSTALAÇÃO. AF_12/2015 | M | 456.5 | 5.31 | 6.52 | 2976.38
17.16 | SINAPI | 91846 | ELETRODUTO FLEXÍVEL CORRUGADO, PVC, DN 32 MM (1"), PARA CIRCUITOS TERMINAIS, INSTALADO EM LAJE - FORNECIMENTO E INSTALAÇÃO. AF_12/2015 | M | 126 | 7.43 | 9.13 | 1150.38
17.17 | SUDECAP | 11.11.01 | ELETROCALHA - ELEROCALHA PERFURADA CH. 24 C/TAMPA - 100X50 MM | M | 55 | 23.27 | 28.59 | 1572.45
17.18 | COMPOSIÇÃO | CP-37 | QUADRO GERAL DE LUZ E FORÇA - QGLF-UBS | UN | 1 | 2941.65 | 3614.62 | 3614.62
17.19 | COMPOSIÇÃO | CP-38 | QUADRO DE FORÇA DO AR CONDICIONADO DA UBS - QFAC-UBS | UN | 1 | 2623.45 | 3223.63 | 3223.63
17.20 | COMPOSIÇÃO | CP-39 | QUADRO DE ILUMINAÇÃO DA UBS - QL-UBS | UN | 1 | 1650.91 | 2028.59 | 2028.59
17.21 | SINAPI | 97607 | LUMINÁRIA ARANDELA TIPO TARTARUGA, DE SOBREPOR, COM 1 LÂMPADA LED DE 6 W, SEM REATOR - FORNECIMENTO E INSTALAÇÃO. AF_02/2020 | UN | 2 | 81.03 | 99.57 | 199.14
17.22 | SETOP | ED-49393 | LUMINÁRIA COMERCIAL CHANFRADA DE SOBREPOR COMPLETA, PARA DUAS (2) LÂMPADAS TUBULARES FLUORESCENTE 2X32W-ØT8, FORNECIMENTO E INSTALAÇÃO, INCLUSIVE BASE, REATOR E LÂMPADAS | UN | 70 | 152.7 | 187.63 | 13134.1
17.23 | SINAPI | 97591 | LUMINÁRIA TIPO PLAFON REDONDO COM VIDRO FOSCO, DE SOBREPOR, COM 2 LÂMPADAS FLUORESCENTES DE 15 W, SEM REATOR - FORNECIMENTO E INSTALAÇÃO. AF_02/2020 | UN | 15 | 96.04 | 118.01 | 1770.15
17.24 | COMPOSIÇÃO | CP-40 | LUMINÁRIA PUBLICA TECNOLOGIA LED DE 75W - 8144lm - 4000k. INSTALAR COM RELÉ FOTO-ELÉTRICO (FOTO-CÉLULA) 220V | UN | 12 | 1013.78 | 1245.71 | 14948.52
17.25 | SETOP | ED-49497 | POSTE TELECÔNICO RETO, H = 9,00 M EM AÇO GALVANIZADO , (LIVRE) | UN | 6 | 1666.52 | 2047.78 | 12286.68
17.26 | COMPOSIÇÃO | CP-41 | SUPORTE METÁLICO PARA MONTAGEM DE DUAS LUMINÁRIAS TIPO PÉTALA EM POSTE METÁLICO DE 7 METROS. | UN | 6 | 112.51 | 138.25 | 829.5
17.27 | SETOP | ED-13343 | LÂMPADA LED, BASE E27, POTÊNCIA 15W, BULBO A65, TEMPERATURA DA COR 6500K, TENSÃO 110-127V, FORNECIMENTO E INSTALAÇÃO, EXCLUSIVE LUMINÁRIA | UN | 17 | 16.92 | 20.79 | 353.43
17.28 | SETOP | ED-9973 | LÂMPADA TUBULAR LED, BASE G13, POTÊNCIA 18W, DIÂMETRO 26MM/T8, TEMPERATURA DA COR 6500K, FORNECIMENTO E INSTALAÇÃO, EXCLUSIVE LUMINÁRIA | UN | 140 | 39.11 | 48.06 | 6728.4
17.29 | SINAPI | 91953 | INTERRUPTOR SIMPLES (1 MÓDULO), 10A/250V, INCLUINDO SUPORTE E PLACA - FORNECIMENTO E INSTALAÇÃO. AF_12/2015 | UN | 20 | 20.69 | 25.42 | 508.4
17.30 | SINAPI | 91958 | INTERRUPTOR SIMPLES (2 MÓDULOS), 10A/250V, SEM SUPORTE E SEM PLACA - FORNECIMENTO E INSTALAÇÃO. AF_12/2015 | UN | 19 | 26.37 | 32.4 | 615.6
17.31 | SINAPI | 91970 | INTERRUPTOR SIMPLES (3 MÓDULOS) COM INTERRUPTOR PARALELO (1 MÓDULO), 10A/250V, SEM SUPORTE E SEM PLACA - FORNECIMENTO E INSTALAÇÃO. AF_12/2015 | UN | 1 | 55.58 | 68.3 | 68.3
17.32 | SINAPI | 92000 | TOMADA BAIXA DE EMBUTIR (1 MÓDULO), 2P+T 10 A, INCLUINDO SUPORTE E PLACA - FORNECIMENTO E INSTALAÇÃO. AF_12/2015 | UN | 112 | 21.86 | 26.86 | 3008.32
17.33 | SINAPI | 91992 | TOMADA ALTA DE EMBUTIR (1 MÓDULO), 2P+T 10 A, INCLUINDO SUPORTE E PLACA - FORNECIMENTO E INSTALAÇÃO. AF_12/2015 | UN | 34 | 32.08 | 39.42 | 1340.28
17.34 | SINAPI | 91936 | CAIXA OCTOGONAL 4" X 4", PVC, INSTALADA EM LAJE - FORNECIMENTO E INSTALAÇÃO. AF_12/2015 | UN | 1 | 11.7 | 14.38 | 14.38
17.35 | SINAPI | 91994 | TOMADA MÉDIA DE EMBUTIR (1 MÓDULO), 2P+T 10 A, SEM SUPORTE E SEM PLACA - FORNECIMENTO E INSTALAÇÃO. AF_12/2015 | UN | 90 | 18.37 | 22.57 | 2031.3
17.36 | SETOP | ED-49523 | RELÉ FOTOELÉTRICO, TENSÃO 120V COM CAPACIDADE DE CARGA 1200VA, INCLUSIVE BASE E INSTALAÇÃO | UN | 12 | 33.82 | 41.56 | 498.72
17.37 | SINAPI | 91936 | CAIXA OCTOGONAL 4" X 4", PVC, INSTALADA EM LAJE - FORNECIMENTO E INSTALAÇÃO. AF_12/2015 | UN | 90 | 11.7 | 14.38 | 1294.2
17.38 | SETOP | ED-49170 | CAIXA DE PASSAGEM EM ALVENARIA E TAMPA DE CONCRETO, FUNDO DE BRITA, TIPO 1, 50 X 50 X 60 CM, INCLUSIVE ESCAVAÇÃO, REATERRO E BOTA-FORA | UN | 3 | 227.93 | 280.07 | 840.21
17.39 | SETOP | ED-49896 | CAIXA DE ESGOTO DE INSPEÇÃO/PASSAGEM EM ALVENARIA (80X80X80CM), REVESTIMENTO EM ARGAMASSA COM ADITIVO IMPERMEABILIZANTE, COM TAMPA DE CONCRETO, INCLUSIVE ESCAVAÇÃO, REATERRO E TRANSPORTE E RETIRADA DO MATERIAL ESCAVADO (EM CAÇAMBA) | UN | 8 | 499.55 | 613.83 | 4910.64
17.40 | SINAPI | 90447 | RASGO EM ALVENARIA PARA ELETRODUTOS COM DIAMETROS MENORES OU IGUAIS A 40 MM. AF_05/2015 | M | 304 | 5.38 | 6.61 | 2009.44
17.42 | SETOP | ED-49212 | CAIXA PARA MEDIDOR POLIFÁSICO CONFORME PADRÕES CEMIG TIPO CM-2 | UN | 1 | 270.03 | 331.81 | 331.81
17.43 | COMPOSIÇÃO | CP-42 | POSTE EM CONCRETO DUPLO T H=9m 400 Kg | UN | 1 | 1525.49 | 1874.48 | 1874.48
17.44 | SETOP | ED-49443 | ISOLADOR ROLDANA | UN | 2 | 6.19 | 7.61 | 15.22
17.45 | SETOP | ED-49440 | ARMAÇÃO SECUNDARIA DE UM ESTRIBO | UN | 2 | 32.61 | 40.07 | 80.14
17.46 | COMPOSIÇÃO | CP-43 | PARAFUSO PARA RACK 5/8 x 200mm | UN | 2 | 7.44 | 9.14 | 18.28
17.47 | COMPOSIÇÃO | CP-44 | CABEÇOTE DE ALUMINIO Ø2'' | UN | 1 | 22.12 | 27.18 | 27.18
17.48 | SINAPI | 93009 | ELETRODUTO RÍGIDO ROSCÁVEL, PVC, DN 60 MM (2") - FORNECIMENTO E INSTALAÇÃO. AF_12/2015 | M | 9 | 18.44 | 22.66 | 203.94
17.49 | SETOP | ED-49267 | DISJUNTOR TRIPOLAR TERMOMAGNÉTICO 10KA, DE 175A | UN | 1 | 279.95 | 344 | 344
17.50 | SINAPI | 91170 | FIXAÇÃO DE TUBOS HORIZONTAIS DE PVC, CPVC OU COBRE DIÂMETROS MENORES OU IGUAIS A 40 MM OU ELETROCALHAS ATÉ 150MM DE LARGURA, COM ABRAÇADEIRA METÁLICA RÍGIDA TIPO D 1/2, FIXADA EM PERFILADO EM LAJE. AF_05/2015 | M | 3 | 2 | 2.46 | 7.38
17.51 | SINAPI | 96985 | HASTE DE ATERRAMENTO 5/8 PARA SPDA - FORNECIMENTO E INSTALAÇÃO. AF_12/2017 | UN | 3 | 46.68 | 57.36 | 172.08
18 |  |  | TELEFONIA, REDE LÓGICA E CFTV |  | 0 | 0 | 0 | 70356.37
18.1 | SETOP | ED-49309 | ELETRODUTO DE PVC RÍGIDO ROSCÁVEL, DN 25 MM (1"), INCLUSIVE CONEXÕES, SUPORTES E FIXAÇÃO | M | 225 | 15.59 | 19.16 | 4311
18.2 | SETOP | ED-49310 | ELETRODUTO DE PVC RÍGIDO ROSCÁVEL, DN 32 MM (1.1/4"), INCLUSIVE CONEXÕES, SUPORTES E FIXAÇÃO | M | 50 | 22.72 | 27.92 | 1396
18.3 | SETOP | ED-49311 | ELETRODUTO DE PVC RÍGIDO ROSCÁVEL, DN 40 MM (1.1/2"), INCLUSIVE CONEXÕES, SUPORTES E FIXAÇÃO | M | 14 | 23.23 | 28.54 | 399.56
18.4 | SETOP | ED-49312 | ELETRODUTO DE PVC RÍGIDO ROSCÁVEL, DN 50 MM (2"), INCLUSIVE CONEXÕES, SUPORTES E FIXAÇÃO | M | 14 | 26.8 | 32.93 | 461.02
18.5 | SETOP | ED-49313 | ELETRODUTO DE PVC RÍGIDO ROSCÁVEL, DN 60 MM (2.1/2"), INCLUSIVE CONEXÕES, SUPORTES E FIXAÇÃO | M | 12 | 36.92 | 45.37 | 544.44
18.6 | SETOP | ED-49295 | DUTO CORRUGADO EM PEAD (POLIETILENO DE ALTA DENSIDADE), PARA PROTEÇÃO DE CABOS SUBTERRÂNEOS DN 40 MM (1.1/2") | M | 5 | 21.5 | 26.42 | 132.1
18.7 | SETOP | ED-48365 | CABO UTP 4 PARES CATEGORIA 6 COM REVESTIMENTO EXTERNO NÃO PROPAGANTE A CHAMA | M | 1743 | 5.6 | 6.88 | 11991.84
18.8 | SETOP | ED-48368 | CERTIFICAÇÃO DE GARANTIA DE TRANSMISSÃO DE CABOS LÓGICOS CAT. 5/6 | U | 57 | 13.37 | 16.43 | 936.51
18.9 | SETOP | ED-48372 | PATCH CORD RJ45/RJ45 UTP-4P METÁLICO CATEGORIA 6, PINAGEM T568A NA COR AZUL (VOZ), COMPRIMENTO 3 METROS | CJ | 57 | 26.67 | 32.77 | 1867.89
18.10 | SINAPI | 98278 | CABO TELEFÔNICO CI-50 30 PARES INSTALADO EM PRUMADA - FORNECIMENTO E INSTALAÇÃO. AF_11/2019 | M | 2 | 18.83 | 23.14 | 46.28
18.11 | SINAPI | 98400 | CABO TELEFÔNICO CTP-APL-50 10 PARES INSTALADO EM ENTRADA DE EDIFICAÇÃO - FORNECIMENTO E INSTALAÇÃO. AF_11/2019 | M | 21 | 11.81 | 14.51 | 304.71
18.12 | COMPOSIÇÃO | CP-44 | Cabo de fibra ótica | M | 21 | 16.52 | 20.3 | 426.3
18.13 | COMPOSIÇÃO | CP-45 | Patch cord fibra ótica 3m | UN | 1 | 208.06 | 255.66 | 255.66
18.14 | SETOP | ED-49098 | CONDULETE DE ALUMÍNIO, TIPO "X", DIÂMETRO DE SAÍDA 1" (25MM), EXCLUSIVE MÓDULO E PLACA, INCLUSIVE FIXAÇÃO | UN | 16 | 32.27 | 39.65 | 634.4
18.15 | SETOP | ED-49099 | CONDULETE DE ALUMÍNIO, TIPO "X", DIÂMETRO DE SAÍDA 1.1/4" (32MM), EXCLUSIVE MÓDULO E PLACA, INCLUSIVE FIXAÇÃO | UN | 12 | 47.38 | 58.22 | 698.64
18.16 | SETOP | ED-49100 | CONDULETE DE ALUMÍNIO, TIPO "X", DIÂMETRO DE SAÍDA 1.1/2" (40MM), EXCLUSIVE MÓDULO E PLACA, INCLUSIVE FIXAÇÃO | UN | 3 | 56.91 | 69.93 | 209.79
18.17 | SETOP | ED-49101 | CONDULETE DE ALUMÍNIO, TIPO "X", DIÂMETRO DE SAÍDA 2" (50MM), EXCLUSIVE MÓDULO E PLACA, INCLUSIVE FIXAÇÃO | UN | 11 | 75.07 | 92.24 | 1014.64
18.19 | COMPOSIÇÃO | CP-46 | CONECTOR FEMEA RJ - 45, CATEGORIA 6 | UN | 57 | 19.74 | 24.26 | 1382.82
18.20 | SETOP | ED-48381 | TOMADA DUPLA PARA LÓGICA RJ45, 4"X2", EMBUTIR, COMPLETA | CJ | 17 | 70.29 | 86.37 | 1468.29
18.21 | SINAPI | 98307 | TOMADA DE REDE RJ45 - FORNECIMENTO E INSTALAÇÃO. AF_11/2019 | UN | 19 | 37 | 45.46 | 863.74
18.22 | COMPOSIÇÃO | CP-47 | Access point para rede wireless com antena omni de 9dbi h=2,50m. | UN | 2 | 145.59 | 178.9 | 357.8
18.23 | COMPOSIÇÃO | CP-48 | RACK 36UX19" EM CHAPA DE AÇO PRETA 1,50MM COM PORTA | UN | 1 | 1926.5 | 2367.23 | 2367.23
18.24 | SETOP | ED-48375 | RÉGUA COM 8 TOMADAS (2P+T), PARA FIXAÇÃO NO RACK DE 19" (1U) | UN | 1 | 69.23 | 85.07 | 85.07
18.25 | SETOP | ED-48373 | PATCH PANEL 24 POSIÇÕES, CATEGORIA COM GUIA TRASEIRO | CJ | 3 | 1252.91 | 1539.54 | 4618.62
18.26 | COMPOSIÇÃO | CP-49 | Switch 24 portas Gerenciável POE 10/100 /1000 + 4SFP REF. T1600G-28PS TPLINK OU EQUIVALENTE TÉCNICO SUPERIOR | UN | 3 | 3310.22 | 4067.51 | 12202.53
18.27 | COMPOSIÇÃO | CP-50 | Distribuidor Interno Óptico (DIO) 19" | UN | 1 | 990.04 | 1216.53 | 1216.53
18.28 | SETOP | ED-48377 | ORGANIZADOR DE CABOS DE 1U PARA RACK 19" | CJ | 8 | 124.43 | 152.9 | 1223.2
18.29 | COMPOSIÇÃO | CP-51 | Central PABX híbrida, capacidade 16 linhas e 64 ramais, mod.Impacta 94, Intel brás ou similar | UN | 1 | 6520.34 | 8012.02 | 8012.02
18.30 | SETOP | ED-49221 | CAIXA DE PASSAGEM Nº 4 PADRÃO TELEBRÁS DIM. (60 X 60 X 13,5) CM EM CHAPA DE AÇO GALVANIZADO - EMBUTIR, FECHO DE PLÁSTICO C/ FUNDO DE MADEIRA S/ FUNDO DE CHAPA | UN | 1 | 245.64 | 301.84 | 301.84
18.31 | SETOP | ED-49150 | CAIXA DE PASSAGEM EM CHAPA DE AÇO, EMBUTIR 330 X 330 X 122 MM | UN | 1 | 99.06 | 121.72 | 121.72
18.32 | SETOP | ED-49915 | CAIXA DE DRENAGEM DE INSPEÇÃO/PASSAGEM EM ALVENARIA (60X60X60CM), REVESTIMENTO EM ARGAMASSA COM ADITIVO IMPERMEABILIZANTE, COM TAMPA EM GRELHA, INCLUSIVE ESCAVAÇÃO, REATERRO E TRANSPORTE E RETIRADA DO MATERIAL ESCAVADO (EM CAÇAMBA) | UN | 1 | 454.41 | 558.37 | 558.37
18.33 | COMPOSIÇÃO | CP-52 | CÂMERA VF 1/3, 760 LINHAS 2.8 A 12MM | UN | 14 | 390.46 | 479.79 | 6717.06
18.34 | SINAPI | 91942 | CAIXA RETANGULAR 4" X 4" ALTA (2,00 M DO PISO), PVC, INSTALADA EM PAREDE - FORNECIMENTO E INSTALAÇÃO. AF_12/2015 | UN | 14 | 28.59 | 35.13 | 491.82
18.35 | COMPOSIÇÃO | CP-53 | Gravador/servidor de vídeo VN 1M 30 | UN | 1 | 2227.37 | 2736.93 | 2736.93
19 |  |  | INSTALAÇÕES DE SEGURANÇA, PROTEÇÃO E COMBATE À INCÊNDIO |  | 0 | 0 | 0 | 10261.18
19.1 | SINAPI | 101910 | EXTINTOR DE INCÊNDIO PORTÁTIL COM CARGA DE PQS DE 8 KG, CLASSE BC - FORNECIMENTO E INSTALAÇÃO. AF_10/2020_P | UN | 6 | 185.55 | 228 | 1368
19.2 | SINAPI | 97599 | LUMINÁRIA DE EMERGÊNCIA, COM 30 LÂMPADAS LED DE 2 W, SEM REATOR - FORNECIMENTO E INSTALAÇÃO. AF_02/2020 | UN | 28 | 31.63 | 38.87 | 1088.36
19.3 | SINAPI | 97599 | LUMINÁRIA DE EMERGÊNCIA, COM 30 LÂMPADAS LED DE 2 W, SEM REATOR - FORNECIMENTO E INSTALAÇÃO. AF_02/2020 | UN | 2 | 31.63 | 38.87 | 77.74
19.4 | SINAPI | 97599 | LUMINÁRIA DE EMERGÊNCIA, COM 30 LÂMPADAS LED DE 2 W, SEM REATOR - FORNECIMENTO E INSTALAÇÃO. AF_02/2020 | UN | 1 | 31.63 | 38.87 | 38.87
19.5 | COMPOSIÇÃO | CP-54 | Bloco autônomo de alta potência com sistema de flutuação e autonomia de aproximadamente 3:00 horas, de LED com atuação automática instantânea na falta de energia, possui 2 projetores com lâmpadas de 55w cada, sistema de flutuação da bateria, tensão de entrada: 110v ou 220v e peso de 18,5 kg. | UN | 2 | 218.16 | 268.07 | 536.14
19.6 | SETOP | ED-50199 | PLACA FOTOLUMINESCENTE "E5" - 300 X 300 MM | U | 6 | 18.54 | 22.78 | 136.68
19.7 | SINAPI | 84665 | PINTURA ACRILICA PARA SINALIZAÇÃO HORIZONTAL EM PISO CIMENTADO | M2 | 6 | 21.77 | 26.75 | 160.5
19.8 | COMPOSIÇÃO | CP-55 | Placa indicativa 252x126: direção da rota de saída | UN | 44 | 25.75 | 31.64 | 1392.16
19.9 | COMPOSIÇÃO | CP-56 | Placa indicativa 1200x100: indicação de obstáculo | UN | 4 | 901.52 | 1107.76 | 4431.04
19.10 | COMPOSIÇÃO | CP-57 | Placa de sinalização 224x224: proibido fumar | UN | 1 | 39.54 | 48.59 | 48.59
19.11 | COMPOSIÇÃO | CP-58 | Placa de sinalização 224X224: cuidado, risco de choque elétrico | UN | 2 | 39.54 | 48.59 | 97.18
19.12 | COMPOSIÇÃO | CP-59 | Placa indicativa 252x126: Saída de emergência ( Bloco Autônomo) | UN | 28 | 25.75 | 31.64 | 885.92
20 |  |  | SISTEMA DE PROTEÇÃO CONTRA DESCARGAS ATMOSFÉRICAS |  | 0 | 0 | 0 | 27262.4669
20.1 | SETOP | ED-51061 | TERMINAL FIXADOR UNIVERSAL DE SPDA ESTANHADO PARA CABOS DE 16 A 35 MM2 | UN | 26 | 15.89 | 19.53 | 507.78
20.2 | SETOP | ED-51014 | ADESIVO EM POLIURETANO, PARA COLAGEM DE DISCO FIXADOR DE SUPORTES, BISNAGA DE 310ML, RENDIMENTO DE 20 FIXAÇÕES POR BISNAGA, EXCLUSIVE DISCO FIXADOR | UN | 1 | 22.41 | 27.54 | 27.54
20.3 | SETOP | ED-51047 | CONECTOR CABO-HASTE EM BRONZE NATURAL PARA DOIS CABOS DE COBRE DE 16-70 MM² | U | 9 | 19.21 | 23.6 | 212.4
20.4 | SETOP | ED-13934 | CABO DE COBRE NU #35MM2 - 7 FIOSX2,50MM, PARA ELEMENTOS DE CAPTAÇÃO/ANEL DE CINTAMENTO (SPDA), INCLUSIVE PRESILHA DE FIXAÇÃO | M | 267.6904 | 39.66 | 48.73 | 13044.5527
20.5 | SETOP | ED-13941 | CABO DE COBRE NU #50MM2 - 7 FIOSX3,00MM, PARA ELEMENTOS DE CAPTAÇÃO/ ANEL DE CINTAMENTO/ DESCIDA (SPDA), INCLUSIVE SUPORTE E ISOLADOR | M | 154.836 | 55.71 | 68.45 | 10598.5242
20.6 | SETOP | ED-51053 | CAIXA DE EQUALIZAÇÃO PARA USO INTERNO COM 9 TERMINAIS 210X210X90MM EM AÇO | U | 1 | 171.79 | 211.09 | 211.09
20.7 | SETOP | ED-51055 | CAIXA DE INSPEÇÃO EM PVC 300X300 MM COM TAMPA EM FERRO FUNDIDO | U | 4 | 22.73 | 27.93 | 111.72
20.8 | SINAPI | 96985 | HASTE DE ATERRAMENTO 5/8 PARA SPDA - FORNECIMENTO E INSTALAÇÃO. AF_12/2017 | UN | 7 | 46.68 | 57.36 | 401.52
20.9 | SETOP | ED-51076 | SOLDA EXOTÉRMICA CARTUCHO N° 90 | U | 14 | 24.31 | 29.87 | 418.18
20.12 | SETOP | ED-51021 | RE-BAR 8MM X 4M COM 3 CLIPS PARA EMENDA 8-10MM | U | 35 | 22.8 | 28.02 | 980.7
20.13 | SETOP | ED-51041 | CLIPS GALVANIZADO 3/8" | U | 106 | 3.35 | 4.12 | 436.72
20.15 | SETOP | ED-51082 | TERMINAL AÉREO H = 25 CM, D = 3/8" | U | 26 | 9.76 | 11.99 | 311.74
21 |  |  | AR COMPRIMIDO |  | 0 | 0 | 0 | 18927.1
21.1 | COMPOSIÇÃO | CP-60 | COMPRESSOR ODONTOLÓGICO ISENTO DE ÓLEO; PRESSÃO 120psi/8bar; Q= 566 l/m; RESERVATÓRIO 150L; TENSÃO 220V; POTÊNCIA 4 HP | UN | 2 | 6392.17 | 7854.53 | 15709.06
21.2 | SINAPI | 97327 | TUBO EM COBRE FLEXÍVEL, DN 1/4, COM ISOLAMENTO, INSTALADO EM RAMAL DE ALIMENTAÇÃO DE AR CONDICIONADO COM CONDENSADORA INDIVIDUAL FORNECIMENTO E INSTALAÇÃO. AF_12/2015 | M | 70 | 21.32 | 26.2 | 1834
21.3 | SINAPI | 97328 | TUBO EM COBRE FLEXÍVEL, DN 3/8", COM ISOLAMENTO, INSTALADO EM RAMAL DE ALIMENTAÇÃO DE AR CONDICIONADO COM CONDENSADORA INDIVIDUAL  FORNECIMENTO E INSTALAÇÃO. AF_12/2015 | M | 8 | 37.03 | 45.5 | 364
21.4 | COMPOSIÇÃO | CP-61 | ABRAÇADEIRA DE LATÃO TIPO D COM CUNHA Ø3/8" | UN | 8 | 3.07 | 3.77 | 30.16
21.5 | COMPOSIÇÃO | CP-62 | TÊ RETO DE COBRE Ø 3/8" | UN | 5 | 8.43 | 10.36 | 51.8
21.6 | COMPOSIÇÃO | CP-63 | CURVA RAIO LONGO 90° DE COBRE Ø 3/8" | UN | 5 | 7.08 | 8.7 | 43.5
21.7 | COMPOSIÇÃO | CP-64 | FILTRO ODONTOLÓGICO E REGULADOR DE PRESSÃO 03 ESTÁGIOS COM FILTRO COALECENTE E FILTRO DE CARVÃO ATIVADO ROSCA Ø 1/4" + FILTRO DE CARVÃO ATIVADO | UN | 1 | 413.5 | 508.1 | 508.1
21.8 | COMPOSIÇÃO | CP-65 | REGISTRO GAVETA EM COBRE Ø 1/4" | UN | 5 | 39.01 | 47.93 | 239.65
21.9 | COMPOSIÇÃO | CP-66 | REGULADOR DE PRESSÃO PARA AR COMPRIMIDO 3/8" | UN | 1 | 119.49 | 146.83 | 146.83
22 |  |  | DRENAGEM |  | 0 | 0 | 0 | 93117.03
22.1 | SETOP | ED-49883 | CAIXA DE ESGOTO DE INSPEÇÃO/PASSAGEM EM ALVENARIA (60X60X60CM), REVESTIMENTO EM ARGAMASSA COM ADITIVO IMPERMEABILIZANTE, COM TAMPA DE CONCRETO, INCLUSIVE ESCAVAÇÃO, REATERRO E TRANSPORTE E RETIRADA DO MATERIAL ESCAVADO (EM CAÇAMBA) | UN | 5 | 286.69 | 352.28 | 1761.4
22.2 | SINAPI | CPU-P | CANALETA COM GRELHA EM CONCRETO PRÉ MOLDADO 40X40cm PARA ÁGUA PLUVIAL. | M | 101 | 123.4 | 151.63 | 15314.63
22.3 | SINAPI | 90700 | TUBO DE PVC PARA REDE COLETORA DE ESGOTO DE PAREDE MACIÇA, DN 400 MM, JUNTA ELÁSTICA FORNECIMENTO E ASSENTAMENTO. AF_01/2021 | M | 150 | 412.56 | 506.94 | 76041

## BDI
PREFEITURA MUNICIPAL DE SANTA LUZIA
SECRETARIA DE OBRAS
OBRA: CONSTRUÇÃO DA UBS VIRGEM DOS POBRES
Acórdão TCU 2622/2013
Parâmetros para cálculo do BDI
Itens Admissíveis | Intervalos admissíveis sem justificativa |  |  |  |  | Índices adotados
Administração Central (AC) | De | 3% |  | até | 5.5% | Administração Central (AC) | 4%
Seguro e Garantia (S+G) | De | 0.8% |  | até | 1% | Seguro e Garantia (S+G) | 0.8%
Risco (R) | De | 0.97% |  | até | 1.27% | Risco (R) | 1.27%
Despesas financeiras (DF) | De | 0.59% |  | até | 1.39% | Despesas financeiras (DF) | 1.23%
Lucro (L) | De | 6.16% |  | até | 8.96% | Lucro (L) | 7.4%
ISS | De | 2% |  | até | 5% | Tributos (T) | 2.5%
PIS+COFINS |  |  |  |  | 3.65% | PIS+COFINS | 3.65%
CPRB |  | 0% |  | ou | 4.5% | INSS desoneração (E) | 0%
Controle
Administração Central (AC) | OK
Seguro e Garantia (S+G) | OK
Risco (R) | OK
Despesas financeiras (DF) | OK
Lucro (L) | OK
Tributos (T) | OK
INSS desoneração (E) | OK
BDI CALCULADO ----> | BDI = (1+AC+S+R+G)*(1+DF)*(1+L)/(1-(T+E)) | [5 empty] | 22.88%
BDI ADMISSIVEL

## MEMÓRIA DE CÁLCULO
PREFEITURA MUNICIPAL DE SANTA LUZIA
SECRETARIA DE OBRAS

## CRONOGRAMA
PREFEITURA MUNICIPAL DE SANTA LUZIA
SECRETARIA DE OBRAS
OBRA: CONSTRUÇÃO DA UBS VIRGEM DOS POBRES
LOCAL: São Benedito
Cronograma FÍsico-Financeiro
CÓDIGO | DISCRIMINAÇÃO | VALOR | MÊS
|  |  | 1 | 2 | 3 | 4 | 5 | 6 | 7 | 8 | 9 | 10
1 | SERVIÇOS PRELIMINARES | 118012.9242 | MÊS 1: 60%; MÊS 2: 20%; MÊS 9: 10%; MÊS 10: 10% | 100%
|  |  | 70807.7545 | 23602.5848 | 0 | 0 | 0 | 0 | 0 | 0 | 11801.2924 | 11801.2924 | 118012.9242 | 0
2 | ADMINISTRAÇÃO LOCAL | 184218.6 | 4.46% | 9.01% | 9.93% | 11.93% | 14.36% | 14.93% | 10.05% | 9.05% | 10.46% | 5.82%
|  |  | 8216.1496 | 16598.0959 | 18292.907 | 21977.279 | 26453.791 | 27503.837 | 18513.9693 | 16671.7833 | 19269.2656 | 10721.5225
3 | TERRAPLENAGEM E ESCAVAÇÕES | 66058.0005 | 80% | 20% | 0% | 0% | 0% | 0% | 0% | 0% | 0% | 0%
|  |  | 52846.4004 | 13211.6001 | 0 | 0 | 0 | 0 | 0 | 0 | 0 | 0
4 | INFRAESTRUTURA | 297099.3007 | 0% | 60% | 40% | 0% | 0% | 0% | 0% | 0% | 0% | 0% | 1 | #REF!
|  |  | 0 | 178259.5804 | 118839.7203 | 0 | 0 | 0 | 0 | 0 | 0 | 0 | 29709930%
5 | SUPERESTRUTURA | 904186.2145 | 0% |  | 10% | 30% | 30% | 30% |  |  |  | 0%
|  |  | 0 | 0 | 90418.6214 | 271255.8643 | 271255.8643 | 271255.8643 | 0 | 0 | 0 | 0
6 | PISOS | 117416.7891 | 0% | 0% | 0% |  |  |  | 20% | 30% | 40% | 10%
|  |  | 0 | 0 | 0 | 0 | 0 | 0 | 23483.3578 | 35225.0367 | 46966.7157 | 11741.6789
7 | ALVENARIAS E REVESTIMENTOS | 440452.6853 |  |  |  | 10% | 20% | 20% | 30% | 10% | 10%
|  |  | 0 | 0 | 0 | 44045.2685 | 88090.5371 | 88090.5371 | 132135.8056 | 44045.2685 | 44045.2685 | 0
8 | FORROS E COBERTURA | 86648.0323 | MÊS 6: 10%; MÊS 7: 50%; MÊS 8: 40%
|  |  | 0 | 0 | 0 | 0 | 0 | 8664.8032 | 43324.0161 | 34659.2129 | 0 | 0
9 | ESQUADRIAS | 134269.7272 | MÊS 8: 50%; MÊS 9: 50%
|  |  | 0 | 0 | 0 | 0 | 0 | 0 | 0 | 67134.8636 | 67134.8636 | 0
10 | LOUÇAS, METAIS SANITÁRIOS E ACESSÓRIOS | 36223.43 | MÊS 9: 30%; MÊS 10: 70%
|  |  | 0 | 0 | 0 | 0 | 0 | 0 | 0 | 0 | 10867.029 | 25356.401
11 | MARMORARIA | 21321.1134 | MÊS 7: 30%; MÊS 8: 60%; MÊS 9: 10%
|  |  | 0 | 0 | 0 | 0 | 0 | 0 | 6396.334 | 12792.668 | 2132.1113 | 0
12 | PAISAGISMO E URBANIZAÇÃO | 7400.94 | MÊS 10: 100%
|  |  | 0 | 0 | 0 | 0 | 0 | 0 | 0 | 0 | 0 | 7400.94
13 | ITENS DIVERSOS | 79929.3642 | MÊS 8: 25%; MÊS 9: 50%; MÊS 10: 25%
|  |  | 0 | 0 | 0 | 0 | 0 | 0 | 0 | 19982.341 | 39964.6821 | 19982.341
14 | INSTALAÇÕES DE ESGOTO | 22756.56 | MÊS 2: 30%; MÊS 3: 40%; MÊS 7: 15%; MÊS 8: 15%
|  |  | 0 | 6826.968 | 9102.624 | 0 | 0 | 0 | 3413.484 | 3413.484 | 0 | 0
15 | INSTALAÇÕES DE ÁGUA FRIA | 34908.82 | MÊS 4: 10%; MÊS 5: 25%; MÊS 6: 25%; MÊS 7: 40%
|  |  | 0 | 0 | 0 | 3490.882 | 8727.205 | 8727.205 | 13963.528 | 0 | 0 | 0
16 | INSTALAÇÕES DE ÁGUAS PLUVIAIS | 65813.8704 | MÊS 3: 30%; MÊS 7: 30%; MÊS 8: 30%; MÊS 10: 10%
|  |  | 0 | 0 | 19744.1611 | 0 | 0 | 0 | 19744.1611 | 19744.1611 | 0 | 6581.387
17 | INSTALAÇÕES ELÉTRICAS | 120379.45 | MÊS 4: 10%; MÊS 5: 25%; MÊS 6: 25%; MÊS 7: 30%; MÊS 9: 10%
|  |  | 0 | 0 | 0 | 12037.945 | 30094.8625 | 30094.8625 | 36113.835 | 0 | 12037.945 | 0
18 | TELEFONIA, REDE LÓGICA E CFTV | 70356.37 | MÊS 6: 10%; MÊS 9: 45%; MÊS 10: 45%
|  |  | 0 | 0 | 0 | 0 | 0 | 7035.637 | 0 | 0 | 31660.3665 | 31660.3665
19 | INSTALAÇÕES DE SEGURANÇA, PROTEÇÃO E COMBATE À INCÊNDIO | 10261.18 | MÊS 10: 100%
|  |  | 0 | 0 | 0 | 0 | 0 | 0 | 0 | 0 | 0 | 10261.18
20 | SISTEMA DE PROTEÇÃO CONTRA DESCARGAS ATMOSFÉRICAS | 27262.4669 | MÊS 10: 100%
|  |  | 0 | 0 | 0 | 0 | 0 | 0 | 0 | 0 | 0 | 27262.4669
21 | AR COMPRIMIDO | 18927.1 | MÊS 9: 50%; MÊS 10: 50%
|  |  | 0 | 0 | 0 | 0 | 0 | 0 | 0 | 0 | 9463.55 | 9463.55
22 | DRENAGEM | 93117.03 | MÊS 2: 30%; MÊS 3: 40%; MÊS 8: 15%; MÊS 9: 15%
|  |  | 0 | 27935.109 | 37246.812 | 0 | 0 | 0 | 0 | 13967.5545 | 13967.5545 | 0
% SIMPLES |  |  | 4.46% | 9.01% | 9.93% | 11.93% | 14.36% | 14.93% | 10.05% | 9.051% | 10.46% | 5.825%
R$ SIMPLES |  |  | 131870.3045 | 266433.9382 | 293644.8458 | 352807.2389 | 424622.2599 | 441372.7461 | 297088.491 | 267636.3738 | 309310.6442 | 172233.1264
% ACUMULADO |  |  | 4.46% | 13.47% | 23.4% | 35.33% | 49.69% | 64.62% | 74.66% | 83.72% | 94.18% | 100%
R$ ACUMULADO |  |  | 131870.3045 | 398304.2427 | 691949.0885 | 1044756.3274 | 1469378.5873 | 1910751.3334 | 2207839.8244 | 2475476.1982 | 2784786.8424 | 2957019.9687

## COMPOSIÇÃO
PREFEITURA MUNICIPAL DE SANTA LUZIA
SECRETARIA DE OBRAS
OBRA: CONSTRUÇÃO DA UBS VIRGEM DOS POBRES
LOCAL: São Benedito
Composição
CP-01 | CÓDIGO | APLICAÇÃO MANUAL DE PINTURA COM TINTA LÁTEX ACRÍLICA LAVÁVEL EM PAREDES, DUAS DEMÃOS. AF_06/2014 | M2 | INDICE | UNITÁRIO | TOTAL
INSUMO | COTAÇÃO | TINTA ACRILICA PREMIUM LAVÁVEL, COR BRANCO FOSCO | L | 0.33 | 23.33 | 7.6989
COMPOSICAO | 88310 | PINTOR COM ENCARGOS COMPLEMENTARES | H | 0.187 | 23.08 | 4.316
COMPOSICAO | 88316 | SERVENTE COM ENCARGOS COMPLEMENTARES | H | 0.069 | 15.71 | 1.084
[5 empty] | TOTAL | 13.0988
CP-02 | CÓDIGO | PORTA DE ABRIR 1 FOLHA, EM ALUMÍNIO ANODIZADO NATURAL, DIM.: 0,90x2,10m, COM BANDEIRA MAXIM AR, DIM.: 0,90X0,40m. | UN | INDICE | UNITÁRIO | TOTAL
COMPOSICAO | 91338 | PORTA DE ALUMÍNIO DE ABRIR COM LAMBRI, COM GUARNIÇÃO, FIXAÇÃO COM PARAFUSOS - FORNECIMENTO E INSTALAÇÃO. AF_12/2019 | M2 | 2.25 | 688.91 | 1550.0475
[5 empty] | TOTAL | 1550.0475
CP-03 | CÓDIGO | PORTA DE ABRIR, 2 FOLHAS, EM ALUMÍNIO ANODIZADO NATURAL, DIM.: 1,20x2,10m. | UN | INDICE | UNITÁRIO | TOTAL
COMPOSICAO | 91338 | PORTA DE ALUMÍNIO DE ABRIR COM LAMBRI, COM GUARNIÇÃO, FIXAÇÃO COM PARAFUSOS - FORNECIMENTO E INSTALAÇÃO. AF_12/2019 | M2 | 2.52 | 688.91 | 1736.0532
[5 empty] | TOTAL | 1736.0532
CP-04 | CÓDIGO | PORTA DE ABRIR, 2 FOLHAS, EM ALUMÍNIO ANODIZADO NATURAL, DIM.: 1,40x2,10m. | UN | INDICE | UNITÁRIO | TOTAL
COMPOSICAO | 91338 | PORTA DE ALUMÍNIO DE ABRIR COM LAMBRI, COM GUARNIÇÃO, FIXAÇÃO COM PARAFUSOS - FORNECIMENTO E INSTALAÇÃO. AF_12/2019 | M2 | 2.94 | 688.91 | 2025.3954
[5 empty] | TOTAL | 2025.3954
CP-05 | CÓDIGO | PORTA DE ABRIR, 2 FOLHAS, EM ALUMÍNIO ANODIZADO NATURAL, DIM.: 1,40x1,00m. | UN | INDICE | UNITÁRIO | TOTAL
COMPOSICAO | 91338 | PORTA DE ALUMÍNIO DE ABRIR COM LAMBRI, COM GUARNIÇÃO, FIXAÇÃO COM PARAFUSOS - FORNECIMENTO E INSTALAÇÃO. AF_12/2019 | M2 | 1.4 | 688.91 | 964.474
[5 empty] | TOTAL | 964.474
CP-06 | CÓDIGO | PORTA DE CORRER, 1 FOLHA, EM MADEIRA, DIM.: 0,90X2,10m. | UN | INDICE | UNITÁRIO | TOTAL
COMPOSICAO | 90806 | BATENTE PARA PORTA DE MADEIRA, FIXAÇÃO COM ARGAMASSA, PADRÃO MÉDIO - FORNECIMENTO E INSTALAÇÃO. AF_12/2019_P | UN | 1 | 289.63 | 289.63
INSUMO | 10556 | PORTA DE MADEIRA, FOLHA MEDIA (NBR 15930) DE 900 X 2100 MM, DE 35 MM A 40 MM DE ESPESSURA, NUCLEO SEMI-SOLIDO (SARRAFEADO), CAPA LISA EM HDF, ACABAMENTO EM PRIMER PARA PINTURA | UN | 1 | 205.1 | 205.1
INSUMO | 11055 | PARAFUSO ROSCA SOBERBA ZINCADO CABECA CHATA FENDA SIMPLES 3,5 X 25 MM (1 ") | UN | 19.8 | 0.06 | 1.188
COMPOSICAO | 88261 | CARPINTEIRO DE ESQUADRIA COM ENCARGOS COMPLEMENTARES | H | 1.678 | 19.72 | 33.0902
COMPOSICAO | 88316 | SERVENTE COM ENCARGOS COMPLEMENTARES | H | 0.839 | 15.71 | 13.1807
COMPOSICAO | 100659 | ALIZAR DE 5X1,5CM PARA PORTA FIXADO COM PREGOS, PADRÃO MÉDIO - FORNECIMENTO E INSTALAÇÃO. AF_12/2019 | M | 5.1 | 7 | 35.7
INSUMO | 11581 | TRILHO PANTOGRAFICO CONCAVO, TIPO U, EM ALUMINIO, COM DIMENSOES DE APROX *35 X 35* MM, PARA ROLDANA DE PORTA DE CORRER | M | 2 | 18.34 | 36.68
INSUMO | 43606 | PINO GUIA RETO, EM LATAO, CHAPA COM 3 MM DE ESPESSURA E GUIA COM ROLETE DE 9 MM | UN | 1 | 7.66 | 7.66
COMPOSICAO | ED-13911 | FORNECIMENTO E INSTALAÇÃO DE FERRAGENS PARA PORTA DE CORRER COM UMA (1) FOLHA, BATENTE COM ALTURA MÁXIMA DE 2,3M, INCLUSIVE FECHADURA, MODELO BICO PAPAGAIO, ROLDANA INFERIOR E SUPERIOR, MODELO TIPO U, CAPACIDADE 360KG | UN | 1 | 167.17 | 167.17
[5 empty] | TOTAL | 789.3988
CP-07 | CÓDIGO | PORTA DE ABRIR, 2 FOLHAS, EM MADEIRA PINTADA, DIM.: 1,80X2,10m. | UN | INDICE | UNITÁRIO | TOTAL
INSUMO | 184 | BATENTE/ PORTAL/ ADUELA/ MARCO MACICO, E= *3* CM, L= *13* CM, *60 CM A 120* CM X *210* CM, EM PINUS/ TAUARI/ VIROLA OU EQUIVALENTE DA REGIAO (NAO INCLUI ALIZARES) | JG | 1 | 94.51 | 94.51
INSUMO | 2433 | DOBRADICA EM ACO/FERRO, 3" X 2 1/2", E= 1,2 A 1,8 MM, SEM ANEL, CROMADO OU ZINCADO, TAMPA CHATA, COM PARAFUSOS | UN | 6 | 3.68 | 22.08
INSUMO | 10556 | PORTA DE MADEIRA, FOLHA MEDIA (NBR 15930) DE 900 X 2100 MM, DE 35 MM A 40 MM DE ESPESSURA, NUCLEO SEMI-SOLIDO (SARRAFEADO), CAPA LISA EM HDF, ACABAMENTO EM PRIMER PARA PINTURA | UN | 2 | 205.1 | 410.2
INSUMO | 11055 | PARAFUSO ROSCA SOBERBA ZINCADO CABECA CHATA FENDA SIMPLES 3,5 X 25 MM (1 ") | UN | 39.6 | 0.06 | 2.376
INSUMO | 20017 | GUARNICAO/ ALIZAR/ VISTA MACICA, E= *1* CM, L= *4,5* CM, EM CEDRINHO/ ANGELIM COMERCIAL/ EUCALIPTO/ CURUPIXA/ PEROBA/ CUMARU OU EQUIVALENTE DA REGIAO | M | 12 | 4.33 | 51.96
INSUMO | 20247 | PREGO DE ACO POLIDO COM CABECA 15 X 15 (1 1/4 X 13) | KG | 0.0315 | 16.94 | 0.53361
INSUMO | 39027 | PREGO DE ACO POLIDO COM CABECA 19 X 36 (3 1/4 X 9) | KG | 0.225 | 15.28 | 3.438
COMPOSICAO | 88261 | CARPINTEIRO DE ESQUADRIA COM ENCARGOS COMPLEMENTARES | H | 3.458 | 19.72 | 68.1918
COMPOSICAO | 88309 | PEDREIRO COM ENCARGOS COMPLEMENTARES | H | 1.389 | 22.09 | 30.683
COMPOSICAO | 88316 | SERVENTE COM ENCARGOS COMPLEMENTARES | H | 2.424 | 15.71 | 38.081
COMPOSICAO | 88627 | ARGAMASSA TRAÇO 1:0,5:4,5 (EM VOLUME DE CIMENTO, CAL E AREIA MÉDIA ÚMIDA) PARA ASSENTAMENTO DE ALVENARIA, PREPARO MANUAL. AF_08/2019 | M3 | 0.025 | 445.7 | 11.1425
COMPOSICAO | 91307 | FECHADURA DE EMBUTIR PARA PORTAS INTERNAS, COMPLETA, ACABAMENTO PADRÃO POPULAR, COM EXECUÇÃO DE FURO - FORNECIMENTO E INSTALAÇÃO. AF_12/2019 | UN | 1 | 64.84 | 64.84
INSUMO | 3120 | FERROLHO COM FECHO / TRINCO REDONDO, EM ACO GALVANIZADO / ZINCADO, DE SOBREPOR, COM COMPRIMENTO DE 6" E ESPESSURA MINIMA DA CHAPA DE 1,50 MM | UN | 2 | 10.33 | 20.66
[5 empty] | TOTAL | 818.6959
CP-08 | CÓDIGO | JANELA DE CORRER TIPO LISO, EM ALUMÍNIO ANODIZADO NATURAL, DIM.: 1,40X1,30m, VIDRO LISO 6 MM | UN | INDICE | UNITÁRIO | TOTAL
INSUMO | 10491 | VIDRO LISO INCOLOR 6 MM - SEM COLOCACAO | M2 | 1.82 | 154.88 | 281.8816
INSUMO | 10492 | VIDRO LISO INCOLOR 4MM - SEM COLOCACAO | M2 | -1.82 | 109.33 | -198.9806
COMPOSICAO | ED-50962 | FORNECIMENTO E ASSENTAMENTO DE JANELA DE ALUMÍNIO, LINHA SUPREMA ACABAMENTO ANODIZADO, TIPO CORRER COM CONTRAMARCO, INCLUSIVE FORNECIMENTO DE VIDRO LISO DE 4MM, FERRAGENS E ACESSÓRIOS | M2 | 1.82 | 416.21 | 757.5022
[5 empty] | TOTAL | 840.4032
CP-09 | CÓDIGO | JANELA MAXIM AR, TIPO LISO EM ALUMÍNIO ANODIZADO NATURAL, DIM.: 1,00X0,80m,VIDRO LISO 6 MM | UN | INDICE | UNITÁRIO | TOTAL
INSUMO | 10491 | VIDRO LISO INCOLOR 6 MM - SEM COLOCACAO | M2 | 0.8 | 154.88 | 123.904
INSUMO | 10492 | VIDRO LISO INCOLOR 4MM - SEM COLOCACAO | M2 | -0.8 | 109.33 | -87.464
COMPOSICAO | ED-50964 | FORNECIMENTO E ASSENTAMENTO DE JANELA DE ALUMÍNIO, LINHA SUPREMA ACABAMENTO ANODIZADO, TIPO MAXIM-AR COM CONTRAMARCO, INCLUSIVE FORNECIMENTO DE VIDRO LISO DE 4MM, FERRAGENS E ACESSÓRIOS | M2 | 0.8 | 419.25 | 335.4
[5 empty] | TOTAL | 371.84
CP-10 | CÓDIGO | JANELA MAXIM AR, TIPO LISO EM ALUMÍNIO ANODIZADO NATURAL, DIM.: 1,00X0,40m,VIDRO LISO 6 MM | UN | INDICE | UNITÁRIO | TOTAL
INSUMO | 10491 | VIDRO LISO INCOLOR 6 MM - SEM COLOCACAO | M2 | 0.4 | 154.88 | 61.952
INSUMO | 10492 | VIDRO LISO INCOLOR 4MM - SEM COLOCACAO | M2 | -0.4 | 109.33 | -43.732
COMPOSICAO | ED-50964 | FORNECIMENTO E ASSENTAMENTO DE JANELA DE ALUMÍNIO, LINHA SUPREMA ACABAMENTO ANODIZADO, TIPO MAXIM-AR COM CONTRAMARCO, INCLUSIVE FORNECIMENTO DE VIDRO LISO DE 4MM, FERRAGENS E ACESSÓRIOS | M2 | 0.4 | 419.25 | 167.7
[5 empty] | TOTAL | 185.92
CP-11 | CÓDIGO | JANELA DE CORRER TIPO LISO, EM ALUMÍNIO ANODIZADO NATURAL, DIM.: 1,70X1,30m, VIDRO LISO 6 MM | UN | INDICE | UNITÁRIO | TOTAL
INSUMO | 10491 | VIDRO LISO INCOLOR 6 MM - SEM COLOCACAO | M2 | 2.21 | 154.88 | 342.2848
INSUMO | 10492 | VIDRO LISO INCOLOR 4MM - SEM COLOCACAO | M2 | -2.21 | 109.33 | -241.6193
COMPOSICAO | ED-50962 | FORNECIMENTO E ASSENTAMENTO DE JANELA DE ALUMÍNIO, LINHA SUPREMA ACABAMENTO ANODIZADO, TIPO CORRER COM CONTRAMARCO, INCLUSIVE FORNECIMENTO DE VIDRO LISO DE 4MM, FERRAGENS E ACESSÓRIOS | M2 | 2.21 | 416.21 | 919.8241
[5 empty] | TOTAL | 1020.4896
CP-12 | CÓDIGO | JANELA DE CORRER TIPO LISO, EM ALUMÍNIO ANODIZADO NATURAL, DIM.: 1,70X1,50m, VIDRO LISO 6 MM | UN | INDICE | UNITÁRIO | TOTAL
INSUMO | 10491 | VIDRO LISO INCOLOR 6 MM - SEM COLOCACAO | M2 | 2.55 | 154.88 | 394.944
INSUMO | 10492 | VIDRO LISO INCOLOR 4MM - SEM COLOCACAO | M2 | -2.55 | 109.33 | -278.7915
COMPOSICAO | ED-50962 | FORNECIMENTO E ASSENTAMENTO DE JANELA DE ALUMÍNIO, LINHA SUPREMA ACABAMENTO ANODIZADO, TIPO CORRER COM CONTRAMARCO, INCLUSIVE FORNECIMENTO DE VIDRO LISO DE 4MM, FERRAGENS E ACESSÓRIOS | M2 | 2.55 | 416.21 | 1061.3355
[5 empty] | TOTAL | 1177.488
CP-13 | CÓDIGO | JANELA DE CORRER TIPO LISO, EM ALUMÍNIO ANODIZADO NATURAL, DIM.: 2,10X1,50m, VIDRO LISO 6 MM | UN | INDICE | UNITÁRIO | TOTAL
INSUMO | 10491 | VIDRO LISO INCOLOR 6 MM - SEM COLOCACAO | M2 | 3.15 | 154.88 | 487.872
INSUMO | 10492 | VIDRO LISO INCOLOR 4MM - SEM COLOCACAO | M2 | -3.15 | 109.33 | -344.3895
COMPOSICAO | ED-50962 | FORNECIMENTO E ASSENTAMENTO DE JANELA DE ALUMÍNIO, LINHA SUPREMA ACABAMENTO ANODIZADO, TIPO CORRER COM CONTRAMARCO, INCLUSIVE FORNECIMENTO DE VIDRO LISO DE 4MM, FERRAGENS E ACESSÓRIOS | M2 | 3.15 | 416.21 | 1311.0615
[5 empty] | TOTAL | 1454.544
CP-14 | CÓDIGO | JANELA MAXIM AR, TIPO LISO EM ALUMÍNIO ANODIZADO NATURAL, DIM.: 2,00X0,80m,VIDRO LISO 6 MM | UN | INDICE | UNITÁRIO | TOTAL
INSUMO | 10491 | VIDRO LISO INCOLOR 6 MM - SEM COLOCACAO | M2 | 1.6 | 154.88 | 247.808
INSUMO | 10492 | VIDRO LISO INCOLOR 4MM - SEM COLOCACAO | M2 | -1.6 | 109.33 | -174.928
COMPOSICAO | ED-50964 | FORNECIMENTO E ASSENTAMENTO DE JANELA DE ALUMÍNIO, LINHA SUPREMA ACABAMENTO ANODIZADO, TIPO MAXIM-AR COM CONTRAMARCO, INCLUSIVE FORNECIMENTO DE VIDRO LISO DE 4MM, FERRAGENS E ACESSÓRIOS | M2 | 1.6 | 419.25 | 670.8
[5 empty] | TOTAL | 743.68
CP-15 | CÓDIGO | VENEZIANA FIXA, EM ALUMÍNIO ANODIZADO NATURAL, DIM.: 1,00X0,40m. | UN | INDICE | UNITÁRIO | TOTAL
COMPOSICAO | ED-50960 | FORNECIMENTO E ASSENTAMENTO DE JANELA VENEZIANA FIXAS METALON | M2 | 0.4 | 466.15 | 186.46
[5 empty] | TOTAL | 186.46
CP-16 | CÓDIGO | BRISE 1 DIM.: 9,78X1,60m | UN | INDICE | UNITÁRIO | TOTAL
COMPOSICAO | 88309 | PEDREIRO COM ENCARGOS COMPLEMENTARES | H | 1 | 22.09 | 22.09
COMPOSICAO | 88316 | SERVENTE COM ENCARGOS COMPLEMENTARES | H | 0.5 | 15.71 | 7.855
INSUMO | 09360/ORSE | Brise em perfil "C" de aluminio dobrado anodizado branco | M2 | 15.65 | 340.99 | 5336.4935
[5 empty] | TOTAL | 5366.4385
CP-17 | CÓDIGO | BRISE 2 DIM.: 2,84X1,60m | UN | INDICE | UNITÁRIO | TOTAL
COMPOSICAO | 88309 | PEDREIRO COM ENCARGOS COMPLEMENTARES | H | 1 | 22.09 | 22.09
COMPOSICAO | 88316 | SERVENTE COM ENCARGOS COMPLEMENTARES | H | 0.5 | 15.71 | 7.855
INSUMO | 09360/ORSE | Brise em perfil "C" de aluminio dobrado anodizado branco | M2 | 4.54 | 340.99 | 1548.0946
[5 empty] | TOTAL | 1578.0396
CP-18 | CÓDIGO | BRISE 3 DIM.: 14,54X1,60m | UN | INDICE | UNITÁRIO | TOTAL
COMPOSICAO | 88309 | PEDREIRO COM ENCARGOS COMPLEMENTARES | H | 1 | 22.09 | 22.09
COMPOSICAO | 88316 | SERVENTE COM ENCARGOS COMPLEMENTARES | H | 0.5 | 15.71 | 7.855
INSUMO | 09360/ORSE | Brise em perfil "C" de aluminio dobrado anodizado branco | M2 | 23.26 | 340.99 | 7931.4274
[5 empty] | TOTAL | 7961.3724
CP-19 | CÓDIGO | BRISE 4 DIM.: 5,33X1,60m | UN | INDICE | UNITÁRIO | TOTAL
COMPOSICAO | 88309 | PEDREIRO COM ENCARGOS COMPLEMENTARES | H | 1 | 22.09 | 22.09
COMPOSICAO | 88316 | SERVENTE COM ENCARGOS COMPLEMENTARES | H | 0.5 | 15.71 | 7.855
INSUMO | 09360/ORSE | Brise em perfil "C" de aluminio dobrado anodizado branco | M2 | 8.53 | 340.99 | 2908.6447
[5 empty] | TOTAL | 2938.5897
CP-20 | CÓDIGO | BRISE 5 DIM.: 6,48X1,60m | UN | INDICE | UNITÁRIO | TOTAL
COMPOSICAO | 88309 | PEDREIRO COM ENCARGOS COMPLEMENTARES | H | 1 | 22.09 | 22.09
COMPOSICAO | 88316 | SERVENTE COM ENCARGOS COMPLEMENTARES | H | 0.5 | 15.71 | 7.855
INSUMO | 09360/ORSE | Brise em perfil "C" de aluminio dobrado anodizado branco | M2 | 10.36 | 340.99 | 3532.6564
[5 empty] | TOTAL | 3562.6014
CP-21 | CÓDIGO | BRISE 6 DIM.: 9,71X1,60m | UN | INDICE | UNITÁRIO | TOTAL
COMPOSICAO | 88309 | PEDREIRO COM ENCARGOS COMPLEMENTARES | H | 1 | 22.09 | 22.09
COMPOSICAO | 88316 | SERVENTE COM ENCARGOS COMPLEMENTARES | H | 0.5 | 15.71 | 7.855
INSUMO | 09360/ORSE | Brise em perfil "C" de aluminio dobrado anodizado branco | M2 | 15.54 | 340.99 | 5298.9846
[5 empty] | TOTAL | 5328.9296
CP-22 | CÓDIGO | PORTA PIVOTANTE DE VIDRO TEMPERADO, 2 FOLHAS DE 100X200 CM, ESPESSURA DE 10MM, INCLUSIVE ACESSÓRIOS. | UN | INDICE | UNITÁRIO | TOTAL
INSUMO | 3104 | CONJ. DE FERRAGENS PARA PORTA DE VIDRO TEMPERADO, EM ZAMAC CROMADO, CONTEMPLANDO: DOBRADICA INF.; DOBRADICA SUP.; PIVO PARA DOBRADICA INF.; PIVO PARA DOBRADICA SUP.; FECHADURA CENTRAL EM ZAMC CROMADO; CONTRA FECHADURA DE PRESSAO | CJ | 2 | 112.82 | 225.64
INSUMO | 5031 | VIDRO TEMPERADO INCOLOR PARA PORTA DE ABRIR, E = 10 MM (SEM FERRAGENS E SEM COLOCACAO) | M2 | 4 | 240 | 960
COMPOSICAO | 88316 | SERVENTE COM ENCARGOS COMPLEMENTARES | H | 3.988 | 15.71 | 62.6515
COMPOSICAO | 88325 | VIDRACEIRO COM ENCARGOS COMPLEMENTARES | H | 4.1 | 18.61 | 76.301
[5 empty] | TOTAL | 1324.5925
CP-23 | CÓDIGO | FECHAMENTO EM VIDRO TEMPERADO 10 MM - VIDRO FIXO/MAXIM AR DIM: 2,00X2,50 | UN | INDICE | UNITÁRIO | TOTAL
COMPOSICAO | 102181 | INSTALAÇÃO DE VIDRO TEMPERADO, E = 10 MM, ENCAIXADO EM PERFIL U. AF_01/2021_P | M2 | 4.2 | 317.72 | 1334.424
INSUMO | 601 | JANELA MAXIM AR EM ALUMINIO, 80 X 60 CM (A X L), BATENTE/REQUADRO DE 4 A 14 CM, COM VIDRO, SEM GUARNICAO/ALIZAR | M2 | 0.8 | 350.2 | 280.16
INSUMO | 10492 | VIDRO LISO INCOLOR 4MM - SEM COLOCACAO | M2 | -0.8 | 109.33 | -87.464
INSUMO | 10507 | VIDRO TEMPERADO INCOLOR E = 10 MM, SEM COLOCACAO | M2 | 0.8 | 221.89 | 177.512
COMPOSICAO | 88316 | SERVENTE COM ENCARGOS COMPLEMENTARES | H | 1.12 | 15.71 | 17.5952
COMPOSICAO | 88325 | VIDRACEIRO COM ENCARGOS COMPLEMENTARES | H | 1.12 | 18.61 | 20.8432
[5 empty] | TOTAL | 1743.0704
CP-24 | CÓDIGO | FECHAMENTO EM VIDRO TEMPERADO 10 MM - VIDRO FIXO/MAXIM AR DIM: 2,00X2,50 | UN | INDICE | UNITÁRIO | TOTAL
COMPOSICAO | 102181 | INSTALAÇÃO DE VIDRO TEMPERADO, E = 10 MM, ENCAIXADO EM PERFIL U. AF_01/2021_P | M2 | 3.46 | 317.72 | 1099.3112
INSUMO | 601 | JANELA MAXIM AR EM ALUMINIO, 80 X 60 CM (A X L), BATENTE/REQUADRO DE 4 A 14 CM, COM VIDRO, SEM GUARNICAO/ALIZAR | M2 | 0.66 | 350.2 | 231.132
INSUMO | 10492 | VIDRO LISO INCOLOR 4MM - SEM COLOCACAO | M2 | -0.66 | 109.33 | -72.1578
INSUMO | 10507 | VIDRO TEMPERADO INCOLOR E = 10 MM, SEM COLOCACAO | M2 | 0.66 | 221.89 | 146.4474
COMPOSICAO | 88316 | SERVENTE COM ENCARGOS COMPLEMENTARES | H | 0.92 | 15.71 | 14.4532
COMPOSICAO | 88325 | VIDRACEIRO COM ENCARGOS COMPLEMENTARES | H | 0.92 | 18.61 | 17.1212
[5 empty] | TOTAL | 1436.3072
CP-25 | CÓDIGO | FECHAMENTO EM VIDRO TEMPERADO 10 MM - VIDRO FIXO/JANELA DE CORRER DIM: 4,67X2,50 | UN | INDICE | UNITÁRIO | TOTAL
COMPOSICAO | 102181 | INSTALAÇÃO DE VIDRO TEMPERADO, E = 10 MM, ENCAIXADO EM PERFIL U. AF_01/2021_P | M2 | 5.6 | 317.72 | 1779.232
INSUMO | ED-50962 | FORNECIMENTO E ASSENTAMENTO DE JANELA DE ALUMÍNIO, LINHA SUPREMA ACABAMENTO ANODIZADO, TIPO CORRER COM CONTRAMARCO, INCLUSIVE FORNECIMENTO DE VIDRO LISO DE 4MM, FERRAGENS E ACESSÓRIOS | M2 | 6.07 | 416.21 | 2526.3947
INSUMO | 10492 | VIDRO LISO INCOLOR 4MM - SEM COLOCACAO | M2 | -6.07 | 109.33 | -663.6331
INSUMO | 10507 | VIDRO TEMPERADO INCOLOR E = 10 MM, SEM COLOCACAO | M2 | 6.07 | 221.89 | 1346.8723
[5 empty] | TOTAL | 4988.8659
CP-26 | CÓDIGO | GRADE DE FERRO QUADRADO 3/8" - COMPRESSORES | M2 | INDICE | UNITÁRIO | TOTAL
COMPOSICAO | 48.70.93 | SERRALHERIA - GRUPO ESCOLAR - GRADE DE FERRO QUADRADO 3/8" - 2,60x1,60 M | UN | 0.24038 | 663.44 | 159.4808
[5 empty] | TOTAL | 159.4808
CP-27 | CÓDIGO | RODAPÉ DE PORCELANATO 10 CM | M | INDICE | UNITÁRIO | TOTAL
INSUMO | 21108 | PISO EM PORCELANATO RETIFICADO EXTRA, FORMATO MENOR OU IGUAL A 2025 CM2 | M2 | 0.115 | 70.75 | 8.1363
INSUMO | 34357 | REJUNTE CIMENTICIO, QUALQUER COR | KG | 0.036 | 2.75 | 0.099
INSUMO | 37595 | ARGAMASSA COLANTE TIPO AC III | KG | 1.293 | 1.44 | 1.8619
COMPOSICAO | 88256 | AZULEJISTA OU LADRILHISTA COM ENCARGOS COMPLEMENTARES | H | 0.0585 | 24.18 | 1.4145
COMPOSICAO | 88316 | SERVENTE COM ENCARGOS COMPLEMENTARES | H | 0.0285 | 15.71 | 0.44774
[5 empty] | TOTAL | 11.9594
CP-28 | CÓDIGO | MURO DE DIVISA ALVENARIA INCLUINDO SAPATA 1:3:6, 30X40CM, CHAPÉU, E ESTACA BROCA ABERTA, H=250CM | M | INDICE | UNITÁRIO | TOTAL
COMPOSICAO | 40.07.10 | CONCRETO CICLOPICO LANCADO EM FUNDACAO E ARRIMO - CONCRETO CICLOPICO 1:3:6 C/ 30% PEDRA, LANC. FUND. | M3 | 0.12 | 320.8 | 38.496
COMPOSICAO | 40.09.19 | CONCRETO CONVENCIONAL B1-B2 CALC., LANC. EM FUND. - CONCRETO FCK >= 15 MPA, BRITA CALCÁRIA, PREPARADO EM OBRA E LANÇADO EM FUNDAÇÃO | M3 | 0.028 | 419.35 | 11.7418
COMPOSICAO | 40.20.11 | FORMA E ESCORAMENTO - FORMA DE TABUA DE PINHO DE 3a. TIPO E (P/ BERCO) | M2 | 0.375 | 19.66 | 7.3725
COMPOSICAO | 40.22.30 | ACO - ACO CA-50 E CA-60 - CORTE, DOBRAMENTO E COLOCACAO | KG | 3.92 | 13.27 | 52.0184
COMPOSICAO | 40.30.36 | ALVENARIA - ALVENARIA BLOCO DE CONCRETO, E = 15CM, APARENTE | M2 | 2.31 | 50.04 | 115.5924
COMPOSICAO | 40.32.09 | MOVIMENTO DE TERRA - ESCAVACAO MANUAL H > 3,0 M | M3 | 0.213 | 71.45 | 15.2188
COMPOSICAO | 40.32.22 | MOVIMENTO DE TERRA - REGULARIZACAO E COMPACTACAO MANUAL DE TERRENO | M2 | 0.4 | 4.72 | 1.888
COMPOSICAO | 21.12.01 | CHAPEU DE MURO - CHAPEU DE MURO PADRAO SUCECAP | M | 1 | 18.61 | 18.61
COMPOSICAO | 40.22.10 | ACO - ACO CA-50, D<= 12.7MM - CORTE,DOBRAMENTO,COLOCACAO | KG | 3.74 | 12.91 | 48.2834
COMPOSICAO | 94970 | CONCRETO FCK = 20MPA, TRAÇO 1:2,7:3 (CIMENTO/ AREIA MÉDIA/ BRITA 1) - PREPARO MECÂNICO COM BETONEIRA 600 L. AF_07/2016 | M3 | 0.093 | 331.42 | 30.8221
[5 empty] | TOTAL | 340.0434
CP-29 | CÓDIGO | MURO DE DIVISA ALVENARIA INCLUINDO SAPATA 1:3:6, 30X40CM, CHAPÉU, E ESTACA BROCA ABERTA, H=250CM | M | INDICE | UNITÁRIO | TOTAL
COMPOSICAO | 40.07.10 | CONCRETO CICLOPICO LANCADO EM FUNDACAO E ARRIMO - CONCRETO CICLOPICO 1:3:6 C/ 30% PEDRA, LANC. FUND. | M3 | 0.12 | 320.8 | 38.496
COMPOSICAO | 40.09.19 | CONCRETO CONVENCIONAL B1-B2 CALC., LANC. EM FUND. - CONCRETO FCK >= 15 MPA, BRITA CALCÁRIA, PREPARADO EM OBRA E LANÇADO EM FUNDAÇÃO | M3 | 0.028 | 419.35 | 11.7418
COMPOSICAO | 40.20.11 | FORMA E ESCORAMENTO - FORMA DE TABUA DE PINHO DE 3a. TIPO E (P/ BERCO) | M2 | 0.375 | 19.66 | 7.3725
COMPOSICAO | 40.22.30 | ACO - ACO CA-50 E CA-60 - CORTE, DOBRAMENTO E COLOCACAO | KG | 3.92 | 13.27 | 52.0184
COMPOSICAO | 40.30.36 | ALVENARIA - ALVENARIA BLOCO DE CONCRETO, E = 15CM, APARENTE | M2 | 2.31 | 50.04 | 115.5924
COMPOSICAO | 40.32.09 | MOVIMENTO DE TERRA - ESCAVACAO MANUAL H > 3,0 M | M3 | 0.213 | 71.45 | 15.2188
COMPOSICAO | 40.32.22 | MOVIMENTO DE TERRA - REGULARIZACAO E COMPACTACAO MANUAL DE TERRENO | M2 | 0.4 | 4.72 | 1.888
COMPOSICAO | 21.12.01 | CHAPEU DE MURO - CHAPEU DE MURO PADRAO SUCECAP | M | 1 | 18.61 | 18.61
COMPOSICAO | 40.22.10 | ACO - ACO CA-50, D<= 12.7MM - CORTE,DOBRAMENTO,COLOCACAO | KG | 3.74 | 12.91 | 48.2834
COMPOSICAO | 94970 | CONCRETO FCK = 20MPA, TRAÇO 1:2,7:3 (CIMENTO/ AREIA MÉDIA/ BRITA 1) - PREPARO MECÂNICO COM BETONEIRA 600 L. AF_07/2016 | M3 | 0.093 | 331.42 | 30.8221
[5 empty] | TOTAL | 340.0434
CP-30 | CÓDIGO | BANCADA/BANCA/PIA DE ACO INOXIDAVEL (AISI 430) COM 1 CUBA CENTRAL, COM VALVULA, LISA (SEM ESCORREDOR), DE *0,55 X 1,20* M | UN | INDICE | UNITÁRIO | TOTAL
INSUMO | 63.05.05 | AREIA LAVADA COM FRETE | M3 | 0.02 | 81.63 | 1.6326
INSUMO | 1379 | CIMENTO PORTLAND COMPOSTO CP II-32 | KG | 10 | 0.54 | 5.4
INSUMO | 37412 | BANCADA/BANCA/PIA DE ACO INOXIDAVEL (AISI 430) COM 1 CUBA CENTRAL, COM VALVULA, LISA (SEM ESCORREDOR), DE *0,55 X 1,20* M | UN | 1 | 185.13 | 185.13
COMPOSICAO | 88309 | PEDREIRO COM ENCARGOS COMPLEMENTARES | H | 6 | 22.09 | 132.54
COMPOSICAO | 88316 | SERVENTE COM ENCARGOS COMPLEMENTARES | H | 3.5 | 15.71 | 54.985
INSUMO | 13984 | TORNEIRA CROMADA CURTA SEM BICO PARA USO GERAL 1/2 " OU 3/4 " (REF 1152) | UN | 1 | 37.73 | 37.73
COMPOSICAO | 86883 | SIFÃO DO TIPO FLEXÍVEL EM PVC 1 X 1.1/2 - FORNECIMENTO E INSTALAÇÃO. AF_12/2013 | UN | 1 | 10.55 | 10.55
COMPOSICAO | 86887 | ENGATE FLEXÍVEL EM INOX, 1/2 X 40CM - FORNECIMENTO E INSTALAÇÃO. AF_12/2013 | UN | 1 | 37.78 | 37.78
[5 empty] | TOTAL | 465.7476
CP-31 | CÓDIGO | BANCADA/BANCA/PIA DE ACO INOXIDAVEL (AISI 430) COM 1 CUBA CENTRAL, COM VALVULA, LISA (SEM ESCORREDOR), DE *0,55 X 1,60* M | UN | INDICE | UNITÁRIO | TOTAL
INSUMO | 366 | AREIA FINA - POSTO JAZIDA/FORNECEDOR (RETIRADO NA JAZIDA, SEM TRANSPORTE) | M3 | 0.02 | 81.63 | 1.6326
INSUMO | 1379 | CIMENTO PORTLAND COMPOSTO CP II-32 | KG | 10 | 0.54 | 5.4
INSUMO | 1745 | BANCADA/BANCA/PIA DE ACO INOXIDAVEL (AISI 430) COM 1 CUBA CENTRAL, SEM VALVULA, ESCORREDOR DUPLO, DE *0,55 X 1,60* M | UN | 1 | 220.14 | 220.14
COMPOSICAO | 88309 | PEDREIRO COM ENCARGOS COMPLEMENTARES | H | 6 | 22.09 | 132.54
COMPOSICAO | 88316 | SERVENTE COM ENCARGOS COMPLEMENTARES | H | 3.5 | 15.71 | 54.985
INSUMO | 13984 | TORNEIRA CROMADA CURTA SEM BICO PARA USO GERAL 1/2 " OU 3/4 " (REF 1152) | UN | 1 | 37.73 | 37.73
COMPOSICAO | 86883 | SIFÃO DO TIPO FLEXÍVEL EM PVC 1 X 1.1/2 - FORNECIMENTO E INSTALAÇÃO. AF_01/2020 | UN | 1 | 10.55 | 10.55
COMPOSICAO | 86887 | ENGATE FLEXÍVEL EM INOX, 1/2 X 40CM - FORNECIMENTO E INSTALAÇÃO. AF_01/2020 | UN | 1 | 37.78 | 37.78
[5 empty] | TOTAL | 500.7576
CP-32 | CÓDIGO | ADAPTADOR P/SAÍDA DE VASO SANITÁRIO SÉRIE NORMAL 100MM | UN | INDICE | UNITÁRIO | TOTAL
INSUMO | 6138 | VEDACAO PVC, 100 MM, PARA SAIDA VASO SANITARIO | UN | 1 | 2.13 | 2.13
COMPOSICAO | 88248 | AUXILIAR DE ENCANADOR OU BOMBEIRO HIDRÁULICO COM ENCARGOS COMPLEMENTARES | H | 0.4 | 16.32 | 6.528
COMPOSICAO | 88267 | ENCANADOR OU BOMBEIRO HIDRÁULICO COM ENCARGOS COMPLEMENTARES | H | 0.4 | 21.6 | 8.64
[5 empty] | TOTAL | 17.298
CP-33 | CÓDIGO | Cruzeta 100mm | UN | INDICE | UNITÁRIO | TOTAL
INSUMO | 5255/ORSE | Cruzeta de pvc je, bbbb, d= 100mm | UN | 1 | 62.7 | 62.7
COMPOSICAO | 88248 | AUXILIAR DE ENCANADOR OU BOMBEIRO HIDRÁULICO COM ENCARGOS COMPLEMENTARES | H | 0.5 | 16.32 | 8.16
COMPOSICAO | 88267 | ENCANADOR OU BOMBEIRO HIDRÁULICO COM ENCARGOS COMPLEMENTARES | H | 0.5 | 21.6 | 10.8
[5 empty] | TOTAL | 81.66
CP-34 | CÓDIGO | Caixa D'Água RT 5000 L | UN | INDICE | UNITÁRIO | TOTAL
INSUMO | 5255/ORSE | Cruzeta de pvc je, bbbb, d= 100mm | UN | 1 | 62.7 | 62.7
COMPOSICAO | 88248 | AUXILIAR DE ENCANADOR OU BOMBEIRO HIDRÁULICO COM ENCARGOS COMPLEMENTARES | H | 0.5 | 16.32 | 8.16
COMPOSICAO | 88267 | ENCANADOR OU BOMBEIRO HIDRÁULICO COM ENCARGOS COMPLEMENTARES | H | 0.5 | 21.6 | 10.8
[5 empty] | TOTAL | 81.66
CP-35 | CÓDIGO | Caixa D'Água DE FIBRA DE VIDRO 5000 L | UN | INDICE | UNITÁRIO | TOTAL
COMPOSICAO | 88248 | AUXILIAR DE ENCANADOR OU BOMBEIRO HIDRÁULICO COM ENCARGOS COMPLEMENTARES | H | 7.7 | 16.32 | 125.664
COMPOSICAO | 88267 | ENCANADOR OU BOMBEIRO HIDRÁULICO COM ENCARGOS COMPLEMENTARES | H | 7.7 | 21.6 | 166.32
INSUMO | 67 | ADAPTADOR PVC ROSCAVEL, COM FLANGES E ANEL DE VEDACAO, 1/2", PARA CAIXA D' AGUA | UN | 1 | 12.24 | 12.24
INSUMO | 68 | ADAPTADOR PVC SOLDAVEL, COM FLANGES LIVRES, 32 MM X 1", PARA CAIXA D' AGUA | UN | 2 | 21.01 | 42.02
INSUMO | 87 | ADAPTADOR PVC SOLDAVEL, LONGO, COM FLANGE LIVRE, 25 MM X 3/4", PARA CAIXA D' AGUA | UN | 1 | 19.29 | 19.29
INSUMO | 119 | ADESIVO PLASTICO PARA PVC, BISNAGA COM 75 GR | UN | 0.4 | 6.5 | 2.6
INSUMO | 3146 | FITA VEDA ROSCA EM ROLOS DE 18 MM X 10 M (L X C) | UN | 0.3 | 3.75 | 1.125
INSUMO | 3536 | JOELHO PVC, SOLDAVEL, 90 GRAUS, 32 MM, PARA AGUA FRIA PREDIAL | UN | 1,0000000 | 2.39 | 2.39
INSUMO | 7140 | TE SOLDAVEL, PVC, 90 GRAUS, 32 MM, PARA AGUA FRIA PREDIAL (NBR 5648) | UN | 1,0000000 | 4.53 | 4.53
INSUMO | 9868 | TUBO PVC, SOLDAVEL, DN 25 MM, AGUA FRIA (NBR-5648) | M | 1,5000000 | 4.07 | 6.105
INSUMO | 9869 | TUBO PVC, SOLDAVEL, DN 32 MM, AGUA FRIA (NBR-5648) | M | 2,0000000 | 9.14 | 18.28
INSUMO | 11675 | REGISTRO DE ESFERA, PVC, COM VOLANTE, VS, SOLDAVEL, DN 32 MM, COM CORPO DIVIDIDO | UN | 1,0000000 | 35.68 | 35.68
INSUMO | 11829 | TORNEIRA DE BOIA CONVENCIONAL PARA CAIXA D'AGUA, 1/2", COM HASTE E TORNEIRA METALICOS E BALAO PLASTICO | UN | 1,0000000 | 15.61 | 15.61
INSUMO | 37105 | CAIXA D'AGUA FIBRA DE VIDRO PARA 5000 LITROS, COM TAMPA | UN | 1,0000000 | 1952.56 | 1952.56
[5 empty] | TOTAL | 2404.414
CP-36 | CÓDIGO | LUVA SIMPLES, PVC, SOLDAVEL, DN 100 MM | UN | INDICE | UNITÁRIO | TOTAL
COMPOSICAO | 88248 | AUXILIAR DE ENCANADOR OU BOMBEIRO HIDRÁULICO COM ENCARGOS COMPLEMENTARES | H | 0.16 | 16.32 | 2.6112
COMPOSICAO | 88267 | ENCANADOR OU BOMBEIRO HIDRÁULICO COM ENCARGOS COMPLEMENTARES | H | 0.16 | 21.6 | 3.456
INSUMO | 122 | ADESIVO PLASTICO PARA PVC, FRASCO COM 850 GR | UN | 0.0117 | 58.71 | 0.68691
INSUMO | 3899 | LUVA SIMPLES, PVC, SOLDAVEL, DN 100 MM, SERIE NORMAL, PARA ESGOTO PREDIAL | UN | 1.05 | 6.61 | 6.9405
INSUMO | 20083 | SOLUCAO LIMPADORA PARA PVC, FRASCO COM 1000 CM3 | UN | 0.0191 | 50.99 | 0.97391
INSUMO | 38383 | LIXA D'AGUA EM FOLHA, GRAO 100 | UN | 0.053 | 1.99 | 0.10547
[5 empty] | TOTAL | 14.774
CP-37 | CÓDIGO | QUADRO GERAL DE LUZ E FORÇA - QGLF-UBS | UN | INDICE | UNITÁRIO | TOTAL
COMPOSICAO | 88247 | AUXILIAR DE ELETRICISTA COM ENCARGOS COMPLEMENTARES | H | 6 | 16.84 | 101.04
COMPOSICAO | 88264 | ELETRICISTA COM ENCARGOS COMPLEMENTARES | H | 6 | 22.3 | 133.8
INSUMO | 39763 | QUADRO DE DISTRIBUICAO COM BARRAMENTO TRIFASICO, DE EMBUTIR, EM CHAPA DE ACO GALVANIZADO, PARA 48 DISJUNTORES DIN, 100 A | UN | 1 | 1144.32 | 1144.32
INSUMO | 2373 | DISJUNTOR TIPO NEMA, TRIPOLAR 60 ATE 100 A, TENSAO MAXIMA DE 415 V | UN | 1 | 147.07 | 147.07
INSUMO | 34709 | DISJUNTOR TIPO DIN/IEC, TRIPOLAR DE 10 ATE 50A | UN | 2 | 84.32 | 168.64
INSUMO | 34616 | DISJUNTOR TIPO DIN/IEC, BIPOLAR DE 6 ATE 32A | UN | 3 | 68.82 | 206.46
INSUMO | 34653 | DISJUNTOR TIPO DIN/IEC, MONOPOLAR DE 6 ATE 32A | UN | 1 | 12 | 12
INSUMO | 34653 | DISJUNTOR TIPO DIN/IEC, MONOPOLAR DE 6 ATE 32A | UN | 2 | 12 | 24
INSUMO | 34653 | DISJUNTOR TIPO DIN/IEC, MONOPOLAR DE 6 ATE 32A | UN | 2 | 12 | 24
INSUMO | 34653 | DISJUNTOR TIPO DIN/IEC, MONOPOLAR DE 6 ATE 32A | UN | 24 | 12 | 288
INSUMO | 39477 | DISPOSITIVO DPS CLASSE II, 1 POLO, TENSAO MAXIMA DE 460 V, CORRENTE MAXIMA DE *20* KA (TIPO AC) | UN | 4 | 173.08 | 692.32
[5 empty] | TOTAL | 2941.65
CP-38 | CÓDIGO | QUADRO DE FORÇA DO AR CONDICIONADO DA UBS - QFAC-UBS | UN | INDICE | UNITÁRIO | TOTAL
COMPOSICAO | 88247 | AUXILIAR DE ELETRICISTA COM ENCARGOS COMPLEMENTARES | H | 4 | 16.84 | 67.36
COMPOSICAO | 88264 | ELETRICISTA COM ENCARGOS COMPLEMENTARES | H | 4 | 22.3 | 89.2
INSUMO | 12039 | QUADRO DE DISTRIBUICAO COM BARRAMENTO TRIFASICO, DE EMBUTIR, EM CHAPA DE ACO GALVANIZADO, PARA 24 DISJUNTORES DIN, 100 A | UN | 1 | 581.03 | 581.03
INSUMO | 34709 | DISJUNTOR TIPO DIN/IEC, TRIPOLAR DE 10 ATE 50A | UN | 1 | 84.32 | 84.32
INSUMO | 39445 | DISPOSITIVO DR, 2 POLOS, SENSIBILIDADE DE 30 MA, CORRENTE DE 25 A, TIPO AC | UN | 6 | 184.87 | 1109.22
INSUMO | 39477 | DISPOSITIVO DPS CLASSE II, 1 POLO, TENSAO MAXIMA DE 460 V, CORRENTE MAXIMA DE *20* KA (TIPO AC) | UN | 4 | 173.08 | 692.32
[5 empty] | TOTAL | 2623.45
CP-39 | CÓDIGO | QUADRO DE ILUMINAÇÃO DA UBS - QL-UBS | UN | INDICE | UNITÁRIO | TOTAL
COMPOSICAO | 88247 | AUXILIAR DE ELETRICISTA COM ENCARGOS COMPLEMENTARES | H | 4 | 16.84 | 67.36
COMPOSICAO | 88264 | ELETRICISTA COM ENCARGOS COMPLEMENTARES | H | 4 | 22.3 | 89.2
INSUMO | 13395 | QUADRO DE DISTRIBUICAO COM BARRAMENTO TRIFASICO, DE EMBUTIR, EM CHAPA DE ACO GALVANIZADO, PARA 18 DISJUNTORES DIN, 100 A, INCLUINDO BARRAMENTO | UN | 1 | 552.89 | 552.89
INSUMO | 34709 | DISJUNTOR TIPO DIN/IEC, TRIPOLAR DE 10 ATE 50A | UN | 1 | 84.32 | 84.32
INSUMO | 34616 | DISJUNTOR TIPO DIN/IEC, BIPOLAR DE 6 ATE 32A | UN | 1 | 68.82 | 68.82
INSUMO | 34653 | DISJUNTOR TIPO DIN/IEC, MONOPOLAR DE 6 ATE 32A | UN | 8 | 12 | 96
INSUMO | 39477 | DISPOSITIVO DPS CLASSE II, 1 POLO, TENSAO MAXIMA DE 460 V, CORRENTE MAXIMA DE *20* KA (TIPO AC) | UN | 4 | 173.08 | 692.32
[5 empty] | TOTAL | 1650.91
CP-40 | CÓDIGO | LUMINÁRIA PUBLICA TECNOLOGIA LED DE 75W - 8144lm - 4000k. INSTALAR COM RELÉ FOTO-ELÉTRICO (FOTO-CÉLULA) 220V | UN | INDICE | UNITÁRIO | TOTAL
COMPOSICAO | 88247 | AUXILIAR DE ELETRICISTA COM ENCARGOS COMPLEMENTARES | H | 1.5 | 16.84 | 25.26
COMPOSICAO | 88264 | ELETRICISTA COM ENCARGOS COMPLEMENTARES | H | 1.5 | 22.3 | 33.45
INSUMO | 12775/ORSE | Luminária em LED para iluminação pública,80W,bivolt, Selo A Inmetro, corpo em alumínio inj, FP 0,95, prot. DPS 10kv, IP66, IK09, Temp. cor 5000k, IRC= ou 70%, v. útil 50.000h, 130 lm/w.gar.5 anos, modelo GL216 G-light ou simila | UN | 1 | 955.07 | 955.07
[5 empty] | TOTAL | 1013.78
CP-41 | CÓDIGO | LUMINÁRIA PUBLICA TECNOLOGIA LED DE 75W - 8144lm - 4000k. INSTALAR COM RELÉ FOTO-ELÉTRICO (FOTO-CÉLULA) 220V | UN | INDICE | UNITÁRIO | TOTAL
COMPOSICAO | 88247 | AUXILIAR DE ELETRICISTA COM ENCARGOS COMPLEMENTARES | H | 1.5 | 16.84 | 25.26
COMPOSICAO | 88264 | ELETRICISTA COM ENCARGOS COMPLEMENTARES | H | 1.5 | 22.3 | 33.45
INSUMO | 2512 | BRACO P/ LUMINARIA PUBLICA 1 X 1,50M ROMAGNOLE OU EQUIV | UN | 2 | 26.9 | 53.8
[5 empty] | TOTAL | 112.51
CP-42 | CÓDIGO | POSTE EM CONCRETO DUPLO T H=9m 400 Kg | UN | INDICE | UNITÁRIO | TOTAL
COMPOSICAO | 88316 | SERVENTE COM ENCARGOS COMPLEMENTARES | H | 6 | 15.71 | 94.26
INSUMO | 5056 | POSTE DE CONCRETO DUPLO T ,TIPO B, 500 KG, H = 9 M (NBR 8451) | UN | 1 | 1180.57 | 1180.57
COMPOSICAO | 91634 | GUINDAUTO HIDRÁULICO, CAPACIDADE MÁXIMA DE CARGA 6500 KG, MOMENTO MÁXIMO DE CARGA 5,8 TM, ALCANCE MÁXIMO HORIZONTAL 7,60 M, INCLUSIVE CAMINHÃO TOCO PBT 9.700 KG, POTÊNCIA DE 160 CV - CHP DIURNO. AF_08/2015 | CHP | 1.25 | 143.4 | 179.25
COMPOSICAO | 92873 | LANÇAMENTO COM USO DE BALDES, ADENSAMENTO E ACABAMENTO DE CONCRETO EM ESTRUTURAS. AF_12/2015 | M3 | 0.15 | 169.88 | 25.482
COMPOSICAO | 94969 | CONCRETO FCK = 15MPA, TRAÇO 1:3,4:3,5 (CIMENTO/ AREIA MÉDIA/ BRITA 1) - PREPARO MECÂNICO COM BETONEIRA 600 L. AF_07/2016 | M3 | 0.15 | 306.19 | 45.9285
[5 empty] | TOTAL | 1525.4905
CP-43 | CÓDIGO | CABEÇOTE DE ALUMINIO Ø2'' | UN | INDICE | UNITÁRIO | TOTAL
COMPOSICAO | 88247 | AUXILIAR DE ELETRICISTA COM ENCARGOS COMPLEMENTARES | H | 0.56 | 16.84 | 9.4304
INSUMO | 8787/ORSE | CABEÇOTE DE ALUMINIO 2" | UN | 1 | 12.69 | 12.69
[5 empty] | TOTAL | 22.1204
CP-44 | CÓDIGO | Cabo de fibra ótica | UN | INDICE | UNITÁRIO | TOTAL
COMPOSICAO | 88247 | AUXILIAR DE ELETRICISTA COM ENCARGOS COMPLEMENTARES | H | 0.077 | 16.84 | 1.2967
COMPOSICAO | 88264 | ELETRICISTA COM ENCARGOS COMPLEMENTARES | H | 0.077 | 22.3 | 1.7171
INSUMO | 8926/ORSE | Cabo de fibra ótica de 6 vias | M | 1.05 | 12.86 | 13.503
[5 empty] | TOTAL | 16.5168
CP-45 | CÓDIGO | Patch cord fibra ótica 3m | UN | INDICE | UNITÁRIO | TOTAL
COMPOSICAO | 88247 | AUXILIAR DE ELETRICISTA COM ENCARGOS COMPLEMENTARES | H | 0.077 | 16.84 | 1.2967
COMPOSICAO | 88264 | ELETRICISTA COM ENCARGOS COMPLEMENTARES | H | 0.077 | 22.3 | 1.7171
INSUMO | 10249/ORSE | Conector de fibra ótica do tipo SC, compatível com especificações da norma AN SI/EIA/TIA-568-C.X e IEC 61.754-4 (tipo SC), compativel com fibra ótica multi modo 50/125 fÊm | UN | 2 | 92.88 | 185.76
INSUMO | 8926/ORSE | Cabo de fibra ótica de 6 vias | M | 1.5 | 12.86 | 19.29
[5 empty] | TOTAL | 208.0638
CP-46 | CÓDIGO | CONECTOR FEMEA RJ - 45, CATEGORIA 6 | UN | INDICE | UNITÁRIO | TOTAL
COMPOSICAO | 88247 | AUXILIAR DE ELETRICISTA COM ENCARGOS COMPLEMENTARES | H | 0.05 | 16.84 | 0.842
COMPOSICAO | 88264 | ELETRICISTA COM ENCARGOS COMPLEMENTARES | H | 0.05 | 22.3 | 1.115
INSUMO | 39601 | CONECTOR FEMEA RJ - 45, CATEGORIA 6 | UN | 1 | 17.78 | 17.78
[5 empty] | TOTAL | 19.737
CP-47 | CÓDIGO | Access point para rede wireless com antena omni de 9dbi h=2,50m. | UN | INDICE | UNITÁRIO | TOTAL
COMPOSICAO | 88247 | AUXILIAR DE ELETRICISTA COM ENCARGOS COMPLEMENTARES | H | 0.05 | 16.84 | 0.842
COMPOSICAO | 88264 | ELETRICISTA COM ENCARGOS COMPLEMENTARES | H | 0.05 | 22.3 | 1.115
INSUMO | 12168/ORSE | Modem roteador ADSL 2+ - GKM1220, da intelbrás ou similar | UN | 1 | 143.63 | 143.63
[5 empty] | TOTAL | 145.587
CP-48 | CÓDIGO | RACK 36UX19" EM CHAPA DE AÇO PRETA 1,50MM COM PORTA | UN | INDICE | UNITÁRIO | TOTAL
COMPOSICAO | 88247 | AUXILIAR DE ELETRICISTA COM ENCARGOS COMPLEMENTARES | H | 2 | 16.84 | 33.68
COMPOSICAO | 88264 | ELETRICISTA COM ENCARGOS COMPLEMENTARES | H | 2 | 22.3 | 44.6
INSUMO | 11085/ORSE | Rack fechado tipo armário 19" x 36u x 670mm | UN | 1 | 1848.22 | 1848.22
[5 empty] | TOTAL | 1926.5
CP-49 | CÓDIGO | Switch 24 portas Gerenciável POE 10/100 /1000 + 4SFP REF. T1600G-28PS TPLINK OU EQUIVALENTE TÉCNICO SUPERIOR | UN | INDICE | UNITÁRIO | TOTAL
COMPOSICAO | 88247 | AUXILIAR DE ELETRICISTA COM ENCARGOS COMPLEMENTARES | H | 2 | 16.84 | 33.68
COMPOSICAO | 88264 | ELETRICISTA COM ENCARGOS COMPLEMENTARES | H | 2 | 22.3 | 44.6
INSUMO | 13510/ORSE | Switch 24 portas Gerenciável POE 10/100 /1000 + 4SFP | UN | 1 | 3231.94 | 3231.94
[5 empty] | TOTAL | 3310.22
CP-50 | CÓDIGO | Distribuidor Interno Óptico (DIO) 19" | UN | INDICE | UNITÁRIO | TOTAL
COMPOSICAO | 88247 | AUXILIAR DE ELETRICISTA COM ENCARGOS COMPLEMENTARES | H | 2 | 16.84 | 33.68
COMPOSICAO | 88264 | ELETRICISTA COM ENCARGOS COMPLEMENTARES | H | 2 | 22.3 | 44.6
INSUMO | 12167/ORSE | Distribuidor Interno Óptico (DIO) 19" | UN | 1 | 911.76 | 911.76
[5 empty] | TOTAL | 990.04
CP-51 | CÓDIGO | Central PABX híbrida, capacidade 16 linhas e 64 ramais, mod.Impacta 94, Intel brás ou similar | UN | INDICE | UNITÁRIO | TOTAL
COMPOSICAO | 88247 | AUXILIAR DE ELETRICISTA COM ENCARGOS COMPLEMENTARES | H | 2 | 16.84 | 33.68
COMPOSICAO | 88264 | ELETRICISTA COM ENCARGOS COMPLEMENTARES | H | 2 | 22.3 | 44.6
INSUMO | 12167/ORSE | Central PABX híbrida, capacidade 16 linhas e 64 ramais, mod.Impacta 94, Intel brás ou similar | UN | 1 | 6442.06 | 6442.06
[5 empty] | TOTAL | 6520.34
CP-52 | CÓDIGO | Câmera Vm S5040 Vf 1/3, 760 linhas 2.8 a 12mm, da Intelbras ou similar | UN | INDICE | UNITÁRIO | TOTAL
COMPOSICAO | 88247 | AUXILIAR DE ELETRICISTA COM ENCARGOS COMPLEMENTARES | H | 0.4 | 16.84 | 6.736
COMPOSICAO | 88264 | ELETRICISTA COM ENCARGOS COMPLEMENTARES | H | 0.4 | 22.3 | 8.92
INSUMO | 12453/ORSE | Câmera Vm S5040 Vf 1/3, 760 linhas 2.8 a 12mm, da Intelbras ou similar | UN | 1 | 374.8 | 374.8
[5 empty] | TOTAL | 390.456
CP-53 | CÓDIGO | Gravador/servidor de vídeo VN 1M 30 | UN | INDICE | UNITÁRIO | TOTAL
COMPOSICAO | 88247 | AUXILIAR DE ELETRICISTA COM ENCARGOS COMPLEMENTARES | H | 2 | 16.84 | 33.68
COMPOSICAO | 88264 | ELETRICISTA COM ENCARGOS COMPLEMENTARES | H | 2 | 22.3 | 44.6
INSUMO | 8908/ORSE | Gravador/servidor de vídeo VN 1M 30 | UN | 1 | 2149.09 | 2149.09
[5 empty] | TOTAL | 2227.37
CP-54 | CÓDIGO | Bloco autônomo de alta potência com sistema de flutuação e autonomia de aproximadamente 3:00 horas, de LED com atuação automática instantânea na falta de energia, possui 2 projetores com lâmpadas de 55w cada, sistema de flutuação da bateria, tensão de entrada: 110v ou 220v e peso de 18,5 kg. | UN | INDICE | UNITÁRIO | TOTAL
COMPOSICAO | 88247 | AUXILIAR DE ELETRICISTA COM ENCARGOS COMPLEMENTARES | H | 0.0748 | 16.84 | 1.2596
COMPOSICAO | 88264 | ELETRICISTA COM ENCARGOS COMPLEMENTARES | H | 0.1795 | 22.3 | 4.0028
INSUMO | 7607/ORSE | Luminária autonoma de emergência 2 x 55w, Luxtron ou similar | UN | 1 | 212.9 | 212.9
[5 empty] | TOTAL | 218.1625
CP-55 | CÓDIGO | Placa indicativa 252x126: direção da rota de saída | UN | INDICE | UNITÁRIO | TOTAL
COMPOSICAO | 88261 | CARPINTEIRO DE ESQUADRIA COM ENCARGOS COMPLEMENTARES | H | 0.1 | 19.72 | 1.972
INSUMO | 34721 | PLACA DE SINALIZACAO EM CHAPA DE ALUMINIO COM PINTURA REFLETIVA, E = 2 MM | M2 | 0.031752 | 748.8 | 23.7759
[5 empty] | TOTAL | 25.7479
CP-56 | CÓDIGO | Placa indicativa 1200x100: indicação de obstáculo | UN | INDICE | UNITÁRIO | TOTAL
COMPOSICAO | 88261 | CARPINTEIRO DE ESQUADRIA COM ENCARGOS COMPLEMENTARES | H | 0.15 | 19.72 | 2.958
INSUMO | 34721 | PLACA DE SINALIZACAO EM CHAPA DE ALUMINIO COM PINTURA REFLETIVA, E = 2 MM | M2 | 1.2 | 748.8 | 898.56
[5 empty] | TOTAL | 901.518
CP-57 | CÓDIGO | Placa de sinalização 224x224: proibido fumar | UN | INDICE | UNITÁRIO | TOTAL
COMPOSICAO | 88261 | CARPINTEIRO DE ESQUADRIA COM ENCARGOS COMPLEMENTARES | H | 0.1 | 19.72 | 1.972
INSUMO | 34721 | PLACA DE SINALIZACAO EM CHAPA DE ALUMINIO COM PINTURA REFLETIVA, E = 2 MM | M2 | 0.050176 | 748.8 | 37.5718
[5 empty] | TOTAL | 39.5438
CP-58 | CÓDIGO | Placa de sinalização 224X224: cuidado, risco de choque elétrico | UN | INDICE | UNITÁRIO | TOTAL
COMPOSICAO | 88261 | CARPINTEIRO DE ESQUADRIA COM ENCARGOS COMPLEMENTARES | H | 0.1 | 19.72 | 1.972
INSUMO | 34721 | PLACA DE SINALIZACAO EM CHAPA DE ALUMINIO COM PINTURA REFLETIVA, E = 2 MM | M2 | 0.050176 | 748.8 | 37.5718
[5 empty] | TOTAL | 39.5438
CP-59 | CÓDIGO | Placa indicativa 252x126: Saída de emergência ( Bloco Autônomo) | UN | INDICE | UNITÁRIO | TOTAL
COMPOSICAO | 88261 | CARPINTEIRO DE ESQUADRIA COM ENCARGOS COMPLEMENTARES | H | 0.1 | 19.72 | 1.972
INSUMO | 34721 | PLACA DE SINALIZACAO EM CHAPA DE ALUMINIO COM PINTURA REFLETIVA, E = 2 MM | M2 | 0.031752 | 748.8 | 23.7759
[5 empty] | TOTAL | 25.7479
CP-60 | CÓDIGO | COMPRESSOR ODONTOLÓGICO ISENTO DE ÓLEO; PRESSÃO 120psi/8bar; Q= 566 l/m; RESERVATÓRIO 150L; TENSÃO 220V; POTÊNCIA 4 HP | UN | INDICE | UNITÁRIO | TOTAL
COMPOSICAO | 88250 | AUXILIAR DE MECÂNICO COM ENCARGOS COMPLEMENTARES | H | 4 | 17.03 | 68.12
COMPOSICAO | 88279 | MONTADOR ELETROMECÃNICO COM ENCARGOS COMPLEMENTARES | H | 4 | 23.9 | 95.6
INSUMO | COTAÇÃO | COMPRESSOR ODONTOLÓGICO ISENTO DE ÓLEO; PRESSÃO 120psi/8bar; Q= 566 l/m; RESERVATÓRIO 150L; TENSÃO 220V; POTÊNCIA 4 HP | UN | 1 | 6228.45 | 6228.45
[5 empty] | TOTAL | 6392.17
CP-61 | CÓDIGO | ABRAÇADEIRA DE LATÃO TIPO D COM CUNHA Ø3/8" | UN | INDICE | UNITÁRIO | TOTAL
COMPOSICAO | 88250 | AUXILIAR DE MECÂNICO COM ENCARGOS COMPLEMENTARES | H | 0.01 | 17.03 | 0.1703
COMPOSICAO | 88279 | MONTADOR ELETROMECÃNICO COM ENCARGOS COMPLEMENTARES | H | 0.01 | 23.9 | 0.239
INSUMO | 11270 | ABRACADEIRA DE LATAO PARA FIXACAO DE CABO PARA-RAIO, DIMENSOES 32 X 24 X 24 MM | UN | 1 | 2.66 | 2.66
[5 empty] | TOTAL | 3.0693
CP-62 | CÓDIGO | TÊ RETO DE COBRE Ø 3/8" | UN | INDICE | UNITÁRIO | TOTAL
COMPOSICAO | 88250 | AUXILIAR DE MECÂNICO COM ENCARGOS COMPLEMENTARES | H | 0.2 | 17.03 | 3.406
INSUMO | 12733 | TE DE COBRE (REF 611) SEM ANEL DE SOLDA, BOLSA X BOLSA X BOLSA, 15 MM | UN | 1 | 5.02 | 5.02
[5 empty] | TOTAL | 8.426
CP-63 | CÓDIGO | CURVA RAIO LONGO 90° DE COBRE Ø 3/8" | UN | INDICE | UNITÁRIO | TOTAL
COMPOSICAO | 88250 | AUXILIAR DE MECÂNICO COM ENCARGOS COMPLEMENTARES | H | 0.2 | 17.03 | 3.406
INSUMO | 39879 | CURVA 45 GRAUS DE COBRE (REF 606) SEM ANEL DE SOLDA, BOLSA X BOLSA, 15 MM | UN | 1 | 3.67 | 3.67
[5 empty] | TOTAL | 7.076
CP-64 | CÓDIGO | FILTRO ODONTOLÓGICO E REGULADOR DE PRESSÃO 03 ESTÁGIOS COM FILTRO COALECENTE E FILTRO DE CARVÃO ATIVADO ROSCA Ø 1/4" + FILTRO DE CARVÃO ATIVADO | UN | INDICE | UNITÁRIO | TOTAL
COMPOSICAO | 88250 | AUXILIAR DE MECÂNICO COM ENCARGOS COMPLEMENTARES | H | 2 | 17.03 | 34.06
COMPOSICAO | 88279 | MONTADOR ELETROMECÃNICO COM ENCARGOS COMPLEMENTARES | H | 2 | 23.9 | 47.8
INSUMO | COTAÇÃO | FILTRO ODONTOLÓGICO E REGULADOR DE PRESSÃO 03 ESTÁGIOS COM FILTRO COALECENTE E FILTRO DE CARVÃO ATIVADO ROSCA Ø 1/4" + FILTRO DE CARVÃO ATIVADO | UN | 1 | 331.64 | 331.64
[5 empty] | TOTAL | 413.5
CP-65 | CÓDIGO | REGISTRO GAVETA EM COBRE Ø 1/4" | UN | INDICE | UNITÁRIO | TOTAL
INSUMO | 3148 | FITA VEDA ROSCA EM ROLOS DE 18 MM X 50 M (L X C) | UN | 0.013 | 13.83 | 0.17979
INSUMO | 6020 | REGISTRO GAVETA BRUTO EM LATAO FORJADO, BITOLA 1/2 " (REF 1509) | UN | 1 | 31.25 | 31.25
COMPOSICAO | 88248 | AUXILIAR DE ENCANADOR OU BOMBEIRO HIDRÁULICO COM ENCARGOS COMPLEMENTARES | H | 0.2 | 16.32 | 3.264
COMPOSICAO | 88267 | ENCANADOR OU BOMBEIRO HIDRÁULICO COM ENCARGOS COMPLEMENTARES | H | 0.2 | 21.6 | 4.32
[5 empty] | TOTAL | 39.0138
CP-66 | CÓDIGO | REGULADOR DE PRESSÃO PARA AR COMPRIMIDO 3/8" | UN | INDICE | UNITÁRIO | TOTAL
INSUMO | 3148 | FITA VEDA ROSCA EM ROLOS DE 18 MM X 50 M (L X C) | UN | 0.013 | 13.83 | 0.17979
INSUMO | 7975/ORSE | Regulador de 1º estágio dotado de O.P.S.O. (shut-off) PE 400kpa | UN | 1 | 111.73 | 111.73
COMPOSICAO | 88248 | AUXILIAR DE ENCANADOR OU BOMBEIRO HIDRÁULICO COM ENCARGOS COMPLEMENTARES | H | 0.2 | 16.32 | 3.264
COMPOSICAO | 88267 | ENCANADOR OU BOMBEIRO HIDRÁULICO COM ENCARGOS COMPLEMENTARES | H | 0.2 | 21.6 | 4.32
[5 empty] | TOTAL | 119.4938
CP-67 | CÓDIGO | CANALETA COM GRELHA EM CONCRETO PRÉ MOLDADO 40X40cm PARA ÁGUA PLUVIAL. | M | INDICE | UNITÁRIO | TOTAL
INSUMO | 370 | AREIA MEDIA - POSTO JAZIDA/FORNECEDOR (RETIRADO NA JAZIDA, SEM TRANSPORTE) | M3 | 0.0011 | 66.67 | 0.073337
INSUMO | 1379 | CIMENTO PORTLAND COMPOSTO CP II-32 | KG | 0.11 | 0.54 | 0.0594
INSUMO | 10542 | CALHA/CANALETA DE CONCRETO SIMPLES, TIPO MEIA CANA, DIAMETRO DE 40 CM, PARA AGUA PLUVIAL | M | 1.05 | 22.47 | 23.5935
INSUMO | 4807/ORSE | Grelha pré-moldada em concreto dimensões 0,40 x1,00 x 0,05m | UN | 1 | 67.49 | 67.49
COMPOSICAO | 88309 | PEDREIRO COM ENCARGOS COMPLEMENTARES | H | 0.4 | 22.09 | 8.836
COMPOSICAO | 88316 | SERVENTE COM ENCARGOS COMPLEMENTARES | H | 1.4859 | 15.71 | 23.3435
[5 empty] | TOTAL | 123.3957
CP-68 | CÓDIGO | ESTACA HÉLICE CONTÍNUA, DIÂMETRO DE 30 CM, (EXCLUSIVE MOBILIZAÇÃO, DESMOBILIZAÇÃO, ARMADURA E BOMBEAMENTO) | M | INDICE | UNITÁRIO | TOTAL
COMPOSICAO | 88316 | SERVENTE COM ENCARGOS COMPLEMENTARES | H | 0.2509 | 15.71 | 3.9416
COMPOSICAO | 90674 | PERFURATRIZ COM TORRE METÁLICA PARA EXECUÇÃO DE ESTACA HÉLICE CONTÍNUA, PROFUNDIDADE MÁXIMA DE 30 M, DIÂMETRO MÁXIMO DE 800 MM, POTÊNCIA INSTALADA DE 268 HP, MESA ROTATIVA COM TORQUE MÁXIMO DE 170 KNM - CHP DIURNO. AF_06/2015 | CHP | 0.0242 | 445.32 | 10.7767
COMPOSICAO | 90675 | PERFURATRIZ COM TORRE METÁLICA PARA EXECUÇÃO DE ESTACA HÉLICE CONTÍNUA, PROFUNDIDADE MÁXIMA DE 30 M, DIÂMETRO MÁXIMO DE 800 MM, POTÊNCIA INSTALADA DE 268 HP, MESA ROTATIVA COM TORQUE MÁXIMO DE 170 KNM - CHI DIURNO. AF_06/2015 | CHI | 0.0594 | 185.28 | 11.0056
COMPOSICAO | 90776 | ENCARREGADO GERAL COM ENCARGOS COMPLEMENTARES | H | 0.0836 | 45.87 | 3.8347
COMPOSICAO | 90778 | ENGENHEIRO CIVIL DE OBRA PLENO COM ENCARGOS COMPLEMENTARES | H | 0.0157 | 106.02 | 1.6645
COMPOSICAO | 97913 | TRANSPORTE COM CAMINHÃO BASCULANTE DE 6 M³, EM VIA URBANA EM REVESTIMENTO PRIMÁRIO (UNIDADE: M3XKM). AF_07/2020 | M3XKM | 0.029 | 2 | 0.058
COMPOSICAO | 100973 | CARGA, MANOBRA E DESCARGA DE SOLOS E MATERIAIS GRANULARES EM CAMINHÃO BASCULANTE 6 M³ - CARGA COM PÁ CARREGADEIRA (CAÇAMBA DE 1,7 A 2,8 M³ / 128 HP) E DESCARGA LIVRE (UNIDADE: M3). AF_07/2020 | M3 | 0.0966 | 5.85 | 0.56511
[5 empty] | TOTAL | 31.8464
CP-69 | CÓDIGO | ESTACA HÉLICE CONTÍNUA, DIÂMETRO DE 50 CM, (EXCLUSIVE MOBILIZAÇÃO, DESMOBILIZAÇÃO, ARMADURA E BOMBEAMENTO) | M | INDICE | UNITÁRIO | TOTAL
COMPOSICAO | 88316 | SERVENTE COM ENCARGOS COMPLEMENTARES | H | 0.307 | 15.71 | 4.823
COMPOSICAO | 90674 | PERFURATRIZ COM TORRE METÁLICA PARA EXECUÇÃO DE ESTACA HÉLICE CONTÍNUA, PROFUNDIDADE MÁXIMA DE 30 M, DIÂMETRO MÁXIMO DE 800 MM, POTÊNCIA INSTALADA DE 268 HP, MESA ROTATIVA COM TORQUE MÁXIMO DE 170 KNM - CHP DIURNO. AF_06/2015 | CHP | 0.0296 | 445.32 | 13.1815
COMPOSICAO | 90675 | PERFURATRIZ COM TORRE METÁLICA PARA EXECUÇÃO DE ESTACA HÉLICE CONTÍNUA, PROFUNDIDADE MÁXIMA DE 30 M, DIÂMETRO MÁXIMO DE 800 MM, POTÊNCIA INSTALADA DE 268 HP, MESA ROTATIVA COM TORQUE MÁXIMO DE 170 KNM - CHI DIURNO. AF_06/2015 | CHI | 0.0727 | 185.28 | 13.4699
COMPOSICAO | 90776 | ENCARREGADO GERAL COM ENCARGOS COMPLEMENTARES | H | 0.1023 | 45.87 | 4.6925
COMPOSICAO | 90778 | ENGENHEIRO CIVIL DE OBRA PLENO COM ENCARGOS COMPLEMENTARES | H | 0.0192 | 106.02 | 2.0356
COMPOSICAO | 97913 | TRANSPORTE COM CAMINHÃO BASCULANTE DE 6 M³, EM VIA URBANA EM REVESTIMENTO PRIMÁRIO (UNIDADE: M3XKM). AF_07/2020 | M3XKM | 0.0773 | 2 | 0.1546
COMPOSICAO | 100973 | CARGA, MANOBRA E DESCARGA DE SOLOS E MATERIAIS GRANULARES EM CAMINHÃO BASCULANTE 6 M³ - CARGA COM PÁ CARREGADEIRA (CAÇAMBA DE 1,7 A 2,8 M³ / 128 HP) E DESCARGA LIVRE (UNIDADE: M3). AF_07/2020 | M3 | 0.2576 | 5.85 | 1.507
[5 empty] | TOTAL | 39.8639

## COTAÇÃO
DESCRIÇÃO | LEROY MERLIN | LOJA J MONTE | TUPAN | MEDIANA
TINTA ACRÍLICA PREMIUM LAVÁVEL, COR BRANCO FOSCO | 419.9 | 532.22 | 399.9 | 419.9
|  |  | PREÇO/L | 23.3278
DESCRIÇÃO | LOJA DO MECANICO | MERITO COMERCIAL | MEDIANA
COMPRESSOR ODONTOLÓGICO 150 L 4 HP | 5999.9 | 6457 | 6228.45
DESCRIÇÃO | SUBMARINO | MEU COMPRESSOR | TECNO AR | MEDIANA
FILTRO ODONTOLÓGICO 3 ESTÁGIOS 1/4" | 331.64 | 250 | 342.45 | 331.64