## Materiais
GRUPO | DESCRIÇÃO | Grupo | Item | QTDE | UN.
ACESSÓRIOS - CABOS | CONECTOR DE DERIVAÇÃO PERFURANTECDP70: 10-95 / 1,5-10 MM2 | CONECTOR DE DERIVAÇÃO PERFURANTE | CDP70: 10-95 / 1,5-10 MM2 | 12 | pç
ACESSÓRIOS - CABOS | TERMINAIS CONECTOR TORÇÃO AMARELO 3X2,5MM | TERMINAIS | CONECTOR TORÇÃO AMARELO 3X2,5MM | 45 | pç
ACESSÓRIOS - CABOS | TERMINAIS CONECTOR TORÇÃO VERMELHO 3X6,0MM | TERMINAIS | CONECTOR TORÇÃO VERMELHO 3X6,0MM | 6 | pç
ACESSÓRIOS - ELETRODUTOS | CONDULETE MÚLTIPLO ALUMÍNIO TIPO C DE 3/4" - REF.: DAILET | CONDULETE MÚLTIPLO ALUMÍNIO | TIPO C DE 3/4" - REF.: DAILET | 1 | pç
ACESSÓRIOS - ELETRODUTOS | CONDULETE MÚLTIPLO ALUMÍNIO TIPO L DE 1.1/2" - REF. DAILET / POLIWETZEL | CONDULETE MÚLTIPLO ALUMÍNIO | TIPO L DE 1.1/2" - REF. DAILET / POLIWETZEL | 1 | pç
ACESSÓRIOS - ELETRODUTOS | CONDULETE MÚLTIPLO ALUMÍNIO TIPO C 1 1/2" - REF.: DAILET | CONDULETE MÚLTIPLO ALUMÍNIO | TIPO C 1 1/2" - REF.: DAILET | 1 | pç
ACESSÓRIOS - ELETRODUTOS | CONECTOR DE CONDULETE PARA ELETRODUTO ENCAIXE 1.1/2" - REF. UNIDUT / CONECTOR POLIWETZEL | CONECTOR DE CONDULETE PARA ELETRODUTO ENCAIXE | 1.1/2" - REF. UNIDUT / CONECTOR POLIWETZEL | 4 | pç
ACESSÓRIOS - ELETRODUTOS | TAMPÃO PARA CONDULETE MULTIPLO 1.1/2" - REF. DAILET / POLIWETZEL | TAMPÃO PARA CONDULETE MULTIPLO | 1.1/2" - REF. DAILET / POLIWETZEL | 2 | pç
CAIXAS | CONCRETO PRÉ-MOLDADOANEL CAIXA TIPO ZA | CONCRETO PRÉ-MOLDADO | ANEL CAIXA TIPO ZA | 10 | pç
CAIXAS | CONCRETO PRÉ-MOLDADOARO C/ TAMPA ARTICULADA EM PVC P/ CX ZA | CONCRETO PRÉ-MOLDADO | ARO C/ TAMPA ARTICULADA EM PVC P/ CX ZA | 10 | pç
CAIXAS | DE EMBUTIR PARA ALVENARIA P.V.C. 4x2" - REF.: TIGRE | DE EMBUTIR PARA ALVENARIA | P.V.C. 4x2" - REF.: TIGRE | 58 | pç
CAIXAS | DE EMBUTIR PARA ALVENARIA P.V.C. 4x4" - REF.: TIGRE | DE EMBUTIR PARA ALVENARIA | P.V.C. 4x4" - REF.: TIGRE | 7 | pç
CAIXAS | OCTOGONAL COM ANEL DESLIZANTE P.V.C. 3x3" - REF.: TIGRE | OCTOGONAL COM ANEL DESLIZANTE | P.V.C. 3x3" - REF.: TIGRE | 5 | pç
CAIXAS | OCTOGONAL COM FUNDO MÓVEL FERRO ESTAMPADO 4x4" | OCTOGONAL COM FUNDO MÓVEL | FERRO ESTAMPADO 4x4" | 52 | pç
CAIXAS | PLACA COM 1 FURO PARA SAÍDA DE FIO 4x2" | PLACA COM 1 FURO PARA SAÍDA DE FIO | 4x2" | 17 | pç
DISPOSITIVO DE COMANDO | RELÉ FOTOELÉTRICO BASE (SUPORTE) PARA FIXAÇÃO | RELÉ FOTOELÉTRICO | BASE (SUPORTE) PARA FIXAÇÃO | 1 | pç
DISPOSITIVO DE COMANDO | RELÉ FOTOELÉTRICO BIVOLT - 1200 W - REF.: PIAL LEGRAND | RELÉ FOTOELÉTRICO | BIVOLT - 1200 W - REF.: PIAL LEGRAND | 5 | pç
DISPOSITIVO DE PROTEÇÃO | DISJUNTOR BIPOLAR TERMOMAGNÉTICO - DIN 20 A - CURVA C | DISJUNTOR BIPOLAR TERMOMAGNÉTICO - DIN | 20 A - CURVA C | 1 | pç
DISPOSITIVO DE PROTEÇÃO | DISJUNTOR BIPOLAR TERMOMAGNÉTICO - DIN 25 A - CURVA C | DISJUNTOR BIPOLAR TERMOMAGNÉTICO - DIN | 25 A - CURVA C | 2 | pç
DISPOSITIVO DE PROTEÇÃO | DISJUNTOR TRIPOLAR TERMOMAGNÉTICO - DIN 40 A - CURVA C | DISJUNTOR TRIPOLAR TERMOMAGNÉTICO - DIN | 40 A - CURVA C | 2 | pç
DISPOSITIVO DE PROTEÇÃO | DISJUNTOR TRIPOLAR TERMOMAGNÉTICO - DIN 63 A - CURVA C | DISJUNTOR TRIPOLAR TERMOMAGNÉTICO - DIN | 63 A - CURVA C | 1 | pç
DISPOSITIVO DE PROTEÇÃO | DISJUNTOR TRIPOLAR TERMOMAGNÉTICO - DIN 70 A - CURVA C | DISJUNTOR TRIPOLAR TERMOMAGNÉTICO - DIN | 70 A - CURVA C | 1 | pç
DISPOSITIVO DE PROTEÇÃO | DISJUNTOR UNIPOLAR TERMOMAGNÉTICO - DIN 10 A - CURVA C | DISJUNTOR UNIPOLAR TERMOMAGNÉTICO - DIN | 10 A - CURVA C | 2 | pç
DISPOSITIVO DE PROTEÇÃO | DISJUNTOR UNIPOLAR TERMOMAGNÉTICO - DIN 16 A - CURVA C | DISJUNTOR UNIPOLAR TERMOMAGNÉTICO - DIN | 16 A - CURVA C | 15 | pç
DISPOSITIVO DE PROTEÇÃO | DISJUNTOR UNIPOLAR TERMOMAGNÉTICO - DIN 20 A - CURVA C | DISJUNTOR UNIPOLAR TERMOMAGNÉTICO - DIN | 20 A - CURVA C | 2 | pç
DISPOSITIVO DE PROTEÇÃO | INTERRUPTOR DIFERENCIAL RESIDUAL - DR 2 POLOS - 230 V - DIN 30 mA - 25 A - REF.: G.E. | INTERRUPTOR DIFERENCIAL RESIDUAL - DR 2 POLOS - 230 V - DIN | 30 mA - 25 A - REF.: G.E. | 11 | pç
DISPOSITIVO DE PROTEÇÃO | DISPOSITIVO DE PROTEÇÃO CONTRA SURTOS 175 V - 40 KA | DISPOSITIVO DE PROTEÇÃO CONTRA SURTOS | 175 V - 40 KA | 8 | pç
ELETRODUTO PVC FLEXÍVEL | TIPO CORRUGADO, ANTICHAMA DE 1" - TIGREFLEX - AMARELO | TIPO CORRUGADO, ANTICHAMA DE | 1" - TIGREFLEX - AMARELO | 4 | m
ELETRODUTO PVC FLEXÍVEL | TIPO CORRUGADO, ANTICHAMA DE 3/4" - TIGREFLEX - AMARELO | TIPO CORRUGADO, ANTICHAMA DE | 3/4" - TIGREFLEX - AMARELO | 30 | m
ELETRODUTO PVC FLEXÍVEL | TIPO CORRUGADO, ANTICHAMA DE 3/4" - TIGREFLEX REFORÇADO - LARANJA | TIPO CORRUGADO, ANTICHAMA DE | 3/4" - TIGREFLEX REFORÇADO - LARANJA | 530 | m
INTERRUPTORES | 1 SIMPLES 10 A - 250 V COM PLACA PARA CX. 4x2" - PIALPLUS | 1 SIMPLES 10 A - 250 V | COM PLACA PARA CX. 4x2" - PIALPLUS | 4 | pç
INTERRUPTORES | 1 THREE-WAY (PARALELO) 10 A - 250 V COM PLACA PARA CX. 4x2" - PIALPLUS | 1 THREE-WAY (PARALELO) 10 A - 250 V | COM PLACA PARA CX. 4x2" - PIALPLUS | 6 | pç
INTERRUPTORES | CJ. C/ 3 SIMPLES + 1 DIMMER DE 500/100W - 2 MÓDULOS COM PLACA PARA CX. 4x4" - PIALPLUS | CJ. C/ 3 SIMPLES + 1 DIMMER DE 500/100W - 2 MÓDULOS | COM PLACA PARA CX. 4x4" - PIALPLUS | 7 | pç
LUMINÁRIA E ACESSÓRIOS | CALHA DE SOBREPOR2X32/36/40W | CALHA DE SOBREPOR | 2X32/36/40W | 52 | pç
LUMINÁRIA E ACESSÓRIOS | LUMINÁRIA DE LED40W, 4800LM, 5000K - ILUM. PÚBLICA | LUMINÁRIA DE LED | 40W, 4800LM, 5000K - ILUM. PÚBLICA | 8 | pç
LUMINÁRIA E ACESSÓRIOS | LUMINÁRIA DE LEDREFLETOR 50W, 6071lm, IP66 REF.: ANDRUS TECNOWATT | LUMINÁRIA DE LED | REFLETOR 50W, 6071lm, IP66 REF.: ANDRUS TECNOWATT | 1 | pç
LUMINÁRIA E ACESSÓRIOS | LUMINÁRIA TIPO TARTARUGA60W | LUMINÁRIA TIPO TARTARUGA | 60W | 5 | pç
LUMINÁRIA E ACESSÓRIOS | POSTE DE AÇO GALVANIZADO 6 M | POSTE DE AÇO GALVANIZADO | 6 M | 4 | pç
LUMINÁRIA E ACESSÓRIOS | SOQUETE PARA LÂMPADA FLUORESCENTE TOMADINHA - ENGATE RÁPIDO - REF.: 108 REDY | SOQUETE PARA LÂMPADA FLUORESCENTE | TOMADINHA - ENGATE RÁPIDO - REF.: 108 REDY | 104 | pç
LUMINÁRIA E ACESSÓRIOS | SUPORTE P/ POSTE AÇO2 LUMINÁRIAS | SUPORTE P/ POSTE AÇO | 2 LUMINÁRIAS | 4 | pç
QUADRO DISTRIBUIÇÃO | ACESSÓRIOS ISOLADOR DE PINO RESERVA - REF.: 928092 CEMAR | ACESSÓRIOS | ISOLADOR DE PINO RESERVA - REF.: 928092 CEMAR | 3 | pç
QUADRO DISTRIBUIÇÃO | ACESSÓRIOS TAMPA EXTREMIDADE P/ BARRAM. 80 A - REF.: 928091 CEMAR | ACESSÓRIOS | TAMPA EXTREMIDADE P/ BARRAM. 80 A - REF.: 928091 CEMAR | 9 | pç
QUADRO DISTRIBUIÇÃO | ACESSÓRIOS TERMINAL CONEXÃO ES/35 - REF.: 928047 CEMAR | ACESSÓRIOS | TERMINAL CONEXÃO ES/35 - REF.: 928047 CEMAR | 9 | pç
QUADRO DISTRIBUIÇÃO | EM CHAPA METÁLICA DE EMBUTIR C/ BARRAMENTO TRIFÁSICO, NEUTRO E TERRACAP.18 DISJ. DIN + 8DR, IN 100A REF.: 718GS100TB MORATORI | EM CHAPA METÁLICA DE EMBUTIR C/ BARRAMENTO TRIFÁSICO, NEUTRO E TERRA | CAP.18 DISJ. DIN + 8DR, IN 100A REF.: 718GS100TB MORATORI | 1 | pç
QUADRO DISTRIBUIÇÃO | EM CHAPA METÁLICA DE EMBUTIR C/ BARRAMENTO TRIFÁSICO, NEUTRO E TERRACAP.24DISJ. DIN + 8DR, IN100A REF.:724GS100TB | EM CHAPA METÁLICA DE EMBUTIR C/ BARRAMENTO TRIFÁSICO, NEUTRO E TERRA | CAP.24DISJ. DIN + 8DR, IN100A REF.:724GS100TB | 1 | pç
QUADRO DISTRIBUIÇÃO | EM CHAPA METÁLICA DE EMBUTIR SEM BARRAMENTOCAP. 8 DISJ. DIN | EM CHAPA METÁLICA DE EMBUTIR SEM BARRAMENTO | CAP. 8 DISJ. DIN | 1 | pç
TOMADAS PADRÃO BRASILEIRO | CONJUNTO COM 2 TOMADAS COM IDENTIFICADOR DE TENSÃO 2P+T 10 A COM PLACA PARA CX. 4x2" - PIALPLUS | CONJUNTO COM 2 TOMADAS COM IDENTIFICADOR DE TENSÃO | 2P+T 10 A COM PLACA PARA CX. 4x2" - PIALPLUS | 14 | pç
TOMADAS PADRÃO BRASILEIRO | TOMADA COM IDENTIFICADOR DE TENSÃO 2P+T 10 A COM PLACA PARA CX. 4x2" - PIALPLUS | TOMADA COM IDENTIFICADOR DE TENSÃO | 2P+T 10 A COM PLACA PARA CX. 4x2" - PIALPLUS | 19 | pç
ACESSÓRIO DE USO GERAL | BUCHA DE NYLONS6 | BUCHA DE NYLON | S6 | 33 | pç
ACESSÓRIO DE USO GERAL | PARAFUSO DE FENDA GALVAN.4,2x32mm | PARAFUSO DE FENDA GALVAN. | 4,2x32mm | 33 | pç
CABO UNIPOLAR | CABO ANTIFLAM - 450 / 750 V - REF.: PIRASTIC - PRYSMIAN2.5 mm² | CABO ANTIFLAM - 450 / 750 V - REF.: PIRASTIC - PRYSMIAN | 2.5 mm² | 1930 | m
CABO UNIPOLAR | CABO ANTIFLAM - 450 / 750 V - REF.: PIRASTIC - PRYSMIAN4 mm² | CABO ANTIFLAM - 450 / 750 V - REF.: PIRASTIC - PRYSMIAN | 4 mm² | 230 | m
CABO UNIPOLAR | CABO ANTIFLAM 0,6/1 KV - REF. SINTENAX - PRYSMIAN16 mm² | CABO ANTIFLAM 0,6/1 KV - REF. SINTENAX - PRYSMIAN | 16 mm² | 25 | m
CABO UNIPOLAR | CABO ANTIFLAM 0,6/1 KV - REF. SINTENAX - PRYSMIAN25 mm² | CABO ANTIFLAM 0,6/1 KV - REF. SINTENAX - PRYSMIAN | 25 mm² | 315 | m
CABO UNIPOLAR | CABO ANTIFLAM 0,6/1 KV - REF. SINTENAX - PRYSMIAN4 mm² | CABO ANTIFLAM 0,6/1 KV - REF. SINTENAX - PRYSMIAN | 4 mm² | 280 | m
CABO UNIPOLAR | CABO ANTIFLAM 450/750 V - REF.: PIRASTIC - PRYSMIAN10 mm² | CABO ANTIFLAM 450/750 V - REF.: PIRASTIC - PRYSMIAN | 10 mm² | 15 | m
DUTOS CORRUGADOS | TIPO PEAD1.1/2" - REF.: KANAFLEX | TIPO PEAD | 1.1/2" - REF.: KANAFLEX | 42 | m
ELETRODUTO METÁLICO LEVE | BRAÇADEIRA GALVAN. TIPO CUNHA1.1/2" | BRAÇADEIRA GALVAN. TIPO CUNHA | 1.1/2" | 33 | pç
ELETRODUTO METÁLICO LEVE | ELETRODUTO GALVAN.1.1/2" | ELETRODUTO GALVAN. | 1.1/2" | 34.54 | m
LED | LED BULBOA60 14W 4000K | LED BULBO | A60 14W 4000K | 5 | pç
LED | LED TUBULAR10W, T8, BASEG13 | LED TUBULAR | 10W, T8, BASEG13 | 20 | pç
LED | LED TUBULAR20W, T8, BASE G13 | LED TUBULAR | 20W, T8, BASE G13 | 84 | pç