## Plan1
FONTE | CÓDIGO | DESCRIÇÃO | UNIDADE | COEFIC. | DESONERADO
COMPOSIÇÃO | CP-01 | BANHEIRO QUIMICO - BANHEIRO QUIMICO 110X120X230CM COM MANUTENCAO - BASEADO NA COMPOSIÇÃO SUDECAP 01.10.01 | MÊS |  | 659.6 | [6 empty] | CP-04 | 38.24 | 39.27 | 2.623% | 12.7 | 12.319
SUDECAP-I | 89.50.09 | BANHEIRO QUIMICO 2 MANUT. 2 ROLOS PAPEL HIGIENICO | MES | 1 | 659.6 | [6 empty] | CP-05 | 9.75 |  | 3% | 38 | 36.86
0
COMPOSIÇÃO | CP-02 | CONTAINER 6,0X2,30X2,82 M COM ISOLAMENTO TERMICO - MOBILIZAÇÃO DE CONTAINER - BASEADO NA COMPOSIÇÃO SUDECAP 01.09.01 | UN |  | 485 | [6 empty] | CP-ADM | 5990.05
SUDECAP-I | 89.50.20 | MOBILIZAÇAO DE CONTAINER | UN | 1 | 485 | [6 empty] | CP-01 | 659.6 | 680 | 659.6
[12 empty] | 10776 | 628.6
COMPOSIÇÃO | CP-03 | CONTAINER 6,0X2,30X2,82 M COM ISOLAMENTO TERMICO - DESMOBILIZACAO DE CONTAINER - BASEADO NA COMPOSIÇÃO SUDECAP 01.09.11 | UN |  | 485 | [6 empty] | CP-02 | 485
SUDECAP-I | 89.50.21 | DESMOBILIZAÇÃO DE CONTAINER | UN | 1 | 485 | [6 empty] | CP-03 | 485
0
COMPOSIÇÃO | CP-04 | SINALIZAÇAO - CONE EM PVC H= 75 CM - BASEADO NA COMPOSIÇÃO SUDECAP 01.11.07 | UN |  | 38.24 | [6 empty] | CP-06 | 37.81
SUDECAP-I | 55.10.88 | SERVENTE | H | 0.1 | 12.7 |  |  | 1.27 | 12.319 | 37.0928 |  | CP-07 | 6.93
SUDECAP-I | 84.20.02 | CONE DE SINALIZACAO EM PVC RIGIDO COM FAIXA REFLETIVA, H = 70 / 76 CM | UN | 1 | 36.97 |  |  |  | 35.8609 |  |  | CP-08 | 12.14
[12 empty] | CP-09 | 5.54
COMPOSIÇÃO | CP-05 | SINALIZAÇAO - PLACA 0,50X0,50M CH.GALV.22 CAVALETE METALON 20X20 - BASEADO NA COMPOSIÇÃO SUDECAP 01.11.04 | UNMES |  | 9.75 | [6 empty] | CP-10 | 2.31
SUDECAP-I | 55.10.88 | SERVENTE | H | 0.2 | 12.7 |  |  | 2.54 | 9.75 | 7.21 |  | CP-24 | 12.14
SUDECAP-I | 83.17.41 | PLACA 0,50X0,50M CH.GALV.22 CAVALETE METALON 20X20 | UN | 0.04 | 180.25 |  |  | 7.21 |  | 180.25 |  | 100981 | 7.08
[12 empty] | 97914 | 2.23
COMPOSIÇÃO | CP-06 | DEMOLIÇÃO DE CONCRETO SIMPLES - COM EQUIPAMENTO ELÉTRICO, INCLUSIVE AFASTAMENTO - BASEADO NA COMPOSIÇÃO SETOP ED-48442 | M3 |  | 37.81 |  |  | 1.27 | 2977% |  |  | CT-04 | 38.8
COTAÇÃO | CT-01 | MARTELETE ELÉTRICO 1,13 HP - SETOP MATED-11199 | UN | 6 | 2.5717 |  |  | 15.43 | 15.43 | 15.43 |  |  | 0
SETOP | ED-50367 | SERVENTE COM ENCARGOS COMPLEMENTARES | HORA | 1.5 | 14.92 |  |  | 22.38 | 22.38 | 2.5717 |  | CP-11 | 2.2
[12 empty] | 95996 | 1405.68
COMPOSIÇÃO | CP-07 | REMOÇAO DE MEIO-FIO - PREMOLDADO DE CONCRETO - BASEADO NA COMPOSIÇÃO SUDECAP 02.15.01 | M |  | 6.93 |  |  |  | 6.93 |  |  | 95995 | 1476.32
SUDECAP-I | 55.10.88 | SERVENTE | H | 0.5 | 13.86 | [6 empty] | 102330 | 1.13
[12 empty] | CP-15 | 251.92
COMPOSIÇÃO | CP-08 | DEMOLIÇAO DE PASSEIO E PAVIMENTO - PASSEIO OU LAJE DE CONCRETO C/ EQUIP. PNEUMATICO - BASEADO NA COMPOSIÇÃO SUDECAP 02.11.02 | M2 |  | 12.145 |  |  | 11.82 | -11.82 |  |  |  | 0
SUDECAP-I | 50.14.10 | CHP/COMPRESSOR PORTÁTIL, MOTOR DIESEL, 275 PCM, 7 BAR, 54,4KW, OU EQUIVALENTE | H | 0.06667 | 103.97 |  |  | 6.9317 |  |  |  | 94273 | 41.67
SUDECAP-I | 50.19.62 | CHP/ROMPEDOR PNEUMATICO MANUAL, PADRAO, PESO DE 30 KG, OU EQUIVALENTE | H | 0.2 | 17.6 |  |  | 3.52 | 3.84 | 19.2 |  | CP-12 | 23.97
SUDECAP-I | 55.10.88 | SERVENTE | H | 0.13333 | 12.7 |  |  | 1.6933 |  |  |  | 94991 | 553.31
[12 empty] | CP-13 | 324.38
COMPOSIÇÃO | CP-09 | DEMOLIÇAO DE PASSEIO E PAVIMENTO - MANUAL DE ALVENARIA POLIEDRICA - BASEADO NA COMPOSIÇÃO SUDECAP 02.11.05 | M2 |  | 5.54 | [6 empty] | CP-14 | 74.33
SUDECAP-I | 55.10.88 | SERVENTE | H | 0.4 | 13.85 | [7 empty] | 0
[12 empty] | CP-20 | 17.33
COMPOSIÇÃO | CP-10 | LIMPEZA DO PAVIMENTO - CAPINA E VARRIÇAO DE PAVIMENTO EM ALVEN.POLIEDRICA - BASEADO NA COMPOSIÇÃO SUDECAP 02.30.01 | M2 |  | 2.31 | [6 empty] | CP-21 | 157.06
SUDECAP-I | 55.10.88 | SERVENTE | H | 0.16667 | 13.8597 | [6 empty] | CP-22 | 232.82
[12 empty] | CP-23 | 110.7
COMPOSIÇÃO | CP-11 | PINTURA - PINTURA DE LIGAÇAO COM RR-1C - BASEADO NA COMPOSIÇÃO SUDECAP 20.12.01 | M2 |  | 2.1959 |  |  | 2.25 | 0.08
SUDECAP-I | 50.01.70 | CHP/VASSOURA MECANICA (CMV - VM 2440) | H | 0.00036 | 10.25 |  |  | 0.00369
SUDECAP-I | 50.01.71 | CHI/VASSOURA MECANICA (CMV - VM 2440) | H | 0.00145 | 7.58 |  |  | 0.010991
SUDECAP-I | 50.16.52 | CHP/CAMIN.DISTR.BETUME | H | 0.00182 | 193.4066 |  |  | 0.352 | 0.272 | 0.352 | 0.432
SUDECAP-I | 50.36.66 | CHP/TRATOR DE PNEUS COM POTENCIA DE 105 CV, TRACAO 4 X 4, PESO COM LASTRO DE 5500 KG, OU EQUIVALENTE | H | 0.00036 | 140.78 |  |  | 0.050681
SUDECAP-I | 50.36.67 | CHI/TRATOR DE PNEUS COM POTENCIA DE 105 CV, TRACAO 4 X 4, PESO COM LASTRO DE 5500 KG, OU EQUIVALENTE | H | 0.00145 | 29.24 |  |  | 0.042398
SUDECAP-I | 55.10.88 | SERVENTE | H | 0.01091 | 12.7 |  |  | 0.13856
SUDECAP-I | 68.09.20 | EMULSAO ASFALTICA CATIONICA RR-1C PARA USO EM PAVIMENTACAO ASFALTICA (COLETADO NA ANP ACRESCIDO DE ICMS) | T | 0.0005 | 3195.21 |  |  | 1.5976
COMPOSIÇÃO | CP-12 | SARJETA - PADRAO SUDECAP - TIPO B - (50X10)CM - DES-R01 - BASEADO NA COMPOSIÇÃO SUDECAP 19.30.05 | M |  | 23.97 |  |  | -23.97
SUDECAP-I | 50.41.11 | CHP/MÁQUINA CORTADORA DE PISO (SERRA CLIPPER), À GASOLINA, 13HP, ÚMIDO OU À SECO, OU EQUIVALENTE | H | 0.025 | 12.84
SUDECAP-I | 50.41.12 | CHI/MÁQUINA CORTADORA DE PISO (SERRA CLIPPER), À GASOLINA, 13HP, ÚMIDO OU À SECO, OU EQUIVALENTE | H | 0.034 | 2.51
SUDECAP-I | 55.10.75 | PEDREIRO | H | 0.11 | 17.91
SUDECAP-I | 55.10.88 | SERVENTE | H | 0.44 | 12.7
SUDECAP-I | 72.10.01 | DISCO DIAMANTADO D=14" PRECISION OU EQUIVALENTE | UN | 0.002 | 154.51
SUDECAP-I | 89.06.27 | CONCRETO USINADO FCK>=20 MPA - BRITA 0 E 1 - CONVENCIONAL - SLUMP 10+-2 | M3 | 0.05 | 313.93 |  |  | 15.6965 | -8.2735
COMPOSIÇÃO | CP-13 | RAMPA PARA ACESSO DE DEFICIENTE, EM CONCRETO SIMPLES FCK = 25 MPA, DESEMPENADA, COM PINTURA INDICATIVA, 02 DEMÃOS - BASEADO NA COMPOSIÇÃO SETOP ED-51148 | UN |  | 324.38 |  |  | -324.38 | 324.38
SETOP | ED-48440 | DEMOLIÇÃO DE CONCRETO SIMPLES-MANUAL, INCLUSIVE AFASTAMENTO | M3 | 0.17 | 220.58
SETOP | ED-51107 | ESCAVAÇÃO MANUAL DE VALA COM PROFUNDIDADE MENOR OU IGUAL A 1,5M | M3 | 0.4 | 50.72
SETOP | ED-49787 | FORNECIMENTO DE CONCRETO ESTRUTURAL, PREPARADO EM OBRA COM BETONEIRA, COM FCK 25 MPA, INCLUSIVE LANÇAMENTO, ADENSAMENTO E ACABAMENTO (FUNDAÇÃO) | M3 | 0.26 | 570.1885 |  |  | 148.249 | -176.131
SETOP | ED-51147 | LANÇAMENTO E ESPALHAMENTO DE SOLO OU MATERIAL DE DEMOLIÇÃO EM ÁREA DE PASSEIO EXCLUSIVE APILOAMENTO | M3 | 0.4 | 17.15
SETOP | ED-50381 | PEDREIRO COM ENCARGOS COMPLEMENTARES | HORA | 1.056 | 20.48
SETOP | ED-50459 | PINTURA ACRÍLICA PARA PISO EM PASSEIO/SUPERFÍCIE CIMENTADA, DUAS (2) DEMÃOS | M2 | 1.2 | 8.75
SETOP | ED-51142 | REMOÇÃO E REASSENTAMENTO DE MEIO-FIO PRÉ-MOLDADO DE CONCRETO COM REAPROVEITAMENTO | M | 2.2 | 28.91
SETOP | ED-50367 | SERVENTE COM ENCARGOS COMPLEMENTARES | HORA | 1.056 | 14.92
COMPOSIÇÃO | CP-14 | PISO PODOTÁTIL DE CONCRETO, ALERTA, APLICADO EM PISO (40X40CM) COM JUNTA SECA, COR VERMELHO/AMARELO, ASSENTAMENTO COM ARGAMASSA INDUSTRIALIZADA, INCLUSIVE FORNECIMENTO E INSTALAÇÃO - BASEADO NA COMPOSIÇÃO SETOP ED-50586 | M2 |  | 74.3306 |  |  | 74.3306
COTAÇÃO | CT-02 | ARGAMASSA COLANTE (TIPO: AC-III) - SETOP MATED-12352 | KG | 8 | 1.29
COTAÇÃO | CT-03 | PISO TÁTIL - PODOTÁTIL (MATERIAL: CONCRETO/ COR: VERMELHO/TIPO: ALERTA/COMPRIMENTO: 40CM/LARGURA: 40CM/ ESPESSURA: 3CM) - SETOP MATED-12771 | M2 | 1.05 | 37.5
SETOP | ED-50381 | PEDREIRO COM ENCARGOS COMPLEMENTARES | HORA | 0.86275 | 20.48
SETOP | ED-50367 | SERVENTE COM ENCARGOS COMPLEMENTARES | HORA | 0.43137 | 16.1498 |  |  | 6.9666 | 6.6671
COMPOSIÇÃO | CP-15 | ALTEAMENTO DE TAMPAO DE PV EM ATE 20 CM | UN |  | 251.918 |  |  | 251.918 | -251.918
SUDECAP | 40.10.23 | CONCRETO CONVENCIONAL BRITA CALC. LANC. EM ESTRUT. - CONCRETO FCK >= 20 MPA, BRITA CALCÁRIA, PREPARADO EM OBRA E LANÇADO EM ESTRUTURA | M3 | 0.027 | 505.55 |  |  | 13.6499
SUDECAP | 40.24.15 | ARGAMASSA DE CIMENTO E AREIA - PREPARO - ARGAMASSA DE CIMENTO E AREIA 1:3 | M3 | 0.01 | 432.1 |  |  | 4.321
SUDECAP | 40.30.07 | ALVENARIA - ALVENARIA TIJOLO MACICO REQ., E = 20CM, A REVESTIR | M2 | 0.65 | 235.0308 |  |  | 152.77 | 162.79 | 152.7925
SUDECAP-I | 55.10.75 | PEDREIRO | H | 2.6 | 17.91 |  |  | 46.566
SUDECAP-I | 55.10.88 | SERVENTE | H | 2.6 | 12.7 |  |  | 33.02
SUDECAP-I | 62.01.05 | CIMENTO PORTLAND COMUM ( CPIII-40 ) SC 50KG | KG | 1.75 | 0.52 |  |  | 0.91
SUDECAP-I | 63.05.05 | AREIA LAVADA COM FRETE | M3 | 0.006 | 113.53 |  |  | 0.68118
COMPOSIÇÃO | CP-20 | SINALIZACAO HORIZONTAL COM TINTA RETRORREFLETIVA A BASE DE RESINA ACRILICA COM MICROESFERAS DE VIDRO | M2 |  | 17.332 |  |  | 17.81 | 17.81 |  |  |  | 17.332
SINAPI-I | 5318 | DILUENTE AGUARRAS | L | 0.13 | 17.82
SINAPI | 5824 | CAMINHÃO TOCO, PBT 16.000 KG, CARGA ÚTIL MÁX. 10.685 KG, DIST. ENTRE EIXOS 4,8 M, POTÊNCIA 189 CV, INCLUSIVE CARROCERIA FIXA ABERTA DE MADEIRA P/ TRANSPORTE GERAL DE CARGA SECA, DIMEN. APROX. 2,5 X 7,00 X 0,50 M - CHP DIURNO. AF_06/2014 | CHP | 0.003333 | 159.38
SINAPI-I | 7343 | TINTA ACRILICA A BASE DE SOLVENTE, PARA SINALIZACAO HORIZONTAL VIARIA (NBR 11862) | L | 0.6 | 14.57
SINAPI-I | 7348 | TINTA ACRILICA PREMIUM PARA PISO | L | 0.03 | 13.44
SINAPI-I | 44478 | MICROESFERAS DE VIDRO PARA SINALIZACAO HORIZONTAL VIARIA, TIPO I-B (PREMIX) - NBR 16184 | KG | 0.4 | 10.945 |  |  | 4.378 |  | 4.378
SINAPI | 88316 | SERVENTE COM ENCARGOS COMPLEMENTARES | H | 0.03333 | 15.0502 |  |  | 0.50162 | 0.50162 | -0.008378
SINAPI | 95133 | MÁQUINA DEMARCADORA DE FAIXA DE TRÁFEGO À FRIO, AUTOPROPELIDA, POTÊNCIA 38 HP - CHP DIURNO. AF_07/2016 | CHP | 0.003333 | 137.82 |  |  | 0.45935
COMPOSIÇÃO | CP-21 | FORNECIMENTO E IMPLANTAÇÃO DE PLACA DE REGULAMENTAÇÃO EM AÇO, R1 LADO 0,248 M - PELÍCULA RETRORREFLETIVA TIPO I + SI - COMPOSIÇÃO ANEXA DNIT 5213444 | UN |  | 157.06
COTAÇÃO | CT-05 | FORNECIMENTO E IMPLANTAÇÃO DE PLACA DE REGULAMENTAÇÃO EM AÇO, R1 LADO 0,248 M - PELÍCULA RETRORREFLETIVA TIPO I + SI - COMPOSIÇÃO ANEXA DNIT 5213444 | UN | 1 | 157.06
COMPOSIÇÃO | CP-22 | FORNECIMENTO E IMPLANTAÇÃO DE SUPORTE METÁLICO GALVANIZADO PARA PLACA DE REGULAMENTAÇÃO - R1 - LADO DE 0,248 M - COMPOSIÇÃO ANEXA DNIT 5213855 | UN |  | 232.82
COTAÇÃO | CT-06 | FORNECIMENTO E IMPLANTAÇÃO DE SUPORTE METÁLICO GALVANIZADO PARA PLACA DE REGULAMENTAÇÃO - R1 - LADO DE 0,248 M - COMPOSIÇÃO ANEXA DNIT 5213855 | UN | 1 | 232.82
COMPOSIÇÃO | CP-ADM | ADMINISTRAÇÃO LOCAL | UN |  | 5990.05 |  |  | -5990.05
SINAPI | 90777 | ENGENHEIRO CIVIL DE OBRA JUNIOR COM ENCARGOS COMPLEMENTARES | H | 10 | 84.577 |  |  | 845.77 | 5990.05 | 861.64
SINAPI | 93572 | ENCARREGADO GERAL DE OBRAS COM ENCARGOS COMPLEMENTARES | MES | 0.8 | 6430.35 |  |  | 5144.28 |  | 5744.28
COMPOSIÇÃO | CP-24 | DEMOLIÇAO DE PASSEIO E PAVIMENTO - DE REVESTIMENTO ASFALTICO COM EQUIP. PNEUMATICO | M2 |  | 12.14 |  |  | -12.14
SUDECAP-I | 50.14.10 | CHP/COMPRESSOR PORTÁTIL, MOTOR DIESEL, 275 PCM, 7 BAR, 54,4KW, OU EQUIVALENTE | H | 0.06667 | 103.97
SUDECAP-I | 50.19.62 | CHP/ROMPEDOR PNEUMATICO MANUAL, PADRAO, PESO DE 30 KG, OU EQUIVALENTE | H | 0.2 | 17.5751 |  |  | 3.515 | -8.625
SUDECAP-I | 55.10.88 | SERVENTE | H | 0.13333 | 12.7
COMPOSIÇÃO | CP-23 | PLACAS - DE DENOMINAÇÃO DE RUA, EM FERRO ESMALTADO 45X20 CM - BASEADO NA COMPOSIÇÃO SUDECAP 18.05.03 | UN | 110.7 | 110.695 |  |  | -0.005
SUDECAP-I | 55.10.88 | SERVENTE | H | 0.25 | 12.7
SUDECAP-I | 83.17.10 | PLACA DE ACO ESMALTADA PARA IDENTIFICACAO DE RUA, *45 CM X 20* CM | UN | 1 | 107.52 |  |  | 107.52 | 107.525
SINAPI-I | 10776 | LOCACAO DE CONTAINER 2,30 X 6,00 M, ALT. 2,50 M, PARA ESCRITORIO, SEM DIVISORIAS INTERNAS E SEM SANITARIO | MES | 1 | 628.6
Composição SINAPI - 100981
Código |  | 100981
Descrição |  | CARGA, MANOBRA E DESCARGA DE ENTULHO EM CAMINHÃO BASCULANTE 6 M³ - CARGA COM ESCAVADEIRA HIDRÁULICA (CAÇAMBA DE 0,80 M³ / 111 HP) E DESCARGA LIVRE (UNIDADE: M3). AF_07/2020
| codigo | Descrição | Tipo | Unidade | Valor sem Desoneração | Coeficiente | Total
C | 5631 | ESCAVADEIRA HIDRÁULICA SOBRE ESTEIRAS, CAÇAMBA 0,80 M3, PESO OPERACIONAL 17 T, POTENCIA BRUTA 111 HP - CHP DIURNO. AF_06/2014 | CHOR - CUSTOS HORÁRIOS DE MÁQUINAS E EQUIPAMENTOS | CHP | 175,98 | 0,0083 | 1.4606
C | 5632 | ESCAVADEIRA HIDRÁULICA SOBRE ESTEIRAS, CAÇAMBA 0,80 M3, PESO OPERACIONAL 17 T, POTENCIA BRUTA 111 HP - CHI DIURNO. AF_06/2014 | CHOR - CUSTOS HORÁRIOS DE MÁQUINAS E EQUIPAMENTOS | CHI | 69,45 | 0,0151 | 1.0487
C | 67826 | CAMINHÃO BASCULANTE 6 M3 TOCO, PESO BRUTO TOTAL 16.000 KG, CARGA ÚTIL MÁXIMA 11.130 KG, DISTÂNCIA ENTRE EIXOS 5,36 M, POTÊNCIA 185 CV, INCLUSIVE CAÇAMBA METÁLICA - CHP DIURNO. AF_06/2014 | CHOR - CUSTOS HORÁRIOS DE MÁQUINAS E EQUIPAMENTOS | CHP | 148,16 | 0.02506 | 3.7129 |  |  |  | 3.4694 | 0.023417
C | 67827 | CAMINHÃO BASCULANTE 6 M3 TOCO, PESO BRUTO TOTAL 16.000 KG, CARGA ÚTIL MÁXIMA 11.130 KG, DISTÂNCIA ENTRE EIXOS 5,36 M, POTÊNCIA 185 CV, INCLUSIVE CAÇAMBA METÁLICA - CHI DIURNO. AF_06/2014 | CHOR - CUSTOS HORÁRIOS DE MÁQUINAS E EQUIPAMENTOS | CHI | 42,28 | 0,0203 | 0.85828
[7 empty] | 7.0805 |  |  |  | 0.24349
Composição SINAPI - 97914
Código |  | 97914
Descrição |  | TRANSPORTE COM CAMINHÃO BASCULANTE DE 6 M³, EM VIA URBANA PAVIMENTADA, DMT ATÉ 30 KM (UNIDADE: M3XKM). AF_07/2020
| codigo | Descrição | Tipo | Unidade | Valor sem Desoneração | Coeficiente | Total
C | 67826 | CAMINHÃO BASCULANTE 6 M3 TOCO, PESO BRUTO TOTAL 16.000 KG, CARGA ÚTIL MÁXIMA 11.130 KG, DISTÂNCIA ENTRE EIXOS 5,36 M, POTÊNCIA 185 CV, INCLUSIVE CAÇAMBA METÁLICA - CHP DIURNO. AF_06/2014 | CHOR - CUSTOS HORÁRIOS DE MÁQUINAS E EQUIPAMENTOS | CHP | 148,16 | 0,0139 | 2.0594
C | 67827 | CAMINHÃO BASCULANTE 6 M3 TOCO, PESO BRUTO TOTAL 16.000 KG, CARGA ÚTIL MÁXIMA 11.130 KG, DISTÂNCIA ENTRE EIXOS 5,36 M, POTÊNCIA 185 CV, INCLUSIVE CAÇAMBA METÁLICA - CHI DIURNO. AF_06/2014 | CHOR - CUSTOS HORÁRIOS DE MÁQUINAS E EQUIPAMENTOS | CHI | 28.9467 | 0,006 | 0.17368 |  |  |  | 0.17368 | 28.9467
Total | [6 empty] | 2.2331 | [5 empty] | 0.08
Composição SINAPI - 95996
Código |  | 95996
Descrição |  | EXECUÇÃO DE PAVIMENTO COM APLICAÇÃO DE CONCRETO ASFÁLTICO, CAMADA DE BINDER - EXCLUSIVE CARGA E TRANSPORTE. AF_11/2019 | [10 empty] | 97914 | 2.23
| codigo | Descrição | Tipo | Unidade | Valor sem Desoneração | Coeficiente | Total | [5 empty] | 95996 | 1405.68
C | 5835 | VIBROACABADORA DE ASFALTO SOBRE ESTEIRAS, LARGURA DE PAVIMENTAÇÃO 1,90 M A 5,30 M, POTÊNCIA 105 HP CAPACIDADE 450 T/H - CHP DIURNO. AF_11/2014 | CHOR - CUSTOS HORÁRIOS DE MÁQUINAS E EQUIPAMENTOS | CHP | 399.3981 | 0,0331 | 13.2201
C | 5837 | VIBROACABADORA DE ASFALTO SOBRE ESTEIRAS, LARGURA DE PAVIMENTAÇÃO 1,90 M A 5,30 M, POTÊNCIA 105 HP CAPACIDADE 450 T/H - CHI DIURNO. AF_11/2014 | CHOR - CUSTOS HORÁRIOS DE MÁQUINAS E EQUIPAMENTOS | CHI | 149.843 | 0,0678 | 10.1594 |  |  | 154.44 | 1.9087e-05 | 154.44
C | 88314 | RASTELEIRO COM ENCARGOS COMPLEMENTARES | SEDI - SERVIÇOS DIVERSOS | H | 17.0276 | 0,8072 | 13.7447 |  |  | 17.55 | 0.52238 | 17.0276
C | 91386 | CAMINHÃO BASCULANTE 10 M3, TRUCADO CABINE SIMPLES, PESO BRUTO TOTAL 23.000 KG, CARGA ÚTIL MÁXIMA 15.935 KG, DISTÂNCIA ENTRE EIXOS 4,80 M, POTÊNCIA 230 CV INCLUSIVE CAÇAMBA METÁLICA - CHP DIURNO. AF_06/2014 | CHOR - CUSTOS HORÁRIOS DE MÁQUINAS E EQUIPAMENTOS | CHP | 205.9226 | 0,0331 | 6.816 |  |  | 212.24 | 6.3174 | 205.9226
C | 95631 | ROLO COMPACTADOR VIBRATORIO TANDEM, ACO LISO, POTENCIA 125 HP, PESO SEM/COM LASTRO 10,20/11,65 T, LARGURA DE TRABALHO 1,73 M - CHP DIURNO. AF_11/2016 | CHOR - CUSTOS HORÁRIOS DE MÁQUINAS E EQUIPAMENTOS | CHP | 172.7697 | 0,0575 | 9.9343 |  |  | 178.07 | 5.3003 | 172.7697
C | 95632 | ROLO COMPACTADOR VIBRATORIO TANDEM, ACO LISO, POTENCIA 125 HP, PESO SEM/COM LASTRO 10,20/11,65 T, LARGURA DE TRABALHO 1,73 M - CHI DIURNO. AF_11/2016 | CHOR - CUSTOS HORÁRIOS DE MÁQUINAS E EQUIPAMENTOS | CHI | 55.2355 | 0,0434 | 2.3972 |  |  | 56.93 | 1.6945 | 55.2355
C | 96155 | TRATOR DE PNEUS COM POTÊNCIA DE 85 CV, TRAÇÃO 4X4, COM VASSOURA MECÂNICA ACOPLADA - CHI DIURNO. AF_02/2017 | CHOR - CUSTOS HORÁRIOS DE MÁQUINAS E EQUIPAMENTOS | CHI | 40.1677 | 0,0668 | 2.6832 |  |  | 41.4 | 1.2323 | 40.1677
C | 96157 | TRATOR DE PNEUS COM POTÊNCIA DE 85 CV, TRAÇÃO 4X4, COM VASSOURA MECÂNICA ACOPLADA - CHP DIURNO. AF_03/2017 | CHOR - CUSTOS HORÁRIOS DE MÁQUINAS E EQUIPAMENTOS | CHP | 161.5247 | 0,0341 | 5.508 |  |  | 166.48 | 4.9553 | 161.5247
C | 96463 | ROLO COMPACTADOR DE PNEUS, ESTATICO, PRESSAO VARIAVEL, POTENCIA 110 HP, PESO SEM/COM LASTRO 10,8/27 T, LARGURA DE ROLAGEM 2,30 M - CHP DIURNO. AF_06/2017 | CHOR - CUSTOS HORÁRIOS DE MÁQUINAS E EQUIPAMENTOS | CHP | 158.9924 | 0,0299 | 4.7539 |  |  | 163.87 | 4.8776 | 158.9924
C | 96464 | ROLO COMPACTADOR DE PNEUS, ESTATICO, PRESSAO VARIAVEL, POTENCIA 110 HP, PESO SEM/COM LASTRO 10,8/27 T, LARGURA DE ROLAGEM 2,30 M - CHI DIURNO. AF_06/2017 | CHOR - CUSTOS HORÁRIOS DE MÁQUINAS E EQUIPAMENTOS | CHI | 59.2037 | 0,071 | 4.2035 |  |  | 61.02 | 1.8163 | 59.2037
I | 00041965 | CONCRETO BETUMINOSO USINADO A QUENTE (CBUQ) PARA PAVIMENTACAO ASFALTICA, PADRAO DNIT, PARA BINDER, COM CAP 50/70 - AQUISICAO POSTO USINA | Material | T | 521.4733 | 2,5548 | 1332.26 |  |  | 537.63 | 16.0027 | 521.6273
Total: | [6 empty] | 1405.6802 |  |  |  | 1405.68 | 0.00017372 | 1.236e-05%
[11 empty] | 0.00017372 | 0.3935 | 1332.6533 | 1332.2598
Composição SINAPI - 95995
Código |  | 95995
Descrição |  | EXECUÇÃO DE PAVIMENTO COM APLICAÇÃO DE CONCRETO ASFÁLTICO, CAMADA DE ROLAMENTO - EXCLUSIVE CARGA E TRANSPORTE. AF_11/2019
| codigo | Descrição | Tipo | Unidade | Valor sem Desoneração | Coeficiente | Total
C | 5835 | VIBROACABADORA DE ASFALTO SOBRE ESTEIRAS, LARGURA DE PAVIMENTAÇÃO 1,90 M A 5,30 M, POTÊNCIA 105 HP CAPACIDADE 450 T/H - CHP DIURNO. AF_11/2014 | CHOR - CUSTOS HORÁRIOS DE MÁQUINAS E EQUIPAMENTOS | CHP | 399.2865 | 0,0464 | 18.5269 |  |  | 411,65 | 0 |  | 411.65
C | 5837 | VIBROACABADORA DE ASFALTO SOBRE ESTEIRAS, LARGURA DE PAVIMENTAÇÃO 1,90 M A 5,30 M, POTÊNCIA 105 HP CAPACIDADE 450 T/H - CHI DIURNO. AF_11/2014 | CHOR - CUSTOS HORÁRIOS DE MÁQUINAS E EQUIPAMENTOS | CHI | 149.8016 | 0,0949 | 14.2162 |  |  | 154,44 | 4.6384 | 3.003% | 149.8016
C | 88314 | RASTELEIRO COM ENCARGOS COMPLEMENTARES | SEDI - SERVIÇOS DIVERSOS | H | 17.0229 | 1,1301 | 19.2376 |  |  | 17,55 | 0.5271 | 3.003% | 17.0229
C | 91386 | CAMINHÃO BASCULANTE 10 M3, TRUCADO CABINE SIMPLES, PESO BRUTO TOTAL 23.000 KG, CARGA ÚTIL MÁXIMA 15.935 KG, DISTÂNCIA ENTRE EIXOS 4,80 M, POTÊNCIA 230 CV INCLUSIVE CAÇAMBA METÁLICA - CHP DIURNO. AF_06/2014 | CHOR - CUSTOS HORÁRIOS DE MÁQUINAS E EQUIPAMENTOS | CHP | 205.8656 | 0,0464 | 9.5522 |  |  | 212,24 | 6.3744 | 3.003% | 205.8656
C | 95631 | ROLO COMPACTADOR VIBRATORIO TANDEM, ACO LISO, POTENCIA 125 HP, PESO SEM/COM LASTRO 10,20/11,65 T, LARGURA DE TRABALHO 1,73 M - CHP DIURNO. AF_11/2016 | CHOR - CUSTOS HORÁRIOS DE MÁQUINAS E EQUIPAMENTOS | CHP | 172.7218 | 0,0805 | 13.9041 |  |  | 178,07 | 5.3482 | 3.003% | 172.7218
C | 95632 | ROLO COMPACTADOR VIBRATORIO TANDEM, ACO LISO, POTENCIA 125 HP, PESO SEM/COM LASTRO 10,20/11,65 T, LARGURA DE TRABALHO 1,73 M - CHI DIURNO. AF_11/2016 | CHOR - CUSTOS HORÁRIOS DE MÁQUINAS E EQUIPAMENTOS | CHI | 55.2202 | 0,0607 | 3.3519 |  |  | 56,93 | 1.7098 | 3.003% | 55.2202
C | 96155 | TRATOR DE PNEUS COM POTÊNCIA DE 85 CV, TRAÇÃO 4X4, COM VASSOURA MECÂNICA ACOPLADA - CHI DIURNO. AF_02/2017 | CHOR - CUSTOS HORÁRIOS DE MÁQUINAS E EQUIPAMENTOS | CHI | 40.1566 | 0,1071 | 4.3008 |  |  | 41,40 | 1.2434 | 3.003% | 40.1566
C | 96157 | TRATOR DE PNEUS COM POTÊNCIA DE 85 CV, TRAÇÃO 4X4, COM VASSOURA MECÂNICA ACOPLADA - CHP DIURNO. AF_03/2017 | CHOR - CUSTOS HORÁRIOS DE MÁQUINAS E EQUIPAMENTOS | CHP | 161.4799 | 0,0341 | 5.5065 |  |  | 166,48 | 5.0001 | 3.003% | 161.4799
C | 96463 | ROLO COMPACTADOR DE PNEUS, ESTATICO, PRESSAO VARIAVEL, POTENCIA 110 HP, PESO SEM/COM LASTRO 10,8/27 T, LARGURA DE ROLAGEM 2,30 M - CHP DIURNO. AF_06/2017 | CHOR - CUSTOS HORÁRIOS DE MÁQUINAS E EQUIPAMENTOS | CHP | 158.9483 | 0,0419 | 6.6599 |  |  | 163,87 | 4.9217 | 3.003% | 158.9483
C | 96464 | ROLO COMPACTADOR DE PNEUS, ESTATICO, PRESSAO VARIAVEL, POTENCIA 110 HP, PESO SEM/COM LASTRO 10,8/27 T, LARGURA DE ROLAGEM 2,30 M - CHI DIURNO. AF_06/2017 | CHOR - CUSTOS HORÁRIOS DE MÁQUINAS E EQUIPAMENTOS | CHI | 59.1873 | 0,099 | 5.8595 |  |  | 61,02 | 1.8327 | 3.003% | 59.1873
I | 00001518 | CONCRETO BETUMINOSO USINADO A QUENTE (CBUQ) PARA PAVIMENTACAO ASFALTICA, PADRAO DNIT, FAIXA C, COM CAP 50/70 - AQUISICAO POSTO USINA | Material | T | 538.2826 | 2,5548 | 1375.2045 |  |  | 554,95 | 16.6674 | 3.003% | 538.2826
Total: | [6 empty] | 1476.32 |  |  | 1476.32 | 0 |  | 0%
Composição SINAPI - 102330
Código |  | 102330
Descrição |  | TRANSPORTE COM CAMINHÃO TANQUE DE TRANSPORTE DE MATERIAL ASFÁLTICO DE 30000 L, EM VIA URBANA PAVIMENTADA, DMT ATÉ 30KM (UNIDADE: TXKM). AF_07/2020
| codigo | Descrição | Tipo | Unidade | Valor sem Desoneração | Coeficiente | Total
C | 91645 | CAMINHÃO DE TRANSPORTE DE MATERIAL ASFÁLTICO 30.000 L, COM CAVALO MECÂNICO DE CAPACIDADE MÁXIMA DE TRAÇÃO COMBINADO DE 66.000 KG, POTÊNCIA 360 CV, INCLUSIVE TANQUE DE ASFALTO COM SERPENTINA - CHP DIURNO. AF_08/2015 | CHOR - CUSTOS HORÁRIOS DE MÁQUINAS E EQUIPAMENTOS | CHP | 375 | 0,0028 | 1.05
C | 91646 | CAMINHÃO DE TRANSPORTE DE MATERIAL ASFÁLTICO 30.000 L, COM CAVALO MECÂNICO DE CAPACIDADE MÁXIMA DE TRAÇÃO COMBINADO DE 66.000 KG, POTÊNCIA 360 CV, INCLUSIVE TANQUE DE ASFALTO COM SERPENTINA - CHI DIURNO. AF_08/2015 | CHOR - CUSTOS HORÁRIOS DE MÁQUINAS E EQUIPAMENTOS | CHI | 66,29 | 0,0012 | 0.079548
Total | [6 empty] | 1.1295 |  |  |  | 0.05
Composição SINAPI - 94273
Código |  | 94273
Descrição |  | ASSENTAMENTO DE GUIA (MEIO-FIO) EM TRECHO RETO, CONFECCIONADA EM CONCRETO PRÉ-FABRICADO, DIMENSÕES 100X15X13X30 CM (COMPRIMENTO X BASE INFERIOR X BASE SUPERIOR X ALTURA), PARA VIAS URBANAS (USO VIÁRIO). AF_06/2016
| codigo | Descrição | Tipo | Unidade | Valor sem Desoneração | Coeficiente | Total
C | 88309 | PEDREIRO COM ENCARGOS COMPLEMENTARES | SEDI - SERVIÇOS DIVERSOS | H | 22.3988 | 0,394 | 8.8251 |  |  | 23,10 | 0.70121 | 3.036% | 22.3988
C | 88316 | SERVENTE COM ENCARGOS COMPLEMENTARES | SEDI - SERVIÇOS DIVERSOS | H | 16.1737 | 0,394 | 6.3724 |  |  | 16,68 | 0.50633 | 3.036% | 16.1737
C | 88629 | ARGAMASSA TRAÇO 1:3 (EM VOLUME DE CIMENTO E AREIA MÉDIA ÚMIDA), PREPARO MANUAL. AF_08/2019 | SEDI - SERVIÇOS DIVERSOS | m³ | 524.6941 | 0,002 | 1.0494 |  |  | 541,12 | 16.4259 | 3.036% | 524.6941
I | 00000370 | AREIA MEDIA - POSTO JAZIDA/FORNECEDOR (RETIRADO NA JAZIDA, SEM TRANSPORTE) | Material | m³ | 76.3595 | 0,007 | 0.53452 |  |  | 78,75 | 2.3905 | 3.036% | 76.3595
I | 00004059 | MEIO-FIO OU GUIA DE CONCRETO, PRE-MOLDADO, COMP 1 M, *30 X 12/15* CM (H X L1/L2) | Material | M | 24.7647 | 1,005 | 24.8885 |  |  | 25,54 | 0.77528 | 3.036% | 24.7647
Total | [6 empty] | 41.67 |  |  |  | 41.67 | 0 | 0%
Composição SINAPI - 94991 | [12 empty] | 3.036%
Código |  | 94991
Descrição |  | EXECUÇÃO DE PASSEIO (CALÇADA) OU PISO DE CONCRETO COM CONCRETO MOLDADO IN LOCO, USINADO, ACABAMENTO CONVENCIONAL, NÃO ARMADO. AF_07/2016
| codigo | Descrição | Tipo | Unidade | Valor sem Desoneração | Coeficiente | Total
C | 88262 | CARPINTEIRO DE FORMAS COM ENCARGOS COMPLEMENTARES | SEDI - SERVIÇOS DIVERSOS | H | 22.1541 | 2,256 | 49.9797 |  |  | 22,84 | 3.003% | 0.68587 | 22.1541
C | 88309 | PEDREIRO COM ENCARGOS COMPLEMENTARES | SEDI - SERVIÇOS DIVERSOS | H | 22.4063 | 0,26 | 5.8256 |  |  | 23,10 | 3.003% | 0.69367 | 22.4063
C | 88316 | SERVENTE COM ENCARGOS COMPLEMENTARES | SEDI - SERVIÇOS DIVERSOS | H | 16.1791 | 2,516 | 40.7066 |  |  | 16,68 | 3.003% | 0.50089 | 16.1791
I | 00004460 | SARRAFO NAO APARELHADO *2,5 X 10* CM, EM MACARANDUBA, ANGELIM OU EQUIVALENTE DA REGIAO - BRUTA | Material | M | 15.7426 | 2,5 | 39.3566 |  |  | 16,23 | 3.003% | 0.48737 | 15.7426
I | 00004517 | SARRAFO *2,5 X 7,5* CM EM PINUS, MISTA OU EQUIVALENTE DA REGIAO - BRUTA | Material | M | 2.8226 | 2,0 | 5.6452 |  |  | 2,91 | 3.003% | 0.087385 | 2.8226
I | 00034492 | CONCRETO USINADO BOMBEAVEL, CLASSE DE RESISTENCIA C20, COM BRITA 0 E 1, SLUMP = 100 +/- 20 MM, EXCLUI SERVICO DE BOMBEAMENTO (NBR 8953) | Material | m³ | 339.4898 | 1,213 | 411.8011 |  |  | 350,00 | 3.003% | 10.5102 | 339.4898
Total | [6 empty] | 553.3149 |  |  |  | 553.31 | 17.13 | 3.096%
3.003%