## Table 3
Item | Fonte | Código | Descrição | Unidade | Quantidade | Custo Unitário (sem BDI) (R$) | BDI (%) | Preço Unitário (com BDI) (R$) | Preço Total (R$) | Preço Unitário (com BDI) (R$)com desconto de 3% | Preço Total (R$) com desconto de 3%
PAVIMENTAÇÃO DE VIAS URBANAS NO DISTRITO DE SÃO BENEDITO
1 |  |  | RUA HÉRCULES
1.1. |  |  | SERVIÇOS PRELIMINARES | [5 empty] | 1213.6
1.1.1. | COMPOSIÇÃO | CP-04 | SINALIZAÇAO - CONE EM PVC H= 75 CM - BASEADO NA COMPOSIÇÃO SUDECAP 01.11.07 | UN | 20 | 39.42 | BDI 1 | 48.35 | 967 | 46.9 | 938
| SUDECAP-I | 55.10.88 | SERVENTE | H | 0.1 | 14.29
| SUDECAP-I | 84.20.02 | CONE DE SINALIZACAO EM PVC RIGIDO COM FAIXA REFLETIVA, H = 70 / 76 CM | UN | 1 | 38
1.1.2. | COMPOSIÇÃO | CP-05 | SINALIZAÇAO - PLACA 0,50X0,50M CH.GALV.22 CAVALETE METALON 20X20 - BASEADO NA COMPOSIÇÃO SUDECAP 01.11.04 | UNMES | 20 | 10.05 | BDI 1 | 12.33 | 246.6 | 11.96 | 239.2
| SUDECAP-I | 55.10.88 | SERVENTE | H | 0.2 | 12.7
| SUDECAP-I | 83.17.41 | PLACA 0,50X0,50M CH.GALV.22 CAVALETE METALON 20X20 | UN | 0.04 | 180
1.2. |  |  | ADMINISTRAÇÃO LOCAL E LOCAÇÃO DE CONTAINER
1.2.1. | COMPOSIÇÃO | CP-ADM | ADMINISTRAÇÃO LOCAL | UN | 1 | 6175.31 | BDI 1 | 7574.02 | 7574.02 | 7346.8 | 7346.8
| SINAPI | 90777 | ENGENHEIRO CIVIL DE OBRA JUNIOR COM ENCARGOS COMPLEMENTARES | H | 10 | 95.87
| SINAPI | 93572 | ENCARREGADO GERAL DE OBRAS COM ENCARGOS COMPLEMENTARES | MES | 0.8 | 6520.77
1.2.2. | COMPOSIÇÃO | CP-01 | BANHEIRO QUIMICO - BANHEIRO QUIMICO 110X120X230CM COM MANUTENCAO - BASEADO NA COMPOSIÇÃO SUDECAP 01.10.01 | MÊS | 2 | 680 | BDI 1 | 834.02 | 1668.04 | 809 | 1618
| SUDECAP-I | 89.50.09 | BANHEIRO QUIMICO 2 MANUT. 2 ROLOS PAPEL HIGIENICO | MES | 1 | 680
1.2.3. | COMPOSIÇÃO | 10776 | LOCACAO DE CONTAINER 2,30 X 6,00 M, ALT. 2,50 M, PARA ESCRITORIO, SEM DIVISORIAS INTERNAS E SEM SANITARIO | MES | 2 | 648.04 | BDI 1 | 794.82 | 1589.64 | 770.98 | 1541.96
| SINAPI | 10776 | LOCACAO DE CONTAINER 2,30 X 6,00 M, ALT. 2,50 M, PARA ESCRITORIO, SEM DIVISORIAS INTERNAS E SEM SANITARIO |  |  | 648.04 |  | 794.82
1.2.4. | COMPOSIÇÃO | CP-02 | CONTAINER 6,0X2,30X2,82 M COM ISOLAMENTO TERMICO - MOBILIZAÇÃO DE CONTAINER - BASEADO NA COMPOSIÇÃO SUDECAP 01.09.01 | UN | 1 | 500 | BDI 1 | 613.25 | 613.25 | 594.85 | 594.85
| SUDECAP-I | 89.50.20 | MOBILIZAÇAO DE CONTAINER | UN | 1 | 500
1.2.5. | COMPOSIÇÃO | CP-03 | CONTAINER 6,0X2,30X2,82 M COM ISOLAMENTO TERMICO - DESMOBILIZACAO DE CONTAINER - BASEADO NA COMPOSIÇÃO SUDECAP 01.09.11 | UN | 1 | 500 | BDI 1 | 613.25 | 613.25 | 594.85 | 594.85
| SUDECAP-I | 89.50.21 | DESMOBILIZAÇÃO DE CONTAINER | UN | 1 | 500
1.3. |  |  | DEMOLIÇÕES E REMOÇÕES
1.3.1. | COMPOSIÇÃO | CP-06 | DEMOLIÇÃO DE CONCRETO SIMPLES - COM EQUIPAMENTO ELÉTRICO, INCLUSIVE AFASTAMENTO - BASEADO NA COMPOSIÇÃO SETOP ED- 48442 | M3 | 1.05 | 38.98 | BDI 1 | 47.81 | 50.2 | 46.37 | 48.69
| COTAÇÃO | CT-01 | MARTELETE ELÉTRICO 1,13 HP - SETOP MATED-11199 | UN | 6 | 2.36
| SETOP | ED-50367 | SERVENTE COM ENCARGOS COMPLEMENTARES | HORA | 1.5 | 16.55
1.3.2. | COMPOSIÇÃO | CP-07 | REMOÇAO DE MEIO-FIO - PREMOLDADO DE CONCRETO - BASEADO NA COMPOSIÇÃO SUDECAP 02.15.01 | M | 697.32 | 7.14 | BDI 1 | 8.76 | 6108.52 | 8.5 | 5927.22
| SUDECAP-I | 55.10.88 | SERVENTE | H | 0.5 | 14.29
1.3.3. | COMPOSIÇÃO | CP-08 | DEMOLIÇAO DE PASSEIO E PAVIMENTO - PASSEIO OU LAJE DE CONCRETO C/ EQUIP. PNEUMATICO - BASEADO NA COMPOSIÇÃO SUDECAP 02.11.02 | M2 | 209.2 | 12.52 | BDI 1 | 15.36 | 3213.31 | 14.89 | 3114.99
| SUDECAP-I | 50.14.10 | CHP/COMPRESSOR PORTÁTIL, MOTOR DIESEL, 275 PCM, 7 BAR, 54,4KW, OU EQUIVALENTE | H | 0.06667 | 106.37
| SUDECAP-I | 50.19.62 | CHP/ROMPEDOR PNEUMATICO MANUAL, PADRAO, PESO DE 30 KG, OU EQUIVALENTE | H | 0.2 | 17.66
| SUDECAP-I | 55.10.88 | SERVENTE | H | 0.13333 | 14.29
1.3.4. | COMPOSIÇÃO | CP-09 | DEMOLIÇAO DE PASSEIO E PAVIMENTO - MANUAL DE ALVENARIA POLIEDRICA - BASEADO NA COMPOSIÇÃO SUDECAP 02.11.05 | M2 | 322.25 | 5.71 | BDI 1 | 7 | 2255.75 | 6.79 | 2188.08
| SUDECAP-I | 55.10.88 | SERVENTE | H | 0.4 | 14.29
1.3.5. | COMPOSIÇÃO | CP-10 | LIMPEZA DO PAVIMENTO - CAPINA E VARRIÇAO DE PAVIMENTO EM ALVEN.POLIEDRICA - BASEADO NA COMPOSIÇÃO SUDECAP 02.30.01 | M2 | 2336.32 | 2.38 | BDI 1 | 2.92 | 6822.05 | 2.83 | 6611.79
| SUDECAP-I | 55.10.88 | SERVENTE | H | 0.16667 | 14.29
1.3.6. | COMPOSIÇÃO | CP-24 | DEMOLIÇAO DE PASSEIO E PAVIMENTO - DE REVESTIMENTO ASFALTICO COM EQUIP. PNEUMATICO | M2 | 49.41 | 12.52 | BDI 1 | 15.36 | 758.94 | 14.89 | 735.71
| SUDECAP-I | 50.14.10 | CHP/COMPRESSOR PORTÁTIL, MOTOR DIESEL, 275 PCM, 7 BAR, 54,4KW, OU EQUIVALENTE | H | 0.06667 | 106.37
| SUDECAP-I | 50.19.62 | CHP/ROMPEDOR PNEUMATICO MANUAL, PADRAO, PESO DE 30 KG, OU EQUIVALENTE | H | 0.2 | 17.66
| SUDECAP-I | 55.10.88 | SERVENTE | H | 0.13333 | 14.29
1.3.7. | COMPOSIÇÃO | 100981 | CARGA, MANOBRA E DESCARGA DE ENTULHO EM CAMINHÃO BASCULANTE 6 M³ - CARGA COM ESCAVADEIRA HIDRÁULICA (CAÇAMBA DE 0,80 M³ / 111 HP) E DESCARGA LIVRE (UNIDADE: M3). AF_07/2020 | M3 | 110.22 | 7.3 | BDI 1 | 8.95 | 986.47 | 8.68 | 956.71
| SINAPI | 100981 | CARGA, MANOBRA E DESCARGA DE ENTULHO EM CAMINHÃO BASCULANTE 6 M³ - CARGA COM ESCAVADEIRA HIDRÁULICA (CAÇAMBA DE 0,80 M³ / 111 HP) E DESCARGA LIVRE (UNIDADE: M3). AF_07/2020 | M3 |  | 7.3 |  | 8.95
1.3.8. | COMPOSIÇÃO | 97914 | TRANSPORTE COM CAMINHÃO BASCULANTE DE 6 M³, EM VIA URBANA PAVIMENTADA, DMT ATÉ 30 KM (UNIDADE: M3XKM). AF_07/2020 | M3XKM | 2006 | 2.3 | BDI 1 | 2.82 | 5656.92 | 2.74 | 5496.44
| SINAPI | 97914 | TRANSPORTE COM CAMINHÃO BASCULANTE DE 6 M³, EM VIA URBANA PAVIMENTADA, DMT ATÉ 30 KM (UNIDADE: M3XKM). AF_07/2020 |  |  | 2.3 |  | 2.82
1.3.9. | COMPOSIÇÃO |  | TAXA BOTA-FORA PARA CAMINHÃO TOCO 6 M³ COM MTR | UN | 19 | 40 | BDI 1 | 49.06 | 932.14 | 47.59 | 904.21
| COTAÇÃO |  | MDA AMBIENTAL | UN |  | 40 |  | 49.06
1.4. |  |  | PAVIMENTAÇÃO

## Table 6
Item | Fonte | Código | Descrição | Unidade | Quantidade | Custo Unitário (sem BDI) (R$) | Preço Unitário (com BDI) (R$) | Preço Total (R$) | Preço Unitário (com BDI) (R$)com desconto de 3% | Preço Total (R$) com desconto de 3%
PAVIMENTAÇÃO DE VIAS URBANAS NO DISTRITO DE SÃO BENEDITO 416.308,71
1.4.1. | COMPOSIÇÃO | CP-11 | PINTURA - PINTURA DE LIGAÇAO COM RR-1C - BASEADO NA COMPOSIÇÃO SUDECAP 20.12.01 | M2 | 4864.1 | 2.27 | 2.78 | 13522.2 | 2.7 | 13133.07
| SUDECAP-I | 50.01.70 | CHP/VASSOURA MECANICA (CMV - VM 2440) | H | 0.00036 | 10.25
| SUDECAP-I | 50.01.71 | CHI/VASSOURA MECANICA (CMV - VM 2440) | H | 0.00145 | 7.58
| SUDECAP-I | 50.16.52 | CHP/CAMIN.DISTR.BETUME | H | 0.00182 | 241.74
| SUDECAP-I | 50.36.66 | CHP/TRATOR DE PNEUS COM POTENCIA DE 105 CV, TRACAO 4 X 4, PESO COM LASTRO DE 5500 KG, OU EQUIVALENTE | H | 0.00036 | 142.92
| SUDECAP-I | 50.36.67 | CHI/TRATOR DE PNEUS COM POTENCIA DE 105 CV, TRACAO 4 X 4, PESO COM LASTRO DE 5500 KG, OU EQUIVALENTE | H | 0.00145 | 31.38
| SUDECAP-I | 55.10.88 | SERVENTE | H | 0.01091 | 14.29
| SUDECAP-I | 68.09.20 | EMULSAO ASFALTICA CATIONICA RR-1C PARA USO EM PAVIMENTACAO ASFALTICA (COLETADO NA ANP ACRESCIDO DE ICMS) | T | 0.0005 | 3195.21
1.4.2. | COMPOSIÇÃO |  | EXECUÇÃO DE PAVIMENTO COM APLICAÇÃO DE CONCRETO ASFÁLTICO, CAMADA DE BINDER - EXCLUSIVE CARGA E TRANSPORTE. AF_11/2019 | M3 | 70.08 | 1449.15 | 1777.38 | 124558.79 | 1724.07 | 12822.83
| SINAPI | 95996 | EXECUÇÃO DE PAVIMENTO COM APLICAÇÃO DE CONCRETO ASFÁLTICO, CAMADA DE BINDER - EXCLUSIVE CARGA E TRANSPORTE. AF_11/2019 | M3 |  | 1449.15 |  |  | 1.39 | 11340.63
1.4.3. | COMPOSIÇÃO |  | EXECUÇÃO DE PAVIMENTO COM APLICAÇÃO DE CONCRETO ASFÁLTICO, CAMADA DE ROLAMENTO - EXCLUSIVE CARGA E TRANSPORTE. AF_11/2019 | M3 | 75.82 | 1521.98 | 1866.71 | 141533.95 | 1810.71 | 137288.03
| SINAPI | 95995 | EXECUÇÃO DE PAVIMENTO COM APLICAÇÃO DE CONCRETO ASFÁLTICO, CAMADA DE ROLAMENTO - EXCLUSIVE CARGA E TRANSPORTE. AF_11/2019 | M3 |  | 1521.98
1.4.4. | COMPOSIÇÃO |  | TRANSPORTE COM CAMINHÃO TANQUE DE TRANSPORTE DE MATERIAL ASFÁLTICO DE 30000 L, EM VIA URBANA PAVIMENTADA, DMT ATÉ 30KM (UNIDADE: TXKM). AF_07/2020 | TXKM | 8158.73 | 1.17 | 1.44 | 11748.57 | 1.39 | 11340.63
| SINAPI | 102330 | TRANSPORTE COM CAMINHÃO TANQUE DE TRANSPORTE DE MATERIAL ASFÁLTICO DE 30000 L, EM VIA URBANA PAVIMENTADA, DMT ATÉ 30KM (UNIDADE: TXKM). AF_07/2020 |  |  | 1.17 | 1.44
1.4.5. | COMPOSIÇÃO | CP-15 | ALTEAMENTO DE TAMPAO DE PV EM ATE 20 CM | UN | 1 | 259.71 | 318.53 | 318.53 | 308.98 | 308.98
| SUDECAP-I |  | CONCRETO CONVENCIONAL BRITA CAL.LAC EM ESTRUTURA DE CONCRETO FCK=20 MPA BRITA CALCARIO |  |  | 522.76
| SUDECAP-I |  | ARGAMASSA DE CIMNETO E AREIA-PREPARO-ARGAMASSA DE CIMENTO E AREIA 1:3 |  |  | 441.64 |  |  | 51.11 | 35640.03
| SUDECAP-I |  | ALVENARIA-ALVENARIA TIJOLO MACIÇO REQ E=20CM,A REVESTIR |  |  | 230.16
| SUDECAP |  | PEDREIRO |  |  | 20.33
| SUDECAP |  | SERVENTE |  |  | 14.29
| SUDECAP |  | CIMENTO PORTLAND COMUM(CPII 40) SC 50 KG |  |  | 0.52
| SUDECAP |  | AREIA LAVADA COM FRETE |  |  | 113.53
1.5. |  |  | OBRAS COMPLEMENTARES
1.5.1. | COMPOSIÇÃO | 94273 | ASSENTAMENTO DE GUIA (MEIO-FIO) EM TRECHO RETO, CONFECCIONADA EM CONCRETO PRÉ-FABRICADO, DIMENSÕES 100X15X13X30 CM (COMPRIMENTO X BASE INFERIOR X BASE SUPERIOR X ALTURA), PARA VIAS URBANAS (USO VIÁRIO). AF_06/2016 | M | 697.32 | 42.96 | 52.69 | 36741.79 | 51.11 | 35640.03
| SINAPI | 94273 | ASSENTAMENTO DE GUIA (MEIO-FIO) EM TRECHO RETO, CONFECCIONADA EM CONCRETO PRÉ-FABRICADO, DIMENSÕES 100X15X13X30 CM (COMPRIMENTO X BASE INFERIOR X BASE SUPERIOR X ALTURA), PARA VIAS URBANAS (USO VIÁRIO). AF_06/2016 | M |  | 42.96 | 52.69
1.5.2. | COMPOSIÇÃO | CP-12 | SARJETA - PADRAO SUDECAP - TIPO B - (50X10)CM - DES-R01 - BASEADO NA COMPOSIÇÃO SUDECAP 19.30.05 | M | 697.32 | 24.71 | 30.31 | 21135.77 | 29.4 | 20501.21
| SUDECAP-I | 50.41.11 | CHP/MÁQUINA CORTADORA DE PISO (SERRA CLIPPER), À GASOLINA, 13HP, ÚMIDO OU À SECO, OU EQUIVALENTE | H | 0.025 | 12.84
| SUDECAP-I | 50.41.12 | CHI/MÁQUINA CORTADORA DE PISO (SERRA CLIPPER), À GASOLINA, 13HP, ÚMIDO OU À SECO, OU EQUIVALENTE | H | 0.034 | 2.51
| SUDECAP-I | 55.10.75 | PEDREIRO | H | 0.11 | 20.33 |  |  | 397.85 | 6365.6
| SUDECAP-I | 55.10.88 | SERVENTE | H | 0.44 | 14.29
| SUDECAP-I | 72.10.01 | DISCO DIAMANTADO D=14" PRECISION OU EQUIVALENTE | UN | 0.002 | 154.51
| SUDECAP-I | 89.06.27 | CONCRETO USINADO FCK>=20 MPA - BRITA 0 E 1 - CONVENCIONAL - SLUMP 10+-2 | M3 | 0.05 | 310
1.5.3. | COMPOSIÇÃO | 94991 | EXECUÇÃO DE PASSEIO (CALÇADA) OU PISO DE CONCRETO COM CONCRETO MOLDADO IN LOCO, USINADO, ACABAMENTO CONVENCIONAL, NÃO ARMADO. AF_07/2016 | M3 | 12.55 | 570.42 | 699.62 | 8780.23 | 678.63 | 8516.81
| SINAPI | 94991 | EXECUÇÃO DE PASSEIO (CALÇADA) OU PISO DE CONCRETO COM CONCRETO MOLDADO IN LOCO, USINADO, ACABAMENTO CONVENCIONAL, NÃO ARMADO. AF_07/2016 | M3 |  | 570.42 | 699.62
1.5.4. | COMPOSIÇÃO | CP-13 | RAMPA PARA ACESSO DE DEFICIENTE, EM CONCRETO SIMPLES FCK = 25 MPA, DESEMPENADA, COM PINTURA INDICATIVA, 02 DEMÃOS - BASEADO NA COMPOSIÇÃO SETOP ED-51148 | UN | 16 | 334.41 | 410.15 | 6562.4 | 397.85 | 6365.6
| SETOP | ED-48440 | DEMOLIÇÃO DE CONCRETO SIMPLES-MANUAL, INCLUSIVE AFASTAMENTO | M3 | 0.17 | 245.01
| SETOP | ED-51107 | ESCAVAÇÃO MANUAL DE VALA COM PROFUNDIDADE MENOR OU IGUAL A 1,5M | M3 | 0.4 | 56.27
| SETOP | ED-49787 | FORNECIMENTO DE CONCRETO ESTRUTURAL, PREPARADO EM OBRA COM BETONEIRA, COM FCK 25 MPA, INCLUSIVE LANÇAMENTO, ADENSAMENTO E ACABAMENTO (FUNDAÇÃO) | M3 | 0.26 | 534.7
| SETOP | ED-51147 | LANÇAMENTO E ESPALHAMENTO DE SOLO OU MATERIAL DE DEMOLIÇÃO EM ÁREA DE PASSEIO EXCLUSIVE APILOAMENTO | M3 | 0.4 | 19.03
| SETOP | ED-50381 | PEDREIRO COM ENCARGOS COMPLEMENTARES | HORA | 1.056 | 22.97
| SETOP | ED-50459 | PINTURA ACRÍLICA PARA PISO EM PASSEIO/SUPERFÍCIE CIMENTADA, DUAS (2) DEMÃOS | M2 | 1.2 | 9.36
| SETOP | ED-51142 | REMOÇÃO E REASSENTAMENTO DE MEIO-FIO PRÉ-MOLDADO DE CONCRETO COM REAPROVEITAMENTO | M | 2.2 | 32.13
| SETOP | ED-50367 | SERVENTE COM ENCARGOS COMPLEMENTARES | HORA | 1.056 | 16.55
1.5.5. | COMPOSIÇÃO | CP-14 | PISO PODOTÁTIL DE CONCRETO, ALERTA, APLICADO EM PISO (40X40CM) COM JUNTA SECA, COR VERMELHO/AMARELO, ASSENTAMENTO COM ARGAMASSA INDUSTRIALIZADA, INCLUSIVE FORNECIMENTO E INSTALAÇÃO - BASEADO NA COMPOSIÇÃO SETOP ED- 50586 | M2 | 23.04 | 76.63 | 93.99 | 2165.53 | 91.17 | 2100.56
| COTAÇÃO | CT-02 | ARGAMASSA COLANTE (TIPO: AC-III) - SETOP MATED-12352 | KG | 8 | 1.29
| COTAÇÃO | CT-03 | PISO TÁTIL - PODOTÁTIL (MATERIAL: CONCRETO/ COR: VERMELHO/TIPO: ALERTA/COMPRIMENTO: 40CM/LARGURA: 40CM/ ESPESSURA: 3CM) - SETOP MATED-12771 | M2 | 1.05 | 37.5
| SETOP | ED-50381 | PEDREIRO COM ENCARGOS COMPLEMENTARES | HORA | 0.86275 | 22.97
| SETOP | ED-50367 | SERVENTE COM ENCARGOS COMPLEMENTARES | HORA | 0.43137 | 16.55
1.6. |  |  | SINALIZAÇÃO VIÁRIA
1.6.1. | COMPOSIÇÃO | CP-20 | SINALIZACAO HORIZONTAL COM TINTA RETRORREFLETIVA A BASE DE RESINA ACRILICA COM MICROESFERAS DE VIDRO | M2 | 226.33 | 17.87 | 21.92 | 4961.15 | 21.26 | 4811.78
| SINAPI-I | 5318 | DILUENTE AGUARRAS | L | 0.13 | 17.82
| SINAPI | 5824 | CAMINHÃO TOCO, PBT 16.000 KG, CARGA ÚTIL MÁX. 10.685 KG, DIST. ENTRE EIXOS 4,8 M, POTÊNCIA 189 CV, INCLUSIVE CARROCERIA FIXA ABERTA DE MADEIRA P/ TRANSPORTE GERAL DE CARGA SECA, DIMEN. APROX. 2,5 X 7,00 X 0,50 M - CHP DIURNO. AF_06/2014 | CHP | 0.003333 | 161.76
| SINAPI-I | 7343 | TINTA ACRILICA A BASE DE SOLVENTE, PARA SINALIZACAO HORIZONTAL VIARIA (NBR 11862) | L | 0.6 | 14.57
| SINAPI-I | 7348 | TINTA ACRILICA PREMIUM PARA PISO | L | 0.03 | 13.44
| SINAPI-I | 44478 | MICROESFERAS DE VIDRO PARA SINALIZACAO HORIZONTAL VIARIA, TIPO I-B (PREMIX) - NBR 16184 | KG | 0.4 | 12.22
| SINAPI | 88316 | SERVENTE COM ENCARGOS COMPLEMENTARES | H | 0.03333 | 16.68
| SINAPI | 95133 | MÁQUINA DEMARCADORA DE FAIXA DE TRÁFEGO À FRIO, AUTOPROPELIDA, POTÊNCIA 38 HP - CHP DIURNO. AF_07/2016 | CHP | 0.003333 | 140.46
1.6.2. | COMPOSIÇÃO | CP-21 | FORNECIMENTO E IMPLANTAÇÃO DE PLACA DE REGULAMENTAÇÃO EM AÇO, R1 LADO 0,248 M - PELÍCULA RETRORREFLETIVA TIPO I + SI - COMPOSIÇÃO ANEXA DNIT 5213444 | UN | 8 | 161.92 | 198.59 | 1588.72 | 192.63 | 1541.04
| COTAÇÃO | CT-06 | FORNECIMENTO E IMPLANTAÇÃO DE SUPORTE METÁLICO GALVANIZADO PARA PLACA DE REGULAMENTAÇÃO - R1 - LADO DE 0,248 M - COMPOSIÇÃO ANEXA DNIT 5213855 | UN | 1 | 161.92
1.6.3. | COMPOSIÇÃO | CP-22 | FORNECIMENTO E IMPLANTAÇÃO DE SUPORTE METÁLICO GALVANIZADO PARA PLACA DE REGULAMENTAÇÃO - R1 - LADO DE 0,248 M - COMPOSIÇÃO ANEXA DNIT 5213855 | UN | 8 | 240.02 | 294.38 | 2355.04 | 285.55 | 2284
| COTAÇÃO | CT-06 | FORNECIMENTO E IMPLANTAÇÃO DE SUPORTE METÁLICO GALVANIZADO PARA PLACA DE REGULAMENTAÇÃO - R1 - LADO DE 0,248 M - COMPOSIÇÃO ANEXA DNIT 5213855 | UN | 1 | 240.02
1.6.4. | COMPOSIÇÃO | CP-23 | PLACAS - DE DENOMINAÇÃO DE RUA, EM FERRO ESMALTADO 45X20 CM - BASEADO NA COMPOSIÇÃO SUDECAP 18.05.03 | UN | 2 | 114.12 | 139.97 | 279.94 | 135.77 | 271.54
| SUDECAP-I | 55.10.88 | SERVENTE | H | 0.25 | 14.29
| SUDECAP-I | 83.17.10 | PLACA DE ACO ESMALTADA PARA IDENTIFICACAO DE RUA, *45 CM X 20* CM | UN | 1 | 110.55
| QUATROCENTOS E TRÊS MIL ,SETECENTOS E OITENTA E QUATRO REAIS E UM CENTAVO | [6 empty] | TOTAL |  | 403784.01