## Orçamento
|  |  | Obra | Bancos |  | B.D.I. |  | Encargos Sociais
|  |  | PISCINA - POLIESPORTIVO - ATUALIZADO | SINAPI - 07/2021 - Minas Gerais SBC - 08/2021 - Minas Gerais SETOP - 04/2021 - Minas Gerais SUDECAP - 06/2021 - Minas Gerais |  | 24,03% |  | Não Desonerado
Orçamento
Item | Código | Banco | Descrição | Und | Quant. | Valor Unit | Valor Unit com BDI | Total | Peso (%)
1 |  |  | SERVIÇOS INICIAIS |  |  |  |  | 5653.47 | 1.03%
1.1 | IIO-PLA-005 | SETOP | FORNECIMENTO E COLOCAÇÃO DE PLACA DE OBRA EM CHAPA GALVANIZADA (3,00 X 1,5 0 M) - EM CHAPA GALVANIZADA 0,26 AFIXADAS COM REBITES 540 E PARAFUSOS 3/8, EM ESTRUTURA METÁLICA VIGA U 2" ENRIJECIDA COM METALON 20 X 20, SUPORTE EM EUCALIPTO AUTOCLAVADO PINTADAS | U | 1 | 1121.47 | 1390.95 | 1390.95 | 0.2533%
1.4 | 01.09.11 | SUDECAP | DESMOBILIZAÇÃO DE CONTAINER | UN | 1 | 450 | 558.13 | 558.13 | 0.1017%
1.5 | 01.09.01 | SUDECAP | MOBILIZACAO DE CONTAINER | UN | 1 | 450 | 558.13 | 558.13 | 0.1017%
1.7 | 00010775 | SINAPI | LOCACAO DE CONTAINER 2,30 X 6,00 M, ALT. 2,50 M, COM 1 SANITARIO, PARA ESCRITORIO, COMPLETO, SEM DIVISORIAS INTERNAS | MES | 3 | 585 | 725.57 | 2176.71 | 0.3964%
1.9 | 41.02.01 | SUDECAP | INSTALACAO PROVISORIA DE AGUA | UN | 1 | 257.49 | 319.36 | 319.36 | 0.05816%
1.10 | 01.06.01 | SUDECAP | PADRÃO CEMIG PROVISÓRIO TIPO C3, DEMANDA PROVÁVEL DE 23,1 ATÉ 27,0KW (3F+N) | UN | 1 | 524.22 | 650.19 | 650.19 | 0.1184%
3 |  |  | HIDRAULICA |  |  |  |  | 93668.39 | 17.06%
3.1 | 077354 | SBC | DISPOSITIVO ESGUICHO RETORNO PARA PISCINAS | UN | 8 | 223.47 | 277.16 | 2217.28 | 0.4038%
3.2 | CP-01-PISCINA | Próprio | DISPOSITIVO DE ASPIRACAO PARA PISCINAS | UN | 8 | 136.47 | 169.26 | 1354.08 | 0.2466%
3.3 | CP-02-PISCINA | Próprio | GRELHA DE SUCAÇÃO DE FUNDO ANTITURBILHAO 30x30 | UN | 6 | 674.47 | 836.54 | 5019.24 | 0.9141%
3.4 | HID-TUB-080 | SETOP | FORNECIMENTO E ASSENTAMENTO DE TUBO PVC RÍGIDO, ESGOTO, PBV - SÉRIE REFORÇADO, DN 75 MM (3"), INCLUSIVE CONEXÕES | M | 12 | 48.03 | 59.57 | 714.84 | 0.1302%
3.7 | HID-TUB-025 | SETOP | FORNECIMENTO E ASSENTAMENTO DE TUBO PVC RÍGIDO SOLDÁVEL, ÁGUA FRIA, DN 50 MM (1.1/2"), INCLUSIVE CONEXÕES | M | 154 | 35.86 | 44.47 | 6848.38 | 1.247%
3.8 | HID-TUB-030 | SETOP | FORNECIMENTO E ASSENTAMENTO DE TUBO PVC RÍGIDO SOLDÁVEL, ÁGUA FRIA, DN 60 MM (2"), INCLUSIVE CONEXÕES | M | 10 | 42.87 | 53.17 | 531.7 | 0.09684%
3.9 | HID-TUB-035 | SETOP | FORNECIMENTO E ASSENTAMENTO DE TUBO PVC RÍGIDO SOLDÁVEL, ÁGUA FRIA, DN 75 MM (2.1/2"), INCLUSIVE CONEXÕES | M | 30 | 58.91 | 73.06 | 2191.8 | 0.3992%
3.10 | HID-TUB-040 | SETOP | FORNECIMENTO E ASSENTAMENTO DE TUBO PVC RÍGIDO SOLDÁVEL, ÁGUA FRIA, DN 85 MM (3"), INCLUSIVE CONEXÕES | M | 8 | 70.26 | 87.14 | 697.12 | 0.127%
3.11 | HID-TUB-041 | SETOP | FORNECIMENTO E ASSENTAMENTO DE TUBO PVC RÍGIDO SOLDÁVEL, ÁGUA FRIA, DN 110 MM (4"), INCLUSIVE CONEXÕES | M | 208 | 110.79 | 137.41 | 28581.28 | 5.205%
3.12 | CP-03-PISCINA | Próprio | BOMBA COM PRE-FILTRO PARA PISCINA 3B-M 3,0CV - 127/220V MONOFASICA JACUZZI - INSTALADA | UN | 2 | 5698.31 | 7067.61 | 14135.22 | 2.574%
3.13 | CP-04-PISCINA | Próprio | FILTRO PARA PISCINA FM-100 OU SIMILAR | UN | 2 | 5198.32 | 6447.47 | 12894.94 | 2.349%
3.14 | HID-REG-081 | SETOP | REGISTRO DE GAVETA, TIPO BASE, ROSCÁVEL 1" (PARA TUBO SOLDÁVEL OU PPR DN 32MM/CPVC DN 28MM), INCLUSIVE ACABAMENTO (PADRÃO POPULAR) E CANOPLA CROMADOS | UN | 1 | 62.48 | 77.49 | 77.49 | 0.01411%
3.15 | HID-REG-091 | SETOP | REGISTRO DE GAVETA, TIPO BASE, ROSCÁVEL 1.1/2" (PARA TUBO SOLDÁVEL OU PPR DN 50MM/CPVC DN 42MM), INCLUSIVE ACABAMENTO (PADRÃO POPULAR) E CANOPLA CROMADOS | UN | 1 | 90.66 | 112.44 | 112.44 | 0.02048%
3.16 | HID-REG-041 | SETOP | REGISTRO DE GAVETA, TIPO BRUTO, ROSCÁVEL 2" (PARA TUBO SOLDÁVEL OU PPR DN 60MM/CPVC DN 54MM), INCLUSIVE VOLANTE PARA ACIONAMENTO | UN | 4 | 75.33 | 93.43 | 373.72 | 0.06806%
3.17 | HID-REG-050D | SETOP | REGISTRO DE GAVETA, TIPO BRUTO, ROSCÁVEL 3" (PARA TUBO SOLDÁVEL OU PPR DN 85MM/CPVC DN 89MM), INCLUSIVE VOLANTE PARA ACIONAMENTO | UN | 4 | 227.01 | 281.56 | 1126.24 | 0.2051%
3.18 | HID-REG-056 | SETOP | REGISTRO DE GAVETA, TIPO BRUTO, ROSCÁVEL 4" (PARA TUBO SOLDÁVEL OU PPR DN 110MM/CPVC DN 114MM), INCLUSIVE VOLANTE PARA ACIONAMENTO | UN | 5 | 367.09 | 455.3 | 2276.5 | 0.4146%
3.20 | MET-VAL-065 | SETOP | VÁLVULA DE RETENÇÃO HORIZONTAL OU VERTICAL, Ø 80 MM (3") | U | 2 | 527.85 | 654.69 | 1309.38 | 0.2385%
3.21 | MET-VAL-060 | SETOP | VÁLVULA DE RETENÇÃO HORIZONTAL OU VERTICAL, Ø 65 MM (2 1/2") | U | 1 | 394.3 | 489.05 | 489.05 | 0.08907%
3.22 | CP-05-PISCINA | Próprio | INSTALACAO DE MEDIDOR DE VAZAO WOLTMANN 6"-INCLUSIVE MEDIDOR | UN | 1 | 5491.46 | 6811.05 | 6811.05 | 1.24%
3.23 | CP-06-PISCINA | Próprio | BOMBA DOSADORA DE CLORO EX20sv 20l/h - INSTALADA | UN | 1 | 1132.31 | 1404.4 | 1404.4 | 0.2558%
3.24 | HID-CXS-200 | SETOP | CAIXA DE DRENAGEM DE INSPEÇÃO/PASSAGEM EM ALVENARIA (60X60X60CM), REVESTIMENTO EM ARGAMASSA COM ADITIVO IMPERMEABILIZANTE, COM TAMPA EM GRELHA, INCLUSIVE ESCAVAÇÃO, REATERRO E TRANSPORTE E RETIRADA DO MATERIAL ESCAVADO (EM CAÇAMBA) | UN | 1 | 572.01 | 709.46 | 709.46 | 0.1292%
3.25 | CP-07-PISCINA | Próprio | RALO LINEAR COM GRELHA CINZA 50CM INSTALADA | UN | 6 | 93.54 | 116.01 | 696.06 | 0.1268%
3.26 | 98558 | SINAPI | TRATAMENTO DE RALO OU PONTO EMERGENTE COM ARGAMASSA POLIMÉRICA / MEMBRANA ACRÍLICA REFORÇADO COM VÉU DE POLIÉSTER (MAV). AF_06/2018 | UN | 6 | 5.78 | 7.16 | 42.96 | 0.007824%
3.27 | 90281 | SINAPI | GRAUTE FGK=30 MPA; TRAÇO 1:0,02:0,8:1,1 (CIMENTO/ CAL/ AREIA GROSSA/ BRITA 0) - PREPARO MECÂNICO COM BETONEIRA 400 L. AF_02/2015 | m³ | 0.45 | 478.24 | 593.16 | 266.92 | 0.04861%
3.28 | 90440 | SINAPI | FURO EM CONCRETO PARA DIÂMETROS MAIORES QUE 40 MM E MENORES OU IGUAIS A 75 MM. AF_05/2015 | UN | 28 | 80.25 | 99.53 | 2786.84 | 0.5076%
4 |  |  | ELÉTRICA |  |  |  |  | 43841.14 | 7.985%
4.1 |  |  | CABOS |  |  |  |  | 15306.12 | 2.788%
4.1.1 | CP-09-PISCINA | Próprio | CABO PP FLEXIVEL- 2x2,5mm2 | M | 8 | 10.68 | 13.24 | 105.92 | 0.01929%
4.1.2 | CP- 20 - PISCINA | Próprio | CABO PP CORDPLAST 3 CONDUTORES 450/750V 2,50mm2 | M | 53 | 14.12 | 17.51 | 928.03 | 0.169%
4.1.3 | CP-10-PISCINA | Próprio | CABO PP FLEXIVEL- 4x2,5mm2 | M | 5 | 17.68 | 21.92 | 109.6 | 0.01996%
4.1.4 | CP-11-PISCINA | Próprio | CABO PP FLEXIVEL- 4x4mm2 | M | 11 | 25.95 | 32.18 | 353.98 | 0.06447%
4.1.5 | 91927 | SINAPI | CABO DE COBRE FLEXÍVEL ISOLADO, 2,5 MM², ANTI-CHAMA 0,6/1,0 KV, PARA CIRCUITOS TERMINAIS - FORNECIMENTO E INSTALAÇÃO. AF_12/2015 | M | 155 | 5.03 | 6.23 | 965.65 | 0.1759%
4.1.6 | 91929 | SINAPI | CABO DE COBRE FLEXÍVEL ISOLADO, 4 MM², ANTI-CHAMA 0,6/1,0 KV, PARA CIRCUITOS TERMINAIS - FORNECIMENTO E INSTALAÇÃO. AF_12/2015 | M | 813 | 7.1 | 8.8 | 7154.4 | 1.303%
4.1.7 | 91931 | SINAPI | CABO DE COBRE FLEXÍVEL ISOLADO, 6 MM², ANTI-CHAMA 0,6/1,0 KV, PARA CIRCUITOS TERMINAIS - FORNECIMENTO E INSTALAÇÃO. AF_12/2015 | M | 13 | 9.58 | 11.88 | 154.44 | 0.02813%
4.1.8 | 91933 | SINAPI | CABO DE COBRE FLEXÍVEL ISOLADO, 10 MM², ANTI-CHAMA 0,6/1,0 KV, PARA CIRCUITOS TERMINAIS - FORNECIMENTO E INSTALAÇÃO. AF_12/2015 | M | 252 | 15.12 | 18.75 | 4725 | 0.8606%
4.1.9 | 91930 | SINAPI | CABO DE COBRE FLEXÍVEL ISOLADO, 6 MM², ANTI-CHAMA 450/750 V, PARA CIRCUITOS TERMINAIS - FORNECIMENTO E INSTALAÇÃO. AF_12/2015 | M | 3 | 8.52 | 10.56 | 31.68 | 0.00577%
4.1.10 | 92979 | SINAPI | CABO DE COBRE FLEXÍVEL ISOLADO, 10 MM², ANTI-CHAMA 450/750 V, PARA DISTRIBUIÇÃO - FORNECIMENTO E INSTALAÇÃO. AF_12/2015 | M | 63 | 9.95 | 12.34 | 777.42 | 0.1416%
4.2 |  |  | ELETRODUTOS E TOTEM |  |  |  |  | 8061.54 | 1.468%
4.2.1 | ELE-ELE-015 | SETOP | ELETRODUTO DE PVC RÍGIDO ROSCÁVEL, DN 25 MM (1"), INCLUSIVE CONEXÕES, SUPORTES E FIXAÇÃO | M | 6 | 15.59 | 19.33 | 115.98 | 0.02112%
4.2.2 | 91850 | SINAPI | ELETRODUTO FLEXÍVEL CORRUGADO, PEAD, DN 40 MM (1 1/4"), PARA CIRCUITOS TERMINAIS, INSTALADO EM LAJE - FORNECIMENTO E INSTALAÇÃO. AF_12/2015 | M | 208 | 9.7 | 12.03 | 2502.24 | 0.4557%
4.2.3 | CP-12-PISCINA | Próprio | TOTEM DE SEGURANCA COM BOTOEIRA PARA DESLIGAMENTO DO SISTEMA DE BOMBAS - INSTALADO | UN | 2 | 2194.36 | 2721.66 | 5443.32 | 0.9914%
4.3 |  |  | LUMINARIAS |  |  |  |  | 9840.4 | 1.792%
4.3.1 | 97605 | SINAPI | LUMINÁRIA ARANDELA TIPO MEIA LUA, DE SOBREPOR, COM 1 LÂMPADA LED DE 6 W, SEM REATOR - FORNECIMENTO E INSTALAÇÃO. AF_02/2020 | UN | 1 | 84.65 | 104.99 | 104.99 | 0.01912%
4.3.2 | CP-13-PISCINA | Próprio | LUMINÁRIA EM POLICARBONATO TECNOLOGIA LED DE 18W À PROVA D | UN | 12 | 204.72 | 253.91 | 3046.92 | 0.5549%
4.3.3 | 101654 | SINAPI | LUMINÁRIA COM MODULO DE LED 50W, TEMPERATURA DE COR 6000K, POTENCIA LUMINOSA 3915LM - FORNECIMENTO E INSTALAÇÃO. AF_08/2020 | UN | 17 | 307.04 | 380.82 | 6473.94 | 1.179%
4.3.4 | CP-14-PISCINA | Próprio | LUMINÁRIA ARANDELA TIPO TARTARUGA, DE SOBREPOR, COM 1 LÂMPADA LED DE 15 W, TEMPERATURA DE COR 3000K, POTENCIA LUMINOSA 1222LM- FORNECIMENTO E INSTALAÇÃO. AF_02/2020 | UN | 1 | 133.09 | 165.07 | 165.07 | 0.03006%
4.3.5 | 203070 | SBC | LAMPADA LED TUBULAR BIVOLT T5 16W 115cm KIT LED | UN | 1 | 39.9 | 49.48 | 49.48 | 0.009012%
4.4 |  |  | QUADROS GERAL |  |  |  |  | 1742.96 | 0.3174%
4.4.1 | 101875 | SINAPI | QUADRO DE DISTRIBUIÇÃO DE ENERGIA EM CHAPA DE AÇO GALVANIZADO, DE EMBUTIR, COM BARRAMENTO TRIFÁSICO, PARA 12 DISJUNTORES DIN 100A - FORNECIMENTO E INSTALAÇÃO. AF_10/2020 | UN | 1 | 533.1 | 661.2 | 661.2 | 0.1204%
4.4.2 | 101893 | SINAPI | DISJUNTOR TRIPOLAR TIPO NEMA, CORRENTE NOMINAL DE 10 ATÉ 50A - FORNECIMENTO E INSTALAÇÃO. AF_10/2020 | UN | 2 | 124.77 | 154.75 | 309.5 | 0.05637%
4.4.3 | 93661 | SINAPI | DISJUNTOR BIPOLAR TIPO DIN, CORRENTE NOMINAL DE 16A - FORNECIMENTO E INSTALAÇÃO. AF_10/2020 | UN | 1 | 80.23 | 99.5 | 99.5 | 0.01812%
4.4.4 | 93654 | SINAPI | DISJUNTOR MONOPOLAR TIPO DIN, CORRENTE NOMINAL DE 16A - FORNECIMENTO E INSTALAÇÃO. AF_10/2020 | UN | 3 | 15.91 | 19.73 | 59.19 | 0.01078%
4.4.5 | ED-15114 | SETOP | DISJUNTOR DE PROTEÇÃO DIFERENCIAL RESIDUAL (DR), BIPOLAR, TIPO DIN, CORRENTE NOMINAL DE 25A, ALTA SENSIBILIDADE, CORRENTE DIFERENCIAL RESIDUAL NOMINAL COM ATUAÇÃO DE 30MA | UN | 1 | 106.47 | 132.05 | 132.05 | 0.02405%
4.4.6 | 00039465 | SINAPI | DISPOSITIVO DPS CLASSE II, 1 POLO, TENSAO MAXIMA DE 175 V, CORRENTE MAXIMA DE *20* KA (TIPO AC) | UN | 4 | 97.06 | 120.38 | 481.52 | 0.0877%
4.5 |  |  | QUADRO COMANDO DE BOMBAS |  |  |  |  | 4594.24 | 0.8367%
4.5.1 | CP-19-PISCINA | Próprio | QUADRO DE COMANDO DE PISCINA - QUADRO DE COMANDO DE SOBREPOR COM 1 BARRAMANTO TIPO PENTE; 4 CHAVES SECCIONADORAS( 1-3F DE 20A, 1 3F DE 16A, 1 3F DE 10A, A 2F DE 10A); 2 CONTATORES DE 20A; 1 CONTATOR DE 9A; 2 RELES TERMICOS DE 5,6-8A; 1 RELE TERMICO DE 0,28-0,4A; 6 SINALEIROS LUMINOSOS; 1 SONORO LUMINOSO; 1 BOTOEIRA LIGA/DESLIGA; 1 RELE HORARIO | UN | 1 | 3704.14 | 4594.24 | 4594.24 | 0.8367%
4.6 |  |  | EQUIPAMENTOS ELÉTRICOS - TOMADAS E INTERRUPTORES |  |  |  |  | 4295.88 | 0.7824%
4.6.1 | 92023 | SINAPI | INTERRUPTOR SIMPLES (1 MÓDULO) COM 1 TOMADA DE EMBUTIR 2P+T 10 A, INCLUINDO SUPORTE E PLACA - FORNECIMENTO E INSTALAÇÃO. AF_12/2015 | UN | 1 | 37.71 | 46.77 | 46.77 | 0.008518%
4.6.2 | TER-ESC-035 | SETOP | ESCAVAÇÃO MANUAL DE VALAS H <= 1,50 M | m³ | 31 | 53.41 | 66.24 | 2053.44 | 0.374%
4.6.3 | 92028 | SINAPI | INTERRUPTOR PARALELO (1 MÓDULO) COM 1 TOMADA DE EMBUTIR 2P+T 10 A, SEM SUPORTE E SEM PLACA - FORNECIMENTO E INSTALAÇÃO. AF_12/2015 | UN | 1 | 36.19 | 44.88 | 44.88 | 0.008174%
4.6.4 | ELE-ATE-015 | SETOP | CAIXA PRÉ MOLDADA PARA ATERRAMENTO COM TAMPA DE CONCRETO 25 X 25 X 50 CM, INCLUSIVE ESCAVAÇÃO E BOTA FORA | U | 18 | 88.56 | 109.84 | 1977.12 | 0.3601%
4.6.5 | ED-17955 | SETOP | CONDULETE DE ALUMÍNIO, TIPO "B", DIÂMETRO DE SAÍDA 1" (25MM), EXCLUSIVE MÓDULO E PLACA, INCLUSIVE FIXAÇÃO | UN | 3 | 26.21 | 32.5 | 97.5 | 0.01776%
4.6.6 | ED-17981 | SETOP | CONJUNTO PARA CONDULETE DE 1" (25MM) COM UM (1) INTERRUPTOR PARALELO, CORRENTE 10A, TENSÃO 250V, (10A-250V) E PLACA DE UM (1) POSTO, INCLUSIVE FORNECIMENTO, INSTALAÇÃO, SUPORTE, MÓDULO E PLACA, EXCLUSIVE CONDULETE | UN | 1 | 33.05 | 40.99 | 40.99 | 0.007465%
4.6.7 | ED-17982 | SETOP | CONJUNTO PARA CONDULETE DE 1" (25MM) COM UMA (1) TOMADA PADRÃO, TRÊS (3) POLOS, CORRENTE 10A, TENSÃO 250V, (2P+T/10A-250V) E PLACA DE UM (1) POSTO, INCLUSIVE FORNECIMENTO, INSTALAÇÃO, SUPORTE, MÓDULO E PLACA, EXCLUSIVE CONDULETE | UN | 1 | 28.37 | 35.18 | 35.18 | 0.006407%
5 |  |  | REVESTIMENTOS - PISCINA |  |  |  |  | 106436.66 | 19.39%
5.2 | 87535 | SINAPI | EMBOÇO, PARA RECEBIMENTO DE CERÂMICA, EM ARGAMASSA TRAÇO 1:2:8, PREPARO MECÂNICO COM BETONEIRA 400L, APLICADO MANUALMENTE EM FACES INTERNAS DE PAREDES, PARA AMBIENTE COM ÁREA MAIOR QUE 10M2, ESPESSURA DE 20MM, COM EXECUÇÃO DE TALISCAS. AF_06/2014 | m² | 118.74 | 24.09 | 29.87 | 3546.76 | 0.646%
5.2 | IMP-ASF-005 | SETOP | IMPERMEABILIZAÇÃO COM MANTA ASFÁLTICA PRÉ-FABRICADA, E = 4 MM | m² | 428 | 57.86 | 71.76 | 30713.28 | 5.594%
5.3 | PIS-CON-005 | SETOP | CONTRAPISO DESEMPENADO COM ARGAMASSA, TRAÇO 1:3 (CIMENTO E AREIA), ESP. 20MM | m² | 309.26 | 27.57 | 34.19 | 10573.59 | 1.926%
5.4 | CP-16-PISCINA | Próprio | AZULEJO CERÂMICO AZUL PISCINA 20x20CM PIERINI COM REJUNTE EPOXI. AF_06/2014 | m² | 391 | 96.87 | 120.14 | 46974.74 | 8.555%
5.5 | CP-17-PISCINA | Próprio | AZULEJO CERÂMICO AZUL COBALTO 20x20CM PIERINI OU SIMILAR COM REJUNTE EPOXI | m² | 37 | 113.56 | 140.84 | 5211.08 | 0.9491%
5.6 | CP-18-PISCINA | Próprio | BORDA DE PISCINA EM GRANITO BRANCO DALLAS FORNECIMENTO E INSTALAÇAO. AF_05/2020 | m² | 15.25 | 318.54 | 395.08 | 6024.97 | 1.097%
5.7 | 077402 | SBC | PISCINA-ESCADA EM ACO INOXIDAVEL COM 3 DEGRAUS | UN | 2 | 742.92 | 921.44 | 1842.88 | 0.3356%
5.8 | 99814 | SINAPI | LIMPEZA DE SUPERFÍCIE COM JATO DE ALTA PRESSÃO. AF_04/2019 | m² | 428 | 1.41 | 1.74 | 744.72 | 0.1356%
5.9 | 99803 | SINAPI | LIMPEZA DE PISO CERÂMICO OU PORCELANATO COM PANO ÚMIDO. AF_04/2019 | m² | 428 | 1.52 | 1.88 | 804.64 | 0.1465%
6 |  |  | AREA DE CHUVEIROS |  |  |  |  | 2218 | 0.404%
6.14 | PIN-SEL-005 | SETOP | PREPARAÇÃO PARA EMASSAMENTO OU PINTURA (LÁTEX/ACRÍLICA) EM PAREDE, INCLUSIVE UMA (1) DEMÃO DE SELADOR ACRÍLICO | m² | 9 | 4.88 | 6.05 | 54.45 | 0.009917%
6.15 | PIN-EMA-005 | SETOP | EMASSAMENTO EM PAREDE COM MASSA ACRÍLICA, UMA (1) DEMÃO, INCLUSIVE LIXAMENTO PARA PINTURA | m² | 9 | 11.1 | 13.76 | 123.84 | 0.02255%
6.16 | IMP-PIN-010 | SETOP | PINTURA IMPERMEABILIZANTE COM ARGAMASSA POLIMÉRICA | m² | 9 | 19.29 | 23.92 | 215.28 | 0.03921%
6.17 | PIN-ACR-005 | SETOP | PINTURA ACRÍLICA EM PAREDE, DUAS (2) DEMÃOS, EXCLUSIVE SELADOR ACRÍLICO E MASSA ACRÍLICA/CORRIDA (PVA) | m² | 9 | 11.78 | 14.61 | 131.49 | 0.02395%
6.18 | CP-17-PISCINA | Próprio | AZULEJO CERÂMICO AZUL COBALTO 20x20CM PIERINI OU SIMILAR COM REJUNTE EPOXI | m² | 9 | 113.56 | 140.84 | 1267.56 | 0.2309%
6.19 | CP-18-PISCINA | Próprio | BORDA DE PISCINA/PINGADEIRA/SOLEIRA EM GRANITO BRANCO DALLAS FORNECIMENTO E INSTALAÇAO. AF_05/2020 | m² | 0.6 | 318.54 | 395.08 | 237.04 | 0.04317%
6.20 | 100860 | SINAPI | CHUVEIRO ELÉTRICO COMUM CORPO PLÁSTICO, TIPO DUCHA  FORNECIMENTO E INSTALAÇÃO. AF_01/2020 | UN | 2 | 75.93 | 94.17 | 188.34 | 0.0343%
7 |  |  | RECUPERACOES-ALAMBRADO EM TORNO DA PISCINA-PINTURA |  |  |  |  | 9792.88 | 1.784%
7.1 | 102364 | SINAPI | ALAMBRADO PARA QUADRA POLIESPORTIVA, ESTRUTURADO POR TUBOS DE ACO GALVANIZADO, (MONTANTES COM DIAMETRO 2", TRAVESSAS E ESCORAS COM DIÂMETRO 1 ¼), COM TELA DE ARAME GALVANIZADO, FIO 10 BWG E MALHA QUADRADA 5X5CM (EXCETO MURETA). AF_03/2021 | m² | 1 | 230.68 | 286.11 | 286.11 | 0.05211%
7.2 | 00007696 | SINAPI | TUBO ACO GALVANIZADO COM COSTURA, CLASSE MEDIA, DN 2", E = *3,65* MM, PESO *5,10* KG/M (NBR 5580) | M | 12 | 104.06 | 129.06 | 1548.72 | 0.2821%
7.3 | 88315 | SINAPI | SERRALHEIRO COM ENCARGOS COMPLEMENTARES | H | 18 | 21.97 | 27.24 | 490.32 | 0.0893%
7.3 | 00007162 | SINAPI | TELA DE ARAME GALVANIZADA QUADRANGULAR / LOSANGULAR, FIO 3,4 MM (10 BWG), MALHA 5 X 5 CM, H = 2 M | m² | 23.4 | 71.2 | 88.3 | 2066.22 | 0.3763%
7.4 | 88316 | SINAPI | SERVENTE COM ENCARGOS COMPLEMENTARES | H | 18 | 15.71 | 19.48 | 350.64 | 0.06386%
7.5 | 100757 | SINAPI | PINTURA COM TINTA ALQUÍDICA DE ACABAMENTO (ESMALTE SINTÉTICO ACETINADO) PULVERIZADA SOBRE SUPERFÍCIES METÁLICAS (EXCETO PERFIL) EXECUTADO EM OBRA (02 DEMÃOS). AF_01/2020_P | m² | 73.72 | 38.86 | 48.19 | 3552.56 | 0.647%
7.6 | 100717 | SINAPI | LIXAMENTO MANUAL EM SUPERFÍCIES METÁLICAS EM OBRA. AF_01/2020 | m² | 73.72 | 7.71 | 9.56 | 704.76 | 0.1284%
7.7 | PIN-ACR-015 | SETOP | PINTURA ACRÍLICA EM PAREDE, DUAS (2) DEMÃOS, INCLUSIVE UMA (1) DEMÃO DE MASSA CORRIDA (PVA), EXCLUSIVE SELADOR ACRÍLICO | m² | 24.5 | 21.24 | 26.34 | 645.33 | 0.1175%
7.8 | PIN-SEL-005 | SETOP | PREPARAÇÃO PARA EMASSAMENTO OU PINTURA (LÁTEX/ACRÍLICA) EM PAREDE, INCLUSIVE UMA (1) DEMÃO DE SELADOR ACRÍLICO | m² | 24.5 | 4.88 | 6.05 | 148.22 | 0.02699%
8 |  |  | PASSEIO/RAMPA |  |  |  |  | 92449.68 | 16.84%
8.2 | 94995 | SINAPI | EXECUÇÃO DE PASSEIO (CALÇADA) OU PISO DE CONCRETO COM CONCRETO MOLDADO IN LOCO, USINADO, ACABAMENTO CONVENCIONAL, ESPESSURA 8 CM, ARMADO. AF_07/2016 - AREA COM PORCELANATO | m² | 232 | 104.29 | 129.35 | 30009.2 | 5.465%
8.4 | PIS-CON-005 | SETOP | CONTRAPISO DESEMPENADO COM ARGAMASSA, TRAÇO 1:3 (CIMENTO E AREIA), ESP. 20MM | m² | 232 | 27.57 | 34.19 | 7932.08 | 1.445%
8.5 | CP-15-PISCINA | Próprio | PORCELANATO EXTERNO CIMENTO NATURAL BORDA RETA BROADWAY CEMENT 90X90CM PORTOBELLO APLICADA EM AMBIENTES DE ÁREA MAIOR QUE 10 M² (FORNECIMENTO E INSTALAÇAO). AF_06/2014 | m² | 232 | 189.43 | 234.95 | 54508.4 | 9.927%
9 |  |  | REFORÇO ESTRUTURAL |  |  |  |  | 117816.1 | 21.46%
9.1 | CP-ES-1 | Próprio | ESCARIFICACAO MECANICA,CORTE DE CONCRETO ATE 3,0CM PROFUNDIDADE(BASEADO EM FDE 16.35.004) | m² | 428 | 114.12 | 141.54 | 60579.12 | 11.03%
9.2 | 99814 | SINAPI | LIMPEZA DE SUPERFÍCIE COM JATO DE ALTA PRESSÃO. AF_04/2019 | m² | 428 | 1.41 | 1.74 | 744.72 | 0.1356%
9.3 | 92916 | SINAPI | ARMAÇÃO DE ESTRUTURAS DE CONCRETO ARMADO, EXCETO VIGAS, PILARES, LAJES E FUNDAÇÕES, UTILIZANDO AÇO CA-50 DE 6,3 MM - MONTAGEM. AF_12/2015 | KG | 962.9 | 18.68 | 23.16 | 22300.76 | 4.062%
9.4 | 92919 | SINAPI | ARMAÇÃO DE ESTRUTURAS DE CONCRETO ARMADO, EXCETO VIGAS, PILARES, LAJES E FUNDAÇÕES, UTILIZANDO AÇO CA-50 DE 10,0 MM - MONTAGEM. AF_12/2015 | KG | 353.6 | 16.21 | 20.1 | 7107.36 | 1.294%
9.5 | ED-15690 | SETOP | FORMA E DESFORMA PARA CORTINA DE CONCRETO OU PAREDE ESTRUTURAL (VIGA-PAREDE), ALTURA MÁXIMA DE 360CM, COM CHAPA DE COMPENSADO PLASTIFICADO, ESP. 18MM, REAPROVEITAMENTO (3X), INCLUSIVE TRAVAMENTO COM TIRANTES EM ARAME E ESCORA PARA PRUMO EM MADEIRA | m² | 101 | 89.26 | 110.7 | 11180.7 | 2.036%
9.6 | EST-CON-090 | SETOP | FORNECIMENTO DE CONCRETO ESTRUTURAL, USINADO, COM FCK 30 MPA, INCLUSIVE LANÇAMENTO, ADENSAMENTO E ACABAMENTO | m³ | 24.62 | 471.4 | 584.67 | 14394.57 | 2.622%
9.7 | EST-ANC-005 | SETOP | ANCORAGEM DE BARRAS DE AÇO , COM RESINA BASE DE POLIÉSTER | DM3 | 1.17 | 52.33 | 64.9 | 75.93 | 0.01383%
9.8 | TRA-CAÇ-015 | SETOP | TRANSPORTE DE MATERIAL DEMOLIDO EM CAÇAMBA | m³ | 38.52 | 30 | 37.2 | 1432.94 | 0.261%
10 |  |  | PAISAGISMO-RECOMPOSICAO DE GRAMA-AREA NO ENTORNO DA PISCINA-REATERRO DE VALAS |  |  |  |  | 10846.4 | 1.975%
10.1 | 21.30.07 | SUDECAP | GRAMA ESMERALDA - WILD ZOYSIA | m² | 600 | 13.75 | 17.05 | 10230 | 1.863%
10.2 | 93382 | SINAPI | REATERRO MANUAL DE VALAS COM COMPACTAÇÃO MECANIZADA. AF_04/2016 | m³ | 20 | 24.85 | 30.82 | 616.4 | 0.1123%
11 |  |  | ADMINISTRACAO LOCAL |  |  |  |  | 37173.96 | 6.77%
11.1 | CP-20-PISCINA | Próprio | ADMINISTRACAO LOCAL | UN | 1 | 29971.75 | 37173.96 | 37173.96 | 6.77%
12 |  |  | VIGILANCIA DA OBRA |  |  |  |  | 29170.14 | 5.313%
12.1 | 88326 | SINAPI | VIGIA NOTURNO COM ENCARGOS COMPLEMENTARES | H | 720 | 20.6 | 25.55 | 18396 | 3.35%
12.2 | 101460 | SINAPI | VIGIA DIURNO COM ENCARGOS COMPLEMENTARES | MES | 3 | 2895.58 | 3591.38 | 10774.14 | 1.962%
[5 empty] | Total sem BDI |  | 442726.57
[5 empty] | Total do BDI |  | 106340.25
[5 empty] | Total Geral |  | 549066.82

## Orçamento Analítico-Composiçoes
|  | Obra |  | Bancos |  | B.D.I. |  | Encargos Sociais
|  | PISCINA - POLIESPORTIVO - ATUALIZADO |  | SINAPI - 07/2021 - Minas Gerais SBC - 08/2021 - Minas Gerais SETOP - 04/2021 - Minas Gerais SUDECAP - 06/2021 - Minas Gerais |  | 24,03% |  | Não Desonerado
COMPOSIÇÕES
1 |  |  | SERVIÇOS INICIAIS | [5 empty] | 5653.47
1.1 | Código | Banco | Descrição | Tipo |  | Und | Quant. | Valor Unit | Total
Composição | IIO-PLA-005 | SETOP | FORNECIMENTO E COLOCAÇÃO DE PLACA DE OBRA EM CHAPA GALVANIZADA (3,00 X 1,5 0 M) - EM CHAPA GALVANIZADA 0,26 AFIXADAS COM REBITES 540 E PARAFUSOS 3/8, EM ESTRUTURA METÁLICA VIGA U 2" ENRIJECIDA COM METALON 20 X 20, SUPORTE EM EUCALIPTO AUTOCLAVADO PINTADAS |  |  | U | 1 | 1121.47 | 1121.47
Composição Auxiliar | MAO-AJD-040 | SETOP | SERVENTE COM ENCARGOS COMPLEMENTARES |  |  | HORA | 6.75 | 15.71 | 106.04
Composição Auxiliar | MAO-OFC-020 | SETOP | CARPINTEIRO DE FORMA COM ENCARGOS COMPLEMENTARES |  |  | HORA | 4.5 | 21.87 | 98.41
Insumo | MATED- 11344 | SETOP | PONTALETE 3A. CONSTRUÇÃO (SEÇÃO TRANSVERSAL: 3"X 3" [7, 5X7,5CM]¦TIPO DE MADEIRA : CEDRO) | Material |  | m | 31.5 | 6.24 | 196.56
Insumo | MATED- 11232 | SETOP | Grampo nº 3 galvanizado para cerca | Material |  | Kg | 0.0563 | 8.34 | 0.46
Insumo | MATED- 11230 | SETOP | PLACA DE OBRA EM CHAPA GALVANIZADA (3,00 X 1,50 M) - EM CHAPA GALVANIZADA 0,26 AFIXADAS COM REBITES 540 E PARAFUSOS 3/8, EM ESTRUTURA METÁLICA VIGA U 2" ENRIJECIDA COM METALON 20 X 20, SUPORTE EM EUCALIPTO AUTOCLAVADO PINTADAS NE FRENTE E NO VERSO COM FUN | Material |  | U | 1 | 720 | 720
|  |  |  | MO sem LS => | 159.31 | LS => | 0 | MO com LS => | 159.31
|  |  |  | Valor do BDI => | 269.48 |  | Valor com BDI => |  | 1390.95
[6 empty] | Quant. => | 1 | Preço Total => | 1390.95
1.4 | Código | Banco | Descrição | Tipo |  | Und | Quant. | Valor Unit | Total
Composição | 01.09.11 | SUDECAP | DESMOBILIZAÇÃO DE CONTAINER | CONTAINER 6,0X2,30X2,82 M COM ISOLAMENTO TERMICO |  | UN | 1 | 450 | 450
Insumo | 89.50.21 | SUDECAP | DESMOBILIZAÇÃO DE CONTAINER | Material |  | UN | 1 | 450 | 450
|  |  |  | MO sem LS => | 0 | LS => | 0 | MO com LS => | 0
|  |  |  | Valor do BDI => | 108.13 |  | Valor com BDI => |  | 558.13
[6 empty] | Quant. => | 1 | Preço Total => | 558.13
1.5 | Código | Banco | Descrição | Tipo |  | Und | Quant. | Valor Unit | Total
Composição | 01.09.01 | SUDECAP | MOBILIZACAO DE CONTAINER | CONTAINER 6,0X2,30X2,82 M COM ISOLAMENTO TERMICO |  | UN | 1 | 450 | 450
Insumo | 89.50.20 | SUDECAP | MOBILIZAÇAO DE CONTAINER | Material |  | UN | 1 | 450 | 450
|  |  |  | MO sem LS => | 0 | LS => | 0 | MO com LS => | 0
|  |  |  | Valor do BDI => | 108.13 |  | Valor com BDI => |  | 558.13
[6 empty] | Quant. => | 1 | Preço Total => | 558.13
| Código | Banco | Descrição | Tipo |  | Und | Quant. | Valor Unit | Total
Insumo | 00010775 | SINAPI | LOCACAO DE CONTAINER 2,30 X 6,00 M, ALT. 2,50 M, COM 1 SANITARIO, PARA ESCRITORIO, COMPLETO, SEM DIVISORIAS INTERNAS | Equipamento |  | MES | 1 | 585 | 585
|  |  |  | MO sem LS => | 0 | LS => | 0 | MO com LS => | 0
|  |  |  | Valor do BDI => | 140.57 |  | Valor com BDI => |  | 725.57
[6 empty] | Quant. => | 3 | Preço Total => | 2176.71
1.9 | Código | Banco | Descrição | Tipo |  | Und | Quant. | Valor Unit | Total
Composição | 41.02.01 | SUDECAP | INSTALACAO PROVISORIA DE AGUA | INSTALACAO PROVISORIA DE AGUA E ENERGIA |  | UN | 1 | 257.49 | 257.49
Insumo | 55.10.10 | SUDECAP | AUXILIAR BOMBEIRO/ELETRICISTA | Mão de Obra |  | H | 3 | 14.29 | 42.87
Insumo | 55.10.75 | SUDECAP | PEDREIRO | Mão de Obra |  | H | 3 | 20.33 | 60.99
Insumo | 55.10.39 | SUDECAP | BOMBEIRO | Mão de Obra |  | H | 3 | 20.32 | 60.96
Insumo | 73.54.02 | SUDECAP | KIT PADRAO COPASA 3/4" DE METAL OU EQUIVALENTE | Material |  | UN | 0.5 | 185.35 | 92.67
|  |  |  | MO sem LS => | 164.82 | LS => | 0 | MO com LS => | 164.82
|  |  |  | Valor do BDI => | 61.87 |  | Valor com BDI => |  | 319.36
[6 empty] | Quant. => | 1 | Preço Total => | 319.36
1.10 | Código | Banco | Descrição | Tipo |  | Und | Quant. | Valor Unit | Total
Composição | 01.06.01 | SUDECAP | PADRÃO CEMIG PROVISÓRIO TIPO C3, DEMANDA PROVÁVEL DE 23,1 ATÉ 27,0KW (3F+N) | INSTALAÇAO PROVISORIA - CONCESSIONARIA |  | UN | 1 | 524.22 | 524.22
Insumo | 55.10.55 | SUDECAP | ELETRICISTA | Mão de Obra |  | H | 3 | 20.33 | 60.99
Insumo | 55.10.10 | SUDECAP | AUXILIAR BOMBEIRO/ELETRICISTA | Mão de Obra |  | H | 3 | 14.29 | 42.87
Insumo | 60.35.12 | SUDECAP | ARAME GALVANIZADO 12 BWG, 2,76 MM (0,048 KG/M) | Material |  | KG | 0.125 | 13.63 | 1.7
Insumo | 74.02.13 | SUDECAP | ELETRODUTO GALV. PESADO, PAREDE 2,65MM 1 1/4" | Material |  | M | 1.25 | 31.7 | 39.62
Insumo | 74.08.31 | SUDECAP | CX. PADRAO CEMIG P/MED.POLIF.E DISJ. 46x35x21 CM-2 OU EQUIVALENTE | Material |  | UN | 0.25 | 106.8 | 26.7
Insumo | 74.10.28 | SUDECAP | DISJUNTOR TERMOMAGNÉTICO TIPO NEMA, TRIPOLAR 70A, TENSAO MAXIMA DE 240 V | Material |  | UN | 0.25 | 129.9 | 32.47
Insumo | 74.44.86 | SUDECAP | TAMPAO DE ALUMINIO 102MM | Material |  | UN | 0.25 | 2.25 | 0.56
Insumo | 74.17.11 | SUDECAP | CABO DE COBRE NU (CORDOALHA) 10,0MM2 | Material |  | M | 1.15 | 6.6 | 7.59
Insumo | 74.44.25 | SUDECAP | ISOLADOR DE PORCELANA, TIPO ROLDANA, DIMENSOES DE 72X72 MM, PARA USO EM BAIXA TENSAO | Material |  | UN | 0.25 | 5.12 | 1.28
Insumo | 74.28.05 | SUDECAP | CONECTOR METALICO TIPO PARAFUSO FENDIDO (SPLIT BOLT), PARA CABOS 25 MM2 | Material |  | UN | 1.75 | 5.95 | 10.41
Insumo | 74.44.21 | SUDECAP | ARMACAO SECUNDÁRIA 1 ESTRIBO COM HASTE 125MM OU EQUIVALENTE | Material |  | UN | 0.25 | 17.44 | 4.36
Insumo | 74.44.95 | SUDECAP | CABECOTE DE ALUMINIO 1 1/4" | Material |  | UN | 0.25 | 5.11 | 1.27
Insumo | 74.44.31 | SUDECAP | HASTE DE ATERRAM. 17,00MM X 2,40 COPPERWELD (3/4) OU EQUIVALENTE | Material |  | UN | 2 | 71.4 | 142.8
Insumo | 74.28.01 | SUDECAP | TERMINAL DE PRESSÃO 16,0MM2 DE COBRE OU BRONZE PARA ATERRAMENTO | Material |  | UN | 0.25 | 4.76 | 1.19
Insumo | 74.46.66 | SUDECAP | POSTE AÇO GALVANIZADO TIPO PA4 - D=102MM / H=7,OM / E=2MM | Material |  | UN | 0.25 | 332.28 | 83.07
Insumo | 74.16.43 | SUDECAP | CABO DE COBRE, FLEXIVEL, CLASSE 4 OU 5, ISOLACAO EM PVC/A, ANTICHAMA BWF-B, COBERTURA PVC-ST1, ANTICHAMA BWF-B, 1 CONDUTOR, 0,6/1 KV, SECAO NOMINAL 25 MM2 | Material |  | M | 4.4 | 15.23 | 67.01
Insumo | 74.44.40 | SUDECAP | ABRACADEIRA, GALVANIZADA/ZINCADA, ROSCA SEM FIM, PARAFUSO INOX, LARGURA FITA *12,6 A *14 MM, D = 4" A 4 3/4" | Material |  | UN | 0.25 | 1.35 | 0.33
|  |  |  | MO sem LS => | 103.86 | LS => | 0 | MO com LS => | 103.86
|  |  |  | Valor do BDI => | 125.97 |  | Valor com BDI => |  | 650.19
[6 empty] | Quant. => | 1 | Preço Total => | 650.19
3 |  |  | HIDRAULICA | [5 empty] | 93668.39
3.1 | Código | Banco | Descrição | Tipo |  | Und | Quant. | Valor Unit | Total
Composição | 077354 | SBC | DISPOSITIVO ESGUICHO RETORNO PARA PISCINAS | 77 |  | UN | 1 | 223.47 | 223.47
Composição Auxiliar | 88248 | SINAPI | AUXILIAR DE ENCANADOR OU BOMBEIRO HIDRÁULICO COM ENCARGOS COMPLEMENTARES | SEDI - SERVIÇOS DIVERSOS |  | H | 0.461 | 16.32 | 7.52
Composição Auxiliar | 88267 | SINAPI | ENCANADOR OU BOMBEIRO HIDRÁULICO COM ENCARGOS COMPLEMENTARES | SEDI - SERVIÇOS DIVERSOS |  | H | 0.461 | 21.6 | 9.95
Insumo | 002143 | SBC | DISPOSITIVO ESGUICHO RETORNO PARA PISCINAS CF20 JACUZZI | Material |  | UN | 1 | 206 | 206
|  |  |  | MO sem LS => | 14.23 | LS => | 0 | MO com LS => | 14.23
|  |  |  | Valor do BDI => | 53.69 |  | Valor com BDI => |  | 277.16
[6 empty] | Quant. => | 8 | Preço Total => | 2217.28
3.2 | Código | Banco | Descrição | Tipo |  | Und | Quant. | Valor Unit | Total
Composição | CP-01-PISCINA | Próprio | DISPOSITIVO DE ASPIRACAO PARA PISCINAS | 77 |  | UN | 1 | 136.47 | 136.47
Composição Auxiliar | 88248 | SINAPI | AUXILIAR DE ENCANADOR OU BOMBEIRO HIDRÁULICO COM ENCARGOS COMPLEMENTARES | SEDI - SERVIÇOS DIVERSOS |  | H | 0.461 | 16.32 | 7.52
Composição Auxiliar | 88267 | SINAPI | ENCANADOR OU BOMBEIRO HIDRÁULICO COM ENCARGOS COMPLEMENTARES | SEDI - SERVIÇOS DIVERSOS |  | H | 0.461 | 21.6 | 9.95
Insumo | 002145 | SBC | DISPOSITIVO DE ASPIRACAO ACO INOX PREMIUM SODRAMAR | Material |  | UN | 1 | 119 | 119
|  |  |  | MO sem LS => | 14.23 | LS => | 0 | MO com LS => | 14.23
|  |  |  | Valor do BDI => | 32.79 |  | Valor com BDI => |  | 169.26
[6 empty] | Quant. => | 8 | Preço Total => | 1354.08
3.3 | Código | Banco | Descrição | Tipo |  | Und | Quant. | Valor Unit | Total
Composição | CP-02-PISCINA | Próprio | GRELHA DE SUCAÇÃO DE FUNDO ANTITURBILHAO 30x30 | 77 |  | UN | 1 | 674.47 | 674.47
Composição Auxiliar | 88248 | SINAPI | AUXILIAR DE ENCANADOR OU BOMBEIRO HIDRÁULICO COM ENCARGOS COMPLEMENTARES | SEDI - SERVIÇOS DIVERSOS |  | H | 0.461 | 16.32 | 7.52
Composição Auxiliar | 88267 | SINAPI | ENCANADOR OU BOMBEIRO HIDRÁULICO COM ENCARGOS COMPLEMENTARES | SEDI - SERVIÇOS DIVERSOS |  | H | 0.461 | 21.6 | 9.95
Insumo | 077719 | SBC | GRELHA COM GRADE 30x30cm E TAMPA FSB E BASE LATAO PARA PISCINA SODRAMAR | Material |  | UN | 1 | 657 | 657
|  |  |  | MO sem LS => | 14.23 | LS => | 0 | MO com LS => | 14.23
|  |  |  | Valor do BDI => | 162.07 |  | Valor com BDI => |  | 836.54
[6 empty] | Quant. => | 6 | Preço Total => | 5019.24
3.4 | Código | Banco | Descrição | Tipo |  | Und | Quant. | Valor Unit | Total
Composição | HID-TUB-080 | SETOP | FORNECIMENTO E ASSENTAMENTO DE TUBO PVC RÍGIDO, ESGOTO, PBV - SÉRIE REFORÇADO, DN 75 MM (3"), INCLUSIVE CONEXÕES |  |  | M | 1 | 48.03 | 48.03
Composição Auxiliar | MAO-AJD-040 | SETOP | SERVENTE COM ENCARGOS COMPLEMENTARES |  |  | HORA | 0.40741 | 15.71 | 6.4
Composição Auxiliar | MAO-OFC-040 | SETOP | BOMBEIRO/ENCANADOR COM ENCARGOS COMPLEMENTARES |  |  | HORA | 0.40741 | 21.6 | 8.79
Insumo | MATED- 11262 | SETOP | ESTOPA DE ALGODÃO | Material |  | Kg | 0.0033333 | 12.69 | 0.04
Insumo | MATED- 11680 | SETOP | PASTA LUBRIFICANTE PARA TUBO DE PVC | Material |  | Kg | 0.005 | 33.57 | 0.16
Insumo | MATED- 12479 | SETOP | TUBO PBV DE PVC BRANCO PARA ESGOTO SERIE REFORÇADA ( DIÂMETRO DA SEÇÃO: 75MM) | Material |  | m | 1.2 | 27.2 | 32.64
|  |  |  | MO sem LS => | 12.04 | LS => | 0 | MO com LS => | 12.04
|  |  |  | Valor do BDI => | 11.54 |  | Valor com BDI => |  | 59.57
[6 empty] | Quant. => | 12 | Preço Total => | 714.84
3.7 | Código | Banco | Descrição | Tipo |  | Und | Quant. | Valor Unit | Total
Composição | HID-TUB-025 | SETOP | FORNECIMENTO E ASSENTAMENTO DE TUBO PVC RÍGIDO SOLDÁVEL, ÁGUA FRIA, DN 50 MM (1.1/2"), INCLUSIVE CONEXÕES |  |  | M | 1 | 35.86 | 35.86
Composição Auxiliar | MAO-AJD-020 | SETOP | AJUDANTE DE BOMBEIRO/ENCANADOR COM ENCARGOS COMPLEMENTARES |  |  | HORA | 0.40741 | 16.32 | 6.64
Composição Auxiliar | MAO-OFC-040 | SETOP | BOMBEIRO/ENCANADOR COM ENCARGOS COMPLEMENTARES |  |  | HORA | 0.40741 | 21.6 | 8.79
Insumo | MATED- 11589 | SETOP | SOLUÇÃO LIMPADORA PARA PVC RÍGIDO | Material |  | l | 0.0007 | 29.49 | 0.02
Insumo | MATED- 11613 | SETOP | ADESIVO PARA TUBO DE PVC RÍGIDO | Material |  | Kg | 0.0015 | 43.05 | 0.06
Insumo | MATED- 11262 | SETOP | ESTOPA DE ALGODÃO | Material |  | Kg | 0.0033333 | 12.69 | 0.04
Insumo | MATED- 11600 | SETOP | TUBO SOLDÁVEL DE PVC MARROM PARA ÁGUA FRIA (DIÂMETRO DA SEÇÃO: 50 MM) | Material |  | m | 1.15 | 17.64 | 20.28
Insumo | MATED- 8598 | SETOP | LIXA D'AGUA EM FOLHA ( GRÃO: 100¦DIMENSÃO: 225x275MM) | Material |  | un | 0.033333 | 1.15 | 0.03
|  |  |  | MO sem LS => | 12.43 | LS => | 0 | MO com LS => | 12.43
|  |  |  | Valor do BDI => | 8.61 |  | Valor com BDI => |  | 44.47
[6 empty] | Quant. => | 154 | Preço Total => | 6848.38
3.8 | Código | Banco | Descrição | Tipo |  | Und | Quant. | Valor Unit | Total
Composição | HID-TUB-030 | SETOP | FORNECIMENTO E ASSENTAMENTO DE TUBO PVC RÍGIDO SOLDÁVEL, ÁGUA FRIA, DN 60 MM (2"), INCLUSIVE CONEXÕES |  |  | M | 1 | 42.87 | 42.87
Composição Auxiliar | MAO-AJD-020 | SETOP | AJUDANTE DE BOMBEIRO/ENCANADOR COM ENCARGOS COMPLEMENTARES |  |  | HORA | 0.40741 | 16.32 | 6.64
Composição Auxiliar | MAO-OFC-040 | SETOP | BOMBEIRO/ENCANADOR COM ENCARGOS COMPLEMENTARES |  |  | HORA | 0.40741 | 21.6 | 8.79
Insumo | MATED- 11589 | SETOP | SOLUÇÃO LIMPADORA PARA PVC RÍGIDO | Material |  | l | 0.0008 | 29.49 | 0.02
Insumo | MATED- 11613 | SETOP | ADESIVO PARA TUBO DE PVC RÍGIDO | Material |  | Kg | 0.0019 | 43.05 | 0.08
Insumo | MATED- 11262 | SETOP | ESTOPA DE ALGODÃO | Material |  | Kg | 0.0033333 | 12.69 | 0.04
Insumo | MATED- 11601 | SETOP | TUBO SOLDÁVEL DE PVC MARROM PARA ÁGUA FRIA (DIÂMETRO DA SEÇÃO: 60 MM) | Material |  | m | 1.15 | 23.72 | 27.27
Insumo | MATED- 8598 | SETOP | LIXA D'AGUA EM FOLHA ( GRÃO: 100¦DIMENSÃO: 225x275MM) | Material |  | un | 0.033333 | 1.15 | 0.03
|  |  |  | MO sem LS => | 12.43 | LS => | 0 | MO com LS => | 12.43
|  |  |  | Valor do BDI => | 10.3 |  | Valor com BDI => |  | 53.17
[6 empty] | Quant. => | 10 | Preço Total => | 531.7
3.9 | Código | Banco | Descrição | Tipo |  | Und | Quant. | Valor Unit | Total
Composição | HID-TUB-035 | SETOP | FORNECIMENTO E ASSENTAMENTO DE TUBO PVC RÍGIDO SOLDÁVEL, ÁGUA FRIA, DN 75 MM (2.1/2"), INCLUSIVE CONEXÕES |  |  | M | 1 | 58.91 | 58.91
Composição Auxiliar | MAO-AJD-020 | SETOP | AJUDANTE DE BOMBEIRO/ENCANADOR COM ENCARGOS COMPLEMENTARES |  |  | HORA | 0.45833 | 16.32 | 7.47
Composição Auxiliar | MAO-OFC-040 | SETOP | BOMBEIRO/ENCANADOR COM ENCARGOS COMPLEMENTARES |  |  | HORA | 0.45833 | 21.6 | 9.89
Insumo | MATED- 11589 | SETOP | SOLUÇÃO LIMPADORA PARA PVC RÍGIDO | Material |  | l | 0.0011 | 29.49 | 0.03
Insumo | MATED- 11613 | SETOP | ADESIVO PARA TUBO DE PVC RÍGIDO | Material |  | Kg | 0.0027 | 43.05 | 0.11
Insumo | MATED- 11262 | SETOP | ESTOPA DE ALGODÃO | Material |  | Kg | 0.0033333 | 12.69 | 0.04
Insumo | MATED- 11602 | SETOP | TUBO SOLDÁVEL DE PVC MARROM PARA ÁGUA FRIA (DIÂMETRO DA SEÇÃO: 75 MM) | Material |  | m | 1.15 | 35.95 | 41.34
Insumo | MATED- 8598 | SETOP | LIXA D'AGUA EM FOLHA ( GRÃO: 100¦DIMENSÃO: 225x275MM) | Material |  | un | 0.033333 | 1.15 | 0.03
|  |  |  | MO sem LS => | 13.98 | LS => | 0 | MO com LS => | 13.98
|  |  |  | Valor do BDI => | 14.15 |  | Valor com BDI => |  | 73.06
[6 empty] | Quant. => | 30 | Preço Total => | 2191.8
3.10 | Código | Banco | Descrição | Tipo |  | Und | Quant. | Valor Unit | Total
Composição | HID-TUB-040 | SETOP | FORNECIMENTO E ASSENTAMENTO DE TUBO PVC RÍGIDO SOLDÁVEL, ÁGUA FRIA, DN 85 MM (3"), INCLUSIVE CONEXÕES |  |  | M | 1 | 70.26 | 70.26
Composição Auxiliar | MAO-AJD-020 | SETOP | AJUDANTE DE BOMBEIRO/ENCANADOR COM ENCARGOS COMPLEMENTARES |  |  | HORA | 0.45833 | 16.32 | 7.47
Composição Auxiliar | MAO-OFC-040 | SETOP | BOMBEIRO/ENCANADOR COM ENCARGOS COMPLEMENTARES |  |  | HORA | 0.45833 | 21.6 | 9.89
Insumo | MATED- 11589 | SETOP | SOLUÇÃO LIMPADORA PARA PVC RÍGIDO | Material |  | l | 0.0013 | 29.49 | 0.03
Insumo | MATED- 11613 | SETOP | ADESIVO PARA TUBO DE PVC RÍGIDO | Material |  | Kg | 0.0031 | 43.05 | 0.13
Insumo | MATED- 11262 | SETOP | ESTOPA DE ALGODÃO | Material |  | Kg | 0.0033333 | 12.69 | 0.04
Insumo | MATED- 8598 | SETOP | LIXA D'AGUA EM FOLHA ( GRÃO: 100¦DIMENSÃO: 225x275MM) | Material |  | un | 0.033333 | 1.15 | 0.03
Insumo | MATED- 11603 | SETOP | TUBO SOLDÁVEL DE PVC MARROM PARA ÁGUA FRIA (DIÂMETRO DA SEÇÃO: 85 MM) | Material |  | m | 1.15 | 45.8 | 52.67
|  |  |  | MO sem LS => | 13.98 | LS => | 0 | MO com LS => | 13.98
|  |  |  | Valor do BDI => | 16.88 |  | Valor com BDI => |  | 87.14
[6 empty] | Quant. => | 8 | Preço Total => | 697.12
3.11 | Código | Banco | Descrição | Tipo |  | Und | Quant. | Valor Unit | Total
Composição | HID-TUB-041 | SETOP | FORNECIMENTO E ASSENTAMENTO DE TUBO PVC RÍGIDO SOLDÁVEL, ÁGUA FRIA, DN 110 MM (4"), INCLUSIVE CONEXÕES |  |  | M | 1 | 110.79 | 110.79
Composição Auxiliar | MAO-AJD-020 | SETOP | AJUDANTE DE BOMBEIRO/ENCANADOR COM ENCARGOS COMPLEMENTARES |  |  | HORA | 0.61111 | 16.32 | 9.97
Composição Auxiliar | MAO-OFC-040 | SETOP | BOMBEIRO/ENCANADOR COM ENCARGOS COMPLEMENTARES |  |  | HORA | 0.61111 | 21.6 | 13.19
Insumo | MATED- 11589 | SETOP | SOLUÇÃO LIMPADORA PARA PVC RÍGIDO | Material |  | l | 0.0023 | 29.49 | 0.06
Insumo | MATED- 11613 | SETOP | ADESIVO PARA TUBO DE PVC RÍGIDO | Material |  | Kg | 0.0048 | 43.05 | 0.2
Insumo | MATED- 11262 | SETOP | ESTOPA DE ALGODÃO | Material |  | Kg | 0.0033333 | 12.69 | 0.04
Insumo | MATED- 11604 | SETOP | TUBO SOLDÁVEL DE PVC MARROM PARA ÁGUA FRIA (DIÂMETRO DA SEÇÃO: 110 MM) | Material |  | m | 1.15 | 75.92 | 87.3
Insumo | MATED- 8598 | SETOP | LIXA D'AGUA EM FOLHA ( GRÃO: 100¦DIMENSÃO: 225x275MM) | Material |  | un | 0.033333 | 1.15 | 0.03
|  |  |  | MO sem LS => | 18.65 | LS => | 0 | MO com LS => | 18.65
|  |  |  | Valor do BDI => | 26.62 |  | Valor com BDI => |  | 137.41
[6 empty] | Quant. => | 208 | Preço Total => | 28581.28
3.12 | Código | Banco | Descrição | Tipo |  | Und | Quant. | Valor Unit | Total
Composição | CP-03-PISCINA | Próprio | BOMBA COM PRE-FILTRO PARA PISCINA 3B-M 3,0CV - 127/220V MONOFASICA JACUZZI - INSTALADA | INHI - INSTALAÇÕES HIDROS SANITÁRIAS |  | UN | 1 | 5698.31 | 5698.31
Composição Auxiliar | 88247 | SINAPI | AUXILIAR DE ELETRICISTA COM ENCARGOS COMPLEMENTARES | SEDI - SERVIÇOS DIVERSOS |  | H | 0.633 | 16.84 | 10.65
Composição Auxiliar | 88248 | SINAPI | AUXILIAR DE ENCANADOR OU BOMBEIRO HIDRÁULICO COM ENCARGOS COMPLEMENTARES | SEDI - SERVIÇOS DIVERSOS |  | H | 3.289 | 16.32 | 53.67
Composição Auxiliar | 88264 | SINAPI | ELETRICISTA COM ENCARGOS COMPLEMENTARES | SEDI - SERVIÇOS DIVERSOS |  | H | 0.633 | 22.3 | 14.11
Composição Auxiliar | 88267 | SINAPI | ENCANADOR OU BOMBEIRO HIDRÁULICO COM ENCARGOS COMPLEMENTARES | SEDI - SERVIÇOS DIVERSOS |  | H | 3.289 | 21.6 | 71.04
Insumo | 00011267 | SINAPI | ARRUELA LISA, REDONDA, DE LATAO POLIDO, DIAMETRO NOMINAL 5/8", DIAMETRO EXTERNO = 34 MM, DIAMETRO DO FURO = 17 MM, ESPESSURA = *2,5* MM | Material |  | UN | 4 | 0.9 | 3.6
Insumo | 00039996 | SINAPI | VERGALHAO ZINCADO ROSCA TOTAL, 1/4 " (6,3 MM) | Material |  | M | 0.2 | 3.43 | 0.68
Insumo | 00039997 | SINAPI | PORCA ZINCADA, SEXTAVADA, DIAMETRO 1/4" | Material |  | UN | 4 | 0.39 | 1.56
Insumo | 006164 | SBC | BOMBA COM PRE-FILTRO PARA PISCINA 3B-M 3,0CV - 127/220V MONOFASICA JACUZZI | Material |  | UN | 1 | 5543 | 5543
|  |  |  | MO sem LS => | 121.37 | LS => | 0 | MO com LS => | 121.37
|  |  |  | Valor do BDI => | 1369.3 |  | Valor com BDI => |  | 7067.61
[6 empty] | Quant. => | 2 | Preço Total => | 14135.22
3.13 | Código | Banco | Descrição | Tipo |  | Und | Quant. | Valor Unit | Total
Composição | CP-04-PISCINA | Próprio | FILTRO PARA PISCINA FM-100 OU SIMILAR | COMPOSIÇÃO: |  | UN | 1 | 5198.32 | 5198.32
Composição Auxiliar | MAO-AJD-020 | SETOP | AJUDANTE DE BOMBEIRO/ENCANADOR COM ENCARGOS COMPLEMENTARES |  |  | HORA | 1.5 | 16.32 | 24.48
Composição Auxiliar | MAO-OFC-040 | SETOP | BOMBEIRO/ENCANADOR COM ENCARGOS COMPLEMENTARES |  |  | HORA | 1.5 | 21.6 | 32.4
Insumo | 15143.3.5.1 | SETOP | FITA DE VEDAÇÃO PARA TUBOS E CONEXÕES ROSCÁVEIS (LARGURA: 1/2 ") | Material |  | M | 2 | 0.22 | 0.44
Insumo | 012576 | SBC | FILTRO FM-100 PARA ATE 312 MIL LITROS SODRAMAR | Material |  | UN | 1 | 5141 | 5141
|  |  |  | MO sem LS => | 45.77 | LS => | 0 | MO com LS => | 45.77
|  |  |  | Valor do BDI => | 1249.15 |  | Valor com BDI => |  | 6447.47
[6 empty] | Quant. => | 2 | Preço Total => | 12894.94
3.14 | Código | Banco | Descrição | Tipo |  | Und | Quant. | Valor Unit | Total
Composição | HID-REG-081 | SETOP | REGISTRO DE GAVETA, TIPO BASE, ROSCÁVEL 1" (PARA TUBO SOLDÁVEL OU PPR DN 32MM/CPVC DN 28MM), INCLUSIVE ACABAMENTO (PADRÃO POPULAR) E CANOPLA CROMADOS |  |  | UN | 1 | 62.48 | 62.48
Composição Auxiliar | MAO-AJD-020 | SETOP | AJUDANTE DE BOMBEIRO/ENCANADOR COM ENCARGOS COMPLEMENTARES |  |  | HORA | 0.5641 | 16.32 | 9.2
Composição Auxiliar | MAO-OFC-040 | SETOP | BOMBEIRO/ENCANADOR COM ENCARGOS COMPLEMENTARES |  |  | HORA | 0.5641 | 21.6 | 12.18
Insumo | MATED- 11624 | SETOP | FITA DE VEDAÇÃO PARA TUBOS E CONEXÕES ROSCÁVEIS (LARGURA: 12 MM) | Material |  | m | 1.0053 | 0.19 | 0.19
Insumo | MATED- 11497 | SETOP | REGISTRO DE GAVETA BASE (DIÂMETRO DA SEÇÃO: 1"/DIÂMETRO ADAPTADOR OU LUVA SOLDÁVEL: 32MM/TIPO DE ACABAMENTO: COM CANOPLA/PADRÃO: POPULAR) | Material |  | un | 1 | 40.91 | 40.91
|  |  |  | MO sem LS => | 17.21 | LS => | 0 | MO com LS => | 17.21
|  |  |  | Valor do BDI => | 15.01 |  | Valor com BDI => |  | 77.49
[6 empty] | Quant. => | 1 | Preço Total => | 77.49
3.15 | Código | Banco | Descrição | Tipo |  | Und | Quant. | Valor Unit | Total
Composição | HID-REG-091 | SETOP | REGISTRO DE GAVETA, TIPO BASE, ROSCÁVEL 1.1/2" (PARA TUBO SOLDÁVEL OU PPR DN 50MM/CPVC DN 42MM), INCLUSIVE ACABAMENTO (PADRÃO POPULAR) E CANOPLA CROMADOS |  |  | UN | 1 | 90.66 | 90.66
Composição Auxiliar | MAO-AJD-020 | SETOP | AJUDANTE DE BOMBEIRO/ENCANADOR COM ENCARGOS COMPLEMENTARES |  |  | HORA | 0.81481 | 16.32 | 13.29
Composição Auxiliar | MAO-OFC-040 | SETOP | BOMBEIRO/ENCANADOR COM ENCARGOS COMPLEMENTARES |  |  | HORA | 0.81481 | 21.6 | 17.59
Insumo | MATED- 11624 | SETOP | FITA DE VEDAÇÃO PARA TUBOS E CONEXÕES ROSCÁVEIS (LARGURA: 12 MM) | Material |  | m | 1.5708 | 0.19 | 0.29
Insumo | MATED- 11499 | SETOP | REGISTRO DE GAVETA BASE (DIÂMETRO DA SEÇÃO: 1.1/2"/DIÂMETRO ADAPTADOR OU LUVA SOLDÁVEL: 50MM/TIPO DE ACABAMENTO: COM CANOPLA/PADRÃO: POPULAR) | Material |  | un | 1 | 59.49 | 59.49
|  |  |  | MO sem LS => | 24.86 | LS => | 0 | MO com LS => | 24.86
|  |  |  | Valor do BDI => | 21.78 |  | Valor com BDI => |  | 112.44
[6 empty] | Quant. => | 1 | Preço Total => | 112.44
3.16 | Código | Banco | Descrição | Tipo |  | Und | Quant. | Valor Unit | Total
Composição | HID-REG-041 | SETOP | REGISTRO DE GAVETA, TIPO BRUTO, ROSCÁVEL 2" (PARA TUBO SOLDÁVEL OU PPR DN 60MM/CPVC DN 54MM), INCLUSIVE VOLANTE PARA ACIONAMENTO |  |  | UN | 1 | 75.33 | 75.33
Composição Auxiliar | MAO-AJD-020 | SETOP | AJUDANTE DE BOMBEIRO/ENCANADOR COM ENCARGOS COMPLEMENTARES |  |  | HORA | 0.61111 | 16.32 | 9.97
Composição Auxiliar | MAO-OFC-040 | SETOP | BOMBEIRO/ENCANADOR COM ENCARGOS COMPLEMENTARES |  |  | HORA | 0.61111 | 21.6 | 13.19
Insumo | MATED- 11624 | SETOP | FITA DE VEDAÇÃO PARA TUBOS E CONEXÕES ROSCÁVEIS (LARGURA: 12 MM) | Material |  | m | 1.885 | 0.19 | 0.35
Insumo | MATED- 11519 | SETOP | REGISTRO DE GAVETA COM VOLANTE (DIÂMETRO DA SEÇÃO: 2"/DIÂMETRO ADAPTADOR OU LUVA SOLDÁVEL: 60MM/TIPO DE ACABAMENTO: BRUTO/ PADRÃO: POPULAR) | Material |  | un | 1 | 51.82 | 51.82
|  |  |  | MO sem LS => | 18.65 | LS => | 0 | MO com LS => | 18.65
|  |  |  | Valor do BDI => | 18.1 |  | Valor com BDI => |  | 93.43
[6 empty] | Quant. => | 4 | Preço Total => | 373.72
3.17 | Código | Banco | Descrição | Tipo |  | Und | Quant. | Valor Unit | Total
Composição | HID-REG-050D | SETOP | REGISTRO DE GAVETA, TIPO BRUTO, ROSCÁVEL 3" (PARA TUBO SOLDÁVEL OU PPR DN 85MM/CPVC DN 89MM), INCLUSIVE VOLANTE PARA ACIONAMENTO |  |  | UN | 1 | 227.01 | 227.01
Composição Auxiliar | MAO-AJD-020 | SETOP | AJUDANTE DE BOMBEIRO/ENCANADOR COM ENCARGOS COMPLEMENTARES |  |  | HORA | 0.73333 | 16.32 | 11.96
Composição Auxiliar | MAO-OFC-040 | SETOP | BOMBEIRO/ENCANADOR COM ENCARGOS COMPLEMENTARES |  |  | HORA | 0.73333 | 21.6 | 15.83
Insumo | MATED- 11624 | SETOP | FITA DE VEDAÇÃO PARA TUBOS E CONEXÕES ROSCÁVEIS (LARGURA: 12 MM) | Material |  | m | 2.6704 | 0.19 | 0.5
Insumo | MATED- 11521 | SETOP | REGISTRO DE GAVETA COM VOLANTE (DIÂMETRO DA SEÇÃO: 3"/DIÂMETRO ADAPTADOR OU LUVA SOLDÁVEL: 85MM/TIPO DE ACABAMENTO: BRUTO/ PADRÃO: POPULAR) | Material |  | un | 1 | 198.72 | 198.72
|  |  |  | MO sem LS => | 22.37 | LS => | 0 | MO com LS => | 22.37
|  |  |  | Valor do BDI => | 54.55 |  | Valor com BDI => |  | 281.56
[6 empty] | Quant. => | 4 | Preço Total => | 1126.24
3.18 | Código | Banco | Descrição | Tipo |  | Und | Quant. | Valor Unit | Total
Composição | HID-REG-056 | SETOP | REGISTRO DE GAVETA, TIPO BRUTO, ROSCÁVEL 4" (PARA TUBO SOLDÁVEL OU PPR DN 110MM/CPVC DN 114MM), INCLUSIVE VOLANTE PARA ACIONAMENTO |  |  | UN | 1 | 367.09 | 367.09
Composição Auxiliar | MAO-AJD-020 | SETOP | AJUDANTE DE BOMBEIRO/ENCANADOR COM ENCARGOS COMPLEMENTARES |  |  | HORA | 0.73333 | 16.32 | 11.96
Composição Auxiliar | MAO-OFC-040 | SETOP | BOMBEIRO/ENCANADOR COM ENCARGOS COMPLEMENTARES |  |  | HORA | 0.73333 | 21.6 | 15.83
Insumo | MATED- 11624 | SETOP | FITA DE VEDAÇÃO PARA TUBOS E CONEXÕES ROSCÁVEIS (LARGURA: 12 MM) | Material |  | m | 3.4558 | 0.19 | 0.65
Insumo | MATED- 11522 | SETOP | REGISTRO DE GAVETA COM VOLANTE (DIÂMETRO DA SEÇÃO: 4"/DIÂMETRO ADAPTADOR OU LUVA SOLDÁVEL: 110MM/TIPO DE ACABAMENTO: BRUTO/ PADRÃO: POPULAR) | Material |  | un | 1 | 338.65 | 338.65
|  |  |  | MO sem LS => | 22.37 | LS => | 0 | MO com LS => | 22.37
|  |  |  | Valor do BDI => | 88.21 |  | Valor com BDI => |  | 455.3
[6 empty] | Quant. => | 5 | Preço Total => | 2276.5
3.20 | Código | Banco | Descrição | Tipo |  | Und | Quant. | Valor Unit | Total
Composição | MET-VAL-065 | SETOP | VÁLVULA DE RETENÇÃO HORIZONTAL OU VERTICAL, Ø 80 MM (3") |  |  | U | 1 | 527.85 | 527.85
Composição Auxiliar | MAO-AJD-020 | SETOP | AJUDANTE DE BOMBEIRO/ENCANADOR COM ENCARGOS COMPLEMENTARES |  |  | HORA | 1.15 | 16.32 | 18.76
Composição Auxiliar | MAO-OFC-040 | SETOP | BOMBEIRO/ENCANADOR COM ENCARGOS COMPLEMENTARES |  |  | HORA | 1.15 | 21.6 | 24.84
Insumo | MATED- 11624 | SETOP | FITA DE VEDAÇÃO PARA TUBOS E CONEXÕES ROSCÁVEIS (LARGURA: 12 MM) | Material |  | m | 3.2 | 0.19 | 0.6
Insumo | MATED- 11545 | SETOP | Válvula de retenção de bronze horizontal com portinhola ( diâmetro da seção: 3 ") | Material |  | U | 1 | 483.65 | 483.65
|  |  |  | MO sem LS => | 35.09 | LS => | 0 | MO com LS => | 35.09
|  |  |  | Valor do BDI => | 126.84 |  | Valor com BDI => |  | 654.69
[6 empty] | Quant. => | 2 | Preço Total => | 1309.38
3.21 | Código | Banco | Descrição | Tipo |  | Und | Quant. | Valor Unit | Total
Composição | MET-VAL-060 | SETOP | VÁLVULA DE RETENÇÃO HORIZONTAL OU VERTICAL, Ø 65 MM (2 1/2") |  |  | U | 1 | 394.3 | 394.3
Composição Auxiliar | MAO-AJD-020 | SETOP | AJUDANTE DE BOMBEIRO/ENCANADOR COM ENCARGOS COMPLEMENTARES |  |  | HORA | 1.15 | 16.32 | 18.76
Composição Auxiliar | MAO-OFC-040 | SETOP | BOMBEIRO/ENCANADOR COM ENCARGOS COMPLEMENTARES |  |  | HORA | 1.15 | 21.6 | 24.84
Insumo | MATED- 11624 | SETOP | FITA DE VEDAÇÃO PARA TUBOS E CONEXÕES ROSCÁVEIS (LARGURA: 12 MM) | Material |  | m | 2.82 | 0.19 | 0.53
Insumo | MATED- 11544 | SETOP | Válvula de retenção de bronze horizontal com portinhola ( diâmetro da seção: 2 1/2 ") | Material |  | U | 1 | 350.17 | 350.17
|  |  |  | MO sem LS => | 35.09 | LS => | 0 | MO com LS => | 35.09
|  |  |  | Valor do BDI => | 94.75 |  | Valor com BDI => |  | 489.05
[6 empty] | Quant. => | 1 | Preço Total => | 489.05
3.22 | Código | Banco | Descrição | Tipo |  | Und | Quant. | Valor Unit | Total
Composição | CP-05-PISCINA | Próprio | INSTALACAO DE MEDIDOR DE VAZAO WOLTMANN 6"-INCLUSIVE MEDIDOR | 52 |  | UN | 1 | 5491.46 | 5491.46
Composição Auxiliar | 88248 | SINAPI | AUXILIAR DE ENCANADOR OU BOMBEIRO HIDRÁULICO COM ENCARGOS COMPLEMENTARES | SEDI - SERVIÇOS DIVERSOS |  | H | 0.527 | 16.32 | 8.6
Composição Auxiliar | 88267 | SINAPI | ENCANADOR OU BOMBEIRO HIDRÁULICO COM ENCARGOS COMPLEMENTARES | SEDI - SERVIÇOS DIVERSOS |  | H | 0.527 | 21.6 | 11.38
Composição Auxiliar | 055171 | SBC | KIT DE CONEXOES P/ INSTAL. HIDROMETRO 2"" 4 FUROS E FLANGE | 55 |  | UN | 1 | 326.2 | 326.2
Insumo | 004636 | SBC | FITA TEFLON VEDA ROSCA 18mm x 25m | Material |  | M | 3.83 | 0.23 | 0.88
Insumo | CT-CT1-PISCINA | Próprio | MEDIDOR DE VAZÃO WOLTMAN 6" | Equipamento |  | UN | 1 | 5144.4 | 5144.4
|  |  |  | MO sem LS => | 79.43 | LS => | 0 | MO com LS => | 79.43
|  |  |  | Valor do BDI => | 1319.59 |  | Valor com BDI => |  | 6811.05
[6 empty] | Quant. => | 1 | Preço Total => | 6811.05
3.23 | Código | Banco | Descrição | Tipo |  | Und | Quant. | Valor Unit | Total
Composição | CP-06-PISCINA | Próprio | BOMBA DOSADORA DE CLORO EX20sv 20l/h - INSTALADA | INHI - INSTALAÇÕES HIDROS SANITÁRIAS |  | UN | 1 | 1132.31 | 1132.31
Composição Auxiliar | 88247 | SINAPI | AUXILIAR DE ELETRICISTA COM ENCARGOS COMPLEMENTARES | SEDI - SERVIÇOS DIVERSOS |  | H | 0.633 | 16.84 | 10.65
Composição Auxiliar | 88248 | SINAPI | AUXILIAR DE ENCANADOR OU BOMBEIRO HIDRÁULICO COM ENCARGOS COMPLEMENTARES | SEDI - SERVIÇOS DIVERSOS |  | H | 3.289 | 16.32 | 53.67
Composição Auxiliar | 88264 | SINAPI | ELETRICISTA COM ENCARGOS COMPLEMENTARES | SEDI - SERVIÇOS DIVERSOS |  | H | 0.633 | 22.3 | 14.11
Composição Auxiliar | 88267 | SINAPI | ENCANADOR OU BOMBEIRO HIDRÁULICO COM ENCARGOS COMPLEMENTARES | SEDI - SERVIÇOS DIVERSOS |  | H | 3.289 | 21.6 | 71.04
Insumo | 00011267 | SINAPI | ARRUELA LISA, REDONDA, DE LATAO POLIDO, DIAMETRO NOMINAL 5/8", DIAMETRO EXTERNO = 34 MM, DIAMETRO DO FURO = 17 MM, ESPESSURA = *2,5* MM | Material |  | UN | 4 | 0.9 | 3.6
Insumo | 00039996 | SINAPI | VERGALHAO ZINCADO ROSCA TOTAL, 1/4 " (6,3 MM) | Material |  | M | 0.2 | 3.43 | 0.68
Insumo | 00039997 | SINAPI | PORCA ZINCADA, SEXTAVADA, DIAMETRO 1/4" | Material |  | UN | 4 | 0.39 | 1.56
Insumo | CT-CT2-PISCINA | Próprio | BOMBA DOSADORA DE CLORO EX20sv 20l/h | Equipamento |  | UN | 1 | 977 | 977
|  |  |  | MO sem LS => | 121.37 | LS => | 0 | MO com LS => | 121.37
|  |  |  | Valor do BDI => | 272.09 |  | Valor com BDI => |  | 1404.4
[6 empty] | Quant. => | 1 | Preço Total => | 1404.4
3.24 | Código | Banco | Descrição | Tipo |  | Und | Quant. | Valor Unit | Total
Composição | HID-CXS-200 | SETOP | CAIXA DE DRENAGEM DE INSPEÇÃO/PASSAGEM EM ALVENARIA (60X60X60CM), REVESTIMENTO EM ARGAMASSA COM ADITIVO IMPERMEABILIZANTE, COM TAMPA EM GRELHA, INCLUSIVE ESCAVAÇÃO, REATERRO E TRANSPORTE E RETIRADA DO MATERIAL ESCAVADO (EM CAÇAMBA) |  |  | UN | 1 | 572.01 | 572.01
Composição Auxiliar | TER-REA-005 | SETOP | REATERRO MANUAL DE VALA |  |  | m³ | 0.1258 | 53.41 | 6.71
Composição Auxiliar | TER-ESC-035 | SETOP | ESCAVAÇÃO MANUAL DE VALAS H <= 1,50 M |  |  | m³ | 0.5994 | 53.41 | 32.01
Composição Auxiliar | TER-API-005 | SETOP | APILOAMENTO DO FUNDO DE VALAS COM SOQUETE |  |  | m² | 0.81 | 18.06 | 14.62
Composição Auxiliar | ALV-TIJ-005 | SETOP | ALVENARIA DE VEDAÇÃO COM TIJOLO MACIÇO REQUEIMADO, ESP. 10CM, PARA REVESTIMENTO, INCLUSIVE ARGAMASSA PARA ASSENTAMENTO |  |  | m² | 1.68 | 79.29 | 133.2
Composição Auxiliar | REV-REB-010 | SETOP | REBOCO COM ARGAMASSA, TRAÇO 1:2:9 (CIMENTO, CAL E AREIA), COM ADITIVO IMPERMEABILIZANTE, ESP. 20MM, APLICAÇÃO MANUAL, PREPARO MECÂNICO |  |  | m² | 1.8 | 31.59 | 56.86
Composição Auxiliar | TRA-CAÇ-015 | SETOP | TRANSPORTE DE MATERIAL DEMOLIDO EM CAÇAMBA |  |  | m³ | 0.4736 | 30 | 14.2
Insumo | ED-48324 | SETOP | TRANSPORTE, LANÇAMENTO E ADENSAMENTO E ACABAMENTO DE CONCRETO EM FUNDAÇÃO /RADIER | Serviços |  | m³ | 0.072423 | 85.52 | 6.19
Insumo | ED-48314 | SETOP | CONCRETO NÃO ESTRUTURAL, PREPARADO EM OBRA COM BETONEIRA , CONTROLE "B", COM FCK 13,5 MPA, BRITA Nº (1 E 2), CONSISTÊNCIA PARA VIBRAÇÃO (FABRICAÇÃO) | Serviços |  | m³ | 0.072423 | 376.7 | 27.28
Insumo | ED-14505 | SETOP | GRELHA PARA CAIXA COLETORA DE ÁGUA PLUVIAL EM BARRA CHATA 3/4"X1/8" COM REQUADRO EM CANTONEIRA 7/8"X1/8", INCLUSIVE UMA (1) DEMÃO DE FUNDO ANTICORROSIVO E DUAS (2 ) DEMÃOS DE PINTURA ESMALTE (FABRICAÇÃO) | Serviços |  | m² | 0.49 | 573.35 | 280.94
|  |  |  | MO sem LS => | 111.76 | LS => | 0 | MO com LS => | 111.76
|  |  |  | Valor do BDI => | 137.45 |  | Valor com BDI => |  | 709.46
[6 empty] | Quant. => | 1 | Preço Total => | 709.46
3.25 | Código | Banco | Descrição | Tipo |  | Und | Quant. | Valor Unit | Total
Composição | CP-07-PISCINA | Próprio | RALO LINEAR COM GRELHA CINZA 50CM INSTALADA | INHI - INSTALAÇÕES HIDROS SANITÁRIAS |  | UN | 1 | 93.54 | 93.54
Composição Auxiliar | 88248 | SINAPI | AUXILIAR DE ENCANADOR OU BOMBEIRO HIDRÁULICO COM ENCARGOS COMPLEMENTARES | SEDI - SERVIÇOS DIVERSOS |  | H | 0.035 | 16.32 | 0.57
Composição Auxiliar | 88267 | SINAPI | ENCANADOR OU BOMBEIRO HIDRÁULICO COM ENCARGOS COMPLEMENTARES | SEDI - SERVIÇOS DIVERSOS |  | H | 0.035 | 21.6 | 0.75
Insumo | 00000122 | SINAPI | ADESIVO PLASTICO PARA PVC, FRASCO COM 850 GR | Material |  | UN | 0.0049 | 61.42 | 0.3
Insumo | 00020083 | SINAPI | SOLUCAO LIMPADORA PARA PVC, FRASCO COM 1000 CM3 | Material |  | UN | 0.0075 | 53.34 | 0.4
Insumo | 00038383 | SINAPI | LIXA D'AGUA EM FOLHA, GRAO 100 | Material |  | UN | 0.012 | 2.04 | 0.02
Insumo | CT-CT3-PISCINA | Próprio | RALO LINEAR COM GRELHA CINZA 50 CM | Equipamento |  | UN | 1 | 91.5 | 91.5
|  |  |  | MO sem LS => | 1.07 | LS => | 0 | MO com LS => | 1.07
|  |  |  | Valor do BDI => | 22.47 |  | Valor com BDI => |  | 116.01
[6 empty] | Quant. => | 6 | Preço Total => | 696.06
3.26 | Código | Banco | Descrição | Tipo |  | Und | Quant. | Valor Unit | Total
Composição | 98558 | SINAPI | TRATAMENTO DE RALO OU PONTO EMERGENTE COM ARGAMASSA POLIMÉRICA / MEMBRANA ACRÍLICA REFORÇADO COM VÉU DE POLIÉSTER (MAV). AF_06/2018 | IMPE - IMPERMEABILIZAÇÕES E PROTEÇÕES DIVERSAS |  | UN | 1 | 5.78 | 5.78
Composição Auxiliar | 88243 | SINAPI | AJUDANTE ESPECIALIZADO COM ENCARGOS COMPLEMENTARES | SEDI - SERVIÇOS DIVERSOS |  | H | 0.024 | 19.13 | 0.45
Composição Auxiliar | 88270 | SINAPI | IMPERMEABILIZADOR COM ENCARGOS COMPLEMENTARES | SEDI - SERVIÇOS DIVERSOS |  | H | 0.12 | 22.06 | 2.64
Insumo | 00000135 | SINAPI | ARGAMASSA POLIMERICA IMPERMEABILIZANTE SEMIFLEXIVEL, BICOMPONENTE (MEMBRANA IMPERMEABILIZANTE ACRILICA) | Material |  | KG | 0.672 | 1.9 | 1.27
Insumo | 00004030 | SINAPI | VEU POLIESTER | Material |  | m² | 0.264 | 5.38 | 1.42
|  |  |  | MO sem LS => | 2.53 | LS => | 0 | MO com LS => | 2.53
|  |  |  | Valor do BDI => | 1.38 |  | Valor com BDI => |  | 7.16
[6 empty] | Quant. => | 6 | Preço Total => | 42.96
3.27 | Código | Banco | Descrição | Tipo |  | Und | Quant. | Valor Unit | Total
Composição | 90281 | SINAPI | GRAUTE FGK=30 MPA; TRAÇO 1:0,02:0,8:1,1 (CIMENTO/ CAL/ AREIA GROSSA/ BRITA 0) - PREPARO MECÂNICO COM BETONEIRA 400 L. AF_02/2015 | FUES - FUNDAÇÕES E ESTRUTURAS |  | m³ | 1 | 478.24 | 478.24
Composição Auxiliar | 88830 | SINAPI | BETONEIRA CAPACIDADE NOMINAL DE 400 L, CAPACIDADE DE MISTURA 280 L, MOTOR ELÉTRICO TRIFÁSICO POTÊNCIA DE 2 CV, SEM CARREGADOR - CHP DIURNO. AF_10/2014 | CHOR - CUSTOS HORÁRIOS DE MÁQUINAS E EQUIPAMENTOS |  | CHP | 0.92 | 1.99 | 1.83
Composição Auxiliar | 88831 | SINAPI | BETONEIRA CAPACIDADE NOMINAL DE 400 L, CAPACIDADE DE MISTURA 280 L, MOTOR ELÉTRICO TRIFÁSICO POTÊNCIA DE 2 CV, SEM CARREGADOR - CHI DIURNO. AF_10/2014 | CHOR - CUSTOS HORÁRIOS DE MÁQUINAS E EQUIPAMENTOS |  | CHI | 2.07 | 0.36 | 0.74
Composição Auxiliar | 88377 | SINAPI | OPERADOR DE BETONEIRA ESTACIONÁRIA/MISTURADOR COM ENCARGOS COMPLEMENTARES | SEDI - SERVIÇOS DIVERSOS |  | H | 2.99 | 17.52 | 52.38
Insumo | 00000367 | SINAPI | AREIA GROSSA - POSTO JAZIDA/FORNECEDOR (RETIRADO NA JAZIDA, SEM TRANSPORTE) | Material |  | m³ | 0.43 | 60 | 25.8
Insumo | 00001106 | SINAPI | CAL HIDRATADA CH-I PARA ARGAMASSAS | Material |  | KG | 13.12 | 0.65 | 8.52
Insumo | 00001379 | SINAPI | CIMENTO PORTLAND COMPOSTO CP II-32 | Material |  | KG | 546.68 | 0.62 | 338.94
Insumo | 00004720 | SINAPI | PEDRA BRITADA N. 0, OU PEDRISCO (4,8 A 9,5 MM) POSTO PEDREIRA/FORNECEDOR, SEM FRETE | Material |  | m³ | 0.5 | 100.07 | 50.03
|  |  |  | MO sem LS => | 43.2 | LS => | 0 | MO com LS => | 43.2
|  |  |  | Valor do BDI => | 114.92 |  | Valor com BDI => |  | 593.16
[6 empty] | Quant. => | 0.45 | Preço Total => | 266.92
3.28 | Código | Banco | Descrição | Tipo |  | Und | Quant. | Valor Unit | Total
Composição | 90440 | SINAPI | FURO EM CONCRETO PARA DIÂMETROS MAIORES QUE 40 MM E MENORES OU IGUAIS A 75 MM. AF_05/2015 | INHI - INSTALAÇÕES HIDROS SANITÁRIAS |  | UN | 1 | 80.25 | 80.25
Composição Auxiliar | 5795 | SINAPI | MARTELETE OU ROMPEDOR PNEUMÁTICO MANUAL, 28 KG, COM SILENCIADOR - CHP DIURNO. AF_07/2016 | CHOR - CUSTOS HORÁRIOS DE MÁQUINAS E EQUIPAMENTOS |  | CHP | 0.587 | 19.33 | 11.34
Composição Auxiliar | 5952 | SINAPI | MARTELETE OU ROMPEDOR PNEUMÁTICO MANUAL, 28 KG, COM SILENCIADOR - CHI DIURNO. AF_07/2016 | CHOR - CUSTOS HORÁRIOS DE MÁQUINAS E EQUIPAMENTOS |  | CHI | 1.29 | 18.29 | 23.59
Composição Auxiliar | 88248 | SINAPI | AUXILIAR DE ENCANADOR OU BOMBEIRO HIDRÁULICO COM ENCARGOS COMPLEMENTARES | SEDI - SERVIÇOS DIVERSOS |  | H | 0.293 | 16.32 | 4.78
Composição Auxiliar | 88267 | SINAPI | ENCANADOR OU BOMBEIRO HIDRÁULICO COM ENCARGOS COMPLEMENTARES | SEDI - SERVIÇOS DIVERSOS |  | H | 1.877 | 21.6 | 40.54
|  |  |  | MO sem LS => | 64.53 | LS => | 0 | MO com LS => | 64.53
|  |  |  | Valor do BDI => | 19.28 |  | Valor com BDI => |  | 99.53
[6 empty] | Quant. => | 28 | Preço Total => | 2786.84
4 |  |  | ELÉTRICA | [5 empty] | 43841.14
4.1 |  |  | CABOS | [5 empty] | 15306.12
4.1.1 | Código | Banco | Descrição | Tipo |  | Und | Quant. | Valor Unit | Total
Composição | CP-09-PISCINA | Próprio | CABO PP FLEXIVEL- 2x2,5mm2 | 63 |  | M | 1 | 10.68 | 10.68
Composição Auxiliar | 88264 | SINAPI | ELETRICISTA COM ENCARGOS COMPLEMENTARES | SEDI - SERVIÇOS DIVERSOS |  | H | 0.051 | 22.3 | 1.13
Composição Auxiliar | 88247 | SINAPI | AUXILIAR DE ELETRICISTA COM ENCARGOS COMPLEMENTARES | SEDI - SERVIÇOS DIVERSOS |  | H | 0.051 | 16.84 | 0.85
Insumo | 001253 | SBC | CABO PP CORDPLAST 2 CONDUTORES 450/750V 2,50mm2 | Material |  | M | 1.03 | 8.45 | 8.7
|  |  |  | MO sem LS => | 1.58 | LS => | 0 | MO com LS => | 1.58
|  |  |  | Valor do BDI => | 2.56 |  | Valor com BDI => |  | 13.24
[6 empty] | Quant. => | 8 | Preço Total => | 105.92
4.1.2 | Código | Banco | Descrição | Tipo |  | Und | Quant. | Valor Unit | Total
Composição | CP- 20 - PISCINA | Próprio | CABO PP CORDPLAST 3 CONDUTORES 450/750V 2,50mm2 | 63 |  | M | 1 | 14.12 | 14.12
Composição Auxiliar | 88264 | SINAPI | ELETRICISTA COM ENCARGOS COMPLEMENTARES | SEDI - SERVIÇOS DIVERSOS |  | H | 0.051 | 22.3 | 1.13
Composição Auxiliar | 88247 | SINAPI | AUXILIAR DE ELETRICISTA COM ENCARGOS COMPLEMENTARES | SEDI - SERVIÇOS DIVERSOS |  | H | 0.051 | 16.84 | 0.85
Insumo | 002706 | SBC | CABO PP CORDPLAST 3 CONDUTORES 450/750V 2,50mm2 | Material |  | M | 1.03 | 11.79 | 12.14
|  |  |  | MO sem LS => | 1.58 | LS => | 0 | MO com LS => | 1.58
|  |  |  | Valor do BDI => | 3.39 |  | Valor com BDI => |  | 17.51
[6 empty] | Quant. => | 53 | Preço Total => | 928.03
4.1.3 | Código | Banco | Descrição | Tipo |  | Und | Quant. | Valor Unit | Total
Composição | CP-10-PISCINA | Próprio | CABO PP FLEXIVEL- 4x2,5mm2 | 63 |  | M | 1 | 17.68 | 17.68
Composição Auxiliar | 88264 | SINAPI | ELETRICISTA COM ENCARGOS COMPLEMENTARES | SEDI - SERVIÇOS DIVERSOS |  | H | 0.051 | 22.3 | 1.13
Composição Auxiliar | 88247 | SINAPI | AUXILIAR DE ELETRICISTA COM ENCARGOS COMPLEMENTARES | SEDI - SERVIÇOS DIVERSOS |  | H | 0.051 | 16.84 | 0.85
Insumo | 028658 | SBC | CABO PP CORDPLAST 4 CONDUTORES 450/750V 2,50mm2 | Material |  | M | 1.03 | 15.25 | 15.7
|  |  |  | MO sem LS => | 1.58 | LS => | 0 | MO com LS => | 1.58
|  |  |  | Valor do BDI => | 4.24 |  | Valor com BDI => |  | 21.92
[6 empty] | Quant. => | 5 | Preço Total => | 109.6
4.1.4 | Código | Banco | Descrição | Tipo |  | Und | Quant. | Valor Unit | Total
Composição | CP-11-PISCINA | Próprio | CABO PP FLEXIVEL- 4x4mm2 | 63 |  | M | 1 | 25.95 | 25.95
Composição Auxiliar | 88264 | SINAPI | ELETRICISTA COM ENCARGOS COMPLEMENTARES | SEDI - SERVIÇOS DIVERSOS |  | H | 0.051 | 22.3 | 1.13
Composição Auxiliar | 88247 | SINAPI | AUXILIAR DE ELETRICISTA COM ENCARGOS COMPLEMENTARES | SEDI - SERVIÇOS DIVERSOS |  | H | 0.051 | 16.84 | 0.85
Insumo | 001276 | SBC | CABO PP CORDPLAST 4 CONDUTORES 450/750V 4,0mm2 | Material |  | M | 1.03 | 23.28 | 23.97
|  |  |  | MO sem LS => | 1.58 | LS => | 0 | MO com LS => | 1.58
|  |  |  | Valor do BDI => | 6.23 |  | Valor com BDI => |  | 32.18
[6 empty] | Quant. => | 11 | Preço Total => | 353.98
4.1.5 | Código | Banco | Descrição | Tipo |  | Und | Quant. | Valor Unit | Total
Composição | 91927 | SINAPI | CABO DE COBRE FLEXÍVEL ISOLADO, 2,5 MM², ANTI-CHAMA 0,6/1,0 KV, PARA CIRCUITOS TERMINAIS - FORNECIMENTO E INSTALAÇÃO. AF_12/2015 | INEL - INSTALAÇÃO ELÉTRICA/ELETRIFICAÇÃO E ILUMINAÇÃO EXTERNA |  | M | 1 | 5.03 | 5.03
Composição Auxiliar | 88264 | SINAPI | ELETRICISTA COM ENCARGOS COMPLEMENTARES | SEDI - SERVIÇOS DIVERSOS |  | H | 0.03 | 22.3 | 0.66
Composição Auxiliar | 88247 | SINAPI | AUXILIAR DE ELETRICISTA COM ENCARGOS COMPLEMENTARES | SEDI - SERVIÇOS DIVERSOS |  | H | 0.03 | 16.84 | 0.5
Insumo | 00001022 | SINAPI | CABO DE COBRE, FLEXIVEL, CLASSE 4 OU 5, ISOLACAO EM PVC/A, ANTICHAMA BWF-B, COBERTURA PVC-ST1, ANTICHAMA BWF-B, 1 CONDUTOR, 0,6/1 KV, SECAO NOMINAL 2,5 MM2 | Material |  | M | 1.19 | 3.24 | 3.85
Insumo | 00021127 | SINAPI | FITA ISOLANTE ADESIVA ANTICHAMA, USO ATE 750 V, EM ROLO DE 19 MM X 5 M | Material |  | UN | 0.009 | 3.05 | 0.02
|  |  |  | MO sem LS => | 0.93 | LS => | 0 | MO com LS => | 0.93
|  |  |  | Valor do BDI => | 1.2 |  | Valor com BDI => |  | 6.23
[6 empty] | Quant. => | 155 | Preço Total => | 965.65
4.1.6 | Código | Banco | Descrição | Tipo |  | Und | Quant. | Valor Unit | Total
Composição | 91929 | SINAPI | CABO DE COBRE FLEXÍVEL ISOLADO, 4 MM², ANTI-CHAMA 0,6/1,0 KV, PARA CIRCUITOS TERMINAIS - FORNECIMENTO E INSTALAÇÃO. AF_12/2015 | INEL - INSTALAÇÃO ELÉTRICA/ELETRIFICAÇÃO E ILUMINAÇÃO EXTERNA |  | M | 1 | 7.1 | 7.1
Composição Auxiliar | 88264 | SINAPI | ELETRICISTA COM ENCARGOS COMPLEMENTARES | SEDI - SERVIÇOS DIVERSOS |  | H | 0.04 | 22.3 | 0.89
Composição Auxiliar | 88247 | SINAPI | AUXILIAR DE ELETRICISTA COM ENCARGOS COMPLEMENTARES | SEDI - SERVIÇOS DIVERSOS |  | H | 0.04 | 16.84 | 0.67
Insumo | 00001021 | SINAPI | CABO DE COBRE, FLEXIVEL, CLASSE 4 OU 5, ISOLACAO EM PVC/A, ANTICHAMA BWF-B, COBERTURA PVC-ST1, ANTICHAMA BWF-B, 1 CONDUTOR, 0,6/1 KV, SECAO NOMINAL 4 MM2 | Material |  | M | 1.19 | 4.64 | 5.52
Insumo | 00021127 | SINAPI | FITA ISOLANTE ADESIVA ANTICHAMA, USO ATE 750 V, EM ROLO DE 19 MM X 5 M | Material |  | UN | 0.009 | 3.05 | 0.02
|  |  |  | MO sem LS => | 1.24 | LS => | 0 | MO com LS => | 1.24
|  |  |  | Valor do BDI => | 1.7 |  | Valor com BDI => |  | 8.8
[6 empty] | Quant. => | 813 | Preço Total => | 7154.4
4.1.7 | Código | Banco | Descrição | Tipo |  | Und | Quant. | Valor Unit | Total
Composição | 91931 | SINAPI | CABO DE COBRE FLEXÍVEL ISOLADO, 6 MM², ANTI-CHAMA 0,6/1,0 KV, PARA CIRCUITOS TERMINAIS - FORNECIMENTO E INSTALAÇÃO. AF_12/2015 | INEL - INSTALAÇÃO ELÉTRICA/ELETRIFICAÇÃO E ILUMINAÇÃO EXTERNA |  | M | 1 | 9.58 | 9.58
Composição Auxiliar | 88264 | SINAPI | ELETRICISTA COM ENCARGOS COMPLEMENTARES | SEDI - SERVIÇOS DIVERSOS |  | H | 0.052 | 22.3 | 1.15
Composição Auxiliar | 88247 | SINAPI | AUXILIAR DE ELETRICISTA COM ENCARGOS COMPLEMENTARES | SEDI - SERVIÇOS DIVERSOS |  | H | 0.052 | 16.84 | 0.87
Insumo | 00000994 | SINAPI | CABO DE COBRE, FLEXIVEL, CLASSE 4 OU 5, ISOLACAO EM PVC/A, ANTICHAMA BWF-B, COBERTURA PVC-ST1, ANTICHAMA BWF-B, 1 CONDUTOR, 0,6/1 KV, SECAO NOMINAL 6 MM2 | Material |  | M | 1.19 | 6.34 | 7.54
Insumo | 00021127 | SINAPI | FITA ISOLANTE ADESIVA ANTICHAMA, USO ATE 750 V, EM ROLO DE 19 MM X 5 M | Material |  | UN | 0.009 | 3.05 | 0.02
|  |  |  | MO sem LS => | 1.61 | LS => | 0 | MO com LS => | 1.61
|  |  |  | Valor do BDI => | 2.3 |  | Valor com BDI => |  | 11.88
[6 empty] | Quant. => | 13 | Preço Total => | 154.44
4.1.8 | Código | Banco | Descrição | Tipo |  | Und | Quant. | Valor Unit | Total
Composição | 91933 | SINAPI | CABO DE COBRE FLEXÍVEL ISOLADO, 10 MM², ANTI-CHAMA 0,6/1,0 KV, PARA CIRCUITOS TERMINAIS - FORNECIMENTO E INSTALAÇÃO. AF_12/2015 | INEL - INSTALAÇÃO ELÉTRICA/ELETRIFICAÇÃO E ILUMINAÇÃO EXTERNA |  | M | 1 | 15.12 | 15.12
Composição Auxiliar | 88264 | SINAPI | ELETRICISTA COM ENCARGOS COMPLEMENTARES | SEDI - SERVIÇOS DIVERSOS |  | H | 0.077 | 22.3 | 1.71
Composição Auxiliar | 88247 | SINAPI | AUXILIAR DE ELETRICISTA COM ENCARGOS COMPLEMENTARES | SEDI - SERVIÇOS DIVERSOS |  | H | 0.077 | 16.84 | 1.29
Insumo | 00001020 | SINAPI | CABO DE COBRE, FLEXIVEL, CLASSE 4 OU 5, ISOLACAO EM PVC/A, ANTICHAMA BWF-B, COBERTURA PVC-ST1, ANTICHAMA BWF-B, 1 CONDUTOR, 0,6/1 KV, SECAO NOMINAL 10 MM2 | Material |  | M | 1.19 | 10.17 | 12.1
Insumo | 00021127 | SINAPI | FITA ISOLANTE ADESIVA ANTICHAMA, USO ATE 750 V, EM ROLO DE 19 MM X 5 M | Material |  | UN | 0.009 | 3.05 | 0.02
|  |  |  | MO sem LS => | 2.4 | LS => | 0 | MO com LS => | 2.4
|  |  |  | Valor do BDI => | 3.63 |  | Valor com BDI => |  | 18.75
[6 empty] | Quant. => | 252 | Preço Total => | 4725
4.1.9 | Código | Banco | Descrição | Tipo |  | Und | Quant. | Valor Unit | Total
Composição | 91930 | SINAPI | CABO DE COBRE FLEXÍVEL ISOLADO, 6 MM², ANTI-CHAMA 450/750 V, PARA CIRCUITOS TERMINAIS - FORNECIMENTO E INSTALAÇÃO. AF_12/2015 | INEL - INSTALAÇÃO ELÉTRICA/ELETRIFICAÇÃO E ILUMINAÇÃO EXTERNA |  | M | 1 | 8.52 | 8.52
Composição Auxiliar | 88264 | SINAPI | ELETRICISTA COM ENCARGOS COMPLEMENTARES | SEDI - SERVIÇOS DIVERSOS |  | H | 0.052 | 22.3 | 1.15
Composição Auxiliar | 88247 | SINAPI | AUXILIAR DE ELETRICISTA COM ENCARGOS COMPLEMENTARES | SEDI - SERVIÇOS DIVERSOS |  | H | 0.052 | 16.84 | 0.87
Insumo | 00000982 | SINAPI | CABO DE COBRE, FLEXIVEL, CLASSE 4 OU 5, ISOLACAO EM PVC/A, ANTICHAMA BWF-B, 1 CONDUTOR, 450/750 V, SECAO NOMINAL 6 MM2 | Material |  | M | 1.19 | 5.45 | 6.48
Insumo | 00021127 | SINAPI | FITA ISOLANTE ADESIVA ANTICHAMA, USO ATE 750 V, EM ROLO DE 19 MM X 5 M | Material |  | UN | 0.009 | 3.05 | 0.02
|  |  |  | MO sem LS => | 1.61 | LS => | 0 | MO com LS => | 1.61
|  |  |  | Valor do BDI => | 2.04 |  | Valor com BDI => |  | 10.56
[6 empty] | Quant. => | 3 | Preço Total => | 31.68
4.1.10 | Código | Banco | Descrição | Tipo |  | Und | Quant. | Valor Unit | Total
Composição | 92979 | SINAPI | CABO DE COBRE FLEXÍVEL ISOLADO, 10 MM², ANTI-CHAMA 450/750 V, PARA DISTRIBUIÇÃO - FORNECIMENTO E INSTALAÇÃO. AF_12/2015 | INEL - INSTALAÇÃO ELÉTRICA/ELETRIFICAÇÃO E ILUMINAÇÃO EXTERNA |  | M | 1 | 9.95 | 9.95
Composição Auxiliar | 88264 | SINAPI | ELETRICISTA COM ENCARGOS COMPLEMENTARES | SEDI - SERVIÇOS DIVERSOS |  | H | 0.009 | 22.3 | 0.2
Composição Auxiliar | 88247 | SINAPI | AUXILIAR DE ELETRICISTA COM ENCARGOS COMPLEMENTARES | SEDI - SERVIÇOS DIVERSOS |  | H | 0.009 | 16.84 | 0.15
Insumo | 00000980 | SINAPI | CABO DE COBRE, FLEXIVEL, CLASSE 4 OU 5, ISOLACAO EM PVC/A, ANTICHAMA BWF-B, 1 CONDUTOR, 450/750 V, SECAO NOMINAL 10 MM2 | Material |  | M | 1.027 | 9.32 | 9.57
Insumo | 00021127 | SINAPI | FITA ISOLANTE ADESIVA ANTICHAMA, USO ATE 750 V, EM ROLO DE 19 MM X 5 M | Material |  | UN | 0.01 | 3.05 | 0.03
|  |  |  | MO sem LS => | 0.27 | LS => | 0 | MO com LS => | 0.27
|  |  |  | Valor do BDI => | 2.39 |  | Valor com BDI => |  | 12.34
[6 empty] | Quant. => | 63 | Preço Total => | 777.42
4.2 |  |  | ELETRODUTOS E TOTEM | [5 empty] | 8061.54
4.2.1 | Código | Banco | Descrição | Tipo |  | Und | Quant. | Valor Unit | Total
Composição | ELE-ELE-015 | SETOP | ELETRODUTO DE PVC RÍGIDO ROSCÁVEL, DN 25 MM (1"), INCLUSIVE CONEXÕES, SUPORTES E FIXAÇÃO |  |  | M | 1 | 15.59 | 15.59
Composição Auxiliar | MAO-AJD-015 | SETOP | AJUDANTE DE ELETRICISTA COM ENCARGOS COMPLEMENTARES |  |  | HORA | 0.3 | 16.84 | 5.05
Composição Auxiliar | MAO-OFC-035 | SETOP | ELETRICISTA COM ENCARGOS COMPLEMENTARES |  |  | HORA | 0.3 | 22.3 | 6.69
Insumo | MATED- 11838 | SETOP | ELETRODUTO DE PVC RÍGIDO ROSCÁVEL ( DIÂMETRO DA SEÇÃO: 1 ") | Material |  | m | 1.1 | 3.5 | 3.85
|  |  |  | MO sem LS => | 9.12 | LS => | 0 | MO com LS => | 9.12
|  |  |  | Valor do BDI => | 3.74 |  | Valor com BDI => |  | 19.33
[6 empty] | Quant. => | 6 | Preço Total => | 115.98
4.2.2 | Código | Banco | Descrição | Tipo |  | Und | Quant. | Valor Unit | Total
Composição | 91850 | SINAPI | ELETRODUTO FLEXÍVEL CORRUGADO, PEAD, DN 40 MM (1 1/4"), PARA CIRCUITOS TERMINAIS, INSTALADO EM LAJE - FORNECIMENTO E INSTALAÇÃO. AF_12/2015 | INEL - INSTALAÇÃO ELÉTRICA/ELETRIFICAÇÃO E ILUMINAÇÃO EXTERNA |  | M | 1 | 9.7 | 9.7
Composição Auxiliar | 88264 | SINAPI | ELETRICISTA COM ENCARGOS COMPLEMENTARES | SEDI - SERVIÇOS DIVERSOS |  | H | 0.131 | 22.3 | 2.92
Composição Auxiliar | 88247 | SINAPI | AUXILIAR DE ELETRICISTA COM ENCARGOS COMPLEMENTARES | SEDI - SERVIÇOS DIVERSOS |  | H | 0.131 | 16.84 | 2.2
Insumo | 00043132 | SINAPI | ARAME RECOZIDO 16 BWG, D = 1,65 MM (0,016 KG/M) OU 18 BWG, D = 1,25 MM (0,01 KG/M) | Material |  | KG | 0.0023 | 26.9 | 0.06
Insumo | 00039247 | SINAPI | ELETRODUTODUTO PEAD FLEXIVEL PAREDE SIMPLES, CORRUGACAO HELICOIDAL, COR PRETA, SEM ROSCA, DE 1 1/4", PARA CABEAMENTO SUBTERRANEO (NBR 15715) | Material |  | M | 1.1 | 4.11 | 4.52
|  |  |  | MO sem LS => | 4.08 | LS => | 0 | MO com LS => | 4.08
|  |  |  | Valor do BDI => | 2.33 |  | Valor com BDI => |  | 12.03
[6 empty] | Quant. => | 208 | Preço Total => | 2502.24
4.2.3 | Código | Banco | Descrição | Tipo |  | Und | Quant. | Valor Unit | Total
Composição | CP-12-PISCINA | Próprio | TOTEM DE SEGURANCA COM BOTOEIRA PARA DESLIGAMENTO DO SISTEMA DE BOMBAS - INSTALADO | ASTU - ASSENTAMENTO DE TUBOS E PECAS |  | UN | 1 | 2194.36 | 2194.36
Composição Auxiliar | 88264 | SINAPI | ELETRICISTA COM ENCARGOS COMPLEMENTARES | SEDI - SERVIÇOS DIVERSOS |  | H | 4 | 22.3 | 89.2
Composição Auxiliar | 88247 | SINAPI | AUXILIAR DE ELETRICISTA COM ENCARGOS COMPLEMENTARES | SEDI - SERVIÇOS DIVERSOS |  | H | 4 | 16.84 | 67.36
Composição Auxiliar | 88316 | SINAPI | SERVENTE COM ENCARGOS COMPLEMENTARES | SEDI - SERVIÇOS DIVERSOS |  | H | 1 | 15.71 | 15.71
Insumo | CT-CT4-PISCINA | Próprio | TOTEM DE SEGURANCA COM BOTOEIRA PARA DESLIGAMENTO DO SISTEMA DE BOMBAS | Equipamento |  | UN | 1 | 2022.09 | 2022.09
|  |  |  | MO sem LS => | 136.74 | LS => | 0 | MO com LS => | 136.74
|  |  |  | Valor do BDI => | 527.3 |  | Valor com BDI => |  | 2721.66
[6 empty] | Quant. => | 2 | Preço Total => | 5443.32
4.3 |  |  | LUMINARIAS | [5 empty] | 9840.4
4.3.1 | Código | Banco | Descrição | Tipo |  | Und | Quant. | Valor Unit | Total
Composição | 97605 | SINAPI | LUMINÁRIA ARANDELA TIPO MEIA LUA, DE SOBREPOR, COM 1 LÂMPADA LED DE 6 W, SEM REATOR - FORNECIMENTO E INSTALAÇÃO. AF_02/2020 | INEL - INSTALAÇÃO ELÉTRICA/ELETRIFICAÇÃO E ILUMINAÇÃO EXTERNA |  | UN | 1 | 84.65 | 84.65
Composição Auxiliar | 88264 | SINAPI | ELETRICISTA COM ENCARGOS COMPLEMENTARES | SEDI - SERVIÇOS DIVERSOS |  | H | 0.4732 | 22.3 | 10.55
Composição Auxiliar | 88247 | SINAPI | AUXILIAR DE ELETRICISTA COM ENCARGOS COMPLEMENTARES | SEDI - SERVIÇOS DIVERSOS |  | H | 0.1972 | 16.84 | 3.32
Insumo | 00038193 | SINAPI | LAMPADA LED 6 W BIVOLT BRANCA, FORMATO TRADICIONAL (BASE E27) | Material |  | UN | 1 | 8.56 | 8.56
Insumo | 00038769 | SINAPI | LUMINARIA ARANDELA TIPO MEIA-LUA COM VIDRO FOSCO *30 X 15* CM, PARA 1 LAMPADA, BASE E27, POTENCIA MAXIMA 40/60 W (NAO INCLUI LAMPADA) | Material |  | UN | 1 | 62.22 | 62.22
|  |  |  | MO sem LS => | 11.2 | LS => | 0 | MO com LS => | 11.2
|  |  |  | Valor do BDI => | 20.34 |  | Valor com BDI => |  | 104.99
[6 empty] | Quant. => | 1 | Preço Total => | 104.99
4.3.2 | Código | Banco | Descrição | Tipo |  | Und | Quant. | Valor Unit | Total
Composição | CP-13-PISCINA | Próprio | LUMINÁRIA EM POLICARBONATO TECNOLOGIA LED DE 18W À PROVA D | ASTU - ASSENTAMENTO DE TUBOS E PECAS |  | UN | 1 | 204.72 | 204.72
Composição Auxiliar | 88247 | SINAPI | AUXILIAR DE ELETRICISTA COM ENCARGOS COMPLEMENTARES | SEDI - SERVIÇOS DIVERSOS |  | H | 0.1972 | 16.84 | 3.32
Composição Auxiliar | 88264 | SINAPI | ELETRICISTA COM ENCARGOS COMPLEMENTARES | SEDI - SERVIÇOS DIVERSOS |  | H | 0.4732 | 22.3 | 10.55
Insumo | CT-CT5-PISCINA | Próprio | LUMINÁRIA EM POLICARBONATO TECNOLOGIA LED DE 18W À PROVA D'ÁGUA PARA INSTALAÇÃO EM PISCINA, TEMPERATURA DE COR RGB, POTÊNCIA LUMINOSA 2160lm. | Equipamento |  | UN | 1 | 190.85 | 190.85
|  |  |  | MO sem LS => | 11.2 | LS => | 0 | MO com LS => | 11.2
|  |  |  | Valor do BDI => | 49.19 |  | Valor com BDI => |  | 253.91
[6 empty] | Quant. => | 12 | Preço Total => | 3046.92
4.3.3 | Código | Banco | Descrição | Tipo |  | Und | Quant. | Valor Unit | Total
Composição | 101654 | SINAPI | LUMINÁRIA COM MODULO DE LED 50W, TEMPERATURA DE COR 6000K, POTENCIA LUMINOSA 3915LM - FORNECIMENTO E INSTALAÇÃO. AF_08/2020 | INEL - INSTALAÇÃO ELÉTRICA/ELETRIFICAÇÃO E ILUMINAÇÃO EXTERNA |  | UN | 1 | 307.04 | 307.04
Composição Auxiliar | 5928 | SINAPI | GUINDAUTO HIDRÁULICO, CAPACIDADE MÁXIMA DE CARGA 6200 KG, MOMENTO MÁXIMO DE CARGA 11,7 TM, ALCANCE MÁXIMO HORIZONTAL 9,70 M, INCLUSIVE CAMINHÃO TOCO PBT 16.000 KG, POTÊNCIA DE 189 CV - CHP DIURNO. AF_06/2014 | CHOR - CUSTOS HORÁRIOS DE MÁQUINAS E EQUIPAMENTOS |  | CHP | 0.2388 | 183.73 | 43.87
Composição Auxiliar | 88264 | SINAPI | ELETRICISTA COM ENCARGOS COMPLEMENTARES | SEDI - SERVIÇOS DIVERSOS |  | H | 0.2381 | 22.3 | 5.3
Composição Auxiliar | 88247 | SINAPI | AUXILIAR DE ELETRICISTA COM ENCARGOS COMPLEMENTARES | SEDI - SERVIÇOS DIVERSOS |  | H | 0.2381 | 16.84 | 4
Insumo | 00021127 | SINAPI | FITA ISOLANTE ADESIVA ANTICHAMA, USO ATE 750 V, EM ROLO DE 19 MM X 5 M | Material |  | UN | 0.014 | 3.05 | 0.04
Insumo | 00042244 | SINAPI | LUMINARIA DE LED PARA ILUMINACAO PUBLICA, DE 33 W ATE 50 W, INVOLUCRO EM ALUMINIO OU ACO INOX | Material |  | UN | 1 | 253.83 | 253.83
|  |  |  | MO sem LS => | 11.53 | LS => | 0 | MO com LS => | 11.53
|  |  |  | Valor do BDI => | 73.78 |  | Valor com BDI => |  | 380.82
[6 empty] | Quant. => | 17 | Preço Total => | 6473.94
4.3.4 | Código | Banco | Descrição | Tipo |  | Und | Quant. | Valor Unit | Total
Composição | CP-14-PISCINA | Próprio | LUMINÁRIA ARANDELA TIPO TARTARUGA, DE SOBREPOR, COM 1 LÂMPADA LED DE 15 W, TEMPERATURA DE COR 3000K, POTENCIA LUMINOSA 1222LM- FORNECIMENTO E INSTALAÇÃO. AF_02/2020 | INEL - INSTALAÇÃO ELÉTRICA/ELETRIFICAÇÃO E ILUMINAÇÃO EXTERNA |  | UN | 1 | 133.09 | 133.09
Composição Auxiliar | 88247 | SINAPI | AUXILIAR DE ELETRICISTA COM ENCARGOS COMPLEMENTARES | SEDI - SERVIÇOS DIVERSOS |  | H | 0.2299 | 16.84 | 3.87
Composição Auxiliar | 88264 | SINAPI | ELETRICISTA COM ENCARGOS COMPLEMENTARES | SEDI - SERVIÇOS DIVERSOS |  | H | 0.5518 | 22.3 | 12.3
Insumo | 00038775 | SINAPI | LUMINARIA TIPO TARTARUGA PARA AREA EXTERNA EM ALUMINIO, COM GRADE, PARA 1 LAMPADA, BASE E27, POTENCIA MAXIMA 40/60 W (NAO INCLUI LAMPADA) | Material |  | UN | 1 | 77.02 | 77.02
Insumo | 203070 | SBC | LAMPADA LED TUBULAR BIVOLT T5 16W 115cm KIT LED | Material |  | UN | 1 | 39.9 | 39.9
|  |  |  | MO sem LS => | 13.08 | LS => | 0 | MO com LS => | 13.08
|  |  |  | Valor do BDI => | 31.98 |  | Valor com BDI => |  | 165.07
[6 empty] | Quant. => | 1 | Preço Total => | 165.07
| Código | Banco | Descrição | Tipo |  | Und | Quant. | Valor Unit | Total
Insumo | 203070 | SBC | LAMPADA LED TUBULAR BIVOLT T5 16W 115cm KIT LED | Material |  | UN | 1 | 39.9 | 39.9
|  |  |  | MO sem LS => | 0 | LS => | 0 | MO com LS => | 0
|  |  |  | Valor do BDI => | 9.58 |  | Valor com BDI => |  | 49.48
[6 empty] | Quant. => | 1 | Preço Total => | 49.48
4.4 |  |  | QUADROS GERAL | [5 empty] | 1742.96
4.4.1 | Código | Banco | Descrição | Tipo |  | Und | Quant. | Valor Unit | Total
Composição | 101875 | SINAPI | QUADRO DE DISTRIBUIÇÃO DE ENERGIA EM CHAPA DE AÇO GALVANIZADO, DE EMBUTIR, COM BARRAMENTO TRIFÁSICO, PARA 12 DISJUNTORES DIN 100A - FORNECIMENTO E INSTALAÇÃO. AF_10/2020 | INEL - INSTALAÇÃO ELÉTRICA/ELETRIFICAÇÃO E ILUMINAÇÃO EXTERNA |  | UN | 1 | 533.1 | 533.1
Composição Auxiliar | 87367 | SINAPI | ARGAMASSA TRAÇO 1:1:6 (EM VOLUME DE CIMENTO, CAL E AREIA MÉDIA ÚMIDA) PARA EMBOÇO/MASSA ÚNICA/ASSENTAMENTO DE ALVENARIA DE VEDAÇÃO, PREPARO MANUAL. AF_08/2019 | SEDI - SERVIÇOS DIVERSOS |  | m³ | 0.0117 | 501.45 | 5.86
Composição Auxiliar | 88264 | SINAPI | ELETRICISTA COM ENCARGOS COMPLEMENTARES | SEDI - SERVIÇOS DIVERSOS |  | H | 0.4811 | 22.3 | 10.72
Composição Auxiliar | 88247 | SINAPI | AUXILIAR DE ELETRICISTA COM ENCARGOS COMPLEMENTARES | SEDI - SERVIÇOS DIVERSOS |  | H | 0.4811 | 16.84 | 8.1
Insumo | 00013393 | SINAPI | QUADRO DE DISTRIBUICAO COM BARRAMENTO TRIFASICO, DE EMBUTIR, EM CHAPA DE ACO GALVANIZADO, PARA 12 DISJUNTORES DIN, 100 A | Material |  | UN | 1 | 508.42 | 508.42
|  |  |  | MO sem LS => | 16.56 | LS => | 0 | MO com LS => | 16.56
|  |  |  | Valor do BDI => | 128.1 |  | Valor com BDI => |  | 661.2
[6 empty] | Quant. => | 1 | Preço Total => | 661.2
4.4.2 | Código | Banco | Descrição | Tipo |  | Und | Quant. | Valor Unit | Total
Composição | 101893 | SINAPI | DISJUNTOR TRIPOLAR TIPO NEMA, CORRENTE NOMINAL DE 10 ATÉ 50A - FORNECIMENTO E INSTALAÇÃO. AF_10/2020 | INEL - INSTALAÇÃO ELÉTRICA/ELETRIFICAÇÃO E ILUMINAÇÃO EXTERNA |  | UN | 1 | 124.77 | 124.77
Composição Auxiliar | 88264 | SINAPI | ELETRICISTA COM ENCARGOS COMPLEMENTARES | SEDI - SERVIÇOS DIVERSOS |  | H | 0.1988 | 22.3 | 4.43
Composição Auxiliar | 88247 | SINAPI | AUXILIAR DE ELETRICISTA COM ENCARGOS COMPLEMENTARES | SEDI - SERVIÇOS DIVERSOS |  | H | 0.1988 | 16.84 | 3.34
Insumo | 00002392 | SINAPI | DISJUNTOR TIPO NEMA, TRIPOLAR 10 ATE 50A, TENSAO MAXIMA DE 415 V | Material |  | UN | 1 | 112.77 | 112.77
Insumo | 00001571 | SINAPI | TERMINAL A COMPRESSAO EM COBRE ESTANHADO PARA CABO 4 MM2, 1 FURO E 1 COMPRESSAO, PARA PARAFUSO DE FIXACAO M5 | Material |  | UN | 3 | 1.41 | 4.23
|  |  |  | MO sem LS => | 6.2 | LS => | 0 | MO com LS => | 6.2
|  |  |  | Valor do BDI => | 29.98 |  | Valor com BDI => |  | 154.75
[6 empty] | Quant. => | 2 | Preço Total => | 309.5
4.4.3 | Código | Banco | Descrição | Tipo |  | Und | Quant. | Valor Unit | Total
Composição | 93661 | SINAPI | DISJUNTOR BIPOLAR TIPO DIN, CORRENTE NOMINAL DE 16A - FORNECIMENTO E INSTALAÇÃO. AF_10/2020 | INEL - INSTALAÇÃO ELÉTRICA/ELETRIFICAÇÃO E ILUMINAÇÃO EXTERNA |  | UN | 1 | 80.23 | 80.23
Composição Auxiliar | 88264 | SINAPI | ELETRICISTA COM ENCARGOS COMPLEMENTARES | SEDI - SERVIÇOS DIVERSOS |  | H | 0.0952 | 22.3 | 2.12
Composição Auxiliar | 88247 | SINAPI | AUXILIAR DE ELETRICISTA COM ENCARGOS COMPLEMENTARES | SEDI - SERVIÇOS DIVERSOS |  | H | 0.0952 | 16.84 | 1.6
Insumo | 00034616 | SINAPI | DISJUNTOR TIPO DIN/IEC, BIPOLAR DE 6 ATE 32A | Material |  | UN | 1 | 74.35 | 74.35
Insumo | 00001570 | SINAPI | TERMINAL A COMPRESSAO EM COBRE ESTANHADO PARA CABO 2,5 MM2, 1 FURO E 1 COMPRESSAO, PARA PARAFUSO DE FIXACAO M5 | Material |  | UN | 2 | 1.08 | 2.16
|  |  |  | MO sem LS => | 2.96 | LS => | 0 | MO com LS => | 2.96
|  |  |  | Valor do BDI => | 19.27 |  | Valor com BDI => |  | 99.5
[6 empty] | Quant. => | 1 | Preço Total => | 99.5
4.4.4 | Código | Banco | Descrição | Tipo |  | Und | Quant. | Valor Unit | Total
Composição | 93654 | SINAPI | DISJUNTOR MONOPOLAR TIPO DIN, CORRENTE NOMINAL DE 16A - FORNECIMENTO E INSTALAÇÃO. AF_10/2020 | INEL - INSTALAÇÃO ELÉTRICA/ELETRIFICAÇÃO E ILUMINAÇÃO EXTERNA |  | UN | 1 | 15.91 | 15.91
Composição Auxiliar | 88264 | SINAPI | ELETRICISTA COM ENCARGOS COMPLEMENTARES | SEDI - SERVIÇOS DIVERSOS |  | H | 0.0476 | 22.3 | 1.06
Composição Auxiliar | 88247 | SINAPI | AUXILIAR DE ELETRICISTA COM ENCARGOS COMPLEMENTARES | SEDI - SERVIÇOS DIVERSOS |  | H | 0.0476 | 16.84 | 0.8
Insumo | 00034653 | SINAPI | DISJUNTOR TIPO DIN/IEC, MONOPOLAR DE 6 ATE 32A | Material |  | UN | 1 | 12.97 | 12.97
Insumo | 00001570 | SINAPI | TERMINAL A COMPRESSAO EM COBRE ESTANHADO PARA CABO 2,5 MM2, 1 FURO E 1 COMPRESSAO, PARA PARAFUSO DE FIXACAO M5 | Material |  | UN | 1 | 1.08 | 1.08
|  |  |  | MO sem LS => | 1.48 | LS => | 0 | MO com LS => | 1.48
|  |  |  | Valor do BDI => | 3.82 |  | Valor com BDI => |  | 19.73
[6 empty] | Quant. => | 3 | Preço Total => | 59.19
4.4.5 | Código | Banco | Descrição | Tipo |  | Und | Quant. | Valor Unit | Total
Composição | ED-15114 | SETOP | DISJUNTOR DE PROTEÇÃO DIFERENCIAL RESIDUAL (DR), BIPOLAR, TIPO DIN, CORRENTE NOMINAL DE 25A, ALTA SENSIBILIDADE, CORRENTE DIFERENCIAL RESIDUAL NOMINAL COM ATUAÇÃO DE 30MA |  |  | UN | 1 | 106.47 | 106.47
Composição Auxiliar | MAO-AJD-015 | SETOP | AJUDANTE DE ELETRICISTA COM ENCARGOS COMPLEMENTARES |  |  | HORA | 0.29333 | 16.84 | 4.93
Composição Auxiliar | MAO-OFC-035 | SETOP | ELETRICISTA COM ENCARGOS COMPLEMENTARES |  |  | HORA | 0.29333 | 22.3 | 6.54
Insumo | MATED- 15233 | SETOP | DISJUNTOR DE PROTEÇÃO (TIPO: DR BIPOLAR¦ CORRENTE: 25A ¦ SENSIBILIDADE: 30mA) | Material |  | un | 1 | 95 | 95
|  |  |  | MO sem LS => | 8.92 | LS => | 0 | MO com LS => | 8.92
|  |  |  | Valor do BDI => | 25.58 |  | Valor com BDI => |  | 132.05
[6 empty] | Quant. => | 1 | Preço Total => | 132.05
| Código | Banco | Descrição | Tipo |  | Und | Quant. | Valor Unit | Total
Insumo | 00039465 | SINAPI | DISPOSITIVO DPS CLASSE II, 1 POLO, TENSAO MAXIMA DE 175 V, CORRENTE MAXIMA DE *20* KA (TIPO AC) | Material |  | UN | 1 | 97.06 | 97.06
|  |  |  | MO sem LS => | 0 | LS => | 0 | MO com LS => | 0
|  |  |  | Valor do BDI => | 23.32 |  | Valor com BDI => |  | 120.38
[6 empty] | Quant. => | 4 | Preço Total => | 481.52
4.5 |  |  | QUADRO COMANDO DE BOMBAS | [5 empty] | 4594.24
4.5.1 | Código | Banco | Descrição | Tipo |  | Und | Quant. | Valor Unit | Total
Composição | CP-19-PISCINA | Próprio | QUADRO DE COMANDO DE PISCINA - QUADRO DE COMANDO DE SOBREPOR COM 1 BARRAMANTO TIPO PENTE; 4 CHAVES SECCIONADORAS( 1-3F DE 20A, 1 3F DE 16A, 1 3F DE 10A, A 2F DE 10A); 2 CONTATORES DE 20A; 1 CONTATOR DE 9A; 2 RELES TERMICOS DE 5,6-8A; 1 RELE TERMICO DE 0,28-0,4A; 6 SINALEIROS LUMINOSOS; 1 SONORO LUMINOSO; 1 BOTOEIRA LIGA/DESLIGA; 1 RELE HORARIO | INEL - INSTALAÇÃO ELÉTRICA/ELETRIFICAÇÃO E ILUMINAÇÃO EXTERNA |  | UN | 1 | 3704.14 | 3704.14
Composição Auxiliar | 88264 | SINAPI | ELETRICISTA COM ENCARGOS COMPLEMENTARES | SEDI - SERVIÇOS DIVERSOS |  | H | 16 | 22.3 | 356.8
Composição Auxiliar | 88247 | SINAPI | AUXILIAR DE ELETRICISTA COM ENCARGOS COMPLEMENTARES | SEDI - SERVIÇOS DIVERSOS |  | H | 32 | 16.84 | 538.88
Insumo | CT-CT9-PISCINA | Próprio | QUADRO DE COMANDO DE BOMBA SOBREPOR COM 1 BARRAMANTO TIPO PENTE | Equipamento |  | UN | 1 | 856 | 856
Insumo | CT-CT10-PISCINA | Próprio | CHAVE SECCIONADORA TRIFASICA 20A | Equipamento |  | UN | 1 | 72.13 | 72.13
Insumo | CT-CT12-PISCINA | Próprio | CHAVE SECCIONADORA TRIFASICA 12A | Equipamento |  | UN | 1 | 85.51 | 85.51
Insumo | 00001625 | SINAPI | CONTATOR TRIPOLAR, CORRENTE DE *22* A, TENSAO NOMINAL DE *500* V, CATEGORIA AC-2 E AC-3 | Material |  | UN | 2 | 380.37 | 760.74
Insumo | 00001612 | SINAPI | CONTATOR TRIPOLAR, CORRENTE DE 9 A, TENSAO NOMINAL DE *500* V, CATEGORIA AC-2 E AC-3 | Material |  | UN | 1 | 292.13 | 292.13
Insumo | CT-CT15-PISCINA | Próprio | RELE DE SOBRECARGA 5,6-8A | Equipamento |  | UN | 2 | 114.4 | 228.8
Insumo | CT-CT16-PISCINA | Próprio | RELE DE SOBRECARGA 0,28-0,4A | Equipamento |  | UN | 1 | 83.1 | 83.1
Insumo | CT-CT17-PISCINA | Próprio | SINALEIRO LUMINOSO | Equipamento |  | UN | 6 | 16.2 | 97.2
Insumo | 73.55.48 | SUDECAP | BOTOEIRA COMANDO MANUAL TIPO LIGA/DESLIGA | Material |  | UN | 1 | 55 | 55
Insumo | CT-CT19-PISCINA | Próprio | RELE TEMPORIZADOR | Equipamento |  | UN | 1 | 84.5 | 84.5
Insumo | CT-CT18-PISCINA | Próprio | SINALEIRO SONORO LUMINOSO | Equipamento |  | UN | 1 | 47.89 | 47.89
Insumo | 017335 | SBC | CHAVE SECCIONADORA TRIPOLAR 750V 16A - OT16FT3 | Material |  | UN | 1 | 145.46 | 145.46
|  |  |  | MO sem LS => | 705.6 | LS => | 0 | MO com LS => | 705.6
|  |  |  | Valor do BDI => | 890.1 |  | Valor com BDI => |  | 4594.24
[6 empty] | Quant. => | 1 | Preço Total => | 4594.24
4.6 |  |  | EQUIPAMENTOS ELÉTRICOS - TOMADAS E INTERRUPTORES | [5 empty] | 4295.88
4.6.1 | Código | Banco | Descrição | Tipo |  | Und | Quant. | Valor Unit | Total
Composição | 92023 | SINAPI | INTERRUPTOR SIMPLES (1 MÓDULO) COM 1 TOMADA DE EMBUTIR 2P+T 10 A, INCLUINDO SUPORTE E PLACA - FORNECIMENTO E INSTALAÇÃO. AF_12/2015 | INEL - INSTALAÇÃO ELÉTRICA/ELETRIFICAÇÃO E ILUMINAÇÃO EXTERNA |  | UN | 1 | 37.71 | 37.71
Composição Auxiliar | 91946 | SINAPI | SUPORTE PARAFUSADO COM PLACA DE ENCAIXE 4" X 2" MÉDIO (1,30 M DO PISO) PARA PONTO ELÉTRICO - FORNECIMENTO E INSTALAÇÃO. AF_12/2015 | INEL - INSTALAÇÃO ELÉTRICA/ELETRIFICAÇÃO E ILUMINAÇÃO EXTERNA |  | UN | 1 | 6.57 | 6.57
Composição Auxiliar | 92022 | SINAPI | INTERRUPTOR SIMPLES (1 MÓDULO) COM 1 TOMADA DE EMBUTIR 2P+T 10 A, SEM SUPORTE E SEM PLACA - FORNECIMENTO E INSTALAÇÃO. AF_12/2015 | INEL - INSTALAÇÃO ELÉTRICA/ELETRIFICAÇÃO E ILUMINAÇÃO EXTERNA |  | UN | 1 | 31.14 | 31.14
|  |  |  | MO sem LS => | 16.99 | LS => | 0 | MO com LS => | 16.99
|  |  |  | Valor do BDI => | 9.06 |  | Valor com BDI => |  | 46.77
[6 empty] | Quant. => | 1 | Preço Total => | 46.77
4.6.2 | Código | Banco | Descrição | Tipo |  | Und | Quant. | Valor Unit | Total
Composição | TER-ESC-035 | SETOP | ESCAVAÇÃO MANUAL DE VALAS H <= 1,50 M |  |  | m³ | 1 | 53.41 | 53.41
Composição Auxiliar | MAO-AJD-040 | SETOP | SERVENTE COM ENCARGOS COMPLEMENTARES |  |  | HORA | 3.4 | 15.71 | 53.41
|  |  |  | MO sem LS => | 39.74 | LS => | 0 | MO com LS => | 39.74
|  |  |  | Valor do BDI => | 12.83 |  | Valor com BDI => |  | 66.24
[6 empty] | Quant. => | 31 | Preço Total => | 2053.44
4.6.3 | Código | Banco | Descrição | Tipo |  | Und | Quant. | Valor Unit | Total
Composição | 92028 | SINAPI | INTERRUPTOR PARALELO (1 MÓDULO) COM 1 TOMADA DE EMBUTIR 2P+T 10 A, SEM SUPORTE E SEM PLACA - FORNECIMENTO E INSTALAÇÃO. AF_12/2015 | INEL - INSTALAÇÃO ELÉTRICA/ELETRIFICAÇÃO E ILUMINAÇÃO EXTERNA |  | UN | 1 | 36.19 | 36.19
Composição Auxiliar | 88264 | SINAPI | ELETRICISTA COM ENCARGOS COMPLEMENTARES | SEDI - SERVIÇOS DIVERSOS |  | H | 0.555 | 22.3 | 12.37
Composição Auxiliar | 88247 | SINAPI | AUXILIAR DE ELETRICISTA COM ENCARGOS COMPLEMENTARES | SEDI - SERVIÇOS DIVERSOS |  | H | 0.555 | 16.84 | 9.34
Insumo | 00038113 | SINAPI | INTERRUPTOR PARALELO 10A, 250V (APENAS MODULO) | Material |  | UN | 1 | 7.73 | 7.73
Insumo | 00038101 | SINAPI | TOMADA 2P+T 10A, 250V (APENAS MODULO) | Material |  | UN | 1 | 6.75 | 6.75
|  |  |  | MO sem LS => | 17.31 | LS => | 0 | MO com LS => | 17.31
|  |  |  | Valor do BDI => | 8.69 |  | Valor com BDI => |  | 44.88
[6 empty] | Quant. => | 1 | Preço Total => | 44.88
4.6.4 | Código | Banco | Descrição | Tipo |  | Und | Quant. | Valor Unit | Total
Composição | ELE-ATE-015 | SETOP | CAIXA PRÉ MOLDADA PARA ATERRAMENTO COM TAMPA DE CONCRETO 25 X 25 X 50 CM, INCLUSIVE ESCAVAÇÃO E BOTA FORA |  |  | U | 1 | 88.56 | 88.56
Composição Auxiliar | TER-ESC-035 | SETOP | ESCAVAÇÃO MANUAL DE VALAS H <= 1,50 M |  |  | m³ | 0.06125 | 53.41 | 3.27
Composição Auxiliar | FUN-FOR-005 | SETOP | FORMA E DESFORMA DE TÁBUA E SARRAFO, REAPROVEITAMENTO (3X) (FUNDAÇÃO) |  |  | m² | 1.27 | 47.03 | 59.72
Composição Auxiliar | FUN-CON-035 | SETOP | FORNECIMENTO DE CONCRETO NÃO ESTRUTURAL, PREPARADO EM OBRA COM BETONEIRA, COM FCK 15 MPA, INCLUSIVE LANÇAMENTO, ADENSAMENTO E ACABAMENTO (FUNDAÇÃO) |  |  | m³ | 0.036125 | 473.69 | 17.11
Composição Auxiliar | ARM-AÇO-020 | SETOP | CORTE, DOBRA E MONTAGEM DE AÇO CA-50/60 |  |  | KG | 0.5 | 13.27 | 6.63
Composição Auxiliar | TRA-CAÇ-015 | SETOP | TRANSPORTE DE MATERIAL DEMOLIDO EM CAÇAMBA |  |  | m³ | 0.06125 | 30 | 1.83
|  |  |  | MO sem LS => | 3.53 | LS => | 0 | MO com LS => | 3.53
|  |  |  | Valor do BDI => | 21.28 |  | Valor com BDI => |  | 109.84
[6 empty] | Quant. => | 18 | Preço Total => | 1977.12
4.6.5 | Código | Banco | Descrição | Tipo |  | Und | Quant. | Valor Unit | Total
Composição | ED-17955 | SETOP | CONDULETE DE ALUMÍNIO, TIPO "B", DIÂMETRO DE SAÍDA 1" (25MM), EXCLUSIVE MÓDULO E PLACA, INCLUSIVE FIXAÇÃO |  |  | UN | 1 | 26.21 | 26.21
Composição Auxiliar | ED-3021 | SETOP | CONDULETE DE ALUMÍNIO, TIPO "B" OU "E", DIÂMETRO DE SAÍDA 1" (25MM), EXCLUSIVE INSTALAÇÃO, MÓDULO E PLACA (FORNECIMENTO) |  |  | UN | 1 | 11.41 | 11.41
Composição Auxiliar | MAO-AJD-015 | SETOP | AJUDANTE DE ELETRICISTA COM ENCARGOS COMPLEMENTARES |  |  | HORA | 0.36667 | 16.84 | 6.17
Composição Auxiliar | MAO-OFC-035 | SETOP | ELETRICISTA COM ENCARGOS COMPLEMENTARES |  |  | HORA | 0.36667 | 22.3 | 8.17
Insumo | MATED- 12628 | SETOP | BUCHA DE NYLON COM PARAFUSO AUTO ATARRAXANTE CABEÇA PANELA, FENDA SIMPLES ( COMPRIMENTO: 38MM/ DIÂMETRO NOMINAL DO PARAFUSO: 4,2MM/ DIÂMETRO NOMINAL DA BUCHA: 6MM) | Material |  | un | 1 | 0.46 | 0.46
|  |  |  | MO sem LS => | 11.15 | LS => | 0 | MO com LS => | 11.15
|  |  |  | Valor do BDI => | 6.29 |  | Valor com BDI => |  | 32.5
[6 empty] | Quant. => | 3 | Preço Total => | 97.5
4.6.6 | Código | Banco | Descrição | Tipo |  | Und | Quant. | Valor Unit | Total
Composição | ED-17981 | SETOP | CONJUNTO PARA CONDULETE DE 1" (25MM) COM UM (1) INTERRUPTOR PARALELO, CORRENTE 10A, TENSÃO 250V, (10A-250V) E PLACA DE UM (1) POSTO, INCLUSIVE FORNECIMENTO, INSTALAÇÃO, SUPORTE, MÓDULO E PLACA, EXCLUSIVE CONDULETE |  |  | UN | 1 | 33.05 | 33.05
Composição Auxiliar | MAO-AJD-015 | SETOP | AJUDANTE DE ELETRICISTA COM ENCARGOS COMPLEMENTARES |  |  | HORA | 0.15942 | 16.84 | 2.68
Composição Auxiliar | MAO-OFC-035 | SETOP | ELETRICISTA COM ENCARGOS COMPLEMENTARES |  |  | HORA | 0.31884 | 22.3 | 7.11
Insumo | MATED- 17886 | SETOP | TAMPA PARA CONDULETE ( MATERIAL: ALUMÍNIO¦TIPO: INTERRUPTOR¦ QUANTIDADE DE POSTOS: 1¦CONDULETES: 1"[25MM]¦ PARAFUSOS: INCLUSOS) | Material |  | un | 1 | 4.41 | 4.41
Insumo | MATED- 17901 | SETOP | MÓDULO INTERRUPTOR COM SUPORTE (TIPO: PARALELO¦CORRENTE: 10A ¦TENSÃO: 250V¦MATERIAL: TERMOPLÁSTICO¦ REFERÊNCIA: 1001 SILENTOQUE, BLANC FAME OU EQUIVALENTE) | Material |  | un | 1 | 18.85 | 18.85
|  |  |  | MO sem LS => | 7.69 | LS => | 0 | MO com LS => | 7.69
|  |  |  | Valor do BDI => | 7.94 |  | Valor com BDI => |  | 40.99
[6 empty] | Quant. => | 1 | Preço Total => | 40.99
4.6.7 | Código | Banco | Descrição | Tipo |  | Und | Quant. | Valor Unit | Total
Composição | ED-17982 | SETOP | CONJUNTO PARA CONDULETE DE 1" (25MM) COM UMA (1) TOMADA PADRÃO, TRÊS (3) POLOS, CORRENTE 10A, TENSÃO 250V, (2P+T/10A-250V) E PLACA DE UM (1) POSTO, INCLUSIVE FORNECIMENTO, INSTALAÇÃO, SUPORTE, MÓDULO E PLACA, EXCLUSIVE CONDULETE |  |  | UN | 1 | 28.37 | 28.37
Composição Auxiliar | MAO-AJD-015 | SETOP | AJUDANTE DE ELETRICISTA COM ENCARGOS COMPLEMENTARES |  |  | HORA | 0.15942 | 16.84 | 2.68
Composição Auxiliar | MAO-OFC-035 | SETOP | ELETRICISTA COM ENCARGOS COMPLEMENTARES |  |  | HORA | 0.31884 | 22.3 | 7.11
Insumo | MATED- 17898 | SETOP | MÓDULO TOMADA COM SUPORTE (PÓLOS: 2P+T¦ CORRENTE: 10A¦TENSÃO: 250V¦MATERIAL: TERMOPLÁSTICO¦ REFERÊNCIA: 054328 SILENTOQUE, BLANC FAME OU EQUIVALENTE) | Material |  | un | 1 | 14.09 | 14.09
Insumo | MATED- 17888 | SETOP | TAMPA PARA CONDULETE ( MATERIAL: ALUMÍNIO¦TIPO: TOMADA¦QUANTIDADE DE POSTOS: 1¦CONDULETES: 1"[25MM]¦PARAFUSOS: INCLUSOS) | Material |  | un | 1 | 4.49 | 4.49
|  |  |  | MO sem LS => | 7.69 | LS => | 0 | MO com LS => | 7.69
|  |  |  | Valor do BDI => | 6.81 |  | Valor com BDI => |  | 35.18
[6 empty] | Quant. => | 1 | Preço Total => | 35.18
5 |  |  | REVESTIMENTOS - PISCINA | [5 empty] | 106436.66
5.2 | Código | Banco | Descrição | Tipo |  | Und | Quant. | Valor Unit | Total
Composição | 87535 | SINAPI | EMBOÇO, PARA RECEBIMENTO DE CERÂMICA, EM ARGAMASSA TRAÇO 1:2:8, PREPARO MECÂNICO COM BETONEIRA 400L, APLICADO MANUALMENTE EM FACES INTERNAS DE PAREDES, PARA AMBIENTE COM ÁREA MAIOR QUE 10M2, ESPESSURA DE 20MM, COM EXECUÇÃO DE TALISCAS. AF_06/2014 | REVE - REVESTIMENTO E TRATAMENTO DE SUPERFÍCIES |  | m² | 1 | 24.09 | 24.09
Composição Auxiliar | 87292 | SINAPI | ARGAMASSA TRAÇO 1:2:8 (EM VOLUME DE CIMENTO, CAL E AREIA MÉDIA ÚMIDA) PARA EMBOÇO/MASSA ÚNICA/ASSENTAMENTO DE ALVENARIA DE VEDAÇÃO, PREPARO MECÂNICO COM BETONEIRA 400 L. AF_08/2019 | SEDI - SERVIÇOS DIVERSOS |  | m³ | 0.0376 | 403.75 | 15.18
Composição Auxiliar | 88309 | SINAPI | PEDREIRO COM ENCARGOS COMPLEMENTARES | SEDI - SERVIÇOS DIVERSOS |  | H | 0.32 | 22.09 | 7.06
Composição Auxiliar | 88316 | SINAPI | SERVENTE COM ENCARGOS COMPLEMENTARES | SEDI - SERVIÇOS DIVERSOS |  | H | 0.118 | 15.71 | 1.85
|  |  |  | MO sem LS => | 9.63 | LS => | 0 | MO com LS => | 9.63
|  |  |  | Valor do BDI => | 5.78 |  | Valor com BDI => |  | 29.87
[6 empty] | Quant. => | 118.74 | Preço Total => | 3546.76
5.2 | Código | Banco | Descrição | Tipo |  | Und | Quant. | Valor Unit | Total
Composição | IMP-ASF-005 | SETOP | IMPERMEABILIZAÇÃO COM MANTA ASFÁLTICA PRÉ-FABRICADA, E = 4 MM |  |  | m² | 1 | 57.86 | 57.86
Insumo | MATED- 11113 | SETOP | IMPERMEABILI ZAÇÃO COM MANTA ASFÁLTICA E = 4 MM - FORNECIMENTO E INSTALAÇÃO | Material |  | m² | 1 | 57.86 | 57.86
|  |  |  | MO sem LS => | 0 | LS => | 0 | MO com LS => | 0
|  |  |  | Valor do BDI => | 13.9 |  | Valor com BDI => |  | 71.76
[6 empty] | Quant. => | 428 | Preço Total => | 30713.28
5.3 | Código | Banco | Descrição | Tipo |  | Und | Quant. | Valor Unit | Total
Composição | PIS-CON-005 | SETOP | CONTRAPISO DESEMPENADO COM ARGAMASSA, TRAÇO 1:3 (CIMENTO E AREIA), ESP. 20MM |  |  | m² | 1 | 27.57 | 27.57
Composição Auxiliar | MAO-AJD-040 | SETOP | SERVENTE COM ENCARGOS COMPLEMENTARES |  |  | HORA | 0.3 | 15.71 | 4.71
Composição Auxiliar | MAO-OFC-075 | SETOP | PEDREIRO COM ENCARGOS COMPLEMENTARES |  |  | HORA | 0.6 | 22.09 | 13.25
Insumo | ED-48302 | SETOP | ARGAMASSA, TRAÇO 1:3 ( CIMENTO E AREIA), PREPARO MECÂNICO | Serviços |  | m³ | 0.021 | 457.86 | 9.61
|  |  |  | MO sem LS => | 14.22 | LS => | 0 | MO com LS => | 14.22
|  |  |  | Valor do BDI => | 6.62 |  | Valor com BDI => |  | 34.19
[6 empty] | Quant. => | 309.26 | Preço Total => | 10573.59
5.4 | Código | Banco | Descrição | Tipo |  | Und | Quant. | Valor Unit | Total
Composição | CP-16-PISCINA | Próprio | AZULEJO CERÂMICO AZUL PISCINA 20x20CM PIERINI COM REJUNTE EPOXI. AF_06/2014 | REVE - REVESTIMENTO E TRATAMENTO DE SUPERFÍCIES |  | m² | 1 | 96.87 | 96.87
Composição Auxiliar | 88256 | SINAPI | AZULEJISTA OU LADRILHISTA COM ENCARGOS COMPLEMENTARES | SEDI - SERVIÇOS DIVERSOS |  | H | 0.49 | 24.18 | 11.84
Composição Auxiliar | 88316 | SINAPI | SERVENTE COM ENCARGOS COMPLEMENTARES | SEDI - SERVIÇOS DIVERSOS |  | H | 0.29 | 15.71 | 4.55
Insumo | 00037595 | SINAPI | ARGAMASSA COLANTE TIPO AC III | Material |  | KG | 4.86 | 1.72 | 8.35
Insumo | CT-CT7-PISCINA | Próprio | Revestimento Cerâmico Azul Piscina Liso 20 x 20 cm Pierini | Equipamento |  | m² | 1.05 | 41 | 43.05
Insumo | 00037329 | SINAPI | REJUNTE EPOXI, QUALQUER COR | Material |  | KG | 0.42 | 69.25 | 29.08
|  |  |  | MO sem LS => | 13.33 | LS => | 0 | MO com LS => | 13.33
|  |  |  | Valor do BDI => | 23.27 |  | Valor com BDI => |  | 120.14
[6 empty] | Quant. => | 391 | Preço Total => | 46974.74
5.5 | Código | Banco | Descrição | Tipo |  | Und | Quant. | Valor Unit | Total
Composição | CP-17-PISCINA | Próprio | AZULEJO CERÂMICO AZUL COBALTO 20x20CM PIERINI OU SIMILAR COM REJUNTE EPOXI | REVE - REVESTIMENTO E TRATAMENTO DE SUPERFÍCIES |  | m² | 1 | 113.56 | 113.56
Composição Auxiliar | 88256 | SINAPI | AZULEJISTA OU LADRILHISTA COM ENCARGOS COMPLEMENTARES | SEDI - SERVIÇOS DIVERSOS |  | H | 0.49 | 24.18 | 11.84
Composição Auxiliar | 88316 | SINAPI | SERVENTE COM ENCARGOS COMPLEMENTARES | SEDI - SERVIÇOS DIVERSOS |  | H | 0.29 | 15.71 | 4.55
Insumo | 00037595 | SINAPI | ARGAMASSA COLANTE TIPO AC III | Material |  | KG | 4.86 | 1.72 | 8.35
Insumo | CT-CT8-PISCINA | Próprio | REVESTIMENTO CERÂMICO AZUL COBALTO LISO 20 X 20 CM PIERINI OU SIMILAR | Equipamento |  | m² | 1.05 | 56.9 | 59.74
Insumo | 00037329 | SINAPI | REJUNTE EPOXI, QUALQUER COR | Material |  | KG | 0.42 | 69.25 | 29.08
|  |  |  | MO sem LS => | 13.33 | LS => | 0 | MO com LS => | 13.33
|  |  |  | Valor do BDI => | 27.28 |  | Valor com BDI => |  | 140.84
[6 empty] | Quant. => | 37 | Preço Total => | 5211.08
5.6 | Código | Banco | Descrição | Tipo |  | Und | Quant. | Valor Unit | Total
Composição | CP-18-PISCINA | Próprio | BORDA DE PISCINA EM GRANITO BRANCO DALLAS FORNECIMENTO E INSTALAÇAO. AF_05/2020 | PISO - PISOS |  | m² | 1 | 318.54 | 318.54
Composição Auxiliar | 88274 | SINAPI | MARMORISTA/GRANITEIRO COM ENCARGOS COMPLEMENTARES | SEDI - SERVIÇOS DIVERSOS |  | H | 1.475 | 22.4 | 33.04
Composição Auxiliar | 88316 | SINAPI | SERVENTE COM ENCARGOS COMPLEMENTARES | SEDI - SERVIÇOS DIVERSOS |  | H | 0.738 | 15.71 | 11.59
Insumo | 00037595 | SINAPI | ARGAMASSA COLANTE TIPO AC III | Material |  | KG | 8.62 | 1.72 | 14.82
Insumo | 010461 | SBC | GRANITO BRANCO DALLAS 2cm | Material |  | m² | 1.16 | 215 | 249.4
Insumo | 00037329 | SINAPI | REJUNTE EPOXI, QUALQUER COR | Material |  | KG | 0.14 | 69.25 | 9.69
|  |  |  | MO sem LS => | 35.94 | LS => | 0 | MO com LS => | 35.94
|  |  |  | Valor do BDI => | 76.54 |  | Valor com BDI => |  | 395.08
[6 empty] | Quant. => | 15.25 | Preço Total => | 6024.97
5.7 | Código | Banco | Descrição | Tipo |  | Und | Quant. | Valor Unit | Total
Composição | 077402 | SBC | PISCINA-ESCADA EM ACO INOXIDAVEL COM 3 DEGRAUS | 77 |  | UN | 1 | 742.92 | 742.92
Composição Auxiliar | 88248 | SINAPI | AUXILIAR DE ENCANADOR OU BOMBEIRO HIDRÁULICO COM ENCARGOS COMPLEMENTARES | SEDI - SERVIÇOS DIVERSOS |  | H | 1.264 | 16.32 | 20.62
Composição Auxiliar | 88267 | SINAPI | ENCANADOR OU BOMBEIRO HIDRÁULICO COM ENCARGOS COMPLEMENTARES | SEDI - SERVIÇOS DIVERSOS |  | H | 1.264 | 21.6 | 27.3
Insumo | 077720 | SBC | ESCADA ACO INOXIDAVEL COM 3 DEGRAUS ABS PARA PISCINA SODRAMAR | Material |  | UN | 1 | 695 | 695
|  |  |  | MO sem LS => | 39.05 | LS => | 0 | MO com LS => | 39.05
|  |  |  | Valor do BDI => | 178.52 |  | Valor com BDI => |  | 921.44
[6 empty] | Quant. => | 2 | Preço Total => | 1842.88
5.8 | Código | Banco | Descrição | Tipo |  | Und | Quant. | Valor Unit | Total
Composição | 99814 | SINAPI | LIMPEZA DE SUPERFÍCIE COM JATO DE ALTA PRESSÃO. AF_04/2019 | SEDI - SERVIÇOS DIVERSOS |  | m² | 1 | 1.41 | 1.41
Composição Auxiliar | 99833 | SINAPI | LAVADORA DE ALTA PRESSAO (LAVA-JATO) PARA AGUA FRIA, PRESSAO DE OPERACAO ENTRE 1400 E 1900 LIB/POL2, VAZAO MAXIMA ENTRE 400 E 700 L/H - CHP DIURNO. AF_04/2019 | CHOR - CUSTOS HORÁRIOS DE MÁQUINAS E EQUIPAMENTOS |  | CHP | 0.015 | 1.69 | 0.02
Composição Auxiliar | 88316 | SINAPI | SERVENTE COM ENCARGOS COMPLEMENTARES | SEDI - SERVIÇOS DIVERSOS |  | H | 0.089 | 15.71 | 1.39
|  |  |  | MO sem LS => | 1.05 | LS => | 0 | MO com LS => | 1.05
|  |  |  | Valor do BDI => | 0.33 |  | Valor com BDI => |  | 1.74
[6 empty] | Quant. => | 428 | Preço Total => | 744.72
5.9 | Código | Banco | Descrição | Tipo |  | Und | Quant. | Valor Unit | Total
Composição | 99803 | SINAPI | LIMPEZA DE PISO CERÂMICO OU PORCELANATO COM PANO ÚMIDO. AF_04/2019 | SEDI - SERVIÇOS DIVERSOS |  | m² | 1 | 1.52 | 1.52
Composição Auxiliar | 88316 | SINAPI | SERVENTE COM ENCARGOS COMPLEMENTARES | SEDI - SERVIÇOS DIVERSOS |  | H | 0.097 | 15.71 | 1.52
|  |  |  | MO sem LS => | 1.15 | LS => | 0 | MO com LS => | 1.15
|  |  |  | Valor do BDI => | 0.36 |  | Valor com BDI => |  | 1.88
[6 empty] | Quant. => | 428 | Preço Total => | 804.64
6 |  |  | AREA DE CHUVEIROS | [5 empty] | 2218
6.14 | Código | Banco | Descrição | Tipo |  | Und | Quant. | Valor Unit | Total
Composição | PIN-SEL-005 | SETOP | PREPARAÇÃO PARA EMASSAMENTO OU PINTURA (LÁTEX/ACRÍLICA) EM PAREDE, INCLUSIVE UMA (1) DEMÃO DE SELADOR ACRÍLICO |  |  | m² | 1 | 4.88 | 4.88
Composição Auxiliar | MAO-AJD-030 | SETOP | AJUDANTE DE PINTOR COM ENCARGOS COMPLEMENTARES |  |  | HORA | 0.1 | 15.71 | 1.57
Composição Auxiliar | MAO-OFC-080 | SETOP | PINTOR COM ENCARGOS COMPLEMENTARES |  |  | HORA | 0.1 | 23.08 | 2.3
Insumo | MATED- 11445 | SETOP | LIXA PARA SUPERFÍCIE MADEIRA/MASSA EM FOLHA (GRÃO: 100¦ DIMENSÃO: 225x275MM) | Material |  | un | 0.04 | 1.86 | 0.07
Insumo | MATED- 11440 | SETOP | SELADOR ACRÍLICO | Material |  | l | 0.15 | 6.33 | 0.94
|  |  |  | MO sem LS => | 2.94 | LS => | 0 | MO com LS => | 2.94
|  |  |  | Valor do BDI => | 1.17 |  | Valor com BDI => |  | 6.05
[6 empty] | Quant. => | 9 | Preço Total => | 54.45
6.15 | Código | Banco | Descrição | Tipo |  | Und | Quant. | Valor Unit | Total
Composição | PIN-EMA-005 | SETOP | EMASSAMENTO EM PAREDE COM MASSA ACRÍLICA, UMA (1) DEMÃO, INCLUSIVE LIXAMENTO PARA PINTURA |  |  | m² | 1 | 11.1 | 11.1
Composição Auxiliar | MAO-OFC-080 | SETOP | PINTOR COM ENCARGOS COMPLEMENTARES |  |  | HORA | 0.2619 | 23.08 | 6.04
Composição Auxiliar | MAO-AJD-030 | SETOP | AJUDANTE DE PINTOR COM ENCARGOS COMPLEMENTARES |  |  | HORA | 0.13095 | 15.71 | 2.05
Insumo | MATED- 11445 | SETOP | LIXA PARA SUPERFÍCIE MADEIRA/MASSA EM FOLHA (GRÃO: 100¦ DIMENSÃO: 225x275MM) | Material |  | un | 0.06 | 1.86 | 0.11
Insumo | MATED- 11436 | SETOP | MASSA CORRIDA ACRÍLICA | Material |  | Kg | 0.56676 | 5.12 | 2.9
|  |  |  | MO sem LS => | 6.21 | LS => | 0 | MO com LS => | 6.21
|  |  |  | Valor do BDI => | 2.66 |  | Valor com BDI => |  | 13.76
[6 empty] | Quant. => | 9 | Preço Total => | 123.84
6.16 | Código | Banco | Descrição | Tipo |  | Und | Quant. | Valor Unit | Total
Composição | IMP-PIN-010 | SETOP | PINTURA IMPERMEABILIZANTE COM ARGAMASSA POLIMÉRICA |  |  | m² | 1 | 19.29 | 19.29
Composição Auxiliar | MAO-OFC-080 | SETOP | PINTOR COM ENCARGOS COMPLEMENTARES |  |  | HORA | 0.4 | 23.08 | 9.23
Composição Auxiliar | MAO-AJD-030 | SETOP | AJUDANTE DE PINTOR COM ENCARGOS COMPLEMENTARES |  |  | HORA | 0.1 | 15.71 | 1.57
Insumo | MATED- 13083 | SETOP | IMPEREMABILIZANTE - ARGAMASSA POLIMÉRICA, BICOMPONENTE A BASE DE DISPERSÃO ACRÍLICA, CIMENTOS E ADITIVOS ESPECIAIS | Material |  | Kg | 3 | 2.83 | 8.49
|  |  |  | MO sem LS => | 8.3 | LS => | 0 | MO com LS => | 8.3
|  |  |  | Valor do BDI => | 4.63 |  | Valor com BDI => |  | 23.92
[6 empty] | Quant. => | 9 | Preço Total => | 215.28
6.17 | Código | Banco | Descrição | Tipo |  | Und | Quant. | Valor Unit | Total
Composição | PIN-ACR-005 | SETOP | PINTURA ACRÍLICA EM PAREDE, DUAS (2) DEMÃOS, EXCLUSIVE SELADOR ACRÍLICO E MASSA ACRÍLICA/CORRIDA (PVA) |  |  | m² | 1 | 11.78 | 11.78
Composição Auxiliar | MAO-OFC-080 | SETOP | PINTOR COM ENCARGOS COMPLEMENTARES |  |  | HORA | 0.25287 | 23.08 | 5.83
Composição Auxiliar | MAO-AJD-030 | SETOP | AJUDANTE DE PINTOR COM ENCARGOS COMPLEMENTARES |  |  | HORA | 0.12644 | 15.71 | 1.98
Insumo | MATED- 11448 | SETOP | TINTA ACRÍLICA (TIPO: PREMIUM/ACABAMENTO: FOSCO) | Material |  | l | 0.21 | 18.95 | 3.97
|  |  |  | MO sem LS => | 5.98 | LS => | 0 | MO com LS => | 5.98
|  |  |  | Valor do BDI => | 2.83 |  | Valor com BDI => |  | 14.61
[6 empty] | Quant. => | 9 | Preço Total => | 131.49
6.18 | Código | Banco | Descrição | Tipo |  | Und | Quant. | Valor Unit | Total
Composição | CP-17-PISCINA | Próprio | AZULEJO CERÂMICO AZUL COBALTO 20x20CM PIERINI OU SIMILAR COM REJUNTE EPOXI | REVE - REVESTIMENTO E TRATAMENTO DE SUPERFÍCIES |  | m² | 1 | 113.56 | 113.56
Composição Auxiliar | 88256 | SINAPI | AZULEJISTA OU LADRILHISTA COM ENCARGOS COMPLEMENTARES | SEDI - SERVIÇOS DIVERSOS |  | H | 0.49 | 24.18 | 11.84
Composição Auxiliar | 88316 | SINAPI | SERVENTE COM ENCARGOS COMPLEMENTARES | SEDI - SERVIÇOS DIVERSOS |  | H | 0.29 | 15.71 | 4.55
Insumo | 00037595 | SINAPI | ARGAMASSA COLANTE TIPO AC III | Material |  | KG | 4.86 | 1.72 | 8.35
Insumo | CT-CT8-PISCINA | Próprio | REVESTIMENTO CERÂMICO AZUL COBALTO LISO 20 X 20 CM PIERINI OU SIMILAR | Equipamento |  | m² | 1.05 | 56.9 | 59.74
Insumo | 00037329 | SINAPI | REJUNTE EPOXI, QUALQUER COR | Material |  | KG | 0.42 | 69.25 | 29.08
|  |  |  | MO sem LS => | 13.33 | LS => | 0 | MO com LS => | 13.33
|  |  |  | Valor do BDI => | 27.28 |  | Valor com BDI => |  | 140.84
[6 empty] | Quant. => | 9 | Preço Total => | 1267.56
6.19 | Código | Banco | Descrição | Tipo |  | Und | Quant. | Valor Unit | Total
Composição | CP-18-PISCINA | Próprio | BORDA DE PISCINA/PINGADEIRA/SOLEIRA EM GRANITO BRANCO DALLAS FORNECIMENTO E INSTALAÇAO. AF_05/2020 | PISO - PISOS |  | m² | 1 | 318.54 | 318.54
Composição Auxiliar | 88274 | SINAPI | MARMORISTA/GRANITEIRO COM ENCARGOS COMPLEMENTARES | SEDI - SERVIÇOS DIVERSOS |  | H | 1.475 | 22.4 | 33.04
Composição Auxiliar | 88316 | SINAPI | SERVENTE COM ENCARGOS COMPLEMENTARES | SEDI - SERVIÇOS DIVERSOS |  | H | 0.738 | 15.71 | 11.59
Insumo | 00037595 | SINAPI | ARGAMASSA COLANTE TIPO AC III | Material |  | KG | 8.62 | 1.72 | 14.82
Insumo | 010461 | SBC | GRANITO BRANCO DALLAS 2cm | Material |  | m² | 1.16 | 215 | 249.4
Insumo | 00037329 | SINAPI | REJUNTE EPOXI, QUALQUER COR | Material |  | KG | 0.14 | 69.25 | 9.69
|  |  |  | MO sem LS => | 35.94 | LS => | 0 | MO com LS => | 35.94
|  |  |  | Valor do BDI => | 76.54 |  | Valor com BDI => |  | 395.08
[6 empty] | Quant. => | 0.6 | Preço Total => | 237.04
6.20 | Código | Banco | Descrição | Tipo |  | Und | Quant. | Valor Unit | Total
Composição | 100860 | SINAPI | CHUVEIRO ELÉTRICO COMUM CORPO PLÁSTICO, TIPO DUCHA  FORNECIMENTO E INSTALAÇÃO. AF_01/2020 | INHI - INSTALAÇÕES HIDROS SANITÁRIAS |  | UN | 1 | 75.93 | 75.93
Composição Auxiliar | 88267 | SINAPI | ENCANADOR OU BOMBEIRO HIDRÁULICO COM ENCARGOS COMPLEMENTARES | SEDI - SERVIÇOS DIVERSOS |  | H | 0.4467 | 21.6 | 9.64
Composição Auxiliar | 88316 | SINAPI | SERVENTE COM ENCARGOS COMPLEMENTARES | SEDI - SERVIÇOS DIVERSOS |  | H | 0.1407 | 15.71 | 2.21
Insumo | 00001368 | SINAPI | CHUVEIRO COMUM EM PLASTICO BRANCO, COM CANO, 3 TEMPERATURAS, 5500 W (110/220 V) | Material |  | UN | 1 | 64 | 64
Insumo | 00003146 | SINAPI | FITA VEDA ROSCA EM ROLOS DE 18 MM X 10 M (L X C) | Material |  | UN | 0.021 | 4 | 0.08
|  |  |  | MO sem LS => | 9.74 | LS => | 0 | MO com LS => | 9.74
|  |  |  | Valor do BDI => | 18.24 |  | Valor com BDI => |  | 94.17
[6 empty] | Quant. => | 2 | Preço Total => | 188.34
7 |  |  | RECUPERACOES-ALAMBRADO EM TORNO DA PISCINA-PINTURA | [5 empty] | 9792.88
7.1 | Código | Banco | Descrição | Tipo |  | Und | Quant. | Valor Unit | Total
Composição | 102364 | SINAPI | ALAMBRADO PARA QUADRA POLIESPORTIVA, ESTRUTURADO POR TUBOS DE ACO GALVANIZADO, (MONTANTES COM DIAMETRO 2", TRAVESSAS E ESCORAS COM DIÂMETRO 1 ¼), COM TELA DE ARAME GALVANIZADO, FIO 10 BWG E MALHA QUADRADA 5X5CM (EXCETO MURETA). AF_03/2021 | URBA - URBANIZAÇÃO |  | m² | 1 | 230.68 | 230.68
Composição Auxiliar | 94962 | SINAPI | CONCRETO MAGRO PARA LASTRO, TRAÇO 1:4,5:4,5 (EM MASSA SECA DE CIMENTO/ AREIA MÉDIA/ BRITA 1) - PREPARO MECÂNICO COM BETONEIRA 400 L. AF_05/2021 | FUES - FUNDAÇÕES E ESTRUTURAS |  | m³ | 0.0045 | 308.08 | 1.38
Composição Auxiliar | 88315 | SINAPI | SERRALHEIRO COM ENCARGOS COMPLEMENTARES | SEDI - SERVIÇOS DIVERSOS |  | H | 0.9774 | 21.97 | 21.47
Composição Auxiliar | 88316 | SINAPI | SERVENTE COM ENCARGOS COMPLEMENTARES | SEDI - SERVIÇOS DIVERSOS |  | H | 0.9774 | 15.71 | 15.35
Insumo | 00043130 | SINAPI | ARAME GALVANIZADO 12 BWG, D = 2,76 MM (0,048 KG/M) OU 14 BWG, D = 2,11 MM (0,026 KG/M) | Material |  | KG | 0.0797 | 26.9 | 2.14
Insumo | 00011002 | SINAPI | ELETRODO REVESTIDO AWS - E6013, DIAMETRO IGUAL A 2,50 MM | Material |  | KG | 0.0025 | 52.82 | 0.13
Insumo | 00007162 | SINAPI | TELA DE ARAME GALVANIZADA QUADRANGULAR / LOSANGULAR, FIO 3,4 MM (10 BWG), MALHA 5 X 5 CM, H = 2 M | Material |  | m² | 1.0203 | 71.2 | 72.64
Insumo | 00007698 | SINAPI | TUBO ACO GALVANIZADO COM COSTURA, CLASSE MEDIA, DN 1.1/4", E = *3,25* MM, PESO *3,14* KG/M (NBR 5580) | Material |  | M | 0.8701 | 62.12 | 54.05
Insumo | 00007696 | SINAPI | TUBO ACO GALVANIZADO COM COSTURA, CLASSE MEDIA, DN 2", E = *3,65* MM, PESO *5,10* KG/M (NBR 5580) | Material |  | M | 0.6105 | 104.06 | 63.52
|  |  |  | MO sem LS => | 29.41 | LS => | 0 | MO com LS => | 29.41
|  |  |  | Valor do BDI => | 55.43 |  | Valor com BDI => |  | 286.11
[6 empty] | Quant. => | 1 | Preço Total => | 286.11
| Código | Banco | Descrição | Tipo |  | Und | Quant. | Valor Unit | Total
Insumo | 00007696 | SINAPI | TUBO ACO GALVANIZADO COM COSTURA, CLASSE MEDIA, DN 2", E = *3,65* MM, PESO *5,10* KG/M (NBR 5580) | Material |  | M | 1 | 104.06 | 104.06
|  |  |  | MO sem LS => | 0 | LS => | 0 | MO com LS => | 0
|  |  |  | Valor do BDI => | 25 |  | Valor com BDI => |  | 129.06
[6 empty] | Quant. => | 12 | Preço Total => | 1548.72
7.3 | Código | Banco | Descrição | Tipo |  | Und | Quant. | Valor Unit | Total
Composição | 88315 | SINAPI | SERRALHEIRO COM ENCARGOS COMPLEMENTARES | SEDI - SERVIÇOS DIVERSOS |  | H | 1 | 21.97 | 21.97
Composição Auxiliar | 95377 | SINAPI | CURSO DE CAPACITAÇÃO PARA SERRALHEIRO (ENCARGOS COMPLEMENTARES) - HORISTA | SEDI - SERVIÇOS DIVERSOS |  | H | 1 | 0.14 | 0.14
Insumo | 00037370 | SINAPI | ALIMENTACAO - HORISTA (COLETADO CAIXA) | Outros |  | H | 1 | 1.03 | 1.03
Insumo | 00043489 | SINAPI | EPI - FAMILIA PEDREIRO - HORISTA (ENCARGOS COMPLEMENTARES - COLETADO CAIXA) | Equipamento |  | H | 1 | 0.95 | 0.95
Insumo | 00037372 | SINAPI | EXAMES - HORISTA (COLETADO CAIXA) | Outros |  | H | 1 | 0.55 | 0.55
Insumo | 00043465 | SINAPI | FERRAMENTAS - FAMILIA PEDREIRO - HORISTA (ENCARGOS COMPLEMENTARES - COLETADO CAIXA) | Equipamento |  | H | 1 | 0.58 | 0.58
Insumo | 00037373 | SINAPI | SEGURO - HORISTA (COLETADO CAIXA) | Taxas |  | H | 1 | 0.06 | 0.06
Insumo | 00006110 | SINAPI | SERRALHEIRO | Mão de Obra |  | H | 1 | 17.87 | 17.87
Insumo | 00037371 | SINAPI | TRANSPORTE - HORISTA (COLETADO CAIXA) | Serviços |  | H | 1 | 0.79 | 0.79
|  |  |  | MO sem LS => | 18.01 | LS => | 0 | MO com LS => | 18.01
|  |  |  | Valor do BDI => | 5.27 |  | Valor com BDI => |  | 27.24
[6 empty] | Quant. => | 18 | Preço Total => | 490.32
| Código | Banco | Descrição | Tipo |  | Und | Quant. | Valor Unit | Total
Insumo | 00007162 | SINAPI | TELA DE ARAME GALVANIZADA QUADRANGULAR / LOSANGULAR, FIO 3,4 MM (10 BWG), MALHA 5 X 5 CM, H = 2 M | Material |  | m² | 1 | 71.2 | 71.2
|  |  |  | MO sem LS => | 0 | LS => | 0 | MO com LS => | 0
|  |  |  | Valor do BDI => | 17.1 |  | Valor com BDI => |  | 88.3
[6 empty] | Quant. => | 23.4 | Preço Total => | 2066.22
7.4 | Código | Banco | Descrição | Tipo |  | Und | Quant. | Valor Unit | Total
Composição | 88316 | SINAPI | SERVENTE COM ENCARGOS COMPLEMENTARES | SEDI - SERVIÇOS DIVERSOS |  | H | 1 | 15.71 | 15.71
Composição Auxiliar | 95378 | SINAPI | CURSO DE CAPACITAÇÃO PARA SERVENTE (ENCARGOS COMPLEMENTARES) - HORISTA | SEDI - SERVIÇOS DIVERSOS |  | H | 1 | 0.17 | 0.17
Insumo | 00037370 | SINAPI | ALIMENTACAO - HORISTA (COLETADO CAIXA) | Outros |  | H | 1 | 1.03 | 1.03
Insumo | 00043491 | SINAPI | EPI - FAMILIA SERVENTE - HORISTA (ENCARGOS COMPLEMENTARES - COLETADO CAIXA) | Equipamento |  | H | 1 | 1.01 | 1.01
Insumo | 00037372 | SINAPI | EXAMES - HORISTA (COLETADO CAIXA) | Outros |  | H | 1 | 0.55 | 0.55
Insumo | 00043467 | SINAPI | FERRAMENTAS - FAMILIA SERVENTE - HORISTA (ENCARGOS COMPLEMENTARES - COLETADO CAIXA) | Equipamento |  | H | 1 | 0.41 | 0.41
Insumo | 00006111 | SINAPI | SERVENTE DE OBRAS | Mão de Obra |  | H | 1 | 11.69 | 11.69
Insumo | 00037373 | SINAPI | SEGURO - HORISTA (COLETADO CAIXA) | Taxas |  | H | 1 | 0.06 | 0.06
Insumo | 00037371 | SINAPI | TRANSPORTE - HORISTA (COLETADO CAIXA) | Serviços |  | H | 1 | 0.79 | 0.79
|  |  |  | MO sem LS => | 11.86 | LS => | 0 | MO com LS => | 11.86
|  |  |  | Valor do BDI => | 3.77 |  | Valor com BDI => |  | 19.48
[6 empty] | Quant. => | 18 | Preço Total => | 350.64
7.5 | Código | Banco | Descrição | Tipo |  | Und | Quant. | Valor Unit | Total
Composição | 100757 | SINAPI | PINTURA COM TINTA ALQUÍDICA DE ACABAMENTO (ESMALTE SINTÉTICO ACETINADO) PULVERIZADA SOBRE SUPERFÍCIES METÁLICAS (EXCETO PERFIL) EXECUTADO EM OBRA (02 DEMÃOS). AF_01/2020_P | PINT - PINTURAS |  | m² | 1 | 38.86 | 38.86
Composição Auxiliar | 88310 | SINAPI | PINTOR COM ENCARGOS COMPLEMENTARES | SEDI - SERVIÇOS DIVERSOS |  | H | 1.0531 | 23.08 | 24.3
Insumo | 00005318 | SINAPI | SOLVENTE DILUENTE A BASE DE AGUARRAS | Material |  | L | 0.124 | 17.1 | 2.12
Insumo | 00007311 | SINAPI | TINTA ESMALTE SINTETICO PREMIUM ACETINADO | Material |  | L | 0.4134 | 30.1 | 12.44
|  |  |  | MO sem LS => | 19 | LS => | 0 | MO com LS => | 19
|  |  |  | Valor do BDI => | 9.33 |  | Valor com BDI => |  | 48.19
[6 empty] | Quant. => | 73.72 | Preço Total => | 3552.56
7.6 | Código | Banco | Descrição | Tipo |  | Und | Quant. | Valor Unit | Total
Composição | 100717 | SINAPI | LIXAMENTO MANUAL EM SUPERFÍCIES METÁLICAS EM OBRA. AF_01/2020 | PINT - PINTURAS |  | m² | 1 | 7.71 | 7.71
Composição Auxiliar | 88310 | SINAPI | PINTOR COM ENCARGOS COMPLEMENTARES | SEDI - SERVIÇOS DIVERSOS |  | H | 0.2986 | 23.08 | 6.89
Insumo | 00003768 | SINAPI | LIXA EM FOLHA PARA FERRO, NUMERO 150 | Material |  | UN | 0.3 | 2.76 | 0.82
|  |  |  | MO sem LS => | 5.38 | LS => | 0 | MO com LS => | 5.38
|  |  |  | Valor do BDI => | 1.85 |  | Valor com BDI => |  | 9.56
[6 empty] | Quant. => | 73.72 | Preço Total => | 704.76
7.7 | Código | Banco | Descrição | Tipo |  | Und | Quant. | Valor Unit | Total
Composição | PIN-ACR-015 | SETOP | PINTURA ACRÍLICA EM PAREDE, DUAS (2) DEMÃOS, INCLUSIVE UMA (1) DEMÃO DE MASSA CORRIDA (PVA), EXCLUSIVE SELADOR ACRÍLICO |  |  | m² | 1 | 21.24 | 21.24
Composição Auxiliar | PIN-EMA-010 | SETOP | EMASSAMENTO EM PAREDE COM MASSA CORRIDA (PVA), UMA (1) DEMÃO, INCLUSIVE LIXAMENTO PARA PINTURA |  |  | m² | 1 | 9.46 | 9.46
Composição Auxiliar | PIN-ACR-005 | SETOP | PINTURA ACRÍLICA EM PAREDE, DUAS (2) DEMÃOS, EXCLUSIVE SELADOR ACRÍLICO E MASSA ACRÍLICA/CORRIDA (PVA) |  |  | m² | 1 | 11.78 | 11.78
|  |  |  | MO sem LS => | 12.19 | LS => | 0 | MO com LS => | 12.19
|  |  |  | Valor do BDI => | 5.1 |  | Valor com BDI => |  | 26.34
[6 empty] | Quant. => | 24.5 | Preço Total => | 645.33
7.8 | Código | Banco | Descrição | Tipo |  | Und | Quant. | Valor Unit | Total
Composição | PIN-SEL-005 | SETOP | PREPARAÇÃO PARA EMASSAMENTO OU PINTURA (LÁTEX/ACRÍLICA) EM PAREDE, INCLUSIVE UMA (1) DEMÃO DE SELADOR ACRÍLICO |  |  | m² | 1 | 4.88 | 4.88
Composição Auxiliar | MAO-AJD-030 | SETOP | AJUDANTE DE PINTOR COM ENCARGOS COMPLEMENTARES |  |  | HORA | 0.1 | 15.71 | 1.57
Composição Auxiliar | MAO-OFC-080 | SETOP | PINTOR COM ENCARGOS COMPLEMENTARES |  |  | HORA | 0.1 | 23.08 | 2.3
Insumo | MATED- 11445 | SETOP | LIXA PARA SUPERFÍCIE MADEIRA/MASSA EM FOLHA (GRÃO: 100¦ DIMENSÃO: 225x275MM) | Material |  | un | 0.04 | 1.86 | 0.07
Insumo | MATED- 11440 | SETOP | SELADOR ACRÍLICO | Material |  | l | 0.15 | 6.33 | 0.94
|  |  |  | MO sem LS => | 2.94 | LS => | 0 | MO com LS => | 2.94
|  |  |  | Valor do BDI => | 1.17 |  | Valor com BDI => |  | 6.05
[6 empty] | Quant. => | 24.5 | Preço Total => | 148.22
8 |  |  | PASSEIO/RAMPA | [5 empty] | 92449.68
8.2 | Código | Banco | Descrição | Tipo |  | Und | Quant. | Valor Unit | Total
Composição | 94995 | SINAPI | EXECUÇÃO DE PASSEIO (CALÇADA) OU PISO DE CONCRETO COM CONCRETO MOLDADO IN LOCO, USINADO, ACABAMENTO CONVENCIONAL, ESPESSURA 8 CM, ARMADO. AF_07/2016 - AREA COM PORCELANATO | PISO - PISOS |  | m² | 1 | 104.29 | 104.29
Composição Auxiliar | 88262 | SINAPI | CARPINTEIRO DE FORMAS COM ENCARGOS COMPLEMENTARES | SEDI - SERVIÇOS DIVERSOS |  | H | 0.1805 | 21.87 | 3.94
Composição Auxiliar | 88316 | SINAPI | SERVENTE COM ENCARGOS COMPLEMENTARES | SEDI - SERVIÇOS DIVERSOS |  | H | 0.3193 | 15.71 | 5.01
Composição Auxiliar | 88309 | SINAPI | PEDREIRO COM ENCARGOS COMPLEMENTARES | SEDI - SERVIÇOS DIVERSOS |  | H | 0.1388 | 22.09 | 3.06
Insumo | 00034492 | SINAPI | CONCRETO USINADO BOMBEAVEL, CLASSE DE RESISTENCIA C20, COM BRITA 0 E 1, SLUMP = 100 +/- 20 MM, EXCLUI SERVICO DE BOMBEAMENTO (NBR 8953) | Material |  | m³ | 0.097 | 335 | 32.49
Insumo | 00003777 | SINAPI | LONA PLASTICA PESADA PRETA, E = 150 MICRA | Material |  | m² | 1.128 | 1.25 | 1.41
Insumo | 00004460 | SINAPI | SARRAFO NAO APARELHADO *2,5 X 10* CM, EM MACARANDUBA, ANGELIM OU EQUIVALENTE DA REGIAO - BRUTA | Material |  | M | 0.25 | 16.94 | 4.23
Insumo | 00004517 | SINAPI | SARRAFO *2,5 X 7,5* CM EM PINUS, MISTA OU EQUIVALENTE DA REGIAO - BRUTA | Material |  | M | 0.2 | 2.53 | 0.5
Insumo | 00007156 | SINAPI | TELA DE ACO SOLDADA NERVURADA, CA-60, Q-196, (3,11 KG/M2), DIAMETRO DO FIO = 5,0 MM, LARGURA = 2,45 M, ESPACAMENTO DA MALHA = 10 X 10 CM | Material |  | m² | 1.1224 | 47.8 | 53.65
|  |  |  | MO sem LS => | 9.54 | LS => | 0 | MO com LS => | 9.54
|  |  |  | Valor do BDI => | 25.06 |  | Valor com BDI => |  | 129.35
[6 empty] | Quant. => | 232 | Preço Total => | 30009.2
8.4 | Código | Banco | Descrição | Tipo |  | Und | Quant. | Valor Unit | Total
Composição | PIS-CON-005 | SETOP | CONTRAPISO DESEMPENADO COM ARGAMASSA, TRAÇO 1:3 (CIMENTO E AREIA), ESP. 20MM |  |  | m² | 1 | 27.57 | 27.57
Composição Auxiliar | MAO-AJD-040 | SETOP | SERVENTE COM ENCARGOS COMPLEMENTARES |  |  | HORA | 0.3 | 15.71 | 4.71
Composição Auxiliar | MAO-OFC-075 | SETOP | PEDREIRO COM ENCARGOS COMPLEMENTARES |  |  | HORA | 0.6 | 22.09 | 13.25
Insumo | ED-48302 | SETOP | ARGAMASSA, TRAÇO 1:3 ( CIMENTO E AREIA), PREPARO MECÂNICO | Serviços |  | m³ | 0.021 | 457.86 | 9.61
|  |  |  | MO sem LS => | 14.22 | LS => | 0 | MO com LS => | 14.22
|  |  |  | Valor do BDI => | 6.62 |  | Valor com BDI => |  | 34.19
[6 empty] | Quant. => | 232 | Preço Total => | 7932.08
8.5 | Código | Banco | Descrição | Tipo |  | Und | Quant. | Valor Unit | Total
Composição | CP-15-PISCINA | Próprio | PORCELANATO EXTERNO CIMENTO NATURAL BORDA RETA BROADWAY CEMENT 90X90CM PORTOBELLO APLICADA EM AMBIENTES DE ÁREA MAIOR QUE 10 M² (FORNECIMENTO E INSTALAÇAO). AF_06/2014 | PISO - PISOS |  | m² | 1 | 189.43 | 189.43
Composição Auxiliar | 88256 | SINAPI | AZULEJISTA OU LADRILHISTA COM ENCARGOS COMPLEMENTARES | SEDI - SERVIÇOS DIVERSOS |  | H | 0.44 | 24.18 | 10.63
Composição Auxiliar | 88316 | SINAPI | SERVENTE COM ENCARGOS COMPLEMENTARES | SEDI - SERVIÇOS DIVERSOS |  | H | 0.2 | 15.71 | 3.14
Insumo | 00034357 | SINAPI | REJUNTE CIMENTICIO, QUALQUER COR | Material |  | KG | 0.14 | 3.28 | 0.45
Insumo | 00037595 | SINAPI | ARGAMASSA COLANTE TIPO AC III | Material |  | KG | 8.62 | 1.72 | 14.82
Insumo | CT-CT6-PISCINA | Próprio | PORCELANATO EXTERNO CIMENTO NATURAL BORDA RETA BROADWAY CEMENT 90X90CM PORTOBELLO | Material |  | m² | 1.07 | 149.9 | 160.39
|  |  |  | MO sem LS => | 11.26 | LS => | 0 | MO com LS => | 11.26
|  |  |  | Valor do BDI => | 45.52 |  | Valor com BDI => |  | 234.95
[6 empty] | Quant. => | 232 | Preço Total => | 54508.4
9 |  |  | REFORÇO ESTRUTURAL | [5 empty] | 117816.1
9.1 | Código | Banco | Descrição | Tipo |  | Und | Quant. | Valor Unit | Total
Composição | CP-ES-1 | Próprio | ESCARIFICACAO MECANICA,CORTE DE CONCRETO ATE 3,0CM PROFUNDIDADE(BASEADO EM FDE 16.35.004) | 16.35 |  | m² | 1 | 114.12 | 114.12
Composição Auxiliar | 88309 | SINAPI | PEDREIRO COM ENCARGOS COMPLEMENTARES | SEDI - SERVIÇOS DIVERSOS |  | H | 3.6 | 22.09 | 79.52
Composição Auxiliar | 88316 | SINAPI | SERVENTE COM ENCARGOS COMPLEMENTARES | SEDI - SERVIÇOS DIVERSOS |  | H | 1.8 | 15.71 | 28.27
Insumo | 9.00.03 | FDE | REBARBADOR ELETRICO E PONTEIROS | Material |  | H | 3.6 | 1.76 | 6.33
|  |  |  | MO sem LS => | 86.6 | LS => | 0 | MO com LS => | 86.6
|  |  |  | Valor do BDI => | 27.42 |  | Valor com BDI => |  | 141.54
[6 empty] | Quant. => | 428 | Preço Total => | 60579.12
9.2 | Código | Banco | Descrição | Tipo |  | Und | Quant. | Valor Unit | Total
Composição | 99814 | SINAPI | LIMPEZA DE SUPERFÍCIE COM JATO DE ALTA PRESSÃO. AF_04/2019 | SEDI - SERVIÇOS DIVERSOS |  | m² | 1 | 1.41 | 1.41
Composição Auxiliar | 99833 | SINAPI | LAVADORA DE ALTA PRESSAO (LAVA-JATO) PARA AGUA FRIA, PRESSAO DE OPERACAO ENTRE 1400 E 1900 LIB/POL2, VAZAO MAXIMA ENTRE 400 E 700 L/H - CHP DIURNO. AF_04/2019 | CHOR - CUSTOS HORÁRIOS DE MÁQUINAS E EQUIPAMENTOS |  | CHP | 0.015 | 1.69 | 0.02
Composição Auxiliar | 88316 | SINAPI | SERVENTE COM ENCARGOS COMPLEMENTARES | SEDI - SERVIÇOS DIVERSOS |  | H | 0.089 | 15.71 | 1.39
|  |  |  | MO sem LS => | 1.05 | LS => | 0 | MO com LS => | 1.05
|  |  |  | Valor do BDI => | 0.33 |  | Valor com BDI => |  | 1.74
[6 empty] | Quant. => | 428 | Preço Total => | 744.72
9.3 | Código | Banco | Descrição | Tipo |  | Und | Quant. | Valor Unit | Total
Composição | 92916 | SINAPI | ARMAÇÃO DE ESTRUTURAS DE CONCRETO ARMADO, EXCETO VIGAS, PILARES, LAJES E FUNDAÇÕES, UTILIZANDO AÇO CA-50 DE 6,3 MM - MONTAGEM. AF_12/2015 | FUES - FUNDAÇÕES E ESTRUTURAS |  | KG | 1 | 18.68 | 18.68
Composição Auxiliar | 92792 | SINAPI | CORTE E DOBRA DE AÇO CA-50, DIÂMETRO DE 6,3 MM, UTILIZADO EM ESTRUTURAS DIVERSAS, EXCETO LAJES. AF_12/2015 | FUES - FUNDAÇÕES E ESTRUTURAS |  | KG | 1 | 14.56 | 14.56
Composição Auxiliar | 88245 | SINAPI | ARMADOR COM ENCARGOS COMPLEMENTARES | SEDI - SERVIÇOS DIVERSOS |  | H | 0.133 | 21.94 | 2.91
Composição Auxiliar | 88238 | SINAPI | AJUDANTE DE ARMADOR COM ENCARGOS COMPLEMENTARES | SEDI - SERVIÇOS DIVERSOS |  | H | 0.0218 | 16.52 | 0.36
Insumo | 00043132 | SINAPI | ARAME RECOZIDO 16 BWG, D = 1,65 MM (0,016 KG/M) OU 18 BWG, D = 1,25 MM (0,01 KG/M) | Material |  | KG | 0.025 | 26.9 | 0.67
Insumo | 00039017 | SINAPI | ESPACADOR / DISTANCIADOR CIRCULAR COM ENTRADA LATERAL, EM PLASTICO, PARA VERGALHAO *4,2 A 12,5* MM, COBRIMENTO 20 MM | Material |  | UN | 0.97 | 0.19 | 0.18
|  |  |  | MO sem LS => | 3.48 | LS => | 0 | MO com LS => | 3.48
|  |  |  | Valor do BDI => | 4.48 |  | Valor com BDI => |  | 23.16
[6 empty] | Quant. => | 962.9 | Preço Total => | 22300.76
9.4 | Código | Banco | Descrição | Tipo |  | Und | Quant. | Valor Unit | Total
Composição | 92919 | SINAPI | ARMAÇÃO DE ESTRUTURAS DE CONCRETO ARMADO, EXCETO VIGAS, PILARES, LAJES E FUNDAÇÕES, UTILIZANDO AÇO CA-50 DE 10,0 MM - MONTAGEM. AF_12/2015 | FUES - FUNDAÇÕES E ESTRUTURAS |  | KG | 1 | 16.21 | 16.21
Composição Auxiliar | 92794 | SINAPI | CORTE E DOBRA DE AÇO CA-50, DIÂMETRO DE 10,0 MM, UTILIZADO EM ESTRUTURAS DIVERSAS, EXCETO LAJES. AF_12/2015 | FUES - FUNDAÇÕES E ESTRUTURAS |  | KG | 1 | 13.62 | 13.62
Composição Auxiliar | 88245 | SINAPI | ARMADOR COM ENCARGOS COMPLEMENTARES | SEDI - SERVIÇOS DIVERSOS |  | H | 0.0743 | 21.94 | 1.63
Composição Auxiliar | 88238 | SINAPI | AJUDANTE DE ARMADOR COM ENCARGOS COMPLEMENTARES | SEDI - SERVIÇOS DIVERSOS |  | H | 0.0121 | 16.52 | 0.19
Insumo | 00043132 | SINAPI | ARAME RECOZIDO 16 BWG, D = 1,65 MM (0,016 KG/M) OU 18 BWG, D = 1,25 MM (0,01 KG/M) | Material |  | KG | 0.025 | 26.9 | 0.67
Insumo | 00039017 | SINAPI | ESPACADOR / DISTANCIADOR CIRCULAR COM ENTRADA LATERAL, EM PLASTICO, PARA VERGALHAO *4,2 A 12,5* MM, COBRIMENTO 20 MM | Material |  | UN | 0.543 | 0.19 | 0.1
|  |  |  | MO sem LS => | 1.72 | LS => | 0 | MO com LS => | 1.72
|  |  |  | Valor do BDI => | 3.89 |  | Valor com BDI => |  | 20.1
[6 empty] | Quant. => | 353.6 | Preço Total => | 7107.36
9.5 | Código | Banco | Descrição | Tipo |  | Und | Quant. | Valor Unit | Total
Composição | ED-15690 | SETOP | FORMA E DESFORMA PARA CORTINA DE CONCRETO OU PAREDE ESTRUTURAL (VIGA-PAREDE), ALTURA MÁXIMA DE 360CM, COM CHAPA DE COMPENSADO PLASTIFICADO, ESP. 18MM, REAPROVEITAMENTO (3X), INCLUSIVE TRAVAMENTO COM TIRANTES EM ARAME E ESCORA PARA PRUMO EM MADEIRA |  |  | m² | 1 | 89.26 | 89.26
Insumo | ED-15688 | SETOP | FORMA PARA CORTINA DE CONCRETO OU PAREDE ESTRUTURAL (VIGA- PAREDE), ALTURA MÁXIMA DE 360CM, COM CHAPA DE COMPENSADO PLASTIFICADO, ESP. 18MM, INCLUSIVE TRAVAMENTO COM TIRANTES EM ARAME E ESCORA PARA PRUMO EM MADEIRA ( DESMONTAGEM) | Serviços |  | m² | 1 | 6.67 | 6.67
Insumo | ED-15686 | SETOP | FORMA PARA CORTINA DE CONCRETO OU PAREDE ESTRUTURAL (VIGA- PAREDE), ALTURA MÁXIMA DE 360CM, COM CHAPA DE COMPENSADO PLASTIFICADO, ESP. 18MM, INCLUSIVE TRAVAMENTO COM TIRANTES EM ARAME E ESCORA PARA PRUMO EM MADEIRA (FABRICAÇÃO ) | Serviços |  | m² | 0.33333 | 121.86 | 40.61
Insumo | ED-15687 | SETOP | FORMA PARA CORTINA DE CONCRETO OU PAREDE ESTRUTURAL (VIGA- PAREDE), ALTURA MÁXIMA DE 360CM, COM CHAPA DE COMPENSADO PLASTIFICADO, ESP. 18MM, INCLUSIVE TRAVAMENTO COM TIRANTES EM ARAME E ESCORA PARA PRUMO EM MADEIRA (MONTAGEM) | Serviços |  | m² | 1 | 41.98 | 41.98
|  |  |  | MO sem LS => | 0 | LS => | 0 | MO com LS => | 0
|  |  |  | Valor do BDI => | 21.44 |  | Valor com BDI => |  | 110.7
[6 empty] | Quant. => | 101 | Preço Total => | 11180.7
9.6 | Código | Banco | Descrição | Tipo |  | Und | Quant. | Valor Unit | Total
Composição | EST-CON-090 | SETOP | FORNECIMENTO DE CONCRETO ESTRUTURAL, USINADO, COM FCK 30 MPA, INCLUSIVE LANÇAMENTO, ADENSAMENTO E ACABAMENTO |  |  | m³ | 1 | 471.4 | 471.4
Insumo | MATED- 9042 | SETOP | CONCRETO DOSADO EM CENTRAL CONVENCIONAL ( RESISTÊNCIA: 30,0 MPA/ BRITA: 0 E 1/SLUMP: 60+-10) | Material |  | m³ | 1.05 | 348.58 | 366
Insumo | ED-8506 | SETOP | APLICAÇÃO DE CONCRETO EM ESTRUTURA, INCLUSIVE ESPALHAMENTO, ADENSAMENTO E ACABAMENTO | Serviços |  | m³ | 1 | 34.06 | 34.06
Insumo | ED-8504 | SETOP | LANÇAMENTO DE CONCRETO EM ESTRUTURA, INCLUSIVE TRANSPORTE ATÉ O LOCAL DE APLICAÇÃO, EXCLUSIVE APLICAÇÃO | Serviços |  | m³ | 1 | 71.34 | 71.34
|  |  |  | MO sem LS => | 0 | LS => | 0 | MO com LS => | 0
|  |  |  | Valor do BDI => | 113.27 |  | Valor com BDI => |  | 584.67
[6 empty] | Quant. => | 24.62 | Preço Total => | 14394.57
9.7 | Código | Banco | Descrição | Tipo |  | Und | Quant. | Valor Unit | Total
Composição | EST-ANC-005 | SETOP | ANCORAGEM DE BARRAS DE AÇO , COM RESINA BASE DE POLIÉSTER |  |  | DM3 | 1 | 52.33 | 52.33
Composição Auxiliar | MAO-OFC-075 | SETOP | PEDREIRO COM ENCARGOS COMPLEMENTARES |  |  | HORA | 0.2 | 22.09 | 4.41
Composição Auxiliar | MAO-AJD-040 | SETOP | SERVENTE COM ENCARGOS COMPLEMENTARES |  |  | HORA | 0.2 | 15.71 | 3.14
Insumo | MATED- 11456 | SETOP | Resina de poliéster | Material |  | Kg | 1.8 | 24.88 | 44.78
|  |  |  | MO sem LS => | 5.9 | LS => | 0 | MO com LS => | 5.9
|  |  |  | Valor do BDI => | 12.57 |  | Valor com BDI => |  | 64.9
[6 empty] | Quant. => | 1.17 | Preço Total => | 75.93
9.8 | Código | Banco | Descrição | Tipo |  | Und | Quant. | Valor Unit | Total
Composição | TRA-CAÇ-015 | SETOP | TRANSPORTE DE MATERIAL DEMOLIDO EM CAÇAMBA |  |  | m³ | 1 | 30 | 30
Insumo | MATED- 11177 | SETOP | LOCAÇÃO CAÇAMBA ESTACIONÁRIA (MATERIAL: AÇO CARBONO¦ CAPACIDADE EM VOLUME: 5M3¦CAPACIDADE EM TONELADAS: 7,5TON* APLICAÇÃO: REMOÇÃO DE ENTULHO E/OU TERRA)* VALOR REFERENCIAIS APROXIMADOS | Material |  | un | 0.2 | 150 | 30
|  |  |  | MO sem LS => | 0 | LS => | 0 | MO com LS => | 0
|  |  |  | Valor do BDI => | 7.2 |  | Valor com BDI => |  | 37.2
[6 empty] | Quant. => | 38.52 | Preço Total => | 1432.94
10 |  |  | PAISAGISMO-RECOMPOSICAO DE GRAMA-AREA NO ENTORNO DA PISCINA-REATERRO DE VALAS | [5 empty] | 10846.4
10.1 | Código | Banco | Descrição | Tipo |  | Und | Quant. | Valor Unit | Total
Composição | 21.30.07 | SUDECAP | GRAMA ESMERALDA - WILD ZOYSIA | GRAMACAO, INCLUSIVE PLANTIO |  | m² | 1 | 13.75 | 13.75
Insumo | 50.10.36 | SUDECAP | CHP/CAMINHAO TANQUE, 6.000L | Equipamento |  | H | 0.01 | 115.24 | 1.15
Insumo | 55.10.88 | SUDECAP | SERVENTE | Mão de Obra |  | H | 0.3 | 14.29 | 4.28
Insumo | 89.34.07 | SUDECAP | GRAMA ESMERALDA OU SAO CARLOS OU CURITIBANA, EM PLACAS, SEM PLANTIO | Material |  | m² | 1 | 7.2 | 7.2
Insumo | 89.34.30 | SUDECAP | TERRA VEGETAL (GRANEL) | Material |  | m³ | 0.02 | 56 | 1.12
|  |  |  | MO sem LS => | 4.28 | LS => | 0 | MO com LS => | 4.28
|  |  |  | Valor do BDI => | 3.3 |  | Valor com BDI => |  | 17.05
[6 empty] | Quant. => | 600 | Preço Total => | 10230
10.2 | Código | Banco | Descrição | Tipo |  | Und | Quant. | Valor Unit | Total
Composição | 93382 | SINAPI | REATERRO MANUAL DE VALAS COM COMPACTAÇÃO MECANIZADA. AF_04/2016 | MOVT - MOVIMENTO DE TERRA |  | m³ | 1 | 24.85 | 24.85
Composição Auxiliar | 91533 | SINAPI | COMPACTADOR DE SOLOS DE PERCUSSÃO (SOQUETE) COM MOTOR A GASOLINA 4 TEMPOS, POTÊNCIA 4 CV - CHP DIURNO. AF_08/2015 | CHOR - CUSTOS HORÁRIOS DE MÁQUINAS E EQUIPAMENTOS |  | CHP | 0.274 | 28.17 | 7.71
Composição Auxiliar | 91534 | SINAPI | COMPACTADOR DE SOLOS DE PERCUSSÃO (SOQUETE) COM MOTOR A GASOLINA 4 TEMPOS, POTÊNCIA 4 CV - CHI DIURNO. AF_08/2015 | CHOR - CUSTOS HORÁRIOS DE MÁQUINAS E EQUIPAMENTOS |  | CHI | 0.254 | 21.12 | 5.36
Composição Auxiliar | 95606 | SINAPI | UMIDIFICAÇÃO DE MATERIAL PARA VALAS COM CAMINHÃO PIPA 10000L. AF_11/2016 | MOVT - MOVIMENTO DE TERRA |  | m³ | 1 | 1.57 | 1.57
Composição Auxiliar | 88316 | SINAPI | SERVENTE COM ENCARGOS COMPLEMENTARES | SEDI - SERVIÇOS DIVERSOS |  | H | 0.65 | 15.71 | 10.21
|  |  |  | MO sem LS => | 17.04 | LS => | 0 | MO com LS => | 17.04
|  |  |  | Valor do BDI => | 5.97 |  | Valor com BDI => |  | 30.82
[6 empty] | Quant. => | 20 | Preço Total => | 616.4
11 |  |  | ADMINISTRACAO LOCAL | [5 empty] | 37173.96
11.1 | Código | Banco | Descrição | Tipo |  | Und | Quant. | Valor Unit | Total
Composição | CP-20-PISCINA | Próprio | ADMINISTRACAO LOCAL | SEDI - SERVIÇOS DIVERSOS |  | UN | 1 | 29971.75 | 29971.75
Composição Auxiliar | 93572 | SINAPI | ENCARREGADO GERAL DE OBRAS COM ENCARGOS COMPLEMENTARES | SEDI - SERVIÇOS DIVERSOS |  | MES | 3 | 7502.85 | 22508.55
Composição Auxiliar | 90777 | SINAPI | ENGENHEIRO CIVIL DE OBRA JUNIOR COM ENCARGOS COMPLEMENTARES | SEDI - SERVIÇOS DIVERSOS |  | H | 80 | 93.29 | 7463.2
|  |  |  | MO sem LS => | 28957.03 | LS => | 0 | MO com LS => | 28957.03
|  |  |  | Valor do BDI => | 7202.21 |  | Valor com BDI => |  | 37173.96
[6 empty] | Quant. => | 1 | Preço Total => | 37173.96
12 |  |  | VIGILANCIA DA OBRA | [5 empty] | 29170.14
12.1 | Código | Banco | Descrição | Tipo |  | Und | Quant. | Valor Unit | Total
Composição | 88326 | SINAPI | VIGIA NOTURNO COM ENCARGOS COMPLEMENTARES | SEDI - SERVIÇOS DIVERSOS |  | H | 1 | 20.6 | 20.6
Composição Auxiliar | 95388 | SINAPI | CURSO DE CAPACITAÇÃO PARA VIGIA NOTURNO (ENCARGOS COMPLEMENTARES) - HORISTA | SEDI - SERVIÇOS DIVERSOS |  | H | 1 | 0.06 | 0.06
Insumo | 00037370 | SINAPI | ALIMENTACAO - HORISTA (COLETADO CAIXA) | Outros |  | H | 1 | 1.03 | 1.03
Insumo | 00043491 | SINAPI | EPI - FAMILIA SERVENTE - HORISTA (ENCARGOS COMPLEMENTARES - COLETADO CAIXA) | Equipamento |  | H | 1 | 1.01 | 1.01
Insumo | 00037372 | SINAPI | EXAMES - HORISTA (COLETADO CAIXA) | Outros |  | H | 1 | 0.55 | 0.55
Insumo | 00043467 | SINAPI | FERRAMENTAS - FAMILIA SERVENTE - HORISTA (ENCARGOS COMPLEMENTARES - COLETADO CAIXA) | Equipamento |  | H | 1 | 0.41 | 0.41
Insumo | 00037373 | SINAPI | SEGURO - HORISTA (COLETADO CAIXA) | Taxas |  | H | 1 | 0.06 | 0.06
Insumo | 00037371 | SINAPI | TRANSPORTE - HORISTA (COLETADO CAIXA) | Serviços |  | H | 1 | 0.79 | 0.79
Insumo | 00041776 | SINAPI | VIGIA NOTURNO, HORA EFETIVAMENTE TRABALHADA DE 22 H AS 5 H (COM ADICIONAL NOTURNO) | Mão de Obra |  | H | 1 | 16.69 | 16.69
|  |  |  | MO sem LS => | 16.75 | LS => | 0 | MO com LS => | 16.75
|  |  |  | Valor do BDI => | 4.95 |  | Valor com BDI => |  | 25.55
[6 empty] | Quant. => | 720 | Preço Total => | 18396
12.2 | Código | Banco | Descrição | Tipo |  | Und | Quant. | Valor Unit | Total
Composição | 101460 | SINAPI | VIGIA DIURNO COM ENCARGOS COMPLEMENTARES | SEDI - SERVIÇOS DIVERSOS |  | MES | 1 | 2895.58 | 2895.58
Composição Auxiliar | 101372 | SINAPI | CURSO DE CAPACITAÇÃO PARA VIGIA DIURNO (ENCARGOS COMPLEMENTARES) - MENSALISTA | SEDI - SERVIÇOS DIVERSOS |  | MES | 1 | 6.05 | 6.05
Insumo | 00040862 | SINAPI | ALIMENTACAO - MENSALISTA (COLETADO CAIXA) | Material |  | MES | 1 | 193.9 | 193.9
Insumo | 00043503 | SINAPI | EPI - FAMILIA SERVENTE - MENSALISTA (ENCARGOS COMPLEMENTARES - COLETADO CAIXA) | Equipamento |  | MES | 1 | 191.25 | 191.25
Insumo | 00040863 | SINAPI | EXAMES - MENSALISTA (COLETADO CAIXA) | Material |  | MES | 1 | 103.7 | 103.7
Insumo | 00043479 | SINAPI | FERRAMENTAS - FAMILIA SERVENTE - MENSALISTA (ENCARGOS COMPLEMENTARES - COLETADO CAIXA) | Equipamento |  | MES | 1 | 76.97 | 76.97
Insumo | 00040864 | SINAPI | SEGURO - MENSALISTA (COLETADO CAIXA) | Material |  | MES | 1 | 11.13 | 11.13
Insumo | 00040861 | SINAPI | TRANSPORTE - MENSALISTA (COLETADO CAIXA) | Material |  | MES | 1 | 148.93 | 148.93
Insumo | 00041096 | SINAPI | VIGIA DIURNO (MENSALISTA) | Mão de Obra |  | MES | 1 | 2163.65 | 2163.65
|  |  |  | MO sem LS => | 2169.7 | LS => | 0 | MO com LS => | 2169.7
|  |  |  | Valor do BDI => | 695.8 |  | Valor com BDI => |  | 3591.38
[6 empty] | Quant. => | 3 | Preço Total => | 10774.14
[5 empty] | Total sem BDI |  | 442726.57
[5 empty] | Total do BDI |  | 106340.25
[5 empty] | Total Geral |  | 549066.82

## Curva ABC de Serviços
|  | Obra | Bancos | B.D.I. |  |  | Encargos Sociais
|  | PISCINA - POLIESPORTIVO - ATUALIZADO | SINAPI - 07/2021 - Minas Gerais SBC - 08/2021 - Minas Gerais SETOP - 04/2021 - Minas Gerais SUDECAP - 06/2021 - Minas Gerais | 24,03% |  |  | Não Desonerado
Curva ABC de Serviços
Código | Banco | Descrição | Tipo | Und | Quant. | Valor Unit | Total | Peso (%) | Peso Acumulado (%)
CP-ES-1 | Próprio | ESCARIFICACAO MECANICA,CORTE DE CONCRETO ATE 3,0CM PROFUNDIDADE(BASEADO EM FDE 16.35.004) | 16.35 | m² | 428,0 | 141,54 | 60.579,12 | 11,03 | 11,03
CP-15-PISCINA | Próprio | PORCELANATO EXTERNO CIMENTO NATURAL BORDA RETA BROADWAY CEMENT 90X90CM PORTOBELLO APLICADA EM AMBIENTES DE ÁREA MAIOR QUE 10 M² (FORNECIMENTO E INSTALAÇAO). AF_06/2014 | PISO - PISOS | m² | 232,0 | 234,95 | 54.508,40 | 9,93 | 20,96
CP-16-PISCINA | Próprio | AZULEJO CERÂMICO AZUL PISCINA 20x20CM PIERINI COM REJUNTE EPOXI. AF_06/2014 | REVE - REVESTIMENTO E TRATAMENTO DE SUPERFÍCIES | m² | 391,0 | 120,14 | 46.974,74 | 8,56 | 29,52
CP-20-PISCINA | Próprio | ADMINISTRACAO LOCAL | SEDI - SERVIÇOS DIVERSOS | UN | 1,0 | 37.173,96 | 37.173,96 | 6,77 | 36,29
IMP-ASF-005 | SETOP | IMPERMEABILIZAÇÃO COM MANTA ASFÁLTICA PRÉ-FABRICADA, E = 4 MM |  | m² | 428,0 | 71,76 | 30.713,28 | 5,59 | 41,88
94995 | SINAPI | EXECUÇÃO DE PASSEIO (CALÇADA) OU PISO DE CONCRETO COM CONCRETO MOLDADO IN LOCO, USINADO, ACABAMENTO CONVENCIONAL, ESPESSURA 8 CM, ARMADO. AF_07/2016 - AREA COM PORCELANATO | PISO - PISOS | m² | 232,0 | 129,35 | 30.009,20 | 5,47 | 47,35
HID-TUB-041 | SETOP | FORNECIMENTO E ASSENTAMENTO DE TUBO PVC RÍGIDO SOLDÁVEL, ÁGUA FRIA, DN 110 MM (4"), INCLUSIVE CONEXÕES |  | M | 208,0 | 137,41 | 28.581,28 | 5,21 | 52,55
92916 | SINAPI | ARMAÇÃO DE ESTRUTURAS DE CONCRETO ARMADO, EXCETO VIGAS, PILARES, LAJES E FUNDAÇÕES, UTILIZANDO AÇO CA-50 DE 6,3 MM - MONTAGEM. AF_12/2015 | FUES - FUNDAÇÕES E ESTRUTURAS | KG | 962,9 | 23,16 | 22.300,76 | 4,06 | 56,61
PIS-CON-005 | SETOP | CONTRAPISO DESEMPENADO COM ARGAMASSA, TRAÇO 1:3 (CIMENTO E AREIA), ESP. 20MM |  | m² | 541,26 | 34,19 | 18.505,67 | 3,37 | 59,98
88326 | SINAPI | VIGIA NOTURNO COM ENCARGOS COMPLEMENTARES | SEDI - SERVIÇOS DIVERSOS | H | 720,0 | 25,55 | 18.396,00 | 3,35 | 63,33
EST-CON-090 | SETOP | FORNECIMENTO DE CONCRETO ESTRUTURAL, USINADO, COM FCK 30 MPA, INCLUSIVE LANÇAMENTO, ADENSAMENTO E ACABAMENTO |  | m³ | 24,62 | 584,67 | 14.394,57 | 2,62 | 65,95
CP-03-PISCINA | Próprio | BOMBA COM PRE-FILTRO PARA PISCINA 3B-M 3,0CV - 127/220V MONOFASICA JACUZZI - INSTALADA | INHI - INSTALAÇÕES HIDROS SANITÁRIAS | UN | 2,0 | 7.067,61 | 14.135,22 | 2,57 | 68,53
CP-04-PISCINA | Próprio | FILTRO PARA PISCINA FM-100 OU SIMILAR | COMPOSIÇÃO: | UN | 2,0 | 6.447,47 | 12.894,94 | 2,35 | 70,88
ED-15690 | SETOP | FORMA E DESFORMA PARA CORTINA DE CONCRETO OU PAREDE ESTRUTURAL (VIGA-PAREDE), ALTURA MÁXIMA DE 360CM, COM CHAPA DE COMPENSADO PLASTIFICADO, ESP. 18MM, REAPROVEITAMENTO (3X), INCLUSIVE TRAVAMENTO COM TIRANTES EM ARAME E ESCORA PARA PRUMO EM MADEIRA |  | m² | 101,0 | 110,70 | 11.180,70 | 2,04 | 72,91
101460 | SINAPI | VIGIA DIURNO COM ENCARGOS COMPLEMENTARES | SEDI - SERVIÇOS DIVERSOS | MES | 3,0 | 3.591,38 | 10.774,14 | 1,96 | 74,88
21.30.07 | SUDECAP | GRAMA ESMERALDA - WILD ZOYSIA | GRAMACAO, INCLUSIVE PLANTIO | m² | 600,0 | 17,05 | 10.230,00 | 1,86 | 76,74
91929 | SINAPI | CABO DE COBRE FLEXÍVEL ISOLADO, 4 MM², ANTI-CHAMA 0,6/1,0 KV, PARA CIRCUITOS TERMINAIS - FORNECIMENTO E INSTALAÇÃO. AF_12/2015 | INEL - INSTALAÇÃO ELÉTRICA/ELETRIFICAÇÃO E ILUMINAÇÃO EXTERNA | M | 813,0 | 8,80 | 7.154,40 | 1,30 | 78,04
92919 | SINAPI | ARMAÇÃO DE ESTRUTURAS DE CONCRETO ARMADO, EXCETO VIGAS, PILARES, LAJES E FUNDAÇÕES, UTILIZANDO AÇO CA-50 DE 10,0 MM - MONTAGEM. AF_12/2015 | FUES - FUNDAÇÕES E ESTRUTURAS | KG | 353,6 | 20,10 | 7.107,36 | 1,29 | 79,34
HID-TUB-025 | SETOP | FORNECIMENTO E ASSENTAMENTO DE TUBO PVC RÍGIDO SOLDÁVEL, ÁGUA FRIA, DN 50 MM (1.1/2"), INCLUSIVE CONEXÕES |  | M | 154,0 | 44,47 | 6.848,38 | 1,25 | 80,58
CP-05-PISCINA | Próprio | INSTALACAO DE MEDIDOR DE VAZAO WOLTMANN 6"-INCLUSIVE MEDIDOR | 52 | UN | 1,0 | 6.811,05 | 6.811,05 | 1,24 | 81,82
CP-17-PISCINA | Próprio | AZULEJO CERÂMICO AZUL COBALTO 20x20CM PIERINI OU SIMILAR COM REJUNTE EPOXI | REVE - REVESTIMENTO E TRATAMENTO DE SUPERFÍCIES | m² | 46,0 | 140,84 | 6.478,64 | 1,18 | 83,00
101654 | SINAPI | LUMINÁRIA COM MODULO DE LED 50W, TEMPERATURA DE COR 6000K, POTENCIA LUMINOSA 3915LM - FORNECIMENTO E INSTALAÇÃO. AF_08/2020 | INEL - INSTALAÇÃO ELÉTRICA/ELETRIFICAÇÃO E ILUMINAÇÃO EXTERNA | UN | 17,0 | 380,82 | 6.473,94 | 1,18 | 84,18
CP-18-PISCINA | Próprio | BORDA DE PISCINA/PINGADEIRA/SOLEIRA EM GRANITO BRANCO DALLAS FORNECIMENTO E INSTALAÇAO. AF_05/2020 | PISO - PISOS | m² | 15,85 | 395,08 | 6.262,01 | 1,14 | 85,32
CP-12-PISCINA | Próprio | TOTEM DE SEGURANCA COM BOTOEIRA PARA DESLIGAMENTO DO SISTEMA DE BOMBAS - INSTALADO | ASTU - ASSENTAMENTO DE TUBOS E PECAS | UN | 2,0 | 2.721,66 | 5.443,32 | 0,99 | 86,32
CP-02-PISCINA | Próprio | GRELHA DE SUCAÇÃO DE FUNDO ANTITURBILHAO 30x30 | 77 | UN | 6,0 | 836,54 | 5.019,24 | 0,91 | 87,23
91933 | SINAPI | CABO DE COBRE FLEXÍVEL ISOLADO, 10 MM², ANTI-CHAMA 0,6/1,0 KV, PARA CIRCUITOS TERMINAIS - FORNECIMENTO E INSTALAÇÃO. AF_12/2015 | INEL - INSTALAÇÃO ELÉTRICA/ELETRIFICAÇÃO E ILUMINAÇÃO EXTERNA | M | 252,0 | 18,75 | 4.725,00 | 0,86 | 88,09
CP-19-PISCINA | Próprio | QUADRO DE COMANDO DE PISCINA - QUADRO DE COMANDO DE SOBREPOR COM 1 BARRAMANTO TIPO PENTE; 4 CHAVES SECCIONADORAS( 1-3F DE 20A, 1 3F DE 16A, 1 3F DE 10A, A 2F DE 10A); 2 CONTATORES DE 20A; 1 CONTATOR DE 9A; 2 RELES TERMICOS DE 5,6-8A; 1 RELE TERMICO DE 0,28-0,4A; 6 SINALEIROS LUMINOSOS; 1 SONORO LUMINOSO; 1 BOTOEIRA LIGA/DESLIGA; 1 RELE HORARIO | INEL - INSTALAÇÃO ELÉTRICA/ELETRIFICAÇÃO E ILUMINAÇÃO EXTERNA | UN | 1,0 | 4.594,24 | 4.594,24 | 0,84 | 88,93
100757 | SINAPI | PINTURA COM TINTA ALQUÍDICA DE ACABAMENTO (ESMALTE SINTÉTICO ACETINADO) PULVERIZADA SOBRE SUPERFÍCIES METÁLICAS (EXCETO PERFIL) EXECUTADO EM OBRA (02 DEMÃOS). AF_01/2020_P | PINT - PINTURAS | m² | 73,72 | 48,19 | 3.552,56 | 0,65 | 89,57
87535 | SINAPI | EMBOÇO, PARA RECEBIMENTO DE CERÂMICA, EM ARGAMASSA TRAÇO 1:2:8, PREPARO MECÂNICO COM BETONEIRA 400L, APLICADO MANUALMENTE EM FACES INTERNAS DE PAREDES, PARA AMBIENTE COM ÁREA MAIOR QUE 10M2, ESPESSURA DE 20MM, COM EXECUÇÃO DE TALISCAS. AF_06/2014 | REVE - REVESTIMENTO E TRATAMENTO DE SUPERFÍCIES | m² | 118,74 | 29,87 | 3.546,76 | 0,65 | 90,22
CP-13-PISCINA | Próprio | LUMINÁRIA EM POLICARBONATO TECNOLOGIA LED DE 18W À PROVA D | ASTU - ASSENTAMENTO DE TUBOS E PECAS | UN | 12,0 | 253,91 | 3.046,92 | 0,55 | 90,78
90440 | SINAPI | FURO EM CONCRETO PARA DIÂMETROS MAIORES QUE 40 MM E MENORES OU IGUAIS A 75 MM. AF_05/2015 | INHI - INSTALAÇÕES HIDROS SANITÁRIAS | UN | 28,0 | 99,53 | 2.786,84 | 0,51 | 91,28
91850 | SINAPI | ELETRODUTO FLEXÍVEL CORRUGADO, PEAD, DN 40 MM (1 1/4"), PARA CIRCUITOS TERMINAIS, INSTALADO EM LAJE - FORNECIMENTO E INSTALAÇÃO. AF_12/2015 | INEL - INSTALAÇÃO ELÉTRICA/ELETRIFICAÇÃO E ILUMINAÇÃO EXTERNA | M | 208,0 | 12,03 | 2.502,24 | 0,46 | 91,74
HID-REG-056 | SETOP | REGISTRO DE GAVETA, TIPO BRUTO, ROSCÁVEL 4" (PARA TUBO SOLDÁVEL OU PPR DN 110MM/CPVC DN 114MM), INCLUSIVE VOLANTE PARA ACIONAMENTO |  | UN | 5,0 | 455,30 | 2.276,50 | 0,41 | 92,15
077354 | SBC | DISPOSITIVO ESGUICHO RETORNO PARA PISCINAS | 77 | UN | 8,0 | 277,16 | 2.217,28 | 0,40 | 92,56
HID-TUB-035 | SETOP | FORNECIMENTO E ASSENTAMENTO DE TUBO PVC RÍGIDO SOLDÁVEL, ÁGUA FRIA, DN 75 MM (2.1/2"), INCLUSIVE CONEXÕES |  | M | 30,0 | 73,06 | 2.191,80 | 0,40 | 92,96
00010775 | SINAPI | LOCACAO DE CONTAINER 2,30 X 6,00 M, ALT. 2,50 M, COM 1 SANITARIO, PARA ESCRITORIO, COMPLETO, SEM DIVISORIAS INTERNAS | Equipamento | MES | 3,0 | 725,57 | 2.176,71 | 0,40 | 93,35
00007162 | SINAPI | TELA DE ARAME GALVANIZADA QUADRANGULAR / LOSANGULAR, FIO 3,4 MM (10 BWG), MALHA 5 X 5 CM, H = 2 M | Material | m² | 23,4 | 88,30 | 2.066,22 | 0,38 | 93,73
TER-ESC-035 | SETOP | ESCAVAÇÃO MANUAL DE VALAS H <= 1,50 M |  | m³ | 31,0 | 66,24 | 2.053,44 | 0,37 | 94,10
ELE-ATE-015 | SETOP | CAIXA PRÉ MOLDADA PARA ATERRAMENTO COM TAMPA DE CONCRETO 25 X 25 X 50 CM, INCLUSIVE ESCAVAÇÃO E BOTA FORA |  | U | 18,0 | 109,84 | 1.977,12 | 0,36 | 94,46
077402 | SBC | PISCINA-ESCADA EM ACO INOXIDAVEL COM 3 DEGRAUS | 77 | UN | 2,0 | 921,44 | 1.842,88 | 0,34 | 94,80
00007696 | SINAPI | TUBO ACO GALVANIZADO COM COSTURA, CLASSE MEDIA, DN 2", E = *3,65* MM, PESO *5,10* KG/M (NBR 5580) | Material | M | 12,0 | 129,06 | 1.548,72 | 0,28 | 95,08
99814 | SINAPI | LIMPEZA DE SUPERFÍCIE COM JATO DE ALTA PRESSÃO. AF_04/2019 | SEDI - SERVIÇOS DIVERSOS | m² | 856,0 | 1,74 | 1.489,44 | 0,27 | 95,35
TRA-CAÇ-015 | SETOP | TRANSPORTE DE MATERIAL DEMOLIDO EM CAÇAMBA |  | m³ | 38,52 | 37,20 | 1.432,94 | 0,26 | 95,61
CP-06-PISCINA | Próprio | BOMBA DOSADORA DE CLORO EX20sv 20l/h - INSTALADA | INHI - INSTALAÇÕES HIDROS SANITÁRIAS | UN | 1,0 | 1.404,40 | 1.404,40 | 0,26 | 95,87
IIO-PLA-005 | SETOP | FORNECIMENTO E COLOCAÇÃO DE PLACA DE OBRA EM CHAPA GALVANIZADA (3,00 X 1,5 0 M) - EM CHAPA GALVANIZADA 0,26 AFIXADAS COM REBITES 540 E PARAFUSOS 3/8, EM ESTRUTURA METÁLICA VIGA U 2" ENRIJECIDA COM METALON 20 X 20, SUPORTE EM EUCALIPTO AUTOCLAVADO PINTADAS |  | U | 1,0 | 1.390,95 | 1.390,95 | 0,25 | 96,12
CP-01-PISCINA | Próprio | DISPOSITIVO DE ASPIRACAO PARA PISCINAS | 77 | UN | 8,0 | 169,26 | 1.354,08 | 0,25 | 96,37
MET-VAL-065 | SETOP | VÁLVULA DE RETENÇÃO HORIZONTAL OU VERTICAL, Ø 80 MM (3") |  | U | 2,0 | 654,69 | 1.309,38 | 0,24 | 96,61
HID-REG-050D | SETOP | REGISTRO DE GAVETA, TIPO BRUTO, ROSCÁVEL 3" (PARA TUBO SOLDÁVEL OU PPR DN 85MM/CPVC DN 89MM), INCLUSIVE VOLANTE PARA ACIONAMENTO |  | UN | 4,0 | 281,56 | 1.126,24 | 0,21 | 96,81
91927 | SINAPI | CABO DE COBRE FLEXÍVEL ISOLADO, 2,5 MM², ANTI-CHAMA 0,6/1,0 KV, PARA CIRCUITOS TERMINAIS - FORNECIMENTO E INSTALAÇÃO. AF_12/2015 | INEL - INSTALAÇÃO ELÉTRICA/ELETRIFICAÇÃO E ILUMINAÇÃO EXTERNA | M | 155,0 | 6,23 | 965,65 | 0,18 | 96,99
CP- 20 - PISCINA | Próprio | CABO PP CORDPLAST 3 CONDUTORES 450/750V 2,50mm2 | 63 | M | 53,0 | 17,51 | 928,03 | 0,17 | 97,16
99803 | SINAPI | LIMPEZA DE PISO CERÂMICO OU PORCELANATO COM PANO ÚMIDO. AF_04/2019 | SEDI - SERVIÇOS DIVERSOS | m² | 428,0 | 1,88 | 804,64 | 0,15 | 97,30
92979 | SINAPI | CABO DE COBRE FLEXÍVEL ISOLADO, 10 MM², ANTI-CHAMA 450/750 V, PARA DISTRIBUIÇÃO - FORNECIMENTO E INSTALAÇÃO. AF_12/2015 | INEL - INSTALAÇÃO ELÉTRICA/ELETRIFICAÇÃO E ILUMINAÇÃO EXTERNA | M | 63,0 | 12,34 | 777,42 | 0,14 | 97,45
HID-TUB-080 | SETOP | FORNECIMENTO E ASSENTAMENTO DE TUBO PVC RÍGIDO, ESGOTO, PBV - SÉRIE REFORÇADO, DN 75 MM (3"), INCLUSIVE CONEXÕES |  | M | 12,0 | 59,57 | 714,84 | 0,13 | 97,58
HID-CXS-200 | SETOP | CAIXA DE DRENAGEM DE INSPEÇÃO/PASSAGEM EM ALVENARIA (60X60X60CM), REVESTIMENTO EM ARGAMASSA COM ADITIVO IMPERMEABILIZANTE, COM TAMPA EM GRELHA, INCLUSIVE ESCAVAÇÃO, REATERRO E TRANSPORTE E RETIRADA DO MATERIAL ESCAVADO (EM CAÇAMBA) |  | UN | 1,0 | 709,46 | 709,46 | 0,13 | 97,70
100717 | SINAPI | LIXAMENTO MANUAL EM SUPERFÍCIES METÁLICAS EM OBRA. AF_01/2020 | PINT - PINTURAS | m² | 73,72 | 9,56 | 704,76 | 0,13 | 97,83
HID-TUB-040 | SETOP | FORNECIMENTO E ASSENTAMENTO DE TUBO PVC RÍGIDO SOLDÁVEL, ÁGUA FRIA, DN 85 MM (3"), INCLUSIVE CONEXÕES |  | M | 8,0 | 87,14 | 697,12 | 0,13 | 97,96
CP-07-PISCINA | Próprio | RALO LINEAR COM GRELHA CINZA 50CM INSTALADA | INHI - INSTALAÇÕES HIDROS SANITÁRIAS | UN | 6,0 | 116,01 | 696,06 | 0,13 | 98,09
101875 | SINAPI | QUADRO DE DISTRIBUIÇÃO DE ENERGIA EM CHAPA DE AÇO GALVANIZADO, DE EMBUTIR, COM BARRAMENTO TRIFÁSICO, PARA 12 DISJUNTORES DIN 100A - FORNECIMENTO E INSTALAÇÃO. AF_10/2020 | INEL - INSTALAÇÃO ELÉTRICA/ELETRIFICAÇÃO E ILUMINAÇÃO EXTERNA | UN | 1,0 | 661,20 | 661,20 | 0,12 | 98,21
01.06.01 | SUDECAP | PADRÃO CEMIG PROVISÓRIO TIPO C3, DEMANDA PROVÁVEL DE 23,1 ATÉ 27,0KW (3F+N) | INSTALAÇAO PROVISORIA - CONCESSIONARIA | UN | 1,0 | 650,19 | 650,19 | 0,12 | 98,33
PIN-ACR-015 | SETOP | PINTURA ACRÍLICA EM PAREDE, DUAS (2) DEMÃOS, INCLUSIVE UMA (1) DEMÃO DE MASSA CORRIDA (PVA), EXCLUSIVE SELADOR ACRÍLICO |  | m² | 24,5 | 26,34 | 645,33 | 0,12 | 98,44
93382 | SINAPI | REATERRO MANUAL DE VALAS COM COMPACTAÇÃO MECANIZADA. AF_04/2016 | MOVT - MOVIMENTO DE TERRA | m³ | 20,0 | 30,82 | 616,40 | 0,11 | 98,56
01.09.11 | SUDECAP | DESMOBILIZAÇÃO DE CONTAINER | CONTAINER 6,0X2,30X2,82 M COM ISOLAMENTO TERMICO | UN | 1,0 | 558,13 | 558,13 | 0,10 | 98,66
01.09.01 | SUDECAP | MOBILIZACAO DE CONTAINER | CONTAINER 6,0X2,30X2,82 M COM ISOLAMENTO TERMICO | UN | 1,0 | 558,13 | 558,13 | 0,10 | 98,76
HID-TUB-030 | SETOP | FORNECIMENTO E ASSENTAMENTO DE TUBO PVC RÍGIDO SOLDÁVEL, ÁGUA FRIA, DN 60 MM (2"), INCLUSIVE CONEXÕES |  | M | 10,0 | 53,17 | 531,70 | 0,10 | 98,86
88315 | SINAPI | SERRALHEIRO COM ENCARGOS COMPLEMENTARES | SEDI - SERVIÇOS DIVERSOS | H | 18,0 | 27,24 | 490,32 | 0,09 | 98,94
MET-VAL-060 | SETOP | VÁLVULA DE RETENÇÃO HORIZONTAL OU VERTICAL, Ø 65 MM (2 1/2") |  | U | 1,0 | 489,05 | 489,05 | 0,09 | 99,03
00039465 | SINAPI | DISPOSITIVO DPS CLASSE II, 1 POLO, TENSAO MAXIMA DE 175 V, CORRENTE MAXIMA DE *20* KA (TIPO AC) | Material | UN | 4,0 | 120,38 | 481,52 | 0,09 | 99,12
HID-REG-041 | SETOP | REGISTRO DE GAVETA, TIPO BRUTO, ROSCÁVEL 2" (PARA TUBO SOLDÁVEL OU PPR DN 60MM/CPVC DN 54MM), INCLUSIVE VOLANTE PARA ACIONAMENTO |  | UN | 4,0 | 93,43 | 373,72 | 0,07 | 99,19
CP-11-PISCINA | Próprio | CABO PP FLEXIVEL- 4x4mm2 | 63 | M | 11,0 | 32,18 | 353,98 | 0,06 | 99,25
88316 | SINAPI | SERVENTE COM ENCARGOS COMPLEMENTARES | SEDI - SERVIÇOS DIVERSOS | H | 18,0 | 19,48 | 350,64 | 0,06 | 99,32
41.02.01 | SUDECAP | INSTALACAO PROVISORIA DE AGUA | INSTALACAO PROVISORIA DE AGUA E ENERGIA | UN | 1,0 | 319,36 | 319,36 | 0,06 | 99,38
101893 | SINAPI | DISJUNTOR TRIPOLAR TIPO NEMA, CORRENTE NOMINAL DE 10 ATÉ 50A - FORNECIMENTO E INSTALAÇÃO. AF_10/2020 | INEL - INSTALAÇÃO ELÉTRICA/ELETRIFICAÇÃO E ILUMINAÇÃO EXTERNA | UN | 2,0 | 154,75 | 309,50 | 0,06 | 99,43
102364 | SINAPI | ALAMBRADO PARA QUADRA POLIESPORTIVA, ESTRUTURADO POR TUBOS DE ACO GALVANIZADO, (MONTANTES COM DIAMETRO 2", TRAVESSAS E ESCORAS COM DIÂMETRO 1 ¼), COM TELA DE ARAME GALVANIZADO, FIO 10 BWG E MALHA QUADRADA 5X5CM (EXCETO MURETA). AF_03/2021 | URBA - URBANIZAÇÃO | m² | 1,0 | 286,11 | 286,11 | 0,05 | 99,48
90281 | SINAPI | GRAUTE FGK=30 MPA; TRAÇO 1:0,02:0,8:1,1 (CIMENTO/ CAL/ AREIA GROSSA/ BRITA 0) - PREPARO MECÂNICO COM BETONEIRA 400 L. AF_02/2015 | FUES - FUNDAÇÕES E ESTRUTURAS | m³ | 0,45 | 593,16 | 266,92 | 0,05 | 99,53
IMP-PIN-010 | SETOP | PINTURA IMPERMEABILIZANTE COM ARGAMASSA POLIMÉRICA |  | m² | 9,0 | 23,92 | 215,28 | 0,04 | 99,57
PIN-SEL-005 | SETOP | PREPARAÇÃO PARA EMASSAMENTO OU PINTURA (LÁTEX/ACRÍLICA) EM PAREDE, INCLUSIVE UMA (1) DEMÃO DE SELADOR ACRÍLICO |  | m² | 33,5 | 6,05 | 202,67 | 0,04 | 99,61
100860 | SINAPI | CHUVEIRO ELÉTRICO COMUM CORPO PLÁSTICO, TIPO DUCHA  FORNECIMENTO E INSTALAÇÃO. AF_01/2020 | INHI - INSTALAÇÕES HIDROS SANITÁRIAS | UN | 2,0 | 94,17 | 188,34 | 0,03 | 99,64
CP-14-PISCINA | Próprio | LUMINÁRIA ARANDELA TIPO TARTARUGA, DE SOBREPOR, COM 1 LÂMPADA LED DE 15 W, TEMPERATURA DE COR 3000K, POTENCIA LUMINOSA 1222LM- FORNECIMENTO E INSTALAÇÃO. AF_02/2020 | INEL - INSTALAÇÃO ELÉTRICA/ELETRIFICAÇÃO E ILUMINAÇÃO EXTERNA | UN | 1,0 | 165,07 | 165,07 | 0,03 | 99,67
91931 | SINAPI | CABO DE COBRE FLEXÍVEL ISOLADO, 6 MM², ANTI-CHAMA 0,6/1,0 KV, PARA CIRCUITOS TERMINAIS - FORNECIMENTO E INSTALAÇÃO. AF_12/2015 | INEL - INSTALAÇÃO ELÉTRICA/ELETRIFICAÇÃO E ILUMINAÇÃO EXTERNA | M | 13,0 | 11,88 | 154,44 | 0,03 | 99,70
ED-15114 | SETOP | DISJUNTOR DE PROTEÇÃO DIFERENCIAL RESIDUAL (DR), BIPOLAR, TIPO DIN, CORRENTE NOMINAL DE 25A, ALTA SENSIBILIDADE, CORRENTE DIFERENCIAL RESIDUAL NOMINAL COM ATUAÇÃO DE 30MA |  | UN | 1,0 | 132,05 | 132,05 | 0,02 | 99,73
PIN-ACR-005 | SETOP | PINTURA ACRÍLICA EM PAREDE, DUAS (2) DEMÃOS, EXCLUSIVE SELADOR ACRÍLICO E MASSA ACRÍLICA/CORRIDA (PVA) |  | m² | 9,0 | 14,61 | 131,49 | 0,02 | 99,75
PIN-EMA-005 | SETOP | EMASSAMENTO EM PAREDE COM MASSA ACRÍLICA, UMA (1) DEMÃO, INCLUSIVE LIXAMENTO PARA PINTURA |  | m² | 9,0 | 13,76 | 123,84 | 0,02 | 99,77
ELE-ELE-015 | SETOP | ELETRODUTO DE PVC RÍGIDO ROSCÁVEL, DN 25 MM (1"), INCLUSIVE CONEXÕES, SUPORTES E FIXAÇÃO |  | M | 6,0 | 19,33 | 115,98 | 0,02 | 99,79
HID-REG-091 | SETOP | REGISTRO DE GAVETA, TIPO BASE, ROSCÁVEL 1.1/2" (PARA TUBO SOLDÁVEL OU PPR DN 50MM/CPVC DN 42MM), INCLUSIVE ACABAMENTO (PADRÃO POPULAR) E CANOPLA CROMADOS |  | UN | 1,0 | 112,44 | 112,44 | 0,02 | 99,81
CP-10-PISCINA | Próprio | CABO PP FLEXIVEL- 4x2,5mm2 | 63 | M | 5,0 | 21,92 | 109,60 | 0,02 | 99,83
CP-09-PISCINA | Próprio | CABO PP FLEXIVEL- 2x2,5mm2 | 63 | M | 8,0 | 13,24 | 105,92 | 0,02 | 99,85
97605 | SINAPI | LUMINÁRIA ARANDELA TIPO MEIA LUA, DE SOBREPOR, COM 1 LÂMPADA LED DE 6 W, SEM REATOR - FORNECIMENTO E INSTALAÇÃO. AF_02/2020 | INEL - INSTALAÇÃO ELÉTRICA/ELETRIFICAÇÃO E ILUMINAÇÃO EXTERNA | UN | 1,0 | 104,99 | 104,99 | 0,02 | 99,87
93661 | SINAPI | DISJUNTOR BIPOLAR TIPO DIN, CORRENTE NOMINAL DE 16A - FORNECIMENTO E INSTALAÇÃO. AF_10/2020 | INEL - INSTALAÇÃO ELÉTRICA/ELETRIFICAÇÃO E ILUMINAÇÃO EXTERNA | UN | 1,0 | 99,50 | 99,50 | 0,02 | 99,89
ED-17955 | SETOP | CONDULETE DE ALUMÍNIO, TIPO "B", DIÂMETRO DE SAÍDA 1" (25MM), EXCLUSIVE MÓDULO E PLACA, INCLUSIVE FIXAÇÃO |  | UN | 3,0 | 32,50 | 97,50 | 0,02 | 99,91
HID-REG-081 | SETOP | REGISTRO DE GAVETA, TIPO BASE, ROSCÁVEL 1" (PARA TUBO SOLDÁVEL OU PPR DN 32MM/CPVC DN 28MM), INCLUSIVE ACABAMENTO (PADRÃO POPULAR) E CANOPLA CROMADOS |  | UN | 1,0 | 77,49 | 77,49 | 0,01 | 99,92
EST-ANC-005 | SETOP | ANCORAGEM DE BARRAS DE AÇO , COM RESINA BASE DE POLIÉSTER |  | DM3 | 1,17 | 64,90 | 75,93 | 0,01 | 99,94
93654 | SINAPI | DISJUNTOR MONOPOLAR TIPO DIN, CORRENTE NOMINAL DE 16A - FORNECIMENTO E INSTALAÇÃO. AF_10/2020 | INEL - INSTALAÇÃO ELÉTRICA/ELETRIFICAÇÃO E ILUMINAÇÃO EXTERNA | UN | 3,0 | 19,73 | 59,19 | 0,01 | 99,95
203070 | SBC | LAMPADA LED TUBULAR BIVOLT T5 16W 115cm KIT LED | Material | UN | 1,0 | 49,48 | 49,48 | 0,01 | 99,96
92023 | SINAPI | INTERRUPTOR SIMPLES (1 MÓDULO) COM 1 TOMADA DE EMBUTIR 2P+T 10 A, INCLUINDO SUPORTE E PLACA - FORNECIMENTO E INSTALAÇÃO. AF_12/2015 | INEL - INSTALAÇÃO ELÉTRICA/ELETRIFICAÇÃO E ILUMINAÇÃO EXTERNA | UN | 1,0 | 46,77 | 46,77 | 0,01 | 99,96
92028 | SINAPI | INTERRUPTOR PARALELO (1 MÓDULO) COM 1 TOMADA DE EMBUTIR 2P+T 10 A, SEM SUPORTE E SEM PLACA - FORNECIMENTO E INSTALAÇÃO. AF_12/2015 | INEL - INSTALAÇÃO ELÉTRICA/ELETRIFICAÇÃO E ILUMINAÇÃO EXTERNA | UN | 1,0 | 44,88 | 44,88 | 0,01 | 99,97
98558 | SINAPI | TRATAMENTO DE RALO OU PONTO EMERGENTE COM ARGAMASSA POLIMÉRICA / MEMBRANA ACRÍLICA REFORÇADO COM VÉU DE POLIÉSTER (MAV). AF_06/2018 | IMPE - IMPERMEABILIZAÇÕES E PROTEÇÕES DIVERSAS | UN | 6,0 | 7,16 | 42,96 | 0,01 | 99,98
ED-17981 | SETOP | CONJUNTO PARA CONDULETE DE 1" (25MM) COM UM (1) INTERRUPTOR PARALELO, CORRENTE 10A, TENSÃO 250V, (10A-250V) E PLACA DE UM (1) POSTO, INCLUSIVE FORNECIMENTO, INSTALAÇÃO, SUPORTE, MÓDULO E PLACA, EXCLUSIVE CONDULETE |  | UN | 1,0 | 40,99 | 40,99 | 0,01 | 99,99
ED-17982 | SETOP | CONJUNTO PARA CONDULETE DE 1" (25MM) COM UMA (1) TOMADA PADRÃO, TRÊS (3) POLOS, CORRENTE 10A, TENSÃO 250V, (2P+T/10A-250V) E PLACA DE UM (1) POSTO, INCLUSIVE FORNECIMENTO, INSTALAÇÃO, SUPORTE, MÓDULO E PLACA, EXCLUSIVE CONDULETE |  | UN | 1,0 | 35,18 | 35,18 | 0,01 | 99,99
91930 | SINAPI | CABO DE COBRE FLEXÍVEL ISOLADO, 6 MM², ANTI-CHAMA 450/750 V, PARA CIRCUITOS TERMINAIS - FORNECIMENTO E INSTALAÇÃO. AF_12/2015 | INEL - INSTALAÇÃO ELÉTRICA/ELETRIFICAÇÃO E ILUMINAÇÃO EXTERNA | M | 3,0 | 10,56 | 31,68 | 0,01 | 100,00
[5 empty] | Total sem BDI |  | 442726.57
[5 empty] | Total do BDI |  | 106340.25
[5 empty] | Total Geral |  | 549066.82

## Curva ABC de Insumos
|  | Obra | Bancos | B.D.I. |  |  | Encargos Sociais
|  | PISCINA - POLIESPORTIVO - ATUALIZADO | SINAPI - 07/2021 - Minas Gerais SBC - 08/2021 - Minas Gerais SETOP - 04/2021 - Minas Gerais SUDECAP - 06/2021 - Minas Gerais | 24,03% |  |  | Não Desonerado
Curva ABC de Insumos
Código | Banco | Descrição | Tipo | Und | Quantidade |  | Valor Unitário |  | Total |  |  | Peso | Valor Acumulado | Peso Acumulado
[5 empty] | Operativa | Improdutiva | Operativa | Improdutiva | Operativa | Improdutiva | Geral
CT-CT6-PISCINA | Próprio | PORCELANATO EXTERNO CIMENTO NATURAL BORDA RETA BROADWAY CEMENT 90X90CM PORTOBELLO | Material | m² | 248,2646133 |  | 185,92 |  | 46.157,36 |  | 46157.3569 | 8,41% | 46157.3569 | 8,41%
00004750 | SINAPI | PEDREIRO | Mão de Obra | H | 1.635,4866204 |  | 22,16 |  | 36.242,38 |  | 36242.3835 | 6,60% | 82399.7404 | 15,01%
MATED- 11113 | SETOP | IMPERMEABILI ZAÇÃO COM MANTA ASFÁLTICA E = 4 MM - FORNECIMENTO E INSTALAÇÃO | Material | m² | 428,0424368 |  | 71,76 |  | 30.716,33 |  | 30716.3253 | 5,59% | 113116.0657 | 20,60%
00040818 | SINAPI | ENCARREGADO GERAL DE OBRAS (MENSALISTA) | Mão de Obra | MES | 3,0351009 |  | 8.822,62 |  | 26.777,54 |  | 26777.5419 | 4,88% | 139893.6076 | 25,48%
MATED- 11604 | SETOP | TUBO SOLDÁVEL DE PVC MARROM PARA ÁGUA FRIA (DIÂMETRO DA SEÇÃO: 110 MM) | Material | m | 239,2237170 |  | 94,16 |  | 22.525,31 |  | 22525.3052 | 4,10% | 162418.9128 | 29,58%
CT-CT7-PISCINA | Próprio | Revestimento Cerâmico Azul Piscina Liso 20 x 20 cm Pierini | Equipamento | m² | 410,5907066 |  | 50,85 |  | 20.878,54 |  | 20878.5374 | 3,80% | 183297.4502 | 33,38%
00006111 | SINAPI | SERVENTE DE OBRAS | Mão de Obra | H | 1.213,7708049 |  | 14,49 |  | 17.587,54 |  | 17587.539 | 3,20% | 200884.9892 | 36,59%
00000032 | SINAPI | ACO CA-50, 6,3 MM, VERGALHAO | Material | KG | 1.030,4051559 |  | 15,71 |  | 16.187,66 |  | 16187.665 | 2,95% | 217072.6542 | 39,53%
00037329 | SINAPI | REJUNTE EPOXI, QUALQUER COR | Material | KG | 185,7774182 |  | 85,89 |  | 15.956,42 |  | 15956.4225 | 2,91% | 233029.0767 | 42,44%
00007156 | SINAPI | TELA DE ACO SOLDADA NERVURADA, CA-60, Q-196, (3,11 KG/M2), DIAMETRO DO FIO = 5,0 MM, LARGURA = 2,45 M, ESPACAMENTO DA MALHA = 10 X 10 CM | Material | m² | 260,4226187 |  | 59,28 |  | 15.437,85 |  | 15437.8528 | 2,81% | 248466.9295 | 45,25%
00041776 | SINAPI | VIGIA NOTURNO, HORA EFETIVAMENTE TRABALHADA DE 22 H AS 5 H (COM ADICIONAL NOTURNO) | Mão de Obra | H | 722,6636459 |  | 20,70 |  | 14.959,14 |  | 14959.1375 | 2,72% | 263426.067 | 47,98%
006164 | SBC | BOMBA COM PRE-FILTRO PARA PISCINA 3B-M 3,0CV - 127/220V MONOFASICA JACUZZI | Material | UN | 2,0001983 |  | 6.874,98 |  | 13.751,32 |  | 13751.3233 | 2,50% | 277177.3903 | 50,48%
012576 | SBC | FILTRO FM-100 PARA ATE 312 MIL LITROS SODRAMAR | Material | UN | 2,0001983 |  | 6.376,38 |  | 12.754,02 |  | 12754.0245 | 2,32% | 289931.4147 | 52,80%
MATED- 9042 | SETOP | CONCRETO DOSADO EM CENTRAL CONVENCIONAL ( RESISTÊNCIA: 30,0 MPA/ BRITA: 0 E 1/SLUMP: 60+-10) | Material | m³ | 25,8535632 |  | 432,34 |  | 11.177,53 |  | 11177.5295 | 2,04% | 301108.9442 | 54,84%
00034492 | SINAPI | CONCRETO USINADO BOMBEAVEL, CLASSE DE RESISTENCIA C20, COM BRITA 0 E 1, SLUMP = 100 +/- 20 MM, EXCLUI SERVICO DE BOMBEAMENTO (NBR 8953) | Material | m³ | 22,5062313 |  | 415,50 |  | 9.351,34 |  | 9351.3391 | 1,70% | 310460.2833 | 56,54%
00002706 | SINAPI | ENGENHEIRO CIVIL DE OBRA JUNIOR | Mão de Obra | H | 80,8480154 |  | 113,07 |  | 9.141,49 |  | 9141.4851 | 1,66% | 319601.7684 | 58,21%
00037595 | SINAPI | ARGAMASSA COLANTE TIPO AC III | Material | KG | 4.260,7094130 |  | 2,13 |  | 9.075,31 |  | 9075.311 | 1,65% | 328677.0795 | 59,86%
00041096 | SINAPI | VIGIA DIURNO (MENSALISTA) | Mão de Obra | MES | 3,0086983 |  | 2.683,57 |  | 8.074,05 |  | 8074.0525 | 1,47% | 336751.132 | 61,33%
00004760 | SINAPI | AZULEJISTA OU LADRILHEIRO | Mão de Obra | H | 319,5618868 |  | 24,81 |  | 7.928,33 |  | 7928.3304 | 1,44% | 344679.4624 | 62,78%
MOED- 20150 | SETOP | PEDREIRO | Mão de Obra | H | 327,8097367 |  | 22,16 |  | 7.264,26 |  | 7264.2638 | 1,32% | 351943.7261 | 64,10%
ED-48302 | SETOP | ARGAMASSA, TRAÇO 1:3 ( CIMENTO E AREIA), PREPARO MECÂNICO | Serviços | m³ | 11,3675870 |  | 567,88 |  | 6.455,43 |  | 6455.4253 | 1,18% | 358399.1514 | 65,27%
CT-CT1-PISCINA | Próprio | MEDIDOR DE VAZÃO WOLTMAN 6" | Equipamento | UN | 1,0000992 |  | 6.380,59 |  | 6.381,22 |  | 6381.2226 | 1,16% | 364780.3741 | 66,44%
00037370 | SINAPI | ALIMENTACAO - HORISTA (COLETADO CAIXA) | Outros | H | 4.727,9905928 |  | 1,27 |  | 6.004,55 |  | 6004.5481 | 1,09% | 370784.9221 | 67,53%
00000034 | SINAPI | ACO CA-50, 10,0 MM, VERGALHAO | Material | KG | 392,5349165 |  | 14,89 |  | 5.844,84 |  | 5844.8449 | 1,06% | 376629.767 | 68,59%
00001021 | SINAPI | CABO DE COBRE, FLEXIVEL, CLASSE 4 OU 5, ISOLACAO EM PVC/A, ANTICHAMA BWF-B, COBERTURA PVC-ST1, ANTICHAMA BWF-B, 1 CONDUTOR, 0,6/1 KV, SECAO NOMINAL 4 MM2 | Material | M | 967,5659259 |  | 5,75 |  | 5.563,50 |  | 5563.5041 | 1,01% | 382193.2711 | 69,61%
89.34.07 | SUDECAP | GRAMA ESMERALDA OU SAO CARLOS OU CURITIBANA, EM PLACAS, SEM PLANTIO | Material | m² | 600,0594908 |  | 8,93 |  | 5.358,53 |  | 5358.5313 | 0,98% | 387551.8024 | 70,58%
00042244 | SINAPI | LUMINARIA DE LED PARA ILUMINACAO PUBLICA, DE 33 W ATE 50 W, INVOLUCRO EM ALUMINIO OU ACO INOX | Material | UN | 17,0016856 |  | 314,82 |  | 5.352,47 |  | 5352.4707 | 0,97% | 392904.273 | 71,56%
ED-15687 | SETOP | FORMA PARA CORTINA DE CONCRETO OU PAREDE ESTRUTURAL (VIGA- PAREDE), ALTURA MÁXIMA DE 360CM, COM CHAPA DE COMPENSADO PLASTIFICADO, ESP. 18MM, INCLUSIVE TRAVAMENTO COM TIRANTES EM ARAME E ESCORA PARA PRUMO EM MADEIRA (MONTAGEM) | Serviços | m² | 101,0100143 |  | 52,06 |  | 5.258,58 |  | 5258.5813 | 0,96% | 398162.8544 | 72,52%
MOED- 20143 | SETOP | BOMBEIRO/ ENCANADOR | Mão de Obra | H | 233,1279507 |  | 22,16 |  | 5.166,12 |  | 5166.1154 | 0,94% | 403328.9698 | 73,46%
ED-15686 | SETOP | FORMA PARA CORTINA DE CONCRETO OU PAREDE ESTRUTURAL (VIGA- PAREDE), ALTURA MÁXIMA DE 360CM, COM CHAPA DE COMPENSADO PLASTIFICADO, ESP. 18MM, INCLUSIVE TRAVAMENTO COM TIRANTES EM ARAME E ESCORA PARA PRUMO EM MADEIRA (FABRICAÇÃO ) | Serviços | m² | 33,6700014 |  | 151,14 |  | 5.088,88 |  | 5088.884 | 0,93% | 408417.8538 | 74,38%
CT-CT4-PISCINA | Próprio | TOTEM DE SEGURANCA COM BOTOEIRA PARA DESLIGAMENTO DO SISTEMA DE BOMBAS | Equipamento | UN | 2,0001983 |  | 2.507,99 |  | 5.016,48 |  | 5016.4773 | 0,91% | 413434.3311 | 75,30%
010461 | SBC | GRANITO BRANCO DALLAS 2cm | Material | m² | 18,3878230 |  | 266,66 |  | 4.903,30 |  | 4903.2969 | 0,89% | 418337.628 | 76,19%
077719 | SBC | GRELHA COM GRADE 30x30cm E TAMPA FSB E BASE LATAO PARA PISCINA SODRAMAR | Material | UN | 6,0005949 |  | 814,87 |  | 4.889,70 |  | 4889.7048 | 0,89% | 423227.3328 | 77,08%
00037371 | SINAPI | TRANSPORTE - HORISTA (COLETADO CAIXA) | Serviços | H | 4.727,9905928 |  | 0,97 |  | 4.586,15 |  | 4586.1509 | 0,84% | 427813.4836 | 77,92%
00000378 | SINAPI | ARMADOR | Mão de Obra | H | 200,8533327 |  | 22,12 |  | 4.442,88 |  | 4442.8757 | 0,81% | 432256.3593 | 78,73%
MOED- 20154 | SETOP | SERVENTE | Mão de Obra | H | 288,7324315 |  | 14,49 |  | 4.183,73 |  | 4183.7329 | 0,76% | 436440.0923 | 79,49%
MATED- 11600 | SETOP | TUBO SOLDÁVEL DE PVC MARROM PARA ÁGUA FRIA (DIÂMETRO DA SEÇÃO: 50 MM) | Material | m | 177,1175597 |  | 21,87 |  | 3.873,56 |  | 3873.561 | 0,71% | 440313.6533 | 80,19%
00001020 | SINAPI | CABO DE COBRE, FLEXIVEL, CLASSE 4 OU 5, ISOLACAO EM PVC/A, ANTICHAMA BWF-B, COBERTURA PVC-ST1, ANTICHAMA BWF-B, 1 CONDUTOR, 0,6/1 KV, SECAO NOMINAL 10 MM2 | Material | M | 299,9097335 |  | 12,61 |  | 3.781,86 |  | 3781.8617 | 0,69% | 444095.5151 | 80,88%
MOED- 20131 | SETOP | AJUDANTE DE BOMBEIRO/ ENCANADOR | Mão de Obra | H | 228,2385772 |  | 15,68 |  | 3.578,78 |  | 3578.7809 | 0,65% | 447674.2959 | 81,53%
CT-CT8-PISCINA | Próprio | REVESTIMENTO CERÂMICO AZUL COBALTO LISO 20 X 20 CM PIERINI OU SIMILAR | Equipamento | m² | 48,3047890 |  | 70,57 |  | 3.408,87 |  | 3408.869 | 0,62% | 451083.1649 | 82,15%
9.00.03 | FDE | REBARBADOR ELETRICO E PONTEIROS | Material | H | 1.540,9527723 |  | 2,18 |  | 3.359,28 |  | 3359.277 | 0,61% | 454442.4419 | 82,77%
00037372 | SINAPI | EXAMES - HORISTA (COLETADO CAIXA) | Outros | H | 4.807,9985249 |  | 0,68 |  | 3.269,44 |  | 3269.439 | 0,60% | 457711.8809 | 83,36%
55.10.88 | SUDECAP | SERVENTE | Mão de Obra | H | 180,0178472 |  | 17,72 |  | 3.189,92 |  | 3189.9163 | 0,58% | 460901.7972 | 83,94%
00002436 | SINAPI | ELETRICISTA | Mão de Obra | H | 131,4853860 |  | 22,16 |  | 2.913,72 |  | 2913.7162 | 0,53% | 463815.5133 | 84,47%
CT-CT5-PISCINA | Próprio | LUMINÁRIA EM POLICARBONATO TECNOLOGIA LED DE 18W À PROVA D'ÁGUA PARA INSTALAÇÃO EM PISCINA, TEMPERATURA DE COR RGB, POTÊNCIA LUMINOSA 2160lm. | Equipamento | UN | 12,0011898 |  | 236,71 |  | 2.840,80 |  | 2840.8016 | 0,52% | 466656.315 | 84,99%
00043489 | SINAPI | EPI - FAMILIA PEDREIRO - HORISTA (ENCARGOS COMPLEMENTARES - COLETADO CAIXA) | Equipamento | H | 2.201,2901391 |  | 1,17 |  | 2.575,51 |  | 2575.5095 | 0,47% | 469231.8245 | 85,46%
00043491 | SINAPI | EPI - FAMILIA SERVENTE - HORISTA (ENCARGOS COMPLEMENTARES - COLETADO CAIXA) | Equipamento | H | 1.915,9309041 |  | 1,25 |  | 2.394,91 |  | 2394.9136 | 0,44% | 471626.7381 | 85,90%
00000247 | SINAPI | AJUDANTE DE ELETRICISTA | Mão de Obra | H | 143,7710022 |  | 15,56 |  | 2.237,08 |  | 2237.0768 | 0,41% | 473863.8149 | 86,30%
00004783 | SINAPI | PINTOR | Mão de Obra | H | 100,7036048 |  | 22,16 |  | 2.231,59 |  | 2231.5919 | 0,41% | 476095.4068 | 86,71%
ED-8504 | SETOP | LANÇAMENTO DE CONCRETO EM ESTRUTURA, INCLUSIVE TRANSPORTE ATÉ O LOCAL DE APLICAÇÃO, EXCLUSIVE APLICAÇÃO | Serviços | m³ | 24,6224411 |  | 88,48 |  | 2.178,59 |  | 2178.5936 | 0,40% | 478274.0003 | 87,11%
00010775 | SINAPI | LOCACAO DE CONTAINER 2,30 X 6,00 M, ALT. 2,50 M, COM 1 SANITARIO, PARA ESCRITORIO, COMPLETO, SEM DIVISORIAS INTERNAS | Equipamento | MES | 3,0002975 |  | 725,57 |  | 2.176,93 |  | 2176.9258 | 0,40% | 480450.9262 | 87,50%
00007162 | SINAPI | TELA DE ARAME GALVANIZADA QUADRANGULAR / LOSANGULAR, FIO 3,4 MM (10 BWG), MALHA 5 X 5 CM, H = 2 M | Material | m² | 24,4227213 |  | 88,30 |  | 2.156,53 |  | 2156.5263 | 0,39% | 482607.4525 | 87,90%
MATED- 11522 | SETOP | REGISTRO DE GAVETA COM VOLANTE (DIÂMETRO DA SEÇÃO: 4"/DIÂMETRO ADAPTADOR OU LUVA SOLDÁVEL: 110MM/TIPO DE ACABAMENTO: BRUTO/ PADRÃO: POPULAR) | Material | un | 5,0004958 |  | 420,02 |  | 2.100,31 |  | 2100.3082 | 0,38% | 484707.7607 | 88,28%
002143 | SBC | DISPOSITIVO ESGUICHO RETORNO PARA PISCINAS CF20 JACUZZI | Material | UN | 8,0007932 |  | 255,50 |  | 2.044,20 |  | 2044.2027 | 0,37% | 486751.9634 | 88,65%
00002696 | SINAPI | ENCANADOR OU BOMBEIRO HIDRAULICO | Mão de Obra | H | 79,7835326 |  | 22,16 |  | 1.768,00 |  | 1768.0031 | 0,32% | 488519.9664 | 88,97%
077720 | SBC | ESCADA ACO INOXIDAVEL COM 3 DEGRAUS ABS PARA PISCINA SODRAMAR | Material | UN | 2,0001983 |  | 862,00 |  | 1.724,17 |  | 1724.1709 | 0,31% | 490244.1374 | 89,29%
00007696 | SINAPI | TUBO ACO GALVANIZADO COM COSTURA, CLASSE MEDIA, DN 2", E = *3,65* MM, PESO *5,10* KG/M (NBR 5580) | Material | M | 12,6117503 |  | 129,06 |  | 1.627,67 |  | 1627.6725 | 0,30% | 491871.8099 | 89,58%
00043465 | SINAPI | FERRAMENTAS - FAMILIA PEDREIRO - HORISTA (ENCARGOS COMPLEMENTARES - COLETADO CAIXA) | Equipamento | H | 2.201,2901391 |  | 0,71 |  | 1.562,92 |  | 1562.916 | 0,28% | 493434.7259 | 89,87%
MATED- 11602 | SETOP | TUBO SOLDÁVEL DE PVC MARROM PARA ÁGUA FRIA (DIÂMETRO DA SEÇÃO: 75 MM) | Material | m | 34,5034207 |  | 44,58 |  | 1.538,16 |  | 1538.1625 | 0,28% | 494972.8884 | 90,15%
MATED- 11177 | SETOP | LOCAÇÃO CAÇAMBA ESTACIONÁRIA (MATERIAL: AÇO CARBONO¦ CAPACIDADE EM VOLUME: 5M3¦CAPACIDADE EM TONELADAS: 7,5TON* APLICAÇÃO: REMOÇÃO DE ENTULHO E/OU TERRA)* VALOR REFERENCIAIS APROXIMADOS | Material | un | 8,0200151 |  | 186,04 |  | 1.492,04 |  | 1492.0436 | 0,27% | 496464.932 | 90,42%
MATED- 13096 | SETOP | CESTA BÁSICA/ ALIMENTAÇÃO - HORISTA ( ENCARGOS COMPLEMENTARES) | Material | hora | 1.128,0619641 |  | 1,27 |  | 1.432,64 |  | 1432.6387 | 0,26% | 497897.5707 | 90,68%
00004460 | SINAPI | SARRAFO NAO APARELHADO *2,5 X 10* CM, EM MACARANDUBA, ANGELIM OU EQUIVALENTE DA REGIAO - BRUTA | Material | M | 58,0057508 |  | 21,01 |  | 1.218,70 |  | 1218.7008 | 0,22% | 499116.2715 | 90,90%
CT-CT2-PISCINA | Próprio | BOMBA DOSADORA DE CLORO EX20sv 20l/h | Equipamento | UN | 1,0000992 |  | 1.211,77 |  | 1.211,89 |  | 1211.8901 | 0,22% | 500328.1616 | 91,12%
MATED- 11545 | SETOP | Válvula de retenção de bronze horizontal com portinhola ( diâmetro da seção: 3 ") | Material | U | 2,0001983 |  | 599,87 |  | 1.199,86 |  | 1199.859 | 0,22% | 501528.0206 | 91,34%
002145 | SBC | DISPOSITIVO DE ASPIRACAO ACO INOX PREMIUM SODRAMAR | Material | UN | 8,0007932 |  | 147,59 |  | 1.180,84 |  | 1180.8371 | 0,22% | 502708.8577 | 91,56%
00039247 | SINAPI | ELETRODUTODUTO PEAD FLEXIVEL PAREDE SIMPLES, CORRUGACAO HELICOIDAL, COR PRETA, SEM ROSCA, DE 1 1/4", PARA CABEAMENTO SUBTERRANEO (NBR 15715) | Material | M | 228,8226858 |  | 5,09 |  | 1.164,71 |  | 1164.7075 | 0,21% | 503873.5651 | 91,77%
00007311 | SINAPI | TINTA ESMALTE SINTETICO PREMIUM ACETINADO | Material | L | 30,4788697 |  | 37,33 |  | 1.137,78 |  | 1137.7762 | 0,21% | 505011.3414 | 91,98%
00043132 | SINAPI | ARAME RECOZIDO 16 BWG, D = 1,65 MM (0,016 KG/M) OU 18 BWG, D = 1,25 MM (0,01 KG/M) | Material | KG | 33,3942108 |  | 33,36 |  | 1.114,03 |  | 1114.0309 | 0,20% | 506125.3722 | 92,18%
MATED- 13097 | SETOP | TRANSPORTE - HORISTA ( ENCARGOS COMPLEMENTARES) | Material | hora | 1.128,0619641 |  | 0,97 |  | 1.094,22 |  | 1094.2201 | 0,20% | 507219.5923 | 92,38%
CT-CT9-PISCINA | Próprio | QUADRO DE COMANDO DE BOMBA SOBREPOR COM 1 BARRAMANTO TIPO PENTE | Equipamento | UN | 1,0000992 |  | 1.061,69 |  | 1.061,80 |  | 1061.7953 | 0,19% | 508281.3876 | 92,57%
ED-8506 | SETOP | APLICAÇÃO DE CONCRETO EM ESTRUTURA, INCLUSIVE ESPALHAMENTO, ADENSAMENTO E ACABAMENTO | Serviços | m³ | 24,6224411 |  | 42,24 |  | 1.040,05 |  | 1040.0519 | 0,19% | 509321.4395 | 92,76%
MATED- 11521 | SETOP | REGISTRO DE GAVETA COM VOLANTE (DIÂMETRO DA SEÇÃO: 3"/DIÂMETRO ADAPTADOR OU LUVA SOLDÁVEL: 85MM/TIPO DE ACABAMENTO: BRUTO/ PADRÃO: POPULAR) | Material | un | 4,0003966 |  | 246,47 |  | 985,98 |  | 985.9778 | 0,18% | 510307.4173 | 92,94%
00043467 | SINAPI | FERRAMENTAS - FAMILIA SERVENTE - HORISTA (ENCARGOS COMPLEMENTARES - COLETADO CAIXA) | Equipamento | H | 1.915,9309041 |  | 0,50 |  | 957,97 |  | 957.9655 | 0,17% | 511265.3827 | 93,12%
00001625 | SINAPI | CONTATOR TRIPOLAR, CORRENTE DE *22* A, TENSAO NOMINAL DE *500* V, CATEGORIA AC-2 E AC-3 | Material | UN | 2,0001983 |  | 471,77 |  | 943,63 |  | 943.6336 | 0,17% | 512209.0163 | 93,29%
00001213 | SINAPI | CARPINTEIRO DE FORMAS | Mão de Obra | H | 42,2235693 |  | 22,16 |  | 935,67 |  | 935.6743 | 0,17% | 513144.6906 | 93,46%
00004257 | SINAPI | OPERADOR DE MARTELETE OU MARTELETEIRO | Mão de Obra | H | 52,8713221 |  | 17,63 |  | 932,12 |  | 932.1214 | 0,17% | 514076.812 | 93,63%
MATED- 11230 | SETOP | PLACA DE OBRA EM CHAPA GALVANIZADA (3,00 X 1,50 M) - EM CHAPA GALVANIZADA 0,26 AFIXADAS COM REBITES 540 E PARAFUSOS 3/8, EM ESTRUTURA METÁLICA VIGA U 2" ENRIJECIDA COM METALON 20 X 20, SUPORTE EM EUCALIPTO AUTOCLAVADO PINTADAS NE FRENTE E NO VERSO COM FUN | Material | U | 1,0000992 |  | 893,01 |  | 893,10 |  | 893.0985 | 0,16% | 514969.9105 | 93,79%
50.10.36 | SUDECAP | CHP/CAMINHAO TANQUE, 6.000L | Equipamento | H | 6,0005949 |  | 142,93 |  | 857,67 |  | 857.665 | 0,16% | 515827.5755 | 93,95%
00001379 | SINAPI | CIMENTO PORTLAND COMPOSTO CP II-32 | Material | KG | 1.124,5769491 |  | 0,76 |  | 854,68 |  | 854.6785 | 0,16% | 516682.254 | 94,10%
ED-15688 | SETOP | FORMA PARA CORTINA DE CONCRETO OU PAREDE ESTRUTURAL (VIGA- PAREDE), ALTURA MÁXIMA DE 360CM, COM CHAPA DE COMPENSADO PLASTIFICADO, ESP. 18MM, INCLUSIVE TRAVAMENTO COM TIRANTES EM ARAME E ESCORA PARA PRUMO EM MADEIRA ( DESMONTAGEM) | Serviços | m² | 101,0100143 |  | 8,27 |  | 835,35 |  | 835.3528 | 0,15% | 517517.6068 | 94,25%
89.34.30 | SUDECAP | TERRA VEGETAL (GRANEL) | Material | m³ | 12,0011898 |  | 69,45 |  | 833,48 |  | 833.4826 | 0,15% | 518351.0895 | 94,41%
002706 | SBC | CABO PP CORDPLAST 3 CONDUTORES 450/750V 2,50mm2 | Material | M | 54,5954127 |  | 14,62 |  | 798,18 |  | 798.1849 | 0,15% | 519149.2744 | 94,55%
00040863 | SINAPI | EXAMES - MENSALISTA (COLETADO CAIXA) | Material | MES | 6,0005949 |  | 128,61 |  | 771,74 |  | 771.7365 | 0,14% | 519921.0109 | 94,69%
MATED- 13099 | SETOP | EXAMES - HORISTA ( ENCARGOS COMPLEMENTARES) | Material | hora | 1.128,0619641 |  | 0,68 |  | 767,08 |  | 767.0821 | 0,14% | 520688.0931 | 94,83%
00000980 | SINAPI | CABO DE COBRE, FLEXIVEL, CLASSE 4 OU 5, ISOLACAO EM PVC/A, ANTICHAMA BWF-B, 1 CONDUTOR, 450/750 V, SECAO NOMINAL 10 MM2 | Material | M | 64,7074152 |  | 11,55 |  | 747,37 |  | 747.3706 | 0,14% | 521435.4637 | 94,97%
00001022 | SINAPI | CABO DE COBRE, FLEXIVEL, CLASSE 4 OU 5, ISOLACAO EM PVC/A, ANTICHAMA BWF-B, COBERTURA PVC-ST1, ANTICHAMA BWF-B, 1 CONDUTOR, 0,6/1 KV, SECAO NOMINAL 2,5 MM2 | Material | M | 184,4682885 |  | 4,01 |  | 739,72 |  | 739.7178 | 0,13% | 522175.1815 | 95,10%
00040862 | SINAPI | ALIMENTACAO - MENSALISTA (COLETADO CAIXA) | Material | MES | 3,0002975 |  | 240,49 |  | 721,54 |  | 721.5415 | 0,13% | 522896.7231 | 95,23%
00043503 | SINAPI | EPI - FAMILIA SERVENTE - MENSALISTA (ENCARGOS COMPLEMENTARES - COLETADO CAIXA) | Equipamento | MES | 3,0002975 |  | 237,20 |  | 711,67 |  | 711.6706 | 0,13% | 523608.3936 | 95,36%
CT-CT3-PISCINA | Próprio | RALO LINEAR COM GRELHA CINZA 50 CM | Equipamento | UN | 6,0005949 |  | 113,48 |  | 680,95 |  | 680.9475 | 0,12% | 524289.3411 | 95,49%
00043499 | SINAPI | EPI - FAMILIA ENCARREGADO GERAL - MENSALISTA (ENCARGOS COMPLEMENTARES - COLETADO CAIXA) | Equipamento | MES | 3,0002975 |  | 219,83 |  | 659,56 |  | 659.5554 | 0,12% | 524948.8965 | 95,61%
00004221 | SINAPI | OLEO DIESEL COMBUSTIVEL COMUM | Material | L | 111,1654491 |  | 5,71 |  | 634,75 |  | 634.7547 | 0,12% | 525583.6512 | 95,72%
00013393 | SINAPI | QUADRO DE DISTRIBUICAO COM BARRAMENTO TRIFASICO, DE EMBUTIR, EM CHAPA DE ACO GALVANIZADO, PARA 12 DISJUNTORES DIN, 100 A | Material | UN | 1,0000992 |  | 630,59 |  | 630,65 |  | 630.6525 | 0,11% | 526214.3038 | 95,84%
00001106 | SINAPI | CAL HIDRATADA CH-I PARA ARGAMASSAS | Material | KG | 784,6347082 |  | 0,80 |  | 627,71 |  | 627.7078 | 0,11% | 526842.0115 | 95,95%
ED-8563 | SETOP | FORMA PARA VIGA-CINTA/ BLOCO DE MADEIRA COM TÁBUA E SARRAFO ( FABRICAÇÃO) | Serviços | m² | 7,6207547 |  | 81,77 |  | 623,15 |  | 623.1491 | 0,11% | 527465.1606 | 96,07%
89.50.21 | SUDECAP | DESMOBILIZAÇÃO DE CONTAINER | Material | UN | 1,0000992 |  | 558,13 |  | 558,19 |  | 558.1853 | 0,10% | 528023.346 | 96,17%
89.50.20 | SUDECAP | MOBILIZAÇAO DE CONTAINER | Material | UN | 1,0000992 |  | 558,13 |  | 558,19 |  | 558.1853 | 0,10% | 528581.5313 | 96,27%
00040861 | SINAPI | TRANSPORTE - MENSALISTA (COLETADO CAIXA) | Material | MES | 3,0002975 |  | 184,71 |  | 554,18 |  | 554.1849 | 0,10% | 529135.7163 | 96,37%
MOED- 20151 | SETOP | PINTOR | Mão de Obra | H | 24,1974721 |  | 22,16 |  | 536,22 |  | 536.216 | 0,10% | 529671.9322 | 96,47%
00004755 | SINAPI | MARMORISTA / GRANITEIRO | Mão de Obra | H | 23,6265693 |  | 22,63 |  | 534,67 |  | 534.6693 | 0,10% | 530206.6015 | 96,57%
00000246 | SINAPI | AUXILIAR DE ENCANADOR OU BOMBEIRO HIDRAULICO | Mão de Obra | H | 33,9544479 |  | 15,68 |  | 532,41 |  | 532.4057 | 0,10% | 530739.0073 | 96,66%
MATED- 11603 | SETOP | TUBO SOLDÁVEL DE PVC MARROM PARA ÁGUA FRIA (DIÂMETRO DA SEÇÃO: 85 MM) | Material | m | 9,2009122 |  | 56,80 |  | 522,61 |  | 522.6118 | 0,10% | 531261.6191 | 96,76%
ED-8564 | SETOP | FORMA PARA VIGA-CINTA/ BLOCO DE MADEIRA COM TÁBUA E SARRAFO ( MONTAGEM) | Serviços | m² | 22,8622666 |  | 22,80 |  | 521,26 |  | 521.2597 | 0,09% | 531782.8787 | 96,85%
00006114 | SINAPI | AJUDANTE DE ARMADOR | Mão de Obra | H | 31,8495440 |  | 15,45 |  | 492,08 |  | 492.0755 | 0,09% | 532274.9542 | 96,94%
MATED- 12479 | SETOP | TUBO PBV DE PVC BRANCO PARA ESGOTO SERIE REFORÇADA ( DIÂMETRO DA SEÇÃO: 75MM) | Material | m | 14,4014278 |  | 33,73 |  | 485,76 |  | 485.7602 | 0,09% | 532760.7144 | 97,03%
00000370 | SINAPI | AREIA MEDIA - POSTO JAZIDA/FORNECEDOR (RETIRADO NA JAZIDA, SEM TRANSPORTE) | Material | m³ | 5,1967721 |  | 93,02 |  | 483,40 |  | 483.4037 | 0,09% | 533244.1181 | 97,12%
00039465 | SINAPI | DISPOSITIVO DPS CLASSE II, 1 POLO, TENSAO MAXIMA DE 175 V, CORRENTE MAXIMA DE *20* KA (TIPO AC) | Material | UN | 4,0003966 |  | 120,38 |  | 481,57 |  | 481.5677 | 0,09% | 533725.6858 | 97,21%
MATED- 11544 | SETOP | Válvula de retenção de bronze horizontal com portinhola ( diâmetro da seção: 2 1/2 ") | Material | U | 1,0000992 |  | 434,31 |  | 434,35 |  | 434.3531 | 0,08% | 534160.0389 | 97,29%
00006110 | SINAPI | SERRALHEIRO | Mão de Obra | H | 19,1349118 |  | 22,16 |  | 424,03 |  | 424.0296 | 0,08% | 534584.0686 | 97,36%
00003777 | SINAPI | LONA PLASTICA PESADA PRETA, E = 150 MICRA | Material | m² | 261,7219475 |  | 1,55 |  | 405,67 |  | 405.669 | 0,07% | 534989.7376 | 97,44%
00037666 | SINAPI | OPERADOR DE BETONEIRA ESTACIONARIA / MISTURADOR | Mão de Obra | H | 21,5716252 |  | 17,82 |  | 384,41 |  | 384.4064 | 0,07% | 535374.1439 | 97,51%
ED-14652 | SETOP | EPI PARA PEDREIRO - HORISTA (ENCARGOS COMPLEMENTARES) | Serviços | hora | 327,8097367 |  | 1,17 |  | 383,54 |  | 383.5374 | 0,07% | 535757.6813 | 97,58%
00001612 | SINAPI | CONTATOR TRIPOLAR, CORRENTE DE 9 A, TENSAO NOMINAL DE *500* V, CATEGORIA AC-2 E AC-3 | Material | UN | 1,0000992 |  | 362,32 |  | 362,36 |  | 362.3559 | 0,07% | 536120.0372 | 97,64%
ED-14664 | SETOP | EPI PARA SERVENTE - HORISTA (ENCARGOS COMPLEMENTARES) | Serviços | hora | 288,7324315 |  | 1,25 |  | 360,92 |  | 360.9155 | 0,07% | 536480.9528 | 97,71%
ED-14505 | SETOP | GRELHA PARA CAIXA COLETORA DE ÁGUA PLUVIAL EM BARRA CHATA 3/4"X1/8" COM REQUADRO EM CANTONEIRA 7/8"X1/8", INCLUSIVE UMA (1) DEMÃO DE FUNDO ANTICORROSIVO E DUAS (2 ) DEMÃOS DE PINTURA ESMALTE (FABRICAÇÃO) | Serviços | m² | 0,4900486 |  | 711,12 |  | 348,48 |  | 348.4833 | 0,06% | 536829.4361 | 97,77%
MATED- 11601 | SETOP | TUBO SOLDÁVEL DE PVC MARROM PARA ÁGUA FRIA (DIÂMETRO DA SEÇÃO: 60 MM) | Material | m | 11,5011402 |  | 29,41 |  | 338,25 |  | 338.2485 | 0,06% | 537167.6847 | 97,83%
00037373 | SINAPI | SEGURO - HORISTA (COLETADO CAIXA) | Taxas | H | 4.807,9985249 |  | 0,07 |  | 336,56 |  | 336.5599 | 0,06% | 537504.2446 | 97,89%
001276 | SBC | CABO PP CORDPLAST 4 CONDUTORES 450/750V 4,0mm2 | Material | M | 11,3311234 |  | 28,87 |  | 327,13 |  | 327.1295 | 0,06% | 537831.3741 | 97,95%
ED-8485 | SETOP | CONCRETO NÃO ESTRUTURAL, PREPARADO EM OBRA COM BETONEIRA , CONTROLE "A", COM FCK 15 MPA, BRITA Nº (1 E 2), CONSISTÊNCIA PARA VIBRAÇÃO (FABRICAÇÃO) | Serviços | m³ | 0,6828302 |  | 466,52 |  | 318,55 |  | 318.5539 | 0,06% | 538149.928 | 98,01%
014725 | SBC | KIT DE CONEXOES PARA INSTALACAO DE HIDROMETRO 2" 4 FUROS WOLTMANN | Material | UN | 1,0000992 |  | 308,46 |  | 308,49 |  | 308.4906 | 0,06% | 538458.4186 | 98,07%
00043484 | SINAPI | EPI - FAMILIA ELETRICISTA - HORISTA (ENCARGOS COMPLEMENTARES - COLETADO CAIXA) | Equipamento | H | 268,1242822 |  | 1,12 |  | 300,30 |  | 300.2992 | 0,05% | 538758.7178 | 98,12%
00043479 | SINAPI | FERRAMENTAS - FAMILIA SERVENTE - MENSALISTA (ENCARGOS COMPLEMENTARES - COLETADO CAIXA) | Equipamento | MES | 3,0002975 |  | 95,46 |  | 286,41 |  | 286.4084 | 0,05% | 539045.1262 | 98,17%
CT-CT15-PISCINA | Próprio | RELE DE SOBRECARGA 5,6-8A | Equipamento | UN | 2,0001983 |  | 141,89 |  | 283,81 |  | 283.8081 | 0,05% | 539328.9344 | 98,23%
00002392 | SINAPI | DISJUNTOR TIPO NEMA, TRIPOLAR 10 ATE 50A, TENSAO MAXIMA DE 415 V | Material | UN | 2,0001983 |  | 139,86 |  | 279,75 |  | 279.7477 | 0,05% | 539608.6821 | 98,28%
00039017 | SINAPI | ESPACADOR / DISTANCIADOR CIRCULAR COM ENTRADA LATERAL, EM PLASTICO, PARA VERGALHAO *4,2 A 12,5* MM, COBRIMENTO 20 MM | Material | UN | 1.126,1294461 |  | 0,23 |  | 259,01 |  | 259.0098 | 0,05% | 539867.6919 | 98,32%
MATED- 11519 | SETOP | REGISTRO DE GAVETA COM VOLANTE (DIÂMETRO DA SEÇÃO: 2"/DIÂMETRO ADAPTADOR OU LUVA SOLDÁVEL: 60MM/TIPO DE ACABAMENTO: BRUTO/ PADRÃO: POPULAR) | Material | un | 4,0003966 |  | 64,27 |  | 257,11 |  | 257.1055 | 0,05% | 540124.7974 | 98,37%
MATED- 11344 | SETOP | PONTALETE 3A. CONSTRUÇÃO (SEÇÃO TRANSVERSAL: 3"X 3" [7, 5X7,5CM]¦TIPO DE MADEIRA : CEDRO) | Material | m | 31,5031233 |  | 7,73 |  | 243,52 |  | 243.5191 | 0,04% | 540368.3165 | 98,42%
ED-14688 | SETOP | FERRAMENTAS PARA PEDREIRO - HORISTA ( ENCARGOS COMPLEMENTARES) | Serviços | hora | 327,8097367 |  | 0,71 |  | 232,74 |  | 232.7449 | 0,04% | 540601.0614 | 98,46%
ED-14651 | SETOP | EPI PARA BOMBEIRO/ ENCANADOR - HORISTA ( ENCARGOS COMPLEMENTARES) | Serviços | hora | 233,1279507 |  | 0,99 |  | 230,80 |  | 230.7967 | 0,04% | 540831.8581 | 98,50%
00004230 | SINAPI | OPERADOR DE MAQUINAS E TRATORES DIVERSOS (TERRAPLANAGEM) | Mão de Obra | H | 10,6476476 |  | 21,25 |  | 226,26 |  | 226.2625 | 0,04% | 541058.1206 | 98,54%
ED-14645 | SETOP | EPI PARA AJUDANTE DE BOMBEIRO/ENCANADOR - HORISTA (ENCARGOS COMPLEMENTARES) | Serviços | hora | 228,2385772 |  | 0,99 |  | 225,96 |  | 225.9562 | 0,04% | 541284.0768 | 98,58%
00043460 | SINAPI | FERRAMENTAS - FAMILIA ELETRICISTA - HORISTA (ENCARGOS COMPLEMENTARES - COLETADO CAIXA) | Equipamento | H | 268,1242822 |  | 0,76 |  | 203,77 |  | 203.7745 | 0,04% | 541487.8512 | 98,62%
00005318 | SINAPI | SOLVENTE DILUENTE A BASE DE AGUARRAS | Material | L | 9,1421864 |  | 21,20 |  | 193,81 |  | 193.8144 | 0,04% | 541681.6656 | 98,65%
ED-8565 | SETOP | FORMA PARA VIGA-CINTA/ BLOCO DE MADEIRA COM TÁBUA E SARRAFO ( DESMONTAGEM) | Serviços | m² | 22,8622666 |  | 8,27 |  | 189,07 |  | 189.0709 | 0,03% | 541870.7365 | 98,69%
MOED- 20132 | SETOP | AJUDANTE DE PINTOR | Mão de Obra | H | 12,8738112 |  | 14,49 |  | 186,54 |  | 186.5415 | 0,03% | 542057.2781 | 98,72%
017335 | SBC | CHAVE SECCIONADORA TRIPOLAR 750V 16A - OT16FT3 | Material | UN | 1,0000992 |  | 180,41 |  | 180,43 |  | 180.4279 | 0,03% | 542237.7059 | 98,76%
74.44.31 | SUDECAP | HASTE DE ATERRAM. 17,00MM X 2,40 COPPERWELD (3/4) OU EQUIVALENTE | Material | UN | 2,0001983 |  | 88,55 |  | 177,12 |  | 177.1176 | 0,03% | 542414.8235 | 98,79%
MATED- 11448 | SETOP | TINTA ACRÍLICA (TIPO: PREMIUM/ACABAMENTO: FOSCO) | Material | l | 7,0356975 |  | 23,50 |  | 165,34 |  | 165.3389 | 0,03% | 542580.1624 | 98,82%
00043490 | SINAPI | EPI - FAMILIA PINTOR - HORISTA (ENCARGOS COMPLEMENTARES - COLETADO CAIXA) | Equipamento | H | 99,6572042 |  | 1,64 |  | 163,44 |  | 163.4378 | 0,03% | 542743.6002 | 98,85%
00001368 | SINAPI | CHUVEIRO COMUM EM PLASTICO BRANCO, COM CANO, 3 TEMPERATURAS, 5500 W (110/220 V) | Material | UN | 2,0001983 |  | 79,37 |  | 158,76 |  | 158.7557 | 0,03% | 542902.356 | 98,88%
00043466 | SINAPI | FERRAMENTAS - FAMILIA PINTOR - HORISTA (ENCARGOS COMPLEMENTARES - COLETADO CAIXA) | Equipamento | H | 99,6572042 |  | 1,57 |  | 156,46 |  | 156.4618 | 0,03% | 543058.8178 | 98,91%
00004517 | SINAPI | SARRAFO *2,5 X 7,5* CM EM PINUS, MISTA OU EQUIVALENTE DA REGIAO - BRUTA | Material | M | 46,4046006 |  | 3,13 |  | 145,25 |  | 145.2464 | 0,03% | 543204.0642 | 98,93%
00037761 | SINAPI | CAMINHAO TOCO, PESO BRUTO TOTAL 16000 KG, CARGA UTIL MAXIMA DE 10685 KG, DISTANCIA ENTRE EIXOS 4,8M, POTENCIA 189 CV (INCLUI CABINE E CHASSI, NAO INCLUI CARROCERIA) | Equipamento | UN | 0,0004408 |  | 329.186,94 |  | 145,12 |  | 145.12 | 0,03% | 543349.1842 | 98,96%
ED-14700 | SETOP | FERRAMENTAS PARA SERVENTE - HORISTA ( ENCARGOS COMPLEMENTARES) | Serviços | hora | 288,7324315 |  | 0,50 |  | 144,37 |  | 144.3662 | 0,03% | 543493.5504 | 98,98%
00034357 | SINAPI | REJUNTE CIMENTICIO, QUALQUER COR | Material | KG | 32,4832204 |  | 4,06 |  | 131,88 |  | 131.8819 | 0,02% | 543625.4322 | 99,01%
00000994 | SINAPI | CABO DE COBRE, FLEXIVEL, CLASSE 4 OU 5, ISOLACAO EM PVC/A, ANTICHAMA BWF-B, COBERTURA PVC-ST1, ANTICHAMA BWF-B, 1 CONDUTOR, 0,6/1 KV, SECAO NOMINAL 6 MM2 | Material | M | 15,4715339 |  | 7,86 |  | 121,61 |  | 121.6063 | 0,02% | 543747.0385 | 99,03%
CT-CT17-PISCINA | Próprio | SINALEIRO LUMINOSO | Equipamento | UN | 6,0005949 |  | 20,09 |  | 120,55 |  | 120.552 | 0,02% | 543867.5905 | 99,05%
MATED- 15233 | SETOP | DISJUNTOR DE PROTEÇÃO (TIPO: DR BIPOLAR¦ CORRENTE: 25A ¦ SENSIBILIDADE: 30mA) | Material | un | 1,0000992 |  | 117,82 |  | 117,83 |  | 117.8317 | 0,02% | 543985.4221 | 99,07%
73.54.02 | SUDECAP | KIT PADRAO COPASA 3/4" DE METAL OU EQUIVALENTE | Material | UN | 0,5000496 |  | 229,88 |  | 114,95 |  | 114.9514 | 0,02% | 544100.3735 | 99,10%
00043485 | SINAPI | EPI - FAMILIA ENCANADOR - HORISTA (ENCARGOS COMPLEMENTARES - COLETADO CAIXA) | Equipamento | H | 112,3005336 |  | 0,99 |  | 111,18 |  | 111.1775 | 0,02% | 544211.5511 | 99,12%
55.10.10 | SUDECAP | AUXILIAR BOMBEIRO/ELETRICISTA | Mão de Obra | H | 6,0005949 |  | 17,72 |  | 106,33 |  | 106.3305 | 0,02% | 544317.8816 | 99,14%
CT-CT12-PISCINA | Próprio | CHAVE SECCIONADORA TRIFASICA 12A | Equipamento | UN | 1,0000992 |  | 106,05 |  | 106,06 |  | 106.0605 | 0,02% | 544423.9421 | 99,15%
ED-5235 | SETOP | CURSO DE CAPACITAÇÃO PARA PEDREIRO ( ENCARGOS COMPLEMENTARES) - HORISTA | Serviços | hora | 327,8097367 |  | 0,32 |  | 104,90 |  | 104.8991 | 0,02% | 544528.8412 | 99,17%
CT-CT19-PISCINA | Próprio | RELE TEMPORIZADOR | Equipamento | UN | 1,0000992 |  | 104,80 |  | 104,81 |  | 104.8104 | 0,02% | 544633.6516 | 99,19%
CT-CT16-PISCINA | Próprio | RELE DE SOBRECARGA 0,28-0,4A | Equipamento | UN | 1,0000992 |  | 103,06 |  | 103,07 |  | 103.0702 | 0,02% | 544736.7218 | 99,21%
74.46.66 | SUDECAP | POSTE AÇO GALVANIZADO TIPO PA4 - D=102MM / H=7,OM / E=2MM | Material | UN | 0,2500248 |  | 412,12 |  | 103,04 |  | 103.0402 | 0,02% | 544839.7621 | 99,23%
MOED- 20141 | SETOP | CARPINTEIRO DE FORMA | Mão de Obra | H | 4,5004462 |  | 22,16 |  | 99,73 |  | 99.7299 | 0,02% | 544939.4919 | 99,25%
203070 | SBC | LAMPADA LED TUBULAR BIVOLT T5 16W 115cm KIT LED | Material | UN | 2,0001983 |  | 49,48 |  | 98,97 |  | 98.9698 | 0,02% | 545038.4618 | 99,27%
028658 | SBC | CABO PP CORDPLAST 4 CONDUTORES 450/750V 2,50mm2 | Material | M | 5,1505106 |  | 18,91 |  | 97,40 |  | 97.3962 | 0,02% | 545135.8579 | 99,28%
00038775 | SINAPI | LUMINARIA TIPO TARTARUGA PARA AREA EXTERNA EM ALUMINIO, COM GRADE, PARA 1 LAMPADA, BASE E27, POTENCIA MAXIMA 40/60 W (NAO INCLUI LAMPADA) | Material | UN | 1,0000992 |  | 95,52 |  | 95,53 |  | 95.5295 | 0,02% | 545231.3874 | 99,30%
MATED- 13083 | SETOP | IMPEREMABILIZANTE - ARGAMASSA POLIMÉRICA, BICOMPONENTE A BASE DE DISPERSÃO ACRÍLICA, CIMENTOS E ADITIVOS ESPECIAIS | Material | Kg | 27,0026771 |  | 3,51 |  | 94,78 |  | 94.7794 | 0,02% | 545326.1668 | 99,32%
00034616 | SINAPI | DISJUNTOR TIPO DIN/IEC, BIPOLAR DE 6 ATE 32A | Material | UN | 1,0000992 |  | 92,21 |  | 92,22 |  | 92.2191 | 0,02% | 545418.3859 | 99,34%
CT-CT10-PISCINA | Próprio | CHAVE SECCIONADORA TRIFASICA 20A | Equipamento | UN | 1,0000992 |  | 89,46 |  | 89,47 |  | 89.4689 | 0,02% | 545507.8548 | 99,35%
MATED- 11315 | SETOP | TIJOLO COMUM MACIÇO 5, 7X9X19CM (COMPRIMENTO : 190,00MM / LARGURA: 90, 00MM / ALTURA: 57,00MM) | Material | U | 127,8932764 |  | 0,69 |  | 88,25 |  | 88.2464 | 0,02% | 545596.1012 | 99,37%
00004096 | SINAPI | MOTORISTA OPERADOR DE CAMINHAO COM MUNCK | Mão de Obra | H | 4,1075045 |  | 21,14 |  | 86,83 |  | 86.8326 | 0,02% | 545682.9338 | 99,38%
001253 | SBC | CABO PP CORDPLAST 2 CONDUTORES 450/750V 2,50mm2 | Material | M | 8,2408170 |  | 10,48 |  | 86,36 |  | 86.3638 | 0,02% | 545769.2976 | 99,40%
MOED- 20142 | SETOP | ELETRICISTA | Mão de Obra | H | 3,8313945 |  | 22,16 |  | 84,90 |  | 84.9037 | 0,02% | 545854.2013 | 99,41%
74.16.43 | SUDECAP | CABO DE COBRE, FLEXIVEL, CLASSE 4 OU 5, ISOLACAO EM PVC/A, ANTICHAMA BWF-B, COBERTURA PVC-ST1, ANTICHAMA BWF-B, 1 CONDUTOR, 0,6/1 KV, SECAO NOMINAL 25 MM2 | Material | M | 4,4004363 |  | 18,88 |  | 83,08 |  | 83.0802 | 0,02% | 545937.2815 | 99,43%
00040864 | SINAPI | SEGURO - MENSALISTA (COLETADO CAIXA) | Material | MES | 6,0005949 |  | 13,80 |  | 82,81 |  | 82.8082 | 0,02% | 546020.0897 | 99,45%
00041898 | SINAPI | MARTELO DEMOLIDOR PNEUMATICO MANUAL, PESO DE 28 KG, COM SILENCIADOR | Equipamento | UN | 0,0050784 |  | 16.174,66 |  | 82,14 |  | 82.1414 | 0,01% | 546102.2312 | 99,46%
ED-14687 | SETOP | FERRAMENTAS PARA BOMBEIRO/ENCANADOR - HORISTA (ENCARGOS COMPLEMENTARES) | Serviços | hora | 233,1279507 |  | 0,34 |  | 79,26 |  | 79.2635 | 0,01% | 546181.4947 | 99,47%
MATED- 13098 | SETOP | SEGURO - HORISTA ( ENCARGOS COMPLEMENTARES) | Material | hora | 1.128,0619641 |  | 0,07 |  | 78,96 |  | 78.9643 | 0,01% | 546260.459 | 99,49%
ED-14681 | SETOP | FERRAMENTAS PARA AJUDANTE DE BOMBEIRO/ ENCANADOR - HORISTA ( ENCARGOS COMPLEMENTARES) | Serviços | hora | 228,2385772 |  | 0,34 |  | 77,60 |  | 77.6011 | 0,01% | 546338.0601 | 99,50%
00038769 | SINAPI | LUMINARIA ARANDELA TIPO MEIA-LUA COM VIDRO FOSCO *30 X 15* CM, PARA 1 LAMPADA, BASE E27, POTENCIA MAXIMA 40/60 W (NAO INCLUI LAMPADA) | Material | UN | 1,0000992 |  | 77,17 |  | 77,18 |  | 77.1777 | 0,01% | 546415.2378 | 99,52%
00003768 | SINAPI | LIXA EM FOLHA PARA FERRO, NUMERO 150 | Material | UN | 22,1181928 |  | 3,42 |  | 75,64 |  | 75.6442 | 0,01% | 546490.882 | 99,53%
55.10.75 | SUDECAP | PEDREIRO | Mão de Obra | H | 3,0002975 |  | 25,21 |  | 75,64 |  | 75.6375 | 0,01% | 546566.5195 | 99,54%
55.10.55 | SUDECAP | ELETRICISTA | Mão de Obra | H | 3,0002975 |  | 25,21 |  | 75,64 |  | 75.6375 | 0,01% | 546642.157 | 99,56%
55.10.39 | SUDECAP | BOMBEIRO | Mão de Obra | H | 3,0002975 |  | 25,20 |  | 75,61 |  | 75.6075 | 0,01% | 546717.7645 | 99,57%
MATED- 11499 | SETOP | REGISTRO DE GAVETA BASE (DIÂMETRO DA SEÇÃO: 1.1/2"/DIÂMETRO ADAPTADOR OU LUVA SOLDÁVEL: 50MM/TIPO DE ACABAMENTO: COM CANOPLA/PADRÃO: POPULAR) | Material | un | 1,0000992 |  | 73,78 |  | 73,79 |  | 73.7873 | 0,01% | 546791.5518 | 99,59%
MATED- 11613 | SETOP | ADESIVO PARA TUBO DE PVC RÍGIDO | Material | Kg | 1,3543343 |  | 53,39 |  | 72,31 |  | 72.3079 | 0,01% | 546863.8597 | 99,60%
00043488 | SINAPI | EPI - FAMILIA OPERADOR ESCAVADEIRA - HORISTA (ENCARGOS COMPLEMENTARES - COLETADO CAIXA) | Equipamento | H | 88,8073775 |  | 0,78 |  | 69,27 |  | 69.2698 | 0,01% | 546933.1295 | 99,61%
73.55.48 | SUDECAP | BOTOEIRA COMANDO MANUAL TIPO LIGA/DESLIGA | Material | UN | 1,0000992 |  | 68,21 |  | 68,22 |  | 68.2168 | 0,01% | 547001.3462 | 99,62%
00007698 | SINAPI | TUBO ACO GALVANIZADO COM COSTURA, CLASSE MEDIA, DN 1.1/4", E = *3,25* MM, PESO *3,14* KG/M (NBR 5580) | Material | M | 0,8701863 |  | 77,04 |  | 67,04 |  | 67.0392 | 0,01% | 547068.3854 | 99,64%
MATED- 11456 | SETOP | Resina de poliéster | Material | Kg | 2,1062088 |  | 30,85 |  | 64,98 |  | 64.9765 | 0,01% | 547133.3619 | 99,65%
00003363 | SINAPI | GUINDAUTO HIDRAULICO, CAPACIDADE MAXIMA DE CARGA 6200 KG, MOMENTO MAXIMO DE CARGA 11,7 TM , ALCANCE MAXIMO HORIZONTAL 9,70 M, PARA MONTAGEM SOBRE CHASSI DE CAMINHAO PBT MINIMO 13000 KG (INCLUI MONTAGEM, NAO INCLUI CAMINHAO) | Equipamento | UN | 0,0004408 |  | 146.107,34 |  | 64,41 |  | 64.4105 | 0,01% | 547197.7724 | 99,66%
ED-5226 | SETOP | CURSO DE CAPACITAÇÃO PARA ENCANADOR OU BOMBEIRO HIDRÁULICO ( ENCARGOS COMPLEMENTARES) - HORISTA | Serviços | hora | 233,1279507 |  | 0,27 |  | 62,94 |  | 62.9445 | 0,01% | 547260.717 | 99,67%
ED-5236 | SETOP | CURSO DE CAPACITAÇÃO PARA SERVENTE ( ENCARGOS COMPLEMENTARES) - HORISTA | Serviços | hora | 288,7324315 |  | 0,21 |  | 60,63 |  | 60.6338 | 0,01% | 547321.3508 | 99,68%
CT-CT18-PISCINA | Próprio | SINALEIRO SONORO LUMINOSO | Equipamento | UN | 1,0000992 |  | 59,39 |  | 59,40 |  | 59.3959 | 0,01% | 547380.7467 | 99,69%
00043475 | SINAPI | FERRAMENTAS - FAMILIA ENCARREGADO GERAL - MENSALISTA (ENCARGOS COMPLEMENTARES - COLETADO CAIXA) | Equipamento | MES | 3,0002975 |  | 18,56 |  | 55,69 |  | 55.6855 | 0,01% | 547436.4322 | 99,70%
MOED- 20130 | SETOP | AJUDANTE DE ELETRICISTA | Mão de Obra | H | 3,5125222 |  | 15,56 |  | 54,65 |  | 54.6548 | 0,01% | 547491.087 | 99,71%
00043483 | SINAPI | EPI - FAMILIA CARPINTEIRO DE FORMAS - HORISTA (ENCARGOS COMPLEMENTARES - COLETADO CAIXA) | Equipamento | H | 41,8801521 |  | 1,30 |  | 54,44 |  | 54.4442 | 0,01% | 547545.5312 | 99,72%
00043486 | SINAPI | EPI - FAMILIA ENGENHEIRO CIVIL - HORISTA (ENCARGOS COMPLEMENTARES - COLETADO CAIXA) | Equipamento | H | 80,0079321 |  | 0,68 |  | 54,41 |  | 54.4054 | 0,01% | 547599.9366 | 99,73%
MATED- 11497 | SETOP | REGISTRO DE GAVETA BASE (DIÂMETRO DA SEÇÃO: 1"/DIÂMETRO ADAPTADOR OU LUVA SOLDÁVEL: 32MM/TIPO DE ACABAMENTO: COM CANOPLA/PADRÃO: POPULAR) | Material | un | 1,0000992 |  | 50,74 |  | 50,75 |  | 50.745 | 0,01% | 547650.6816 | 99,74%
74.02.13 | SUDECAP | ELETRODUTO GALV. PESADO, PAREDE 2,65MM 1 1/4" | Material | M | 1,2501239 |  | 39,31 |  | 49,14 |  | 49.1424 | 0,01% | 547699.824 | 99,75%
00034653 | SINAPI | DISJUNTOR TIPO DIN/IEC, MONOPOLAR DE 6 ATE 32A | Material | UN | 3,0002975 |  | 16,08 |  | 48,24 |  | 48.2448 | 0,01% | 547748.0688 | 99,76%
00021127 | SINAPI | FITA ISOLANTE ADESIVA ANTICHAMA, USO ATE 750 V, EM ROLO DE 19 MM X 5 M | Material | UN | 11,9931890 |  | 3,78 |  | 45,33 |  | 45.3343 | 0,01% | 547793.4031 | 99,77%
ED-8503 | SETOP | LANÇAMENTO DE CONCRETO EM FUNDAÇÃO , INCLUSIVE TRANSPORTE ATÉ O LOCAL DE APLICAÇÃO, EXCLUSIVE APLICAÇÃO | Serviços | m³ | 0,6503145 |  | 69,51 |  | 45,20 |  | 45.2034 | 0,01% | 547838.6064 | 99,78%
ED-5227 | SETOP | CURSO DE CAPACITAÇÃO PARA AUXILIAR DE ENCANADOR OU BOMBEIRO HIDRÁULICO ( ENCARGOS COMPLEMENTARES) - HORISTA | Serviços | hora | 228,2385772 |  | 0,19 |  | 43,37 |  | 43.3653 | 0,01% | 547881.9717 | 99,78%
00004222 | SINAPI | GASOLINA COMUM | Material | L | 5,6449596 |  | 7,46 |  | 42,11 |  | 42.1114 | 0,01% | 547924.0831 | 99,79%
74.10.28 | SUDECAP | DISJUNTOR TERMOMAGNÉTICO TIPO NEMA, TRIPOLAR 70A, TENSAO MAXIMA DE 240 V | Material | UN | 0,2500248 |  | 161,11 |  | 40,28 |  | 40.2815 | 0,01% | 547964.3646 | 99,80%
ED-14660 | SETOP | EPI PARA PINTOR - HORISTA (ENCARGOS COMPLEMENTARES) | Serviços | hora | 24,1974721 |  | 1,64 |  | 39,68 |  | 39.6839 | 0,01% | 548004.0485 | 99,81%
MATED- 11440 | SETOP | SELADOR ACRÍLICO | Material | l | 5,0254982 |  | 7,85 |  | 39,45 |  | 39.4502 | 0,01% | 548043.4987 | 99,81%
MATED- 11438 | SETOP | MASSA CORRIDA A BASE DE PVA | Material | Kg | 14,2582772 |  | 2,69 |  | 38,35 |  | 38.3548 | 0,01% | 548081.8534 | 99,82%
00043461 | SINAPI | FERRAMENTAS - FAMILIA ENCANADOR - HORISTA (ENCARGOS COMPLEMENTARES - COLETADO CAIXA) | Equipamento | H | 112,3005336 |  | 0,34 |  | 38,18 |  | 38.1822 | 0,01% | 548120.0356 | 99,83%
ED-14696 | SETOP | FERRAMENTAS PARA PINTOR - HORISTA ( ENCARGOS COMPLEMENTARES) | Serviços | hora | 24,1974721 |  | 1,57 |  | 37,99 |  | 37.99 | 0,01% | 548158.0256 | 99,83%
ED-48314 | SETOP | CONCRETO NÃO ESTRUTURAL, PREPARADO EM OBRA COM BETONEIRA , CONTROLE "B", COM FCK 13,5 MPA, BRITA Nº (1 E 2), CONSISTÊNCIA PARA VIBRAÇÃO (FABRICAÇÃO) | Serviços | m³ | 0,0724306 |  | 467,22 |  | 33,84 |  | 33.841 | 0,01% | 548191.8666 | 99,84%
74.08.31 | SUDECAP | CX. PADRAO CEMIG P/MED.POLIF.E DISJ. 46x35x21 CM-2 OU EQUIVALENTE | Material | UN | 0,2500248 |  | 132,46 |  | 33,12 |  | 33.1183 | 0,01% | 548224.9849 | 99,85%
MATED- 11436 | SETOP | MASSA CORRIDA ACRÍLICA | Material | Kg | 5,1013449 |  | 6,35 |  | 32,39 |  | 32.3935 | 0,01% | 548257.3785 | 99,85%
MATED- 17871 | SETOP | CONDULETE (MATERIAL: ALUMÍNIO¦TIPO: MÚLTIPLO "X" OU "L"¦DIÂMETRO DO ENCAIXE: 1"[25MM]¦TAMPA: NÃO INCLUSO) | Material | un | 3,0002975 |  | 10,40 |  | 31,20 |  | 31.2031 | 0,01% | 548288.5816 | 99,86%
MATED- 11838 | SETOP | ELETRODUTO DE PVC RÍGIDO ROSCÁVEL ( DIÂMETRO DA SEÇÃO: 1 ") | Material | m | 6,6006544 |  | 4,34 |  | 28,65 |  | 28.6468 | 0,01% | 548317.2284 | 99,86%
00002705 | SINAPI | ENERGIA ELETRICA ATE 2000 KWH INDUSTRIAL, SEM DEMANDA | Material | KW/H | 21,6633547 |  | 1,31 |  | 28,38 |  | 28.379 | 0,01% | 548345.6074 | 99,87%
00004720 | SINAPI | PEDRA BRITADA N. 0, OU PEDRISCO (4,8 A 9,5 MM) POSTO PEDREIRA/FORNECEDOR, SEM FRETE | Material | m³ | 0,2250223 |  | 124,11 |  | 27,93 |  | 27.9275 | 0,01% | 548373.5349 | 99,87%
MATED- 11282 | SETOP | BARRA AÇO CA-50 (BITOLA: 10,00 MM / MASSA LINEAR: 0,617 KG/M) | Material | Kg | 2,2772258 |  | 11,79 |  | 26,85 |  | 26.8485 | 0,00% | 548400.3834 | 99,88%
00000982 | SINAPI | CABO DE COBRE, FLEXIVEL, CLASSE 4 OU 5, ISOLACAO EM PVC/A, ANTICHAMA BWF-B, 1 CONDUTOR, 450/750 V, SECAO NOMINAL 6 MM2 | Material | M | 3,5703540 |  | 6,75 |  | 24,10 |  | 24.0999 | 0,00% | 548424.4833 | 99,88%
MATED- 17901 | SETOP | MÓDULO INTERRUPTOR COM SUPORTE (TIPO: PARALELO¦CORRENTE: 10A ¦TENSÃO: 250V¦MATERIAL: TERMOPLÁSTICO¦ REFERÊNCIA: 1001 SILENTOQUE, BLANC FAME OU EQUIVALENTE) | Material | un | 1,0000992 |  | 23,37 |  | 23,37 |  | 23.3723 | 0,00% | 548447.8556 | 99,89%
MATED- 11589 | SETOP | SOLUÇÃO LIMPADORA PARA PVC RÍGIDO | Material | l | 0,6376632 |  | 36,57 |  | 23,32 |  | 23.3193 | 0,00% | 548471.175 | 99,89%
MATED- 11262 | SETOP | ESTOPA DE ALGODÃO | Material | Kg | 1,4067921 |  | 15,73 |  | 22,13 |  | 22.1288 | 0,00% | 548493.3038 | 99,90%
MATED- 8356 | SETOP | BARRA AÇO CA-50 (BITOLA: 6,30 MM / MASSA LINEAR: 0 ,245 KG/M) | Material | Kg | 1,8811865 |  | 11,32 |  | 21,30 |  | 21.295 | 0,00% | 548514.5988 | 99,90%
00043459 | SINAPI | FERRAMENTAS - FAMILIA CARPINTEIRO DE FORMAS - HORISTA (ENCARGOS COMPLEMENTARES - COLETADO CAIXA) | Equipamento | H | 41,8801521 |  | 0,47 |  | 19,68 |  | 19.6837 | 0,00% | 548534.2825 | 99,90%
MATED- 8598 | SETOP | LIXA D'AGUA EM FOLHA ( GRÃO: 100¦DIMENSÃO: 225x275MM) | Material | un | 13,6680081 |  | 1,42 |  | 19,41 |  | 19.4086 | 0,00% | 548553.6911 | 99,91%
ED-48308 | SETOP | ARGAMASSA, TRAÇO 1:2:9 ( CIMENTO, CAL E AREIA), PREPARO MECÂNICO | Serviços | m³ | 0,0396039 |  | 467,41 |  | 18,51 |  | 18.5113 | 0,00% | 548572.2023 | 99,91%
ED-8505 | SETOP | APLICAÇÃO DE CONCRETO EM FUNDAÇÃO, INCLUSIVE ESPALHAMENTO, ADENSAMENTO E ACABAMENTO | Serviços | m³ | 0,6503145 |  | 28,15 |  | 18,31 |  | 18.3064 | 0,00% | 548590.5087 | 99,91%
MOED- 20144 | SETOP | ARMADOR | Mão de Obra | H | 0,8250812 |  | 22,12 |  | 18,25 |  | 18.2508 | 0,00% | 548608.7595 | 99,92%
MATED- 17898 | SETOP | MÓDULO TOMADA COM SUPORTE (PÓLOS: 2P+T¦ CORRENTE: 10A¦TENSÃO: 250V¦MATERIAL: TERMOPLÁSTICO¦ REFERÊNCIA: 054328 SILENTOQUE, BLANC FAME OU EQUIVALENTE) | Material | un | 1,0000992 |  | 17,47 |  | 17,47 |  | 17.4717 | 0,00% | 548626.2312 | 99,92%
MATED- 8357 | SETOP | BARRA AÇO CA-50 (BITOLA: 8,00 MM / MASSA LINEAR: 0 ,395 KG/M) | Material | Kg | 1,4851472 |  | 11,32 |  | 16,81 |  | 16.8119 | 0,00% | 548643.0431 | 99,92%
00038101 | SINAPI | TOMADA 2P+T 10A, 250V (APENAS MODULO) | Material | UN | 2,0001983 |  | 8,37 |  | 16,74 |  | 16.7417 | 0,00% | 548659.7848 | 99,93%
00012873 | SINAPI | IMPERMEABILIZADOR | Mão de Obra | H | 0,7309445 |  | 22,12 |  | 16,17 |  | 16.1685 | 0,00% | 548675.9532 | 99,93%
ED-14643 | SETOP | EPI PARA AJUDANTE DE PINTOR - HORISTA ( ENCARGOS COMPLEMENTARES) | Serviços | hora | 12,8738112 |  | 1,25 |  | 16,09 |  | 16.0923 | 0,00% | 548692.0455 | 99,93%
00013458 | SINAPI | COMPACTADOR DE SOLOS DE PERCURSAO (SOQUETE) COM MOTOR A GASOLINA 4 TEMPOS DE 4 HP (4 CV) | Equipamento | UN | 0,0010067 |  | 15.982,91 |  | 16,09 |  | 16.09 | 0,00% | 548708.1355 | 99,93%
MATED- 11285 | SETOP | BARRA AÇO CA-60 (BITOLA: 5,00 MM / MASSA LINEAR: 0 ,154 KG/M) | Material | Kg | 1,3861374 |  | 11,17 |  | 15,48 |  | 15.4832 | 0,00% | 548723.6187 | 99,94%
00000367 | SINAPI | AREIA GROSSA - POSTO JAZIDA/FORNECEDOR (RETIRADO NA JAZIDA, SEM TRANSPORTE) | Material | m³ | 0,1935192 |  | 74,41 |  | 14,40 |  | 14.3998 | 0,00% | 548738.0184 | 99,94%
MATED- 8358 | SETOP | BARRA AÇO CA-50 (BITOLA: 12,50 MM / MASSA LINEAR: 0,963 KG/M) | Material | Kg | 1,3861374 |  | 10,22 |  | 14,17 |  | 14.1663 | 0,00% | 548752.1847 | 99,94%
00011267 | SINAPI | ARRUELA LISA, REDONDA, DE LATAO POLIDO, DIAMETRO NOMINAL 5/8", DIAMETRO EXTERNO = 34 MM, DIAMETRO DO FURO = 17 MM, ESPESSURA = *2,5* MM | Material | UN | 12,0011898 |  | 1,11 |  | 13,32 |  | 13.3213 | 0,00% | 548765.5061 | 99,95%
74.28.05 | SUDECAP | CONECTOR METALICO TIPO PARAFUSO FENDIDO (SPLIT BOLT), PARA CABOS 25 MM2 | Material | UN | 1,7501735 |  | 7,37 |  | 12,90 |  | 12.8988 | 0,00% | 548778.4048 | 99,95%
MATED- 11281 | SETOP | BARRA AÇO CA-50 (BITOLA: 16,00 MM / MASSA LINEAR: 1,578 KG/M) | Material | Kg | 1,1881178 |  | 10,22 |  | 12,14 |  | 12.1426 | 0,00% | 548790.5474 | 99,95%
00010535 | SINAPI | BETONEIRA CAPACIDADE NOMINAL 400 L, CAPACIDADE DE MISTURA 280 L, MOTOR ELETRICO TRIFASICO 220/380 V POTENCIA 2 CV, SEM CARREGADOR | Equipamento | UN | 0,0018417 |  | 6.419,13 |  | 11,82 |  | 11.822 | 0,00% | 548802.3694 | 99,95%
ED-48306 | SETOP | ARGAMASSA, TRAÇO 1:7 ( CIMENTO E AREIA), PREPARO MECÂNICO | Serviços | m³ | 0,0290015 |  | 381,68 |  | 11,07 |  | 11.0693 | 0,00% | 548813.4387 | 99,95%
MATED- 11624 | SETOP | FITA DE VEDAÇÃO PARA TUBOS E CONEXÕES ROSCÁVEIS (LARGURA: 12 MM) | Material | m | 47,3007917 |  | 0,23 |  | 10,88 |  | 10.8792 | 0,00% | 548824.3179 | 99,96%
00038193 | SINAPI | LAMPADA LED 6 W BIVOLT BRANCA, FORMATO TRADICIONAL (BASE E27) | Material | UN | 1,0000992 |  | 10,61 |  | 10,61 |  | 10.6111 | 0,00% | 548834.9289 | 99,96%
00004030 | SINAPI | VEU POLIESTER | Material | m² | 1,5841571 |  | 6,67 |  | 10,57 |  | 10.5663 | 0,00% | 548845.4952 | 99,96%
00001571 | SINAPI | TERMINAL A COMPRESSAO EM COBRE ESTANHADO PARA CABO 4 MM2, 1 FURO E 1 COMPRESSAO, PARA PARAFUSO DE FIXACAO M5 | Material | UN | 6,0005949 |  | 1,74 |  | 10,44 |  | 10.441 | 0,00% | 548855.9363 | 99,96%
00038113 | SINAPI | INTERRUPTOR PARALELO 10A, 250V (APENAS MODULO) | Material | UN | 1,0000992 |  | 9,58 |  | 9,58 |  | 9.5809 | 0,00% | 548865.5172 | 99,96%
00000135 | SINAPI | ARGAMASSA POLIMERICA IMPERMEABILIZANTE SEMIFLEXIVEL, BICOMPONENTE (MEMBRANA IMPERMEABILIZANTE ACRILICA) | Material | KG | 4,0323998 |  | 2,35 |  | 9,48 |  | 9.4761 | 0,00% | 548874.9934 | 99,97%
74.17.11 | SUDECAP | CABO DE COBRE NU (CORDOALHA) 10,0MM2 | Material | M | 1,1501140 |  | 8,18 |  | 9,41 |  | 9.4079 | 0,00% | 548884.4013 | 99,97%
MATED- 17881 | SETOP | UNIDUT PARA CONDULETE (MATERIAL: ALUMÍNIO¦TIPO DO ENCAIXE: PRESSÃO¦ DIÂMETRO: 1"[25MM]¦ PARAFUSOS: INCLUSOS) | Material | un | 3,0002975 |  | 2,75 |  | 8,25 |  | 8.2508 | 0,00% | 548892.6521 | 99,97%
MATED- 11445 | SETOP | LIXA PARA SUPERFÍCIE MADEIRA/MASSA EM FOLHA (GRÃO: 100¦ DIMENSÃO: 225x275MM) | Material | un | 3,3503322 |  | 2,30 |  | 7,71 |  | 7.7058 | 0,00% | 548900.3579 | 99,97%
ED-48324 | SETOP | TRANSPORTE, LANÇAMENTO E ADENSAMENTO E ACABAMENTO DE CONCRETO EM FUNDAÇÃO /RADIER | Serviços | m³ | 0,0724306 |  | 106,07 |  | 7,68 |  | 7.6827 | 0,00% | 548908.0406 | 99,97%
00037747 | SINAPI | CAMINHAO TRUCADO, PESO BRUTO TOTAL 23000 KG, CARGA UTIL MAXIMA 15935 KG, DISTANCIA ENTRE EIXOS 4,80 M, POTENCIA 230 CV (INCLUI CABINE E CHASSI, NAO INCLUI CARROCERIA) | Equipamento | UN | 0,0000157 |  | 485.846,78 |  | 7,63 |  | 7.6286 | 0,00% | 548915.6692 | 99,97%
MATED- 11333 | SETOP | ARAME RECOZIDO (BITOLA: 18BWG¦DIÂMETRO DO FIO: 1,25MM¦MASSA LINEAR: 0, 01KG/M) | Material | Kg | 0,2700268 |  | 27,28 |  | 7,37 |  | 7.3663 | 0,00% | 548923.0355 | 99,97%
00038112 | SINAPI | INTERRUPTOR SIMPLES 10A, 250V (APENAS MODULO) | Material | UN | 1,0000992 |  | 7,35 |  | 7,35 |  | 7.3507 | 0,00% | 548930.3862 | 99,98%
00000746 | SINAPI | LAVADORA DE ALTA PRESSAO (LAVA - JATO) PARA AGUA FRIA, PRESSAO DE OPERACAO ENTRE 1400 E 1900 LIB/POL2, VAZAO MAXIMA ENTRE 400 E 700 L/H, POTENCIA DE OPERACAO ENTRE 2,50 E 3,00 CV | Equipamento | UN | 0,0020752 |  | 3.336,40 |  | 6,92 |  | 6.9237 | 0,00% | 548937.3099 | 99,98%
00001570 | SINAPI | TERMINAL A COMPRESSAO EM COBRE ESTANHADO PARA CABO 2,5 MM2, 1 FURO E 1 COMPRESSAO, PARA PARAFUSO DE FIXACAO M5 | Material | UN | 5,0004958 |  | 1,33 |  | 6,65 |  | 6.6507 | 0,00% | 548943.9606 | 99,98%
ED-14679 | SETOP | FERRAMENTAS PARA AJUDANTE DE PINTOR - HORISTA (ENCARGOS COMPLEMENTARES) | Serviços | hora | 12,8738112 |  | 0,50 |  | 6,44 |  | 6.4369 | 0,00% | 548950.3975 | 99,98%
MOED- 20039 | SETOP | AJUDANTE DE ARMADOR | Mão de Obra | H | 0,4125406 |  | 15,45 |  | 6,37 |  | 6.3738 | 0,00% | 548956.7712 | 99,98%
ED-14648 | SETOP | EPI PARA CARPINTEIRO DE FORMA - HORISTA ( ENCARGOS COMPLEMENTARES) | Serviços | hora | 4,5004462 |  | 1,30 |  | 5,85 |  | 5.8506 | 0,00% | 548962.6218 | 99,98%
00039997 | SINAPI | PORCA ZINCADA, SEXTAVADA, DIAMETRO 1/4" | Material | UN | 12,0011898 |  | 0,48 |  | 5,76 |  | 5.7606 | 0,00% | 548968.3824 | 99,98%
MATED- 17888 | SETOP | TAMPA PARA CONDULETE ( MATERIAL: ALUMÍNIO¦TIPO: TOMADA¦QUANTIDADE DE POSTOS: 1¦CONDULETES: 1"[25MM]¦PARAFUSOS: INCLUSOS) | Material | un | 1,0000992 |  | 5,56 |  | 5,56 |  | 5.5606 | 0,00% | 548973.9429 | 99,98%
MATED- 17886 | SETOP | TAMPA PARA CONDULETE ( MATERIAL: ALUMÍNIO¦TIPO: INTERRUPTOR¦ QUANTIDADE DE POSTOS: 1¦CONDULETES: 1"[25MM]¦ PARAFUSOS: INCLUSOS) | Material | un | 1,0000992 |  | 5,46 |  | 5,46 |  | 5.4605 | 0,00% | 548979.4035 | 99,98%
74.44.21 | SUDECAP | ARMACAO SECUNDÁRIA 1 ESTRIBO COM HASTE 125MM OU EQUIVALENTE | Material | UN | 0,2500248 |  | 21,63 |  | 5,41 |  | 5.408 | 0,00% | 548984.8115 | 99,99%
ED-5242 | SETOP | CURSO DE CAPACITAÇÃO PARA PINTOR (ENCARGOS COMPLEMENTARES) - HORISTA | Serviços | hora | 24,1974721 |  | 0,22 |  | 5,32 |  | 5.3234 | 0,00% | 548990.135 | 99,99%
ED-14650 | SETOP | EPI PARA ELETRICISTA - HORISTA (ENCARGOS COMPLEMENTARES) | Serviços | hora | 3,8313945 |  | 1,12 |  | 4,29 |  | 4.2912 | 0,00% | 548994.4261 | 99,99%
ED-14646 | SETOP | EPI PARA AJUDANTE DE ELETRICISTA - HORISTA ( ENCARGOS COMPLEMENTARES) | Serviços | hora | 3,5125222 |  | 1,12 |  | 3,93 |  | 3.934 | 0,00% | 548998.3602 | 99,99%
MATED- 11360 | SETOP | ADITIVO IMPERMEABILIZANTE E PLASTIFICANTE EM PÓ PARA ARGAMASSAS | Material | Kg | 0,7200714 |  | 5,40 |  | 3,89 |  | 3.8884 | 0,00% | 549002.2485 | 99,99%
00004093 | SINAPI | MOTORISTA DE CAMINHAO | Mão de Obra | H | 0,1806659 |  | 20,47 |  | 3,70 |  | 3.6982 | 0,00% | 549005.9468 | 99,99%
00038094 | SINAPI | ESPELHO / PLACA DE 3 POSTOS 4" X 2", PARA INSTALACAO DE TOMADAS E INTERRUPTORES | Material | UN | 1,0000992 |  | 3,11 |  | 3,11 |  | 3.1103 | 0,00% | 549009.0571 | 99,99%
00020083 | SINAPI | SOLUCAO LIMPADORA PARA PVC, FRASCO COM 1000 CM3 | Material | UN | 0,0450045 |  | 66,15 |  | 2,98 |  | 2.977 | 0,00% | 549012.0341 | 99,99%
ED-14686 | SETOP | FERRAMENTAS PARA ELETRICISTA - HORISTA ( ENCARGOS COMPLEMENTARES) | Serviços | hora | 3,8313945 |  | 0,76 |  | 2,91 |  | 2.9119 | 0,00% | 549014.946 | 99,99%
MATED- 17876 | SETOP | TAMPÃO SELADOR PARA CONDULETE (MATERIAL: PVC¦DIÂMETRO DO ENCAIXE: 1"[25MM]) | Material | un | 12,0011898 |  | 0,24 |  | 2,88 |  | 2.8803 | 0,00% | 549017.8263 | 99,99%
00000242 | SINAPI | AJUDANTE ESPECIALIZADO | Mão de Obra | H | 0,1451952 |  | 18,80 |  | 2,73 |  | 2.7297 | 0,00% | 549020.5559 | 99,99%
ED-5251 | SETOP | CURSO DE CAPACITAÇÃO PARA AJUDANTE DE PINTOR (ENCARGOS COMPLEMENTARES)- HORISTA | Serviços | hora | 12,8738112 |  | 0,21 |  | 2,70 |  | 2.7035 | 0,00% | 549023.2594 | 99,99%
ED-14682 | SETOP | FERRAMENTAS PARA AJUDANTE DE ELETRICISTA - HORISTA ( ENCARGOS COMPLEMENTARES) | Serviços | hora | 3,5125222 |  | 0,76 |  | 2,67 |  | 2.6695 | 0,00% | 549025.929 | 99,99%
00043130 | SINAPI | ARAME GALVANIZADO 12 BWG, D = 2,76 MM (0,048 KG/M) OU 14 BWG, D = 2,11 MM (0,026 KG/M) | Material | KG | 0,0797079 |  | 33,36 |  | 2,66 |  | 2.6591 | 0,00% | 549028.588 | 99,99%
00039996 | SINAPI | VERGALHAO ZINCADO ROSCA TOTAL, 1/4 " (6,3 MM) | Material | M | 0,6000595 |  | 4,25 |  | 2,55 |  | 2.5503 | 0,00% | 549031.1383 | 99,99%
MATED- 11680 | SETOP | PASTA LUBRIFICANTE PARA TUBO DE PVC | Material | Kg | 0,0600059 |  | 41,63 |  | 2,50 |  | 2.498 | 0,00% | 549033.6363 | 99,99%
MATED- 8359 | SETOP | BARRA AÇO CA-50 (BITOLA: 20,00 MM / MASSA LINEAR: 2,466 KG/M) | Material | Kg | 0,1980196 |  | 11,78 |  | 2,33 |  | 2.3327 | 0,00% | 549035.969 | 99,99%
00000122 | SINAPI | ADESIVO PLASTICO PARA PVC, FRASCO COM 850 GR | Material | UN | 0,0294029 |  | 76,17 |  | 2,24 |  | 2.2396 | 0,00% | 549038.2086 | 99,99%
ED-5224 | SETOP | CURSO DE CAPACITAÇÃO PARA ELETRICISTA ( ENCARGOS COMPLEMENTARES) - HORISTA | Serviços | hora | 3,8313945 |  | 0,58 |  | 2,22 |  | 2.2222 | 0,00% | 549040.4308 | 100,00%
ED-14684 | SETOP | FERRAMENTAS PARA CARPINTEIRO DE FORMA - HORISTA (ENCARGOS COMPLEMENTARES) | Serviços | hora | 4,5004462 |  | 0,47 |  | 2,12 |  | 2.1152 | 0,00% | 549042.546 | 100,00%
60.35.12 | SUDECAP | ARAME GALVANIZADO 12 BWG, 2,76 MM (0,048 KG/M) | Material | KG | 0,1250124 |  | 16,90 |  | 2,11 |  | 2.1127 | 0,00% | 549044.6587 | 100,00%
MATED- 12628 | SETOP | BUCHA DE NYLON COM PARAFUSO AUTO ATARRAXANTE CABEÇA PANELA, FENDA SIMPLES ( COMPRIMENTO: 38MM/ DIÂMETRO NOMINAL DO PARAFUSO: 4,2MM/ DIÂMETRO NOMINAL DA BUCHA: 6MM) | Material | un | 3,0002975 |  | 0,57 |  | 1,71 |  | 1.7102 | 0,00% | 549046.3689 | 100,00%
00038099 | SINAPI | SUPORTE DE FIXACAO PARA ESPELHO / PLACA 4" X 2", PARA 3 MODULOS, PARA INSTALACAO DE TOMADAS E INTERRUPTORES (SOMENTE SUPORTE) | Material | UN | 1,0000992 |  | 1,61 |  | 1,61 |  | 1.6102 | 0,00% | 549047.9791 | 100,00%
74.44.25 | SUDECAP | ISOLADOR DE PORCELANA, TIPO ROLDANA, DIMENSOES DE 72X72 MM, PARA USO EM BAIXA TENSAO | Material | UN | 0,2500248 |  | 6,35 |  | 1,59 |  | 1.5877 | 0,00% | 549049.5667 | 100,00%
74.44.95 | SUDECAP | CABECOTE DE ALUMINIO 1 1/4" | Material | UN | 0,2500248 |  | 6,33 |  | 1,58 |  | 1.5827 | 0,00% | 549051.1494 | 100,00%
00037736 | SINAPI | TANQUE DE ACO CARBONO NAO REVESTIDO, PARA TRANSPORTE DE AGUA COM CAPACIDADE DE 10 M3, COM BOMBA CENTRIFUGA POR TOMADA DE FORCA, VAZAO MAXIMA *75* M3/H (INCLUI MONTAGEM, NAO INCLUI CAMINHAO) | Material | UN | 0,0000157 |  | 100.402,28 |  | 1,58 |  | 1.5765 | 0,00% | 549052.7258 | 100,00%
74.28.01 | SUDECAP | TERMINAL DE PRESSÃO 16,0MM2 DE COBRE OU BRONZE PARA ATERRAMENTO | Material | UN | 0,2500248 |  | 5,90 |  | 1,48 |  | 1.4751 | 0,00% | 549054.201 | 100,00%
ED-5225 | SETOP | CURSO DE CAPACITAÇÃO PARA AUXILIAR DE ELETRICISTA (ENCARGOS COMPLEMENTARES) - HORISTA | Serviços | hora | 3,5125222 |  | 0,40 |  | 1,41 |  | 1.405 | 0,00% | 549055.606 | 100,00%
MATED- 11284 | SETOP | BARRA AÇO CA-60 (BITOLA: 4,20 MM / MASSA LINEAR: 0 ,109 KG/M) | Material | Kg | 0,0990098 |  | 11,17 |  | 1,11 |  | 1.1059 | 0,00% | 549056.7119 | 100,00%
15143.3.5.1 | SETOP | FITA DE VEDAÇÃO PARA TUBOS E CONEXÕES ROSCÁVEIS (LARGURA: 1/2 ") | Material | M | 4,0003966 |  | 0,27 |  | 1,08 |  | 1.0801 | 0,00% | 549057.792 | 100,00%
004636 | SBC | FITA TEFLON VEDA ROSCA 18mm x 25m | Material | M | 3,8303797 |  | 0,28 |  | 1,07 |  | 1.0725 | 0,00% | 549058.8646 | 100,00%
ED-14647 | SETOP | EPI PARA ARMADOR - HORISTA (ENCARGOS COMPLEMENTARES) | Serviços | hora | 0,8250812 |  | 1,17 |  | 0,97 |  | 0.96535 | 0,00% | 549059.8299 | 100,00%
00043464 | SINAPI | FERRAMENTAS - FAMILIA OPERADOR ESCAVADEIRA - HORISTA (ENCARGOS COMPLEMENTARES - COLETADO CAIXA) | Equipamento | H | 88,8073775 |  | 0,01 |  | 0,89 |  | 0.88807 | 0,00% | 549060.718 | 100,00%
00043462 | SINAPI | FERRAMENTAS - FAMILIA ENGENHEIRO CIVIL - HORISTA (ENCARGOS COMPLEMENTARES - COLETADO CAIXA) | Equipamento | H | 80,0079321 |  | 0,01 |  | 0,80 |  | 0.80008 | 0,00% | 549061.5181 | 100,00%
ED-5231 | SETOP | CURSO DE CAPACITAÇÃO PARA CARPINTEIRO DE FÔRMAS (ENCARGOS COMPLEMENTARES) - HORISTA | Serviços | hora | 4,5004462 |  | 0,17 |  | 0,77 |  | 0.76508 | 0,00% | 549062.2831 | 100,00%
74.44.86 | SUDECAP | TAMPAO DE ALUMINIO 102MM | Material | UN | 0,2500248 |  | 2,79 |  | 0,70 |  | 0.69757 | 0,00% | 549062.9807 | 100,00%
ED-14683 | SETOP | FERRAMENTAS PARA ARMADOR - HORISTA ( ENCARGOS COMPLEMENTARES) | Serviços | hora | 0,8250812 |  | 0,71 |  | 0,59 |  | 0.58581 | 0,00% | 549063.5665 | 100,00%
MATED- 11232 | SETOP | Grampo nº 3 galvanizado para cerca | Material | Kg | 0,0563056 |  | 10,34 |  | 0,58 |  | 0.5822 | 0,00% | 549064.1487 | 100,00%
ED-14665 | SETOP | EPI PARA AJUDANTE DE ARMADOR - HORISTA ( ENCARGOS COMPLEMENTARES) | Serviços | hora | 0,4125406 |  | 1,17 |  | 0,48 |  | 0.48267 | 0,00% | 549064.6314 | 100,00%
74.44.40 | SUDECAP | ABRACADEIRA, GALVANIZADA/ZINCADA, ROSCA SEM FIM, PARAFUSO INOX, LARGURA FITA *12,6 A *14 MM, D = 4" A 4 3/4" | Material | UN | 0,2500248 |  | 1,67 |  | 0,42 |  | 0.41754 | 0,00% | 549065.0489 | 100,00%
MATED- 9299 | SETOP | ESPAÇADOR/ DISTANCIADOR (MATERIAL: PLÁSTICO/COBRIMENTO: 30MM/TIPO: CIRCULAR ENTADA LATERAL/BITOLA AÇO: MENOR OU IGUAL 12, 5MM) | Material | un | 2,0161999 |  | 0,17 |  | 0,34 |  | 0.34275 | 0,00% | 549065.3917 | 100,00%
ED-14701 | SETOP | FERRAMENTAS PARA AJUDANTE DE ARMADOR - HORISTA (ENCARGOS COMPLEMENTARES) | Serviços | hora | 0,4125406 |  | 0,71 |  | 0,29 |  | 0.2929 | 0,00% | 549065.6846 | 100,00%
00004721 | SINAPI | PEDRA BRITADA N. 1 (9,5 a 19 MM) POSTO PEDREIRA/FORNECEDOR, SEM FRETE | Material | m³ | 0,0026022 |  | 107,50 |  | 0,28 |  | 0.27973 | 0,00% | 549065.9643 | 100,00%
00003146 | SINAPI | FITA VEDA ROSCA EM ROLOS DE 18 MM X 10 M (L X C) | Material | UN | 0,0420042 |  | 4,96 |  | 0,21 |  | 0.20834 | 0,00% | 549066.1727 | 100,00%
00038383 | SINAPI | LIXA D'AGUA EM FOLHA, GRAO 100 | Material | UN | 0,0720071 |  | 2,53 |  | 0,18 |  | 0.18218 | 0,00% | 549066.3548 | 100,00%
00011002 | SINAPI | ELETRODO REVESTIDO AWS - E6013, DIAMETRO IGUAL A 2,50 MM | Material | KG | 0,0025002 |  | 65,51 |  | 0,16 |  | 0.16379 | 0,00% | 549066.5186 | 100,00%
ED-5228 | SETOP | CURSO DE CAPACITAÇÃO PARA ARMADOR ( ENCARGOS COMPLEMENTARES) - HORISTA | Serviços | hora | 0,8250812 |  | 0,17 |  | 0,14 |  | 0.14026 | 0,00% | 549066.6589 | 100,00%
MATED- 9300 | SETOP | ESPAÇADOR/ DISTANCIADOR (MATERIAL: PLÁSTICO/COBRIMENTO: 30MM/TIPO: CIRCULAR ENTADA LATERAL/BITOLA AÇO: MAIOR 12,5MM) | Material | un | 0,3600357 |  | 0,31 |  | 0,11 |  | 0.11161 | 0,00% | 549066.7705 | 100,00%
ED-5229 | SETOP | CURSO DE CAPACITAÇÃO PARA AJUDANTE DE ARMADOR (ENCARGOS COMPLEMENTARES) - HORISTA | Serviços | hora | 0,4125406 |  | 0,12 |  | 0,05 |  | 0.049505 | 0,00% | 549066.82 | 100,00%
Totais por Tipo
[11 empty] | Equipamento |  |  | R$ 56.093,88
[11 empty] | Equipamento para Aquisição Permanente |  |  | R$ 0,00
[11 empty] | Mão de Obra |  |  | R$ 163.577,50
[11 empty] | Material |  |  | R$ 290.062,78
[11 empty] | Serviços |  |  | R$ 29.722,11
[11 empty] | Taxas |  |  | R$ 336,56
[11 empty] | Administração |  |  | R$ 0,00
[11 empty] | Aluguel |  |  | R$ 0,00
[11 empty] | Verba |  |  | R$ 0,00
[11 empty] | Outros |  |  | R$ 9.273,99
[10 empty] | Total sem BDI |  | 442726.57
[10 empty] | Total do BDI |  | 106340.25
[10 empty] | Total Geral |  | 549066.82

## CRONOGRAMA
| Obra | Bancos | B.D.I.
| PISCINA - POLIESPORTIVO | SINAPI - 07/2021 - Minas Gerais SBC - 08/2021 - Minas Gerais SETOP - 04/2021 - Minas Gerais SUDECAP - 06/2021 - Minas Gerais | 24,03%
Cronograma Físico e Financeiro
Item | Descrição | Total Por Etapa | MÊS 1 | MÊS 2 | MÊS 3
1 | SERVIÇOS INICIAIS | 100,00% 5.653,47 | 100,00% 5.653,47
3 | HIDRAULICA | 100,00% 93.668,39 | 40,00% 37.467,36 | 60,00% 56.201,03
4 | ELÉTRICA | 100,00% 43.841,14 | 40,00% 17.536,46 | 60,00% 26.304,68
5 | REVESTIMENTOS - PISCINA | 100,00% 106.436,66 |  | 70,00% 74.505,66 | 30,00% 31.931,00
6 | AREA DE CHUVEIROS | 100,00% 2.218,00 |  | 100,00% 2.218,00
7 | RECUPERACOES-ALAMBRADO EM TORNO DA PISCINA-PINTURA | 100,00% 9.792,88 |  | 50,00% 4.896,44 | 50,00% 4.896,44
8 | PASSEIO/RAMPA | 100,00% 92.449,68 |  | 60,00% 55.469,81 | 40,00% 36.979,87
9 | REFORÇO ESTRUTURAL | 100,00% 117.816,10 | 100,00% 117.816,10
10 | PAISAGISMO-RECOMPOSICAO DE GRAMA-AREA NO ENTORNO DA PISCINA-REATERRO DE VALAS | 100,00% 10.846,40 |  | 60,00% 6.507,84 | 40,00% 4.338,56
11 | ADMINISTRACAO LOCAL | 100,00% 37.173,96 | 36,76% 13.665,15 | 46,07% 17.126,04 | 17,17% 6.382,77
12 | VIGILANCIA DA OBRA | 100,00% 29.170,14 | 33,34% 9.725,32 | 33,33% 9.722,41 | 33,33% 9.722,41
Porcentagem |  |  | 36,76% | 46,07% | 17,17%
Custo |  |  | 201.863,85 | 252.951,92 | 94.251,05
Porcentagem Acumulado |  |  | 36,76% | 82,83% | 100,0%
Custo Acumulado |  |  | 201.863,85 | 454.815,77 | 549.066,82

## BDI
PREFEITURA MUNICIPAL DE SANTA LUZIA
SECRETARIA MUNICIPAL DE OBRAS
OBJETO: PISCINA POLIESPORTIVO
BDI 1
TIPO DE OBRA
CONSTRUÇÃO DE PRAÇAS
Itens |  |  |  | Siglas | % Adotado
Administração Central |  |  |  | AC | 4.67%
Seguro e Garantia |  |  |  | SG | 0.74%
Risco |  |  |  | R | 0.97%
Despesas Financeiras |  |  |  | DF | 1.21%
Lucro |  |  |  | L | 8.69%
Tributos (impostos COFINS 3%, e PIS 0,65%) |  |  |  | CP | 3.65%
Tributos (ISS, variável de acordo com o município) |  |  |  | ISS | 2%
CPRB |  |  |  | CPRB | 0%
BDI DESONERADO (Fórmula Acórdão TCU) |  |  |  | BDI PAD | 24.03%
Os valores de BDI foram calculados com o emprego da fórmula:
|  | BDI = | (1+AC + S + R + G)*(1 + DF)*(1+L) | - 1
(1-CP-ISS-CRPB)

## COTACOES-WOLTMAN 6"
MEDIDOR DE VAZÃO WOLTMAN 6" |  |  | 5144.4
2021-09-12 | MEDIDOR DE VAZAO WOLTMAN 6" | MADEIRAMADEIRA | 3999
2021-09-12 | MEDIDOR DE VAZAO WOLTMAN 6" | HIDRAUCONEX | 5144.4
2021-09-12 | MEDIDOR DE VAZAO WOLTMAN 6" | SHOPTIME | 8302.9

## COTACOES-DOSADOR DE CLORO
BOMBA DOSADORA DE CLORO EX20sv 20l/h |  |  | 977.4
2021-09-12 | BOMBA DOSADORA DE CLORO EX20sv 20l/h | MADEIRAMADEIRA | 1025.15
2021-09-12 | BOMBA DOSADORA DE CLORO EX20sv 20l/h | MAGAZINE LUIZA | 977.4
2021-09-12 | BOMBA DOSADORA DE CLORO EX20sv 20l/h | SHOPTIME | 877

## COTACOES-RALO
RALO LINEAR COM GRELHA CINZA 50 CM |  |  | 91.5
2021-09-12 | RALO LINEAR COM GRELHA CINZA 50 CM | MAGAZINE LUIZA | 91.5
2021-09-12 | RALO LINEAR COM GRELHA CINZA 50 CM | EXTRA | 98.1
2021-09-12 | RALO LINEAR COM GRELHA CINZA 50 CM | AMERICANAS | 91.5

## COTACOES-TOTEM SEGURANCA
TOTEM DE SEGURANCA COM BOTOEIRA PARA DESLIGAMENTO DO SISTEMA DE BOMBAS |  |  | 2022.09
2021-09-12 | TOTEM DE SEGURANCA COM BOTOEIRA PARA DESLIGAMENTO DO SISTEMA DE BOMBAS | SODRAMAR | 2300
2021-09-12 | TOTEM DE SEGURANCA COM BOTOEIRA PARA DESLIGAMENTO DO SISTEMA DE BOMBAS | GLOBALTECH | 2022.09
2021-09-12 | TOTEM DE SEGURANCA COM BOTOEIRA PARA DESLIGAMENTO DO SISTEMA DE BOMBAS | AMERICANAS | 1681.35

## COTACOES-LUMINARIA POLICARBONAT
LUMINÁRIA EM POLICARBONATO TECNOLOGIA LED DE 18W À PROVA D'ÁGUA PARA INSTALAÇÃO EM PISCINA, TEMPERATURA DE COR RGB, POTÊNCIA LUMINOSA 2160lm. |  |  | UNIDADE | 190.85
2021-09-12 | LUMINÁRIA EM POLICARBONATO TECNOLOGIA LED DE 18W À PROVA D'ÁGUA PARA INSTALAÇÃO EM PISCINA, TEMPERATURA DE COR RGB, POTÊNCIA LUMINOSA 2160lm. | MAGAZINE LUIZA | UN | 194.9
2021-09-12 | LUMINÁRIA EM POLICARBONATO TECNOLOGIA LED DE 18W À PROVA D'ÁGUA PARA INSTALAÇÃO EM PISCINA, TEMPERATURA DE COR RGB, POTÊNCIA LUMINOSA 2160lm. | STARLUMEN | UN | 190.85
2021-09-12 | LUMINÁRIA EM POLICARBONATO TECNOLOGIA LED DE 18W À PROVA D'ÁGUA PARA INSTALAÇÃO EM PISCINA, TEMPERATURA DE COR RGB, POTÊNCIA LUMINOSA 2160lm. | AMERICANAS | UN | 159.9

## COTACOES-PORCELANATO
PORCELANATO EXTERNO CIMENTO NATURAL BORDA RETA BROADWAY CEMENT 90X90CM PORTOBELLO |  |  | UNIDADE | 149.9
2021-09-12 | PORCELANATO EXTERNO CIMENTO NATURAL BORDA RETA BROADWAY CEMENT 90X90CM PORTOBELLO | Casa e Construção | m2 | 129.99
2021-09-12 | PORCELANATO EXTERNO CIMENTO NATURAL BORDA RETA BROADWAY CEMENT 90X90CM PORTOBELLO | ABC CONSTRUCAO | m2 | 154.75
2021-09-12 | PORCELANATO EXTERNO CIMENTO NATURAL BORDA RETA BROADWAY CEMENT 90X90CM PORTOBELLO | LEROY MERLIN | m2 | 149.9

## AZULEJO A COBALTO
REVESTIMENTO CERÂMICO AZUL COBALTO LISO 20 X 20 CM PIERINI |  |  | UNIDADE | 56.9
2021-09-12 | Revestimento Cerâmico Azul Cobalto Liso 20 x 20 cm Pierini | CASA MATTOS | m2 | 56.1
2021-09-12 | Revestimento Cerâmico Azul Cobalto Liso 20 x 20 cm Pierini | Americanas | m2 | 63.62
2021-09-12 | Revestimento Cerâmico Azul Cobalto Liso 20 x 20 cm Pierini | ABC CONSTRUCAO | m2 | 56.9

## AZULEJO A PISCINA
REVESTIMENTO CERÂMICO AZUL PISCINA 20 X 20 CM PIERINI |  |  | UNIDADE | 41.3
2021-09-12 | Revestimento Cerâmico Azul Piscina Liso 20 x 20 cm Pierini | CASA E CONSTRTUCAO | m2 | 35.99
2021-09-12 | Revestimento Cerâmico Azul Piscina Liso 20 x 20 cm Pierini | CASA MATTOS | m2 | 41.3
2021-09-12 | Revestimento Cerâmico Azul Piscina Liso 20 x 20 cm Pierini | Leroy Merlin | m2 | 66.9

## QUADRO COMANDO BOMBA
QUADRO DE COMANDO DE BOMBAS |  |  | UNIDADE | 856
2021-09-12 | Quadro de Comando de Bombas 1-3cv | FERPAM | Un. | 1449.83
2021-09-12 | Quadro de Comando de Bombas 1-3cv | MADEIRAMADEIRA | Un. | 856
2021-09-12 | Quadro de Comando de Bombas 1-3cv | SUBMARRINO | Un. | 856

## CHAVE 3F 20A
CHAVE SECCIONADORA TRIFASICA 20A |  |  | UNIDADE | 72.33
2021-09-12 | CHAVE SECCIONADORA TRIFASICA 20A | MAGAZINELUIZA | UN. | 72.33
2021-09-12 | CHAVE SECCIONADORA TRIFASICA 20A | MELHORINDUSTRIA | UN. | 181.45
2021-09-12 | CHAVE SECCIONADORA TRIFASICA 20A | ELETRORASTRO | UN. | 65.14

## CHAVE 3F 12A
CHAVE SECCIONADORA TRIFASICA 12A |  |  | UNIDADE | 85.51
2021-09-12 | CHAVE SECCIONADORA TRIFASICA 12A | COMERCIAL ELETRICA WF | UN. | 73.5
2021-09-12 | CHAVE SECCIONADORA TRIFASICA 12A | PROESI | UN. | 119.74
2021-09-12 | CHAVE SECCIONADORA TRIFASICA 12A | VIEWTECH | UN. | 85.51

## RELE 5,6-8A
RELE DE SOBRECARGA 5,6-8A |  |  | UNIDADE | 114.4
2021-09-12 | RELE DE SOBRECARGA 5,6-8A | MELHOR INDUSTRIA | UN. | 318.26
2021-09-12 | RELE DE SOBRECARGA 5,6-8A | AMERICANAS | UN. | 114.4
2021-09-12 | RELE DE SOBRECARGA 5,6-8A | H3L | UN. | 107.63

## RELE 0,28-0,4A
RELE DE SOBRECARGA 0,28-0,4A |  |  | UNIDADE | 83.1
2021-09-12 | RELE DE SOBRECARGA 0,28-0,4A | PORTAL ELÉTRICO | UN. | 66.36
2021-09-12 | RELE DE SOBRECARGA 0,28-0,4A | ENGELUZ | UN. | 83.1
2021-09-12 | RELE DE SOBRECARGA 0,28-0,4A | CETTI | UN. | 83.88

## SINALEIRO LUMINOSO
SINALEIRO LUMINOSO |  |  | UNIDADE | 16.2
2021-09-12 | SINALEIRO LUMINOSO | SCHNEIDER | UN. | 13.52
2021-09-12 | SINALEIRO LUMINOSO | SANTIL | UN. | 16.2
2021-09-12 | SINALEIRO LUMINOSO | ESTRONIC | UN. | 32.67

## RELE TEMPORIZADOR
RELE TEMPORIZADOR |  |  | UNIDADE | 84.5
2021-09-12 | RELE TEMPORIZADOR | SCHNEIDER | UN. | 224.22
2021-09-12 | RELE TEMPORIZADOR | H3L | UN. | 84.5
2021-09-12 | RELE TEMPORIZADOR | MAGAZINELUIZA | UN. | 81.39

## SINALEIRO AUDIOVISUAL
SINALEIRO LUMINOSO |  |  | UNIDADE | 47.89
2021-09-12 | SINALEIRO LUMINOSO | SANTIL | UN. | 42.5
2021-09-12 | SINALEIRO LUMINOSO | ELETROTRAFO | UN. | 47.89
2021-09-12 | SINALEIRO LUMINOSO | SCHNEIDER | UN. | 99.81