## Planilha1
ÁREA DE CONTRIBUIÇÃO PARA CAPTAÇÃO DA ÁGUA DA CHUVA - TELHADO E REDE VERTICAL | [6 empty] | DIMENSIONAMENTO DE CALHAS RETANGULARES | [6 empty] | DIMENSIONAMENTO DOS CONDUTORES VERTICAIS
Trecho do telhado | Tipo de Cobetura | a | b | h | Área (m²) | Área Total (m²) | Trecho do Telhado | Volume de água pluvial coletada (L/min) | Declividade da Calha (%) | Largura Indicada da Calha (m) | Largura Adotada da Calha (m) | Capacidade da Calha Adotada (L/min) |  | Trecho do Telhado | Volume de água pluvial coletada (L/min) | Área da Cobertura (m²) | Diâmetro Indicado (mm) Mét. Prático | Diâmetro Adotado (mm) | Capacidade da Tubulação Adotada (L/min)
1 | (b) Superfície inclinada | 2.28 | 6.18 | 0.1368 | 14.5131 | 14.5131
2 | (b) Superfície inclinada | 2.28 | 6.18 | 0.1368 | 14.5131 | 14.5131 | AP1 | 186.5943 | 0.005 | 0.15 | 0.2 | 1046.9362 |  | AP1 | 186.5943 | 74.6377 | 100 | 100 | 550.3289
3 | (b) Superfície inclinada | 1.46 | 4.02 | 0.0876 | 6.0453 | 6.0453 | AP2 | 263.4248 | 0.005 | 0.15 | 0.2 | 1046.9362 |  | AP2 | 263.4248 | 105.3699 | 125 | 100 | 550.3289
4 | (b) Superfície inclinada | 1.46 | 4.02 | 0.0876 | 6.0453 | 6.0453 | AP3 | 15.1132 | 0.005 | 0.1 | 0.15 | 486.1276 |  | AP3 | 15.1132 | 6.0453 | 75 | 75 | 255.5362
5 | (b) Superfície inclinada | 2.28 | 6.18 | 0.1368 | 14.5131 | 14.5131 | AP4 | 263.4248 | 0.005 | 0.15 | 0.2 | 1046.9362 |  | AP4 | 263.4248 | 105.3699 | 125 | 100 | 550.3289
6 | (b) Superfície inclinada | 2.28 | 6.18 | 0.1368 | 14.5131 | 14.5131 | AP5 | 15.1132 | 0.005 | 0.1 | 0.15 | 486.1276 |  | AP5 | 15.1132 | 6.0453 | 75 | 75 | 255.5362
7 | (b) Superfície inclinada | 8.13 | 7.18 | 0.4878 | 60.1246 | 60.1246 | AP6 | 186.5943 | 0.005 | 0.15 | 0.2 | 1046.9362 |  | AP6 | 186.5943 | 74.6377 | 100 | 100 | 550.3289
8 | (b) Superfície inclinada | 8.13 | 10.85 | 0.4878 | 90.8568 | 90.8568 | AP7 | 98.3431 | 0.005 | 0.1 | 0.1 | 164.8821 |  | AP7 | 98.3431 | 39.3372 | 75 | 75 | 255.5362
9 | (b) Superfície inclinada | 8.13 | 10.85 | 0.4878 | 90.8568 | 90.8568 | AP8 | 98.3431 | 0.005 | 0.1 | 0.1 | 164.8821 |  | AP8 | 98.3431 | 39.3372 | 75 | 75 | 255.5362
10 | (b) Superfície inclinada | 8.13 | 7.18 | 0.4878 | 60.1246 | 60.1246 | AP9 | 188.2583 | 0.005 | 0.15 | 0.2 | 1046.9362 |  | AP9 | 188.2583 | 75.3033 | 100 | 100 | 550.3289
11 | (b) Superfície inclinada | 6.21 | 6.15 | 0.3726 | 39.3372 | 39.3372 | AP10 | 194.6082 | 0.005 | 0.15 | 0.2 | 1046.9362 |  | AP10 | 194.6082 | 77.8433 | 100 | 100 | 550.3289
12 | (b) Superfície inclinada | 6.21 | 6.15 | 0.3726 | 39.3372 | 39.3372 | AP11 | 113.3314 | 0.005 | 0.1 | 0.15 | 486.1276 |  | AP11 | 113.3314 | 54.8855 | 100 | 100 | 550.3289
13 | (b) Superfície inclinada | 8.22 | 7.18 | 0.4932 | 60.7902 | 60.7902 | AP12 | 194.6082 | 0.005 | 0.15 | 0.2 | 1046.9362 |  | AP12 | 194.6082 | 77.8433 | 100 | 100 | 550.3289
14 | (b) Superfície inclinada | 8.22 | 7.48 | 0.4932 | 63.3302 | 63.3302 | AP13 | 188.2583 | 0.005 | 0.15 | 0.2 | 1046.9362 |  | AP13 | 188.2583 | 75.3033 | 100 | 100 | 550.3289
15 | (b) Superfície inclinada | 6.53 | 6.74 | 0.3918 | 45.3326 | 45.3326 | AP14 | 670.335 | 0.005 | 0.2 | 0.2 | 1046.9362 |  | AP14 | 670.335 | 189.3831 | 150 | 150 | 1622.5536
16 | (b) Superfície inclinada | 8.22 | 7.48 | 0.4932 | 63.3302 | 63.3302 | AP15 | 670.335 | 0.005 | 0.2 | 0.2 | 1046.9362 |  | AP15 | 670.335 | 189.3831 | 150 | 150 | 1622.5536
17 | (b) Superfície inclinada | 8.22 | 7.18 | 0.4932 | 60.7902 | 60.7902 | AP16 | 670.335 | 0.005 | 0.2 | 0.2 | 1046.9362 |  | AP16 | 670.335 | 184.4229 | 150 | 150 | 1622.5536
18 | (b) Superfície inclinada | 2.28 | 6.18 | 0.1368 | 14.5131 | 14.5131 | AP17 | 670.335 | 0.005 | 0.2 | 0.2 | 1046.9362 |  | AP17 | 670.335 | 189.3831 | 150 | 150 | 1622.5536
19 | (b) Superfície inclinada | 2.28 | 6.18 | 0.1368 | 14.5131 | 14.5131
20 | (b) Superfície inclinada | 5.69 | 1.63 | 0.3414 | 9.5529 | 9.5529
21 | (b) Superfície inclinada | 2.28 | 6.18 | 0.1368 | 14.5131 | 14.5131
22 | (b) Superfície inclinada | 2.28 | 6.18 | 0.1368 | 14.5131 | 14.5131
23 | (b) Superfície inclinada | 8.83 | 16.08 | 4.09 | 174.87 | 174.87
24 | (b) Superfície inclinada | 8.83 | 16.08 | 4.09 | 174.87 | 174.87
25 | (b) Superfície inclinada | 8.83 | 16.08 | 4.09 | 174.87 | 174.87
26 | (b) Superfície inclinada | 8.83 | 16.08 | 4.09 | 174.87 | 174.87
DIMENSIONAMENTO DOS CONDUTORES HORIZONTAIS
ÁREA DE CONTRIBUIÇÃO PARA CAPTAÇÃO DA ÁGUA DA CHUVA - PISOS E REDE HORIZONTAL | [6 empty] | Rede | Trecho Montante | Trecho Jusante | Comprimento do trecho | Cota do Terreno |  | Cota do Projeto |  | Altura da Caixa Pluvial (m) |  | Inclinação Aplicada | Área de Contribuição do trecho | C (run off) | Vazão (L/min) |  |  |  | Diâmetro Mínimo (mm) Jusante | Observações
[11 empty] | montante | jusante | montante | jusante | montante | jusante |  |  |  | Montante | Pontual | Trecho | Final
Rede | Trecho do Piso | Tipo de Área / Piso | a | b | Área Total (m²) |  | A | CP-01 | CP-03 | 15.22 | 787.14 | 787.14 | 786.84 | 786.6878 | 0.3 | 0.4522 | 1% | 60.5476 | 0.3 | 0 | 186.5943 | 69.6297 | 256.224 | 100 | Contribuição AP6
A | CP-01 | (a) Superfície plana horizontal | 6.61 | 9.16 | 60.5476 |  | A | CP-02 | CP-03 | 10.57 | 787.14 | 787.14 | 786.84 | 786.7343 | 0.3 | 0.4057 | 1% | 42.0716 | 0.3 | 0 | 98.3431 | 48.3823 | 146.7255 | 100 | Contribuição AP8
A | CP-02 | (a) Superfície plana horizontal | 5.38 | 7.82 | 42.0716 |  | A | CP-03 | CP-04 | 7.35 | 787.14 | 787.16 | 786.6878 | 786.6143 | 0.4522 | 0.5457 | 1% | 61.1083 | 0.3 | 402.9495 | 0 | 70.2745 | 473.224 | 125 | -
A | CP-03 | (a) Superfície plana horizontal | 7.61 | 8.03 | 61.1083 |  | A | CP-04 | CP-05 | 10.27 | 787.16 | 787.14 | 786.6143 | 786.5116 | 0.5457 | 0.6284 | 1% | 59.1644 | 0.8 | 473.224 | 0 | 181.4375 | 654.6615 | 150 | -
A | CP-04 | (a) Superfície plana horizontal | 7.01 | 8.44 | 59.1644 |  | A | CP-05 | CP-06 | 14.67 | 787.14 | 787.14 | 786.5116 | 786.3649 | 0.6284 | 0.7751 | 1% | 34.1384 | 0.3 | 654.6615 | 188.2583 | 39.2592 | 882.1789 | 200 | Contribuição AP13
A | CP-05 | (a) Superfície plana horizontal | 6.14 | 5.56 | 34.1384 |  | A | CP-06 | CP-08 | 9.89 | 787.14 | 787.16 | 786.3649 | 786.266 | 0.7751 | 0.894 | 1% | 22.046 | 0.3 | 882.1789 | 194.6082 | 25.3529 | 1102.14 | 200 | Contribuição AP12
A | CP-06 | (a) Superfície plana horizontal | 2.92 | 7.55 | 22.046 |  | A | CP-07 | CP-08 | 6.27 | 787.16 | 787.16 | 786.76 | 786.6973 | 0.4 | 0.4627 | 1% | 31.9448 | 0.8 | 0 | 307.9396 | 97.9641 | 405.9037 | 125 | Contribuição AP10 e AP11
A | CP-07 | (a) Superfície plana horizontal | 5.84 | 5.47 | 31.9448 |  | A | CP-08 | CP-09 | 10.02 | 787.16 | 787.14 | 786.266 | 786.1658 | 0.894 | 0.9742 | 1% | 41.7606 | 0.8 | 1508.0437 | 0 | 128.0658 | 1636.1095 | 200 | -
A | CP-08 | (a) Superfície plana horizontal | 3.66 | 11.41 | 41.7606 |  | A | CP-09 | CP-10 | 4.34 | 787.14 | 787.14 | 786.1658 | 786.079 | 0.9742 | 1.061 | 2% | 73.95 | 0.3 | 1636.1095 | 188.2583 | 85.0425 | 1909.4103 | 200 | Contribuição AP9
A | CP-09 | (a) Superfície plana horizontal | 7.395 | 10 | 73.95 |  | A | CP-10 | CP-11 | 8.83 | 787.14 | 786.2 | 786.079 | 785.7258 | 1.061 | 0.4742 | 4% | 12.68 | 0.3 | 1909.4103 | 0 | 14.582 | 1923.9923 | 200 | -
A | CP-10 | (a) Superfície plana horizontal | 7.02 | 1.8063 | 12.68 |  | B | CP-12 | CP-14 | 12.5 | 787.18 | 787.16 | 786.81 | 786.68 | 0.37 | 0.48 | 1% | 34.344 | 0.8 | 0 | 557.076 | 105.3216 | 662.3976 | 150 | Contribuição AP2, AP3, AP4, AP5
B | CP-12 | (a) Superfície plana horizontal | 8.48 | 4.05 | 34.344 |  | B | CP-13 | CP-14 | 5.3 | 787.16 | 787.16 | 786.86 | 786.807 | 0.3 | 0.353 | 1% | 31.03 | 0.8 | 0 | 0 | 95.1587 | 95.1587 | 75 | -
B | CP-13 | (a) Superfície plana horizontal | 31.03 | 1 | 31.03 |  | B | CP-14 | CP-16 | 5.95 | 787.16 | 787.16 | 786.68 | 786.6205 | 0.48 | 0.5395 | 1% | 55.4106 | 0.8 | 757.5563 | 0 | 169.9258 | 927.4821 | 200 | -
B | CP-14 | (a) Superfície plana horizontal | 10.02 | 5.53 | 55.4106 |  | B | CP-15 | CP-16 | 8.26 | 787.16 | 787.16 | 786.86 | 786.7774 | 0.3 | 0.3826 | 1% | 54.46 | 0.8 | 0 | 0 | 167.0107 | 167.0107 | 100 | -
B | CP-15 | (a) Superfície plana horizontal | 54.46 | 1 | 54.46 |  | B | CP-16 | CP-17 | 10.68 | 787.16 | 787.14 | 786.6205 | 786.5137 | 0.5395 | 0.6263 | 1% | 66.77 | 0.8 | 1094.4928 | 0 | 204.7613 | 1299.2541 | 200 | -
B | CP-16 | (a) Superfície plana horizontal | 66.77 | 1 | 66.77 |  | B | CP-17 | CP-19 | 12 | 787.14 | 787.14 | 786.5137 | 786.3937 | 0.6263 | 0.7463 | 1% | 71.65 | 0.3 | 1299.2541 | 186.5943 | 82.3975 | 1568.2459 | 200 | Contribuição AP1
B | CP-17 | (a) Superfície plana horizontal | 71.65 | 1 | 71.65 |  | B | CP-18 | CP-19 | 5.14 | 787.14 | 787.14 | 786.84 | 786.7886 | 0.3 | 0.3514 | 1% | 18 | 0.3 | 0 | 0 | 20.7 | 20.7 | 50 | -
B | CP-18 | (a) Superfície plana horizontal | 18 | 1 | 18 |  | B | CP-20 | CP-21 | 14.64 | 787.16 | 787.14 | 786.86 | 786.7136 | 0.3 | 0.4264 | 1% | 40.35 | 0.3 | 0 | 98.3431 | 46.4025 | 144.7456 | 100 | Contribuição AP7
B | CP-19 | (a) Superfície plana horizontal | 6.78 | 9.55 | 64.749 |  | B | GRELHA | CP-21 | 6.75 | 787.14 | 787.14 | 786.94 | 786.8725 | 0.2 | 0.2675 | 1% | 31.9034 | 0.8 | 0 | 0 | 97.8371 | 97.8371 | 75 | -
B | CP-20 | (a) Superfície plana horizontal | 5.38 | 7.5 | 40.35 |  | B | CP-21 | CP-22 | 13.39 | 787.14 | 787.14 | 786.7136 | 786.5797 | 0.4264 | 0.5603 | 1% | 23.24 | 0.3 | 242.5827 | 0 | 26.726 | 269.3087 | 100 | -
B | GRELHA | (a) Superfície plana horizontal | 5.38 | 5.93 | 31.9034 |  | B | CP-19 | CP-22 | 12 | 787.14 | 787.14 | 786.3937 | 786.2737 | 0.7463 | 0.8663 | 1% | 64.749 | 0.8 | 1588.9459 | 0 | 198.5636 | 1787.5095 | 200 | -
B | CP-21 | (a) Superfície plana horizontal | 23.24 | 1 | 23.24 |  | B | CP-22 | CP-23 | 6.78 | 787.14 | 787.14 | 786.2737 | 786.1381 | 0.8663 | 1.0019 | 2% | 39.52 | 0.3 | 1787.5095 | 0 | 45.448 | 1832.9575 | 200 | -
B | CP-22 | (a) Superfície plana horizontal | 39.52 | 1 | 39.52 |  | B | CP-23 | CP-24 | 3.35 | 787.14 | 785.5 | 786.1381 | 785.3 | 1.0019 | 0.2 | 25.02% | 18.87 | 0.3 | 1832.9575 | 0 | 21.7005 | 1854.658 | 200 | -
B | CP-23 | (a) Superfície plana horizontal | 18.87 | 1 | 18.87 |  | C | CP-25 | CP-27 | 12.26 | 788 | 788 | 787.6 | 787.4774 | 0.4 | 0.5226 | 1% | 147.22 | 0.85 | 0 | 0 | 479.6918 | 479.6918 | 125 | -
C | CP-25 | (a) Superfície plana horizontal | 147.22 | 1 | 147.22 |  | C | CP-26 | CP-27 | 9.52 | 788 | 788 | 787.6 | 787.5048 | 0.4 | 0.4952 | 1% | 65.36 | 0.85 | 0 | 0 | 212.9647 | 212.9647 | 100 | -
C | CP-26 | (a) Superfície plana horizontal | 65.36 | 1 | 65.36 |  | C | CP-27 | CP-29 | 12.36 | 788 | 788 | 787.4774 | 787.3538 | 0.5226 | 0.6462 | 1% | 177.29 | 0.85 | 692.6565 | 0 | 577.6699 | 1270.3264 | 200 | -
C | CP-27 | (a) Superfície plana horizontal | 177.29 | 1 | 177.29 |  | C | CP-28 | CP-29 | 16.86 | 788 | 788 | 787.6 | 787.4314 | 0.4 | 0.5686 | 1% | 28.87 | 0.85 | 0 | 0 | 94.0681 | 94.0681 | 75 | -
C | CP-28 | (a) Superfície plana horizontal | 28.87 | 1 | 28.87 |  | C | CP-29 | CP-30 | 11.77 | 788 | 787.55 | 787.3538 | 787.2361 | 0.6462 | 0.3139 | 1% | 15.77 | 0.85 | 1364.3945 | 0 | 51.3839 | 1415.7784 | 200 | -
C | CP-29 | (a) Superfície plana horizontal | 15.77 | 1 | 15.77 |  | D | CP-31 | CP-32 | 12.36 | 788 | 788 | 787.6 | 787.4764 | 0.4 | 0.5236 | 1% | 147.21 | 0.85 | 0 | 0 | 479.6593 | 479.6593 | 125 | -
D | CP-31 | (a) Superfície plana horizontal | 147.21 | 1 | 147.21 |  | D | CP-32 | CP-33 | 7.87 | 788 | 788 | 787.4764 | 787.3977 | 0.5236 | 0.6023 | 1% | 177.29 | 0.85 | 479.6593 | 0 | 577.6699 | 1057.3292 | 200 | -
D | CP-32 | (a) Superfície plana horizontal | 177.29 | 1 | 177.29 |  | D | CP-33 | CP-34 | 10.72 | 788 | 787.75 | 787.3977 | 787.2905 | 0.6023 | 0.4595 | 1% | 4.87 | 0.85 | 1057.3292 | 0 | 15.8681 | 1073.1972 | 200 | -
D | CP-33 | (a) Superfície plana horizontal | 4.87 | 1 | 4.87 |  | E | CP-34 | CP-35 | 9.74 | 778 | 778 | 777.7 | 777.6026 | 0.3 | 0.3974 | 1% | 0 | 0 | 0 | 670.335 | 0 | 670.335 | 150 | Contribuição AP14
[7 empty] | E | CP-35 | CP-36 | 8.18 | 778 | 778 | 777.6026 | 777.5208 | 0.3974 | 0.4792 | 1% | 0 | 0 | 670.335 | 670.335 | 0 | 1340.67 | 200 | Contribuição AP16
[7 empty] | E | CP-36 | CP-37 | 18.2 | 778 | 778 | 777.5208 | 777.3388 | 0.4792 | 0.6612 | 1% | 0 | 0 | 1340.67 | 0 | 0 | 1340.67 | 200
[7 empty] | E | CP-37 | CP-39 | 8.18 | 778 | 778 | 777.3388 | 777.257 | 0.6612 | 0.743 | 1% | 0 | 0 | 1340.67 | 0 | 0 | 1340.67 | 200
[7 empty] | E | CP-38 | CP-39 | 9.74 | 778 | 778 | 777.7 | 777.6026 | 0.3 | 0.3974 | 1% | 0 | 0 | 0 | 670.335 | 0 | 670.335 | 150 | Contribuição AP15
[7 empty] | E | CP-39 | SARJETA | 3.82 | 778 | 776.75 | 777.6026 | 776.75 | 0.3974 | 0 | 22.32% | 0 | 0 | 2011.005 | 670.335 | 0 | 2681.34 | 3X100 | Contribuição AP17