## Plan1
UMEI BOM DESTINO
FUNDAÇÃO
ESTACAS D=40CM (X67)
CONCRETO
PI * R² * H | = | 0.62832 | m³
67 ESTACAS = |  | 42.0973 | m³
BLOCOS 60X60X55 (X53) | [8 empty] | BLOCOS 70X70X55 (X14)
ESCAVAÇÃO
1,1 * 1,1 * 0,60 = |  | 0.726 | m³ | [5 empty] | 1,2 * 1,2* 0,60 = |  | 0.864 | m³
53 BLOCOS = |  | 38.478 | m³ | [5 empty] | 14 BLOCOS = |  | 12.096 | m³ |  |  | TOTAL = | 50.574 | m³
APILOAMENTO FUNDO DOS BLOCOS
0,6 * 0,6 = 0,36 - (pi*r²) = |  |  | 0.23434 | m² |  |  |  |  | 0,7 * 0,7 = 0,49 - (pi*r²) = |  |  | 0.36434 | m²
53 BLOCOS = |  | 12.4198 | m² | [5 empty] | 14 BLOCOS = |  | 5.1008 | m² |  |  | TOTAL = | 17.5206 | m²
CONCRETO MAGRO
0.62099 | m³ | <- 53 BLOCOS | [6 empty] | 0.25504 | m³ | <- 14 BLOCOS |  |  |  | TOTAL = | 0.87603 | m³
FORMA
4 *( 0,6 * 0,6) = |  | 1.44 | m² | [5 empty] | 4 *( 0,7 * 0,6) = |  | 1.68 | m²
53 BLOCOS = |  | 76.32 | m² | [5 empty] | 14 BLOCOS = |  | 23.52 | m² |  |  | TOTAL = | 99.84 | m²
CONCRETO
0,6 * 0,6 * 0,55 = |  | 0.198 | m³ - (pi * r² * 0,1) |  | = | 0.18543 | m³ |  | 0,7 * 0,7 * 0,55 = |  | 0.2695 | m³ - (pi * r² * 0,1) |  | = | 0.25693 | m³
53 BLOCOS = |  | 9.8278 | m³ | [5 empty] | 14 BLOCOS = |  | 3.5971 | m³ | [5 empty] | TOTAL = | 13.4249 | m³
BOTA FORA TOTAL |  | - sem DMT
14.3009 | m³
REATERRO TOTAL
50.574 | m³ - | 14.3009 | = | 36.2731 | m³
C1 = C2 15X40 | [5 empty] | C3 = C6 15X40 | [5 empty] | C4 = C5 15X40 | [5 empty] | C7 = C8 15X40 |  |  |  | C9 = C10 15X40 |  |  |  |  | C11 = C13 15X40 |  |  |  | C12 = C18 15X40 |  |  |  | C14 15X40 |  |  |  | C15 = C16 15X40 |  |  |  | C17 = C19 15X40 |  |  |  | C20 = C24 15X40 |  |  |  | C21 15X40 |  |  |  | C22 = C23 15X40 |  |  |  | C25 15X40 |  |  |  | C26 15X40 |  |  |  | C27 15X40 |  |  |  | C28 15X40 |  |  |  | C29 = C30 E C31 15X40 |  |  |  | C32 15X40 |  |  |  | C33 = C34 15X40 |  |  |  | C35 15X40 |  |  |  | C36 = C39 15X40 |  |  |  | C37 = C38 15X40 |  |  |  | C40 = C41 15X40
ESCAVAÇÃO | [5 empty] | ESCAVAÇÃO | [5 empty] | ESCAVAÇÃO | [5 empty] | ESCAVAÇÃO |  |  |  | ESCAVAÇÃO |  |  |  |  | ESCAVAÇÃO |  |  |  | ESCAVAÇÃO |  |  |  | ESCAVAÇÃO |  |  |  | ESCAVAÇÃO |  |  |  | ESCAVAÇÃO |  |  |  | ESCAVAÇÃO |  |  |  | ESCAVAÇÃO |  |  |  | ESCAVAÇÃO |  |  |  | ESCAVAÇÃO |  |  |  | ESCAVAÇÃO |  |  |  | ESCAVAÇÃO |  |  |  | ESCAVAÇÃO |  |  |  | ESCAVAÇÃO |  |  |  | ESCAVAÇÃO |  |  |  | ESCAVAÇÃO |  |  |  | ESCAVAÇÃO |  |  |  | ESCAVAÇÃO |  |  |  | ESCAVAÇÃO |  |  |  | ESCAVAÇÃO
0,45 * 0,95 * 5,55 = |  | 2.3726 | m³ |  |  | 0,45 * 0,95 * 2,05 = |  | 0.87638 | m³ |  |  | 0,45 * 0,95 * 2,33 = |  | 0.99608 | m³ |  |  | 0,45 * 0,95 * 2,55 = |  | 1.0901 | m³ | 0,45 * 0,95 * 7,50 = |  | 3.2062 | m³ |  | 0,45 * 0,95 * 7,50 = |  | 3.2062 | m³ | 0,45 * 0,95 * 6,19 = |  | 2.6462 | m³ | 0,45 * 0,95 * 6,0 = |  | 2.565 | m³ | 0,45 * 0,95 * 2,03 = |  | 0.86782 | m³ | 0,45 * 0,95 * 5,55 = |  | 2.3726 | m³ | 0,45 * 0,95 * 6,0 = |  | 2.565 | m³ | 0,45 * 0,95 * 5,55 = |  | 2.3726 | m³ | 0,45 * 0,95 * 2,03 = |  | 0.86782 | m³ | 0,45 * 0,95 * 1,31 = |  | 0.56 | m³ | 0,45 * 0,95 * 7,4 = |  | 3.1635 | m³ | 0,45 * 0,95 * 6,04 = |  | 2.5821 | m³ | 0,45 * 0,95 * 2,18 = |  | 0.93195 | m³ | 0,45 * 0,95 * 9,6 = |  | 4.104 | m³ | 0,45 * 0,95 * 6,0 = |  | 2.565 | m³ | 0,45 * 0,95 * 2,55 = |  | 1.0901 | m³ | 0,45 * 0,95 * 6,0 = |  | 2.565 | m³ | 0,45 * 0,95 * 2,03 = |  | 0.86782 | m³ | 0,45 * 0,95 * 2,33 = |  | 0.99608 | m³ | 0,45 * 0,95 * 5,55 = |  | 2.3726 | m³
C1 + C2 = | 4.7453 | m³ |  |  |  | C3 + C6 = | 1.7528 | m³ |  |  |  | C4 + C5 = | 1.9922 | m³ |  |  |  | C7 + C8 = | 2.1803 | m³ |  | C9 + C10 = | 6.4125 | m³ |  |  | C11 + C13= | 6.4125 | m³ |  | C12 + C18= | 5.2924 | m³ | [5 empty] | C15 + C16= | 1.7356 | m³ |  | C17 + C19= | 4.7453 | m³ |  | C20 + C24= | 5.13 | m³ | [5 empty] | C22 + C23= | 1.7356 | m³ | [17 empty] | C29 + C30 E C31= | 8.208 | m³ | [5 empty] | C33 + C34= | 2.1803 | m³ | [5 empty] | C36 + C39= | 1.7356 | m³ |  | C37 + C38= | 1.9922 | m³ |  | C40 + C41= | 4.7453 | m³
APILOAMENTO FUNDO DA CINTA | [5 empty] | APILOAMENTO FUNDO DA CINTA | [5 empty] | APILOAMENTO FUNDO DA CINTA | [5 empty] | APILOAMENTO FUNDO DA CINTA |  |  |  | APILOAMENTO FUNDO DA CINTA |  |  |  |  | APILOAMENTO FUNDO DA CINTA |  |  |  | APILOAMENTO FUNDO DA CINTA |  |  |  | APILOAMENTO FUNDO DA CINTA |  |  |  | APILOAMENTO FUNDO DA CINTA |  |  |  | APILOAMENTO FUNDO DA CINTA |  |  |  | APILOAMENTO FUNDO DA CINTA |  |  |  | APILOAMENTO FUNDO DA CINTA |  |  |  | APILOAMENTO FUNDO DA CINTA |  |  |  | APILOAMENTO FUNDO DA CINTA |  |  |  | APILOAMENTO FUNDO DA CINTA |  |  |  | APILOAMENTO FUNDO DA CINTA |  |  |  | APILOAMENTO FUNDO DA CINTA |  |  |  | APILOAMENTO FUNDO DA CINTA |  |  |  | APILOAMENTO FUNDO DA CINTA |  |  |  | APILOAMENTO FUNDO DA CINTA |  |  |  | APILOAMENTO FUNDO DA CINTA |  |  |  | APILOAMENTO FUNDO DA CINTA |  |  |  | APILOAMENTO FUNDO DA CINTA |  |  |  | APILOAMENTO FUNDO DA CINTA
0,15 * 5,55 = |  | 0.8325 |  |  |  | 0,15 * 2,05 = |  | 0.3075 |  |  |  | 0,15 * 2,33 = |  | 0.3495 |  |  |  | 0,15 * 2,55 = |  | 0.3825 |  | 0,15 * 7,50 = |  | 1.125 |  |  | 0,15 * 7,50 = |  | 1.125 |  | 0,15 * 6,19 = |  | 0.9285 |  | 0,15 * 6,0 = |  | 0.9 |  | 0,15 * 2,03 = |  | 0.3045 |  | 0,15 * 5,55 = |  | 0.8325 |  | 0,15 * 6,0 = |  | 0.9 |  | 0,15 * 5,55 = |  | 0.8325 |  | 0,15 * 2,03 = |  | 0.3045 |  | 0,15 * 1,31 = |  | 0.1965 |  | 0,15 * 7,4 = |  | 1.11 |  | 0,15 * 6,04 = |  | 0.906 |  | 0,15 * 2,18 = |  | 0.327 |  | 0,15 * 9,6 = |  | 1.44 |  | 0,15 * 6,0 = |  | 0.9 |  | 0,15 * 2,55 = |  | 0.3825 |  | 0,15 * 6,0 = |  | 0.9 |  | 0,15 * 2,03 = |  | 0.3045 |  | 0,15 * 2,33 = |  | 0.3495 |  | 0,15 * 5,55 = |  | 0.8325
C1 + C2 = | 1.665 | m² |  |  |  | C3 + C6 = | 0.615 | m² |  |  |  | C4 + C5 = | 0.699 | m² |  |  |  | C7 + C8 = | 0.765 | m² |  | C9 + C10 = | 2.25 | m² |  |  | C11 + C13= | 2.25 | m² |  | C12 + C18= | 1.857 | m² | [5 empty] | C15 + C16= | 0.609 | m² |  | C17 + C19= | 1.665 | m² |  | C20 + C24= | 1.8 | m² | [5 empty] | C22 + C23= | 0.609 | m² | [17 empty] | C29 + C30 E C31= | 2.88 | m² | [5 empty] | C33 + C34= | 0.765 | m² | [5 empty] | C36 + C39= | 0.609 | m² |  | C37 + C38= | 0.699 | m² |  | C40 + C41= | 1.665 | m²
CONCRETO MAGRO | [5 empty] | CONCRETO MAGRO | [5 empty] | CONCRETO MAGRO | [5 empty] | CONCRETO MAGRO |  |  |  | CONCRETO MAGRO |  |  |  |  | CONCRETO MAGRO |  |  |  | CONCRETO MAGRO |  |  |  | CONCRETO MAGRO |  |  |  | CONCRETO MAGRO |  |  |  | CONCRETO MAGRO |  |  |  | CONCRETO MAGRO |  |  |  | CONCRETO MAGRO |  |  |  | CONCRETO MAGRO |  |  |  | CONCRETO MAGRO |  |  |  | CONCRETO MAGRO |  |  |  | CONCRETO MAGRO |  |  |  | CONCRETO MAGRO |  |  |  | CONCRETO MAGRO |  |  |  | CONCRETO MAGRO |  |  |  | CONCRETO MAGRO |  |  |  | CONCRETO MAGRO |  |  |  | CONCRETO MAGRO |  |  |  | CONCRETO MAGRO |  |  |  | CONCRETO MAGRO
0.08325 | m³ | <- C1 + C2 |  |  |  | 0.03075 | m³ | <- C3 + C6 |  |  |  | 0.03495 | m³ | <- C4 + C5 |  |  |  | 0.03825 | m³ | <- C7 + C8 |  | 0.1125 | m³ | <- C9 + C10 |  |  | 0.1125 | m³ | <- C11 + C13 |  | 0.09285 | m³ | <- C12 + C18 |  | 0.045 | m³ | <- C14 |  | 0.03045 | m³ | <- C15 + C16 |  | 0.08325 | m³ | <- C17 + C19 |  | 0.09 | m³ | <- C20 + C24 |  | 0.041625 | m³ | <- C21 |  | 0.03045 | m³ | <- C22 + C23 |  | 0.009825 | m³ | <- C25 |  | 0.0555 | m³ | <- C26 |  | 0.0453 | m³ | <- C27 |  | 0.01635 | m³ | <- C28 |  | 0.144 | m³ | <- C29 + C30 |  | 0.045 | m³ | <- C32 |  | 0.03825 | m³ | <- C33 + C34 |  | 0.045 | m³ | <- C35 |  | 0.03045 | m³ | <- C36 + C39 |  | 0.03495 | m³ | <- C37 + C38 |  | 0.08325 | m³ | <- C40 + C41
FORMA | [5 empty] | FORMA | [5 empty] | FORMA | [5 empty] | FORMA |  |  |  | FORMA |  |  |  |  | FORMA |  |  |  | FORMA |  |  |  | FORMA |  |  |  | FORMA |  |  |  | FORMA |  |  |  | FORMA |  |  |  | FORMA |  |  |  | FORMA |  |  |  | FORMA |  |  |  | FORMA |  |  |  | FORMA |  |  |  | FORMA |  |  |  | FORMA |  |  |  | FORMA |  |  |  | FORMA |  |  |  | FORMA |  |  |  | FORMA |  |  |  | FORMA |  |  |  | FORMA
0,45 * 5,55 *2 = |  | 4.995 | m² |  |  | 0,45 * 2,05 *2 = |  | 1.845 | m² |  |  | 0,45 * 2,33 *2 = |  | 2.097 | m² |  |  | 0,45 * 2,55 *2 = |  | 2.295 | m² | 0,45 * 7,50 *2 = |  | 6.75 | m² |  | 0,45 * 7,50 *2 = |  | 6.75 | m² | 0,45 * 6,19 *2 = |  | 5.571 | m² | 0,45 * 6,0 *2 = |  | 5.4 | m² | 0,45 * 2,03 *2 = |  | 1.827 | m² | 0,45 * 5,55 *2 = |  | 4.995 | m² | 0,45 * 6,0 *2 = |  | 5.4 | m² | 0,45 * 5,55 *2 = |  | 4.995 | m² | 0,45 * 2,03 *2 = |  | 1.827 | m² | 0,45 * 1,31 *2 = |  | 1.179 | m² | 0,45 * 7,4 *2 = |  | 6.66 | m² | 0,45 * 6,04 *2 = |  | 5.436 | m² | 0,45 * 2,18 *2 = |  | 1.962 | m² | 0,45 * 9,6 *2 = |  | 8.64 | m² | 0,45 * 6,0 *2 = |  | 5.4 | m² | 0,45 * 2,55 *2 = |  | 2.295 | m² | 0,45 * 6,0 *2 = |  | 5.4 | m² | 0,45 * 2,03 *2 = |  | 1.827 | m² | 0,45 * 2,33 *2 = |  | 2.097 | m² | 0,45 * 5,55 *2 = |  | 4.995 | m²
C1 + C2 = |  | 9.99 | m² |  |  | C3 + C6 = |  | 3.69 | m² |  |  | C4 + C5 = |  | 4.194 | m² |  |  | C7 + C8 = |  | 4.59 | m² | C9 + C10 = |  | 13.5 | m² |  | C11 + C13= |  | 13.5 | m² | C12 + C18= |  | 11.142 | m² |  |  |  |  | C15 + C16= |  | 3.654 | m² | C17 + C19= |  | 9.99 | m² | C20 + C24= |  | 10.8 | m² |  |  |  |  | C22 + C23= |  | 3.654 | m² | [16 empty] | C29 + C30 E C31= |  | 17.28 | m² |  |  |  |  | C33 + C34= |  | 4.59 | m² |  |  |  |  | C36 + C39= |  | 3.654 | m² | C37 + C38= |  | 4.194 | m² | C40 + C41= |  | 9.99 | m²
CONCRETO | [5 empty] | CONCRETO | [5 empty] | CONCRETO | [5 empty] | CONCRETO |  |  |  | CONCRETO |  |  |  |  | CONCRETO |  |  |  | CONCRETO |  |  |  | CONCRETO |  |  |  | CONCRETO |  |  |  | CONCRETO |  |  |  | CONCRETO |  |  |  | CONCRETO |  |  |  | CONCRETO |  |  |  | CONCRETO |  |  |  | CONCRETO |  |  |  | CONCRETO |  |  |  | CONCRETO |  |  |  | CONCRETO |  |  |  | CONCRETO |  |  |  | CONCRETO |  |  |  | CONCRETO |  |  |  | CONCRETO |  |  |  | CONCRETO |  |  |  | CONCRETO
0,15 * 5,55 *0,4 = |  | 0.333 | m³ |  |  | 0,15 * 2,05 *0,4 = |  | 0.123 | m³ |  |  | 0,15 * 2,33 *0,4 = |  | 0.1398 | m³ |  |  | 0,15 * 2,55 *0,4 = |  | 0.153 | m³ | 0,15 * 7,50 *0,4 = |  | 0.45 | m³ |  | 0,15 * 7,50 *0,4 = |  | 0.45 | m³ | 0,15 * 6,19 *0,4 = |  | 0.3714 | m³ | 0,15 * 6,0 *0,4 = |  | 0.36 | m³ | 0,15 * 2,03 *0,4 = |  | 0.1218 | m³ | 0,15 * 5,55 *0,4 = |  | 0.333 | m³ | 0,15 * 6,0 *0,4 = |  | 0.36 | m³ | 0,15 * 5,55 *0,4 = |  | 0.333 | m³ | 0,15 * 2,03 *0,4 = |  | 0.1218 | m³ | 0,15 * 1,31 *0,4 = |  | 0.0786 | m³ | 0,15 * 7,4 *0,4 = |  | 0.444 | m³ | 0,15 * 6,04 *0,4 = |  | 0.3624 | m³ | 0,15 * 2,18 *0,4 = |  | 0.1308 | m³ | 0,15 * 9,6 *0,4 = |  | 0.576 | m³ | 0,15 * 6,0 *0,4 = |  | 0.36 | m³ | 0,15 * 2,55 *0,4 = |  | 0.153 | m³ | 0,15 * 6,0 *0,4 = |  | 0.36 | m³ | 0,15 * 2,03 *0,4 = |  | 0.1218 | m³ | 0,15 * 2,33 *0,4 = |  | 0.1398 | m³ | 0,15 * 5,55 *0,4 = |  | 0.333 | m³
C1 + C2 = |  | 0.666 | m³ |  |  | C3 + C6 = |  | 0.246 | m³ |  |  | C4 + C5 = |  | 0.2796 | m³ |  |  | C7 + C8 = |  | 0.306 | m³ | C9 + C10 = |  | 0.9 | m³ |  | C11 + C13= |  | 0.9 | m³ | C12 + C18= |  | 0.7428 | m³ |  |  |  |  | C15 + C16= |  | 0.2436 | m³ | C17 + C19= |  | 0.666 | m³ | C20 + C24= |  | 0.72 | m³ |  |  |  |  | C22 + C23= |  | 0.2436 | m³ | [16 empty] | C29 + C30 E C31= |  | 1.152 | m³ |  |  |  |  | C33 + C34= |  | 0.306 | m³ |  |  |  |  | C36 + C39= |  | 0.2436 | m³ | C37 + C38= |  | 0.2796 | m³ | C40 + C41= |  | 0.666 | m³
C42 = C69 15X40 | [5 empty] | C43 = C70 15X40 | [5 empty] | C44 15X40 | [5 empty] | C45 15X40 |  |  |  | C46 15X40 |  |  |  |  | C47 = C49 = C50 15X40 |  |  |  | C48 = C68 15X40
ESCAVAÇÃO | [5 empty] | ESCAVAÇÃO | [5 empty] | ESCAVAÇÃO | [5 empty] | ESCAVAÇÃO |  |  |  | ESCAVAÇÃO |  |  |  |  | ESCAVAÇÃO |  |  |  | ESCAVAÇÃO
0,45 * 0,95 * 2,1 = |  | 0.89775 | m³ |  |  | 0,45 * 0,95 * 2,1 = |  | 0.89775 | m³ |  |  | 0,45 * 0,95 * 5,35 = |  | 2.2871 | m³ |  |  | 0,45 * 0,95 * 2,55 = |  | 1.0901 | m³ | 0,45 * 0,95 * 16,05 = |  | 6.8614 | m³ |  | 0,45 * 0,95 * 2,6 = |  | 1.1115 | m³ | 0,45 * 0,95 * 5,28 = |  | 2.2572 | m³
C42 + C69= | 1.7955 | m³ |  |  |  | C43 + C70= | 1.7955 | m³ | [17 empty] | C47 + C49 + C50= |  | 3.3345 | m³ |  | C48 + C68= | 4.5144 | m³
APILOAMENTO FUNDO DA CINTA | [5 empty] | APILOAMENTO FUNDO DA CINTA | [5 empty] | APILOAMENTO FUNDO DA CINTA | [5 empty] | APILOAMENTO FUNDO DA CINTA |  |  |  | APILOAMENTO FUNDO DA CINTA |  |  |  |  | APILOAMENTO FUNDO DA CINTA |  |  |  | APILOAMENTO FUNDO DA CINTA
0,15 * 2,1 = |  | 0.315 |  |  |  | 0,15 * 2,1 = |  | 0.315 |  |  |  | 0,15 * 5,35 = |  | 0.8025 |  |  |  | 0,15 * 2,55 = |  | 0.3825 |  | 0,15 * 16,05 = |  | 2.4075 |  |  | 0,15 * 2,6 = |  | 0.39 |  | 0,15 * 5,28 = |  | 0.792
C42 + C69= | 0.63 | m² |  |  |  | C43 + C70= | 0.63 | m² | [17 empty] | C47 + C49 + C50= |  | 1.17 | m² |  | C48 + C68= | 1.584 | m²
CONCRETO MAGRO | [5 empty] | CONCRETO MAGRO | [5 empty] | CONCRETO MAGRO | [5 empty] | CONCRETO MAGRO |  |  |  | CONCRETO MAGRO |  |  |  |  | CONCRETO MAGRO |  |  |  | CONCRETO MAGRO
0.0315 | m³ | <- C42 + C69 |  |  |  | 0.0315 | m³ | <- C43 + C70 |  |  |  | 0.040125 | m³ | <- C44 |  |  |  | 0.019125 | m³ | <- C45 |  | 0.12038 | m³ | <- C46 |  |  | 0.0585 | m³ | <- C47 + C49 + C50 |  | 0.0792 | m³ | <- C48 + C68
FORMA | [5 empty] | FORMA | [5 empty] | FORMA | [5 empty] | FORMA |  |  |  | FORMA |  |  |  |  | FORMA |  |  |  | FORMA
0,45 * 2,1 *2 = |  | 1.89 | m² |  |  | 0,45 * 2,1 *2 = |  | 1.89 | m² |  |  | 0,45 * 5,35 *2 = |  | 4.815 | m² |  |  | 0,45 * 2,55 *2 = |  | 2.295 | m² | 0,45 * 16,05 *2 = |  | 14.445 | m² |  | 0,45 * 2,6 *2 = |  | 2.34 | m² | 0,45 * 5,28 *2 = |  | 4.752 | m²
C42 + C69= |  | 3.78 | m² |  |  | C43 + C70= |  | 3.78 | m² | [17 empty] | C47 + C49 + C50= |  | 7.02 | m² | C48 + C68= |  | 9.504 | m²
CONCRETO | [5 empty] | CONCRETO | [5 empty] | CONCRETO | [5 empty] | CONCRETO |  |  |  | CONCRETO |  |  |  |  | CONCRETO |  |  |  | CONCRETO
0,15 * 2,1 *0,4 = |  | 0.126 | m³ |  |  | 0,15 * 2,1 *0,4 = |  | 0.126 | m³ |  |  | 0,15 * 5,35 *0,4 = |  | 0.321 | m³ |  |  | 0,15 * 2,55 *0,4 = |  | 0.153 | m³ | 0,15 * 16,05 *0,4 = |  | 0.963 | m³ |  | 0,15 * 2,6 *0,4 = |  | 0.156 | m³ | 0,15 * 5,28 *0,4 = |  | 0.3168 | m³
C42 + C69= |  | 0.252 | m³ |  |  | C43 + C70= |  | 0.252 | m³ | [17 empty] | C47 + C49 + C50= |  | 0.468 | m³ | C48 + C68= |  | 0.6336 | m³