## Plan1
COMPOSIÇÃO ANALÍTICA CONCORRÊNCIA 010/2022
|  |  | DESCRIÇÃO | UNIDADE | COEFICIENTE
01.02.12 | BARRACAO DE OBRA - DEPOSITO E FERRAMENTARIA TIPO I | [7 empty] | 3991.29
40.08.07 | CONCRETO 1:3:6, B1-B2 CALCARIA - PREPARO |  |  | M3 | 1.166
40.24.15 | ARGAMASSA DE CIMENTO E AREIA 1:3 |  |  | M3 | 0.21915
40.60.55 | INSTALAÇA0 ELETRICA - DEPOSITO TIPO I |  |  | UN | 1
47.02.03 | PORTA EM COMPENSADO RESINADO 10MM 80X210CM |  |  | UN | 0.5
55.10.50 | CARPINTEIRO |  |  | H | 28.8 |  | 17.5518 | 505.4918 | 17.91
55.10.75 | PEDREIRO |  |  | H | 10.227 |  | 17.5518 | 179.5023 | 17.91
55.10.81 | PINTOR |  |  | H | 16.245 |  | 17.5518 | 285.129 | 17.91
55.10.88 | SERVENTE |  |  | H | 28.8 |  | 12.446 | 358.4448 | 12.7
60.30.10 | TELA ARAME GALV. Nº 22 MALHA 1"(PINTEIRO) |  |  | M2 | 1.972 |  | 10.3488 | 20.4078 | 10.56
62.01.05 | CIMENTO PORTLAND COMUM ( CPIII-40 ) SC 50KG |  |  | KG | 29.22 |  | 0.5096 | 14.8905 | 0.52
65.70.15 | FECHADURA CROMADA, COMPLETA, COM MAÇANETA E ROSETA EM AÇO INOX, CILINDRO EM LATÃO, DIMENSÕES DA MÁQUINA 55MM - 135X83X22MM (AXLXP) REF. 357 E172 MZ340 OU EQUIVALENTE |  |  | UN | 0.13 |  | 142.1 | 18.473 | 145
65.78.09 | DOBRADIÇA CONVENCIONAL EM METAL CROMADO 3 1/2" X 2 1/4", SEM ANEL, COM PARAFUSOS, LINHA LEVE (NBR 7178) E=1,5MM, OU EQUIVALENTE |  |  | UN | 1 |  | 8.771 | 8.771 | 8.95
67.02.09 | TELHA DE FIBROCIMENTO ONDULADA E = 4 MM, DE 1,22 X 0,50 M (SEM AMIANTO) |  |  | M2 | 8.052 |  | 19.2668 | 155.1363 | 19.66
71.01.05 | TABUA DE MADEIRA APARELHADA *2,5 X 25* CM, MACARANDUBA, ANGELIM OU EQUIVALENTE DA REGIAO |  |  | M2 | 12.9129 |  | 41.16 | 531.495 | 42
71.04.05 | RIPA DE MADEIRA APARELHADA *1,5 X 5* CM, MACARANDUBA, ANGELIM OU EQUIVALENTE DA REGIAO |  |  | M | 16.54 |  | 4.9 | 81.046 | 5
71.04.08 | PECA DE MADEIRA DE PINUS 5,5X5,5 CM |  |  | M | 67.287 |  | 2.7244 | 183.3167 | 2.78
71.14.06 | CHAPA DE MADEIRA COMPENSADA RESINADA PARA FORMA DE CONCRETO, DE *2,2 X 1,1* M, E = 10 MM |  |  | M2 | 20.57 |  | 30.772 | 632.98 | 31.4
75.01.05 | TINTA LATEX PVA PREMIUM, COR BRANCA |  |  | LATA | 0.72236 |  | 244.902 | 176.9074 | 249.9
77.05.51 | PREGO DE ACO POLIDO COM CABECA 18 X 30 (2 3/4 X 10) |  |  | KG | 1.38 |  | 244.902 | 337.9648 | 249.9
83.25.05 | MESA ESCRIT.2 GAV.(SIMPLES) PES DE METALON |  |  | UN | 0.1 |  | 299.88 | 29.988 | 306
83.25.15 | CADEIRA ALMOFADADA FIXA SEM BRACO, ESTRUT. METALON |  |  | UN | 0.1 |  | 107.8 | 10.78 | 110
SUDECAP | 01.02.06 | BARRACAO DE OBRA - VESTIARIO TIPO I |  |  |  |  | 5331.476 |  | 5612.08
UN
| 40.08.07 | CONCRETO 1:3:6, B1-B2 CALCARIA - PREPARO |  |  | M3 | 1.879
| 40.24.15 | ARGAMASSA DE CIMENTO E AREIA 1:3 |  |  | M3 | 0.3834
| 40.60.52 | INSTALAÇAO ELETRICA - VESTIARIO TIPO I |  |  | UN | 1
| 47.02.03 | PORTA EM COMPENSADO RESINADO 10MM 80X210CM |  |  | UN | 0.5
| 55.10.50 | CARPINTEIRO |  |  | H | 44.04 | 17.5518 | 772.9813 | 17.91
| 55.10.75 | PEDREIRO |  |  | H | 17.892 | 17.5518 | 314.0368 | 17.91
| 55.10.81 | PINTOR |  |  | H | 24.04 | 17.5518 | 421.9453 | 17.91
| 55.10.88 | SERVENTE |  |  | H | 44.04 | 12.446 | 548.1218 | 12.7
| 60.30.10 | TELA ARAME GALV. Nº 22 MALHA 1"(PINTEIRO) |  |  | M2 | 2.74 | 10.3488 | 28.3557 | 10.56
| 62.01.05 | CIMENTO PORTLAND COMUM ( CPIII-40 ) SC 50KG |  |  | KG | 51.12 | 0.5096 | 26.0508 | 0.52
| 65.70.15 | FECHADURA CROMADA, COMPLETA, COM MAÇANETA E ROSETA EM AÇO INOX, CILINDRO EM LATÃO, DIMENSÕES DA MÁQUINA 55MM - 135X83X22MM (AXLXP) REF. 357 E172 MZ340 OU EQUIVALENTE |  |  | UN | 0.13 | 142.1 | 18.473 | 145
| 65.78.09 | DOBRADIÇA CONVENCIONAL EM METAL CROMADO 3 1/2" X 2 1/4", SEM ANEL, COM PARAFUSOS, LINHA LEVE (NBR 7178) E=1,5MM, OU EQUIVALENTE |  |  | UN | 0.6 | 8.771 | 5.2626 | 8.95
| 67.02.10 | TELHA DE FIBROCIMENTO ONDULADA E = 4 MM, DE 2,44 X 0,50 M (SEM AMIANTO) |  |  | M2 | 14.4936 | 20.8054 | 301.5451 | 21.23
| 71.01.05 | TABUA DE MADEIRA APARELHADA *2,5 X 25* CM, MACARANDUBA, ANGELIM OU EQUIVALENTE DA REGIAO |  |  | M2 | 2.178 | 41.16 | 89.6465 | 42
| 71.04.08 | PECA DE MADEIRA DE PINUS 5,5X5,5 CM |  |  | M | 78.0219 | 2.7244 | 212.5629 | 2.78
| 71.14.06 | CHAPA DE MADEIRA COMPENSADA RESINADA PARA FORMA DE CONCRETO, DE *2,2 X 1,1* M, E = 10 MM |  |  | M2 | 31.46 | 30.772 | 968.0871 | 31.4
| 75.01.05 | TINTA LATEX PVA PREMIUM, COR BRANCA |  |  | LATA | 1.0691 | 244.902 | 261.8174 | 249.9
| 77.05.51 | PREGO DE ACO POLIDO COM CABECA 18 X 30 (2 3/4 X 10) |  |  | KG | 2.46 | 13.3476 | 32.8351 | 13.62
| 83.25.47 | ARMARIO PARA ROUPAS COM 4 PORTAS 200X72X40CM |  |  | UN | 0.4 | 977.942 | 391.1768 | 997.9
SUDECAP | 01.02.20 | BARRACAO DE OBRA - INSTALAÇAO SANITARIA TIPO I |  |  |  |  | 5432.898 |  | 5718.84
| 40.08.07 | CONCRETO 1:3:6, B1-B2 CALCARIA - PREPARO |  |  | M3 | 1.166
| 40.24.15 | ARGAMASSA DE CIMENTO E AREIA 1:3 |  |  | M3 | 0.21915
| 40.60.58 | INSTALAÇAO ELETRICA - SANITARIO TIPO I |  |  | UN | 1
| 40.60.71 | INSTALAÇAO HIDRAULICA - SANITARIO TIPO I |  |  | UN | 1
| 47.02.03 | PORTA EM COMPENSADO RESINADO 10MM 80X210CM |  |  | UN | 0.5
| 55.10.50 | CARPINTEIRO |  |  | H | 74.54 | 17.5518 | 1308.3112 | 17.91
| 55.10.75 | PEDREIRO |  |  | H | 10.227 | 17.5518 | 179.5023 | 17.91
| 55.10.81 | PINTOR |  |  | H | 21.52 | 17.5518 | 377.7147 | 17.91
| 55.10.88 | SERVENTE |  |  | H | 37.27 | 12.446 | 463.8624 | 12.7
| 60.30.10 | TELA ARAME GALV. Nº 22 MALHA 1"(PINTEIRO) |  |  | M2 | 1.972 | 10.3488 | 20.4078 | 10.56
| 62.01.05 | CIMENTO PORTLAND COMUM ( CPIII-40 ) SC 50KG |  |  | KG | 29.22 | 0.5096 | 14.8905 | 0.52
| 65.70.15 | FECHADURA CROMADA, COMPLETA, COM MAÇANETA E ROSETA EM AÇO INOX, CILINDRO EM LATÃO, DIMENSÕES DA MÁQUINA 55MM - 135X83X22MM (AXLXP) REF. 357 E172 MZ340 OU EQUIVALENTE |  |  | UN | 0.13 | 142.1 | 18.473 | 145
| 65.78.09 | DOBRADIÇA CONVENCIONAL EM METAL CROMADO 3 1/2" X 2 1/4", SEM ANEL, COM PARAFUSOS, LINHA LEVE (NBR 7178) E=1,5MM, OU EQUIVALENTE |  |  | UN | 0.6 | 8.771 | 5.2626 | 8.95
| 67.02.09 | TELHA DE FIBROCIMENTO ONDULADA E = 4 MM, DE 1,22 X 0,50 M (SEM AMIANTO) |  |  | M2 | 8.052 | 19.2668 | 155.1363 | 19.66
| 71.04.05 | RIPA DE MADEIRA APARELHADA *1,5 X 5* CM, MACARANDUBA, ANGELIM OU EQUIVALENTE DA REGIAO |  |  | M | 4.255 | 4.9 | 20.8495 | 5
| 71.04.08 | PECA DE MADEIRA DE PINUS 5,5X5,5 CM |  |  | M | 59.3241 | 2.7244 | 161.6226 | 2.78
| 71.14.06 | CHAPA DE MADEIRA COMPENSADA RESINADA PARA FORMA DE CONCRETO, DE *2,2 X 1,1* M, E = 10 MM |  |  | M2 | 26.62 | 30.772 | 819.1506 | 31.4
| 75.01.05 | TINTA LATEX PVA PREMIUM, COR BRANCA |  |  | LATA | 0.95708 | 244.902 | 234.3908 | 249.9
| 77.05.51 | PREGO DE ACO POLIDO COM CABECA 18 X 30 (2 3/4 X 10) |  |  | KG | 1.38 | 13.3476 | 18.4197 | 13.62
SUDECAP | 41.01.01 | ESCRITORIOS - ESCRITORIO DA EMPREITEIRA |  |  |  |  | 425.3245 |  | 447.71
| 40.09.07 | CONCRETO 1:3:6, B1-B2 CALCARIA,LANCADO EM FUNDACAO |  |  | M3 | 0.096
| 40.60.35 | INSTALACAO HIDRAULICA - ESCRITORIO EMPREITEIRA |  |  | M | 0.0689
| 40.60.37 | INSTALACAO ELETRICA - ESCR.EMPR/DEPOSITO/VESTIARIO |  |  | M | 0.0689
| 48.05.07 | JANELA DE CORRER DE FERRO 1x1/8", AREA > 1,0 M2 |  |  | M | 0.0278
| 55.10.65 | MARCENEIRO |  |  | H | 3.1 | 16.6796 | 51.7068 | 17.02
| 55.10.81 | PINTOR |  |  | H | 1.43 | 16.6796 | 23.8518 | 17.02
| 55.10.88 | SERVENTE |  |  | H | 4.67 | 12.446 | 58.1228 | 12.7
| 65.70.10 | FECHADURA CROMADA, COMPLETA, COM MAÇANETA EM ZAMAC, ESPELHO E CILINDRO EM LATÃO/AÇO INOX, DIMENSÕES DA MÁQUINA 55MM - 146X20X40MM (A/L/P) REF. 323 E22 MZ33 OU EQUIVALENTE |  |  | UN | 0.0459 | 146.02 | 6.7023 | 149
| 65.78.09 | DOBRADIÇA CONVENCIONAL EM METAL CROMADO 3 1/2" X 2 1/4", SEM ANEL, COM PARAFUSOS, LINHA LEVE (NBR 7178) E=1,5MM, OU EQUIVALENTE |  |  | UN | 0.2066 | 8.771 | 1.8121 | 8.95
| 67.02.12 | TELHA DE FIBROCIMENTO ONDULADA E = 6 MM, DE 1,53 X 1,10 M (SEM AMIANTO) |  |  | M2 | 0.45 | 36.6912 | 16.511 | 37.44
| 71.04.05 | RIPA DE MADEIRA APARELHADA *1,5 X 5* CM, MACARANDUBA, ANGELIM OU EQUIVALENTE DA REGIAO |  |  | M | 10.5248 | 4.9 | 51.5716 | 5
| 71.04.08 | PECA DE MADEIRA DE PINUS 5,5X5,5 CM |  |  | M | 4.75 | 2.7244 | 12.9409 | 2.78
| 71.14.06 | CHAPA DE MADEIRA COMPENSADA RESINADA PARA FORMA DE CONCRETO, DE *2,2 X 1,1* M, E = 10 MM |  |  | M2 | 1.343 | 30.772 | 41.3268 | 31.4
| 75.01.05 | TINTA LATEX PVA PREMIUM, COR BRANCA |  |  | LATA | 0.0412 | 244.902 | 10.09 | 249.9
| 81.04.05 | VIDRO FANTASIA/CANELADO E= 4MM, COLOCADO |  |  | M2 | 0.0278 | 441 | 12.2598 | 450
SUDECAP | 03.01.03 | DESMATAMENTO, DESTOCAMENTO E LIMPEZA DO TERRENO - DESMATAMENTO,DESTOCAMENTO E LIMPEZA,EXCL.TRANSPORT |  |  |  |  | 0.5225 |  | 0.55
| 50.36.10 | CHP/TRATOR DE ESTEIRAS, POTENCIA DE 177HP/132KW, PESO OPERACIONAL DE 16,5T, COM LAMINA COM CAPACIDADE DE 3,18M3, OU EQUIVALENTE |  |  | H | 0.002 |  |  | 255,73
| 55.10.88 | SERVENTE |  |  | H | 0.004 | 12.446 | 0.049784 | 12.7
SUDECAP | 08.15.40 | CUMEEIRA - METALICA GALVANIZADA TRAPEZOIDAL E=0,50MM(SIMPLES) | [6 empty] | 28.59
SUDECAP | 48.70.98 | GRADE DE TELA ARTISTICA FIO 12, MALHA 25 MM | [5 empty] | 170.68
| 55.10.86 | SERRALHEIRO |  |  | H | 2.5284 | 16.0524 | 40.5869 | 16.38
| 60.15.15 | BARRA DE FERRO RETANGULAR, BARRA CHATA, 1" X 1/4" (L X E), 1,2265 KG/M |  |  | KG | 3.718 | 8.9278 | 33.1936 | 9.11
| 60.17.15 | CANTONEIRA FERRO GALVANIZADO DE ABAS IGUAIS, 1" X 1/8" (L X E) , 1,20KG/M |  |  | KG | 3.344 | 8.9278 | 29.8546 | 9.11
| 60.32.23 | TELA ARTISTICA GALVANIZADA FIO 12 MALHA= 1" |  |  | M2 | 1.848 | 36.26 | 67.0085 | 37
SUDECAP | 10.47.03 | BEBEDOURO E FILTRO - BEBEDOURO UNITARIO INOX P/ 80 PESSOAS H=1,0 METRO |  |  |  |  | 830.746 |  | 847.7
| 55.10.10 | AUXILIAR BOMBEIRO/ELETRICISTA |  |  | H | 1.5 | 12.446 | 18.669 | 12.7
| 55.10.39 | BOMBEIRO |  |  | H | 1.5 | 17.542 | 26.313 | 17.9
| 73.72.03 | BEBEDOURO INOX H= 1,00M A 1,12M ATENDE 80 PESSOAS |  |  | UN | 1 | 823.592 | 823.592 | 840.4
SUDECAP | 21.40.01 | LIXEIRA - TIPO 1-PLASTICA 50L C/SUPORTE METALICO-PADRAO SLU | [6 empty] | 214.89
| 40.09.07 | CONCRETO 1:3:6, B1-B2 CALCARIA,LANCADO EM FUNDACAO |  |  | M3 | 0.027
| 55.10.75 | PEDREIRO |  |  | H | 0.3 | 17.5518 | 5.2655 | 17.91
| 55.10.88 | SERVENTE |  |  | H | 0.3 | 12.446 | 3.7338 | 12.7
| 83.40.01 | LIX.PLAST.50L C/SUPORTE MET. 5050-01.P MITRA/EQUIVALENTE |  |  | UN | 1 | 199.9592 | 199.9592 | 204.04
SUDECAP-I | 60.06.10 | BARRA DE APOIO EM AÇO INOX RETA D=32MM L=40CM E=1,5MM (ABNT NBR 9050:2020)
| 60.06.10 | BARRA DE APOIO EM AÇO INOX RETA D=32MM L=40CM E=1,5MM (ABNT NBR 9050:2020) |  |  | UN | 1 |  |  | 93.52
SUDECAP | 74.01.14 | ELETRODUTO PVC FLEXIVEL CORRUGADO, COR AMARELA, DE 25 MM (3/4") | [6 empty] | 1.75
| 74.01.14 | ELETRODUTO PVC FLEXIVEL CORRUGADO, COR AMARELA, DE 25 MM (3/4") |  |  | M | 1.05 | 1.8032 | 1.8934 | 1.84
SUDECAP | 74.35.34 | SUPORTE LUMINARIA PETALA SL-2/2 TOPO 114MM TECNOW. OU EQUIVALENTE | [6 empty] | 156.75
| 74.35.34 | SUPORTE LUMINARIA PETALA SL-2/2 TOPO 114MM TECNOW. OU EQUIVALENTE |  |  | UN | 1 | 161.7 | 161.7 | 165
SUDECAP-I | 74.28.03 | CONECTOR METALICO TIPO PARAFUSO FENDIDO (SPLIT BOLT), PARA CABOS ATE 6 MM2
SUDECAP | 74.44.35 | HASTE ATERRAMENTO ZINCADO 25X25X2400MM P.CEMIG | [6 empty] | 58.71
| 74.44.35 | HASTE ATERRAMENTO ZINCADO 25X25X2400MM P.CEMIG |  |  | UN | 1 | 60.564 | 60.564 | 61.8
SUDECAP | 11.19.24 | DISJUNTOR TERMOMAGNETICO (240V-60HRZ) PADRAO DIN - TRIPOLAR 63A | [5 empty] | 75.9461 | 75.91
| 55.10.10 | AUXILIAR BOMBEIRO/ELETRICISTA |  |  | H | 0.6 | 12.446 | 7.4676 | 12.7
| 55.10.55 | ELETRICISTA |  |  | H | 0.6 | 17.5518 | 10.5311 | 17.91
| 74.10.63 | DISJUNTOR TERMOMAGNÉTICO TIPO DIN, TRIPOLAR 63A, CURVA B, TENSAO MAXIMA DE 240 V |  |  | UN | 1 | 57.9474 | 57.9474 | 59.13
SUDECAP | 74.51.26 | SUPRESSOR DE SURTO VCL V 45KA CLAMPER/EQUIVALENTE
| 74.51.26 | SUPRESSOR DE SURTO VCL V 45KA CLAMPER/EQUIVALENTE |  |  | UN | 1 | 43.12 | 43.12 | 44
SUDECAP | 11.17.10 | CONDULETE - CONDULETE DUPLO 3/4
| 55.10.10 | AUXILIAR BOMBEIRO/ELETRICISTA |  |  | H | 0.3 | 12.446 | 3.7338 | 12.7
| 55.10.55 | ELETRICISTA |  |  | H | 0.3 | 17.5518 | 5.2655 | 17.91
| 74.21.68 | CONDULETE DUPLO 3/4" |  |  | UN | 1 | 20.482 | 20.482 | 20.9
SUDECAP | 11.62.08 | PADRAO CEMIG AEREO EM MURETA - MESMO LADO DA REDE - TIPO C2, DEMANDA PROVÁVEL DE 15,1 ATÉ 23,0KW (3F+N)
| 55.10.10 | AUXILIAR BOMBEIRO/ELETRICISTA |  |  | H | 14 | 12.446 | 174.244 | 12.7
| 55.10.55 | ELETRICISTA |  |  | H | 14 | 17.5518 | 245.7252 | 17.91
| 60.35.12 | ARAME GALVANIZADO 12 BWG, 2,76 MM (0,048 KG/M) |  |  | KG | 0.5 | 12.9164 | 6.4582 | 13.18
| 74.02.12 | ELETRODUTO GALV. À QUENTE, PESADO, PAREDE 2,65MM, 1", CONF. ABNT NBR 5598 OU EQUIVALENTE |  |  | M | 5 | 40.3466 | 201.733 | 41.17
| 74.08.31 | CX. PADRAO CEMIG P/MED.POLIF.E DISJ. 46x35x21 CM-2 OU EQUIVALENTE |  |  | UN | 1 | 175.126 | 175.126 | 178.7
| 74.10.27 | DISJUNTOR TERMOMAGNÉTICO TIPO NEMA, TRIPOLAR 60A, TENSAO MAXIMA DE 240 V |  |  | UN | 1 | 91.6202 | 91.6202 | 93.49
| 74.16.42 | CABO DE COBRE, FLEXIVEL, CLASSE 4 OU 5, ISOLACAO EM PVC/A, ANTICHAMA BWF-B, COBERTURA PVC-ST1, ANTICHAMA BWF-B, 1 CONDUTOR, 0,6/1 KV, SECAO NOMINAL 16 MM2 |  |  | M | 32.6 | 10.1822 | 331.9397 | 10.39
| 74.17.11 | CABO DE COBRE NU (CORDOALHA) 10,0MM2 |  |  | M | 4.6 | 6.2524 | 28.761 | 6.38
| 74.28.01 | TERMINAL DE PRESSÃO 16,0MM2 DE COBRE OU BRONZE PARA ATERRAMENTO |  |  | UN | 1 | 5.684 | 5.684 | 5.8
| 74.28.04 | CONECTOR METALICO TIPO PARAFUSO FENDIDO (SPLIT BOLT), PARA CABOS 16 MM2 |  |  | UN | 7 | 7.154 | 50.078 | 7.3
| 74.44.21 | ARMACAO SECUNDÁRIA 1 ESTRIBO COM HASTE 125MM OU EQUIVALENTE |  |  | UN | 1 | 17.5616 | 17.5616 | 17.92
| 74.44.25 | ISOLADOR DE PORCELANA, TIPO ROLDANA, DIMENSOES DE 72X72 MM, PARA USO EM BAIXA TENSAO |  |  | UN | 1 | 6.3994 | 6.3994 | 6.53
| 74.44.31 | HASTE DE ATERRAM. 17,00MM X 2,40 COPPERWELD (3/4) OU EQUIVALENTE |  |  | UN | 2 | 125.44 | 250.88 | 128
| 74.44.40 | ABRACADEIRA, GALVANIZADA/ZINCADA, ROSCA SEM FIM, PARAFUSO INOX, LARGURA FITA *12,6 A *14 MM, D = 4" A 4 3/4" |  |  | UN | 1 | 2.0972 | 2.0972 | 2.14
| 74.44.85 | TAMPAO DE ALUMINIO 76MM |  |  | UN | 1 | 2.891 | 2.891 | 2.95
| 74.44.94 | CABECOTE DE ALUMINIO 1" |  |  | UN | 1 | 4.361 | 4.361 | 4.45
| 74.46.69 | POSTE AÇO GALVANIZADO TIPO PA1 - D=76MM / H=4,5M / E=2MM |  |  | UN | 1 | 277.5556 | 277.5556 | 283.22
SUDECAP | 74.17.15 | CABO DE COBRE NU (CORDOALHA) 50,0MM2
| 74.17.15 | CABO DE COBRE NU (CORDOALHA) 50,0MM2 |  |  | M | 1 | 30.7328 | 30.7328 | 31.36
SUDECAP | 74.51.04 | MOLDE P/SOLDA EXOTERMICA HCL 5/8".50-5 CLASSE 5 OU EQUIVALENTE
| 74.51.04 | MOLDE P/SOLDA EXOTERMICA HCL 5/8".50-5 CLASSE 5 OU EQUIVALENTE |  |  | UN | 1 | 175.42 | 175.42 | 179
SUDECAP | 11.92.44 | PROTECAO EXTERNA - CONTRA DESCARGA ATMOSFERICA - CARTUCHO Nº45 PARA SOLDA EXOTERMICA
| 55.10.10 | AUXILIAR BOMBEIRO/ELETRICISTA |  |  | H | 0.3 | 12.446 | 3.7338 | 12.7
| 55.10.55 | ELETRICISTA |  |  | H | 0.3 | 17.5518 | 5.2655 | 17.91
| 74.51.53 | CARTUCHO PARA SOLDA (PÓ EXOTÉRMICO) Nº45 |  |  | UN | 1 | 10.0842 | 10.0842 | 10.29
SUDECAP | 11.92.19 | PROTECAO EXTERNA - CONTRA DESCARGA ATMOSFERICA - TERMINAL DE 1 COMPRESSAO 1 FURO 35 MM2
| 55.10.10 | AUXILIAR BOMBEIRO/ELETRICISTA |  |  | H | 0.08 | 12.446 | 0.99568 | 12.7
| 55.10.55 | ELETRICISTA |  |  | H | 0.08 | 17.5518 | 1.4041 | 17.91
| 74.51.18 | TERMINAL DE COMPRESSAO 1 FURO 35mm² |  |  | UN | 1 | 3.822 | 3.822 | 3.9
SUDECAP | 74.51.02 | CONECTOR DE PRESSÃO EM LATÃO ESTANHADO COM FURO Ø10mm PARA CABOS DE 35-70mm² (SPLIT-BOLT)
| 74.51.02 | CONECTOR DE PRESSÃO EM LATÃO ESTANHADO COM FURO Ø10mm PARA CABOS DE 35-70mm² (SPLIT-BOLT) |  |  | UN | 1 | 8.3496 | 8.3496 | 8.52
SUDECAP | 74.51.07 | CONECTOR MINI-GAR PARA CABOS DE 16-50mm²
| 74.51.07 | CONECTOR MINI-GAR PARA CABOS DE 16-50mm² |  |  | UN | 1 | 15.092 | 15.092 | 15.4
SUDECAP | 74.51.03 | CAIXA DE EQUALIZAÇÃO EM POLIPROPILENO 180X145mm COM BARRAMENTO DE COBRE 6mm, 4 TERMINAIS 16mm² E 1 TERMINAL 50mm²
| 74.51.03 | CAIXA DE EQUALIZAÇÃO EM POLIPROPILENO 180X145mm COM BARRAMENTO DE COBRE 6mm, 4 TERMINAIS 16mm² E 1 TERMINAL 50mm² |  |  | UN | 1 | 127.4 | 127.4 | 130
SUDECAP | 74.51.26 | SUPRESSOR DE SURTO VCL V 45KA CLAMPER/EQUIVALENTE
| 74.51.26 | SUPRESSOR DE SURTO VCL V 45KA CLAMPER/EQUIVALENTE |  |  | UN | 1 | 43.12 | 43.12 | 44
SUDECAP | 74.19.30 | CABO TELEFONICO CTP - APL - 50, 10 PARES, USO EXTERNO
| 74.19.30 | CABO TELEFONICO CTP - APL - 50, 10 PARES, USO EXTERNO |  |  | M | 1 | 5.9584 | 5.9584 | 6.08
SUDECAP | 11.80.20 | FIOS E CABOS PADRAO TELEMAR - CABO UTP 4 PARES-CATEGORIA 5E-FURUKAWA OU EQUIVALENTE
| 55.10.10 | AUXILIAR BOMBEIRO/ELETRICISTA |  |  | H | 0.08 | 12.446 | 0.99568 | 12.7
| 55.10.55 | ELETRICISTA |  |  | H | 0.08 | 17.5518 | 1.4041 | 17.91
| 74.19.35 | CABO DE PAR TRANCADO UTP, 4 PARES, CATEGORIA 5E |  |  | M | 1 | 1.4406 | 1.4406 | 1.47
SUDECAP | 74.19.20 | CABO TELEFONICO CCI 50, 2 PARES, USO INTERNO, SEM BLINDAGEM
| 74.19.20 | CABO TELEFONICO CCI 50, 2 PARES, USO INTERNO, SEM BLINDAGEM |  |  | M | 1 | 0.9898 | 0.9898 | 1.01
SUDECAP | 11.84.01 | CAIXAS PARA INSTALAÇAO TELEFONICA PADRAO TELEMAR - P20 20X20X20 CM - FERRO FUNDIDO - PADRAO TELEMAR
| 40.32.05 | ESCAVACAO MANUAL H <= 1.5M |  |  | M3 | 0.56
| 40.32.22 | REGULARIZACAO E COMPACTACAO MANUAL DE TERRENO |  |  | M2 | 0.16
| 55.10.75 | PEDREIRO |  |  | H | 0.5 | 17.5518 | 8.7759 | 17.91
| 55.10.88 | SERVENTE |  |  | H | 0.5 | 12.446 | 6.223 | 12.7
| 63.01.03 | BRITAS 1, 2 OU 3, CALCÁRIA COM FRETE |  |  | M3 | 0.0006 | 118.6878 | 0.071213 | 121.11
| 74.08.33 | CAIXA P20(20X20cm) DE FERRO FUNDIDO COM TAMPA PARA TELEFONE |  |  | UN | 1 | 122.6274 | 122.6274 | 125.13
SUDECAP | 74.08.16 | CAIXA DE PASSAGEM N 3, DE EMBUTIR, PADRAO TELEBRAS, DIMENSOES 40 X 40 X 12 CM, EM CHAPA DE ACO GALVANIZADO
| 74.08.16 | CAIXA DE PASSAGEM N 3, DE EMBUTIR, PADRAO TELEBRAS, DIMENSOES 40 X 40 X 12 CM, EM CHAPA DE ACO GALVANIZADO |  |  | UN | 1 | 123.9994 | 123.9994 | 126.53
SUDECAP | 74.24.70 | BLOCO DE LIGACAO INTERNA BLI -10 (P.TELEBRAS)
| 74.24.70 | BLOCO DE LIGACAO INTERNA BLI -10 (P.TELEBRAS) |  |  | UN | 1 | 12.1324 | 12.1324 | 12.38
SUDECAP | 74.24.62 | CANALETA PARA FIXAÇÃO 5 BLOCOS BLI-10/BLI-20
| 74.24.62 | CANALETA PARA FIXAÇÃO 5 BLOCOS BLI-10/BLI-20 |  |  | UN | 1 | 5.5468 | 5.5468 | 5.66
SUDECAP | 74.26.15 | PATCH PANEL, 24 PORTAS, CATEGORIA 5E, COM RACKS DE 19" E 1 U DE ALTURA
| 74.26.15 | PATCH PANEL, 24 PORTAS, CATEGORIA 5E, COM RACKS DE 19" E 1 U DE ALTURA |  |  | UN | 1 | 187.131 | 187.131 | 190.95
SUDECAP | 74.26.09 | MODULO HITOP (GARRA), 19" 16U OU EQUIVALENTE
| 74.26.09 | MODULO HITOP (GARRA), 19" 16U OU EQUIVALENTE |  |  | UN | 1 | 1293.6 | 1293.6 | 1320
SUDECAP | 10.90.24 | PREVENÇAO E COMBATE A INCENDIO - SINALIZADOR PARA EXTINTOR DE INCENDIO EM PVC
| 55.10.75 | PEDREIRO |  |  | H | 0.1 | 17.5518 | 1.7552 | 17.91
| 73.55.66 | SINALIZADOR EM PVC PARA EXTINTOR DE INCENDIO |  |  | UN | 1 | 4.6452 | 4.6452 | 4.74
SUDECAP | 10.90.20 | PREVENÇAO E COMBATE A INCENDIO - ABRIGO PARA EXTINTOR INCENDIO CH18 60X40X30 CM
| 40.24.15 | ARGAMASSA DE CIMENTO E AREIA 1:3 |  |  | M3 | 0.0018
| 55.10.75 | PEDREIRO |  |  | H | 0.5 | 17.5518 | 8.7759 | 17.91
| 55.10.88 | SERVENTE |  |  | H | 0.5 | 12.446 | 6.223 | 12.7
| 73.55.26 | ABRIGO PARA EXTINTOR INCENDIO 75X30X25 CM |  |  | UN | 1 | 152.2822 | 152.2822 | 155.39
SUDECAP | 19.31.07 | CANALETA - PADRAO SUDECAP - TIPO 3-30X20CM CONCRETO 20MPA C/ GRELHA AÇO CA-25
| 40.10.23 | CONCRETO FCK >= 20 MPA, BRITA CALCÁRIA, PREPARADO EM OBRA E LANÇADO EM ESTRUTURA |  |  | M3 | 0.09
| 40.20.17 | FORMA DE COMPENSADO RESINADO E=12MM TIPO C (5 APR) |  |  | M2 | 0.4
| 40.32.05 | ESCAVACAO MANUAL H <= 1.5M |  |  | M3 | 0.15
| 40.32.22 | REGULARIZACAO E COMPACTACAO MANUAL DE TERRENO |  |  | M2 | 0.54
| 55.10.75 | PEDREIRO |  |  | H | 0.2 | 17.5518 | 3.5104 | 17.91
| 55.10.88 | SERVENTE |  |  | H | 0.4 | 12.446 | 4.9784 | 12.7
| 75.05.08 | ESMALTE SINTÉTICO BRILHANTE PARA MADEIRA E METAIS |  |  | GL | 0.04 | 89.0232 | 3.5609 | 90.84
| 80.37.41 | GRELHA FF MALHA QUADRICULADA 100X30CM COM PARAFUSO |  |  | M | 1 | 257.25 | 257.25 | 262.5
SUDECAP | 13.38.30 | GRADES - GRADIL NYLOFOR H=2.43 M INCLUSIVE POSTE OU EQUIVALENTE
| 55.10.75 | PEDREIRO |  |  | H | 1 | 17.5518 | 17.5518 | 17.91
| 55.10.88 | SERVENTE |  |  | H | 2 | 12.446 | 24.892 | 12.7
| 76.46.04 | POSTE PARA GRADIL NYLOFOR 3D H= 3.20 M OU EQUIVALENTE |  |  | UN | 0.4 | 233.9848 | 93.5939 | 238.76
| 77.10.01 | PARAFUSO PARABOLT DE 1/4" |  |  | UN | 1.6 | 1.5288 | 2.4461 | 1.56
| 78.13.53 | GRADIL NYLOFOR 3D H= 2.43 M OU EQUIVALENTE |  |  | UN | 0.4 | 589.9894 | 235.9958 | 602.03
SUDECAP | 21.11.03 | MURO DIVISA ALV.INCL.SAPATA 1:3:6 30X40CM E CHAPEU - BLOCO DE CONCRETO APARENTE ESP= 15 CM, H= 1,80 M
| BLOCO DE CONCRETO APARENTE ESP= 15 CM, H= 1,80 M |  |  |  | M
| 40.07.10 | CONCRETO CICLOPICO 1:3:6 C/ 30% PEDRA, LANC. FUND. |  |  | M3 | 0.12
| 40.10.23 | CONCRETO FCK >= 20 MPA, BRITA CALCÁRIA, PREPARADO EM OBRA E LANÇADO EM ESTRUTURA |  |  | M3 | 0.02
| 40.20.11 | FORMA DE TABUA DE PINHO DE 3a. TIPO E (P/ BERCO) |  |  | M2 | 0.27
| 40.22.30 | ACO CA-50 E CA-60 - CORTE, DOBRAMENTO E COLOCACAO |  |  | KG | 2.92
| 40.30.36 | ALVENARIA BLOCO DE CONCRETO, E = 15CM, APARENTE |  |  | M2 | 1.665
| 40.32.05 | ESCAVACAO MANUAL H <= 1.5M |  |  | M3 | 0.12
| 40.32.22 | REGULARIZACAO E COMPACTACAO MANUAL DE TERRENO |  |  | M2 | 0.4
| 76.10.01 | CHAPEU DE MURO TRIANGULAR PRE-MOLDADO 20 X 100CM |  |  | M | 1 | 9.8 | 9.8 | 10
SUDECAP | 21.03.16 | - CORDAO DE CONC. PREMOLDADO BOLEADO 10X10 COM BASE
| 40.09.23 | CONCRETO FCK >= 20 MPA, BRITA CALCÁRIA, PREPARADO EM OBRA E LANÇADO EM FUNDAÇÃO |  |  | M3 | 0.0092
| 40.10.23 | CONCRETO FCK >= 20 MPA, BRITA CALCÁRIA, PREPARADO EM OBRA E LANÇADO EM ESTRUTURA |  |  | M3 | 0.009
| 40.22.20 | ACO CA-60 - CORTE, DOBRAMENTO E COLOCACAO |  |  | KG | 0.16
| 40.24.15 | ARGAMASSA DE CIMENTO E AREIA 1:3 |  |  | M3 | 0.002
| 40.24.17 | ARGAMASSA DE CIMENTO E AREIA 1:4 |  |  | M3 | 0.0037
| 40.30.30 | ALVENARIA BLOCO DE CONCRETO, E = 10CM, A REVESTIR |  |  | M2 | 0.2
| 40.32.05 | ESCAVACAO MANUAL H <= 1.5M |  |  | M3 | 0.056
| 40.32.22 | REGULARIZACAO E COMPACTACAO MANUAL DE TERRENO |  |  | M2 | 0.25
| 40.32.30 | REATERRO MANUAL DE VALAS |  |  | M3 | 0.036
| 55.10.75 | PEDREIRO |  |  | H | 0.2 | 17.5518 | 3.5104 | 17.91
| 55.10.88 | SERVENTE |  |  | H | 0.2 | 12.446 | 2.4892 | 12.7
| 67.85.10 | CALHA / RUFO DE CHAPA GALV. No.22 GSG, DESENV=1.0M |  |  | M | 0.00155 | 133.182 | 0.20643 | 135.9
| 71.04.03 | PECA DE PARAJU BRUTO 6X5,5 CM |  |  | M | 0.0186 | 22.54 | 0.41924 | 23
SUDECAP | 02.15.01 | REMOÇAO DE MEIO-FIO - PREMOLDADO DE CONCRETO
| 55.10.88 | SERVENTE |  |  | H | 0.5 | 12.446 | 6.223 | 12.7