## PLANILHA ORCAMENTARIA
PLANILHA ORÇAMENTÁRIA
ITEM | CÓDIGO | DESCRIÇÃO | FONTE | UNID | QTD. | PREÇO UNITÁRIO R$ |  | PREÇO TOTAL R$
[6 empty] | S/ BDI | C/ BDI
1 | SERVIÇOS PRELIMINARES | [6 empty] | 93486.33
1.1 | ED-16660 | FORNECIMENTO E COLOCAÇÃO DE PLACA DE OBRA EM CHAPA GALVANIZADA #26, ESP. 0,45 MM, PLOTADA COM ADESIVO VINÍLICO, AFIXADA COM REBITES 4,8X40 MM, EM ESTRUTURA METÁLICA DE METALON 20X20 MM, ESP. 1,25 MM, INCLUSIVE SUPORTE EM EUCALIPTO AUTOCLAVADO PINTADO COM TINTA PVA DUAS (2) DEMÃOS | SETOP | m2 | 4.5 | 210,39 | 255,30 | 1148.85
1.2 | IIO-LIG-005 | LIGAÇÃO DE ÁGUA PROVISÓRIA PARA CANTEIRO, INCLUSIVE HIDRÔMETRO E CAVALETE PARA MEDIÇÃO DE ÁGUA - ENTRADA PRINCIPAL, EM AÇO GALVANIZADO DN 20MM (1/2") - PADRÃO CONCESSIONÁRIA | SETOP | un | 1 | 342,03 | 415,05 | 415.05
1.3 | IIO-LIG-010 | LIGAÇÃO PROVISÓRIA DE LUZ E FORÇA-PADRÃO PROVISÓRIO 30KVA | SETOP | U | 1 | 561,72 | 681,64 | 681.64
1.4 | 01.02.07 | BARRACAO DE OBRA - VESTIARIO TIPO II | SUDECAP | UN | 1 | 11.248,41 | 13.649,94 | 13649.94
1.5 | 01.02.21 | BARRACAO DE OBRA - INSTALAÇAO SANITARIA TIPO II | SUDECAP | UN | 1 | 7.304,18 | 8.863,62 | 8863.62
1.6 | 01.01.11 | ESCRITORIO DE OBRA - ESCRITORIO DE EMPREITEIRA TIPO I | SUDECAP | UN | 1 | 7.222,94 | 8.765,03 | 8765.03
1.7 | 01.02.13 | BARRACAO DE OBRA - DEPOSITO E FERRAMENTARIA TIPO II | SUDECAP | UN | 1 | 6.016,74 | 7.301,31 | 7301.31
1.8 | 01.02.25 | BARRACAO DE OBRA - REFEITORIO TIPO I | SUDECAP | UN | 1 | 4.516,99 | 5.481,36 | 5481.36
1.9 | 01.04.02 | TAPUME PADRAO SUDECAP (TIPO I, II E III) - COMPENSADO 10MM FIXAÇAO ENTERRADA | SUDECAP | M | 50 | 90,47 | 109,78 | 5489
1.10 | 01.04.09 | TELA-TAPUME DE POLIPROPILENO H= 1,20 M, INCL. BASE | SUDECAP | M | 500 | 6,90 | 8,37 | 4185
1.11 | 01.11.06 | SINALIZAÇAO - CONE MASTER 75CM BASE DE BORRACHA CORPO POLIETILEN | SUDECAP | UN | 100 | 67,31 | 81,68 | 8168
1.12 | 01.11.04 | SINALIZAÇAO - PLACA 0,50X0,50M CH.GALV.22 CAVALETE METALON 20X20 | SUDECAP | UNMES | 120 | 9,22 | 11,18 | 1341.6
1.13 | 01.11.05 | SINALIZAÇAO - FAIXA 6,0X0,80M TECIDO MORIM SUPORTE EM EUCALIPTO | SUDECAP | UN | 10 | 146,81 | 178,15 | 1781.5
1.14 | 01.11.08 | SINALIZAÇAO - SINALIZADOR ELET.MONOLIGHT LED 60 A 70 FLASHES/MIN | SUDECAP | UN | 25 | 113,87 | 138,18 | 3454.5
1.15 | 43.01.03 | TOPOGRAFIA - EQUIPE DE TOPOGRAFIA - OBRA | SUDECAP | MES | 1 | 18.755,61 | 22.759,93 | 22759.93
2 | ADMINISTRAÇÃO LOCAL | [6 empty] | 306521.14
2.1 | CP-036-ADM | ADMINISTRAÇÃO LOCAL | PRÓPRIA | UN | 1 | 252.592,62 | 306.521,14 | 306521.14
3 | DEMOLIÇÕES E REMOÇÕES | [6 empty] | 47381.97
3.1 | 02.11.07 | DEMOLIÇAO DE PASSEIO E PAVIMENTO - DE REVESTIMENTO ASFALTICO COM EQUIP. PNEUMATICO | SUDECAP | M2 | 2135 | 12,04 | 14,61 | 31192.35
3.2 | 02.14.01 | DEMOLIÇAO MANUAL, DE ALVENARIA INCL. AFASTAMENTO - DE ALVENARIA DE TIJOLOS E BLOCOS | SUDECAP | M3 | 25 | 99,76 | 121,05 | 3026.25
3.3 | 02.15.01 | REMOÇAO DE MEIO-FIO - PREMOLDADO DE CONCRETO | SUDECAP | M | 400 | 7,76 | 9,41 | 3764
3.4 | 03.12.03 | CARGA DE MATERIAL DE QQUER NATUREZA SOBRE CAMINHAO - MECANICA | SUDECAP | M3 | 155.75 | 2,05 | 2,48 | 386.26
3.5 | 02.28.04 | TRANSPORTE DE MATERIAL DEMOLIDO EM CAMINHAO - DMT > 5 KM | SUDECAP | M3KM | 1868.4 | 1,39 | 1,68 | 3138.91
3.6 | 02.31.01 | SUPRESSAO DE ARVORE - SUP. ARVORE PEQ. PORTE (ATE 3M)INCLUS. CORTE LENHA | SUDECAP | UN | 20 | 132,76 | 161,10 | 3222
3.7 | 02.31.02 | SUPRESSAO DE ARVORE - SUPRESSAO ARVORE MEDIO PORTE INCLUS. CORTE LINHA | SUDECAP | UN | 10 | 218,56 | 265,22 | 2652.2
4 | TRABALHOS EM TERRA | [6 empty] | 439806.33
4.1 | 03.01.02 | DESMATAMENTO,DESTOC.E LIMPEZA,INCL.TRANSP. ATE 50M | SUDECAP | M2 | 5320 | 0,58 | 0,70 | 3724
4.2 | 03.05.01 | ESCAVAÇAO E CARGA MECANIZADA - EM MATERIAL DE 1ª CATEGORIA | SUDECAP | M3 | 13020.7 | 5,09 | 6,17 | 80337.71
4.3 | 03.12.03 | CARGA DE MATERIAL DE QQUER NATUREZA SOBRE CAMINHAO - MECANICA | SUDECAP | M3 | 1064 | 2,05 | 2,48 | 2638.72
4.4 | 03.13.01 | TRANSPORTE DE MATERIAL DE QUALQUER NATUREZA - DMT <= 1 KM | SUDECAP | M3 | 1465.1 | 2,70 | 3,27 | 4790.87
4.5 | 95875 | TRANSPORTE COM CAMINHÃO BASCULANTE DE 10 M³, EM VIA URBANA PAVIMENTADA, DMT ATÉ 30 KM (UNIDADE: M3XKM). AF_07/2020 | SINAPI | M3XKM | 151435.2 | 1,83 | 2,22 | 336186.14
4.6 | 03.15.01 | ATERRO COMPACTADO - COM ROLO VIBRATORIO | SUDECAP | M3 | 2159 | 3,73 | 4,52 | 9758.68
4.7 | RO-42263 | Espalhamento de material em bota-fora | DER-MG | m3 | 9875.9 | 0,20 | 0,24 | 2370.21
5 | DRENAGEM | [6 empty] | 422319.23
5.1 | 19.30.05 | SARJETA - PADRAO SUDECAP - TIPO B - (50X10)CM - DES-R01 | SUDECAP | M | 449.73 | 23,03 | 27,94 | 12565.45
5.2 | 2003309 | Valeta de proteção de cortes com revestimento de concreto - VPC 04 - escavação mecânica - areia e brita comerciais | SICRO NOVO | m | 198.5 | 71,32 | 86,54 | 17178.19
5.3 | 2003403 | Descida d’água de cortes em degraus - DCD 04 - areia e brita comerciais | SICRO NOVO | m | 2.5 | 559,34 | 678,75 | 1696.87
5.4 | 2003477 | Caixa coletora de sarjeta - CCS 01 - com grelha de concreto - TCC 01 - areia e brita comerciais | SICRO NOVO | un | 1 | 2.929,61 | 3.555,08 | 3555.08
5.5 | 19.18.03 | POÇO DE VISITA TIPO A - PADRAO SUDECAP - D= 600 MM | SUDECAP | UN | 7 | 1.911,24 | 2.319,28 | 16234.96
5.6 | 19.21.02 | CHAMINE DE POÇO DE VISITA - PADRAO SUDECAP - TIPO B-ANEL CONCRETO CA-1, C/ DEGRAUS EM AÇO CA 25 | SUDECAP | M | 11.12 | 385,28 | 467,53 | 5198.93
5.7 | 19.22.02 | TAMPAO DE POÇO DE VISITA - FERRO FUNDIDO NODULAR | SUDECAP | UN | 7 | 792,21 | 961,34 | 6729.38
5.8 | 19.11.01 | CAIXA PARA BOCA LOBO - SIMPLES | SUDECAP | UN | 1 | 1.108,68 | 1.345,38 | 1345.38
5.9 | 19.11.02 | CAIXA PARA BOCA LOBO - DUPLA | SUDECAP | UN | 8 | 2.011,00 | 2.440,34 | 19522.72
5.10 | 19.14.02 | CANTONEIRA PARA BOCA DE LOBO - TIPO B (CONCRETO) - PADRAO SUDECAP | SUDECAP | UN | 17 | 95,80 | 116,25 | 1976.25
5.11 | 19.13.02 | CONJUNTO QUADRO E GRELHA PARA BOCA DE LOBO - TIPO B (CONCRETO) - PADRAO SUDECAP | SUDECAP | UN | 17 | 279,88 | 339,63 | 5773.71
5.12 | 19.12.01 | ALTEAMENTO DE CAIXA PARA BOCA DE LOBO - SIMPLES | SUDECAP | M | 2.5 | 1.014,90 | 1.231,58 | 3078.95
5.13 | 03.18.02 | ESCAVAÇAO MECANICA DE VALAS COM DESCARGA LATERAL - 1.5 M < H <= 3.0 M | SUDECAP | M3 | 1397.53 | 4,69 | 5,69 | 7951.94
5.14 | 19.32.02 | ESCORAMENTO DESCONTINUO DE VALAS - PADRAO SUDECAP - TIPO B - MADEIRA ROLIÇA D= 11 A 15 CM | SUDECAP | M2 | 1796.78 | 25,63 | 31,10 | 55879.85
5.15 | 19.33.01 | ESCORAMENTO CONTINUO DE VALAS - PADRAO SUDECAP - TIPO A - MADEIRA ROLIÇA D= 11 A 15 CM | SUDECAP | M2 | 898.39 | 73,67 | 89,39 | 80307.08
5.16 | RO-40239 | Apiloamento de fundo de valas | DER-MG | m2 | 386.12 | 3,62 | 4,39 | 1695.06
5.17 | 19.08.01 | FORMA PARA BERÇO - EM TABUA, INCLUSIVE DESFORMA | SUDECAP | M2 | 196.48 | 23,23 | 28,18 | 5536.8
5.18 | 19.07.01 | CONCRETO PARA BERÇO DE REDE TUBULAR - TRAÇO 1:3:6, INCLUSIVE LANÇAMENTO | SUDECAP | M3 | 110.74 | 454,03 | 550,96 | 61013.31
5.19 | 19.05.01 | REDE TUB. CONCRETO CIMENTO ARI PLUS RS CLASSE PA-2 - DN= 400 MM | SUDECAP | M | 69 | 144,38 | 175,20 | 12088.8
5.20 | 19.05.03 | REDE TUB. CONCRETO CIMENTO ARI PLUS RS CLASSE PA-2 - DN= 600 MM | SUDECAP | M | 254 | 222,53 | 270,04 | 68590.16
5.21 | 03.22.01 | REATERRO DE VALA - MANUAL | SUDECAP | M3 | 166.2 | 46,59 | 56,53 | 9395.28
5.22 | 03.22.02 | REATERRO DE VALA - COMPACTADO COM EQUIP. PLACA VIBRATORIA OU EQUIVALENTE | SUDECAP | M3 | 1026.06 | 20,09 | 24,37 | 25005.08
6 | MURO CONTENÇÃO - RAMO D | [6 empty] | 32848.36
6.1 | 06.09.25 | CONCRETO USINADO BOMBEADO LANÇADO EM ESTRUTURA - FCK >= 25 MPA, BRITA CALCÁRIA, USINADO BOMBEÁVEL, LANÇADO EM ESTRUTURA | SUDECAP | M3 | 16.65 | 428,13 | 519,53 | 8650.17
6.2 | 40.20.25 | FORMA E ESCORAMENTO - FORMA DE COMPENSADO RESINADO E=20MM TIPO E (5 APR) | SUDECAP | M2 | 16.94 | 73,27 | 88,91 | 1506.13
6.3 | AUX-CON-010 | CONCRETO MAGRO, TRAÇO 1:3:6, PREPARADO EM OBRA COM BETONEIRA, SEM FUNÇÃO ESTRUTURAL | SETOP | m3 | 0.1 | 296,31 | 359,57 | 35.95
6.4 | 102725 | DRENO BARBACÃ, DN 75 MM, COM MATERIAL DRENANTE. AF_07/2021 | SINAPI | UN | 11 | 24,16 | 29,31 | 322.41
6.5 | 102704 | TUBO DE PEAD CORRUGADO PERFURADO, DN 100 MM, PARA DRENO - FORNECIMENTO E ASSENTAMENTO. AF_07/2021 | SINAPI | M | 38.85 | 10,29 | 12,48 | 484.84
6.6 | 92791 | CORTE E DOBRA DE AÇO CA-60, DIÂMETRO DE 5,0 MM, UTILIZADO EM ESTRUTURAS DIVERSAS, EXCETO LAJES. AF_12/2015 | SINAPI | KG | 366 | 9,50 | 11,52 | 4216.32
6.7 | 92792 | CORTE E DOBRA DE AÇO CA-50, DIÂMETRO DE 6,3 MM, UTILIZADO EM ESTRUTURAS DIVERSAS, EXCETO LAJES. AF_12/2015 | SINAPI | KG | 469 | 9,37 | 11,37 | 5332.53
6.8 | 92793 | CORTE E DOBRA DE AÇO CA-50, DIÂMETRO DE 8,0 MM, UTILIZADO EM ESTRUTURAS DIVERSAS, EXCETO LAJES. AF_12/2015 | SINAPI | KG | 838 | 9,19 | 11,15 | 9343.7
6.9 | 05.09.02 | FORNECIMENTO E LANÇAMENTO DE MATERIAL DRENANTE - BRITA | SUDECAP | M3 | 16.36 | 134,00 | 162,60 | 2660.13
6.10 | RO-40980 | Manta geotêxtil não tecida, A/180, OP/20 ou similar, resistência à tração de 12 KN/m2 (Incluindo fornecimento, transporte e colocação) | DER-MG | m2 | 81.82 | 2,99 | 3,62 | 296.18
7 | MURO CONTENÇÃO - RAMO E | [6 empty] | 82201.13
7.1 | 06.09.25 | CONCRETO USINADO BOMBEADO LANÇADO EM ESTRUTURA - FCK >= 25 MPA, BRITA CALCÁRIA, USINADO BOMBEÁVEL, LANÇADO EM ESTRUTURA | SUDECAP | M3 | 20.25 | 428,13 | 519,53 | 10520.48
7.2 | 40.20.25 | FORMA DE COMPENSADO RESINADO E=20MM TIPO E (5 APR) | SUDECAP | M2 | 22.33 | 73,27 | 88,91 | 1985.36
7.3 | AUX-CON-010 | CONCRETO MAGRO, TRAÇO 1:3:6, PREPARADO EM OBRA COM BETONEIRA, SEM FUNÇÃO ESTRUTURAL | SETOP | m3 | 0.05 | 296,31 | 359,57 | 17.97
7.4 | 102725 | DRENO BARBACÃ, DN 75 MM, COM MATERIAL DRENANTE. AF_07/2021 | SINAPI | UN | 25 | 24,16 | 29,31 | 732.75
7.5 | 102704 | TUBO DE PEAD CORRUGADO PERFURADO, DN 100 MM, PARA DRENO - FORNECIMENTO E ASSENTAMENTO. AF_07/2021 | SINAPI | M | 50.75 | 10,29 | 12,48 | 633.36
7.6 | 92791 | CORTE E DOBRA DE AÇO CA-60, DIÂMETRO DE 5,0 MM, UTILIZADO EM ESTRUTURAS DIVERSAS, EXCETO LAJES. AF_12/2015 | SINAPI | KG | 350 | 9,50 | 11,52 | 4032
7.7 | 92792 | CORTE E DOBRA DE AÇO CA-50, DIÂMETRO DE 6,3 MM, UTILIZADO EM ESTRUTURAS DIVERSAS, EXCETO LAJES. AF_12/2015 | SINAPI | KG | 932 | 9,37 | 11,37 | 10596.84
7.8 | 92793 | CORTE E DOBRA DE AÇO CA-50, DIÂMETRO DE 8,0 MM, UTILIZADO EM ESTRUTURAS DIVERSAS, EXCETO LAJES. AF_12/2015 | SINAPI | KG | 1274 | 9,19 | 11,15 | 14205.1
7.9 | 92794 | CORTE E DOBRA DE AÇO CA-50, DIÂMETRO DE 10,0 MM, UTILIZADO EM ESTRUTURAS DIVERSAS, EXCETO LAJES. AF_12/2015 | SINAPI | KG | 839 | 8,44 | 10,24 | 8591.36
7.10 | 92796 | CORTE E DOBRA DE AÇO CA-50, DIÂMETRO DE 16,0 MM, UTILIZADO EM ESTRUTURAS DIVERSAS, EXCETO LAJES. AF_12/2015 | SINAPI | KG | 2134 | 7,10 | 8,61 | 18373.74
7.11 | 05.09.02 | FORNECIMENTO E LANÇAMENTO DE MATERIAL DRENANTE - BRITA | SUDECAP | M3 | 19.05 | 134,00 | 162,60 | 3097.53
7.12 | RO-40980 | Manta geotêxtil não tecida, A/180, OP/20 ou similar, resistência à tração de 12 KN/m2 (Incluindo fornecimento, transporte e colocação) | DER-MG | m2 | 95.25 | 2,99 | 3,62 | 344.8
7.13 | FUN-TRA-035 | PERFURAÇÃO DE ESTACA BROCA A TRADO MECANIZADO D = 300 MM | SETOP | m | 306 | 24,43 | 29,64 | 9069.84
8 | PAVIMENTAÇÃO | [6 empty] | 1320909.41
8.1 | 100576 | REGULARIZAÇÃO E COMPACTAÇÃO DE SUBLEITO DE SOLO PREDOMINANTEMENTE ARGILOSO. AF_11/2019 | SINAPI | M2 | 6080 | 1,83 | 2,22 | 13497.6
8.2 | 20.04.03 | SUB-BASE ESTAB. GRANUL. ENERGIA PROCTOR INTERMED. - COM BRITA BICA CORRIDA (AGREGADO DE PEDREIRA) | SUDECAP | M3 | 1166 | 160,81 | 195,14 | 227533.24
8.3 | 20.06.03 | BASE ESTAB. GRANUL.COMPACT.ENERG.PROCTOR INTERMED. - COM BRITA BICA CORRIDA (AGREGADO DE PEDREIRA) | SUDECAP | M3 | 818 | 165,24 | 200,51 | 164017.18
8.4 | 20.10.03 | TRANSPORTE DE MATERIAL DE QUALQUER NATUREZA - DMT > 10KM | SUDECAP | TxKM | 59520 | 0,70 | 0,84 | 49996.8
8.5 | RO-51228 | Imprimação (Execução e fornecimento do material betuminoso, exclusive transporte do material betuminoso) | DER-MG | m2 | 5250 | 3,37 | 4,08 | 21420
8.6 | 96402 | EXECUÇÃO DE PINTURA DE LIGAÇÃO COM EMULSÃO ASFÁLTICA RR-2C. AF_11/2019 | SINAPI | M2 | 9720 | 2,30 | 2,79 | 27118.8
8.7 | 95996 | EXECUÇÃO DE PAVIMENTO COM APLICAÇÃO DE CONCRETO ASFÁLTICO, CAMADA DE BINDER - EXCLUSIVE CARGA E TRANSPORTE. AF_11/2019 | SINAPI | M3 | 242.92 | 1.241,08 | 1.506,05 | 365849.66
8.8 | 95995 | EXECUÇÃO DE PAVIMENTO COM APLICAÇÃO DE CONCRETO ASFÁLTICO, CAMADA DE ROLAMENTO - EXCLUSIVE CARGA E TRANSPORTE. AF_11/2019 | SINAPI | M3 | 242.92 | 1.431,88 | 1.737,58 | 422092.93
8.9 | 20.10.03 | TRANSPORTE DE MATERIAL DE QUALQUER NATUREZA - DMT > 10KM | SUDECAP | TxKM | 34980 | 0,70 | 0,84 | 29383.2
9 | SINALIZAÇÃO HORIZONTAL | [6 empty] | 33192.29
9.1 | 102512 | PINTURA DE EIXO VIÁRIO SOBRE ASFALTO COM TINTA RETRORREFLETIVA A BASE DE RESINA ACRÍLICA COM MICROESFERAS DE VIDRO, APLICAÇÃO MECÂNICA COM DEMARCADORA AUTOPROPELIDA. AF_05/2021 | SINAPI | M | 1351 | 3,75 | 4,55 | 6147.05
9.2 | 102509 | PINTURA DE FAIXA DE PEDESTRE OU ZEBRADA TINTA RETRORREFLETIVA A BASE DE RESINA ACRÍLICA COM MICROESFERAS DE VIDRO, E = 30 CM, APLICAÇÃO MANUAL. AF_05/2021 | SINAPI | M2 | 37.94 | 21,99 | 26,68 | 1012.23
9.3 | 5214010 | Pintura de faixa com plástico a frio bicomponente à base de resinas metacrílicas por extrusão (plano) - espessura de 3,0 mm | SICRO NOVO | m² | 66.01 | 213,56 | 259,15 | 17106.49
9.4 | 5213408 | Pintura de faixa com termoplástico por aspersão - espessura de 1,5 mm | SICRO NOVO | m² | 26.62 | 33,41 | 40,54 | 1079.17
9.5 | 5213358 | Laminado elastoplástico para sinalização horizontal - espessura de 1,5 mm - fornecimento e implantação | SICRO NOVO | m² | 22.26 | 206,39 | 250,45 | 5575.01
9.6 | RO-41228 | Tachão refletivo tipo SHTRG, com catadióptrico nas duas faces ( Execução, incluindo fornecimento, colocação e transporte de todos os materiais) | DER-MG | U | 20 | 49,70 | 60,31 | 1206.2
9.7 | RO-41229 | Tachão refletivo tipo SHTRG, com catadióptrico em apenas uma face (Execução, incluindo fornecimento, colocação e transporte de todos os materiais) | DER-MG | U | 18 | 48,81 | 59,23 | 1066.14
10 | SINALIZAÇÃO VERTICAL | [6 empty] | 8754.29
10.1 | RO-41844 | Placa de aço carbono com película refletiva grau técnico tipo I da ABNT - Placa Quadrada (Execução, incluindo fornecimento e transporte de todos os materiais, inclusive poste de sustentação) | DER-MG | m2 | 1.5 | 365,80 | 443,89 | 665.83
10.2 | RO-41841 | Placa de aço carbono com película refletiva grau técnico tipo I da ABNT - Placa Circular (Execução, incluindo fornecimento e transporte de todos os materiais, inclusive poste de sustentação) | DER-MG | m2 | 3.53 | 375,76 | 455,98 | 1609.6
10.3 | RO-42193 | Placa de aço carbono com película refletiva grau técnico tipo I da ABNT - Placa Retangular (Execução, incluindo fornecimento e transporte de todos os materiais, inclusive poste de sustentação) | DER-MG | m2 | 12.42 | 383,07 | 464,85 | 5773.43
10.4 | RO-42195 | Placa de aço carbono com película refletiva grau técnico tipo I da ABNT - Marcador de Perigo 0,30 x 0,90m (Execução, incluindo fornecimento e transporte de todos os materiais, inclusive poste de sustentação) | DER-MG | m2 | 1.62 | 158,53 | 192,37 | 311.63
10.5 | RO-41842 | Placa de aço carbono com película refletiva grau técnico tipo I da ABNT - Placa Octogonal (Execução, incluindo fornecimento e transporte de todos os materiais, inclusive poste de sustentação) | DER-MG | m2 | 0.91 | 356,62 | 432,75 | 393.8
11 | URBANIZAÇÃO E OBRAS COMPLEMENTARES | [6 empty] | 264420.91
11.1 | 93679 | EXECUÇÃO DE PASSEIO EM PISO INTERTRAVADO, COM BLOCO RETANGULAR COLORIDO DE 20 X 10 CM, ESPESSURA 6 CM. AF_12/2015 | SINAPI | M2 | 821 | 63,48 | 77,03 | 63241.63
11.2 | 15.22.11 | PISO DE LADRILHO HIDRAULICO - 20 X 20 CM, TATIL EM COR AMARELA/VERMELHA | SUDECAP | M2 | 31 | 67,03 | 81,34 | 2521.54
11.3 | 21.03.03 | MEIO FIO EM CONCRETO PRE-MOLDADO FCK>=20MPA, PADRÃO SUDECAP TIPO A, 30 X 14,2/12 (H X L1/L2), COMPRIMENTO 80 CM | SUDECAP | M | 779.55 | 31,35 | 38,04 | 29654.08
11.4 | 21.07.01 | LANÇAMENTO E ESPALHAMENTO DE MATERIAIS EM PASSEIO - SOLO EM AREA DE PASSEIO | SUDECAP | M3 | 164.2 | 15,53 | 18,84 | 3093.52
11.5 | 21.29.02 | BARREIRA NEW JERSEY - SIMPLES - PADRÃO DER | SUDECAP | M | 39.5 | 371,38 | 450,66 | 17801.07
11.6 | 3713600 | Defensa maleável simples - fornecimento e implantação | SICRO NOVO | m | 97.5 | 590,24 | 716,25 | 69834.37
11.7 | CP-036-01 | PLANTIO DE GRAMA ESMERALDA EM PLACAS | PRÓPRIA | M2 | 2315 | 14,29 | 17,34 | 40142.1
11.8 | CP-036-02 | PLANTIO DE GRAMA ESMERALDA EM PLACAS TALUDES | PRÓPRIA | M2 | 1748.4 | 17,98 | 21,81 | 38132.6
[6 empty] | VALOR BDI TOTAL: |  | 535818.99
[6 empty] | VALOR ORÇAMENTO: |  | 2516022.4
[6 empty] | VALOR TOTAL: |  | 3051841.39

## COMPOSICOES
COMPOSIÇÕES UNITÁRIA
1.1. ED-16660 - FORNECIMENTO E COLOCAÇÃO DE PLACA DE OBRA EM CHAPA GALVANIZADA #26, ESP. 0,45 MM, PLOTADA COM ADESIVO VINÍLICO, AFIXADA COM REBITES 4,8X40 MM, EM ESTRUTURA METÁLICA DE METALON 20X20 MM, ESP. 1,25 MM, INCLUSIVE SUPORTE EM EUCALIPTO AUTOCLAVADO PINTADO COM TINTA PVA DUAS (2) DEMÃOS (m2)
SERVICO |  |  |  | FONTE |  | UNID | COEFICIENTE |  | PREÇO UNITÁRIO |  | TOTAL
ED-16671 | FIXAÇÃO DE PLACA DE OBRA EM SUPORTE DE EUCALIPTO AUTOCLAVADO , INCLUSIVE PINTURA LÁTEX (PVA) EM SUPERFÍCIE DE MADEIRA, EM DUAS (2) DEMÃOS E ESCAVAÇÃO (MONTAGEM) |  |  | SETOP |  | m2 | 1 |  | 32.17 |  | 32.17
ED-16670 | PLACA DE OBRA EM CHAPA GALVANIZADA ENRIJECIDA , PLOTADA COM ADESIVO VINÍLICO, FIXADA COM REBITES 4,8X40MM, EM ESTRUTURA METÁLICA DE METALON 20X20MM, ESP. 1 ,25MM, EXCLUSIVE SUPORTE EM EUCALIPTO - PADRÃO GOVERNO DE MINAS GERAIS ( FABRICAÇÃO) |  |  | SETOP |  | m2 | 1 |  | 178.22 |  | 178.22
[7 empty] | TOTAL SERVICO: |  |  |  | 210.39
[7 empty] | VALOR: |  |  |  | 210.39
1.2. IIO-LIG-005 - LIGAÇÃO DE ÁGUA PROVISÓRIA PARA CANTEIRO, INCLUSIVE HIDRÔMETRO E CAVALETE PARA MEDIÇÃO DE ÁGUA - ENTRADA PRINCIPAL, EM AÇO GALVANIZADO DN 20MM (1/2") - PADRÃO CONCESSIONÁRIA (un)
MATERIAL |  |  |  | FONTE |  | UNID | COEFICIENTE |  | PREÇO UNITÁRIO |  | TOTAL
MATED-15224 | HIDRÔMETRO (APLICAÇÃO: MEDIDOR DE VAZÃO DE ÁGUA¦DIÂMETRO: 20MM (1/ 2")¦VAZÃO NOMINAL: 1,5(M3 /H)¦VAZÃO MÁXIMA: 3,0(M3/ H)¦COMPRIMENTO APROXIMADO: 115MM¦ PADRÃO: CONCESSIONÁRIA LOCAL) |  |  | SETOP |  | un | 1 |  | 68.88 |  | 68.88
[7 empty] | TOTAL MATERIAL: |  |  |  | 68.88
SERVICO |  |  |  | FONTE |  | UNID | COEFICIENTE |  | PREÇO UNITÁRIO |  | TOTAL
MAO-AJD-020 | AJUDANTE DE BOMBEIRO/ENCANADOR COM ENCARGOS COMPLEMENTARES |  |  | SETOP |  | hora | 0.29333 |  | 19.11 |  | 5.6
MAO-OFC-040 | BOMBEIRO/ENCANADOR COM ENCARGOS COMPLEMENTARES |  |  | SETOP |  | hora | 0.29333 |  | 24.09 |  | 7.06
ED-15206 | KIT CAVALETE PARA MEDIÇÃO DE ÁGUA, INSTALADO SOBRE PISO, EM AÇO GALVANIZADO DN 20MM (1/2") - PADRÃO CONCESSIONÁRIA LOCAL, INCLUSIVE BASE EM CONCRETO DE 25 MPA PARA CAVALETE, EXCLUSIVE HIDRÔMETRO |  |  | SETOP |  | un | 1 |  | 260.49 |  | 260.49
[7 empty] | TOTAL SERVICO: |  |  |  | 273.15
[7 empty] | VALOR: |  |  |  | 342.03
1.3. IIO-LIG-010 - LIGAÇÃO PROVISÓRIA DE LUZ E FORÇA-PADRÃO PROVISÓRIO 30KVA (U)
MATERIAL |  |  |  | FONTE |  | UNID | COEFICIENTE |  | PREÇO UNITÁRIO |  | TOTAL
MATED-11242 | PADRAO DE ENTRADA PROVISÓRIO 30KVA TRIFÁSICO POSTE H=7M, 70A |  |  | SETOP |  | un | 1 |  | 426.81 |  | 426.81
[7 empty] | TOTAL MATERIAL: |  |  |  | 426.81
SERVICO |  |  |  | FONTE |  | UNID | COEFICIENTE |  | PREÇO UNITÁRIO |  | TOTAL
MAO-AJD-015 | AJUDANTE DE ELETRICISTA COM ENCARGOS COMPLEMENTARES |  |  | SETOP |  | hora | 3 |  | 19.96 |  | 59.88
MAO-OFC-035 | ELETRICISTA COM ENCARGOS COMPLEMENTARES |  |  | SETOP |  | hora | 3 |  | 25.01 |  | 75.03
[7 empty] | TOTAL SERVICO: |  |  |  | 134.91
[7 empty] | VALOR: |  |  |  | 561.72
1.4. 01.02.07 - BARRACAO DE OBRA - VESTIARIO TIPO II (UN)
MAO DE OBRA |  |  |  | FONTE |  | UNID | COEFICIENTE |  | PREÇO UNITÁRIO |  | TOTAL
55.10.50 | CARPINTEIRO |  |  | SUDECAP |  | H | 77.92 |  | 22.11 |  | 1722.81
55.10.75 | PEDREIRO |  |  | SUDECAP |  | H | 47.649 |  | 22.11 |  | 1053.51
55.10.81 | PINTOR |  |  | SUDECAP |  | H | 41.84 |  | 22.11 |  | 925.08
55.10.88 | SERVENTE |  |  | SUDECAP |  | H | 77.92 |  | 15.53 |  | 1210.09
[7 empty] | TOTAL MAO DE OBRA: |  |  |  | 4911.49
MATERIAL |  |  |  | FONTE |  | UNID | COEFICIENTE |  | PREÇO UNITÁRIO |  | TOTAL
83.25.47 | ARMARIO PARA ROUPAS COM 4 PORTAS 200X72X40CM |  |  | SUDECAP |  | UN | 1.1 |  | 848.21 |  | 933.03
71.14.06 | CHAPA DE MADEIRA COMPENSADA RESINADA PARA FORMA DE CONCRETO, DE *2,2 X 1,1* M, E = 10 MM |  |  | SUDECAP |  | M2 | 55.66 |  | 26.69 |  | 1485.56
62.01.05 | CIMENTO PORTLAND COMUM ( CPIII-40 ) SC 50KG |  |  | SUDECAP |  | KG | 136.14 |  | 0.44 |  | 59.9
65.78.09 | DOBRADIÇA CONVENCIONAL EM METAL CROMADO 3 1/2" X 2 1/4", SEM ANEL, COM PARAFUSOS, LINHA LEVE (NBR 7178) E=1,5MM, OU EQUIVALENTE |  |  | SUDECAP |  | UN | 0.6 |  | 7.6 |  | 4.56
65.70.15 | FECHADURA CROMADA, COMPLETA, COM MAÇANETA E ROSETA EM AÇO INOX, CILINDRO EM LATÃO, DIMENSÕES DA MÁQUINA 55MM - 135X83X22MM (AXLXP) REF. 357 E172 MZ340 OU EQUIVALENTE |  |  | SUDECAP |  | UN | 0.13 |  | 123.25 |  | 16.02
71.04.08 | PECA DE MADEIRA DE PINUS 5,5X5,5 CM |  |  | SUDECAP |  | M | 153.0738 |  | 2.36 |  | 361.25
77.05.51 | PREGO DE ACO POLIDO COM CABECA 18 X 30 (2 3/4 X 10) |  |  | SUDECAP |  | KG | 4.8 |  | 11.57 |  | 55.53
71.01.05 | TABUA DE MADEIRA APARELHADA *2,5 X 25* CM, MACARANDUBA, ANGELIM OU EQUIVALENTE DA REGIAO |  |  | SUDECAP |  | M2 | 4.7916 |  | 35.7 |  | 171.06
60.30.10 | TELA ARAME GALV. Nº 22 MALHA 1"(PINTEIRO) |  |  | SUDECAP |  | M2 | 6.188 |  | 8.97 |  | 55.5
67.02.09 | TELHA DE FIBROCIMENTO ONDULADA E = 4 MM, DE 1,22 X 0,50 M (SEM AMIANTO) |  |  | SUDECAP |  | M2 | 21.1365 |  | 16.71 |  | 353.19
67.02.10 | TELHA DE FIBROCIMENTO ONDULADA E = 4 MM, DE 2,44 X 0,50 M (SEM AMIANTO) |  |  | SUDECAP |  | M2 | 14.091 |  | 18.04 |  | 254.2
75.01.05 | TINTA LATEX PVA PREMIUM, COR BRANCA |  |  | SUDECAP |  | LATA | 1.8607 |  | 212.41 |  | 395.23
[7 empty] | TOTAL MATERIAL: |  |  |  | 4145.03
SERVICO |  |  |  | FONTE |  | UNID | COEFICIENTE |  | PREÇO UNITÁRIO |  | TOTAL
40.24.15 | ARGAMASSA DE CIMENTO E AREIA 1:3 |  |  | SUDECAP |  | M3 | 1.0211 |  | 394.75 |  | 403.05
40.08.07 | CONCRETO 1:3:6, B1-B2 CALCARIA - PREPARO |  |  | SUDECAP |  | M3 | 4.444 |  | 292.98 |  | 1302
40.60.53 | INSTALAÇAO ELETRICA - VESTIARIO TIPO II |  |  | SUDECAP |  | UN | 1 |  | 422.28 |  | 422.28
47.02.03 | PORTA EM COMPENSADO RESINADO 10MM 80X210CM |  |  | SUDECAP |  | UN | 0.5 |  | 129.12 |  | 64.56
[7 empty] | TOTAL SERVICO: |  |  |  | 2191.89
[7 empty] | VALOR: |  |  |  | 11248.41
1.5. 01.02.21 - BARRACAO DE OBRA - INSTALAÇAO SANITARIA TIPO II (UN)
MAO DE OBRA |  |  |  | FONTE |  | UNID | COEFICIENTE |  | PREÇO UNITÁRIO |  | TOTAL
55.10.50 | CARPINTEIRO |  |  | SUDECAP |  | H | 50.82 |  | 22.11 |  | 1123.63
55.10.75 | PEDREIRO |  |  | SUDECAP |  | H | 15.337 |  | 22.11 |  | 339.1
55.10.81 | PINTOR |  |  | SUDECAP |  | H | 29.33 |  | 22.11 |  | 648.48
55.10.88 | SERVENTE |  |  | SUDECAP |  | H | 50.82 |  | 15.53 |  | 789.23
[7 empty] | TOTAL MAO DE OBRA: |  |  |  | 2900.44
MATERIAL |  |  |  | FONTE |  | UNID | COEFICIENTE |  | PREÇO UNITÁRIO |  | TOTAL
71.14.06 | CHAPA DE MADEIRA COMPENSADA RESINADA PARA FORMA DE CONCRETO, DE *2,2 X 1,1* M, E = 10 MM |  |  | SUDECAP |  | M2 | 36.3 |  | 26.69 |  | 968.84
62.01.05 | CIMENTO PORTLAND COMUM ( CPIII-40 ) SC 50KG |  |  | SUDECAP |  | KG | 43.82 |  | 0.44 |  | 19.28
65.78.09 | DOBRADIÇA CONVENCIONAL EM METAL CROMADO 3 1/2" X 2 1/4", SEM ANEL, COM PARAFUSOS, LINHA LEVE (NBR 7178) E=1,5MM, OU EQUIVALENTE |  |  | SUDECAP |  | UN | 0.6 |  | 7.6 |  | 4.56
65.70.15 | FECHADURA CROMADA, COMPLETA, COM MAÇANETA E ROSETA EM AÇO INOX, CILINDRO EM LATÃO, DIMENSÕES DA MÁQUINA 55MM - 135X83X22MM (AXLXP) REF. 357 E172 MZ340 OU EQUIVALENTE |  |  | SUDECAP |  | UN | 0.13 |  | 123.25 |  | 16.02
71.04.08 | PECA DE MADEIRA DE PINUS 5,5X5,5 CM |  |  | SUDECAP |  | M | 79.0251 |  | 2.36 |  | 186.49
77.05.51 | PREGO DE ACO POLIDO COM CABECA 18 X 30 (2 3/4 X 10) |  |  | SUDECAP |  | KG | 2.06 |  | 11.57 |  | 23.83
71.04.05 | RIPA DE MADEIRA APARELHADA *1,5 X 5* CM, MACARANDUBA, ANGELIM OU EQUIVALENTE DA REGIAO |  |  | SUDECAP |  | M | 8.51 |  | 4.25 |  | 36.16
60.30.10 | TELA ARAME GALV. Nº 22 MALHA 1"(PINTEIRO) |  |  | SUDECAP |  | M2 | 2.5 |  | 8.97 |  | 22.42
67.02.09 | TELHA DE FIBROCIMENTO ONDULADA E = 4 MM, DE 1,22 X 0,50 M (SEM AMIANTO) |  |  | SUDECAP |  | M2 | 12.078 |  | 16.71 |  | 201.82
75.01.05 | TINTA LATEX PVA PREMIUM, COR BRANCA |  |  | SUDECAP |  | LATA | 1.3043 |  | 212.41 |  | 277.05
[7 empty] | TOTAL MATERIAL: |  |  |  | 1756.47
SERVICO |  |  |  | FONTE |  | UNID | COEFICIENTE |  | PREÇO UNITÁRIO |  | TOTAL
40.24.15 | ARGAMASSA DE CIMENTO E AREIA 1:3 |  |  | SUDECAP |  | M3 | 0.32865 |  | 394.75 |  | 129.73
40.08.07 | CONCRETO 1:3:6, B1-B2 CALCARIA - PREPARO |  |  | SUDECAP |  | M3 | 1.642 |  | 292.98 |  | 481.07
40.60.59 | INSTALAÇAO ELETRICA - SANITARIO TIPO II |  |  | SUDECAP |  | UN | 1 |  | 366.26 |  | 366.26
40.60.72 | INSTALAÇAO HIDROSANITARIA TIPO II |  |  | SUDECAP |  | UN | 1 |  | 1605.65 |  | 1605.65
47.02.03 | PORTA EM COMPENSADO RESINADO 10MM 80X210CM |  |  | SUDECAP |  | UN | 0.5 |  | 129.12 |  | 64.56
[7 empty] | TOTAL SERVICO: |  |  |  | 2647.27
[7 empty] | VALOR: |  |  |  | 7304.18
1.6. 01.01.11 - ESCRITORIO DE OBRA - ESCRITORIO DE EMPREITEIRA TIPO I (UN)
MAO DE OBRA |  |  |  | FONTE |  | UNID | COEFICIENTE |  | PREÇO UNITÁRIO |  | TOTAL
55.10.50 | CARPINTEIRO |  |  | SUDECAP |  | H | 55.9 |  | 22.11 |  | 1235.94
55.10.75 | PEDREIRO |  |  | SUDECAP |  | H | 12.782 |  | 22.11 |  | 282.61
55.10.81 | PINTOR |  |  | SUDECAP |  | H | 26.2 |  | 22.11 |  | 579.28
55.10.88 | SERVENTE |  |  | SUDECAP |  | H | 55.9 |  | 15.53 |  | 868.12
[7 empty] | TOTAL MAO DE OBRA: |  |  |  | 2965.95
MATERIAL |  |  |  | FONTE |  | UNID | COEFICIENTE |  | PREÇO UNITÁRIO |  | TOTAL
83.25.45 | ARMARIO DE AÇO COM 2 PORTAS 170X72X40CM |  |  | SUDECAP |  | UN | 0.1 |  | 552.5 |  | 55.25
83.25.40 | ARQUIVO DE ACO 3 GAVETAS, MODELO OFICIO |  |  | SUDECAP |  | UN | 0.1 |  | 624.1 |  | 62.41
78.05.02 | BASCULANTE EM CHAPA COM 3 BASCULAS 80X80CM |  |  | SUDECAP |  | UN | 0.3 |  | 179.9 |  | 53.97
83.25.15 | CADEIRA ALMOFADADA FIXA SEM BRACO, ESTRUT. METALON |  |  | SUDECAP |  | UN | 0.7 |  | 93.5 |  | 65.45
71.14.06 | CHAPA DE MADEIRA COMPENSADA RESINADA PARA FORMA DE CONCRETO, DE *2,2 X 1,1* M, E = 10 MM |  |  | SUDECAP |  | M2 | 39.93 |  | 26.69 |  | 1065.73
62.01.05 | CIMENTO PORTLAND COMUM ( CPIII-40 ) SC 50KG |  |  | SUDECAP |  | KG | 36.52 |  | 0.44 |  | 16.06
65.78.09 | DOBRADIÇA CONVENCIONAL EM METAL CROMADO 3 1/2" X 2 1/4", SEM ANEL, COM PARAFUSOS, LINHA LEVE (NBR 7178) E=1,5MM, OU EQUIVALENTE |  |  | SUDECAP |  | UN | 1.2 |  | 7.6 |  | 9.12
65.70.15 | FECHADURA CROMADA, COMPLETA, COM MAÇANETA E ROSETA EM AÇO INOX, CILINDRO EM LATÃO, DIMENSÕES DA MÁQUINA 55MM - 135X83X22MM (AXLXP) REF. 357 E172 MZ340 OU EQUIVALENTE |  |  | SUDECAP |  | UN | 0.13 |  | 123.25 |  | 16.02
78.05.01 | JANELA BASCULANTE, ACO, COM BATENTE/REQUADRO, 60 X 60 CM (SEM VIDROS) |  |  | SUDECAP |  | UN | 0.1 |  | 89.16 |  | 8.91
71.30.06 | MADEIRA ROLICA D= 11 A 15 CM COMPRIMENTO 6 METROS |  |  | SUDECAP |  | M | 3.63 |  | 13.88 |  | 50.38
83.25.05 | MESA ESCRIT.2 GAV.(SIMPLES) PES DE METALON |  |  | SUDECAP |  | UN | 0.1 |  | 260.1 |  | 26.01
83.25.10 | MESA REDONDA D= 1,20M (SIMPLES) |  |  | SUDECAP |  | UN | 0.1 |  | 246.5 |  | 24.65
71.04.08 | PECA DE MADEIRA DE PINUS 5,5X5,5 CM |  |  | SUDECAP |  | M | 59.2845 |  | 2.36 |  | 139.91
77.05.51 | PREGO DE ACO POLIDO COM CABECA 18 X 30 (2 3/4 X 10) |  |  | SUDECAP |  | KG | 1.78 |  | 11.57 |  | 20.59
83.25.28 | REFRIGERADOR COMPACTO FRIGOB. ELETROLUX 122L-RE120 OU EQUIVALENTE |  |  | SUDECAP |  | UN | 0.1 |  | 1041.42 |  | 104.14
71.04.05 | RIPA DE MADEIRA APARELHADA *1,5 X 5* CM, MACARANDUBA, ANGELIM OU EQUIVALENTE DA REGIAO |  |  | SUDECAP |  | M | 4.255 |  | 4.25 |  | 18.08
60.30.10 | TELA ARAME GALV. Nº 22 MALHA 1"(PINTEIRO) |  |  | SUDECAP |  | M2 | 0.844 |  | 8.97 |  | 7.57
67.02.09 | TELHA DE FIBROCIMENTO ONDULADA E = 4 MM, DE 1,22 X 0,50 M (SEM AMIANTO) |  |  | SUDECAP |  | M2 | 10.4676 |  | 16.71 |  | 174.91
75.01.05 | TINTA LATEX PVA PREMIUM, COR BRANCA |  |  | SUDECAP |  | LATA | 1.165 |  | 212.41 |  | 247.45
65.72.80 | TRINCO TARJETA ZINCADO 76MM (3") OU EQUIVALENTE |  |  | SUDECAP |  | UN | 0.2 |  | 30.6 |  | 6.12
81.04.05 | VIDRO FANTASIA/CANELADO E= 4MM, COLOCADO |  |  | SUDECAP |  | M2 | 0.7524 |  | 382.5 |  | 287.79
[7 empty] | TOTAL MATERIAL: |  |  |  | 2460.52
SERVICO |  |  |  | FONTE |  | UNID | COEFICIENTE |  | PREÇO UNITÁRIO |  | TOTAL
40.24.15 | ARGAMASSA DE CIMENTO E AREIA 1:3 |  |  | SUDECAP |  | M3 | 0.2739 |  | 394.75 |  | 108.12
40.08.07 | CONCRETO 1:3:6, B1-B2 CALCARIA - PREPARO |  |  | SUDECAP |  | M3 | 1.404 |  | 292.98 |  | 411.34
40.60.50 | INSTALAÇAO ELETRICA - ESCRITORIO TIPO I |  |  | SUDECAP |  | UN | 1 |  | 504 |  | 504
40.60.70 | INSTALAÇAO HIDRAULICA - ESCRITORIO TIPO I E II |  |  | SUDECAP |  | UN | 1 |  | 680.73 |  | 680.73
47.03.01 | MAPOTECA P/ PROJETO 1,40X1,10X1,40M E PEÇA 8X8 CM |  |  | SUDECAP |  | UN | 0.25 |  | 110.88 |  | 27.72
47.02.03 | PORTA EM COMPENSADO RESINADO 10MM 80X210CM |  |  | SUDECAP |  | UN | 0.5 |  | 129.12 |  | 64.56
[7 empty] | TOTAL SERVICO: |  |  |  | 1796.47
[7 empty] | VALOR: |  |  |  | 7222.94
1.7. 01.02.13 - BARRACAO DE OBRA - DEPOSITO E FERRAMENTARIA TIPO II (UN)
MAO DE OBRA |  |  |  | FONTE |  | UNID | COEFICIENTE |  | PREÇO UNITÁRIO |  | TOTAL
55.10.50 | CARPINTEIRO |  |  | SUDECAP |  | H | 42.35 |  | 22.11 |  | 936.35
55.10.75 | PEDREIRO |  |  | SUDECAP |  | H | 17.892 |  | 22.11 |  | 395.59
55.10.81 | PINTOR |  |  | SUDECAP |  | H | 23.42 |  | 22.11 |  | 517.81
55.10.88 | SERVENTE |  |  | SUDECAP |  | H | 42.35 |  | 15.53 |  | 657.69
[7 empty] | TOTAL MAO DE OBRA: |  |  |  | 2507.44
MATERIAL |  |  |  | FONTE |  | UNID | COEFICIENTE |  | PREÇO UNITÁRIO |  | TOTAL
83.25.15 | CADEIRA ALMOFADADA FIXA SEM BRACO, ESTRUT. METALON |  |  | SUDECAP |  | UN | 0.1 |  | 93.5 |  | 9.35
71.14.06 | CHAPA DE MADEIRA COMPENSADA RESINADA PARA FORMA DE CONCRETO, DE *2,2 X 1,1* M, E = 10 MM |  |  | SUDECAP |  | M2 | 30.25 |  | 26.69 |  | 807.37
62.01.05 | CIMENTO PORTLAND COMUM ( CPIII-40 ) SC 50KG |  |  | SUDECAP |  | KG | 51.12 |  | 0.44 |  | 22.49
65.78.09 | DOBRADIÇA CONVENCIONAL EM METAL CROMADO 3 1/2" X 2 1/4", SEM ANEL, COM PARAFUSOS, LINHA LEVE (NBR 7178) E=1,5MM, OU EQUIVALENTE |  |  | SUDECAP |  | UN | 1.4 |  | 7.6 |  | 10.64
65.70.15 | FECHADURA CROMADA, COMPLETA, COM MAÇANETA E ROSETA EM AÇO INOX, CILINDRO EM LATÃO, DIMENSÕES DA MÁQUINA 55MM - 135X83X22MM (AXLXP) REF. 357 E172 MZ340 OU EQUIVALENTE |  |  | SUDECAP |  | UN | 0.13 |  | 123.25 |  | 16.02
83.25.05 | MESA ESCRIT.2 GAV.(SIMPLES) PES DE METALON |  |  | SUDECAP |  | UN | 0.1 |  | 260.1 |  | 26.01
71.04.08 | PECA DE MADEIRA DE PINUS 5,5X5,5 CM |  |  | SUDECAP |  | M | 97.581 |  | 2.36 |  | 230.29
77.05.51 | PREGO DE ACO POLIDO COM CABECA 18 X 30 (2 3/4 X 10) |  |  | SUDECAP |  | KG | 2.46 |  | 11.57 |  | 28.46
71.04.05 | RIPA DE MADEIRA APARELHADA *1,5 X 5* CM, MACARANDUBA, ANGELIM OU EQUIVALENTE DA REGIAO |  |  | SUDECAP |  | M | 31 |  | 4.25 |  | 131.75
71.01.05 | TABUA DE MADEIRA APARELHADA *2,5 X 25* CM, MACARANDUBA, ANGELIM OU EQUIVALENTE DA REGIAO |  |  | SUDECAP |  | M2 | 20.8395 |  | 35.7 |  | 743.97
60.30.10 | TELA ARAME GALV. Nº 22 MALHA 1"(PINTEIRO) |  |  | SUDECAP |  | M2 | 2.764 |  | 8.97 |  | 24.79
67.02.09 | TELHA DE FIBROCIMENTO ONDULADA E = 4 MM, DE 1,22 X 0,50 M (SEM AMIANTO) |  |  | SUDECAP |  | M2 | 14.4936 |  | 16.71 |  | 242.18
75.01.05 | TINTA LATEX PVA PREMIUM, COR BRANCA |  |  | SUDECAP |  | LATA | 1.0413 |  | 212.41 |  | 221.18
[7 empty] | TOTAL MATERIAL: |  |  |  | 2514.5
SERVICO |  |  |  | FONTE |  | UNID | COEFICIENTE |  | PREÇO UNITÁRIO |  | TOTAL
40.24.15 | ARGAMASSA DE CIMENTO E AREIA 1:3 |  |  | SUDECAP |  | M3 | 0.3834 |  | 394.75 |  | 151.34
40.08.07 | CONCRETO 1:3:6, B1-B2 CALCARIA - PREPARO |  |  | SUDECAP |  | M3 | 1.879 |  | 292.98 |  | 550.5
40.60.56 | INSTALAÇAO ELETRICA - DEPOSITO TIPO II |  |  | SUDECAP |  | UN | 1 |  | 228.4 |  | 228.4
47.02.03 | PORTA EM COMPENSADO RESINADO 10MM 80X210CM |  |  | SUDECAP |  | UN | 0.5 |  | 129.12 |  | 64.56
[7 empty] | TOTAL SERVICO: |  |  |  | 994.8
[7 empty] | VALOR: |  |  |  | 6016.74
1.8. 01.02.25 - BARRACAO DE OBRA - REFEITORIO TIPO I (UN)
MAO DE OBRA |  |  |  | FONTE |  | UNID | COEFICIENTE |  | PREÇO UNITÁRIO |  | TOTAL
55.10.05 | AJUDANTE |  |  | SUDECAP |  | H | 3.168 |  | 15.53 |  | 49.19
55.10.50 | CARPINTEIRO |  |  | SUDECAP |  | H | 27.1 |  | 22.11 |  | 599.18
55.10.75 | PEDREIRO |  |  | SUDECAP |  | H | 12.78 |  | 22.11 |  | 282.56
55.10.81 | PINTOR |  |  | SUDECAP |  | H | 29.096 |  | 22.11 |  | 643.31
55.10.88 | SERVENTE |  |  | SUDECAP |  | H | 27.1 |  | 15.53 |  | 420.86
[7 empty] | TOTAL MAO DE OBRA: |  |  |  | 1995.1
MATERIAL |  |  |  | FONTE |  | UNID | COEFICIENTE |  | PREÇO UNITÁRIO |  | TOTAL
83.25.50 | AQUECEDOR PAR 25 MARMITAS 60X90CM - ELETRICO |  |  | SUDECAP |  | UN | 0.1 |  | 776.57 |  | 77.65
71.14.06 | CHAPA DE MADEIRA COMPENSADA RESINADA PARA FORMA DE CONCRETO, DE *2,2 X 1,1* M, E = 10 MM |  |  | SUDECAP |  | M2 | 19.36 |  | 26.69 |  | 516.71
62.01.05 | CIMENTO PORTLAND COMUM ( CPIII-40 ) SC 50KG |  |  | SUDECAP |  | KG | 36.52 |  | 0.44 |  | 16.06
65.78.09 | DOBRADIÇA CONVENCIONAL EM METAL CROMADO 3 1/2" X 2 1/4", SEM ANEL, COM PARAFUSOS, LINHA LEVE (NBR 7178) E=1,5MM, OU EQUIVALENTE |  |  | SUDECAP |  | UN | 0.6 |  | 7.6 |  | 4.56
65.70.15 | FECHADURA CROMADA, COMPLETA, COM MAÇANETA E ROSETA EM AÇO INOX, CILINDRO EM LATÃO, DIMENSÕES DA MÁQUINA 55MM - 135X83X22MM (AXLXP) REF. 357 E172 MZ340 OU EQUIVALENTE |  |  | SUDECAP |  | UN | 0.13 |  | 123.25 |  | 16.02
75.50.05 | LIXA D'AGUA EM FOLHA, GRAO 100 |  |  | SUDECAP |  | UN | 6.336 |  | 2.88 |  | 18.24
71.04.08 | PECA DE MADEIRA DE PINUS 5,5X5,5 CM |  |  | SUDECAP |  | M | 66.3135 |  | 2.36 |  | 156.49
77.05.51 | PREGO DE ACO POLIDO COM CABECA 18 X 30 (2 3/4 X 10) |  |  | SUDECAP |  | KG | 1.78 |  | 11.57 |  | 20.59
75.25.05 | SOLVENTE DILUENTE A BASE DE AGUARRAS - 0,9 LITROS |  |  | SUDECAP |  | LATA | 0.3168 |  | 17.95 |  | 5.68
71.01.05 | TABUA DE MADEIRA APARELHADA *2,5 X 25* CM, MACARANDUBA, ANGELIM OU EQUIVALENTE DA REGIAO |  |  | SUDECAP |  | M2 | 0.8712 |  | 35.7 |  | 31.1
60.30.24 | TELA ARAME GALV. Nº 16 MALHA 2" |  |  | SUDECAP |  | M2 | 5.67 |  | 17 |  | 96.39
67.02.09 | TELHA DE FIBROCIMENTO ONDULADA E = 4 MM, DE 1,22 X 0,50 M (SEM AMIANTO) |  |  | SUDECAP |  | M2 | 10.4676 |  | 16.71 |  | 174.91
75.03.25 | TINTA ESMALTE SINTETICO PREMIUM ACETINADO |  |  | SUDECAP |  | GL | 1.7741 |  | 76.41 |  | 135.55
75.01.05 | TINTA LATEX PVA PREMIUM, COR BRANCA |  |  | SUDECAP |  | LATA | 0.66 |  | 212.41 |  | 140.19
[7 empty] | TOTAL MATERIAL: |  |  |  | 1410.14
SERVICO |  |  |  | FONTE |  | UNID | COEFICIENTE |  | PREÇO UNITÁRIO |  | TOTAL
40.24.15 | ARGAMASSA DE CIMENTO E AREIA 1:3 |  |  | SUDECAP |  | M3 | 0.2739 |  | 394.75 |  | 108.12
40.08.07 | CONCRETO 1:3:6, B1-B2 CALCARIA - PREPARO |  |  | SUDECAP |  | M3 | 1.404 |  | 292.98 |  | 411.34
40.60.61 | INSTALAÇAO ELETRICA - REFEITORIO TIPO I |  |  | SUDECAP |  | UN | 1 |  | 217.74 |  | 217.74
40.60.74 | INSTALAÇAO HIDROSANITARIA - REFEITORIO I E II |  |  | SUDECAP |  | UN | 1 |  | 309.99 |  | 309.99
47.02.03 | PORTA EM COMPENSADO RESINADO 10MM 80X210CM |  |  | SUDECAP |  | UN | 0.5 |  | 129.12 |  | 64.56
[7 empty] | TOTAL SERVICO: |  |  |  | 1111.75
[7 empty] | VALOR: |  |  |  | 4516.99
1.9. 01.04.02 - TAPUME PADRAO SUDECAP (TIPO I, II E III) - COMPENSADO 10MM FIXAÇAO ENTERRADA (M)
MAO DE OBRA |  |  |  | FONTE |  | UNID | COEFICIENTE |  | PREÇO UNITÁRIO |  | TOTAL
55.10.50 | CARPINTEIRO |  |  | SUDECAP |  | H | 0.8 |  | 22.11 |  | 17.68
55.10.81 | PINTOR |  |  | SUDECAP |  | H | 0.4 |  | 22.11 |  | 8.84
55.10.88 | SERVENTE |  |  | SUDECAP |  | H | 1.2 |  | 15.53 |  | 18.63
[7 empty] | TOTAL MAO DE OBRA: |  |  |  | 45.15
MATERIAL |  |  |  | FONTE |  | UNID | COEFICIENTE |  | PREÇO UNITÁRIO |  | TOTAL
71.14.06 | CHAPA DE MADEIRA COMPENSADA RESINADA PARA FORMA DE CONCRETO, DE *2,2 X 1,1* M, E = 10 MM |  |  | SUDECAP |  | M2 | 1.1 |  | 26.69 |  | 29.35
71.04.08 | PECA DE MADEIRA DE PINUS 5,5X5,5 CM |  |  | SUDECAP |  | M | 2.3386 |  | 2.36 |  | 5.51
77.05.51 | PREGO DE ACO POLIDO COM CABECA 18 X 30 (2 3/4 X 10) |  |  | SUDECAP |  | KG | 0.4 |  | 11.57 |  | 4.62
71.01.05 | TABUA DE MADEIRA APARELHADA *2,5 X 25* CM, MACARANDUBA, ANGELIM OU EQUIVALENTE DA REGIAO |  |  | SUDECAP |  | M2 | 0.0525 |  | 35.7 |  | 1.87
75.01.05 | TINTA LATEX PVA PREMIUM, COR BRANCA |  |  | SUDECAP |  | LATA | 0.0187 |  | 212.41 |  | 3.97
[7 empty] | TOTAL MATERIAL: |  |  |  | 45.32
[7 empty] | VALOR: |  |  |  | 90.47
1.10. 01.04.09 - TELA-TAPUME DE POLIPROPILENO H= 1,20 M, INCL. BASE (M)
MAO DE OBRA |  |  |  | FONTE |  | UNID | COEFICIENTE |  | PREÇO UNITÁRIO |  | TOTAL
55.10.88 | SERVENTE |  |  | SUDECAP |  | H | 0.04 |  | 15.53 |  | 0.62
[7 empty] | TOTAL MAO DE OBRA: |  |  |  | 0.62
MATERIAL |  |  |  | FONTE |  | UNID | COEFICIENTE |  | PREÇO UNITÁRIO |  | TOTAL
71.04.08 | PECA DE MADEIRA DE PINUS 5,5X5,5 CM |  |  | SUDECAP |  | M | 1.25 |  | 2.36 |  | 2.95
60.40.10 | TELA PLASTICA LARANJA, TIPO TAPUME PARA SINALIZACAO, MALHA RETANGULAR, ROLO 1.20 X 50 M (L X C) |  |  | SUDECAP |  | M | 1 |  | 1.33 |  | 1.33
[7 empty] | TOTAL MATERIAL: |  |  |  | 4.28
SERVICO |  |  |  | FONTE |  | UNID | COEFICIENTE |  | PREÇO UNITÁRIO |  | TOTAL
40.09.05 | CONCRETO 1:4:8, B1-B2 CALCARIA,LANCADO EM FUNDACAO |  |  | SUDECAP |  | M3 | 0.004 |  | 388.25 |  | 1.55
40.20.11 | FORMA DE TABUA DE PINHO DE 3a. TIPO E (P/ BERCO) |  |  | SUDECAP |  | M2 | 0.02 |  | 22.78 |  | 0.45
[7 empty] | TOTAL SERVICO: |  |  |  | 2
[7 empty] | VALOR: |  |  |  | 6.9
1.11. 01.11.06 - SINALIZAÇAO - CONE MASTER 75CM BASE DE BORRACHA CORPO POLIETILEN (UN)
MAO DE OBRA |  |  |  | FONTE |  | UNID | COEFICIENTE |  | PREÇO UNITÁRIO |  | TOTAL
55.10.88 | SERVENTE |  |  | SUDECAP |  | H | 0.1 |  | 15.53 |  | 1.55
[7 empty] | TOTAL MAO DE OBRA: |  |  |  | 1.55
MATERIAL |  |  |  | FONTE |  | UNID | COEFICIENTE |  | PREÇO UNITÁRIO |  | TOTAL
84.20.01 | CONE DE SINALIZACAO EM PVC FLEXIVEL, H = 70 / 76 CM (NBR 15071) |  |  | SUDECAP |  | UN | 1 |  | 65.76 |  | 65.76
[7 empty] | TOTAL MATERIAL: |  |  |  | 65.76
[7 empty] | VALOR: |  |  |  | 67.31
1.12. 01.11.04 - SINALIZAÇAO - PLACA 0,50X0,50M CH.GALV.22 CAVALETE METALON 20X20 (UNMES)
MAO DE OBRA |  |  |  | FONTE |  | UNID | COEFICIENTE |  | PREÇO UNITÁRIO |  | TOTAL
55.10.88 | SERVENTE |  |  | SUDECAP |  | H | 0.2 |  | 15.53 |  | 3.1
[7 empty] | TOTAL MAO DE OBRA: |  |  |  | 3.1
MATERIAL |  |  |  | FONTE |  | UNID | COEFICIENTE |  | PREÇO UNITÁRIO |  | TOTAL
83.17.41 | PLACA 0,50X0,50M CH.GALV.22 CAVALETE METALON 20X20 |  |  | SUDECAP |  | UN | 0.04 |  | 153 |  | 6.12
[7 empty] | TOTAL MATERIAL: |  |  |  | 6.12
[7 empty] | VALOR: |  |  |  | 9.22
1.13. 01.11.05 - SINALIZAÇAO - FAIXA 6,0X0,80M TECIDO MORIM SUPORTE EM EUCALIPTO (UN)
MAO DE OBRA |  |  |  | FONTE |  | UNID | COEFICIENTE |  | PREÇO UNITÁRIO |  | TOTAL
55.10.88 | SERVENTE |  |  | SUDECAP |  | H | 0.5 |  | 15.53 |  | 7.76
[7 empty] | TOTAL MAO DE OBRA: |  |  |  | 7.76
MATERIAL |  |  |  | FONTE |  | UNID | COEFICIENTE |  | PREÇO UNITÁRIO |  | TOTAL
60.35.10 | ARAME GALVANIZADO 10 BWG, 3,40 MM (0,0713 KG/M) |  |  | SUDECAP |  | KG | 2 |  | 11.2 |  | 22.4
83.17.70 | FAIXA MORIM 6,00M X 0,80M EM TECIDO COMUM, EXCLUSIVE INSTALAÇÃO |  |  | SUDECAP |  | UN | 1 |  | 90.1 |  | 90.1
71.30.04 | MADEIRA ROLICA D= 6 A 10 CM COMPRIMENTO 6 METROS |  |  | SUDECAP |  | M | 3 |  | 8.85 |  | 26.55
[7 empty] | TOTAL MATERIAL: |  |  |  | 139.05
[7 empty] | VALOR: |  |  |  | 146.81
1.14. 01.11.08 - SINALIZAÇAO - SINALIZADOR ELET.MONOLIGHT LED 60 A 70 FLASHES/MIN (UN)
MAO DE OBRA |  |  |  | FONTE |  | UNID | COEFICIENTE |  | PREÇO UNITÁRIO |  | TOTAL
55.10.10 | AUXILIAR BOMBEIRO/ELETRICISTA |  |  | SUDECAP |  | H | 0.1 |  | 15.53 |  | 1.55
55.10.55 | ELETRICISTA |  |  | SUDECAP |  | H | 0.1 |  | 22.11 |  | 2.21
[7 empty] | TOTAL MAO DE OBRA: |  |  |  | 3.76
MATERIAL |  |  |  | FONTE |  | UNID | COEFICIENTE |  | PREÇO UNITÁRIO |  | TOTAL
84.20.03 | SINALIZADOR A LED C/ TRAVA ANTI-FURTO MONOLIGHT OU EQUIVALENTE |  |  | SUDECAP |  | UN | 1 |  | 110.11 |  | 110.11
[7 empty] | TOTAL MATERIAL: |  |  |  | 110.11
[7 empty] | VALOR: |  |  |  | 113.87
1.15. 43.01.03 - TOPOGRAFIA - EQUIPE DE TOPOGRAFIA - OBRA (MES)
EQUIPAMENTO |  |  |  | FONTE |  | UNID | COEFICIENTE |  | PREÇO UNITÁRIO |  | TOTAL
54.40.06 | LOCAÇÃO VEÍCULO POPULAR MOTOR 1.0 C/ AR E SEGURO |  |  | SUDECAP |  | MES | 1 |  | 1828.7892 |  | 1828.78
[7 empty] | TOTAL EQUIPAMENTO: |  |  |  | 1828.78
GERAL |  |  |  | FONTE |  | UNID | COEFICIENTE |  | PREÇO UNITÁRIO |  | TOTAL
43.01.10 | COMPUTADOR COM SOFTWARES (AUTOCAD, OFICCE, TOPOGRAFH E WINDOWS) |  |  | SUDECAP |  | H | 92.5 |  | 5.09 |  | 470.82
[7 empty] | TOTAL GERAL: |  |  |  | 470.82
MAO DE OBRA |  |  |  | FONTE |  | UNID | COEFICIENTE |  | PREÇO UNITÁRIO |  | TOTAL
55.10.05 | AJUDANTE |  |  | SUDECAP |  | H | 370 |  | 15.53 |  | 5746.1
55.20.05 | ENGENHEIRO DE OBRA INTERMEDIARIO |  |  | SUDECAP |  | MES | 0.125 |  | 20523.08 |  | 2565.38
55.10.94 | TOPOGRAFO INTERMEDIARIO |  |  | SUDECAP |  | H | 185 |  | 36.4 |  | 6734
[7 empty] | TOTAL MAO DE OBRA: |  |  |  | 15045.48
MATERIAL |  |  |  | FONTE |  | UNID | COEFICIENTE |  | PREÇO UNITÁRIO |  | TOTAL
93.21.01 | ESTACAO TOTAL PRECISAO MINIMA 2MM ALCANCE >=2500M |  |  | SUDECAP |  | MES | 1 |  | 935 |  | 935
68.01.03 | ETANOL |  |  | SUDECAP |  | L | 55 |  | 4.03 |  | 221.65
68.01.25 | GASOLINA COMUM |  |  | SUDECAP |  | L | 44 |  | 5.77 |  | 253.88
[7 empty] | TOTAL MATERIAL: |  |  |  | 1410.53
[7 empty] | VALOR: |  |  |  | 18755.61
2.1. CP-036-ADM - ADMINISTRAÇÃO LOCAL (UN)
SERVICO |  |  |  | FONTE |  | UNID | COEFICIENTE |  | PREÇO UNITÁRIO |  | TOTAL
93572 | ENCARREGADO GERAL DE OBRAS COM ENCARGOS COMPLEMENTARES |  |  | SINAPI |  | MES | 6 |  | 6725.4 |  | 40352.4
93567 | ENGENHEIRO CIVIL DE OBRA PLENO COM ENCARGOS COMPLEMENTARES |  |  | SINAPI |  | MES | 6 |  | 19680.76 |  | 118084.56
100321 | TÉCNICO EM SEGURANÇA DO TRABALHO COM ENCARGOS COMPLEMENTARES |  |  | SINAPI |  | MES | 6 |  | 5613.61 |  | 33681.66
100289 | VIGIA DIURNO COM ENCARGOS COMPLEMENTARES |  |  | SINAPI |  | H | 1740 |  | 17.89 |  | 31128.6
88326 | VIGIA NOTURNO COM ENCARGOS COMPLEMENTARES |  |  | SINAPI |  | H | 1260 |  | 23.29 |  | 29345.4
[7 empty] | TOTAL SERVICO: |  |  |  | 252592.62
[7 empty] | VALOR: |  |  |  | 252592.62
3.1. 02.11.07 - DEMOLIÇAO DE PASSEIO E PAVIMENTO - DE REVESTIMENTO ASFALTICO COM EQUIP. PNEUMATICO (M2)
EQUIPAMENTO |  |  |  | FONTE |  | UNID | COEFICIENTE |  | PREÇO UNITÁRIO |  | TOTAL
50.14.10 | CHP/COMPRESSOR PORTÁTIL, MOTOR DIESEL, 275 PCM, 7 BAR, 54,4KW, OU EQUIVALENTE |  |  | SUDECAP |  | H | 0.06667 |  | 94.13 |  | 6.27
50.19.62 | CHP/ROMPEDOR PNEUMATICO MANUAL, PADRAO, PESO DE 30 KG, OU EQUIVALENTE |  |  | SUDECAP |  | H | 0.2 |  | 18.51 |  | 3.7
[7 empty] | TOTAL EQUIPAMENTO: |  |  |  | 9.97
MAO DE OBRA |  |  |  | FONTE |  | UNID | COEFICIENTE |  | PREÇO UNITÁRIO |  | TOTAL
55.10.88 | SERVENTE |  |  | SUDECAP |  | H | 0.13333 |  | 15.53 |  | 2.07
[7 empty] | TOTAL MAO DE OBRA: |  |  |  | 2.07
[7 empty] | VALOR: |  |  |  | 12.04
3.2. 02.14.01 - DEMOLIÇAO MANUAL, DE ALVENARIA INCL. AFASTAMENTO - DE ALVENARIA DE TIJOLOS E BLOCOS (M3)
MAO DE OBRA |  |  |  | FONTE |  | UNID | COEFICIENTE |  | PREÇO UNITÁRIO |  | TOTAL
55.10.75 | PEDREIRO |  |  | SUDECAP |  | H | 1 |  | 22.11 |  | 22.11
55.10.88 | SERVENTE |  |  | SUDECAP |  | H | 5 |  | 15.53 |  | 77.65
[7 empty] | TOTAL MAO DE OBRA: |  |  |  | 99.76
[7 empty] | VALOR: |  |  |  | 99.76
3.3. 02.15.01 - REMOÇAO DE MEIO-FIO - PREMOLDADO DE CONCRETO (M)
MAO DE OBRA |  |  |  | FONTE |  | UNID | COEFICIENTE |  | PREÇO UNITÁRIO |  | TOTAL
55.10.88 | SERVENTE |  |  | SUDECAP |  | H | 0.5 |  | 15.53 |  | 7.76
[7 empty] | TOTAL MAO DE OBRA: |  |  |  | 7.76
[7 empty] | VALOR: |  |  |  | 7.76
3.4. 03.12.03 - CARGA DE MATERIAL DE QQUER NATUREZA SOBRE CAMINHAO - MECANICA (M3)
EQUIPAMENTO |  |  |  | FONTE |  | UNID | COEFICIENTE |  | PREÇO UNITÁRIO |  | TOTAL
50.11.28 | CHP/PÁ CARREGADEIRA 140HP CAPACIDADE CAÇAMBA 1,7M3 OU EQUIVALENTE |  |  | SUDECAP |  | H | 0.0125 |  | 148.94 |  | 1.86
[7 empty] | TOTAL EQUIPAMENTO: |  |  |  | 1.86
MAO DE OBRA |  |  |  | FONTE |  | UNID | COEFICIENTE |  | PREÇO UNITÁRIO |  | TOTAL
55.10.88 | SERVENTE |  |  | SUDECAP |  | H | 0.0125 |  | 15.53 |  | 0.19
[7 empty] | TOTAL MAO DE OBRA: |  |  |  | 0.19
[7 empty] | VALOR: |  |  |  | 2.05
3.5. 02.28.04 - TRANSPORTE DE MATERIAL DEMOLIDO EM CAMINHAO - DMT > 5 KM (M3KM)
EQUIPAMENTO |  |  |  | FONTE |  | UNID | COEFICIENTE |  | PREÇO UNITÁRIO |  | TOTAL
50.10.09 | CHI/CAMINHAO BASCULANTE FORD 1317 WE |  |  | SUDECAP |  | H | 0.0009 |  | 44.2 |  | 0.03
50.10.08 | CHP/CAMINHAO BASCULANTE FORD 1317 WE |  |  | SUDECAP |  | H | 0.01403 |  | 97.21 |  | 1.36
[7 empty] | TOTAL EQUIPAMENTO: |  |  |  | 1.39
[7 empty] | VALOR: |  |  |  | 1.39
3.6. 02.31.01 - SUPRESSAO DE ARVORE - SUP. ARVORE PEQ. PORTE (ATE 3M)INCLUS. CORTE LENHA (UN)
EQUIPAMENTO |  |  |  | FONTE |  | UNID | COEFICIENTE |  | PREÇO UNITÁRIO |  | TOTAL
50.41.02 | CHI/MOTOSSERRA PORTATIL COM MOTOR A GASOLINA DE 60 CILINDRADAS, OU EQUIVALENTE |  |  | SUDECAP |  | H | 2 |  | 20.26 |  | 40.52
50.41.01 | CHP/MOTOSSERRA PORTATIL COM MOTOR A GASOLINA DE 60 CILINDRADAS, OU EQUIVALENTE |  |  | SUDECAP |  | H | 2 |  | 26.71 |  | 53.42
[7 empty] | TOTAL EQUIPAMENTO: |  |  |  | 93.94
MAO DE OBRA |  |  |  | FONTE |  | UNID | COEFICIENTE |  | PREÇO UNITÁRIO |  | TOTAL
55.10.88 | SERVENTE |  |  | SUDECAP |  | H | 2.5 |  | 15.53 |  | 38.82
[7 empty] | TOTAL MAO DE OBRA: |  |  |  | 38.82
[7 empty] | VALOR: |  |  |  | 132.76
3.7. 02.31.02 - SUPRESSAO DE ARVORE - SUPRESSAO ARVORE MEDIO PORTE INCLUS. CORTE LINHA (UN)
EQUIPAMENTO |  |  |  | FONTE |  | UNID | COEFICIENTE |  | PREÇO UNITÁRIO |  | TOTAL
50.41.02 | CHI/MOTOSSERRA PORTATIL COM MOTOR A GASOLINA DE 60 CILINDRADAS, OU EQUIVALENTE |  |  | SUDECAP |  | H | 3 |  | 20.26 |  | 60.78
50.41.01 | CHP/MOTOSSERRA PORTATIL COM MOTOR A GASOLINA DE 60 CILINDRADAS, OU EQUIVALENTE |  |  | SUDECAP |  | H | 3 |  | 26.71 |  | 80.13
[7 empty] | TOTAL EQUIPAMENTO: |  |  |  | 140.91
MAO DE OBRA |  |  |  | FONTE |  | UNID | COEFICIENTE |  | PREÇO UNITÁRIO |  | TOTAL
55.10.88 | SERVENTE |  |  | SUDECAP |  | H | 5 |  | 15.53 |  | 77.65
[7 empty] | TOTAL MAO DE OBRA: |  |  |  | 77.65
[7 empty] | VALOR: |  |  |  | 218.56
4.1. 03.01.02 - DESMATAMENTO,DESTOC.E LIMPEZA,INCL.TRANSP. ATE 50M (M2)
EQUIPAMENTO |  |  |  | FONTE |  | UNID | COEFICIENTE |  | PREÇO UNITÁRIO |  | TOTAL
50.36.10 | CHP/TRATOR DE ESTEIRAS, POTENCIA DE 177HP/132KW, PESO OPERACIONAL DE 16,5T, COM LAMINA COM CAPACIDADE DE 3,18M3, OU EQUIVALENTE |  |  | SUDECAP |  | H | 0.0023 |  | 225.01 |  | 0.51
[7 empty] | TOTAL EQUIPAMENTO: |  |  |  | 0.51
MAO DE OBRA |  |  |  | FONTE |  | UNID | COEFICIENTE |  | PREÇO UNITÁRIO |  | TOTAL
55.10.88 | SERVENTE |  |  | SUDECAP |  | H | 0.0046 |  | 15.53 |  | 0.07
[7 empty] | TOTAL MAO DE OBRA: |  |  |  | 0.07
[7 empty] | VALOR: |  |  |  | 0.58
4.2. 03.05.01 - ESCAVAÇAO E CARGA MECANIZADA - EM MATERIAL DE 1ª CATEGORIA (M3)
EQUIPAMENTO |  |  |  | FONTE |  | UNID | COEFICIENTE |  | PREÇO UNITÁRIO |  | TOTAL
50.11.29 | CHI/PÁ CARREGADEIRA 140HP CAPACIDADE CAÇAMBA 1,7M3 OU EQUIVALENTE |  |  | SUDECAP |  | H | 0.00083 |  | 55.78 |  | 0.04
50.11.28 | CHP/PÁ CARREGADEIRA 140HP CAPACIDADE CAÇAMBA 1,7M3 OU EQUIVALENTE |  |  | SUDECAP |  | H | 0.0125 |  | 148.94 |  | 1.86
50.36.10 | CHP/TRATOR DE ESTEIRAS, POTENCIA DE 177HP/132KW, PESO OPERACIONAL DE 16,5T, COM LAMINA COM CAPACIDADE DE 3,18M3, OU EQUIVALENTE |  |  | SUDECAP |  | H | 0.01333 |  | 225.01 |  | 2.99
[7 empty] | TOTAL EQUIPAMENTO: |  |  |  | 4.89
MAO DE OBRA |  |  |  | FONTE |  | UNID | COEFICIENTE |  | PREÇO UNITÁRIO |  | TOTAL
55.10.88 | SERVENTE |  |  | SUDECAP |  | H | 0.01333 |  | 15.53 |  | 0.2
[7 empty] | TOTAL MAO DE OBRA: |  |  |  | 0.2
[7 empty] | VALOR: |  |  |  | 5.09
4.3. 03.12.03 - CARGA DE MATERIAL DE QQUER NATUREZA SOBRE CAMINHAO - MECANICA (M3)
EQUIPAMENTO |  |  |  | FONTE |  | UNID | COEFICIENTE |  | PREÇO UNITÁRIO |  | TOTAL
50.11.28 | CHP/PÁ CARREGADEIRA 140HP CAPACIDADE CAÇAMBA 1,7M3 OU EQUIVALENTE |  |  | SUDECAP |  | H | 0.0125 |  | 148.94 |  | 1.86
[7 empty] | TOTAL EQUIPAMENTO: |  |  |  | 1.86
MAO DE OBRA |  |  |  | FONTE |  | UNID | COEFICIENTE |  | PREÇO UNITÁRIO |  | TOTAL
55.10.88 | SERVENTE |  |  | SUDECAP |  | H | 0.0125 |  | 15.53 |  | 0.19
[7 empty] | TOTAL MAO DE OBRA: |  |  |  | 0.19
[7 empty] | VALOR: |  |  |  | 2.05
4.4. 03.13.01 - TRANSPORTE DE MATERIAL DE QUALQUER NATUREZA - DMT <= 1 KM (M3)
EQUIPAMENTO |  |  |  | FONTE |  | UNID | COEFICIENTE |  | PREÇO UNITÁRIO |  | TOTAL
50.10.09 | CHI/CAMINHAO BASCULANTE FORD 1317 WE |  |  | SUDECAP |  | H | 0.01 |  | 44.2 |  | 0.44
50.10.08 | CHP/CAMINHAO BASCULANTE FORD 1317 WE |  |  | SUDECAP |  | H | 0.02333 |  | 97.21 |  | 2.26
[7 empty] | TOTAL EQUIPAMENTO: |  |  |  | 2.7
[7 empty] | VALOR: |  |  |  | 2.7
4.5. 95875 - TRANSPORTE COM CAMINHÃO BASCULANTE DE 10 M³, EM VIA URBANA PAVIMENTADA, DMT ATÉ 30 KM (UNIDADE: M3XKM). AF_07/2020 (M3XKM)
SERVICO |  |  |  | FONTE |  | UNID | COEFICIENTE |  | PREÇO UNITÁRIO |  | TOTAL
91387 | CAMINHÃO BASCULANTE 10 M3, TRUCADO CABINE SIMPLES, PESO BRUTO TOTAL 23.000 KG, CARGA ÚTIL MÁXIMA 15.935 KG, DISTÂNCIA ENTRE EIXOS 4,80 M, POTÊNCIA 230 CV INCLUSIVE CAÇAMBA METÁLICA - CHI DIURNO. AF_06/2014 |  |  | SINAPI |  | CHI | 0.0036 |  | 44.54 |  | 0.16
91386 | CAMINHÃO BASCULANTE 10 M3, TRUCADO CABINE SIMPLES, PESO BRUTO TOTAL 23.000 KG, CARGA ÚTIL MÁXIMA 15.935 KG, DISTÂNCIA ENTRE EIXOS 4,80 M, POTÊNCIA 230 CV INCLUSIVE CAÇAMBA METÁLICA - CHP DIURNO. AF_06/2014 |  |  | SINAPI |  | CHP | 0.0083 |  | 202.33 |  | 1.67
[7 empty] | TOTAL SERVICO: |  |  |  | 1.83
[7 empty] | VALOR: |  |  |  | 1.83
4.6. 03.15.01 - ATERRO COMPACTADO - COM ROLO VIBRATORIO (M3)
EQUIPAMENTO |  |  |  | FONTE |  | UNID | COEFICIENTE |  | PREÇO UNITÁRIO |  | TOTAL
50.10.51 | CHI/CAMINHAO TANQUE FORD 1317 WE TRUCADO, 10000 L |  |  | SUDECAP |  | H | 0.00095 |  | 45.62 |  | 0.04
50.25.09 | CHI/GRADE DE DISCOS MECANICA 20X24" COM 20 DISCOS 24" X 6MM COM PNEUS PARA TRANSPORTE |  |  | SUDECAP |  | H | 0.00143 |  | 3.54 |  | 0
50.32.09 | CHI/MOTONIVELADORA POTENCIA BASICA LIQUIDA (PRIMEIRA MARCHA) 125HP/93KW , PESO BRUTO 16T, LARGURA DA LAMINA DE 3,7 M, OU EQUIVALENTE |  |  | SUDECAP |  | H | 0.00095 |  | 83.1 |  | 0.07
50.36.67 | CHI/TRATOR DE PNEUS COM POTENCIA DE 105 CV, TRACAO 4 X 4, PESO COM LASTRO DE 5500 KG, OU EQUIVALENTE |  |  | SUDECAP |  | H | 0.00143 |  | 30.74 |  | 0.04
50.10.50 | CHP/CAMINHAO TANQUE FORD 1317 WE TRUCADO, 10000 |  |  | SUDECAP |  | H | 0.00857 |  | 105.08 |  | 0.9
50.25.08 | CHP/GRADE DE DISCOS MECANICA 20X24" COM 20 DISCOS 24" X 6MM COM PNEUS PARA TRANSPORTE |  |  | SUDECAP |  | H | 0.00333 |  | 4.72 |  | 0.01
50.32.08 | CHP/MOTONIVELADORA POTENCIA BASICA LIQUIDA (PRIMEIRA MARCHA) 125HP/93KW , PESO BRUTO 16T, LARGURA DA LAMINA DE 3,7 M, OU EQUIVALENTE |  |  | SUDECAP |  | H | 0.00381 |  | 192.63 |  | 0.73
50.13.44 | CHP/ROLO VIBRATÓRIO LISO 80HP PESO OPERACIONAL 7000KG LARGURA 1,68M OU EQUIVALENTE |  |  | SUDECAP |  | H | 0.00476 |  | 129.87 |  | 0.61
50.13.46 | CHP/ROLO VIBRATÓRIO PÉ DE CARNEIRO 80HP PESO OPERACIONAL 7000KG OU EQUIVALENTE |  |  | SUDECAP |  | H | 0.00476 |  | 131.8 |  | 0.62
50.36.66 | CHP/TRATOR DE PNEUS COM POTENCIA DE 105 CV, TRACAO 4 X 4, PESO COM LASTRO DE 5500 KG, OU EQUIVALENTE |  |  | SUDECAP |  | H | 0.00333 |  | 127.16 |  | 0.42
[7 empty] | TOTAL EQUIPAMENTO: |  |  |  | 3.44
MAO DE OBRA |  |  |  | FONTE |  | UNID | COEFICIENTE |  | PREÇO UNITÁRIO |  | TOTAL
55.10.88 | SERVENTE |  |  | SUDECAP |  | H | 0.01905 |  | 15.53 |  | 0.29
[7 empty] | TOTAL MAO DE OBRA: |  |  |  | 0.29
[7 empty] | VALOR: |  |  |  | 3.73
4.7. RO-42263 - Espalhamento de material em bota-fora (m3)
EQUIPAMENTOS |  |  | QUANT |  | UTILIZAÇÃO |  | CUSTO OPERACIONAL |  |  |  | CUSTO HORÁRIO
[5 empty] | PROD | IMPR | PROD |  | IMPR
EQRO-30093 | Motoniveladora Articulada capacidade de 100 a 145 HP |  | 1 |  | 1 | 0 | 198.4836 |  | 73.08 |  | 198.4836
[7 empty] | TOTAL EQUIPAMENTOS: |  |  |  | 198.4836
MÃO DE OBRA | [5 empty] | UNID | CONSUMO |  | SALÁRIO HORA |  | CUSTO HORÁRIO
MORO-20022 | ENCARREGADO DE OBRA (Inclui Alimentação, EPI's e outros) |  |  |  |  | H | 0.2 |  | 50.62 |  | 10.12
MORO-20023 | SERVENTE (Inclui Alimentação, EPI's e outros) |  |  |  |  | H | 1 |  | 16.58 |  | 16.58
[7 empty] | TOTAL MÃO DE OBRA: |  |  |  | 26.7
[7 empty] | Custo Horário da Execução: |  |  |  | 225.1836
[7 empty] | Produção da Equipe: |  |  |  | 1081.2067
[7 empty] | Custo Unitário da Execução: |  |  |  | 0.2083
[7 empty] | Custo Direto Total: |  |  |  | 0.2083
[7 empty] | VALOR: |  |  |  | 0.2
5.1. 19.30.05 - SARJETA - PADRAO SUDECAP - TIPO B - (50X10)CM - DES-R01 (M)
EQUIPAMENTO |  |  |  | FONTE |  | UNID | COEFICIENTE |  | PREÇO UNITÁRIO |  | TOTAL
50.41.12 | CHI/MÁQUINA CORTADORA DE PISO (SERRA CLIPPER), À GASOLINA, 13HP, ÚMIDO OU À SECO, OU EQUIVALENTE |  |  | SUDECAP |  | H | 0.034 |  | 2.1 |  | 0.07
50.41.11 | CHP/MÁQUINA CORTADORA DE PISO (SERRA CLIPPER), À GASOLINA, 13HP, ÚMIDO OU À SECO, OU EQUIVALENTE |  |  | SUDECAP |  | H | 0.025 |  | 11.01 |  | 0.27
[7 empty] | TOTAL EQUIPAMENTO: |  |  |  | 0.34
MAO DE OBRA |  |  |  | FONTE |  | UNID | COEFICIENTE |  | PREÇO UNITÁRIO |  | TOTAL
55.10.75 | PEDREIRO |  |  | SUDECAP |  | H | 0.11 |  | 22.11 |  | 2.43
55.10.88 | SERVENTE |  |  | SUDECAP |  | H | 0.44 |  | 15.53 |  | 6.83
[7 empty] | TOTAL MAO DE OBRA: |  |  |  | 9.26
MATERIAL |  |  |  | FONTE |  | UNID | COEFICIENTE |  | PREÇO UNITÁRIO |  | TOTAL
89.06.27 | CONCRETO USINADO FCK>=20 MPA - BRITA 0 E 1 - CONVENCIONAL - SLUMP 10+-2 |  |  | SUDECAP |  | M3 | 0.05 |  | 263.5 |  | 13.17
72.10.01 | DISCO DIAMANTADO D=14" PRECISION OU EQUIVALENTE |  |  | SUDECAP |  | UN | 0.002 |  | 131.33 |  | 0.26
[7 empty] | TOTAL MATERIAL: |  |  |  | 13.43
[7 empty] | VALOR: |  |  |  | 23.03
5.2. 2003309 - Valeta de proteção de cortes com revestimento de concreto - VPC 04 - escavação mecânica - areia e brita comerciais (m)
SERVIÇOS | [5 empty] | UNID | CONSUMO |  | PREÇO UNITÁRIO |  | CUSTO UNITÁRIO
4805755 | Apiloamento manual |  |  |  |  | m³ | 0.2385 |  | 26.64 |  | 6.35
1107892 | Concreto fck = 20 MPa - confecção em betoneira e lançamento manual - areia e brita comerciais |  |  |  |  | m³ | 0.1155 |  | 344.99 |  | 39.84
2003842 | Enchimento de junta de concreto com argamassa asfáltica de densidade 1.700 kg/m³ - espessura de 1 cm |  |  |  |  | kg | 0.1636 |  | 49.22 |  | 8.05
4413996 | Enleivamento |  |  |  |  | m² | 1.6 |  | 7.71 |  | 12.33
2004522 | Escavação mecânica de vala trapezoidal ou triangular em material de 1ª categoria para drenagem superficial com retroescavadeira - 0,30 m² ≤ seção < 0,50 m² |  |  |  |  | m³ | 0.3325 |  | 8 |  | 2.66
3108022 | Guia de madeira de 2,5 x 8,0 cm - confecção e instalação |  |  |  |  | m | 0.795 |  | 2.63 |  | 2.09
[7 empty] | TOTAL SERVIÇOS: |  |  |  | 71.32
[7 empty] | Custo Direto Total: |  |  |  | 71.32
[7 empty] | VALOR: |  |  |  | 71.32
5.3. 2003403 - Descida d’água de cortes em degraus - DCD 04 - areia e brita comerciais (m)
SERVIÇOS | [5 empty] | UNID | CONSUMO |  | PREÇO UNITÁRIO |  | CUSTO UNITÁRIO
4805755 | Apiloamento manual |  |  |  |  | m³ | 0.14 |  | 26.64 |  | 3.72
0407820 | Armação em aço CA-60 - fornecimento, preparo e colocação |  |  |  |  | kg | 11.14 |  | 10.94 |  | 121.87
1107892 | Concreto fck = 20 MPa - confecção em betoneira e lançamento manual - areia e brita comerciais |  |  |  |  | m³ | 0.42 |  | 344.99 |  | 144.89
2003842 | Enchimento de junta de concreto com argamassa asfáltica de densidade 1.700 kg/m³ - espessura de 1 cm |  |  |  |  | kg | 1.5286 |  | 49.22 |  | 75.23
4805750 | Escavação manual em material de 1ª categoria na profundidade de até 1 m |  |  |  |  | m³ | 1.28 |  | 36.24 |  | 46.38
3103302 | Fôrmas de tábuas de pinho para dispositivos de drenagem - utilização de 3 vezes - confecção, instalação e retirada |  |  |  |  | m² | 3.03 |  | 55.2 |  | 167.25
[7 empty] | TOTAL SERVIÇOS: |  |  |  | 559.34
[7 empty] | Custo Direto Total: |  |  |  | 559.34
[7 empty] | VALOR: |  |  |  | 559.34
5.4. 2003477 - Caixa coletora de sarjeta - CCS 01 - com grelha de concreto - TCC 01 - areia e brita comerciais (un)
SERVIÇOS | [5 empty] | UNID | CONSUMO |  | PREÇO UNITÁRIO |  | CUSTO UNITÁRIO
4805755 | Apiloamento manual |  |  |  |  | m³ | 5 |  | 26.64 |  | 133.2
0407819 | Armação em aço CA-50 - fornecimento, preparo e colocação |  |  |  |  | kg | 12.08 |  | 10.62 |  | 128.28
1107892 | Concreto fck = 20 MPa - confecção em betoneira e lançamento manual - areia e brita comerciais |  |  |  |  | m³ | 2.2 |  | 344.99 |  | 758.97
1107896 | Concreto fck = 25 MPa - confecção em betoneira e lançamento manual - areia e brita comerciais |  |  |  |  | m³ | 0.092 |  | 358.03 |  | 32.93
4805751 | Escavação manual em material de 1ª categoria na profundidade de 1 a 2 m |  |  |  |  | m³ | 15 |  | 45.3 |  | 679.5
3103302 | Fôrmas de tábuas de pinho para dispositivos de drenagem - utilização de 3 vezes - confecção, instalação e retirada |  |  |  |  | m² | 21.68 |  | 55.2 |  | 1196.73
[7 empty] | TOTAL SERVIÇOS: |  |  |  | 2929.61
[7 empty] | Custo Direto Total: |  |  |  | 2929.61
[7 empty] | VALOR: |  |  |  | 2929.61
5.5. 19.18.03 - POÇO DE VISITA TIPO A - PADRAO SUDECAP - D= 600 MM (UN)
EQUIPAMENTO |  |  |  | FONTE |  | UNID | COEFICIENTE |  | PREÇO UNITÁRIO |  | TOTAL
50.20.07 | CHI/RETROESCAVADEIRA TRAÇÃO 4X2, 85HP, CAÇAMBA 610MM / 0,22M3 OU EQUIVALENTE |  |  | SUDECAP |  | H | 0.04255 |  | 43.68 |  | 1.85
50.20.06 | CHP/RETROESCAVADEIRA TRAÇÃO 4X2, 85HP, CAÇAMBA 610MM / 0,22M3 OU EQUIVALENTE |  |  | SUDECAP |  | H | 0.17021 |  | 96.34 |  | 16.39
[7 empty] | TOTAL EQUIPAMENTO: |  |  |  | 18.24
MAO DE OBRA |  |  |  | FONTE |  | UNID | COEFICIENTE |  | PREÇO UNITÁRIO |  | TOTAL
55.10.75 | PEDREIRO |  |  | SUDECAP |  | H | 0.21276 |  | 22.11 |  | 4.7
55.10.88 | SERVENTE |  |  | SUDECAP |  | H | 0.42553 |  | 15.53 |  | 6.6
[7 empty] | TOTAL MAO DE OBRA: |  |  |  | 11.3
SERVICO |  |  |  | FONTE |  | UNID | COEFICIENTE |  | PREÇO UNITÁRIO |  | TOTAL
40.22.10 | ACO CA-50, D<= 12.7MM - CORTE,DOBRAMENTO,COLOCACAO |  |  | SUDECAP |  | KG | 16.4 |  | 12.71 |  | 208.44
40.24.15 | ARGAMASSA DE CIMENTO E AREIA 1:3 |  |  | SUDECAP |  | M3 | 0.0186 |  | 394.75 |  | 7.34
40.10.23 | CONCRETO FCK >= 20 MPA, BRITA CALCÁRIA, PREPARADO EM OBRA E LANÇADO EM ESTRUTURA |  |  | SUDECAP |  | M3 | 1.62 |  | 476.22 |  | 771.47
40.20.17 | FORMA DE COMPENSADO RESINADO E=12MM TIPO C (5 APR) |  |  | SUDECAP |  | M2 | 12.68 |  | 69.62 |  | 882.78
40.32.22 | REGULARIZACAO E COMPACTACAO MANUAL DE TERRENO |  |  | SUDECAP |  | M2 | 2.28 |  | 5.12 |  | 11.67
[7 empty] | TOTAL SERVICO: |  |  |  | 1881.7
[7 empty] | VALOR: |  |  |  | 1911.24
5.6. 19.21.02 - CHAMINE DE POÇO DE VISITA - PADRAO SUDECAP - TIPO B-ANEL CONCRETO CA-1, C/ DEGRAUS EM AÇO CA 25 (M)
EQUIPAMENTO |  |  |  | FONTE |  | UNID | COEFICIENTE |  | PREÇO UNITÁRIO |  | TOTAL
50.20.07 | CHI/RETROESCAVADEIRA TRAÇÃO 4X2, 85HP, CAÇAMBA 610MM / 0,22M3 OU EQUIVALENTE |  |  | SUDECAP |  | H | 0.05 |  | 43.68 |  | 2.18
50.20.06 | CHP/RETROESCAVADEIRA TRAÇÃO 4X2, 85HP, CAÇAMBA 610MM / 0,22M3 OU EQUIVALENTE |  |  | SUDECAP |  | H | 0.2 |  | 96.34 |  | 19.26
[7 empty] | TOTAL EQUIPAMENTO: |  |  |  | 21.44
MAO DE OBRA |  |  |  | FONTE |  | UNID | COEFICIENTE |  | PREÇO UNITÁRIO |  | TOTAL
55.10.75 | PEDREIRO |  |  | SUDECAP |  | H | 1 |  | 22.11 |  | 22.11
55.10.88 | SERVENTE |  |  | SUDECAP |  | H | 2 |  | 15.53 |  | 31.06
[7 empty] | TOTAL MAO DE OBRA: |  |  |  | 53.17
MATERIAL |  |  |  | FONTE |  | UNID | COEFICIENTE |  | PREÇO UNITÁRIO |  | TOTAL
80.06.07 | TUBO DE CONCRETO MF CA-1 D= 800 MM |  |  | SUDECAP |  | M | 1 |  | 227.8 |  | 227.8
[7 empty] | TOTAL MATERIAL: |  |  |  | 227.8
SERVICO |  |  |  | FONTE |  | UNID | COEFICIENTE |  | PREÇO UNITÁRIO |  | TOTAL
40.22.05 | ACO CA-25 - DEGRAUS |  |  | SUDECAP |  | KG | 5.28 |  | 13.08 |  | 69.06
40.24.15 | ARGAMASSA DE CIMENTO E AREIA 1:3 |  |  | SUDECAP |  | M3 | 0.035 |  | 394.75 |  | 13.81
[7 empty] | TOTAL SERVICO: |  |  |  | 82.87
[7 empty] | VALOR: |  |  |  | 385.28
5.7. 19.22.02 - TAMPAO DE POÇO DE VISITA - FERRO FUNDIDO NODULAR (UN)
EQUIPAMENTO |  |  |  | FONTE |  | UNID | COEFICIENTE |  | PREÇO UNITÁRIO |  | TOTAL
50.20.07 | CHI/RETROESCAVADEIRA TRAÇÃO 4X2, 85HP, CAÇAMBA 610MM / 0,22M3 OU EQUIVALENTE |  |  | SUDECAP |  | H | 0.025 |  | 43.68 |  | 1.09
50.20.06 | CHP/RETROESCAVADEIRA TRAÇÃO 4X2, 85HP, CAÇAMBA 610MM / 0,22M3 OU EQUIVALENTE |  |  | SUDECAP |  | H | 0.1 |  | 96.34 |  | 9.63
[7 empty] | TOTAL EQUIPAMENTO: |  |  |  | 10.72
MAO DE OBRA |  |  |  | FONTE |  | UNID | COEFICIENTE |  | PREÇO UNITÁRIO |  | TOTAL
55.10.75 | PEDREIRO |  |  | SUDECAP |  | H | 1.75 |  | 22.11 |  | 38.69
55.10.88 | SERVENTE |  |  | SUDECAP |  | H | 1.6 |  | 15.53 |  | 24.84
[7 empty] | TOTAL MAO DE OBRA: |  |  |  | 63.53
MATERIAL |  |  |  | FONTE |  | UNID | COEFICIENTE |  | PREÇO UNITÁRIO |  | TOTAL
80.35.29 | TAMPAO FOFO ARTICULADO, CLASSE D400 CARGA MAX 40 T, REDONDO TAMPA *600 MM, REDE PLUVIAL/ESGOTO |  |  | SUDECAP |  | UN | 1 |  | 285.17 |  | 285.17
[7 empty] | TOTAL MATERIAL: |  |  |  | 285.17
SERVICO |  |  |  | FONTE |  | UNID | COEFICIENTE |  | PREÇO UNITÁRIO |  | TOTAL
40.22.10 | ACO CA-50, D<= 12.7MM - CORTE,DOBRAMENTO,COLOCACAO |  |  | SUDECAP |  | KG | 7.57 |  | 12.71 |  | 96.21
40.30.07 | ALVENARIA TIJOLO MACICO REQ., E = 20CM, A REVESTIR |  |  | SUDECAP |  | M2 | 0.66 |  | 216.08 |  | 142.61
40.24.15 | ARGAMASSA DE CIMENTO E AREIA 1:3 |  |  | SUDECAP |  | M3 | 0.01 |  | 394.75 |  | 3.94
40.10.23 | CONCRETO FCK >= 20 MPA, BRITA CALCÁRIA, PREPARADO EM OBRA E LANÇADO EM ESTRUTURA |  |  | SUDECAP |  | M3 | 0.19 |  | 476.22 |  | 90.48
40.20.17 | FORMA DE COMPENSADO RESINADO E=12MM TIPO C (5 APR) |  |  | SUDECAP |  | M2 | 1.43 |  | 69.62 |  | 99.55
[7 empty] | TOTAL SERVICO: |  |  |  | 432.79
[7 empty] | VALOR: |  |  |  | 792.21
5.8. 19.11.01 - CAIXA PARA BOCA LOBO - SIMPLES (UN)
MAO DE OBRA |  |  |  | FONTE |  | UNID | COEFICIENTE |  | PREÇO UNITÁRIO |  | TOTAL
55.10.75 | PEDREIRO |  |  | SUDECAP |  | H | 2.5 |  | 22.11 |  | 55.27
55.10.88 | SERVENTE |  |  | SUDECAP |  | H | 2.5 |  | 15.53 |  | 38.82
[7 empty] | TOTAL MAO DE OBRA: |  |  |  | 94.09
SERVICO |  |  |  | FONTE |  | UNID | COEFICIENTE |  | PREÇO UNITÁRIO |  | TOTAL
40.30.07 | ALVENARIA TIJOLO MACICO REQ., E = 20CM, A REVESTIR |  |  | SUDECAP |  | M2 | 3.72 |  | 216.08 |  | 803.81
40.24.15 | ARGAMASSA DE CIMENTO E AREIA 1:3 |  |  | SUDECAP |  | M3 | 0.061 |  | 394.75 |  | 24.07
40.10.23 | CONCRETO FCK >= 20 MPA, BRITA CALCÁRIA, PREPARADO EM OBRA E LANÇADO EM ESTRUTURA |  |  | SUDECAP |  | M3 | 0.185 |  | 476.22 |  | 88.1
40.32.05 | ESCAVACAO MANUAL H <= 1.5M |  |  | SUDECAP |  | M3 | 1.684 |  | 46.59 |  | 78.45
40.20.05 | FORMA DE TABUA DE PINHO DE 3a. TIPO B (3 APROV.) |  |  | SUDECAP |  | M2 | 0.22 |  | 62.81 |  | 13.81
40.32.22 | REGULARIZACAO E COMPACTACAO MANUAL DE TERRENO |  |  | SUDECAP |  | M2 | 1.242 |  | 5.12 |  | 6.35
[7 empty] | TOTAL SERVICO: |  |  |  | 1014.59
[7 empty] | VALOR: |  |  |  | 1108.68
5.9. 19.11.02 - CAIXA PARA BOCA LOBO - DUPLA (UN)
MAO DE OBRA |  |  |  | FONTE |  | UNID | COEFICIENTE |  | PREÇO UNITÁRIO |  | TOTAL
55.10.75 | PEDREIRO |  |  | SUDECAP |  | H | 4.5 |  | 22.11 |  | 99.49
55.10.88 | SERVENTE |  |  | SUDECAP |  | H | 4.5 |  | 15.53 |  | 69.88
[7 empty] | TOTAL MAO DE OBRA: |  |  |  | 169.37
SERVICO |  |  |  | FONTE |  | UNID | COEFICIENTE |  | PREÇO UNITÁRIO |  | TOTAL
40.22.10 | ACO CA-50, D<= 12.7MM - CORTE,DOBRAMENTO,COLOCACAO |  |  | SUDECAP |  | KG | 5.6 |  | 12.71 |  | 71.17
40.30.07 | ALVENARIA TIJOLO MACICO REQ., E = 20CM, A REVESTIR |  |  | SUDECAP |  | M2 | 6.12 |  | 216.08 |  | 1322.4
40.24.15 | ARGAMASSA DE CIMENTO E AREIA 1:3 |  |  | SUDECAP |  | M3 | 0.11 |  | 394.75 |  | 43.42
40.10.23 | CONCRETO FCK >= 20 MPA, BRITA CALCÁRIA, PREPARADO EM OBRA E LANÇADO EM ESTRUTURA |  |  | SUDECAP |  | M3 | 0.408 |  | 476.22 |  | 194.29
40.32.05 | ESCAVACAO MANUAL H <= 1.5M |  |  | SUDECAP |  | M3 | 3.19 |  | 46.59 |  | 148.62
40.20.05 | FORMA DE TABUA DE PINHO DE 3a. TIPO B (3 APROV.) |  |  | SUDECAP |  | M2 | 0.791 |  | 62.81 |  | 49.68
40.32.22 | REGULARIZACAO E COMPACTACAO MANUAL DE TERRENO |  |  | SUDECAP |  | M2 | 2.355 |  | 5.12 |  | 12.05
[7 empty] | TOTAL SERVICO: |  |  |  | 1841.63
[7 empty] | VALOR: |  |  |  | 2011
5.10. 19.14.02 - CANTONEIRA PARA BOCA DE LOBO - TIPO B (CONCRETO) - PADRAO SUDECAP (UN)
MAO DE OBRA |  |  |  | FONTE |  | UNID | COEFICIENTE |  | PREÇO UNITÁRIO |  | TOTAL
55.10.75 | PEDREIRO |  |  | SUDECAP |  | H | 0.5 |  | 22.11 |  | 11.05
55.10.88 | SERVENTE |  |  | SUDECAP |  | H | 1 |  | 15.53 |  | 15.53
[7 empty] | TOTAL MAO DE OBRA: |  |  |  | 26.58
MATERIAL |  |  |  | FONTE |  | UNID | COEFICIENTE |  | PREÇO UNITÁRIO |  | TOTAL
80.40.28 | CANTONEIRA DE CONCRETO |  |  | SUDECAP |  | UN | 1 |  | 68.04 |  | 68.04
[7 empty] | TOTAL MATERIAL: |  |  |  | 68.04
SERVICO |  |  |  | FONTE |  | UNID | COEFICIENTE |  | PREÇO UNITÁRIO |  | TOTAL
40.24.15 | ARGAMASSA DE CIMENTO E AREIA 1:3 |  |  | SUDECAP |  | M3 | 0.003 |  | 394.75 |  | 1.18
[7 empty] | TOTAL SERVICO: |  |  |  | 1.18
[7 empty] | VALOR: |  |  |  | 95.8
5.11. 19.13.02 - CONJUNTO QUADRO E GRELHA PARA BOCA DE LOBO - TIPO B (CONCRETO) - PADRAO SUDECAP (UN)
MAO DE OBRA |  |  |  | FONTE |  | UNID | COEFICIENTE |  | PREÇO UNITÁRIO |  | TOTAL
55.10.75 | PEDREIRO |  |  | SUDECAP |  | H | 1 |  | 22.11 |  | 22.11
55.10.88 | SERVENTE |  |  | SUDECAP |  | H | 2 |  | 15.53 |  | 31.06
[7 empty] | TOTAL MAO DE OBRA: |  |  |  | 53.17
MATERIAL |  |  |  | FONTE |  | UNID | COEFICIENTE |  | PREÇO UNITÁRIO |  | TOTAL
80.40.25 | GRELHA DE CONCRETO 0,99 x 0,44 x 0,10M |  |  | SUDECAP |  | UN | 1 |  | 111.35 |  | 111.35
80.40.27 | QUADRO DE CONCRETO 1,10 x 0,50M |  |  | SUDECAP |  | UN | 1 |  | 106.25 |  | 106.25
[7 empty] | TOTAL MATERIAL: |  |  |  | 217.6
SERVICO |  |  |  | FONTE |  | UNID | COEFICIENTE |  | PREÇO UNITÁRIO |  | TOTAL
40.24.15 | ARGAMASSA DE CIMENTO E AREIA 1:3 |  |  | SUDECAP |  | M3 | 0.005 |  | 394.75 |  | 1.97
40.10.23 | CONCRETO FCK >= 20 MPA, BRITA CALCÁRIA, PREPARADO EM OBRA E LANÇADO EM ESTRUTURA |  |  | SUDECAP |  | M3 | 0.015 |  | 476.22 |  | 7.14
[7 empty] | TOTAL SERVICO: |  |  |  | 9.11
[7 empty] | VALOR: |  |  |  | 279.88
5.12. 19.12.01 - ALTEAMENTO DE CAIXA PARA BOCA DE LOBO - SIMPLES (M)
MAO DE OBRA |  |  |  | FONTE |  | UNID | COEFICIENTE |  | PREÇO UNITÁRIO |  | TOTAL
55.10.75 | PEDREIRO |  |  | SUDECAP |  | H | 3.65 |  | 22.11 |  | 80.7
55.10.88 | SERVENTE |  |  | SUDECAP |  | H | 3.65 |  | 15.53 |  | 56.68
[7 empty] | TOTAL MAO DE OBRA: |  |  |  | 137.38
SERVICO |  |  |  | FONTE |  | UNID | COEFICIENTE |  | PREÇO UNITÁRIO |  | TOTAL
40.30.07 | ALVENARIA TIJOLO MACICO REQ., E = 20CM, A REVESTIR |  |  | SUDECAP |  | M2 | 3.66 |  | 216.08 |  | 790.85
40.24.15 | ARGAMASSA DE CIMENTO E AREIA 1:3 |  |  | SUDECAP |  | M3 | 0.073 |  | 394.75 |  | 28.81
40.32.05 | ESCAVACAO MANUAL H <= 1.5M |  |  | SUDECAP |  | M3 | 1.242 |  | 46.59 |  | 57.86
[7 empty] | TOTAL SERVICO: |  |  |  | 877.52
[7 empty] | VALOR: |  |  |  | 1014.9
5.13. 03.18.02 - ESCAVAÇAO MECANICA DE VALAS COM DESCARGA LATERAL - 1.5 M < H <= 3.0 M (M3)
EQUIPAMENTO |  |  |  | FONTE |  | UNID | COEFICIENTE |  | PREÇO UNITÁRIO |  | TOTAL
50.20.19 | CHI/ESCAVADEIRA HIDRAULICA SOBRE ESTEIRAS, CACAMBA 0,98M3, PESO OPERACIONAL 17T, POTENCIA BRUTA 119HP, OU EQUIVALENTE |  |  | SUDECAP |  | H | 0.00704 |  | 54.4 |  | 0.38
50.20.18 | CHP/ESCAVADEIRA HIDRAULICA SOBRE ESTEIRAS, CACAMBA 0,98M3, PESO OPERACIONAL 17T, POTENCIA BRUTA 119HP, OU EQUIVALENTE |  |  | SUDECAP |  | H | 0.02817 |  | 133.93 |  | 3.77
[7 empty] | TOTAL EQUIPAMENTO: |  |  |  | 4.15
MAO DE OBRA |  |  |  | FONTE |  | UNID | COEFICIENTE |  | PREÇO UNITÁRIO |  | TOTAL
55.10.88 | SERVENTE |  |  | SUDECAP |  | H | 0.03521 |  | 15.53 |  | 0.54
[7 empty] | TOTAL MAO DE OBRA: |  |  |  | 0.54
[7 empty] | VALOR: |  |  |  | 4.69
5.14. 19.32.02 - ESCORAMENTO DESCONTINUO DE VALAS - PADRAO SUDECAP - TIPO B - MADEIRA ROLIÇA D= 11 A 15 CM (M2)
MAO DE OBRA |  |  |  | FONTE |  | UNID | COEFICIENTE |  | PREÇO UNITÁRIO |  | TOTAL
55.10.50 | CARPINTEIRO |  |  | SUDECAP |  | H | 0.33333 |  | 22.11 |  | 7.36
55.10.88 | SERVENTE |  |  | SUDECAP |  | H | 0.33333 |  | 15.53 |  | 5.17
[7 empty] | TOTAL MAO DE OBRA: |  |  |  | 12.53
MATERIAL |  |  |  | FONTE |  | UNID | COEFICIENTE |  | PREÇO UNITÁRIO |  | TOTAL
71.30.06 | MADEIRA ROLICA D= 11 A 15 CM COMPRIMENTO 6 METROS |  |  | SUDECAP |  | M | 0.024 |  | 13.88 |  | 0.33
71.04.08 | PECA DE MADEIRA DE PINUS 5,5X5,5 CM |  |  | SUDECAP |  | M | 0.03 |  | 2.36 |  | 0.07
71.02.20 | PRANCHAO DE PARAJU |  |  | SUDECAP |  | M3 | 0.00384 |  | 3009 |  | 11.55
77.05.51 | PREGO DE ACO POLIDO COM CABECA 18 X 30 (2 3/4 X 10) |  |  | SUDECAP |  | KG | 0.1 |  | 11.57 |  | 1.15
[7 empty] | TOTAL MATERIAL: |  |  |  | 13.1
[7 empty] | VALOR: |  |  |  | 25.63
5.15. 19.33.01 - ESCORAMENTO CONTINUO DE VALAS - PADRAO SUDECAP - TIPO A - MADEIRA ROLIÇA D= 11 A 15 CM (M2)
MAO DE OBRA |  |  |  | FONTE |  | UNID | COEFICIENTE |  | PREÇO UNITÁRIO |  | TOTAL
55.10.50 | CARPINTEIRO |  |  | SUDECAP |  | H | 1 |  | 22.11 |  | 22.11
55.10.88 | SERVENTE |  |  | SUDECAP |  | H | 1 |  | 15.53 |  | 15.53
[7 empty] | TOTAL MAO DE OBRA: |  |  |  | 37.64
MATERIAL |  |  |  | FONTE |  | UNID | COEFICIENTE |  | PREÇO UNITÁRIO |  | TOTAL
71.30.06 | MADEIRA ROLICA D= 11 A 15 CM COMPRIMENTO 6 METROS |  |  | SUDECAP |  | M | 0.029 |  | 13.88 |  | 0.4
71.04.08 | PECA DE MADEIRA DE PINUS 5,5X5,5 CM |  |  | SUDECAP |  | M | 0.04 |  | 2.36 |  | 0.09
71.02.20 | PRANCHAO DE PARAJU |  |  | SUDECAP |  | M3 | 0.01143 |  | 3009 |  | 34.39
77.05.51 | PREGO DE ACO POLIDO COM CABECA 18 X 30 (2 3/4 X 10) |  |  | SUDECAP |  | KG | 0.1 |  | 11.57 |  | 1.15
[7 empty] | TOTAL MATERIAL: |  |  |  | 36.03
[7 empty] | VALOR: |  |  |  | 73.67
5.16. RO-40239 - Apiloamento de fundo de valas (m2)
EQUIPAMENTOS |  |  | QUANT |  | UTILIZAÇÃO |  | CUSTO OPERACIONAL |  |  |  | CUSTO HORÁRIO
[5 empty] | PROD | IMPR | PROD |  | IMPR
EQRO-30650 | Compactador de Placa a Diesel > 4 HP |  | 1 |  | 1 | 0 | 12.558 |  | 4.6284 |  | 12.558
[7 empty] | TOTAL EQUIPAMENTOS: |  |  |  | 12.558
MÃO DE OBRA | [5 empty] | UNID | CONSUMO |  | SALÁRIO HORA |  | CUSTO HORÁRIO
MORO-20022 | ENCARREGADO DE OBRA (Inclui Alimentação, EPI's e outros) |  |  |  |  | H | 0.1 |  | 50.62 |  | 5.06
MORO-20023 | SERVENTE (Inclui Alimentação, EPI's e outros) |  |  |  |  | H | 2 |  | 16.58 |  | 33.16
[7 empty] | TOTAL MÃO DE OBRA: |  |  |  | 38.22
[7 empty] | Custo Horário da Execução: |  |  |  | 50.778
[7 empty] | Produção da Equipe: |  |  |  | 14
[7 empty] | Custo Unitário da Execução: |  |  |  | 3.627
[7 empty] | Custo Direto Total: |  |  |  | 3.627
[7 empty] | VALOR: |  |  |  | 3.62
5.17. 19.08.01 - FORMA PARA BERÇO - EM TABUA, INCLUSIVE DESFORMA (M2)
MAO DE OBRA |  |  |  | FONTE |  | UNID | COEFICIENTE |  | PREÇO UNITÁRIO |  | TOTAL
55.10.50 | CARPINTEIRO |  |  | SUDECAP |  | H | 0.5 |  | 22.11 |  | 11.05
55.10.88 | SERVENTE |  |  | SUDECAP |  | H | 0.45 |  | 15.53 |  | 6.98
[7 empty] | TOTAL MAO DE OBRA: |  |  |  | 18.03
MATERIAL |  |  |  | FONTE |  | UNID | COEFICIENTE |  | PREÇO UNITÁRIO |  | TOTAL
71.04.08 | PECA DE MADEIRA DE PINUS 5,5X5,5 CM |  |  | SUDECAP |  | M | 0.84 |  | 2.36 |  | 1.98
77.05.51 | PREGO DE ACO POLIDO COM CABECA 18 X 30 (2 3/4 X 10) |  |  | SUDECAP |  | KG | 0.1 |  | 11.57 |  | 1.15
71.01.07 | TABUA DE PINUS EXP.= 1" L=25 CM |  |  | SUDECAP |  | M2 | 0.22 |  | 9.45 |  | 2.07
[7 empty] | TOTAL MATERIAL: |  |  |  | 5.2
[7 empty] | VALOR: |  |  |  | 23.23
5.18. 19.07.01 - CONCRETO PARA BERÇO DE REDE TUBULAR - TRAÇO 1:3:6, INCLUSIVE LANÇAMENTO (M3)
EQUIPAMENTO |  |  |  | FONTE |  | UNID | COEFICIENTE |  | PREÇO UNITÁRIO |  | TOTAL
50.05.10 | CHP/BETONEIRA 400 L, SEM CARREGADOR |  |  | SUDECAP |  | H | 1 |  | 2.25 |  | 2.25
[7 empty] | TOTAL EQUIPAMENTO: |  |  |  | 2.25
MAO DE OBRA |  |  |  | FONTE |  | UNID | COEFICIENTE |  | PREÇO UNITÁRIO |  | TOTAL
55.10.75 | PEDREIRO |  |  | SUDECAP |  | H | 2 |  | 22.11 |  | 44.22
55.10.88 | SERVENTE |  |  | SUDECAP |  | H | 11 |  | 15.53 |  | 170.83
[7 empty] | TOTAL MAO DE OBRA: |  |  |  | 215.05
MATERIAL |  |  |  | FONTE |  | UNID | COEFICIENTE |  | PREÇO UNITÁRIO |  | TOTAL
63.05.05 | AREIA LAVADA COM FRETE |  |  | SUDECAP |  | M3 | 0.564 |  | 96.5 |  | 54.42
63.01.03 | BRITAS 1, 2 OU 3, CALCÁRIA COM FRETE |  |  | SUDECAP |  | M3 | 0.882 |  | 102.94 |  | 90.79
62.01.05 | CIMENTO PORTLAND COMUM ( CPIII-40 ) SC 50KG |  |  | SUDECAP |  | KG | 208 |  | 0.44 |  | 91.52
[7 empty] | TOTAL MATERIAL: |  |  |  | 236.73
[7 empty] | VALOR: |  |  |  | 454.03
5.19. 19.05.01 - REDE TUB. CONCRETO CIMENTO ARI PLUS RS CLASSE PA-2 - DN= 400 MM (M)
EQUIPAMENTO |  |  |  | FONTE |  | UNID | COEFICIENTE |  | PREÇO UNITÁRIO |  | TOTAL
50.20.07 | CHI/RETROESCAVADEIRA TRAÇÃO 4X2, 85HP, CAÇAMBA 610MM / 0,22M3 OU EQUIVALENTE |  |  | SUDECAP |  | H | 0.01429 |  | 43.68 |  | 0.62
50.20.06 | CHP/RETROESCAVADEIRA TRAÇÃO 4X2, 85HP, CAÇAMBA 610MM / 0,22M3 OU EQUIVALENTE |  |  | SUDECAP |  | H | 0.05714 |  | 96.34 |  | 5.5
[7 empty] | TOTAL EQUIPAMENTO: |  |  |  | 6.12
MAO DE OBRA |  |  |  | FONTE |  | UNID | COEFICIENTE |  | PREÇO UNITÁRIO |  | TOTAL
55.10.75 | PEDREIRO |  |  | SUDECAP |  | H | 0.57143 |  | 22.11 |  | 12.63
55.10.88 | SERVENTE |  |  | SUDECAP |  | H | 1 |  | 15.53 |  | 15.53
[7 empty] | TOTAL MAO DE OBRA: |  |  |  | 28.16
MATERIAL |  |  |  | FONTE |  | UNID | COEFICIENTE |  | PREÇO UNITÁRIO |  | TOTAL
80.90.10 | FRETE PARA ELEMENTOS DE CONCRETO |  |  | SUDECAP |  | UN | 0.0125 |  | 340 |  | 4.25
80.04.73 | TUBO CONCRETO ARMADO, CLASSE PA-2, PB, DN 400 MM (NBR 8890) |  |  | SUDECAP |  | M | 1 |  | 102 |  | 102
[7 empty] | TOTAL MATERIAL: |  |  |  | 106.25
SERVICO |  |  |  | FONTE |  | UNID | COEFICIENTE |  | PREÇO UNITÁRIO |  | TOTAL
40.24.15 | ARGAMASSA DE CIMENTO E AREIA 1:3 |  |  | SUDECAP |  | M3 | 0.002 |  | 394.75 |  | 0.78
40.32.22 | REGULARIZACAO E COMPACTACAO MANUAL DE TERRENO |  |  | SUDECAP |  | M2 | 0.6 |  | 5.12 |  | 3.07
[7 empty] | TOTAL SERVICO: |  |  |  | 3.85
[7 empty] | VALOR: |  |  |  | 144.38
5.20. 19.05.03 - REDE TUB. CONCRETO CIMENTO ARI PLUS RS CLASSE PA-2 - DN= 600 MM (M)
EQUIPAMENTO |  |  |  | FONTE |  | UNID | COEFICIENTE |  | PREÇO UNITÁRIO |  | TOTAL
50.20.07 | CHI/RETROESCAVADEIRA TRAÇÃO 4X2, 85HP, CAÇAMBA 610MM / 0,22M3 OU EQUIVALENTE |  |  | SUDECAP |  | H | 0.02222 |  | 43.68 |  | 0.97
50.20.06 | CHP/RETROESCAVADEIRA TRAÇÃO 4X2, 85HP, CAÇAMBA 610MM / 0,22M3 OU EQUIVALENTE |  |  | SUDECAP |  | H | 0.08889 |  | 96.34 |  | 8.56
[7 empty] | TOTAL EQUIPAMENTO: |  |  |  | 9.53
MAO DE OBRA |  |  |  | FONTE |  | UNID | COEFICIENTE |  | PREÇO UNITÁRIO |  | TOTAL
55.10.75 | PEDREIRO |  |  | SUDECAP |  | H | 0.88889 |  | 22.11 |  | 19.65
55.10.88 | SERVENTE |  |  | SUDECAP |  | H | 1.5556 |  | 15.53 |  | 24.15
[7 empty] | TOTAL MAO DE OBRA: |  |  |  | 43.8
MATERIAL |  |  |  | FONTE |  | UNID | COEFICIENTE |  | PREÇO UNITÁRIO |  | TOTAL
80.90.10 | FRETE PARA ELEMENTOS DE CONCRETO |  |  | SUDECAP |  | UN | 0.0303 |  | 340 |  | 10.3
80.04.75 | TUBO CONCRETO ARMADO, CLASSE PA-2, PB, DN 600 MM (NBR 8890) |  |  | SUDECAP |  | M | 1 |  | 153 |  | 153
[7 empty] | TOTAL MATERIAL: |  |  |  | 163.3
SERVICO |  |  |  | FONTE |  | UNID | COEFICIENTE |  | PREÇO UNITÁRIO |  | TOTAL
40.24.15 | ARGAMASSA DE CIMENTO E AREIA 1:3 |  |  | SUDECAP |  | M3 | 0.002 |  | 394.75 |  | 0.78
40.32.22 | REGULARIZACAO E COMPACTACAO MANUAL DE TERRENO |  |  | SUDECAP |  | M2 | 1 |  | 5.12 |  | 5.12
[7 empty] | TOTAL SERVICO: |  |  |  | 5.9
[7 empty] | VALOR: |  |  |  | 222.53
5.21. 03.22.01 - REATERRO DE VALA - MANUAL (M3)
MAO DE OBRA |  |  |  | FONTE |  | UNID | COEFICIENTE |  | PREÇO UNITÁRIO |  | TOTAL
55.10.88 | SERVENTE |  |  | SUDECAP |  | H | 3 |  | 15.53 |  | 46.59
[7 empty] | TOTAL MAO DE OBRA: |  |  |  | 46.59
[7 empty] | VALOR: |  |  |  | 46.59
5.22. 03.22.02 - REATERRO DE VALA - COMPACTADO COM EQUIP. PLACA VIBRATORIA OU EQUIVALENTE (M3)
EQUIPAMENTO |  |  |  | FONTE |  | UNID | COEFICIENTE |  | PREÇO UNITÁRIO |  | TOTAL
50.13.75 | CHI/COMPACTADOR VIBRATÓRIO DE PLACA 9,0 HP DIESEL OU EQUIVALENTE |  |  | SUDECAP |  | H | 0.05 |  | 0.98 |  | 0.04
50.13.74 | CHP/COMPACTADOR VIBRATÓRIO DE PLACA 9,0 HP DIESEL OU EQUIVALENTE |  |  | SUDECAP |  | H | 0.2 |  | 7.13 |  | 1.42
[7 empty] | TOTAL EQUIPAMENTO: |  |  |  | 1.46
MAO DE OBRA |  |  |  | FONTE |  | UNID | COEFICIENTE |  | PREÇO UNITÁRIO |  | TOTAL
55.10.88 | SERVENTE |  |  | SUDECAP |  | H | 1.2 |  | 15.53 |  | 18.63
[7 empty] | TOTAL MAO DE OBRA: |  |  |  | 18.63
[7 empty] | VALOR: |  |  |  | 20.09
6.1. 06.09.25 - CONCRETO USINADO BOMBEADO LANÇADO EM ESTRUTURA - FCK >= 25 MPA, BRITA CALCÁRIA, USINADO BOMBEÁVEL, LANÇADO EM ESTRUTURA (M3)
MATERIAL |  |  |  | FONTE |  | UNID | COEFICIENTE |  | PREÇO UNITÁRIO |  | TOTAL
89.07.13 | CONCRETO USINADO FCK>=25 MPA - BRITA 0 E 1 - BOMBEÁVEL - SLUMP 10+-2 |  |  | SUDECAP |  | M3 | 1.1 |  | 306 |  | 336.6
89.05.01 | SERVICO DE BOMBEAMENTO DE CONCRETO COM CONSUMO MINIMO DE 40 M3 |  |  | SUDECAP |  | M3 | 1.1 |  | 34 |  | 37.4
[7 empty] | TOTAL MATERIAL: |  |  |  | 374
SERVICO |  |  |  | FONTE |  | UNID | COEFICIENTE |  | PREÇO UNITÁRIO |  | TOTAL
40.16.12 | LANÇAMENTO DE CONCRETO BOMBEÁVEL EM ESTRUTURA |  |  | SUDECAP |  | M3 | 1 |  | 54.13 |  | 54.13
[7 empty] | TOTAL SERVICO: |  |  |  | 54.13
[7 empty] | VALOR: |  |  |  | 428.13
6.2. 40.20.25 - FORMA E ESCORAMENTO - FORMA DE COMPENSADO RESINADO E=20MM TIPO E (5 APR) (M2)
MAO DE OBRA |  |  |  | FONTE |  | UNID | COEFICIENTE |  | PREÇO UNITÁRIO |  | TOTAL
55.10.50 | CARPINTEIRO |  |  | SUDECAP |  | H | 1.25 |  | 22.11 |  | 27.63
55.10.88 | SERVENTE |  |  | SUDECAP |  | H | 1.7 |  | 15.53 |  | 26.4
[7 empty] | TOTAL MAO DE OBRA: |  |  |  | 54.03
MATERIAL |  |  |  | FONTE |  | UNID | COEFICIENTE |  | PREÇO UNITÁRIO |  | TOTAL
71.14.14 | CHAPA DE MADEIRA COMPENSADA RESINADA PARA FORMA DE CONCRETO, DE *2,2 X 1,1* M, E = 20 MM |  |  | SUDECAP |  | M2 | 0.22 |  | 47.42 |  | 10.43
71.30.04 | MADEIRA ROLICA D= 6 A 10 CM COMPRIMENTO 6 METROS |  |  | SUDECAP |  | M | 0.36 |  | 8.85 |  | 3.18
71.04.08 | PECA DE MADEIRA DE PINUS 5,5X5,5 CM |  |  | SUDECAP |  | M | 0.5 |  | 2.36 |  | 1.18
77.05.51 | PREGO DE ACO POLIDO COM CABECA 18 X 30 (2 3/4 X 10) |  |  | SUDECAP |  | KG | 0.2 |  | 11.57 |  | 2.31
71.01.05 | TABUA DE MADEIRA APARELHADA *2,5 X 25* CM, MACARANDUBA, ANGELIM OU EQUIVALENTE DA REGIAO |  |  | SUDECAP |  | M2 | 0.06 |  | 35.7 |  | 2.14
[7 empty] | TOTAL MATERIAL: |  |  |  | 19.24
[7 empty] | VALOR: |  |  |  | 73.27
6.3. AUX-CON-010 - CONCRETO MAGRO, TRAÇO 1:3:6, PREPARADO EM OBRA COM BETONEIRA, SEM FUNÇÃO ESTRUTURAL (m3)
MATERIAL |  |  |  | FONTE |  | UNID | COEFICIENTE |  | PREÇO UNITÁRIO |  | TOTAL
MATED-11248 | AREIA LAVADA POSTO OBRA (TIPO: MÉDIA) |  |  | SETOP |  | m3 | 0.564 |  | 71.88 |  | 40.54
MATED-11258 | CIMENTO PORTLAND CP II- E-32 (RESISTÊNCIA: 32,00 MPA) |  |  | SETOP |  | Kg | 200 |  | 0.48 |  | 96
MATED-11250 | PEDRA BRITADA POSTO OBRA (NÚMERO: 1¦ GRANULOMETRIA: 9,5- 19MM) |  |  | SETOP |  | m3 | 0.2646 |  | 80.88 |  | 21.4
MATED-11251 | PEDRA BRITADA POSTO OBRA (NÚMERO: 2¦ GRANULOMETRIA: 19-38MM ) |  |  | SETOP |  | m3 | 0.6174 |  | 81.19 |  | 50.12
[7 empty] | TOTAL MATERIAL: |  |  |  | 208.06
SERVICO |  |  |  | FONTE |  | UNID | COEFICIENTE |  | PREÇO UNITÁRIO |  | TOTAL
ED-8501 | OPERADOR DE BETONEIRA ESTACIONÁRIA COM ENCARGOS COMPLEMENTARES |  |  | SETOP |  | hora | 1.6296 |  | 18.94 |  | 30.86
MAO-AJD-040 | SERVENTE COM ENCARGOS COMPLEMENTARES |  |  | SETOP |  | hora | 3.2593 |  | 17.61 |  | 57.39
[7 empty] | TOTAL SERVICO: |  |  |  | 88.25
[7 empty] | VALOR: |  |  |  | 296.31
6.4. 102725 - DRENO BARBACÃ, DN 75 MM, COM MATERIAL DRENANTE. AF_07/2021 (UN)
MATERIAL |  |  |  | FONTE |  | UNID | COEFICIENTE |  | PREÇO UNITÁRIO |  | TOTAL
00000345 | ARAME GALVANIZADO 18 BWG, D = 1,24MM (0,009 KG/M) |  |  | SINAPI |  | KG | 0.0127 |  | 32.61 |  | 0.41
00004013 | GEOTEXTIL NAO TECIDO AGULHADO DE FILAMENTOS CONTINUOS 100% POLIESTER, RESITENCIA A TRACAO = 09 KN/M |  |  | SINAPI |  | M2 | 1.0356 |  | 4.76 |  | 4.92
00004720 | PEDRA BRITADA N. 0, OU PEDRISCO (4,8 A 9,5 MM) POSTO PEDREIRA/FORNECEDOR, SEM FRETE |  |  | SINAPI |  | M3 | 0.0261 |  | 97.2 |  | 2.53
00009837 | TUBO PVC SERIE NORMAL, DN 75 MM, PARA ESGOTO PREDIAL (NBR 5688) |  |  | SINAPI |  | M | 0.5 |  | 14.18 |  | 7.09
[7 empty] | TOTAL MATERIAL: |  |  |  | 14.95
SERVICO |  |  |  | FONTE |  | UNID | COEFICIENTE |  | PREÇO UNITÁRIO |  | TOTAL
88316 | SERVENTE COM ENCARGOS COMPLEMENTARES |  |  | SINAPI |  | H | 0.5115 |  | 18.02 |  | 9.21
[7 empty] | TOTAL SERVICO: |  |  |  | 9.21
[7 empty] | VALOR: |  |  |  | 24.16
6.5. 102704 - TUBO DE PEAD CORRUGADO PERFURADO, DN 100 MM, PARA DRENO - FORNECIMENTO E ASSENTAMENTO. AF_07/2021 (M)
MATERIAL |  |  |  | FONTE |  | UNID | COEFICIENTE |  | PREÇO UNITÁRIO |  | TOTAL
00038052 | TUBO DRENO, CORRUGADO, ESPIRALADO, FLEXIVEL, PERFURADO, EM POLIETILENO DE ALTA DENSIDADE (PEAD), DN 100 MM, (4") PARA DRENAGEM - EM ROLO (NORMA DNIT 093/2006 - E.M) |  |  | SINAPI |  | M | 1.003 |  | 9.89 |  | 9.91
[7 empty] | TOTAL MATERIAL: |  |  |  | 9.91
SERVICO |  |  |  | FONTE |  | UNID | COEFICIENTE |  | PREÇO UNITÁRIO |  | TOTAL
88309 | PEDREIRO COM ENCARGOS COMPLEMENTARES |  |  | SINAPI |  | H | 0.0049 |  | 25.14 |  | 0.12
88316 | SERVENTE COM ENCARGOS COMPLEMENTARES |  |  | SINAPI |  | H | 0.0148 |  | 18.02 |  | 0.26
[7 empty] | TOTAL SERVICO: |  |  |  | 0.38
[7 empty] | VALOR: |  |  |  | 10.29
6.6. 92791 - CORTE E DOBRA DE AÇO CA-60, DIÂMETRO DE 5,0 MM, UTILIZADO EM ESTRUTURAS DIVERSAS, EXCETO LAJES. AF_12/2015 (KG)
MATERIAL |  |  |  | FONTE |  | UNID | COEFICIENTE |  | PREÇO UNITÁRIO |  | TOTAL
00043059 | ACO CA-60, 4,2 MM, OU 5,0 MM, OU 6,0 MM, OU 7,0 MM, VERGALHAO |  |  | SINAPI |  | KG | 1.07 |  | 6.91 |  | 7.39
[7 empty] | TOTAL MATERIAL: |  |  |  | 7.39
SERVICO |  |  |  | FONTE |  | UNID | COEFICIENTE |  | PREÇO UNITÁRIO |  | TOTAL
88238 | AJUDANTE DE ARMADOR COM ENCARGOS COMPLEMENTARES |  |  | SINAPI |  | H | 0.0108 |  | 18.4 |  | 0.19
88245 | ARMADOR COM ENCARGOS COMPLEMENTARES |  |  | SINAPI |  | H | 0.0769 |  | 24.98 |  | 1.92
[7 empty] | TOTAL SERVICO: |  |  |  | 2.11
[7 empty] | VALOR: |  |  |  | 9.5
6.7. 92792 - CORTE E DOBRA DE AÇO CA-50, DIÂMETRO DE 6,3 MM, UTILIZADO EM ESTRUTURAS DIVERSAS, EXCETO LAJES. AF_12/2015 (KG)
MATERIAL |  |  |  | FONTE |  | UNID | COEFICIENTE |  | PREÇO UNITÁRIO |  | TOTAL
00000032 | ACO CA-50, 6,3 MM, VERGALHAO |  |  | SINAPI |  | KG | 1.07 |  | 7.7 |  | 8.23
[7 empty] | TOTAL MATERIAL: |  |  |  | 8.23
SERVICO |  |  |  | FONTE |  | UNID | COEFICIENTE |  | PREÇO UNITÁRIO |  | TOTAL
88238 | AJUDANTE DE ARMADOR COM ENCARGOS COMPLEMENTARES |  |  | SINAPI |  | H | 0.0059 |  | 18.4 |  | 0.1
88245 | ARMADOR COM ENCARGOS COMPLEMENTARES |  |  | SINAPI |  | H | 0.042 |  | 24.98 |  | 1.04
[7 empty] | TOTAL SERVICO: |  |  |  | 1.14
[7 empty] | VALOR: |  |  |  | 9.37
6.8. 92793 - CORTE E DOBRA DE AÇO CA-50, DIÂMETRO DE 8,0 MM, UTILIZADO EM ESTRUTURAS DIVERSAS, EXCETO LAJES. AF_12/2015 (KG)
MATERIAL |  |  |  | FONTE |  | UNID | COEFICIENTE |  | PREÇO UNITÁRIO |  | TOTAL
00000033 | ACO CA-50, 8,0 MM, VERGALHAO |  |  | SINAPI |  | KG | 1.11 |  | 7.74 |  | 8.59
[7 empty] | TOTAL MATERIAL: |  |  |  | 8.59
SERVICO |  |  |  | FONTE |  | UNID | COEFICIENTE |  | PREÇO UNITÁRIO |  | TOTAL
88238 | AJUDANTE DE ARMADOR COM ENCARGOS COMPLEMENTARES |  |  | SINAPI |  | H | 0.0032 |  | 18.4 |  | 0.05
88245 | ARMADOR COM ENCARGOS COMPLEMENTARES |  |  | SINAPI |  | H | 0.0224 |  | 24.98 |  | 0.55
[7 empty] | TOTAL SERVICO: |  |  |  | 0.6
[7 empty] | VALOR: |  |  |  | 9.19
6.9. 05.09.02 - FORNECIMENTO E LANÇAMENTO DE MATERIAL DRENANTE - BRITA (M3)
MAO DE OBRA |  |  |  | FONTE |  | UNID | COEFICIENTE |  | PREÇO UNITÁRIO |  | TOTAL
55.10.88 | SERVENTE |  |  | SUDECAP |  | H | 2 |  | 15.53 |  | 31.06
[7 empty] | TOTAL MAO DE OBRA: |  |  |  | 31.06
MATERIAL |  |  |  | FONTE |  | UNID | COEFICIENTE |  | PREÇO UNITÁRIO |  | TOTAL
63.01.03 | BRITAS 1, 2 OU 3, CALCÁRIA COM FRETE |  |  | SUDECAP |  | M3 | 1 |  | 102.94 |  | 102.94
[7 empty] | TOTAL MATERIAL: |  |  |  | 102.94
[7 empty] | VALOR: |  |  |  | 134
6.10. RO-40980 - Manta geotêxtil não tecida, A/180, OP/20 ou similar, resistência à tração de 12 KN/m2 (Incluindo fornecimento, transporte e colocação) (m2)
MÃO DE OBRA | [5 empty] | UNID | CONSUMO |  | SALÁRIO HORA |  | CUSTO HORÁRIO
MORO-20023 | SERVENTE (Inclui Alimentação, EPI's e outros) |  |  |  |  | H | 3 |  | 16.58 |  | 49.74
[7 empty] | TOTAL MÃO DE OBRA: |  |  |  | 49.74
ITENS DE INCIDÊNCIA |  |  |  | % | EQUIPAMENTO |  | MÃO DE OBRA |  | MATERIAL |  | CUSTO
IIRO-2019 | Transporte da Manta Geotextil 5% s/ Material |  |  | 5 |  |  |  |  | X |  | 0.136
[7 empty] | TOTAL ITENS DE INCIDÊNCIA: |  |  |  | 0.13
[7 empty] | Custo Horário da Execução: |  |  |  | 49.87
[7 empty] | Produção da Equipe: |  |  |  | 180
[7 empty] | Custo Unitário da Execução: |  |  |  | 0.2771
MATERIAIS | [5 empty] | UNID | CONSUMO |  | VALOR UNITÁRIO |  | CUSTO UNITÁRIO
MATRO-10322 | Manta Geotêxtil não tecida RT 10 ou similar |  |  |  |  | m2 | 1 |  | 2.72 |  | 2.72
[7 empty] | TOTAL MATERIAIS: |  |  |  | 2.72
[7 empty] | Custo Direto Total: |  |  |  | 2.9971
[7 empty] | VALOR: |  |  |  | 2.99
7.1. 06.09.25 - CONCRETO USINADO BOMBEADO LANÇADO EM ESTRUTURA - FCK >= 25 MPA, BRITA CALCÁRIA, USINADO BOMBEÁVEL, LANÇADO EM ESTRUTURA (M3)
MATERIAL |  |  |  | FONTE |  | UNID | COEFICIENTE |  | PREÇO UNITÁRIO |  | TOTAL
89.07.13 | CONCRETO USINADO FCK>=25 MPA - BRITA 0 E 1 - BOMBEÁVEL - SLUMP 10+-2 |  |  | SUDECAP |  | M3 | 1.1 |  | 306 |  | 336.6
89.05.01 | SERVICO DE BOMBEAMENTO DE CONCRETO COM CONSUMO MINIMO DE 40 M3 |  |  | SUDECAP |  | M3 | 1.1 |  | 34 |  | 37.4
[7 empty] | TOTAL MATERIAL: |  |  |  | 374
SERVICO |  |  |  | FONTE |  | UNID | COEFICIENTE |  | PREÇO UNITÁRIO |  | TOTAL
40.16.12 | LANÇAMENTO DE CONCRETO BOMBEÁVEL EM ESTRUTURA |  |  | SUDECAP |  | M3 | 1 |  | 54.13 |  | 54.13
[7 empty] | TOTAL SERVICO: |  |  |  | 54.13
[7 empty] | VALOR: |  |  |  | 428.13
7.2. 40.20.25 - FORMA DE COMPENSADO RESINADO E=20MM TIPO E (5 APR) (M2)
MAO DE OBRA |  |  |  | FONTE |  | UNID | COEFICIENTE |  | PREÇO UNITÁRIO |  | TOTAL
55.10.50 | CARPINTEIRO |  |  | SUDECAP |  | H | 1.25 |  | 22.11 |  | 27.63
55.10.88 | SERVENTE |  |  | SUDECAP |  | H | 1.7 |  | 15.53 |  | 26.4
[7 empty] | TOTAL MAO DE OBRA: |  |  |  | 54.03
MATERIAL |  |  |  | FONTE |  | UNID | COEFICIENTE |  | PREÇO UNITÁRIO |  | TOTAL
71.14.14 | CHAPA DE MADEIRA COMPENSADA RESINADA PARA FORMA DE CONCRETO, DE *2,2 X 1,1* M, E = 20 MM |  |  | SUDECAP |  | M2 | 0.22 |  | 47.42 |  | 10.43
71.30.04 | MADEIRA ROLICA D= 6 A 10 CM COMPRIMENTO 6 METROS |  |  | SUDECAP |  | M | 0.36 |  | 8.85 |  | 3.18
71.04.08 | PECA DE MADEIRA DE PINUS 5,5X5,5 CM |  |  | SUDECAP |  | M | 0.5 |  | 2.36 |  | 1.18
77.05.51 | PREGO DE ACO POLIDO COM CABECA 18 X 30 (2 3/4 X 10) |  |  | SUDECAP |  | KG | 0.2 |  | 11.57 |  | 2.31
71.01.05 | TABUA DE MADEIRA APARELHADA *2,5 X 25* CM, MACARANDUBA, ANGELIM OU EQUIVALENTE DA REGIAO |  |  | SUDECAP |  | M2 | 0.06 |  | 35.7 |  | 2.14
[7 empty] | TOTAL MATERIAL: |  |  |  | 19.24
[7 empty] | VALOR: |  |  |  | 73.27
7.3. AUX-CON-010 - CONCRETO MAGRO, TRAÇO 1:3:6, PREPARADO EM OBRA COM BETONEIRA, SEM FUNÇÃO ESTRUTURAL (m3)
MATERIAL |  |  |  | FONTE |  | UNID | COEFICIENTE |  | PREÇO UNITÁRIO |  | TOTAL
MATED-11248 | AREIA LAVADA POSTO OBRA (TIPO: MÉDIA) |  |  | SETOP |  | m3 | 0.564 |  | 71.88 |  | 40.54
MATED-11258 | CIMENTO PORTLAND CP II- E-32 (RESISTÊNCIA: 32,00 MPA) |  |  | SETOP |  | Kg | 200 |  | 0.48 |  | 96
MATED-11250 | PEDRA BRITADA POSTO OBRA (NÚMERO: 1¦ GRANULOMETRIA: 9,5- 19MM) |  |  | SETOP |  | m3 | 0.2646 |  | 80.88 |  | 21.4
MATED-11251 | PEDRA BRITADA POSTO OBRA (NÚMERO: 2¦ GRANULOMETRIA: 19-38MM ) |  |  | SETOP |  | m3 | 0.6174 |  | 81.19 |  | 50.12
[7 empty] | TOTAL MATERIAL: |  |  |  | 208.06
SERVICO |  |  |  | FONTE |  | UNID | COEFICIENTE |  | PREÇO UNITÁRIO |  | TOTAL
ED-8501 | OPERADOR DE BETONEIRA ESTACIONÁRIA COM ENCARGOS COMPLEMENTARES |  |  | SETOP |  | hora | 1.6296 |  | 18.94 |  | 30.86
MAO-AJD-040 | SERVENTE COM ENCARGOS COMPLEMENTARES |  |  | SETOP |  | hora | 3.2593 |  | 17.61 |  | 57.39
[7 empty] | TOTAL SERVICO: |  |  |  | 88.25
[7 empty] | VALOR: |  |  |  | 296.31
7.4. 102725 - DRENO BARBACÃ, DN 75 MM, COM MATERIAL DRENANTE. AF_07/2021 (UN)
MATERIAL |  |  |  | FONTE |  | UNID | COEFICIENTE |  | PREÇO UNITÁRIO |  | TOTAL
00000345 | ARAME GALVANIZADO 18 BWG, D = 1,24MM (0,009 KG/M) |  |  | SINAPI |  | KG | 0.0127 |  | 32.61 |  | 0.41
00004013 | GEOTEXTIL NAO TECIDO AGULHADO DE FILAMENTOS CONTINUOS 100% POLIESTER, RESITENCIA A TRACAO = 09 KN/M |  |  | SINAPI |  | M2 | 1.0356 |  | 4.76 |  | 4.92
00004720 | PEDRA BRITADA N. 0, OU PEDRISCO (4,8 A 9,5 MM) POSTO PEDREIRA/FORNECEDOR, SEM FRETE |  |  | SINAPI |  | M3 | 0.0261 |  | 97.2 |  | 2.53
00009837 | TUBO PVC SERIE NORMAL, DN 75 MM, PARA ESGOTO PREDIAL (NBR 5688) |  |  | SINAPI |  | M | 0.5 |  | 14.18 |  | 7.09
[7 empty] | TOTAL MATERIAL: |  |  |  | 14.95
SERVICO |  |  |  | FONTE |  | UNID | COEFICIENTE |  | PREÇO UNITÁRIO |  | TOTAL
88316 | SERVENTE COM ENCARGOS COMPLEMENTARES |  |  | SINAPI |  | H | 0.5115 |  | 18.02 |  | 9.21
[7 empty] | TOTAL SERVICO: |  |  |  | 9.21
[7 empty] | VALOR: |  |  |  | 24.16
7.5. 102704 - TUBO DE PEAD CORRUGADO PERFURADO, DN 100 MM, PARA DRENO - FORNECIMENTO E ASSENTAMENTO. AF_07/2021 (M)
MATERIAL |  |  |  | FONTE |  | UNID | COEFICIENTE |  | PREÇO UNITÁRIO |  | TOTAL
00038052 | TUBO DRENO, CORRUGADO, ESPIRALADO, FLEXIVEL, PERFURADO, EM POLIETILENO DE ALTA DENSIDADE (PEAD), DN 100 MM, (4") PARA DRENAGEM - EM ROLO (NORMA DNIT 093/2006 - E.M) |  |  | SINAPI |  | M | 1.003 |  | 9.89 |  | 9.91
[7 empty] | TOTAL MATERIAL: |  |  |  | 9.91
SERVICO |  |  |  | FONTE |  | UNID | COEFICIENTE |  | PREÇO UNITÁRIO |  | TOTAL
88309 | PEDREIRO COM ENCARGOS COMPLEMENTARES |  |  | SINAPI |  | H | 0.0049 |  | 25.14 |  | 0.12
88316 | SERVENTE COM ENCARGOS COMPLEMENTARES |  |  | SINAPI |  | H | 0.0148 |  | 18.02 |  | 0.26
[7 empty] | TOTAL SERVICO: |  |  |  | 0.38
[7 empty] | VALOR: |  |  |  | 10.29
7.6. 92791 - CORTE E DOBRA DE AÇO CA-60, DIÂMETRO DE 5,0 MM, UTILIZADO EM ESTRUTURAS DIVERSAS, EXCETO LAJES. AF_12/2015 (KG)
MATERIAL |  |  |  | FONTE |  | UNID | COEFICIENTE |  | PREÇO UNITÁRIO |  | TOTAL
00043059 | ACO CA-60, 4,2 MM, OU 5,0 MM, OU 6,0 MM, OU 7,0 MM, VERGALHAO |  |  | SINAPI |  | KG | 1.07 |  | 6.91 |  | 7.39
[7 empty] | TOTAL MATERIAL: |  |  |  | 7.39
SERVICO |  |  |  | FONTE |  | UNID | COEFICIENTE |  | PREÇO UNITÁRIO |  | TOTAL
88238 | AJUDANTE DE ARMADOR COM ENCARGOS COMPLEMENTARES |  |  | SINAPI |  | H | 0.0108 |  | 18.4 |  | 0.19
88245 | ARMADOR COM ENCARGOS COMPLEMENTARES |  |  | SINAPI |  | H | 0.0769 |  | 24.98 |  | 1.92
[7 empty] | TOTAL SERVICO: |  |  |  | 2.11
[7 empty] | VALOR: |  |  |  | 9.5
7.7. 92792 - CORTE E DOBRA DE AÇO CA-50, DIÂMETRO DE 6,3 MM, UTILIZADO EM ESTRUTURAS DIVERSAS, EXCETO LAJES. AF_12/2015 (KG)
MATERIAL |  |  |  | FONTE |  | UNID | COEFICIENTE |  | PREÇO UNITÁRIO |  | TOTAL
00000032 | ACO CA-50, 6,3 MM, VERGALHAO |  |  | SINAPI |  | KG | 1.07 |  | 7.7 |  | 8.23
[7 empty] | TOTAL MATERIAL: |  |  |  | 8.23
SERVICO |  |  |  | FONTE |  | UNID | COEFICIENTE |  | PREÇO UNITÁRIO |  | TOTAL
88238 | AJUDANTE DE ARMADOR COM ENCARGOS COMPLEMENTARES |  |  | SINAPI |  | H | 0.0059 |  | 18.4 |  | 0.1
88245 | ARMADOR COM ENCARGOS COMPLEMENTARES |  |  | SINAPI |  | H | 0.042 |  | 24.98 |  | 1.04
[7 empty] | TOTAL SERVICO: |  |  |  | 1.14
[7 empty] | VALOR: |  |  |  | 9.37
7.8. 92793 - CORTE E DOBRA DE AÇO CA-50, DIÂMETRO DE 8,0 MM, UTILIZADO EM ESTRUTURAS DIVERSAS, EXCETO LAJES. AF_12/2015 (KG)
MATERIAL |  |  |  | FONTE |  | UNID | COEFICIENTE |  | PREÇO UNITÁRIO |  | TOTAL
00000033 | ACO CA-50, 8,0 MM, VERGALHAO |  |  | SINAPI |  | KG | 1.11 |  | 7.74 |  | 8.59
[7 empty] | TOTAL MATERIAL: |  |  |  | 8.59
SERVICO |  |  |  | FONTE |  | UNID | COEFICIENTE |  | PREÇO UNITÁRIO |  | TOTAL
88238 | AJUDANTE DE ARMADOR COM ENCARGOS COMPLEMENTARES |  |  | SINAPI |  | H | 0.0032 |  | 18.4 |  | 0.05
88245 | ARMADOR COM ENCARGOS COMPLEMENTARES |  |  | SINAPI |  | H | 0.0224 |  | 24.98 |  | 0.55
[7 empty] | TOTAL SERVICO: |  |  |  | 0.6
[7 empty] | VALOR: |  |  |  | 9.19
7.9. 92794 - CORTE E DOBRA DE AÇO CA-50, DIÂMETRO DE 10,0 MM, UTILIZADO EM ESTRUTURAS DIVERSAS, EXCETO LAJES. AF_12/2015 (KG)
MATERIAL |  |  |  | FONTE |  | UNID | COEFICIENTE |  | PREÇO UNITÁRIO |  | TOTAL
00000034 | ACO CA-50, 10,0 MM, VERGALHAO |  |  | SINAPI |  | KG | 1.11 |  | 7.3 |  | 8.1
[7 empty] | TOTAL MATERIAL: |  |  |  | 8.1
SERVICO |  |  |  | FONTE |  | UNID | COEFICIENTE |  | PREÇO UNITÁRIO |  | TOTAL
88238 | AJUDANTE DE ARMADOR COM ENCARGOS COMPLEMENTARES |  |  | SINAPI |  | H | 0.0018 |  | 18.4 |  | 0.03
88245 | ARMADOR COM ENCARGOS COMPLEMENTARES |  |  | SINAPI |  | H | 0.0125 |  | 24.98 |  | 0.31
[7 empty] | TOTAL SERVICO: |  |  |  | 0.34
[7 empty] | VALOR: |  |  |  | 8.44
7.10. 92796 - CORTE E DOBRA DE AÇO CA-50, DIÂMETRO DE 16,0 MM, UTILIZADO EM ESTRUTURAS DIVERSAS, EXCETO LAJES. AF_12/2015 (KG)
MATERIAL |  |  |  | FONTE |  | UNID | COEFICIENTE |  | PREÇO UNITÁRIO |  | TOTAL
00043055 | ACO CA-50, 12,5 MM OU 16,0 MM, VERGALHAO |  |  | SINAPI |  | KG | 1.11 |  | 6.32 |  | 7.01
[7 empty] | TOTAL MATERIAL: |  |  |  | 7.01
SERVICO |  |  |  | FONTE |  | UNID | COEFICIENTE |  | PREÇO UNITÁRIO |  | TOTAL
88245 | ARMADOR COM ENCARGOS COMPLEMENTARES |  |  | SINAPI |  | H | 0.0037 |  | 24.98 |  | 0.09
[7 empty] | TOTAL SERVICO: |  |  |  | 0.09
[7 empty] | VALOR: |  |  |  | 7.1
7.11. 05.09.02 - FORNECIMENTO E LANÇAMENTO DE MATERIAL DRENANTE - BRITA (M3)
MAO DE OBRA |  |  |  | FONTE |  | UNID | COEFICIENTE |  | PREÇO UNITÁRIO |  | TOTAL
55.10.88 | SERVENTE |  |  | SUDECAP |  | H | 2 |  | 15.53 |  | 31.06
[7 empty] | TOTAL MAO DE OBRA: |  |  |  | 31.06
MATERIAL |  |  |  | FONTE |  | UNID | COEFICIENTE |  | PREÇO UNITÁRIO |  | TOTAL
63.01.03 | BRITAS 1, 2 OU 3, CALCÁRIA COM FRETE |  |  | SUDECAP |  | M3 | 1 |  | 102.94 |  | 102.94
[7 empty] | TOTAL MATERIAL: |  |  |  | 102.94
[7 empty] | VALOR: |  |  |  | 134
7.12. RO-40980 - Manta geotêxtil não tecida, A/180, OP/20 ou similar, resistência à tração de 12 KN/m2 (Incluindo fornecimento, transporte e colocação) (m2)
MÃO DE OBRA | [5 empty] | UNID | CONSUMO |  | SALÁRIO HORA |  | CUSTO HORÁRIO
MORO-20023 | SERVENTE (Inclui Alimentação, EPI's e outros) |  |  |  |  | H | 3 |  | 16.58 |  | 49.74
[7 empty] | TOTAL MÃO DE OBRA: |  |  |  | 49.74
ITENS DE INCIDÊNCIA |  |  |  | % | EQUIPAMENTO |  | MÃO DE OBRA |  | MATERIAL |  | CUSTO
IIRO-2019 | Transporte da Manta Geotextil 5% s/ Material |  |  | 5 |  |  |  |  | X |  | 0.136
[7 empty] | TOTAL ITENS DE INCIDÊNCIA: |  |  |  | 0.13
[7 empty] | Custo Horário da Execução: |  |  |  | 49.87
[7 empty] | Produção da Equipe: |  |  |  | 180
[7 empty] | Custo Unitário da Execução: |  |  |  | 0.2771
MATERIAIS | [5 empty] | UNID | CONSUMO |  | VALOR UNITÁRIO |  | CUSTO UNITÁRIO
MATRO-10322 | Manta Geotêxtil não tecida RT 10 ou similar |  |  |  |  | m2 | 1 |  | 2.72 |  | 2.72
[7 empty] | TOTAL MATERIAIS: |  |  |  | 2.72
[7 empty] | Custo Direto Total: |  |  |  | 2.9971
[7 empty] | VALOR: |  |  |  | 2.99
7.13. FUN-TRA-035 - PERFURAÇÃO DE ESTACA BROCA A TRADO MECANIZADO D = 300 MM (m)
MATERIAL |  |  |  | FONTE |  | UNID | COEFICIENTE |  | PREÇO UNITÁRIO |  | TOTAL
MATED-11078 | PERFURAÇÃO DE ESTACA BROCA A TRADO MECANIZADO D = 300 MM |  |  | SETOP |  | m | 1 |  | 24.43 |  | 24.43
[7 empty] | TOTAL MATERIAL: |  |  |  | 24.43
[7 empty] | VALOR: |  |  |  | 24.43
8.1. 100576 - REGULARIZAÇÃO E COMPACTAÇÃO DE SUBLEITO DE SOLO PREDOMINANTEMENTE ARGILOSO. AF_11/2019 (M2)
SERVICO |  |  |  | FONTE |  | UNID | COEFICIENTE |  | PREÇO UNITÁRIO |  | TOTAL
5903 | CAMINHÃO PIPA 10.000 L TRUCADO, PESO BRUTO TOTAL 23.000 KG, CARGA ÚTIL MÁXIMA 15.935 KG, DISTÂNCIA ENTRE EIXOS 4,8 M, POTÊNCIA 230 CV, INCLUSIVE TANQUE DE AÇO PARA TRANSPORTE DE ÁGUA - CHI DIURNO. AF_06/2014 |  |  | SINAPI |  | CHI | 0.007 |  | 46.17 |  | 0.32
5901 | CAMINHÃO PIPA 10.000 L TRUCADO, PESO BRUTO TOTAL 23.000 KG, CARGA ÚTIL MÁXIMA 15.935 KG, DISTÂNCIA ENTRE EIXOS 4,8 M, POTÊNCIA 230 CV, INCLUSIVE TANQUE DE AÇO PARA TRANSPORTE DE ÁGUA - CHP DIURNO. AF_06/2014 |  |  | SINAPI |  | CHP | 0.001 |  | 248.99 |  | 0.24
5934 | MOTONIVELADORA POTÊNCIA BÁSICA LÍQUIDA (PRIMEIRA MARCHA) 125 HP, PESO BRUTO 13032 KG, LARGURA DA LÂMINA DE 3,7 M - CHI DIURNO. AF_06/2014 |  |  | SINAPI |  | CHI | 0.008 |  | 69.79 |  | 0.55
5932 | MOTONIVELADORA POTÊNCIA BÁSICA LÍQUIDA (PRIMEIRA MARCHA) 125 HP, PESO BRUTO 13032 KG, LARGURA DA LÂMINA DE 3,7 M - CHP DIURNO. AF_06/2014 |  |  | SINAPI |  | CHP | 0.0001 |  | 200.38 |  | 0.02
93244 | ROLO COMPACTADOR VIBRATÓRIO PÉ DE CARNEIRO PARA SOLOS, POTÊNCIA 80 HP, PESO OPERACIONAL SEM/COM LASTRO 7,4 / 8,8 T, LARGURA DE TRABALHO 1,68 M - CHI DIURNO. AF_02/2016 |  |  | SINAPI |  | CHI | 0.006 |  | 42.38 |  | 0.25
73436 | ROLO COMPACTADOR VIBRATÓRIO PÉ DE CARNEIRO PARA SOLOS, POTÊNCIA 80 HP, PESO OPERACIONAL SEM/COM LASTRO 7,4 / 8,8 T, LARGURA DE TRABALHO 1,68 M - CHP DIURNO. AF_02/2016 |  |  | SINAPI |  | CHP | 0.002 |  | 157.64 |  | 0.31
88316 | SERVENTE COM ENCARGOS COMPLEMENTARES |  |  | SINAPI |  | H | 0.008 |  | 18.02 |  | 0.14
[7 empty] | TOTAL SERVICO: |  |  |  | 1.83
[7 empty] | VALOR: |  |  |  | 1.83
8.2. 20.04.03 - SUB-BASE ESTAB. GRANUL. ENERGIA PROCTOR INTERMED. - COM BRITA BICA CORRIDA (AGREGADO DE PEDREIRA) (M3)
EQUIPAMENTO |  |  |  | FONTE |  | UNID | COEFICIENTE |  | PREÇO UNITÁRIO |  | TOTAL
50.10.51 | CHI/CAMINHAO TANQUE FORD 1317 WE TRUCADO, 10000 L |  |  | SUDECAP |  | H | 0.00217 |  | 45.62 |  | 0.09
50.32.09 | CHI/MOTONIVELADORA POTENCIA BASICA LIQUIDA (PRIMEIRA MARCHA) 125HP/93KW , PESO BRUTO 16T, LARGURA DA LAMINA DE 3,7 M, OU EQUIVALENTE |  |  | SUDECAP |  | H | 0.0087 |  | 83.1 |  | 0.72
50.10.50 | CHP/CAMINHAO TANQUE FORD 1317 WE TRUCADO, 10000 |  |  | SUDECAP |  | H | 0.01957 |  | 105.08 |  | 2.05
50.32.08 | CHP/MOTONIVELADORA POTENCIA BASICA LIQUIDA (PRIMEIRA MARCHA) 125HP/93KW , PESO BRUTO 16T, LARGURA DA LAMINA DE 3,7 M, OU EQUIVALENTE |  |  | SUDECAP |  | H | 0.01304 |  | 192.63 |  | 2.51
50.13.54 | CHP/ROLO DE PNEUS MASSA OPERACIONAL 10000KG LARGURA ROLAMENTO 1,80M E 99HP OU EQUIVALENTE |  |  | SUDECAP |  | H | 0.02174 |  | 178.49 |  | 3.88
50.13.44 | CHP/ROLO VIBRATÓRIO LISO 80HP PESO OPERACIONAL 7000KG LARGURA 1,68M OU EQUIVALENTE |  |  | SUDECAP |  | H | 0.02174 |  | 129.87 |  | 2.82
[7 empty] | TOTAL EQUIPAMENTO: |  |  |  | 12.07
MAO DE OBRA |  |  |  | FONTE |  | UNID | COEFICIENTE |  | PREÇO UNITÁRIO |  | TOTAL
55.10.88 | SERVENTE |  |  | SUDECAP |  | H | 0.06522 |  | 15.53 |  | 1.01
[7 empty] | TOTAL MAO DE OBRA: |  |  |  | 1.01
MATERIAL |  |  |  | FONTE |  | UNID | COEFICIENTE |  | PREÇO UNITÁRIO |  | TOTAL
63.02.22 | AGREGADO DE PEDREIRA PARA BASE, INCLUSIVE FRETE |  |  | SUDECAP |  | T | 2.2 |  | 67.15 |  | 147.73
[7 empty] | TOTAL MATERIAL: |  |  |  | 147.73
[7 empty] | VALOR: |  |  |  | 160.81
8.3. 20.06.03 - BASE ESTAB. GRANUL.COMPACT.ENERG.PROCTOR INTERMED. - COM BRITA BICA CORRIDA (AGREGADO DE PEDREIRA) (M3)
EQUIPAMENTO |  |  |  | FONTE |  | UNID | COEFICIENTE |  | PREÇO UNITÁRIO |  | TOTAL
50.10.51 | CHI/CAMINHAO TANQUE FORD 1317 WE TRUCADO, 10000 L |  |  | SUDECAP |  | H | 0.00588 |  | 45.62 |  | 0.26
50.32.09 | CHI/MOTONIVELADORA POTENCIA BASICA LIQUIDA (PRIMEIRA MARCHA) 125HP/93KW , PESO BRUTO 16T, LARGURA DA LAMINA DE 3,7 M, OU EQUIVALENTE |  |  | SUDECAP |  | H | 0.01176 |  | 83.1 |  | 0.97
50.10.50 | CHP/CAMINHAO TANQUE FORD 1317 WE TRUCADO, 10000 |  |  | SUDECAP |  | H | 0.02353 |  | 105.08 |  | 2.47
50.32.08 | CHP/MOTONIVELADORA POTENCIA BASICA LIQUIDA (PRIMEIRA MARCHA) 125HP/93KW , PESO BRUTO 16T, LARGURA DA LAMINA DE 3,7 M, OU EQUIVALENTE |  |  | SUDECAP |  | H | 0.01765 |  | 192.63 |  | 3.39
50.13.54 | CHP/ROLO DE PNEUS MASSA OPERACIONAL 10000KG LARGURA ROLAMENTO 1,80M E 99HP OU EQUIVALENTE |  |  | SUDECAP |  | H | 0.02941 |  | 178.49 |  | 5.24
50.13.44 | CHP/ROLO VIBRATÓRIO LISO 80HP PESO OPERACIONAL 7000KG LARGURA 1,68M OU EQUIVALENTE |  |  | SUDECAP |  | H | 0.02941 |  | 129.87 |  | 3.81
[7 empty] | TOTAL EQUIPAMENTO: |  |  |  | 16.14
MAO DE OBRA |  |  |  | FONTE |  | UNID | COEFICIENTE |  | PREÇO UNITÁRIO |  | TOTAL
55.10.88 | SERVENTE |  |  | SUDECAP |  | H | 0.08824 |  | 15.53 |  | 1.37
[7 empty] | TOTAL MAO DE OBRA: |  |  |  | 1.37
MATERIAL |  |  |  | FONTE |  | UNID | COEFICIENTE |  | PREÇO UNITÁRIO |  | TOTAL
63.02.22 | AGREGADO DE PEDREIRA PARA BASE, INCLUSIVE FRETE |  |  | SUDECAP |  | T | 2.2 |  | 67.15 |  | 147.73
[7 empty] | TOTAL MATERIAL: |  |  |  | 147.73
[7 empty] | VALOR: |  |  |  | 165.24
8.4. 20.10.03 - TRANSPORTE DE MATERIAL DE QUALQUER NATUREZA - DMT > 10KM (TxKM)
EQUIPAMENTO |  |  |  | FONTE |  | UNID | COEFICIENTE |  | PREÇO UNITÁRIO |  | TOTAL
50.10.13 | CHI/CAMINHAO BASCULANTE FORD 1519 |  |  | SUDECAP |  | H | 0.00032 |  | 48.27 |  | 0.01
50.10.12 | CHP/CAMINHAO BASCULANTE FORD 1519 |  |  | SUDECAP |  | H | 0.00605 |  | 111.1 |  | 0.67
[7 empty] | TOTAL EQUIPAMENTO: |  |  |  | 0.68
MAO DE OBRA |  |  |  | FONTE |  | UNID | COEFICIENTE |  | PREÇO UNITÁRIO |  | TOTAL
55.10.88 | SERVENTE |  |  | SUDECAP |  | H | 0.00159 |  | 15.53 |  | 0.02
[7 empty] | TOTAL MAO DE OBRA: |  |  |  | 0.02
[7 empty] | VALOR: |  |  |  | 0.7
8.5. RO-51228 - Imprimação (Execução e fornecimento do material betuminoso, exclusive transporte do material betuminoso) (m2)
EQUIPAMENTOS |  |  | QUANT |  | UTILIZAÇÃO |  | CUSTO OPERACIONAL |  |  |  | CUSTO HORÁRIO
[5 empty] | PROD | IMPR | PROD |  | IMPR
EQRO-30626 | Caminhão Distribuidor de Asfalto capacidade de 5000 litros |  | 1 |  | 1 | 0 | 203.91 |  | 61.8576 |  | 203.91
EQRO-30632 | Tanque Para Material Betuminoso com serpentina capacidade 20000 L |  | 1 |  | 1 | 0 | 4.5108 |  | 3.2088 |  | 4.5108
EQRO-30633 | Trator de Pneus 4 x 4 Potencia de 81 a 90 HP |  | 1 |  | 0.79 | 0.21 | 104.4708 |  | 28.8204 |  | 88.5841
EQRO-30635 | Vassoura Mecanica Rebocável |  | 1 |  | 0.79 | 0.21 | 5.8128 |  | 3.8976 |  | 5.4105
[7 empty] | TOTAL EQUIPAMENTOS: |  |  |  | 302.4154
MÃO DE OBRA | [5 empty] | UNID | CONSUMO |  | SALÁRIO HORA |  | CUSTO HORÁRIO
MORO-20022 | ENCARREGADO DE OBRA (Inclui Alimentação, EPI's e outros) |  |  |  |  | H | 0.1 |  | 50.62 |  | 5.06
MORO-20023 | SERVENTE (Inclui Alimentação, EPI's e outros) |  |  |  |  | H | 4 |  | 16.58 |  | 66.32
[7 empty] | TOTAL MÃO DE OBRA: |  |  |  | 71.38
[7 empty] | Custo Horário da Execução: |  |  |  | 373.7954
[7 empty] | Produção da Equipe: |  |  |  | 1150
[7 empty] | Custo Unitário da Execução: |  |  |  | 0.325
MATERIAIS | [5 empty] | UNID | CONSUMO |  | VALOR UNITÁRIO |  | CUSTO UNITÁRIO
MATRO-22869 | EMULSÃO ASFÁLTICA DE PETRÓLEO PARA SERVIÇO DE IMPRIMAÇÃO com ICMS 18% |  |  |  |  | ton | 0.0012 |  | 2543.04 |  | 3.05
[7 empty] | TOTAL MATERIAIS: |  |  |  | 3.05
[7 empty] | Custo Direto Total: |  |  |  | 3.375
[7 empty] | VALOR: |  |  |  | 3.37
8.6. 96402 - EXECUÇÃO DE PINTURA DE LIGAÇÃO COM EMULSÃO ASFÁLTICA RR-2C. AF_11/2019 (M2)
MATERIAL |  |  |  | FONTE |  | UNID | COEFICIENTE |  | PREÇO UNITÁRIO |  | TOTAL
00041903 | EMULSAO ASFALTICA CATIONICA RR-2C PARA USO EM PAVIMENTACAO ASFALTICA (COLETADO CAIXA NA ANP ACRESCIDO DE ICMS) |  |  | SINAPI |  | KG | 0.45 |  | 3.51 |  | 1.57
[7 empty] | TOTAL MATERIAL: |  |  |  | 1.57
SERVICO |  |  |  | FONTE |  | UNID | COEFICIENTE |  | PREÇO UNITÁRIO |  | TOTAL
91486 | ESPARGIDOR DE ASFALTO PRESSURIZADO, TANQUE 6 M3 COM ISOLAÇÃO TÉRMICA, AQUECIDO COM 2 MAÇARICOS, COM BARRA ESPARGIDORA 3,60 M, MONTADO SOBRE CAMINHÃO TOCO, PBT 14.300 KG, POTÊNCIA 185 CV - CHI DIURNO. AF_08/2015 |  |  | SINAPI |  | CHI | 0.0051 |  | 45.37 |  | 0.23
83362 | ESPARGIDOR DE ASFALTO PRESSURIZADO, TANQUE 6 M3 COM ISOLAÇÃO TÉRMICA, AQUECIDO COM 2 MAÇARICOS, COM BARRA ESPARGIDORA 3,60 M, MONTADO SOBRE CAMINHÃO TOCO, PBT 14.300 KG, POTÊNCIA 185 CV - CHP DIURNO. AF_08/2015 |  |  | SINAPI |  | CHP | 0.0004 |  | 212.1 |  | 0.08
88316 | SERVENTE COM ENCARGOS COMPLEMENTARES |  |  | SINAPI |  | H | 0.0055 |  | 18.02 |  | 0.09
89036 | TRATOR DE PNEUS, POTÊNCIA 85 CV, TRAÇÃO 4X4, PESO COM LASTRO DE 4.675 KG - CHI DIURNO. AF_06/2014 |  |  | SINAPI |  | CHI | 0.0038 |  | 36.1 |  | 0.13
89035 | TRATOR DE PNEUS, POTÊNCIA 85 CV, TRAÇÃO 4X4, PESO COM LASTRO DE 4.675 KG - CHP DIURNO. AF_06/2014 |  |  | SINAPI |  | CHP | 0.0017 |  | 108.24 |  | 0.18
5841 | VASSOURA MECÂNICA REBOCÁVEL COM ESCOVA CILÍNDRICA, LARGURA ÚTIL DE VARRIMENTO DE 2,44 M - CHI DIURNO. AF_06/2014 |  |  | SINAPI |  | CHI | 0.004 |  | 4.44 |  | 0.01
5839 | VASSOURA MECÂNICA REBOCÁVEL COM ESCOVA CILÍNDRICA, LARGURA ÚTIL DE VARRIMENTO DE 2,44 M - CHP DIURNO. AF_06/2014 |  |  | SINAPI |  | CHP | 0.002 |  | 9.32 |  | 0.01
[7 empty] | TOTAL SERVICO: |  |  |  | 0.73
[7 empty] | VALOR: |  |  |  | 2.3
8.7. 95996 - EXECUÇÃO DE PAVIMENTO COM APLICAÇÃO DE CONCRETO ASFÁLTICO, CAMADA DE BINDER - EXCLUSIVE CARGA E TRANSPORTE. AF_11/2019 (M3)
MATERIAL |  |  |  | FONTE |  | UNID | COEFICIENTE |  | PREÇO UNITÁRIO |  | TOTAL
00041965 | CONCRETO BETUMINOSO USINADO A QUENTE (CBUQ) PARA PAVIMENTACAO ASFALTICA, PADRAO DNIT, PARA BINDER, COM CAP 50/70 - AQUISICAO POSTO USINA |  |  | SINAPI |  | T | 2.5548 |  | 459.41 |  | 1173.7
[7 empty] | TOTAL MATERIAL: |  |  |  | 1173.7
SERVICO |  |  |  | FONTE |  | UNID | COEFICIENTE |  | PREÇO UNITÁRIO |  | TOTAL
91386 | CAMINHÃO BASCULANTE 10 M3, TRUCADO CABINE SIMPLES, PESO BRUTO TOTAL 23.000 KG, CARGA ÚTIL MÁXIMA 15.935 KG, DISTÂNCIA ENTRE EIXOS 4,80 M, POTÊNCIA 230 CV INCLUSIVE CAÇAMBA METÁLICA - CHP DIURNO. AF_06/2014 |  |  | SINAPI |  | CHP | 0.0331 |  | 202.33 |  | 6.69
88314 | RASTELEIRO COM ENCARGOS COMPLEMENTARES |  |  | SINAPI |  | H | 0.8072 |  | 17.85 |  | 14.4
96464 | ROLO COMPACTADOR DE PNEUS, ESTATICO, PRESSAO VARIAVEL, POTENCIA 110 HP, PESO SEM/COM LASTRO 10,8/27 T, LARGURA DE ROLAGEM 2,30 M - CHI DIURNO. AF_06/2017 |  |  | SINAPI |  | CHI | 0.071 |  | 55.82 |  | 3.96
96463 | ROLO COMPACTADOR DE PNEUS, ESTATICO, PRESSAO VARIAVEL, POTENCIA 110 HP, PESO SEM/COM LASTRO 10,8/27 T, LARGURA DE ROLAGEM 2,30 M - CHP DIURNO. AF_06/2017 |  |  | SINAPI |  | CHP | 0.0299 |  | 152.13 |  | 4.54
95632 | ROLO COMPACTADOR VIBRATORIO TANDEM, ACO LISO, POTENCIA 125 HP, PESO SEM/COM LASTRO 10,20/11,65 T, LARGURA DE TRABALHO 1,73 M - CHI DIURNO. AF_11/2016 |  |  | SINAPI |  | CHI | 0.0434 |  | 52.28 |  | 2.26
95631 | ROLO COMPACTADOR VIBRATORIO TANDEM, ACO LISO, POTENCIA 125 HP, PESO SEM/COM LASTRO 10,20/11,65 T, LARGURA DE TRABALHO 1,73 M - CHP DIURNO. AF_11/2016 |  |  | SINAPI |  | CHP | 0.0575 |  | 167.31 |  | 9.62
96155 | TRATOR DE PNEUS COM POTÊNCIA DE 85 CV, TRAÇÃO 4X4, COM VASSOURA MECÂNICA ACOPLADA - CHI DIURNO. AF_02/2017 |  |  | SINAPI |  | CHI | 0.0668 |  | 40.33 |  | 2.69
96157 | TRATOR DE PNEUS COM POTÊNCIA DE 85 CV, TRAÇÃO 4X4, COM VASSOURA MECÂNICA ACOPLADA - CHP DIURNO. AF_03/2017 |  |  | SINAPI |  | CHP | 0.0341 |  | 116.54 |  | 3.97
5837 | VIBROACABADORA DE ASFALTO SOBRE ESTEIRAS, LARGURA DE PAVIMENTAÇÃO 1,90 M A 5,30 M, POTÊNCIA 105 HP CAPACIDADE 450 T/H - CHI DIURNO. AF_11/2014 |  |  | SINAPI |  | CHI | 0.0678 |  | 121.57 |  | 8.24
5835 | VIBROACABADORA DE ASFALTO SOBRE ESTEIRAS, LARGURA DE PAVIMENTAÇÃO 1,90 M A 5,30 M, POTÊNCIA 105 HP CAPACIDADE 450 T/H - CHP DIURNO. AF_11/2014 |  |  | SINAPI |  | CHP | 0.0331 |  | 332.77 |  | 11.01
[7 empty] | TOTAL SERVICO: |  |  |  | 67.38
[7 empty] | VALOR: |  |  |  | 1241.08
8.8. 95995 - EXECUÇÃO DE PAVIMENTO COM APLICAÇÃO DE CONCRETO ASFÁLTICO, CAMADA DE ROLAMENTO - EXCLUSIVE CARGA E TRANSPORTE. AF_11/2019 (M3)
MATERIAL |  |  |  | FONTE |  | UNID | COEFICIENTE |  | PREÇO UNITÁRIO |  | TOTAL
00001518 | CONCRETO BETUMINOSO USINADO A QUENTE (CBUQ) PARA PAVIMENTACAO ASFALTICA, PADRAO DNIT, FAIXA C, COM CAP 50/70 - AQUISICAO POSTO USINA |  |  | SINAPI |  | T | 2.5548 |  | 523.94 |  | 1338.56
[7 empty] | TOTAL MATERIAL: |  |  |  | 1338.56
SERVICO |  |  |  | FONTE |  | UNID | COEFICIENTE |  | PREÇO UNITÁRIO |  | TOTAL
91386 | CAMINHÃO BASCULANTE 10 M3, TRUCADO CABINE SIMPLES, PESO BRUTO TOTAL 23.000 KG, CARGA ÚTIL MÁXIMA 15.935 KG, DISTÂNCIA ENTRE EIXOS 4,80 M, POTÊNCIA 230 CV INCLUSIVE CAÇAMBA METÁLICA - CHP DIURNO. AF_06/2014 |  |  | SINAPI |  | CHP | 0.0464 |  | 202.33 |  | 9.38
88314 | RASTELEIRO COM ENCARGOS COMPLEMENTARES |  |  | SINAPI |  | H | 1.1301 |  | 17.85 |  | 20.17
96464 | ROLO COMPACTADOR DE PNEUS, ESTATICO, PRESSAO VARIAVEL, POTENCIA 110 HP, PESO SEM/COM LASTRO 10,8/27 T, LARGURA DE ROLAGEM 2,30 M - CHI DIURNO. AF_06/2017 |  |  | SINAPI |  | CHI | 0.099 |  | 55.82 |  | 5.52
96463 | ROLO COMPACTADOR DE PNEUS, ESTATICO, PRESSAO VARIAVEL, POTENCIA 110 HP, PESO SEM/COM LASTRO 10,8/27 T, LARGURA DE ROLAGEM 2,30 M - CHP DIURNO. AF_06/2017 |  |  | SINAPI |  | CHP | 0.0419 |  | 152.13 |  | 6.37
95632 | ROLO COMPACTADOR VIBRATORIO TANDEM, ACO LISO, POTENCIA 125 HP, PESO SEM/COM LASTRO 10,20/11,65 T, LARGURA DE TRABALHO 1,73 M - CHI DIURNO. AF_11/2016 |  |  | SINAPI |  | CHI | 0.0607 |  | 52.28 |  | 3.17
95631 | ROLO COMPACTADOR VIBRATORIO TANDEM, ACO LISO, POTENCIA 125 HP, PESO SEM/COM LASTRO 10,20/11,65 T, LARGURA DE TRABALHO 1,73 M - CHP DIURNO. AF_11/2016 |  |  | SINAPI |  | CHP | 0.0805 |  | 167.31 |  | 13.46
96155 | TRATOR DE PNEUS COM POTÊNCIA DE 85 CV, TRAÇÃO 4X4, COM VASSOURA MECÂNICA ACOPLADA - CHI DIURNO. AF_02/2017 |  |  | SINAPI |  | CHI | 0.1071 |  | 40.33 |  | 4.31
96157 | TRATOR DE PNEUS COM POTÊNCIA DE 85 CV, TRAÇÃO 4X4, COM VASSOURA MECÂNICA ACOPLADA - CHP DIURNO. AF_03/2017 |  |  | SINAPI |  | CHP | 0.0341 |  | 116.54 |  | 3.97
5837 | VIBROACABADORA DE ASFALTO SOBRE ESTEIRAS, LARGURA DE PAVIMENTAÇÃO 1,90 M A 5,30 M, POTÊNCIA 105 HP CAPACIDADE 450 T/H - CHI DIURNO. AF_11/2014 |  |  | SINAPI |  | CHI | 0.0949 |  | 121.57 |  | 11.53
5835 | VIBROACABADORA DE ASFALTO SOBRE ESTEIRAS, LARGURA DE PAVIMENTAÇÃO 1,90 M A 5,30 M, POTÊNCIA 105 HP CAPACIDADE 450 T/H - CHP DIURNO. AF_11/2014 |  |  | SINAPI |  | CHP | 0.0464 |  | 332.77 |  | 15.44
[7 empty] | TOTAL SERVICO: |  |  |  | 93.32
[7 empty] | VALOR: |  |  |  | 1431.88
8.9. 20.10.03 - TRANSPORTE DE MATERIAL DE QUALQUER NATUREZA - DMT > 10KM (TxKM)
EQUIPAMENTO |  |  |  | FONTE |  | UNID | COEFICIENTE |  | PREÇO UNITÁRIO |  | TOTAL
50.10.13 | CHI/CAMINHAO BASCULANTE FORD 1519 |  |  | SUDECAP |  | H | 0.00032 |  | 48.27 |  | 0.01
50.10.12 | CHP/CAMINHAO BASCULANTE FORD 1519 |  |  | SUDECAP |  | H | 0.00605 |  | 111.1 |  | 0.67
[7 empty] | TOTAL EQUIPAMENTO: |  |  |  | 0.68
MAO DE OBRA |  |  |  | FONTE |  | UNID | COEFICIENTE |  | PREÇO UNITÁRIO |  | TOTAL
55.10.88 | SERVENTE |  |  | SUDECAP |  | H | 0.00159 |  | 15.53 |  | 0.02
[7 empty] | TOTAL MAO DE OBRA: |  |  |  | 0.02
[7 empty] | VALOR: |  |  |  | 0.7
9.1. 102512 - PINTURA DE EIXO VIÁRIO SOBRE ASFALTO COM TINTA RETRORREFLETIVA A BASE DE RESINA ACRÍLICA COM MICROESFERAS DE VIDRO, APLICAÇÃO MECÂNICA COM DEMARCADORA AUTOPROPELIDA. AF_05/2021 (M)
MATERIAL |  |  |  | FONTE |  | UNID | COEFICIENTE |  | PREÇO UNITÁRIO |  | TOTAL
00005318 | DILUENTE AGUARRAS |  |  | SINAPI |  | L | 0.002 |  | 16.98 |  | 0.03
00044478 | MICROESFERAS DE VIDRO PARA SINALIZACAO HORIZONTAL VIARIA, TIPO I-B (PREMIX) - NBR 16184 |  |  | SINAPI |  | KG | 0.011 |  | 9.91 |  | 0.1
00044477 | MICROESFERAS DE VIDRO PARA SINALIZACAO HORIZONTAL VIARIA, TIPO II-A (DROP-ON) - NBR 16184 |  |  | SINAPI |  | KG | 0.025 |  | 9.91 |  | 0.24
00007343 | TINTA ACRILICA A BASE DE SOLVENTE, PARA SINALIZACAO HORIZONTAL VIARIA (NBR 11862) |  |  | SINAPI |  | L | 0.043 |  | 13.49 |  | 0.58
[7 empty] | TOTAL MATERIAL: |  |  |  | 0.95
SERVICO |  |  |  | FONTE |  | UNID | COEFICIENTE |  | PREÇO UNITÁRIO |  | TOTAL
96159 | MÁQUINA DEMARCADORA DE FAIXA DE TRÁFEGO À FRIO, AUTOPROPELIDA, POTÊNCIA 38 HP - CHI DIURNO. AF_07/2016 |  |  | SINAPI |  | CHI | 0.0334 |  | 48.81 |  | 1.63
95133 | MÁQUINA DEMARCADORA DE FAIXA DE TRÁFEGO À FRIO, AUTOPROPELIDA, POTÊNCIA 38 HP - CHP DIURNO. AF_07/2016 |  |  | SINAPI |  | CHP | 0.0003 |  | 116.48 |  | 0.03
88310 | PINTOR COM ENCARGOS COMPLEMENTARES |  |  | SINAPI |  | H | 0.034 |  | 26.18 |  | 0.89
88316 | SERVENTE COM ENCARGOS COMPLEMENTARES |  |  | SINAPI |  | H | 0.014 |  | 18.02 |  | 0.25
[7 empty] | TOTAL SERVICO: |  |  |  | 2.8
[7 empty] | VALOR: |  |  |  | 3.75
9.2. 102509 - PINTURA DE FAIXA DE PEDESTRE OU ZEBRADA TINTA RETRORREFLETIVA A BASE DE RESINA ACRÍLICA COM MICROESFERAS DE VIDRO, E = 30 CM, APLICAÇÃO MANUAL. AF_05/2021 (M2)
MATERIAL |  |  |  | FONTE |  | UNID | COEFICIENTE |  | PREÇO UNITÁRIO |  | TOTAL
00005318 | DILUENTE AGUARRAS |  |  | SINAPI |  | L | 0.021 |  | 16.98 |  | 0.35
00012815 | FITA CREPE ROLO DE 25 MM X 50 M |  |  | SINAPI |  | UN | 0.012 |  | 7.16 |  | 0.08
00044478 | MICROESFERAS DE VIDRO PARA SINALIZACAO HORIZONTAL VIARIA, TIPO I-B (PREMIX) - NBR 16184 |  |  | SINAPI |  | KG | 0.11 |  | 9.91 |  | 1.09
00044477 | MICROESFERAS DE VIDRO PARA SINALIZACAO HORIZONTAL VIARIA, TIPO II-A (DROP-ON) - NBR 16184 |  |  | SINAPI |  | KG | 0.25 |  | 9.91 |  | 2.47
00007343 | TINTA ACRILICA A BASE DE SOLVENTE, PARA SINALIZACAO HORIZONTAL VIARIA (NBR 11862) |  |  | SINAPI |  | L | 0.427 |  | 13.49 |  | 5.76
[7 empty] | TOTAL MATERIAL: |  |  |  | 9.75
SERVICO |  |  |  | FONTE |  | UNID | COEFICIENTE |  | PREÇO UNITÁRIO |  | TOTAL
88310 | PINTOR COM ENCARGOS COMPLEMENTARES |  |  | SINAPI |  | H | 0.364 |  | 26.18 |  | 9.52
88316 | SERVENTE COM ENCARGOS COMPLEMENTARES |  |  | SINAPI |  | H | 0.151 |  | 18.02 |  | 2.72
[7 empty] | TOTAL SERVICO: |  |  |  | 12.24
[7 empty] | VALOR: |  |  |  | 21.99
9.3. 5214010 - Pintura de faixa com plástico a frio bicomponente à base de resinas metacrílicas por extrusão (plano) - espessura de 3,0 mm (m²)
EQUIPAMENTOS |  |  | QUANT |  | UTILIZAÇÃO |  | CUSTO OPERACIONAL |  |  |  | CUSTO HORÁRIO
[5 empty] | PROD | IMPR | PROD |  | IMPR
E9693 | Caminhão demarcador de faixas com sistema de pintura Spray - 115 kW |  | 1 |  | 1 | 0 | 647.0128 |  | 340.2199 |  | 647.0128
[7 empty] | TOTAL EQUIPAMENTOS: |  |  |  | 647.0128
MÃO DE OBRA | [5 empty] | UNID | CONSUMO |  | SALÁRIO HORA |  | CUSTO HORÁRIO
P9853 | Pré-marcador |  |  |  |  | h | 1 |  | 19.0614 |  | 19.06
P9824 | Servente |  |  |  |  | h | 4 |  | 17.7603 |  | 71.04
[7 empty] | TOTAL MÃO DE OBRA: |  |  |  | 90.1
[7 empty] | Custo Horário da Execução: |  |  |  | 737.1128
[7 empty] | Produção da Equipe: |  |  |  | 60.23
[7 empty] | Custo Unitário da Execução: |  |  |  | 12.2383
MATERIAIS | [5 empty] | UNID | CONSUMO |  | VALOR UNITÁRIO |  | CUSTO UNITÁRIO
M2045 | Microesferas refletivas de vidro tipo II-C |  |  |  |  | kg | 0.35 |  | 6.49 |  | 2.27
M1577 | Tinta plástica à base de resina metacrílica aplicada a frio por dispersão ou extrusão |  |  |  |  | kg | 6 |  | 33.15 |  | 198.9
M2044 | Tinta à base de resina acrílica emulsionada em água para pré-marcação viária |  |  |  |  | l | 0.00097 |  | 16.27 |  | 0.01
[7 empty] | TOTAL MATERIAIS: |  |  |  | 201.18
TRANSPORTE - TEMPO FIXO |  |  | UNIDADE |  | CODIGO |  | CONSUMO |  | PREÇO UNITÁRIO |  | CUSTO UNITÁRIO
M2045 | Microesferas refletivas de vidro tipo II-C (Caminhão carroceria com capacidade de 15 t - 188 kW) |  | t |  | 5914655 |  | 0.00035 |  | 26.35 |  | 0
M1577 | Tinta plástica à base de resina metacrílica aplicada a frio por dispersão ou extrusão (Caminhão carroceria com capacidade de 15 t - 188 kW) |  | t |  | 5914655 |  | 0.006 |  | 26.35 |  | 0.15
[7 empty] | TRANSPORTE - TEMPO FIXO: |  |  |  | 0.15
MOMENTO DE TRANSPORTE |  | UND | QUANTIDADE |  | LN |  | RP |  | P |  | CUSTO UNITÁRIO
[5 empty] | DMT | R$ | DMT | R$ | DMT | R$
M2045 | Microesferas refletivas de vidro tipo II-C (Caminhão carroceria com capacidade de 15 t - 188 kW) | tkm | 0.00035 |  | 0 | 0.84 | 0 | 0.67 | 0 | 0.55 | 0
M1577 | Tinta plástica à base de resina metacrílica aplicada a frio por dispersão ou extrusão (Caminhão carroceria com capacidade de 15 t - 188 kW) | tkm | 0.006 |  | 0 | 0.84 | 0 | 0.67 | 0 | 0.55 | 0
[7 empty] | MOMENTO DE TRANSPORTE: |  |  |  | 0
[7 empty] | Custo Direto Total: |  |  |  | 213.5683
[7 empty] | VALOR: |  |  |  | 213.56
9.4. 5213408 - Pintura de faixa com termoplástico por aspersão - espessura de 1,5 mm (m²)
EQUIPAMENTOS |  |  | QUANT |  | UTILIZAÇÃO |  | CUSTO OPERACIONAL |  |  |  | CUSTO HORÁRIO
[5 empty] | PROD | IMPR | PROD |  | IMPR
E9645 | Caminhão demarcador de faixas com sistema de pintura a quente - 5 kW/30,10 kW/136 kW |  | 1 |  | 1 | 0 | 406.2884 |  | 172.698 |  | 406.2884
[7 empty] | TOTAL EQUIPAMENTOS: |  |  |  | 406.2884
MÃO DE OBRA | [5 empty] | UNID | CONSUMO |  | SALÁRIO HORA |  | CUSTO HORÁRIO
P9853 | Pré-marcador |  |  |  |  | h | 1 |  | 19.0614 |  | 19.06
P9824 | Servente |  |  |  |  | h | 5 |  | 17.7603 |  | 88.8
[7 empty] | TOTAL MÃO DE OBRA: |  |  |  | 107.86
[7 empty] | Custo Horário da Execução: |  |  |  | 514.1484
[7 empty] | Produção da Equipe: |  |  |  | 95.4
[7 empty] | Custo Unitário da Execução: |  |  |  | 5.3894
MATERIAIS | [5 empty] | UNID | CONSUMO |  | VALOR UNITÁRIO |  | CUSTO UNITÁRIO
M2040 | Massa termoplástica para aspersão |  |  |  |  | kg | 3.075 |  | 8.22 |  | 25.27
M2038 | Microesferas refletivas de vidro tipo II-A |  |  |  |  | kg | 0.4 |  | 6.65 |  | 2.66
M2044 | Tinta à base de resina acrílica emulsionada em água para pré-marcação viária |  |  |  |  | l | 0.00097 |  | 16.27 |  | 0.01
[7 empty] | TOTAL MATERIAIS: |  |  |  | 27.94
TRANSPORTE - TEMPO FIXO |  |  | UNIDADE |  | CODIGO |  | CONSUMO |  | PREÇO UNITÁRIO |  | CUSTO UNITÁRIO
M2040 | Massa termoplástica para aspersão (Caminhão carroceria com capacidade de 15 t - 188 kW) |  | t |  | 5914655 |  | 0.00308 |  | 26.35 |  | 0.08
M2038 | Microesferas refletivas de vidro tipo II-A (Caminhão carroceria com capacidade de 15 t - 188 kW) |  | t |  | 5914655 |  | 0.0004 |  | 26.35 |  | 0.01
[7 empty] | TRANSPORTE - TEMPO FIXO: |  |  |  | 0.09
MOMENTO DE TRANSPORTE |  | UND | QUANTIDADE |  | LN |  | RP |  | P |  | CUSTO UNITÁRIO
[5 empty] | DMT | R$ | DMT | R$ | DMT | R$
M2040 | Massa termoplástica para aspersão (Caminhão carroceria com capacidade de 15 t - 188 kW) | tkm | 0.00308 |  | 0 | 0.84 | 0 | 0.67 | 0 | 0.55 | 0
M2038 | Microesferas refletivas de vidro tipo II-A (Caminhão carroceria com capacidade de 15 t - 188 kW) | tkm | 0.0004 |  | 0 | 0.84 | 0 | 0.67 | 0 | 0.55 | 0
[7 empty] | MOMENTO DE TRANSPORTE: |  |  |  | 0
[7 empty] | Custo Direto Total: |  |  |  | 33.4194
[7 empty] | VALOR: |  |  |  | 33.41
9.5. 5213358 - Laminado elastoplástico para sinalização horizontal - espessura de 1,5 mm - fornecimento e implantação (m²)
EQUIPAMENTOS |  |  | QUANT |  | UTILIZAÇÃO |  | CUSTO OPERACIONAL |  |  |  | CUSTO HORÁRIO
[5 empty] | PROD | IMPR | PROD |  | IMPR
E9687 | Caminhão carroceria com capacidade de 5 t - 115 kW |  | 1 |  | 0.5 | 0.5 | 112.2954 |  | 42.5754 |  | 77.4354
[7 empty] | TOTAL EQUIPAMENTOS: |  |  |  | 77.4354
MÃO DE OBRA | [5 empty] | UNID | CONSUMO |  | SALÁRIO HORA |  | CUSTO HORÁRIO
P9853 | Pré-marcador |  |  |  |  | h | 1 |  | 19.0614 |  | 19.06
P9824 | Servente |  |  |  |  | h | 3 |  | 17.7603 |  | 53.28
[7 empty] | TOTAL MÃO DE OBRA: |  |  |  | 72.34
[7 empty] | Custo Horário da Execução: |  |  |  | 149.7754
[7 empty] | Produção da Equipe: |  |  |  | 25
[7 empty] | Custo Unitário da Execução: |  |  |  | 5.991
MATERIAIS | [5 empty] | UNID | CONSUMO |  | VALOR UNITÁRIO |  | CUSTO UNITÁRIO
M0032 | Adesivo de contato para laminado elastoplástico |  |  |  |  | kg | 0.25 |  | 23.58 |  | 5.89
M0521 | Laminado elastoplástico - E = 1,5 mm |  |  |  |  | m² | 1 |  | 194.44 |  | 194.44
[7 empty] | TOTAL MATERIAIS: |  |  |  | 200.33
TRANSPORTE - TEMPO FIXO |  |  | UNIDADE |  | CODIGO |  | CONSUMO |  | PREÇO UNITÁRIO |  | CUSTO UNITÁRIO
M0032 | Adesivo de contato para laminado elastoplástico (Caminhão carroceria com capacidade de 15 t - 188 kW) |  | t |  | 5914655 |  | 0.00025 |  | 26.35 |  | 0
M0521 | Laminado elastoplástico - E = 1,5 mm (Caminhão carroceria com capacidade de 15 t - 188 kW) |  | t |  | 5914655 |  | 0.00296 |  | 26.35 |  | 0.07
[7 empty] | TRANSPORTE - TEMPO FIXO: |  |  |  | 0.07
MOMENTO DE TRANSPORTE |  | UND | QUANTIDADE |  | LN |  | RP |  | P |  | CUSTO UNITÁRIO
[5 empty] | DMT | R$ | DMT | R$ | DMT | R$
M0032 | Adesivo de contato para laminado elastoplástico (Caminhão carroceria com capacidade de 15 t - 188 kW) | tkm | 0.00025 |  | 0 | 0.84 | 0 | 0.67 | 0 | 0.55 | 0
M0521 | Laminado elastoplástico - E = 1,5 mm (Caminhão carroceria com capacidade de 15 t - 188 kW) | tkm | 0.00296 |  | 0 | 0.84 | 0 | 0.67 | 0 | 0.55 | 0
[7 empty] | MOMENTO DE TRANSPORTE: |  |  |  | 0
[7 empty] | Custo Direto Total: |  |  |  | 206.391
[7 empty] | VALOR: |  |  |  | 206.39
9.6. RO-41228 - Tachão refletivo tipo SHTRG, com catadióptrico nas duas faces ( Execução, incluindo fornecimento, colocação e transporte de todos os materiais) (U)
MÃO DE OBRA | [5 empty] | UNID | CONSUMO |  | SALÁRIO HORA |  | CUSTO HORÁRIO
MORO-20036 | AUXILIAR DE SINALIZACAO (Inclui Alimentação, EPI's e outros) |  |  |  |  | H | 2 |  | 22.77 |  | 45.54
MORO-20032 | OFICIAL (Inclui Alimentação , EPI's e outros) |  |  |  |  | H | 0.05 |  | 24.63 |  | 1.23
MORO-20023 | SERVENTE (Inclui Alimentação, EPI's e outros) |  |  |  |  | H | 4 |  | 16.58 |  | 66.32
[7 empty] | TOTAL MÃO DE OBRA: |  |  |  | 113.09
[7 empty] | Custo Horário da Execução: |  |  |  | 113.09
[7 empty] | Produção da Equipe: |  |  |  | 80
[7 empty] | Custo Unitário da Execução: |  |  |  | 1.4136
MATERIAIS | [5 empty] | UNID | CONSUMO |  | VALOR UNITÁRIO |  | CUSTO UNITÁRIO
MATRO-10796 | Cola para tacha |  |  |  |  | Kg | 0.07 |  | 6.33 |  | 0.44
MATRO-10395 | TACHÃO BIDIRECIONAL |  |  |  |  | UND | 1 |  | 47.85 |  | 47.85
[7 empty] | TOTAL MATERIAIS: |  |  |  | 48.29
[7 empty] | Custo Direto Total: |  |  |  | 49.7036
[7 empty] | VALOR: |  |  |  | 49.7
9.7. RO-41229 - Tachão refletivo tipo SHTRG, com catadióptrico em apenas uma face (Execução, incluindo fornecimento, colocação e transporte de todos os materiais) (U)
MÃO DE OBRA | [5 empty] | UNID | CONSUMO |  | SALÁRIO HORA |  | CUSTO HORÁRIO
MORO-20036 | AUXILIAR DE SINALIZACAO (Inclui Alimentação, EPI's e outros) |  |  |  |  | H | 2 |  | 22.77 |  | 45.54
MORO-20032 | OFICIAL (Inclui Alimentação , EPI's e outros) |  |  |  |  | H | 0.05 |  | 24.63 |  | 1.23
MORO-20023 | SERVENTE (Inclui Alimentação, EPI's e outros) |  |  |  |  | H | 4 |  | 16.58 |  | 66.32
[7 empty] | TOTAL MÃO DE OBRA: |  |  |  | 113.09
[7 empty] | Custo Horário da Execução: |  |  |  | 113.09
[7 empty] | Produção da Equipe: |  |  |  | 80
[7 empty] | Custo Unitário da Execução: |  |  |  | 1.4136
MATERIAIS | [5 empty] | UNID | CONSUMO |  | VALOR UNITÁRIO |  | CUSTO UNITÁRIO
MATRO-10796 | Cola para tacha |  |  |  |  | Kg | 0.07 |  | 6.33 |  | 0.44
MATRO-10396 | TACHÃO MONODIRECIONAL |  |  |  |  | UND | 1 |  | 46.96 |  | 46.96
[7 empty] | TOTAL MATERIAIS: |  |  |  | 47.4
[7 empty] | Custo Direto Total: |  |  |  | 48.8136
[7 empty] | VALOR: |  |  |  | 48.81
10.1. RO-41844 - Placa de aço carbono com película refletiva grau técnico tipo I da ABNT - Placa Quadrada (Execução, incluindo fornecimento e transporte de todos os materiais, inclusive poste de sustentação) (m2)
MÃO DE OBRA | [5 empty] | UNID | CONSUMO |  | SALÁRIO HORA |  | CUSTO HORÁRIO
MORO-20036 | AUXILIAR DE SINALIZACAO (Inclui Alimentação, EPI's e outros) |  |  |  |  | H | 1 |  | 22.77 |  | 22.77
MORO-20022 | ENCARREGADO DE OBRA (Inclui Alimentação, EPI's e outros) |  |  |  |  | H | 0.1 |  | 50.62 |  | 5.06
MORO-20037 | LETRISTA (Inclui Alimentação, EPI's e outros) |  |  |  |  | H | 1 |  | 24.63 |  | 24.63
MORO-20023 | SERVENTE (Inclui Alimentação, EPI's e outros) |  |  |  |  | H | 1 |  | 16.58 |  | 16.58
[7 empty] | TOTAL MÃO DE OBRA: |  |  |  | 69.04
ITENS DE INCIDÊNCIA |  |  |  | % | EQUIPAMENTO |  | MÃO DE OBRA |  | MATERIAL |  | CUSTO
IIRO-2024 | TRANSPORTE 5% S/MATERIAL % |  |  | 5 |  |  |  |  | X |  | 11.193
[7 empty] | TOTAL ITENS DE INCIDÊNCIA: |  |  |  | 11.19
[7 empty] | Custo Horário da Execução: |  |  |  | 80.23
[7 empty] | Produção da Equipe: |  |  |  | 1
[7 empty] | Custo Unitário da Execução: |  |  |  | 80.23
MATERIAIS | [5 empty] | UNID | CONSUMO |  | VALOR UNITÁRIO |  | CUSTO UNITÁRIO
MATRO-10405 | CHAPA PINTADA |  |  |  |  | m2 | 1 |  | 73.63 |  | 73.63
MATRO-10409 | PAPELAO |  |  |  |  | KG. | 1 |  | 1.61 |  | 1.61
MATRO-10408 | PARAF |  |  |  |  | U | 4 |  | 0.51 |  | 2.04
MATRO-10412 | PELICULA GRAU TÉCNICO TIPO I DA ABNT |  |  |  |  | m2 | 1.37 |  | 76.56 |  | 104.88
MATRO-10407 | SUPORTE MAD.0.08 X 0.08 X 3 |  |  |  |  | m | 3 |  | 11.78 |  | 35.34
MATRO-10406 | TINTA LATEX P/SUPORTE |  |  |  |  | l | 0.65 |  | 5.61 |  | 3.64
MATRO-10411 | Travessa de |  |  |  |  | m | 1 |  | 2.72 |  | 2.72
[7 empty] | TOTAL MATERIAIS: |  |  |  | 223.86
SERVIÇOS | [5 empty] | UNID | CONSUMO |  | PREÇO UNITÁRIO |  | CUSTO UNITÁRIO
RO-43226 | Colocação de placas |  |  |  |  | m2 | 1 |  | 72.9 |  | 72.9
[7 empty] | TOTAL SERVIÇOS: |  |  |  | 72.9
[7 empty] | Custo Direto Total: |  |  |  | 376.99
[7 empty] | VALOR: |  |  |  | 365.8
10.2. RO-41841 - Placa de aço carbono com película refletiva grau técnico tipo I da ABNT - Placa Circular (Execução, incluindo fornecimento e transporte de todos os materiais, inclusive poste de sustentação) (m2)
MÃO DE OBRA | [5 empty] | UNID | CONSUMO |  | SALÁRIO HORA |  | CUSTO HORÁRIO
MORO-20036 | AUXILIAR DE SINALIZACAO (Inclui Alimentação, EPI's e outros) |  |  |  |  | H | 1 |  | 22.77 |  | 22.77
MORO-20022 | ENCARREGADO DE OBRA (Inclui Alimentação, EPI's e outros) |  |  |  |  | H | 0.1 |  | 50.62 |  | 5.06
MORO-20037 | LETRISTA (Inclui Alimentação, EPI's e outros) |  |  |  |  | H | 1 |  | 24.63 |  | 24.63
MORO-20023 | SERVENTE (Inclui Alimentação, EPI's e outros) |  |  |  |  | H | 1 |  | 16.58 |  | 16.58
[7 empty] | TOTAL MÃO DE OBRA: |  |  |  | 69.04
ITENS DE INCIDÊNCIA |  |  |  | % | EQUIPAMENTO |  | MÃO DE OBRA |  | MATERIAL |  | CUSTO
IIRO-2024 | TRANSPORTE 5% S/MATERIAL % |  |  | 5 |  |  |  |  | X |  | 11.691
[7 empty] | TOTAL ITENS DE INCIDÊNCIA: |  |  |  | 11.69
[7 empty] | Custo Horário da Execução: |  |  |  | 80.73
[7 empty] | Produção da Equipe: |  |  |  | 1
[7 empty] | Custo Unitário da Execução: |  |  |  | 80.73
MATERIAIS | [5 empty] | UNID | CONSUMO |  | VALOR UNITÁRIO |  | CUSTO UNITÁRIO
MATRO-10405 | CHAPA PINTADA |  |  |  |  | m2 | 1 |  | 73.63 |  | 73.63
MATRO-10409 | PAPELAO |  |  |  |  | KG. | 1 |  | 1.61 |  | 1.61
MATRO-10408 | PARAF |  |  |  |  | U | 4 |  | 0.51 |  | 2.04
MATRO-10412 | PELICULA GRAU TÉCNICO TIPO I DA ABNT |  |  |  |  | m2 | 1.5 |  | 76.56 |  | 114.84
MATRO-10407 | SUPORTE MAD.0.08 X 0.08 X 3 |  |  |  |  | m | 3 |  | 11.78 |  | 35.34
MATRO-10406 | TINTA LATEX P/SUPORTE |  |  |  |  | l | 0.65 |  | 5.61 |  | 3.64
MATRO-10411 | Travessa de |  |  |  |  | m | 1 |  | 2.72 |  | 2.72
[7 empty] | TOTAL MATERIAIS: |  |  |  | 233.82
SERVIÇOS | [5 empty] | UNID | CONSUMO |  | PREÇO UNITÁRIO |  | CUSTO UNITÁRIO
RO-43226 | Colocação de placas |  |  |  |  | m2 | 1 |  | 72.9 |  | 72.9
[7 empty] | TOTAL SERVIÇOS: |  |  |  | 72.9
[7 empty] | Custo Direto Total: |  |  |  | 387.45
[7 empty] | VALOR: |  |  |  | 375.76
10.3. RO-42193 - Placa de aço carbono com película refletiva grau técnico tipo I da ABNT - Placa Retangular (Execução, incluindo fornecimento e transporte de todos os materiais, inclusive poste de sustentação) (m2)
MÃO DE OBRA | [5 empty] | UNID | CONSUMO |  | SALÁRIO HORA |  | CUSTO HORÁRIO
MORO-20036 | AUXILIAR DE SINALIZACAO (Inclui Alimentação, EPI's e outros) |  |  |  |  | H | 1 |  | 22.77 |  | 22.77
MORO-20022 | ENCARREGADO DE OBRA (Inclui Alimentação, EPI's e outros) |  |  |  |  | H | 0.1 |  | 50.62 |  | 5.06
MORO-20037 | LETRISTA (Inclui Alimentação, EPI's e outros) |  |  |  |  | H | 1 |  | 24.63 |  | 24.63
MORO-20023 | SERVENTE (Inclui Alimentação, EPI's e outros) |  |  |  |  | H | 1 |  | 16.58 |  | 16.58
[7 empty] | TOTAL MÃO DE OBRA: |  |  |  | 69.04
ITENS DE INCIDÊNCIA |  |  |  | % | EQUIPAMENTO |  | MÃO DE OBRA |  | MATERIAL |  | CUSTO
IIRO-2024 | TRANSPORTE 5% S/MATERIAL % |  |  | 5 |  |  |  |  | X |  | 12.0565
[7 empty] | TOTAL ITENS DE INCIDÊNCIA: |  |  |  | 12.05
[7 empty] | Custo Horário da Execução: |  |  |  | 81.09
[7 empty] | Produção da Equipe: |  |  |  | 1
[7 empty] | Custo Unitário da Execução: |  |  |  | 81.09
MATERIAIS | [5 empty] | UNID | CONSUMO |  | VALOR UNITÁRIO |  | CUSTO UNITÁRIO
MATRO-10405 | CHAPA PINTADA |  |  |  |  | m2 | 1 |  | 73.63 |  | 73.63
MATRO-10409 | PAPELAO |  |  |  |  | KG. | 1 |  | 1.61 |  | 1.61
MATRO-10408 | PARAF |  |  |  |  | U | 4 |  | 0.51 |  | 2.04
MATRO-10412 | PELICULA GRAU TÉCNICO TIPO I DA ABNT |  |  |  |  | m2 | 1.56 |  | 76.56 |  | 119.43
MATRO-10407 | SUPORTE MAD.0.08 X 0.08 X 3 |  |  |  |  | m | 3 |  | 11.78 |  | 35.34
MATRO-10406 | TINTA LATEX P/SUPORTE |  |  |  |  | l | 0.65 |  | 5.61 |  | 3.64
MATRO-10411 | Travessa de |  |  |  |  | m | 2 |  | 2.72 |  | 5.44
[7 empty] | TOTAL MATERIAIS: |  |  |  | 241.13
SERVIÇOS | [5 empty] | UNID | CONSUMO |  | PREÇO UNITÁRIO |  | CUSTO UNITÁRIO
RO-43226 | Colocação de placas |  |  |  |  | m2 | 1 |  | 72.9 |  | 72.9
[7 empty] | TOTAL SERVIÇOS: |  |  |  | 72.9
[7 empty] | Custo Direto Total: |  |  |  | 395.12
[7 empty] | VALOR: |  |  |  | 383.07
10.4. RO-42195 - Placa de aço carbono com película refletiva grau técnico tipo I da ABNT - Marcador de Perigo 0,30 x 0,90m (Execução, incluindo fornecimento e transporte de todos os materiais, inclusive poste de sustentação) (m2)
MÃO DE OBRA | [5 empty] | UNID | CONSUMO |  | SALÁRIO HORA |  | CUSTO HORÁRIO
MORO-20022 | ENCARREGADO DE OBRA (Inclui Alimentação, EPI's e outros) |  |  |  |  | H | 0.1 |  | 50.62 |  | 5.06
MORO-20023 | SERVENTE (Inclui Alimentação, EPI's e outros) |  |  |  |  | H | 1.2 |  | 16.58 |  | 19.89
[7 empty] | TOTAL MÃO DE OBRA: |  |  |  | 24.95
ITENS DE INCIDÊNCIA |  |  |  | % | EQUIPAMENTO |  | MÃO DE OBRA |  | MATERIAL |  | CUSTO
IIRO-2027 | 5% S/MATERIAL |  |  | 5 |  |  |  |  | X |  | 6.679
[7 empty] | TOTAL ITENS DE INCIDÊNCIA: |  |  |  | 6.67
[7 empty] | Custo Horário da Execução: |  |  |  | 31.62
[7 empty] | Produção da Equipe: |  |  |  | 1
[7 empty] | Custo Unitário da Execução: |  |  |  | 31.62
MATERIAIS | [5 empty] | UNID | CONSUMO |  | VALOR UNITÁRIO |  | CUSTO UNITÁRIO
MATRO-10405 | CHAPA PINTADA |  |  |  |  | m2 | 1 |  | 73.63 |  | 73.63
MATRO-10409 | PAPELAO |  |  |  |  | KG. | 1 |  | 1.61 |  | 1.61
MATRO-10408 | PARAF |  |  |  |  | U | 4 |  | 0.51 |  | 2.04
MATRO-10412 | PELICULA GRAU TÉCNICO TIPO I DA ABNT |  |  |  |  | m2 | 0.6 |  | 76.56 |  | 45.93
MATRO-10407 | SUPORTE MAD.0.08 X 0.08 X 3 |  |  |  |  | m | 0.8 |  | 11.78 |  | 9.42
MATRO-10406 | TINTA LATEX P/SUPORTE |  |  |  |  | l | 0.17 |  | 5.61 |  | 0.95
[7 empty] | TOTAL MATERIAIS: |  |  |  | 133.58
[7 empty] | Custo Direto Total: |  |  |  | 165.2
[7 empty] | VALOR: |  |  |  | 158.53
10.5. RO-41842 - Placa de aço carbono com película refletiva grau técnico tipo I da ABNT - Placa Octogonal (Execução, incluindo fornecimento e transporte de todos os materiais, inclusive poste de sustentação) (m2)
MÃO DE OBRA | [5 empty] | UNID | CONSUMO |  | SALÁRIO HORA |  | CUSTO HORÁRIO
MORO-20036 | AUXILIAR DE SINALIZACAO (Inclui Alimentação, EPI's e outros) |  |  |  |  | H | 1 |  | 22.77 |  | 22.77
MORO-20022 | ENCARREGADO DE OBRA (Inclui Alimentação, EPI's e outros) |  |  |  |  | H | 0.1 |  | 50.62 |  | 5.06
MORO-20037 | LETRISTA (Inclui Alimentação, EPI's e outros) |  |  |  |  | H | 1 |  | 24.63 |  | 24.63
MORO-20023 | SERVENTE (Inclui Alimentação, EPI's e outros) |  |  |  |  | H | 1 |  | 16.58 |  | 16.58
[7 empty] | TOTAL MÃO DE OBRA: |  |  |  | 69.04
ITENS DE INCIDÊNCIA |  |  |  | % | EQUIPAMENTO |  | MÃO DE OBRA |  | MATERIAL |  | CUSTO
IIRO-2024 | TRANSPORTE 5% S/MATERIAL % |  |  | 5 |  |  |  |  | X |  | 10.734
[7 empty] | TOTAL ITENS DE INCIDÊNCIA: |  |  |  | 10.73
[7 empty] | Custo Horário da Execução: |  |  |  | 79.77
[7 empty] | Produção da Equipe: |  |  |  | 0
[7 empty] | Custo Unitário da Execução: |  |  |  | 0
MATERIAIS | [5 empty] | UNID | CONSUMO |  | VALOR UNITÁRIO |  | CUSTO UNITÁRIO
MATRO-10405 | CHAPA PINTADA |  |  |  |  | m2 | 1 |  | 73.63 |  | 73.63
MATRO-10409 | PAPELAO |  |  |  |  | KG. | 1 |  | 1.61 |  | 1.61
MATRO-10408 | PARAF |  |  |  |  | U | 4 |  | 0.51 |  | 2.04
MATRO-10412 | PELICULA GRAU TÉCNICO TIPO I DA ABNT |  |  |  |  | m2 | 1.25 |  | 76.56 |  | 95.7
MATRO-10407 | SUPORTE MAD.0.08 X 0.08 X 3 |  |  |  |  | m | 3 |  | 11.78 |  | 35.34
MATRO-10406 | TINTA LATEX P/SUPORTE |  |  |  |  | l | 0.65 |  | 5.61 |  | 3.64
MATRO-10411 | Travessa de |  |  |  |  | m | 1 |  | 2.72 |  | 2.72
[7 empty] | TOTAL MATERIAIS: |  |  |  | 214.68
SERVIÇOS | [5 empty] | UNID | CONSUMO |  | PREÇO UNITÁRIO |  | CUSTO UNITÁRIO
RO-43226 | Colocação de placas |  |  |  |  | m2 | 1 |  | 72.9 |  | 72.9
[7 empty] | TOTAL SERVIÇOS: |  |  |  | 72.9
[7 empty] | Custo Direto Total: |  |  |  | 287.58
[7 empty] | VALOR: |  |  |  | 356.62
11.1. 93679 - EXECUÇÃO DE PASSEIO EM PISO INTERTRAVADO, COM BLOCO RETANGULAR COLORIDO DE 20 X 10 CM, ESPESSURA 6 CM. AF_12/2015 (M2)
MATERIAL |  |  |  | FONTE |  | UNID | COEFICIENTE |  | PREÇO UNITÁRIO |  | TOTAL
00000370 | AREIA MEDIA - POSTO JAZIDA/FORNECEDOR (RETIRADO NA JAZIDA, SEM TRANSPORTE) |  |  | SINAPI |  | M3 | 0.0568 |  | 71.54 |  | 4.06
00036156 | BLOQUETE/PISO INTERTRAVADO DE CONCRETO - MODELO ONDA/16 FACES/RETANGULAR/TIJOLINHO/PAVER/HOLANDES/PARALELEPIPEDO, 20 CM X 10 CM, E = 6 CM, RESISTENCIA DE 35 MPA (NBR 9781), COLORIDO |  |  | SINAPI |  | M2 | 1.0487 |  | 41.38 |  | 43.39
00004741 | PO DE PEDRA (POSTO PEDREIRA/FORNECEDOR, SEM FRETE) |  |  | SINAPI |  | M3 | 0.0065 |  | 79.53 |  | 0.51
[7 empty] | TOTAL MATERIAL: |  |  |  | 47.96
SERVICO |  |  |  | FONTE |  | UNID | COEFICIENTE |  | PREÇO UNITÁRIO |  | TOTAL
88260 | CALCETEIRO COM ENCARGOS COMPLEMENTARES |  |  | SINAPI |  | H | 0.3975 |  | 19.23 |  | 7.64
91285 | CORTADORA DE PISO COM MOTOR 4 TEMPOS A GASOLINA, POTÊNCIA DE 13 HP, COM DISCO DE CORTE DIAMANTADO SEGMENTADO PARA CONCRETO, DIÂMETRO DE 350 MM, FURO DE 1" (14 X 1") - CHI DIURNO. AF_08/2015 |  |  | SINAPI |  | CHI | 0.1504 |  | 0.66 |  | 0.09
91283 | CORTADORA DE PISO COM MOTOR 4 TEMPOS A GASOLINA, POTÊNCIA DE 13 HP, COM DISCO DE CORTE DIAMANTADO SEGMENTADO PARA CONCRETO, DIÂMETRO DE 350 MM, FURO DE 1" (14 X 1") - CHP DIURNO. AF_08/2015 |  |  | SINAPI |  | CHP | 0.0483 |  | 10.38 |  | 0.5
91278 | PLACA VIBRATÓRIA REVERSÍVEL COM MOTOR 4 TEMPOS A GASOLINA, FORÇA CENTRÍFUGA DE 25 KN (2500 KGF), POTÊNCIA 5,5 CV - CHI DIURNO. AF_08/2015 |  |  | SINAPI |  | CHI | 0.1947 |  | 0.51 |  | 0.09
91277 | PLACA VIBRATÓRIA REVERSÍVEL COM MOTOR 4 TEMPOS A GASOLINA, FORÇA CENTRÍFUGA DE 25 KN (2500 KGF), POTÊNCIA 5,5 CV - CHP DIURNO. AF_08/2015 |  |  | SINAPI |  | CHP | 0.0041 |  | 9.96 |  | 0.04
88316 | SERVENTE COM ENCARGOS COMPLEMENTARES |  |  | SINAPI |  | H | 0.3975 |  | 18.02 |  | 7.16
[7 empty] | TOTAL SERVICO: |  |  |  | 15.52
[7 empty] | VALOR: |  |  |  | 63.48
11.2. 15.22.11 - PISO DE LADRILHO HIDRAULICO - 20 X 20 CM, TATIL EM COR AMARELA/VERMELHA (M2)
MAO DE OBRA |  |  |  | FONTE |  | UNID | COEFICIENTE |  | PREÇO UNITÁRIO |  | TOTAL
55.10.77 | PEDREIRO DE ACABAMENTO |  |  | SUDECAP |  | H | 1.2 |  | 22.11 |  | 26.53
55.10.88 | SERVENTE |  |  | SUDECAP |  | H | 0.6 |  | 15.53 |  | 9.31
[7 empty] | TOTAL MAO DE OBRA: |  |  |  | 35.84
MATERIAL |  |  |  | FONTE |  | UNID | COEFICIENTE |  | PREÇO UNITÁRIO |  | TOTAL
62.01.05 | CIMENTO PORTLAND COMUM ( CPIII-40 ) SC 50KG |  |  | SUDECAP |  | KG | 1.3 |  | 0.44 |  | 0.57
82.13.11 | LADRILHO HIDRAULICO, *20 X 20* CM, E= 2 CM, TATIL ALERTA OU DIRECIONAL, AMARELO |  |  | SUDECAP |  | M2 | 1.07 |  | 21.25 |  | 22.73
[7 empty] | TOTAL MATERIAL: |  |  |  | 23.3
SERVICO |  |  |  | FONTE |  | UNID | COEFICIENTE |  | PREÇO UNITÁRIO |  | TOTAL
40.24.15 | ARGAMASSA DE CIMENTO E AREIA 1:3 |  |  | SUDECAP |  | M3 | 0.02 |  | 394.75 |  | 7.89
[7 empty] | TOTAL SERVICO: |  |  |  | 7.89
[7 empty] | VALOR: |  |  |  | 67.03
11.3. 21.03.03 - MEIO FIO EM CONCRETO PRE-MOLDADO FCK>=20MPA, PADRÃO SUDECAP TIPO A, 30 X 14,2/12 (H X L1/L2), COMPRIMENTO 80 CM (M)
MAO DE OBRA |  |  |  | FONTE |  | UNID | COEFICIENTE |  | PREÇO UNITÁRIO |  | TOTAL
55.10.75 | PEDREIRO |  |  | SUDECAP |  | H | 0.25 |  | 22.11 |  | 5.52
55.10.88 | SERVENTE |  |  | SUDECAP |  | H | 0.7 |  | 15.53 |  | 10.87
[7 empty] | TOTAL MAO DE OBRA: |  |  |  | 16.39
MATERIAL |  |  |  | FONTE |  | UNID | COEFICIENTE |  | PREÇO UNITÁRIO |  | TOTAL
76.10.06 | MEIO FIO EM CONCRETO PRE-MOLDADO FCK>=20MPA, PADRÃO SUDECAP TIPO A, 30 X 14,2/12 (H X L1/L2), COMPRIMENTO 80 CM |  |  | SUDECAP |  | M | 1 |  | 14.45 |  | 14.45
[7 empty] | TOTAL MATERIAL: |  |  |  | 14.45
SERVICO |  |  |  | FONTE |  | UNID | COEFICIENTE |  | PREÇO UNITÁRIO |  | TOTAL
40.24.15 | ARGAMASSA DE CIMENTO E AREIA 1:3 |  |  | SUDECAP |  | M3 | 0.0013 |  | 394.75 |  | 0.51
[7 empty] | TOTAL SERVICO: |  |  |  | 0.51
[7 empty] | VALOR: |  |  |  | 31.35
11.4. 21.07.01 - LANÇAMENTO E ESPALHAMENTO DE MATERIAIS EM PASSEIO - SOLO EM AREA DE PASSEIO (M3)
MAO DE OBRA |  |  |  | FONTE |  | UNID | COEFICIENTE |  | PREÇO UNITÁRIO |  | TOTAL
55.10.88 | SERVENTE |  |  | SUDECAP |  | H | 1 |  | 15.53 |  | 15.53
[7 empty] | TOTAL MAO DE OBRA: |  |  |  | 15.53
[7 empty] | VALOR: |  |  |  | 15.53
11.5. 21.29.02 - BARREIRA NEW JERSEY - SIMPLES - PADRÃO DER (M)
SERVICO |  |  |  | FONTE |  | UNID | COEFICIENTE |  | PREÇO UNITÁRIO |  | TOTAL
40.22.12 | ACO CA-50, D > 12.7MM - CORTE,DOBRAMENTO,COLOCACAO |  |  | SUDECAP |  | KG | 18.68 |  | 11.56 |  | 215.94
06.09.25 | FCK >= 25 MPA, BRITA CALCÁRIA, USINADO BOMBEÁVEL, LANÇADO EM ESTRUTURA |  |  | SUDECAP |  | M3 | 0.22 |  | 428.13 |  | 94.18
40.20.17 | FORMA DE COMPENSADO RESINADO E=12MM TIPO C (5 APR) |  |  | SUDECAP |  | M2 | 0.88 |  | 69.62 |  | 61.26
[7 empty] | TOTAL SERVICO: |  |  |  | 371.38
[7 empty] | VALOR: |  |  |  | 371.38
11.6. 3713600 - Defensa maleável simples - fornecimento e implantação (m)
EQUIPAMENTOS |  |  | QUANT |  | UTILIZAÇÃO |  | CUSTO OPERACIONAL |  |  |  | CUSTO HORÁRIO
[5 empty] | PROD | IMPR | PROD |  | IMPR
E9082 | Bate-estaca hidráulico para defensas montado em caminhão guindauto com capacidade de 20 t.m e carroceria de 4 t - 136 kW |  | 1 |  | 1 | 0 | 264.2828 |  | 109.0866 |  | 264.2828
[7 empty] | TOTAL EQUIPAMENTOS: |  |  |  | 264.2828
MÃO DE OBRA | [5 empty] | UNID | CONSUMO |  | SALÁRIO HORA |  | CUSTO HORÁRIO
P9801 | Ajudante |  |  |  |  | h | 3 |  | 19.2843 |  | 57.84
P9830 | Montador |  |  |  |  | h | 1 |  | 30.267 |  | 30.26
[7 empty] | TOTAL MÃO DE OBRA: |  |  |  | 88.1
[7 empty] | Custo Horário da Execução: |  |  |  | 352.3828
[7 empty] | Produção da Equipe: |  |  |  | 39.84
[7 empty] | Custo Unitário da Execução: |  |  |  | 8.8449
MATERIAIS | [5 empty] | UNID | CONSUMO |  | VALOR UNITÁRIO |  | CUSTO UNITÁRIO
M1966 | Defensa metálica maleável simples |  |  |  |  | un | 0.25 |  | 2324.08 |  | 581.02
[7 empty] | TOTAL MATERIAIS: |  |  |  | 581.02
TRANSPORTE - TEMPO FIXO |  |  | UNIDADE |  | CODIGO |  | CONSUMO |  | PREÇO UNITÁRIO |  | CUSTO UNITÁRIO
M1966 | Defensa metálica maleável simples (Caminhão carroceria com guindauto com capacidade de 20 t.m - 136 kW) |  | t |  | 5915373 |  | 0.02801 |  | 13.65 |  | 0.38
[7 empty] | TRANSPORTE - TEMPO FIXO: |  |  |  | 0.38
MOMENTO DE TRANSPORTE |  | UND | QUANTIDADE |  | LN |  | RP |  | P |  | CUSTO UNITÁRIO
[5 empty] | DMT | R$ | DMT | R$ | DMT | R$
M1966 | Defensa metálica maleável simples (Caminhão carroceria com guindauto com capacidade de 20 t.m - 136 kW) | tkm | 0.02801 |  | 0 | 2.01 | 0 | 1.61 | 0 | 1.31 | 0
[7 empty] | MOMENTO DE TRANSPORTE: |  |  |  | 0
[7 empty] | Custo Direto Total: |  |  |  | 590.2449
[7 empty] | VALOR: |  |  |  | 590.24
11.7. CP-036-01 - PLANTIO DE GRAMA ESMERALDA EM PLACAS (M2)
MATERIAL |  |  |  | FONTE |  | UNID | COEFICIENTE |  | PREÇO UNITÁRIO |  | TOTAL
00003322 | GRAMA ESMERALDA OU SAO CARLOS OU CURITIBANA, EM PLACAS, SEM PLANTIO |  |  | SINAPI |  | M2 | 1 |  | 10.62 |  | 10.62
[7 empty] | TOTAL MATERIAL: |  |  |  | 10.62
SERVICO |  |  |  | FONTE |  | UNID | COEFICIENTE |  | PREÇO UNITÁRIO |  | TOTAL
88441 | JARDINEIRO COM ENCARGOS COMPLEMENTARES |  |  | SINAPI |  | H | 0.0391 |  | 22.22 |  | 0.86
88316 | SERVENTE COM ENCARGOS COMPLEMENTARES |  |  | SINAPI |  | H | 0.1564 |  | 18.02 |  | 2.81
[7 empty] | TOTAL SERVICO: |  |  |  | 3.67
[7 empty] | VALOR: |  |  |  | 14.29
11.8. CP-036-02 - PLANTIO DE GRAMA ESMERALDA EM PLACAS TALUDES (M2)
MATERIAL |  |  |  | FONTE |  | UNID | COEFICIENTE |  | PREÇO UNITÁRIO |  | TOTAL
00003322 | GRAMA ESMERALDA OU SAO CARLOS OU CURITIBANA, EM PLACAS, SEM PLANTIO |  |  | SINAPI |  | M2 | 1 |  | 10.62 |  | 10.62
[7 empty] | TOTAL MATERIAL: |  |  |  | 10.62
SERVICO |  |  |  | FONTE |  | UNID | COEFICIENTE |  | PREÇO UNITÁRIO |  | TOTAL
88441 | JARDINEIRO COM ENCARGOS COMPLEMENTARES |  |  | SINAPI |  | H | 0.0782 |  | 22.22 |  | 1.73
88316 | SERVENTE COM ENCARGOS COMPLEMENTARES |  |  | SINAPI |  | H | 0.3128 |  | 18.02 |  | 5.63
[7 empty] | TOTAL SERVICO: |  |  |  | 7.36
[7 empty] | VALOR: |  |  |  | 17.98

## COMPOSICOES PROPRIAS
COMPOSIÇÕES PRÓPRIAS
CP-036-ADM - ADMINISTRAÇÃO LOCAL (UN)
SERVICO |  | FONTE | UNID | COEFICIENTE | PREÇO UNITÁRIO | TOTAL
93572 | ENCARREGADO GERAL DE OBRAS COM ENCARGOS COMPLEMENTARES | SINAPI | MES | 6 | 6725.4 | 40352.4
93567 | ENGENHEIRO CIVIL DE OBRA PLENO COM ENCARGOS COMPLEMENTARES | SINAPI | MES | 6 | 19680.76 | 118084.56
100321 | TÉCNICO EM SEGURANÇA DO TRABALHO COM ENCARGOS COMPLEMENTARES | SINAPI | MES | 6 | 5613.61 | 33681.66
100289 | VIGIA DIURNO COM ENCARGOS COMPLEMENTARES | SINAPI | H | 1740 | 17.89 | 31128.6
88326 | VIGIA NOTURNO COM ENCARGOS COMPLEMENTARES | SINAPI | H | 1260 | 23.29 | 29345.4
|  |  |  | TOTAL SERVICO: |  | 252592.62
|  |  |  | VALOR: |  | 252592.62
CP-036-01 - PLANTIO DE GRAMA ESMERALDA EM PLACAS (M2)
MATERIAL |  | FONTE | UNID | COEFICIENTE | PREÇO UNITÁRIO | TOTAL
00003322 | GRAMA ESMERALDA OU SAO CARLOS OU CURITIBANA, EM PLACAS, SEM PLANTIO | SINAPI | M2 | 1 | 10.62 | 10.62
|  |  |  | TOTAL MATERIAL: |  | 10.62
SERVICO |  | FONTE | UNID | COEFICIENTE | PREÇO UNITÁRIO | TOTAL
88441 | JARDINEIRO COM ENCARGOS COMPLEMENTARES | SINAPI | H | 0.0391 | 22.22 | 0.86
88316 | SERVENTE COM ENCARGOS COMPLEMENTARES | SINAPI | H | 0.1564 | 18.02 | 2.81
|  |  |  | TOTAL SERVICO: |  | 3.67
|  |  |  | VALOR: |  | 14.29
CP-036-02 - PLANTIO DE GRAMA ESMERALDA EM PLACAS TALUDES (M2)
MATERIAL |  | FONTE | UNID | COEFICIENTE | PREÇO UNITÁRIO | TOTAL
00003322 | GRAMA ESMERALDA OU SAO CARLOS OU CURITIBANA, EM PLACAS, SEM PLANTIO | SINAPI | M2 | 1 | 10.62 | 10.62
|  |  |  | TOTAL MATERIAL: |  | 10.62
SERVICO |  | FONTE | UNID | COEFICIENTE | PREÇO UNITÁRIO | TOTAL
88441 | JARDINEIRO COM ENCARGOS COMPLEMENTARES | SINAPI | H | 0.0782 | 22.22 | 1.73
88316 | SERVENTE COM ENCARGOS COMPLEMENTARES | SINAPI | H | 0.3128 | 18.02 | 5.63
|  |  |  | TOTAL SERVICO: |  | 7.36
|  |  |  | VALOR: |  | 17.98

## COMPOSICOES AUXILIARES
COMPOSIÇÕES AUXILIARES
MAO-AJD-020 - AJUDANTE DE BOMBEIRO/ENCANADOR COM ENCARGOS COMPLEMENTARES (hora)
MAO DE OBRA | [5 empty] | FONTE |  | UNID | COEFICIENTE |  | PREÇO UNITÁRIO |  | TOTAL
MOED-20131 | AJUDANTE DE BOMBEIRO/ ENCANADOR |  |  |  |  | SETOP |  | h | 1 |  | 15.02 |  | 15.02
[9 empty] | TOTAL MAO DE OBRA: |  |  |  | 15.02
MATERIAL | [5 empty] | FONTE |  | UNID | COEFICIENTE |  | PREÇO UNITÁRIO |  | TOTAL
MATED-13096 | CESTA BÁSICA/ ALIMENTAÇÃO - HORISTA ( ENCARGOS COMPLEMENTARES) |  |  |  |  | SETOP |  | hora | 1 |  | 1.21 |  | 1.21
MATED-13099 | EXAMES - HORISTA ( ENCARGOS COMPLEMENTARES) |  |  |  |  | SETOP |  | hora | 1 |  | 0.69 |  | 0.69
MATED-13098 | SEGURO - HORISTA ( ENCARGOS COMPLEMENTARES) |  |  |  |  | SETOP |  | hora | 1 |  | 0.05 |  | 0.05
MATED-13097 | TRANSPORTE - HORISTA ( ENCARGOS COMPLEMENTARES) |  |  |  |  | SETOP |  | hora | 1 |  | 0.66 |  | 0.66
[9 empty] | TOTAL MATERIAL: |  |  |  | 2.61
SERVICO | [5 empty] | FONTE |  | UNID | COEFICIENTE |  | PREÇO UNITÁRIO |  | TOTAL
ED-5227 | CURSO DE CAPACITAÇÃO PARA AUXILIAR DE ENCANADOR OU BOMBEIRO HIDRÁULICO ( ENCARGOS COMPLEMENTARES) - HORISTA |  |  |  |  | SETOP |  | hora | 1 |  | 0.21 |  | 0.21
ED-14645 | EPI PARA AJUDANTE DE BOMBEIRO/ENCANADOR - HORISTA (ENCARGOS COMPLEMENTARES) |  |  |  |  | SETOP |  | hora | 1 |  | 0.95 |  | 0.95
ED-14681 | FERRAMENTAS PARA AJUDANTE DE BOMBEIRO/ ENCANADOR - HORISTA ( ENCARGOS COMPLEMENTARES) |  |  |  |  | SETOP |  | hora | 1 |  | 0.32 |  | 0.32
[9 empty] | TOTAL SERVICO: |  |  |  | 1.48
[9 empty] | VALOR: |  |  |  | 19.11
MAO-OFC-040 - BOMBEIRO/ENCANADOR COM ENCARGOS COMPLEMENTARES (hora)
MAO DE OBRA | [5 empty] | FONTE |  | UNID | COEFICIENTE |  | PREÇO UNITÁRIO |  | TOTAL
MOED-20143 | BOMBEIRO/ ENCANADOR |  |  |  |  | SETOP |  | h | 1 |  | 19.92 |  | 19.92
[9 empty] | TOTAL MAO DE OBRA: |  |  |  | 19.92
MATERIAL | [5 empty] | FONTE |  | UNID | COEFICIENTE |  | PREÇO UNITÁRIO |  | TOTAL
MATED-13096 | CESTA BÁSICA/ ALIMENTAÇÃO - HORISTA ( ENCARGOS COMPLEMENTARES) |  |  |  |  | SETOP |  | hora | 1 |  | 1.21 |  | 1.21
MATED-13099 | EXAMES - HORISTA ( ENCARGOS COMPLEMENTARES) |  |  |  |  | SETOP |  | hora | 1 |  | 0.69 |  | 0.69
MATED-13098 | SEGURO - HORISTA ( ENCARGOS COMPLEMENTARES) |  |  |  |  | SETOP |  | hora | 1 |  | 0.05 |  | 0.05
MATED-13097 | TRANSPORTE - HORISTA ( ENCARGOS COMPLEMENTARES) |  |  |  |  | SETOP |  | hora | 1 |  | 0.66 |  | 0.66
[9 empty] | TOTAL MATERIAL: |  |  |  | 2.61
SERVICO | [5 empty] | FONTE |  | UNID | COEFICIENTE |  | PREÇO UNITÁRIO |  | TOTAL
ED-5226 | CURSO DE CAPACITAÇÃO PARA ENCANADOR OU BOMBEIRO HIDRÁULICO ( ENCARGOS COMPLEMENTARES) - HORISTA |  |  |  |  | SETOP |  | hora | 1 |  | 0.29 |  | 0.29
ED-14651 | EPI PARA BOMBEIRO/ ENCANADOR - HORISTA ( ENCARGOS COMPLEMENTARES) |  |  |  |  | SETOP |  | hora | 1 |  | 0.95 |  | 0.95
ED-14687 | FERRAMENTAS PARA BOMBEIRO/ENCANADOR - HORISTA (ENCARGOS COMPLEMENTARES) |  |  |  |  | SETOP |  | hora | 1 |  | 0.32 |  | 0.32
[9 empty] | TOTAL SERVICO: |  |  |  | 1.56
[9 empty] | VALOR: |  |  |  | 24.09
ED-8501 - OPERADOR DE BETONEIRA ESTACIONÁRIA COM ENCARGOS COMPLEMENTARES (hora)
MAO DE OBRA | [5 empty] | FONTE |  | UNID | COEFICIENTE |  | PREÇO UNITÁRIO |  | TOTAL
MOED-8499 | OPERADOR DE BETONEIRA ESTACIONÁRIA |  |  |  |  | SETOP |  | h | 1 |  | 15.45 |  | 15.45
[9 empty] | TOTAL MAO DE OBRA: |  |  |  | 15.45
MATERIAL | [5 empty] | FONTE |  | UNID | COEFICIENTE |  | PREÇO UNITÁRIO |  | TOTAL
MATED-13096 | CESTA BÁSICA/ ALIMENTAÇÃO - HORISTA ( ENCARGOS COMPLEMENTARES) |  |  |  |  | SETOP |  | hora | 1 |  | 1.21 |  | 1.21
MATED-13099 | EXAMES - HORISTA ( ENCARGOS COMPLEMENTARES) |  |  |  |  | SETOP |  | hora | 1 |  | 0.69 |  | 0.69
MATED-13098 | SEGURO - HORISTA ( ENCARGOS COMPLEMENTARES) |  |  |  |  | SETOP |  | hora | 1 |  | 0.05 |  | 0.05
MATED-13097 | TRANSPORTE - HORISTA ( ENCARGOS COMPLEMENTARES) |  |  |  |  | SETOP |  | hora | 1 |  | 0.66 |  | 0.66
[9 empty] | TOTAL MATERIAL: |  |  |  | 2.61
SERVICO | [5 empty] | FONTE |  | UNID | COEFICIENTE |  | PREÇO UNITÁRIO |  | TOTAL
ED-8500 | CURSO DE CAPACITAÇÃO PARA OPERADOR DE BETONEIRA ESTACIONÁRIA (ENCARGOS COMPLEMENTARES)- HORISTA |  |  |  |  | SETOP |  | hora | 1 |  | 0.1 |  | 0.1
ED-14677 | EPI PARA OPERADOR DE BETONEIRA ESTACIONÁRIA - HORISTA (ENCARGOS COMPLEMENTARES) |  |  |  |  | SETOP |  | hora | 1 |  | 0.77 |  | 0.77
ED-14712 | FERRAMENTAS PARA OPERADOR DE BETONEIRA ESTACIONÁRIA - HORISTA (ENCARGOS COMPLEMENTARES) |  |  |  |  | SETOP |  | hora | 1 |  | 0.01 |  | 0.01
[9 empty] | TOTAL SERVICO: |  |  |  | 0.88
[9 empty] | VALOR: |  |  |  | 18.94
MAO-AJD-040 - SERVENTE COM ENCARGOS COMPLEMENTARES (hora)
MAO DE OBRA | [5 empty] | FONTE |  | UNID | COEFICIENTE |  | PREÇO UNITÁRIO |  | TOTAL
MOED-20154 | SERVENTE |  |  |  |  | SETOP |  | h | 1 |  | 13.04 |  | 13.04
[9 empty] | TOTAL MAO DE OBRA: |  |  |  | 13.04
MATERIAL | [5 empty] | FONTE |  | UNID | COEFICIENTE |  | PREÇO UNITÁRIO |  | TOTAL
MATED-13096 | CESTA BÁSICA/ ALIMENTAÇÃO - HORISTA ( ENCARGOS COMPLEMENTARES) |  |  |  |  | SETOP |  | hora | 1 |  | 1.21 |  | 1.21
MATED-13099 | EXAMES - HORISTA ( ENCARGOS COMPLEMENTARES) |  |  |  |  | SETOP |  | hora | 1 |  | 0.69 |  | 0.69
MATED-13098 | SEGURO - HORISTA ( ENCARGOS COMPLEMENTARES) |  |  |  |  | SETOP |  | hora | 1 |  | 0.05 |  | 0.05
MATED-13097 | TRANSPORTE - HORISTA ( ENCARGOS COMPLEMENTARES) |  |  |  |  | SETOP |  | hora | 1 |  | 0.66 |  | 0.66
[9 empty] | TOTAL MATERIAL: |  |  |  | 2.61
SERVICO | [5 empty] | FONTE |  | UNID | COEFICIENTE |  | PREÇO UNITÁRIO |  | TOTAL
ED-5236 | CURSO DE CAPACITAÇÃO PARA SERVENTE ( ENCARGOS COMPLEMENTARES) - HORISTA |  |  |  |  | SETOP |  | hora | 1 |  | 0.22 |  | 0.22
ED-14664 | EPI PARA SERVENTE - HORISTA (ENCARGOS COMPLEMENTARES) |  |  |  |  | SETOP |  | hora | 1 |  | 1.17 |  | 1.17
ED-14700 | FERRAMENTAS PARA SERVENTE - HORISTA ( ENCARGOS COMPLEMENTARES) |  |  |  |  | SETOP |  | hora | 1 |  | 0.57 |  | 0.57
[9 empty] | TOTAL SERVICO: |  |  |  | 1.96
[9 empty] | VALOR: |  |  |  | 17.61
AUX-CON-025 - CONCRETO NÃO ESTRUTURAL, PREPARADO EM OBRA COM BETONEIRA, CONTROLE "B", COM FCK 13,5 MPA, BRITA Nº (1 E 2), CONSISTÊNCIA PARA VIBRAÇÃO (FABRICAÇÃO) (m3)
MATERIAL | [5 empty] | FONTE |  | UNID | COEFICIENTE |  | PREÇO UNITÁRIO |  | TOTAL
MATED-11248 | AREIA LAVADA POSTO OBRA (TIPO: MÉDIA) |  |  |  |  | SETOP |  | m3 | 0.93 |  | 71.88 |  | 66.84
MATED-11258 | CIMENTO PORTLAND CP II- E-32 (RESISTÊNCIA: 32,00 MPA) |  |  |  |  | SETOP |  | Kg | 268 |  | 0.48 |  | 128.64
MATED-11250 | PEDRA BRITADA POSTO OBRA (NÚMERO: 1¦ GRANULOMETRIA: 9,5- 19MM) |  |  |  |  | SETOP |  | m3 | 0.21 |  | 80.88 |  | 16.98
MATED-11251 | PEDRA BRITADA POSTO OBRA (NÚMERO: 2¦ GRANULOMETRIA: 19-38MM ) |  |  |  |  | SETOP |  | m3 | 0.63 |  | 81.19 |  | 51.14
[9 empty] | TOTAL MATERIAL: |  |  |  | 263.6
SERVICO | [5 empty] | FONTE |  | UNID | COEFICIENTE |  | PREÇO UNITÁRIO |  | TOTAL
ED-8501 | OPERADOR DE BETONEIRA ESTACIONÁRIA COM ENCARGOS COMPLEMENTARES |  |  |  |  | SETOP |  | hora | 1.6296 |  | 18.94 |  | 30.86
MAO-AJD-040 | SERVENTE COM ENCARGOS COMPLEMENTARES |  |  |  |  | SETOP |  | hora | 3.2593 |  | 17.61 |  | 57.39
[9 empty] | TOTAL SERVICO: |  |  |  | 88.25
[9 empty] | VALOR: |  |  |  | 351.85
MAO-OFC-075 - PEDREIRO COM ENCARGOS COMPLEMENTARES (hora)
MAO DE OBRA | [5 empty] | FONTE |  | UNID | COEFICIENTE |  | PREÇO UNITÁRIO |  | TOTAL
MOED-20150 | PEDREIRO |  |  |  |  | SETOP |  | h | 1 |  | 19.92 |  | 19.92
[9 empty] | TOTAL MAO DE OBRA: |  |  |  | 19.92
MATERIAL | [5 empty] | FONTE |  | UNID | COEFICIENTE |  | PREÇO UNITÁRIO |  | TOTAL
MATED-13096 | CESTA BÁSICA/ ALIMENTAÇÃO - HORISTA ( ENCARGOS COMPLEMENTARES) |  |  |  |  | SETOP |  | hora | 1 |  | 1.21 |  | 1.21
MATED-13099 | EXAMES - HORISTA ( ENCARGOS COMPLEMENTARES) |  |  |  |  | SETOP |  | hora | 1 |  | 0.69 |  | 0.69
MATED-13098 | SEGURO - HORISTA ( ENCARGOS COMPLEMENTARES) |  |  |  |  | SETOP |  | hora | 1 |  | 0.05 |  | 0.05
MATED-13097 | TRANSPORTE - HORISTA ( ENCARGOS COMPLEMENTARES) |  |  |  |  | SETOP |  | hora | 1 |  | 0.66 |  | 0.66
[9 empty] | TOTAL MATERIAL: |  |  |  | 2.61
SERVICO | [5 empty] | FONTE |  | UNID | COEFICIENTE |  | PREÇO UNITÁRIO |  | TOTAL
ED-5235 | CURSO DE CAPACITAÇÃO PARA PEDREIRO ( ENCARGOS COMPLEMENTARES) - HORISTA |  |  |  |  | SETOP |  | hora | 1 |  | 0.34 |  | 0.34
ED-14652 | EPI PARA PEDREIRO - HORISTA (ENCARGOS COMPLEMENTARES) |  |  |  |  | SETOP |  | hora | 1 |  | 1.11 |  | 1.11
ED-14688 | FERRAMENTAS PARA PEDREIRO - HORISTA ( ENCARGOS COMPLEMENTARES) |  |  |  |  | SETOP |  | hora | 1 |  | 0.76 |  | 0.76
[9 empty] | TOTAL SERVICO: |  |  |  | 2.21
[9 empty] | VALOR: |  |  |  | 24.74
AUX-LAN-005 - TRANSPORTE, LANÇAMENTO E ADENSAMENTO E ACABAMENTO DE CONCRETO EM FUNDAÇÃO/RADIER (m3)
MATERIAL | [5 empty] | FONTE |  | UNID | COEFICIENTE |  | PREÇO UNITÁRIO |  | TOTAL
MATED-11179 | EM PROCESSO DE SUBSTITUIÇÃO - VIBRADOR DE IMERSAO COM MANGOTE DE 45MM |  |  |  |  | SETOP |  | un | 0.65 |  | 3.96 |  | 2.57
[9 empty] | TOTAL MATERIAL: |  |  |  | 2.57
SERVICO | [5 empty] | FONTE |  | UNID | COEFICIENTE |  | PREÇO UNITÁRIO |  | TOTAL
MAO-OFC-075 | PEDREIRO COM ENCARGOS COMPLEMENTARES |  |  |  |  | SETOP |  | hora | 1.65 |  | 24.74 |  | 40.82
MAO-AJD-040 | SERVENTE COM ENCARGOS COMPLEMENTARES |  |  |  |  | SETOP |  | hora | 3 |  | 17.61 |  | 52.83
[9 empty] | TOTAL SERVICO: |  |  |  | 93.65
[9 empty] | VALOR: |  |  |  | 96.22
PIS-CON-025 - PISO EM CONCRETO, PREPARADO EM OBRA COM BETONEIRA, FCK 13,5MPA, SEM ARMAÇÃO, ACABAMENTO RÚSTICO, ESP. 8CM, INCLUSIVE FORNECIMENTO, LANÇAMENTO, ADENSAMENTO, SARRAFEAMENTO, EXCLUSIVE JUNTA DE DILATAÇÃO (m2)
SERVICO | [5 empty] | FONTE |  | UNID | COEFICIENTE |  | PREÇO UNITÁRIO |  | TOTAL
AUX-CON-025 | CONCRETO NÃO ESTRUTURAL, PREPARADO EM OBRA COM BETONEIRA, CONTROLE "B", COM FCK 13,5 MPA, BRITA Nº (1 E 2), CONSISTÊNCIA PARA VIBRAÇÃO (FABRICAÇÃO) |  |  |  |  | SETOP |  | m3 | 0.08 |  | 351.85 |  | 28.14
MAO-OFC-075 | PEDREIRO COM ENCARGOS COMPLEMENTARES |  |  |  |  | SETOP |  | hora | 0.5 |  | 24.74 |  | 12.37
MAO-AJD-040 | SERVENTE COM ENCARGOS COMPLEMENTARES |  |  |  |  | SETOP |  | hora | 1 |  | 17.61 |  | 17.61
AUX-LAN-005 | TRANSPORTE, LANÇAMENTO E ADENSAMENTO E ACABAMENTO DE CONCRETO EM FUNDAÇÃO/RADIER |  |  |  |  | SETOP |  | m3 | 0.08 |  | 96.22 |  | 7.69
[9 empty] | TOTAL SERVICO: |  |  |  | 65.81
[9 empty] | VALOR: |  |  |  | 65.81
ED-15206 - KIT CAVALETE PARA MEDIÇÃO DE ÁGUA, INSTALADO SOBRE PISO, EM AÇO GALVANIZADO DN 20MM (1/2") - PADRÃO CONCESSIONÁRIA LOCAL, INCLUSIVE BASE EM CONCRETO DE 25 MPA PARA CAVALETE, EXCLUSIVE HIDRÔMETRO (un)
MATERIAL | [5 empty] | FONTE |  | UNID | COEFICIENTE |  | PREÇO UNITÁRIO |  | TOTAL
MATED-12510 | KIT CAVALETE PADRÃO CONCESSIONÁRIA LOCAL ( DIÂMETRO: 20MM (1/2")¦ MODELO: PISO¦TUBOS: GALVANIZADOS¦NÚMERO DE RAMAIS: 1¦REGISTRO: INCLUSO¦ALTURA APROXIMADA: 75CM) |  |  |  |  | SETOP |  | un | 1 |  | 61.97 |  | 61.97
[9 empty] | TOTAL MATERIAL: |  |  |  | 61.97
SERVICO | [5 empty] | FONTE |  | UNID | COEFICIENTE |  | PREÇO UNITÁRIO |  | TOTAL
MAO-AJD-020 | AJUDANTE DE BOMBEIRO/ENCANADOR COM ENCARGOS COMPLEMENTARES |  |  |  |  | SETOP |  | hora | 3.6667 |  | 19.11 |  | 70.07
MAO-OFC-040 | BOMBEIRO/ENCANADOR COM ENCARGOS COMPLEMENTARES |  |  |  |  | SETOP |  | hora | 3.6667 |  | 24.09 |  | 88.33
PIS-CON-025 | PISO EM CONCRETO, PREPARADO EM OBRA COM BETONEIRA, FCK 13,5MPA, SEM ARMAÇÃO, ACABAMENTO RÚSTICO, ESP. 8CM, INCLUSIVE FORNECIMENTO, LANÇAMENTO, ADENSAMENTO, SARRAFEAMENTO, EXCLUSIVE JUNTA DE DILATAÇÃO |  |  |  |  | SETOP |  | m2 | 0.25 |  | 65.81 |  | 16.45
ED-15208 | BASE DE CONCRETO, COM FCK 25 MPA, PARA CAVALETE DN 20MM (1/2"), FORMA EM CONTRA BARRANCO, EXCLUSIVE CAVALETE, INCLUSIVE ESCAVAÇÃO COM TRANSPORTE E RETIRADA DO MATERIAL ESCAVADO ( EM CAÇAMBA) |  |  |  |  | SETOP |  | un | 1 |  | 23.67 |  | 23.67
[9 empty] | TOTAL SERVICO: |  |  |  | 198.52
[9 empty] | VALOR: |  |  |  | 260.49
MAO-AJD-015 - AJUDANTE DE ELETRICISTA COM ENCARGOS COMPLEMENTARES (hora)
MAO DE OBRA | [5 empty] | FONTE |  | UNID | COEFICIENTE |  | PREÇO UNITÁRIO |  | TOTAL
MOED-20130 | AJUDANTE DE ELETRICISTA |  |  |  |  | SETOP |  | h | 1 |  | 15.02 |  | 15.02
[9 empty] | TOTAL MAO DE OBRA: |  |  |  | 15.02
MATERIAL | [5 empty] | FONTE |  | UNID | COEFICIENTE |  | PREÇO UNITÁRIO |  | TOTAL
MATED-13096 | CESTA BÁSICA/ ALIMENTAÇÃO - HORISTA ( ENCARGOS COMPLEMENTARES) |  |  |  |  | SETOP |  | hora | 1 |  | 1.21 |  | 1.21
MATED-13099 | EXAMES - HORISTA ( ENCARGOS COMPLEMENTARES) |  |  |  |  | SETOP |  | hora | 1 |  | 0.69 |  | 0.69
MATED-13098 | SEGURO - HORISTA ( ENCARGOS COMPLEMENTARES) |  |  |  |  | SETOP |  | hora | 1 |  | 0.05 |  | 0.05
MATED-13097 | TRANSPORTE - HORISTA ( ENCARGOS COMPLEMENTARES) |  |  |  |  | SETOP |  | hora | 1 |  | 0.66 |  | 0.66
[9 empty] | TOTAL MATERIAL: |  |  |  | 2.61
SERVICO | [5 empty] | FONTE |  | UNID | COEFICIENTE |  | PREÇO UNITÁRIO |  | TOTAL
ED-5225 | CURSO DE CAPACITAÇÃO PARA AUXILIAR DE ELETRICISTA (ENCARGOS COMPLEMENTARES) - HORISTA |  |  |  |  | SETOP |  | hora | 1 |  | 0.45 |  | 0.45
ED-14646 | EPI PARA AJUDANTE DE ELETRICISTA - HORISTA ( ENCARGOS COMPLEMENTARES) |  |  |  |  | SETOP |  | hora | 1 |  | 1.09 |  | 1.09
ED-14682 | FERRAMENTAS PARA AJUDANTE DE ELETRICISTA - HORISTA ( ENCARGOS COMPLEMENTARES) |  |  |  |  | SETOP |  | hora | 1 |  | 0.79 |  | 0.79
[9 empty] | TOTAL SERVICO: |  |  |  | 2.33
[9 empty] | VALOR: |  |  |  | 19.96
MAO-OFC-035 - ELETRICISTA COM ENCARGOS COMPLEMENTARES (hora)
MAO DE OBRA | [5 empty] | FONTE |  | UNID | COEFICIENTE |  | PREÇO UNITÁRIO |  | TOTAL
MOED-20142 | ELETRICISTA |  |  |  |  | SETOP |  | h | 1 |  | 19.92 |  | 19.92
[9 empty] | TOTAL MAO DE OBRA: |  |  |  | 19.92
MATERIAL | [5 empty] | FONTE |  | UNID | COEFICIENTE |  | PREÇO UNITÁRIO |  | TOTAL
MATED-13096 | CESTA BÁSICA/ ALIMENTAÇÃO - HORISTA ( ENCARGOS COMPLEMENTARES) |  |  |  |  | SETOP |  | hora | 1 |  | 1.21 |  | 1.21
MATED-13099 | EXAMES - HORISTA ( ENCARGOS COMPLEMENTARES) |  |  |  |  | SETOP |  | hora | 1 |  | 0.69 |  | 0.69
MATED-13098 | SEGURO - HORISTA ( ENCARGOS COMPLEMENTARES) |  |  |  |  | SETOP |  | hora | 1 |  | 0.05 |  | 0.05
MATED-13097 | TRANSPORTE - HORISTA ( ENCARGOS COMPLEMENTARES) |  |  |  |  | SETOP |  | hora | 1 |  | 0.66 |  | 0.66
[9 empty] | TOTAL MATERIAL: |  |  |  | 2.61
SERVICO | [5 empty] | FONTE |  | UNID | COEFICIENTE |  | PREÇO UNITÁRIO |  | TOTAL
ED-5224 | CURSO DE CAPACITAÇÃO PARA ELETRICISTA ( ENCARGOS COMPLEMENTARES) - HORISTA |  |  |  |  | SETOP |  | hora | 1 |  | 0.6 |  | 0.6
ED-14650 | EPI PARA ELETRICISTA - HORISTA (ENCARGOS COMPLEMENTARES) |  |  |  |  | SETOP |  | hora | 1 |  | 1.09 |  | 1.09
ED-14686 | FERRAMENTAS PARA ELETRICISTA - HORISTA ( ENCARGOS COMPLEMENTARES) |  |  |  |  | SETOP |  | hora | 1 |  | 0.79 |  | 0.79
[9 empty] | TOTAL SERVICO: |  |  |  | 2.48
[9 empty] | VALOR: |  |  |  | 25.01
50.05.10 - CHP/BETONEIRA 400 L, SEM CARREGADOR (H)
EQUIPAMENTO | [5 empty] | FONTE |  | UNID | COEFICIENTE |  | PREÇO UNITÁRIO |  | TOTAL
54.05.10 | BETONEIRA CAPACIDADE NOMINAL 400 L, CAPACIDADE DE MISTURA 280 L, MOTOR ELETRICO TRIFASICO 220/380 V POTENCIA 2 CV, SEM CARREGADOR |  |  |  |  | SUDECAP |  | UN | 0.00024 |  | 2973.0876 |  | 0.71
[9 empty] | TOTAL EQUIPAMENTO: |  |  |  | 0.71
MATERIAL | [5 empty] | FONTE |  | UNID | COEFICIENTE |  | PREÇO UNITÁRIO |  | TOTAL
83.23.10 | KILOWATT/HORA B3 - DEMAIS CLASSES - INCLUSIVE ICMS |  |  |  |  | SUDECAP |  | KWH | 2.238 |  | 0.69 |  | 1.54
[9 empty] | TOTAL MATERIAL: |  |  |  | 1.54
[9 empty] | VALOR: |  |  |  | 2.25
40.24.15 - ARGAMASSA DE CIMENTO E AREIA 1:3 (M3)
EQUIPAMENTO | [5 empty] | FONTE |  | UNID | COEFICIENTE |  | PREÇO UNITÁRIO |  | TOTAL
50.05.10 | CHP/BETONEIRA 400 L, SEM CARREGADOR |  |  |  |  | SUDECAP |  | H | 1 |  | 2.25 |  | 2.25
[9 empty] | TOTAL EQUIPAMENTO: |  |  |  | 2.25
MAO DE OBRA | [5 empty] | FONTE |  | UNID | COEFICIENTE |  | PREÇO UNITÁRIO |  | TOTAL
55.10.88 | SERVENTE |  |  |  |  | SUDECAP |  | H | 6 |  | 15.53 |  | 93.18
[9 empty] | TOTAL MAO DE OBRA: |  |  |  | 93.18
MATERIAL | [5 empty] | FONTE |  | UNID | COEFICIENTE |  | PREÇO UNITÁRIO |  | TOTAL
63.05.05 | AREIA LAVADA COM FRETE |  |  |  |  | SUDECAP |  | M3 | 1.05 |  | 96.5 |  | 101.32
62.01.05 | CIMENTO PORTLAND COMUM ( CPIII-40 ) SC 50KG |  |  |  |  | SUDECAP |  | KG | 450 |  | 0.44 |  | 198
[9 empty] | TOTAL MATERIAL: |  |  |  | 299.32
[9 empty] | VALOR: |  |  |  | 394.75
50.05.11 - CHI/BETONEIRA 400 L, SEM CARREGADOR (H)
EQUIPAMENTO | [5 empty] | FONTE |  | UNID | COEFICIENTE |  | PREÇO UNITÁRIO |  | TOTAL
54.05.10 | BETONEIRA CAPACIDADE NOMINAL 400 L, CAPACIDADE DE MISTURA 280 L, MOTOR ELETRICO TRIFASICO 220/380 V POTENCIA 2 CV, SEM CARREGADOR |  |  |  |  | SUDECAP |  | UN | 0.00017 |  | 2973.0876 |  | 0.5
[9 empty] | TOTAL EQUIPAMENTO: |  |  |  | 0.5
[9 empty] | VALOR: |  |  |  | 0.5
40.08.07 - CONCRETO 1:3:6, B1-B2 CALCARIA - PREPARO (M3)
EQUIPAMENTO | [5 empty] | FONTE |  | UNID | COEFICIENTE |  | PREÇO UNITÁRIO |  | TOTAL
50.05.11 | CHI/BETONEIRA 400 L, SEM CARREGADOR |  |  |  |  | SUDECAP |  | H | 0.72 |  | 0.5 |  | 0.36
50.05.10 | CHP/BETONEIRA 400 L, SEM CARREGADOR |  |  |  |  | SUDECAP |  | H | 0.76 |  | 2.25 |  | 1.71
[9 empty] | TOTAL EQUIPAMENTO: |  |  |  | 2.07
MAO DE OBRA | [5 empty] | FONTE |  | UNID | COEFICIENTE |  | PREÇO UNITÁRIO |  | TOTAL
55.05.21 | OPERADOR DE BETONEIRA |  |  |  |  | SUDECAP |  | H | 1.48 |  | 18.13 |  | 26.83
55.10.88 | SERVENTE |  |  |  |  | SUDECAP |  | H | 2.34 |  | 15.53 |  | 36.34
[9 empty] | TOTAL MAO DE OBRA: |  |  |  | 63.17
MATERIAL | [5 empty] | FONTE |  | UNID | COEFICIENTE |  | PREÇO UNITÁRIO |  | TOTAL
63.05.05 | AREIA LAVADA COM FRETE |  |  |  |  | SUDECAP |  | M3 | 0.5559 |  | 96.5 |  | 53.64
63.01.03 | BRITAS 1, 2 OU 3, CALCÁRIA COM FRETE |  |  |  |  | SUDECAP |  | M3 | 0.7775 |  | 102.94 |  | 80.03
62.01.05 | CIMENTO PORTLAND COMUM ( CPIII-40 ) SC 50KG |  |  |  |  | SUDECAP |  | KG | 213.8178 |  | 0.44 |  | 94.07
[9 empty] | TOTAL MATERIAL: |  |  |  | 227.74
[9 empty] | VALOR: |  |  |  | 292.98
40.60.53 - INSTALAÇAO ELETRICA - VESTIARIO TIPO II (UN)
MAO DE OBRA | [5 empty] | FONTE |  | UNID | COEFICIENTE |  | PREÇO UNITÁRIO |  | TOTAL
55.10.10 | AUXILIAR BOMBEIRO/ELETRICISTA |  |  |  |  | SUDECAP |  | H | 4 |  | 15.53 |  | 62.12
55.10.55 | ELETRICISTA |  |  |  |  | SUDECAP |  | H | 4 |  | 22.11 |  | 88.44
[9 empty] | TOTAL MAO DE OBRA: |  |  |  | 150.56
MATERIAL | [5 empty] | FONTE |  | UNID | COEFICIENTE |  | PREÇO UNITÁRIO |  | TOTAL
74.17.54 | CONDULETE PVC UNIVERSAL 1/2" OU 3/4 TIGRE / EQUIVALENTE |  |  |  |  | SUDECAP |  | UN | 0.28 |  | 7.59 |  | 2.12
74.10.36 | DISJUNTOR TERMOMAGNÉTICO TIPO DIN, MONOPOLAR 20A, CURVA B, TENSAO MAXIMA DE 240 V |  |  |  |  | SUDECAP |  | UN | 0.33 |  | 7.6 |  | 2.5
74.01.01 | ELETRODUTO DE PVC RIGIDO ROSCAVEL DE 1/2 ", SEM LUVA |  |  |  |  | SUDECAP |  | M | 0.4 |  | 2.49 |  | 0.99
74.14.05 | FIO DE COBRE, SOLIDO, CLASSE 1, ISOLACAO EM PVC/A, ANTICHAMA BWF-B, 450/750V, SECAO NOMINAL 2,5 MM2 |  |  |  |  | SUDECAP |  | M | 21.28 |  | 1.42 |  | 30.21
74.24.16 | INTERRUPTOR SIMPLES + TOMADA 2P+T 10A, 250V, CONJUNTO MONTADO PARA EMBUTIR 4" X 2" (PLACA + SUPORTE + MODULOS) |  |  |  |  | SUDECAP |  | UN | 0.2 |  | 12.74 |  | 2.54
74.31.25 | LUMINARIA SOBREPOR 2X16W C/SOQUETE REF.3540 ITAIM OU EQUIVALENTE |  |  |  |  | SUDECAP |  | UN | 0.5 |  | 89.16 |  | 44.58
74.38.03 | LÂMPADA TUBULAR LED 18W 1350 LUMENS SOQUETE G13 60CM T8 OU EQUIVALENTE |  |  |  |  | SUDECAP |  | UN | 10 |  | 18.69 |  | 186.9
74.17.66 | TAMPA 1MOD. P/ CONDULETE 3/4" 94,5X50MM TIGRE/EQUIVALENTE. |  |  |  |  | SUDECAP |  | UN | 0.2 |  | 2.8 |  | 0.56
74.17.64 | TAMPA CEGA P/ CONDULETE DE PVC 3/4" TIGRE/EQUIVALENTE |  |  |  |  | SUDECAP |  | UN | 0.2 |  | 6.64 |  | 1.32
[9 empty] | TOTAL MATERIAL: |  |  |  | 271.72
[9 empty] | VALOR: |  |  |  | 422.28
47.02.03 - PORTA EM COMPENSADO RESINADO 10MM 80X210CM (UN)
MAO DE OBRA | [5 empty] | FONTE |  | UNID | COEFICIENTE |  | PREÇO UNITÁRIO |  | TOTAL
55.10.05 | AJUDANTE |  |  |  |  | SUDECAP |  | H | 0.67 |  | 15.53 |  | 10.4
55.10.50 | CARPINTEIRO |  |  |  |  | SUDECAP |  | H | 0.67 |  | 22.11 |  | 14.81
[9 empty] | TOTAL MAO DE OBRA: |  |  |  | 25.21
MATERIAL | [5 empty] | FONTE |  | UNID | COEFICIENTE |  | PREÇO UNITÁRIO |  | TOTAL
71.14.08 | CHAPA DE MADEIRA COMPENSADA RESINADA PARA FORMA DE CONCRETO, DE *2,2 X 1,1* M, E = 12 MM |  |  |  |  | SUDECAP |  | M2 | 1.68 |  | 37.93 |  | 63.72
77.05.51 | PREGO DE ACO POLIDO COM CABECA 18 X 30 (2 3/4 X 10) |  |  |  |  | SUDECAP |  | KG | 0.08 |  | 11.57 |  | 0.92
71.04.05 | RIPA DE MADEIRA APARELHADA *1,5 X 5* CM, MACARANDUBA, ANGELIM OU EQUIVALENTE DA REGIAO |  |  |  |  | SUDECAP |  | M | 9.24 |  | 4.25 |  | 39.27
[9 empty] | TOTAL MATERIAL: |  |  |  | 103.91
[9 empty] | VALOR: |  |  |  | 129.12
40.60.59 - INSTALAÇAO ELETRICA - SANITARIO TIPO II (UN)
MAO DE OBRA | [5 empty] | FONTE |  | UNID | COEFICIENTE |  | PREÇO UNITÁRIO |  | TOTAL
55.10.10 | AUXILIAR BOMBEIRO/ELETRICISTA |  |  |  |  | SUDECAP |  | H | 5 |  | 15.53 |  | 77.65
55.10.55 | ELETRICISTA |  |  |  |  | SUDECAP |  | H | 5 |  | 22.11 |  | 110.55
[9 empty] | TOTAL MAO DE OBRA: |  |  |  | 188.2
MATERIAL | [5 empty] | FONTE |  | UNID | COEFICIENTE |  | PREÇO UNITÁRIO |  | TOTAL
74.16.42 | CABO DE COBRE, FLEXIVEL, CLASSE 4 OU 5, ISOLACAO EM PVC/A, ANTICHAMA BWF-B, COBERTURA PVC-ST1, ANTICHAMA BWF-B, 1 CONDUTOR, 0,6/1 KV, SECAO NOMINAL 16 MM2 |  |  |  |  | SUDECAP |  | M | 2.25 |  | 8.83 |  | 19.86
74.17.54 | CONDULETE PVC UNIVERSAL 1/2" OU 3/4 TIGRE / EQUIVALENTE |  |  |  |  | SUDECAP |  | UN | 0.14 |  | 7.59 |  | 1.06
74.28.03 | CONECTOR METALICO TIPO PARAFUSO FENDIDO (SPLIT BOLT), PARA CABOS ATE 6 MM2 |  |  |  |  | SUDECAP |  | UN | 0.8 |  | 3.15 |  | 2.52
74.10.48 | DISJUNTOR TERMOMAGNÉTICO TIPO DIN, BIPOLAR 50A, CURVA B, TENSAO MAXIMA DE 240 V |  |  |  |  | SUDECAP |  | UN | 0.33 |  | 35.27 |  | 11.63
74.10.36 | DISJUNTOR TERMOMAGNÉTICO TIPO DIN, MONOPOLAR 20A, CURVA B, TENSAO MAXIMA DE 240 V |  |  |  |  | SUDECAP |  | UN | 0.33 |  | 7.6 |  | 2.5
74.01.01 | ELETRODUTO DE PVC RIGIDO ROSCAVEL DE 1/2 ", SEM LUVA |  |  |  |  | SUDECAP |  | M | 2 |  | 2.49 |  | 4.98
74.14.05 | FIO DE COBRE, SOLIDO, CLASSE 1, ISOLACAO EM PVC/A, ANTICHAMA BWF-B, 450/750V, SECAO NOMINAL 2,5 MM2 |  |  |  |  | SUDECAP |  | M | 11.52 |  | 1.42 |  | 16.35
74.14.06 | FIO DE COBRE, SOLIDO, CLASSE 1, ISOLACAO EM PVC/A, ANTICHAMA BWF-B, 450/750V, SECAO NOMINAL 4 MM2 |  |  |  |  | SUDECAP |  | M | 7.2 |  | 2.24 |  | 16.12
74.44.35 | HASTE ATERRAMENTO ZINCADO 25X25X2400MM P.CEMIG |  |  |  |  | SUDECAP |  | UN | 0.14 |  | 52.53 |  | 7.35
74.24.16 | INTERRUPTOR SIMPLES + TOMADA 2P+T 10A, 250V, CONJUNTO MONTADO PARA EMBUTIR 4" X 2" (PLACA + SUPORTE + MODULOS) |  |  |  |  | SUDECAP |  | UN | 0.2 |  | 12.74 |  | 2.54
74.31.25 | LUMINARIA SOBREPOR 2X16W C/SOQUETE REF.3540 ITAIM OU EQUIVALENTE |  |  |  |  | SUDECAP |  | UN | 0.2 |  | 89.16 |  | 17.83
74.38.03 | LÂMPADA TUBULAR LED 18W 1350 LUMENS SOQUETE G13 60CM T8 OU EQUIVALENTE |  |  |  |  | SUDECAP |  | UN | 4 |  | 18.69 |  | 74.76
74.17.66 | TAMPA 1MOD. P/ CONDULETE 3/4" 94,5X50MM TIGRE/EQUIVALENTE. |  |  |  |  | SUDECAP |  | UN | 0.2 |  | 2.8 |  | 0.56
[9 empty] | TOTAL MATERIAL: |  |  |  | 178.06
[9 empty] | VALOR: |  |  |  | 366.26
40.60.72 - INSTALAÇAO HIDROSANITARIA TIPO II (UN)
EQUIPAMENTO | [5 empty] | FONTE |  | UNID | COEFICIENTE |  | PREÇO UNITÁRIO |  | TOTAL
50.05.10 | CHP/BETONEIRA 400 L, SEM CARREGADOR |  |  |  |  | SUDECAP |  | H | 0.07824 |  | 2.25 |  | 0.17
[9 empty] | TOTAL EQUIPAMENTO: |  |  |  | 0.17
MAO DE OBRA | [5 empty] | FONTE |  | UNID | COEFICIENTE |  | PREÇO UNITÁRIO |  | TOTAL
55.10.10 | AUXILIAR BOMBEIRO/ELETRICISTA |  |  |  |  | SUDECAP |  | H | 24.497 |  | 15.53 |  | 380.43
55.10.39 | BOMBEIRO |  |  |  |  | SUDECAP |  | H | 24.467 |  | 22.1 |  | 540.72
55.10.75 | PEDREIRO |  |  |  |  | SUDECAP |  | H | 3.3688 |  | 22.11 |  | 74.48
55.10.88 | SERVENTE |  |  |  |  | SUDECAP |  | H | 3.76 |  | 15.53 |  | 58.39
[9 empty] | TOTAL MAO DE OBRA: |  |  |  | 1054.02
MATERIAL | [5 empty] | FONTE |  | UNID | COEFICIENTE |  | PREÇO UNITÁRIO |  | TOTAL
73.05.53 | ADAPTADOR SOLDÁVEL CURTO C/FLANGES LIVRES P/CX D´ÁGUA D= 32MM (1") |  |  |  |  | SUDECAP |  | UN | 0.2 |  | 28.03 |  | 5.6
73.80.20 | ADESIVO PARA TUBOS DE PVC |  |  |  |  | SUDECAP |  | KG | 0.022352 |  | 65.02 |  | 1.45
73.27.04 | ANEL DE BORRACHA P/TUBO PVC ESGOTO SÉRIE NORMAL DN 100MM |  |  |  |  | SUDECAP |  | UN | 0.5 |  | 1.75 |  | 0.87
73.27.02 | ANEL DE BORRACHA P/TUBO PVC ESGOTO SÉRIE NORMAL DN 50MM |  |  |  |  | SUDECAP |  | UN | 0.6 |  | 0.93 |  | 0.55
63.05.05 | AREIA LAVADA COM FRETE |  |  |  |  | SUDECAP |  | M3 | 0.09389 |  | 96.5 |  | 9.06
73.41.81 | BOLSA DE LIGACAO 340 D= 1 1/2", CIPLA OU EQUIVALENTE |  |  |  |  | SUDECAP |  | UN | 0.66 |  | 3.22 |  | 2.12
73.33.04 | CAIXA D'AGUA DE POLIETILENO COM TAMPA 1000 L |  |  |  |  | SUDECAP |  | UN | 0.1 |  | 305.91 |  | 30.59
73.57.50 | CAIXA DE DESCARGA EXTERNA ALTA CIFLEX 6L CIPLA OU EQUIVALENTE |  |  |  |  | SUDECAP |  | UN | 0.4 |  | 44.29 |  | 17.71
73.57.11 | CAIXA SIFONADA PVC C/GRELHA E PORTA GRELHA REDONDA BRANCA 100X100X50 MM |  |  |  |  | SUDECAP |  | UN | 1 |  | 23.71 |  | 23.71
73.40.29 | CHUVEIRO MAX DUCHA LORENZETI OU EQUIVALENTE |  |  |  |  | SUDECAP |  | UN | 3.2 |  | 46.76 |  | 149.63
62.01.05 | CIMENTO PORTLAND COMUM ( CPIII-40 ) SC 50KG |  |  |  |  | SUDECAP |  | KG | 16.8216 |  | 0.44 |  | 7.4
73.80.12 | FITA VEDA ROSCA 1/2" ROLO 50 M |  |  |  |  | SUDECAP |  | UN | 0.042 |  | 9.29 |  | 0.39
73.65.05 | LAVATORIO BRANCO PEQUENO L915 LINHA RAVENA DECA OU EQUIVALENTE |  |  |  |  | SUDECAP |  | UN | 0.2 |  | 59.51 |  | 11.9
73.41.03 | LIGACAO FLEXIVEL 1/2"X0,40M 4607-40 MXF FABRIMAR OU EQUIVALENTE |  |  |  |  | SUDECAP |  | UN | 0.8 |  | 18.63 |  | 14.9
77.10.90 | PARAFUSO PARA VASO SANITÁRIO E MICTÓRIO S8 COM BUCHA E ARRUELA |  |  |  |  | SUDECAP |  | UN | 4 |  | 0.55 |  | 2.2
73.45.11 | REG.PRESSAO C/ACABAM. REF.C-1416 DL D=1/2"FABRIMAR OU EQUIVALENTE |  |  |  |  | SUDECAP |  | UN | 1 |  | 31.71 |  | 31.71
73.80.21 | SOLUÇAO LIMPADORA |  |  |  |  | SUDECAP |  | L | 0.00344 |  | 56.98 |  | 0.19
79.02.12 | TIJOLO CERAMICO FURADO 8 FUROS 29X19X9CM C/FRETE |  |  |  |  | SUDECAP |  | UN | 25.2 |  | 0.85 |  | 21.42
73.51.41 | TORNEIRA BOIA PARA CX. D´AGUA 3/4", PLENA OU EQUIVALENTE |  |  |  |  | SUDECAP |  | UN | 0.33 |  | 36.46 |  | 12.03
73.51.52 | TORNEIRA PARA LAVATORIO REF.1194-AS 1/2" FABRIMAR OU EQUIVALENTE |  |  |  |  | SUDECAP |  | UN | 0.4 |  | 51.68 |  | 20.67
73.41.71 | TUBO LIGAÇAO AGUA-VASO METAL CROM. C /SOBRECANOPLA |  |  |  |  | SUDECAP |  | UN | 0.66 |  | 30.69 |  | 20.25
73.41.64 | TUBO LONGO P/CX.DESCARGA SOBREPOR 40 MM X 1,60 METROS |  |  |  |  | SUDECAP |  | UN | 0.4 |  | 12.66 |  | 5.06
73.24.04 | TUBO PVC ESGOTO P/B SERIE NORMAL (NBR 5688) D= 100MM X 6M |  |  |  |  | SUDECAP |  | UN | 0.5 |  | 53.36 |  | 26.68
73.24.02 | TUBO PVC ESGOTO P/B SERIE NORMAL (NBR 5688) D= 50MM X 6M |  |  |  |  | SUDECAP |  | UN | 0.6 |  | 34.69 |  | 20.81
73.24.25 | TUBO PVC ESGOTO P/B SOLDÁVEL SERIE NORMAL (NBR 5688) D= 40MM X 6M |  |  |  |  | SUDECAP |  | UN | 0.56 |  | 21.14 |  | 11.83
73.02.01 | TUBO PVC SOLDÁVEL MARROM D= 20MM (1/2") CONF. NBR 5648 |  |  |  |  | SUDECAP |  | M | 1.804 |  | 3.62 |  | 6.53
73.02.02 | TUBO PVC SOLDÁVEL MARROM D= 25MM (3/4") CONF. NBR 5648 |  |  |  |  | SUDECAP |  | M | 1.98 |  | 3.95 |  | 7.82
73.52.74 | VALVULA PVC PARA LAVATORIO SEM UNHO No.11 |  |  |  |  | SUDECAP |  | UN | 0.66 |  | 6.8 |  | 4.48
73.66.01 | VASO SANITARIO CONVENC.BRANCA,AZALEA CELITE / EQUIVALENTE. |  |  |  |  | SUDECAP |  | UN | 0.4 |  | 209.76 |  | 83.9
[9 empty] | TOTAL MATERIAL: |  |  |  | 551.46
[9 empty] | VALOR: |  |  |  | 1605.65
40.60.50 - INSTALAÇAO ELETRICA - ESCRITORIO TIPO I (UN)
MAO DE OBRA | [5 empty] | FONTE |  | UNID | COEFICIENTE |  | PREÇO UNITÁRIO |  | TOTAL
55.10.10 | AUXILIAR BOMBEIRO/ELETRICISTA |  |  |  |  | SUDECAP |  | H | 5 |  | 15.53 |  | 77.65
55.10.55 | ELETRICISTA |  |  |  |  | SUDECAP |  | H | 5 |  | 22.11 |  | 110.55
[9 empty] | TOTAL MAO DE OBRA: |  |  |  | 188.2
MATERIAL | [5 empty] | FONTE |  | UNID | COEFICIENTE |  | PREÇO UNITÁRIO |  | TOTAL
74.17.54 | CONDULETE PVC UNIVERSAL 1/2" OU 3/4 TIGRE / EQUIVALENTE |  |  |  |  | SUDECAP |  | UN | 1.4 |  | 7.59 |  | 10.62
74.10.63 | DISJUNTOR TERMOMAGNÉTICO TIPO DIN, TRIPOLAR 63A, CURVA B, TENSAO MAXIMA DE 240 V |  |  |  |  | SUDECAP |  | UN | 0.33 |  | 50.26 |  | 16.58
74.01.01 | ELETRODUTO DE PVC RIGIDO ROSCAVEL DE 1/2 ", SEM LUVA |  |  |  |  | SUDECAP |  | M | 1.96 |  | 2.49 |  | 4.88
74.14.05 | FIO DE COBRE, SOLIDO, CLASSE 1, ISOLACAO EM PVC/A, ANTICHAMA BWF-B, 450/750V, SECAO NOMINAL 2,5 MM2 |  |  |  |  | SUDECAP |  | M | 32.8 |  | 1.42 |  | 46.57
74.24.05 | INTERRUPTOR SIMPLES10A/250V R.1000 S/PLACA OU EQUIVALENTE |  |  |  |  | SUDECAP |  | UN | 0.6 |  | 7.56 |  | 4.53
74.37.04 | LAMPADA LED 6 W BIVOLT BRANCA, FORMATO TRADICIONAL (BASE E27) |  |  |  |  | SUDECAP |  | UN | 2 |  | 5.87 |  | 11.74
74.31.27 | LUMINARIA SOBREPOR 2X32W C/ SOQUETE REF.3540 ITAIM OU EQUIVALENTE |  |  |  |  | SUDECAP |  | UN | 0.1 |  | 106.16 |  | 10.61
74.38.05 | LÂMPADA TUBULAR LED 18W 2100 LUMENS SOQUETE G13 120CM T8 OU EQUIVALENTE |  |  |  |  | SUDECAP |  | UN | 2 |  | 12.66 |  | 25.32
74.25.01 | PLACA TERMOPL. P/ CX.2x4" R.8501 PIAL OU EQUIVALENTE |  |  |  |  | SUDECAP |  | UN | 0.2 |  | 4.24 |  | 0.84
74.09.23 | QUADRO DE DISTRIBUICAO COM BARRAMENTO TRIFASICO, DE EMBUTIR, EM CHAPA DE ACO GALVANIZADO, PARA 18 DISJUNTORES DIN, 100 A |  |  |  |  | SUDECAP |  | UN | 0.5 |  | 339.91 |  | 169.95
74.35.03 | SOQUETE DE PORCELANA BASE E27, FIXO DE TETO, PARA LAMPADAS |  |  |  |  | SUDECAP |  | UN | 0.4 |  | 3.98 |  | 1.59
74.17.66 | TAMPA 1MOD. P/ CONDULETE 3/4" 94,5X50MM TIGRE/EQUIVALENTE. |  |  |  |  | SUDECAP |  | UN | 0.6 |  | 2.8 |  | 1.68
74.17.64 | TAMPA CEGA P/ CONDULETE DE PVC 3/4" TIGRE/EQUIVALENTE |  |  |  |  | SUDECAP |  | UN | 0.2 |  | 6.64 |  | 1.32
74.24.33 | TOMADA 2P+T 20A 250V, CONJUNTO MONTADO PARA EMBUTIR 4" X 2" (PLACA + SUPORTE + MODULO) |  |  |  |  | SUDECAP |  | UN | 0.2 |  | 6.26 |  | 1.25
74.24.57 | TOMADA DE EMBUTIR PARA TELEFONE SEM PLACA 4 POLOS |  |  |  |  | SUDECAP |  | UN | 0.2 |  | 9.63 |  | 1.92
74.24.51 | TOMADA UNIVERSAL 2P+T 20A-250V NBR 14136 |  |  |  |  | SUDECAP |  | UN | 0.8 |  | 8 |  | 6.4
[9 empty] | TOTAL MATERIAL: |  |  |  | 315.8
[9 empty] | VALOR: |  |  |  | 504
40.60.70 - INSTALAÇAO HIDRAULICA - ESCRITORIO TIPO I E II (UN)
MAO DE OBRA | [5 empty] | FONTE |  | UNID | COEFICIENTE |  | PREÇO UNITÁRIO |  | TOTAL
55.10.10 | AUXILIAR BOMBEIRO/ELETRICISTA |  |  |  |  | SUDECAP |  | H | 12.56 |  | 15.53 |  | 195.05
55.10.39 | BOMBEIRO |  |  |  |  | SUDECAP |  | H | 12.552 |  | 22.1 |  | 277.39
[9 empty] | TOTAL MAO DE OBRA: |  |  |  | 472.44
MATERIAL | [5 empty] | FONTE |  | UNID | COEFICIENTE |  | PREÇO UNITÁRIO |  | TOTAL
73.05.52 | ADAPTADOR SOLDÁVEL CURTO C/FLANGES LIVRES P/CX D´ÁGUA D= 25MM (3/4") |  |  |  |  | SUDECAP |  | UN | 0.2 |  | 16.82 |  | 3.36
73.80.20 | ADESIVO PARA TUBOS DE PVC |  |  |  |  | SUDECAP |  | KG | 0.00748 |  | 65.02 |  | 0.48
73.27.04 | ANEL DE BORRACHA P/TUBO PVC ESGOTO SÉRIE NORMAL DN 100MM |  |  |  |  | SUDECAP |  | UN | 0.4 |  | 1.75 |  | 0.7
73.27.02 | ANEL DE BORRACHA P/TUBO PVC ESGOTO SÉRIE NORMAL DN 50MM |  |  |  |  | SUDECAP |  | UN | 0.16 |  | 0.93 |  | 0.14
73.41.81 | BOLSA DE LIGACAO 340 D= 1 1/2", CIPLA OU EQUIVALENTE |  |  |  |  | SUDECAP |  | UN | 0.33 |  | 3.22 |  | 1.06
73.33.02 | CAIXA D'AGUA DE POLIETILENO COM TAMPA 310 L |  |  |  |  | SUDECAP |  | UN | 0.05 |  | 183.52 |  | 9.17
73.57.50 | CAIXA DE DESCARGA EXTERNA ALTA CIFLEX 6L CIPLA OU EQUIVALENTE |  |  |  |  | SUDECAP |  | UN | 0.2 |  | 44.29 |  | 8.85
73.57.11 | CAIXA SIFONADA PVC C/GRELHA E PORTA GRELHA REDONDA BRANCA 100X100X50 MM |  |  |  |  | SUDECAP |  | UN | 1 |  | 23.71 |  | 23.71
73.80.12 | FITA VEDA ROSCA 1/2" ROLO 50 M |  |  |  |  | SUDECAP |  | UN | 0.0298 |  | 9.29 |  | 0.27
73.65.05 | LAVATORIO BRANCO PEQUENO L915 LINHA RAVENA DECA OU EQUIVALENTE |  |  |  |  | SUDECAP |  | UN | 0.1 |  | 59.51 |  | 5.95
73.41.03 | LIGACAO FLEXIVEL 1/2"X0,40M 4607-40 MXF FABRIMAR OU EQUIVALENTE |  |  |  |  | SUDECAP |  | UN | 0.4 |  | 18.63 |  | 7.45
77.10.90 | PARAFUSO PARA VASO SANITÁRIO E MICTÓRIO S8 COM BUCHA E ARRUELA |  |  |  |  | SUDECAP |  | UN | 1 |  | 0.55 |  | 0.55
73.45.11 | REG.PRESSAO C/ACABAM. REF.C-1416 DL D=1/2"FABRIMAR OU EQUIVALENTE |  |  |  |  | SUDECAP |  | UN | 1 |  | 31.71 |  | 31.71
73.80.21 | SOLUÇAO LIMPADORA |  |  |  |  | SUDECAP |  | L | 0.00052 |  | 56.98 |  | 0.02
73.51.41 | TORNEIRA BOIA PARA CX. D´AGUA 3/4", PLENA OU EQUIVALENTE |  |  |  |  | SUDECAP |  | UN | 0.33 |  | 36.46 |  | 12.03
73.51.52 | TORNEIRA PARA LAVATORIO REF.1194-AS 1/2" FABRIMAR OU EQUIVALENTE |  |  |  |  | SUDECAP |  | UN | 0.2 |  | 51.68 |  | 10.33
73.41.71 | TUBO LIGAÇAO AGUA-VASO METAL CROM. C /SOBRECANOPLA |  |  |  |  | SUDECAP |  | UN | 0.33 |  | 30.69 |  | 10.12
73.41.64 | TUBO LONGO P/CX.DESCARGA SOBREPOR 40 MM X 1,60 METROS |  |  |  |  | SUDECAP |  | UN | 0.33 |  | 12.66 |  | 4.17
73.24.04 | TUBO PVC ESGOTO P/B SERIE NORMAL (NBR 5688) D= 100MM X 6M |  |  |  |  | SUDECAP |  | UN | 0.4 |  | 53.36 |  | 21.34
73.24.02 | TUBO PVC ESGOTO P/B SERIE NORMAL (NBR 5688) D= 50MM X 6M |  |  |  |  | SUDECAP |  | UN | 0.16 |  | 34.69 |  | 5.55
73.24.25 | TUBO PVC ESGOTO P/B SOLDÁVEL SERIE NORMAL (NBR 5688) D= 40MM X 6M |  |  |  |  | SUDECAP |  | UN | 0.24 |  | 21.14 |  | 5.07
73.02.01 | TUBO PVC SOLDÁVEL MARROM D= 20MM (1/2") CONF. NBR 5648 |  |  |  |  | SUDECAP |  | M | 0.572 |  | 3.62 |  | 2.07
73.52.74 | VALVULA PVC PARA LAVATORIO SEM UNHO No.11 |  |  |  |  | SUDECAP |  | UN | 0.33 |  | 6.8 |  | 2.24
73.66.01 | VASO SANITARIO CONVENC.BRANCA,AZALEA CELITE / EQUIVALENTE. |  |  |  |  | SUDECAP |  | UN | 0.2 |  | 209.76 |  | 41.95
[9 empty] | TOTAL MATERIAL: |  |  |  | 208.29
[9 empty] | VALOR: |  |  |  | 680.73
47.03.01 - MAPOTECA P/ PROJETO 1,40X1,10X1,40M E PEÇA 8X8 CM (UN)
MAO DE OBRA | [5 empty] | FONTE |  | UNID | COEFICIENTE |  | PREÇO UNITÁRIO |  | TOTAL
55.10.05 | AJUDANTE |  |  |  |  | SUDECAP |  | H | 2 |  | 15.53 |  | 31.06
55.10.50 | CARPINTEIRO |  |  |  |  | SUDECAP |  | H | 2 |  | 22.11 |  | 44.22
[9 empty] | TOTAL MAO DE OBRA: |  |  |  | 75.28
MATERIAL | [5 empty] | FONTE |  | UNID | COEFICIENTE |  | PREÇO UNITÁRIO |  | TOTAL
71.04.08 | PECA DE MADEIRA DE PINUS 5,5X5,5 CM |  |  |  |  | SUDECAP |  | M | 14.5 |  | 2.36 |  | 34.22
77.05.51 | PREGO DE ACO POLIDO COM CABECA 18 X 30 (2 3/4 X 10) |  |  |  |  | SUDECAP |  | KG | 0.12 |  | 11.57 |  | 1.38
[9 empty] | TOTAL MATERIAL: |  |  |  | 35.6
[9 empty] | VALOR: |  |  |  | 110.88
40.60.56 - INSTALAÇAO ELETRICA - DEPOSITO TIPO II (UN)
MAO DE OBRA | [5 empty] | FONTE |  | UNID | COEFICIENTE |  | PREÇO UNITÁRIO |  | TOTAL
55.10.10 | AUXILIAR BOMBEIRO/ELETRICISTA |  |  |  |  | SUDECAP |  | H | 4 |  | 15.53 |  | 62.12
55.10.55 | ELETRICISTA |  |  |  |  | SUDECAP |  | H | 4 |  | 22.11 |  | 88.44
[9 empty] | TOTAL MAO DE OBRA: |  |  |  | 150.56
MATERIAL | [5 empty] | FONTE |  | UNID | COEFICIENTE |  | PREÇO UNITÁRIO |  | TOTAL
74.17.54 | CONDULETE PVC UNIVERSAL 1/2" OU 3/4 TIGRE / EQUIVALENTE |  |  |  |  | SUDECAP |  | UN | 0.42 |  | 7.59 |  | 3.18
74.10.36 | DISJUNTOR TERMOMAGNÉTICO TIPO DIN, MONOPOLAR 20A, CURVA B, TENSAO MAXIMA DE 240 V |  |  |  |  | SUDECAP |  | UN | 0.33 |  | 7.6 |  | 2.5
74.01.01 | ELETRODUTO DE PVC RIGIDO ROSCAVEL DE 1/2 ", SEM LUVA |  |  |  |  | SUDECAP |  | M | 1.2 |  | 2.49 |  | 2.98
74.14.05 | FIO DE COBRE, SOLIDO, CLASSE 1, ISOLACAO EM PVC/A, ANTICHAMA BWF-B, 450/750V, SECAO NOMINAL 2,5 MM2 |  |  |  |  | SUDECAP |  | M | 12 |  | 1.42 |  | 17.04
74.24.05 | INTERRUPTOR SIMPLES10A/250V R.1000 S/PLACA OU EQUIVALENTE |  |  |  |  | SUDECAP |  | UN | 0.2 |  | 7.56 |  | 1.51
74.31.27 | LUMINARIA SOBREPOR 2X32W C/ SOQUETE REF.3540 ITAIM OU EQUIVALENTE |  |  |  |  | SUDECAP |  | UN | 0.2 |  | 106.16 |  | 21.23
74.38.05 | LÂMPADA TUBULAR LED 18W 2100 LUMENS SOQUETE G13 120CM T8 OU EQUIVALENTE |  |  |  |  | SUDECAP |  | UN | 2 |  | 12.66 |  | 25.32
74.17.66 | TAMPA 1MOD. P/ CONDULETE 3/4" 94,5X50MM TIGRE/EQUIVALENTE. |  |  |  |  | SUDECAP |  | UN | 0.2 |  | 2.8 |  | 0.56
74.24.57 | TOMADA DE EMBUTIR PARA TELEFONE SEM PLACA 4 POLOS |  |  |  |  | SUDECAP |  | UN | 0.2 |  | 9.63 |  | 1.92
74.24.51 | TOMADA UNIVERSAL 2P+T 20A-250V NBR 14136 |  |  |  |  | SUDECAP |  | UN | 0.2 |  | 8 |  | 1.6
[9 empty] | TOTAL MATERIAL: |  |  |  | 77.84
[9 empty] | VALOR: |  |  |  | 228.4
40.60.61 - INSTALAÇAO ELETRICA - REFEITORIO TIPO I (UN)
MAO DE OBRA | [5 empty] | FONTE |  | UNID | COEFICIENTE |  | PREÇO UNITÁRIO |  | TOTAL
55.10.10 | AUXILIAR BOMBEIRO/ELETRICISTA |  |  |  |  | SUDECAP |  | H | 3 |  | 15.53 |  | 46.59
55.10.55 | ELETRICISTA |  |  |  |  | SUDECAP |  | H | 3 |  | 22.11 |  | 66.33
[9 empty] | TOTAL MAO DE OBRA: |  |  |  | 112.92
MATERIAL | [5 empty] | FONTE |  | UNID | COEFICIENTE |  | PREÇO UNITÁRIO |  | TOTAL
74.17.54 | CONDULETE PVC UNIVERSAL 1/2" OU 3/4 TIGRE / EQUIVALENTE |  |  |  |  | SUDECAP |  | UN | 0.42 |  | 7.59 |  | 3.18
74.28.03 | CONECTOR METALICO TIPO PARAFUSO FENDIDO (SPLIT BOLT), PARA CABOS ATE 6 MM2 |  |  |  |  | SUDECAP |  | UN | 0.2 |  | 3.15 |  | 0.63
74.10.48 | DISJUNTOR TERMOMAGNÉTICO TIPO DIN, BIPOLAR 50A, CURVA B, TENSAO MAXIMA DE 240 V |  |  |  |  | SUDECAP |  | UN | 0.33 |  | 35.27 |  | 11.63
74.10.36 | DISJUNTOR TERMOMAGNÉTICO TIPO DIN, MONOPOLAR 20A, CURVA B, TENSAO MAXIMA DE 240 V |  |  |  |  | SUDECAP |  | UN | 0.33 |  | 7.6 |  | 2.5
74.01.01 | ELETRODUTO DE PVC RIGIDO ROSCAVEL DE 1/2 ", SEM LUVA |  |  |  |  | SUDECAP |  | M | 1.2 |  | 2.49 |  | 2.98
74.14.08 | FIO DE COBRE, SOLIDO, CLASSE 1, ISOLACAO EM PVC/A, ANTICHAMA BWF-B, 450/750V, SECAO NOMINAL 10 MM2 |  |  |  |  | SUDECAP |  | M | 2.4 |  | 5.58 |  | 13.39
74.14.05 | FIO DE COBRE, SOLIDO, CLASSE 1, ISOLACAO EM PVC/A, ANTICHAMA BWF-B, 450/750V, SECAO NOMINAL 2,5 MM2 |  |  |  |  | SUDECAP |  | M | 6.8 |  | 1.42 |  | 9.65
74.14.06 | FIO DE COBRE, SOLIDO, CLASSE 1, ISOLACAO EM PVC/A, ANTICHAMA BWF-B, 450/750V, SECAO NOMINAL 4 MM2 |  |  |  |  | SUDECAP |  | M | 5.28 |  | 2.24 |  | 11.82
74.44.35 | HASTE ATERRAMENTO ZINCADO 25X25X2400MM P.CEMIG |  |  |  |  | SUDECAP |  | UN | 0.14 |  | 52.53 |  | 7.35
74.24.05 | INTERRUPTOR SIMPLES10A/250V R.1000 S/PLACA OU EQUIVALENTE |  |  |  |  | SUDECAP |  | UN | 0.2 |  | 7.56 |  | 1.51
74.31.27 | LUMINARIA SOBREPOR 2X32W C/ SOQUETE REF.3540 ITAIM OU EQUIVALENTE |  |  |  |  | SUDECAP |  | UN | 0.1 |  | 106.16 |  | 10.61
74.38.05 | LÂMPADA TUBULAR LED 18W 2100 LUMENS SOQUETE G13 120CM T8 OU EQUIVALENTE |  |  |  |  | SUDECAP |  | UN | 2 |  | 12.66 |  | 25.32
74.25.01 | PLACA TERMOPL. P/ CX.2x4" R.8501 PIAL OU EQUIVALENTE |  |  |  |  | SUDECAP |  | UN | 0.2 |  | 4.24 |  | 0.84
74.17.66 | TAMPA 1MOD. P/ CONDULETE 3/4" 94,5X50MM TIGRE/EQUIVALENTE. |  |  |  |  | SUDECAP |  | UN | 0.2 |  | 2.8 |  | 0.56
74.24.33 | TOMADA 2P+T 20A 250V, CONJUNTO MONTADO PARA EMBUTIR 4" X 2" (PLACA + SUPORTE + MODULO) |  |  |  |  | SUDECAP |  | UN | 0.2 |  | 6.26 |  | 1.25
74.24.51 | TOMADA UNIVERSAL 2P+T 20A-250V NBR 14136 |  |  |  |  | SUDECAP |  | UN | 0.2 |  | 8 |  | 1.6
[9 empty] | TOTAL MATERIAL: |  |  |  | 104.82
[9 empty] | VALOR: |  |  |  | 217.74
40.60.74 - INSTALAÇAO HIDROSANITARIA - REFEITORIO I E II (UN)
MAO DE OBRA | [5 empty] | FONTE |  | UNID | COEFICIENTE |  | PREÇO UNITÁRIO |  | TOTAL
55.10.10 | AUXILIAR BOMBEIRO/ELETRICISTA |  |  |  |  | SUDECAP |  | H | 6.178 |  | 15.53 |  | 95.94
55.10.39 | BOMBEIRO |  |  |  |  | SUDECAP |  | H | 6.172 |  | 22.1 |  | 136.4
[9 empty] | TOTAL MAO DE OBRA: |  |  |  | 232.34
MATERIAL | [5 empty] | FONTE |  | UNID | COEFICIENTE |  | PREÇO UNITÁRIO |  | TOTAL
73.05.52 | ADAPTADOR SOLDÁVEL CURTO C/FLANGES LIVRES P/CX D´ÁGUA D= 25MM (3/4") |  |  |  |  | SUDECAP |  | UN | 0.2 |  | 16.82 |  | 3.36
73.80.20 | ADESIVO PARA TUBOS DE PVC |  |  |  |  | SUDECAP |  | KG | 0.005544 |  | 65.02 |  | 0.36
73.27.02 | ANEL DE BORRACHA P/TUBO PVC ESGOTO SÉRIE NORMAL DN 50MM |  |  |  |  | SUDECAP |  | UN | 0.12 |  | 0.93 |  | 0.11
73.33.02 | CAIXA D'AGUA DE POLIETILENO COM TAMPA 310 L |  |  |  |  | SUDECAP |  | UN | 0.05 |  | 183.52 |  | 9.17
73.80.12 | FITA VEDA ROSCA 1/2" ROLO 50 M |  |  |  |  | SUDECAP |  | UN | 0.021 |  | 9.29 |  | 0.19
73.65.05 | LAVATORIO BRANCO PEQUENO L915 LINHA RAVENA DECA OU EQUIVALENTE |  |  |  |  | SUDECAP |  | UN | 0.1 |  | 59.51 |  | 5.95
73.41.03 | LIGACAO FLEXIVEL 1/2"X0,40M 4607-40 MXF FABRIMAR OU EQUIVALENTE |  |  |  |  | SUDECAP |  | UN | 0.2 |  | 18.63 |  | 3.72
77.10.90 | PARAFUSO PARA VASO SANITÁRIO E MICTÓRIO S8 COM BUCHA E ARRUELA |  |  |  |  | SUDECAP |  | UN | 2 |  | 0.55 |  | 1.1
73.45.11 | REG.PRESSAO C/ACABAM. REF.C-1416 DL D=1/2"FABRIMAR OU EQUIVALENTE |  |  |  |  | SUDECAP |  | UN | 1 |  | 31.71 |  | 31.71
73.80.21 | SOLUÇAO LIMPADORA |  |  |  |  | SUDECAP |  | L | 0.00036 |  | 56.98 |  | 0.02
73.51.52 | TORNEIRA PARA LAVATORIO REF.1194-AS 1/2" FABRIMAR OU EQUIVALENTE |  |  |  |  | SUDECAP |  | UN | 0.2 |  | 51.68 |  | 10.33
73.24.02 | TUBO PVC ESGOTO P/B SERIE NORMAL (NBR 5688) D= 50MM X 6M |  |  |  |  | SUDECAP |  | UN | 0.12 |  | 34.69 |  | 4.16
73.24.25 | TUBO PVC ESGOTO P/B SOLDÁVEL SERIE NORMAL (NBR 5688) D= 40MM X 6M |  |  |  |  | SUDECAP |  | UN | 0.18 |  | 21.14 |  | 3.8
73.02.01 | TUBO PVC SOLDÁVEL MARROM D= 20MM (1/2") CONF. NBR 5648 |  |  |  |  | SUDECAP |  | M | 0.396 |  | 3.62 |  | 1.43
73.52.74 | VALVULA PVC PARA LAVATORIO SEM UNHO No.11 |  |  |  |  | SUDECAP |  | UN | 0.33 |  | 6.8 |  | 2.24
[9 empty] | TOTAL MATERIAL: |  |  |  | 77.65
[9 empty] | VALOR: |  |  |  | 309.99
40.08.05 - CONCRETO 1:4:8, B1-B2 CALCARIA - PREPARO (M3)
EQUIPAMENTO | [5 empty] | FONTE |  | UNID | COEFICIENTE |  | PREÇO UNITÁRIO |  | TOTAL
50.05.11 | CHI/BETONEIRA 400 L, SEM CARREGADOR |  |  |  |  | SUDECAP |  | H | 0.72 |  | 0.5 |  | 0.36
50.05.10 | CHP/BETONEIRA 400 L, SEM CARREGADOR |  |  |  |  | SUDECAP |  | H | 0.76 |  | 2.25 |  | 1.71
[9 empty] | TOTAL EQUIPAMENTO: |  |  |  | 2.07
MAO DE OBRA | [5 empty] | FONTE |  | UNID | COEFICIENTE |  | PREÇO UNITÁRIO |  | TOTAL
55.05.21 | OPERADOR DE BETONEIRA |  |  |  |  | SUDECAP |  | H | 1.48 |  | 18.13 |  | 26.83
55.10.88 | SERVENTE |  |  |  |  | SUDECAP |  | H | 2.34 |  | 15.53 |  | 36.34
[9 empty] | TOTAL MAO DE OBRA: |  |  |  | 63.17
MATERIAL | [5 empty] | FONTE |  | UNID | COEFICIENTE |  | PREÇO UNITÁRIO |  | TOTAL
63.05.05 | AREIA LAVADA COM FRETE |  |  |  |  | SUDECAP |  | M3 | 0.5982 |  | 96.5 |  | 57.72
63.01.03 | BRITAS 1, 2 OU 3, CALCÁRIA COM FRETE |  |  |  |  | SUDECAP |  | M3 | 0.8367 |  | 102.94 |  | 86.12
62.01.05 | CIMENTO PORTLAND COMUM ( CPIII-40 ) SC 50KG |  |  |  |  | SUDECAP |  | KG | 172.5632 |  | 0.44 |  | 75.92
[9 empty] | TOTAL MATERIAL: |  |  |  | 219.76
[9 empty] | VALOR: |  |  |  | 285
50.39.10 - CHP/VIBRADOR DE IMERSAO COM MANGOTE DE 45MM (H)
EQUIPAMENTO | [5 empty] | FONTE |  | UNID | COEFICIENTE |  | PREÇO UNITÁRIO |  | TOTAL
54.39.10 | MANGOTE P/ VIBRADOR DE IMERSAO PENDULAR D= 45MM x 5M, OU EQUIVALENTE |  |  |  |  | SUDECAP |  | UN | 0.00034 |  | 1012.7544 |  | 0.34
54.39.11 | MOTOR P/ VIBRADOR DE IMERSAO TRIFASICO 220/380V 2CV, OU EQUIVALENTE |  |  |  |  | SUDECAP |  | UN | 0.00034 |  | 1240.638 |  | 0.42
[9 empty] | TOTAL EQUIPAMENTO: |  |  |  | 0.76
MATERIAL | [5 empty] | FONTE |  | UNID | COEFICIENTE |  | PREÇO UNITÁRIO |  | TOTAL
83.23.10 | KILOWATT/HORA B3 - DEMAIS CLASSES - INCLUSIVE ICMS |  |  |  |  | SUDECAP |  | KWH | 1.492 |  | 0.69 |  | 1.02
[9 empty] | TOTAL MATERIAL: |  |  |  | 1.02
[9 empty] | VALOR: |  |  |  | 1.78
40.16.01 - LANÇAMENTO DE CONCRETO CONVENCIONAL EM FUNDAÇÕES (M3)
EQUIPAMENTO | [5 empty] | FONTE |  | UNID | COEFICIENTE |  | PREÇO UNITÁRIO |  | TOTAL
50.39.10 | CHP/VIBRADOR DE IMERSAO COM MANGOTE DE 45MM |  |  |  |  | SUDECAP |  | H | 0.65 |  | 1.78 |  | 1.15
[9 empty] | TOTAL EQUIPAMENTO: |  |  |  | 1.15
MAO DE OBRA | [5 empty] | FONTE |  | UNID | COEFICIENTE |  | PREÇO UNITÁRIO |  | TOTAL
55.10.75 | PEDREIRO |  |  |  |  | SUDECAP |  | H | 1.0058 |  | 22.11 |  | 22.23
55.10.88 | SERVENTE |  |  |  |  | SUDECAP |  | H | 2.7574 |  | 15.53 |  | 42.82
[9 empty] | TOTAL MAO DE OBRA: |  |  |  | 65.05
[9 empty] | VALOR: |  |  |  | 66.2
40.09.05 - CONCRETO 1:4:8, B1-B2 CALCARIA,LANCADO EM FUNDACAO (M3)
SERVICO | [5 empty] | FONTE |  | UNID | COEFICIENTE |  | PREÇO UNITÁRIO |  | TOTAL
40.08.05 | CONCRETO 1:4:8, B1-B2 CALCARIA - PREPARO |  |  |  |  | SUDECAP |  | M3 | 1.13 |  | 285 |  | 322.05
40.16.01 | LANÇAMENTO DE CONCRETO CONVENCIONAL EM FUNDAÇÕES |  |  |  |  | SUDECAP |  | M3 | 1 |  | 66.2 |  | 66.2
[9 empty] | TOTAL SERVICO: |  |  |  | 388.25
[9 empty] | VALOR: |  |  |  | 388.25
40.20.11 - FORMA DE TABUA DE PINHO DE 3a. TIPO E (P/ BERCO) (M2)
MAO DE OBRA | [5 empty] | FONTE |  | UNID | COEFICIENTE |  | PREÇO UNITÁRIO |  | TOTAL
55.10.50 | CARPINTEIRO |  |  |  |  | SUDECAP |  | H | 0.47 |  | 22.11 |  | 10.39
55.10.88 | SERVENTE |  |  |  |  | SUDECAP |  | H | 0.45 |  | 15.53 |  | 6.98
[9 empty] | TOTAL MAO DE OBRA: |  |  |  | 17.37
MATERIAL | [5 empty] | FONTE |  | UNID | COEFICIENTE |  | PREÇO UNITÁRIO |  | TOTAL
71.04.08 | PECA DE MADEIRA DE PINUS 5,5X5,5 CM |  |  |  |  | SUDECAP |  | M | 0.84 |  | 2.36 |  | 1.98
77.05.51 | PREGO DE ACO POLIDO COM CABECA 18 X 30 (2 3/4 X 10) |  |  |  |  | SUDECAP |  | KG | 0.1 |  | 11.57 |  | 1.15
71.01.07 | TABUA DE PINUS EXP.= 1" L=25 CM |  |  |  |  | SUDECAP |  | M2 | 0.242 |  | 9.45 |  | 2.28
[9 empty] | TOTAL MATERIAL: |  |  |  | 5.41
[9 empty] | VALOR: |  |  |  | 22.78
43.01.10 - COMPUTADOR COM SOFTWARES (AUTOCAD, OFICCE, TOPOGRAFH E WINDOWS) (H)
MATERIAL | [5 empty] | FONTE |  | UNID | COEFICIENTE |  | PREÇO UNITÁRIO |  | TOTAL
93.22.10 | AUTODESK AUTOCAD - 2016 (SIMILAR OU SUPERIOR) |  |  |  |  | SUDECAP |  | ANO | 0.0005 |  | 7367.8 |  | 3.68
93.22.11 | BENTLEY TOPOGRAFH (SIMILAR OU SUPERIOR) |  |  |  |  | SUDECAP |  | UN | 0.0002 |  | 4896 |  | 0.97
93.22.02 | COMPUTADOR C/ PERIFÉRICOS - PROCESSADOR i5 (EQUIVALENTE OU SUPERIOR) 8GB, RAM, HD 1 TB, PLACA DE VIDEO 1 GB E WINDOWS 10 |  |  |  |  | SUDECAP |  | UN | 0.0002 |  | 1971.7 |  | 0.39
93.22.09 | PACOTE OFFICE 2019 (SIMILAR OU SUPERIOR) |  |  |  |  | SUDECAP |  | ANO | 0.0005 |  | 109.65 |  | 0.05
[9 empty] | TOTAL MATERIAL: |  |  |  | 5.09
[9 empty] | VALOR: |  |  |  | 5.09
95422 - CURSO DE CAPACITAÇÃO PARA ENCARREGADO GERAL DE OBRAS (ENCARGOS COMPLEMENTARES) - MENSALISTA (MES)
MAO DE OBRA | [5 empty] | FONTE |  | UNID | COEFICIENTE |  | PREÇO UNITÁRIO |  | TOTAL
00040818 | ENCARREGADO GERAL DE OBRAS (MENSALISTA) |  |  |  |  | SINAPI |  | MES | 0.0131 |  | 6257.76 |  | 81.97
[9 empty] | TOTAL MAO DE OBRA: |  |  |  | 81.97
[9 empty] | VALOR: |  |  |  | 81.97
93572 - ENCARREGADO GERAL DE OBRAS COM ENCARGOS COMPLEMENTARES (MES)
ENCARGOS COMPLEMENTARES | [5 empty] | FONTE |  | UNID | COEFICIENTE |  | PREÇO UNITÁRIO |  | TOTAL
00043499 | EPI - FAMILIA ENCARREGADO GERAL - MENSALISTA (ENCARGOS COMPLEMENTARES - COLETADO CAIXA) |  |  |  |  | SINAPI |  | MES | 1 |  | 202.94 |  | 202.94
00040863 | EXAMES - MENSALISTA (COLETADO CAIXA) |  |  |  |  | SINAPI |  | MES | 1 |  | 152.35 |  | 152.35
00043475 | FERRAMENTAS - FAMILIA ENCARREGADO GERAL - MENSALISTA (ENCARGOS COMPLEMENTARES - COLETADO CAIXA) |  |  |  |  | SINAPI |  | MES | 1 |  | 18.58 |  | 18.58
00040864 | SEGURO - MENSALISTA (COLETADO CAIXA) |  |  |  |  | SINAPI |  | MES | 1 |  | 11.8 |  | 11.8
[9 empty] | TOTAL ENCARGOS COMPLEMENTARES: |  |  |  | 385.67
MAO DE OBRA | [5 empty] | FONTE |  | UNID | COEFICIENTE |  | PREÇO UNITÁRIO |  | TOTAL
00040818 | ENCARREGADO GERAL DE OBRAS (MENSALISTA) |  |  |  |  | SINAPI |  | MES | 1 |  | 6257.76 |  | 6257.76
[9 empty] | TOTAL MAO DE OBRA: |  |  |  | 6257.76
SERVICO | [5 empty] | FONTE |  | UNID | COEFICIENTE |  | PREÇO UNITÁRIO |  | TOTAL
95422 | CURSO DE CAPACITAÇÃO PARA ENCARREGADO GERAL DE OBRAS (ENCARGOS COMPLEMENTARES) - MENSALISTA |  |  |  |  | SINAPI |  | MES | 1 |  | 81.97 |  | 81.97
[9 empty] | TOTAL SERVICO: |  |  |  | 81.97
[9 empty] | VALOR: |  |  |  | 6725.4
95417 - CURSO DE CAPACITAÇÃO PARA ENGENHEIRO CIVIL DE OBRA PLENO (ENCARGOS COMPLEMENTARES) - MENSALISTA (MES)
MAO DE OBRA | [5 empty] | FONTE |  | UNID | COEFICIENTE |  | PREÇO UNITÁRIO |  | TOTAL
00040813 | ENGENHEIRO CIVIL DE OBRA PLENO (MENSALISTA) |  |  |  |  | SINAPI |  | MES | 0.0091 |  | 19216.31 |  | 174.86
[9 empty] | TOTAL MAO DE OBRA: |  |  |  | 174.86
[9 empty] | VALOR: |  |  |  | 174.86
93567 - ENGENHEIRO CIVIL DE OBRA PLENO COM ENCARGOS COMPLEMENTARES (MES)
ENCARGOS COMPLEMENTARES | [5 empty] | FONTE |  | UNID | COEFICIENTE |  | PREÇO UNITÁRIO |  | TOTAL
00043498 | EPI - FAMILIA ENGENHEIRO CIVIL - MENSALISTA (ENCARGOS COMPLEMENTARES - COLETADO CAIXA) |  |  |  |  | SINAPI |  | MES | 1 |  | 123.54 |  | 123.54
00040863 | EXAMES - MENSALISTA (COLETADO CAIXA) |  |  |  |  | SINAPI |  | MES | 1 |  | 152.35 |  | 152.35
00043474 | FERRAMENTAS - FAMILIA ENGENHEIRO CIVIL - MENSALISTA (ENCARGOS COMPLEMENTARES - COLETADO CAIXA) |  |  |  |  | SINAPI |  | MES | 1 |  | 1.9 |  | 1.9
00040864 | SEGURO - MENSALISTA (COLETADO CAIXA) |  |  |  |  | SINAPI |  | MES | 1 |  | 11.8 |  | 11.8
[9 empty] | TOTAL ENCARGOS COMPLEMENTARES: |  |  |  | 289.59
MAO DE OBRA | [5 empty] | FONTE |  | UNID | COEFICIENTE |  | PREÇO UNITÁRIO |  | TOTAL
00040813 | ENGENHEIRO CIVIL DE OBRA PLENO (MENSALISTA) |  |  |  |  | SINAPI |  | MES | 1 |  | 19216.31 |  | 19216.31
[9 empty] | TOTAL MAO DE OBRA: |  |  |  | 19216.31
SERVICO | [5 empty] | FONTE |  | UNID | COEFICIENTE |  | PREÇO UNITÁRIO |  | TOTAL
95417 | CURSO DE CAPACITAÇÃO PARA ENGENHEIRO CIVIL DE OBRA PLENO (ENCARGOS COMPLEMENTARES) - MENSALISTA |  |  |  |  | SINAPI |  | MES | 1 |  | 174.86 |  | 174.86
[9 empty] | TOTAL SERVICO: |  |  |  | 174.86
[9 empty] | VALOR: |  |  |  | 19680.76
100315 - CURSO DE CAPACITAÇÃO PARA TÉCNICO EM SEGURANÇA DO TRABALHO (ENCARGOS COMPLEMENTARES) - MENSALISTA (MES)
MAO DE OBRA | [5 empty] | FONTE |  | UNID | COEFICIENTE |  | PREÇO UNITÁRIO |  | TOTAL
00040944 | TECNICO EM SEGURANCA DO TRABALHO (MENSALISTA) |  |  |  |  | SINAPI |  | MES | 0.0111 |  | 5251.53 |  | 58.29
[9 empty] | TOTAL MAO DE OBRA: |  |  |  | 58.29
[9 empty] | VALOR: |  |  |  | 58.29
100321 - TÉCNICO EM SEGURANÇA DO TRABALHO COM ENCARGOS COMPLEMENTARES (MES)
ENCARGOS COMPLEMENTARES | [5 empty] | FONTE |  | UNID | COEFICIENTE |  | PREÇO UNITÁRIO |  | TOTAL
00043494 | EPI - FAMILIA ALMOXARIFE - MENSALISTA (ENCARGOS COMPLEMENTARES - COLETADO CAIXA) |  |  |  |  | SINAPI |  | MES | 1 |  | 130.43 |  | 130.43
00040863 | EXAMES - MENSALISTA (COLETADO CAIXA) |  |  |  |  | SINAPI |  | MES | 1 |  | 152.35 |  | 152.35
00043470 | FERRAMENTAS - FAMILIA ALMOXARIFE - MENSALISTA (ENCARGOS COMPLEMENTARES - COLETADO CAIXA) |  |  |  |  | SINAPI |  | MES | 1 |  | 9.21 |  | 9.21
00040864 | SEGURO - MENSALISTA (COLETADO CAIXA) |  |  |  |  | SINAPI |  | MES | 1 |  | 11.8 |  | 11.8
[9 empty] | TOTAL ENCARGOS COMPLEMENTARES: |  |  |  | 303.79
MAO DE OBRA | [5 empty] | FONTE |  | UNID | COEFICIENTE |  | PREÇO UNITÁRIO |  | TOTAL
00040944 | TECNICO EM SEGURANCA DO TRABALHO (MENSALISTA) |  |  |  |  | SINAPI |  | MES | 1 |  | 5251.53 |  | 5251.53
[9 empty] | TOTAL MAO DE OBRA: |  |  |  | 5251.53
SERVICO | [5 empty] | FONTE |  | UNID | COEFICIENTE |  | PREÇO UNITÁRIO |  | TOTAL
100315 | CURSO DE CAPACITAÇÃO PARA TÉCNICO EM SEGURANÇA DO TRABALHO (ENCARGOS COMPLEMENTARES) - MENSALISTA |  |  |  |  | SINAPI |  | MES | 1 |  | 58.29 |  | 58.29
[9 empty] | TOTAL SERVICO: |  |  |  | 58.29
[9 empty] | VALOR: |  |  |  | 5613.61
100288 - CURSO DE CAPACITAÇÃO PARA VIGIA DIURNO (ENCARGOS COMPLEMENTARES) - HORISTA (H)
MAO DE OBRA | [5 empty] | FONTE |  | UNID | COEFICIENTE |  | PREÇO UNITÁRIO |  | TOTAL
00034345 | VIGIA DIURNO |  |  |  |  | SINAPI |  | H | 0.0041 |  | 13.08 |  | 0.05
[9 empty] | TOTAL MAO DE OBRA: |  |  |  | 0.05
[9 empty] | VALOR: |  |  |  | 0.05
100289 - VIGIA DIURNO COM ENCARGOS COMPLEMENTARES (H)
ENCARGOS COMPLEMENTARES | [5 empty] | FONTE |  | UNID | COEFICIENTE |  | PREÇO UNITÁRIO |  | TOTAL
00037370 | ALIMENTACAO - HORISTA (COLETADO CAIXA) |  |  |  |  | SINAPI |  | H | 1 |  | 1.41 |  | 1.41
00043491 | EPI - FAMILIA SERVENTE - HORISTA (ENCARGOS COMPLEMENTARES - COLETADO CAIXA) |  |  |  |  | SINAPI |  | H | 1 |  | 1.15 |  | 1.15
00037372 | EXAMES - HORISTA (COLETADO CAIXA) |  |  |  |  | SINAPI |  | H | 1 |  | 0.81 |  | 0.81
00043467 | FERRAMENTAS - FAMILIA SERVENTE - HORISTA (ENCARGOS COMPLEMENTARES - COLETADO CAIXA) |  |  |  |  | SINAPI |  | H | 1 |  | 0.56 |  | 0.56
00037373 | SEGURO - HORISTA (COLETADO CAIXA) |  |  |  |  | SINAPI |  | H | 1 |  | 0.06 |  | 0.06
00037371 | TRANSPORTE - HORISTA (COLETADO CAIXA) |  |  |  |  | SINAPI |  | H | 1 |  | 0.77 |  | 0.77
[9 empty] | TOTAL ENCARGOS COMPLEMENTARES: |  |  |  | 4.76
MAO DE OBRA | [5 empty] | FONTE |  | UNID | COEFICIENTE |  | PREÇO UNITÁRIO |  | TOTAL
00034345 | VIGIA DIURNO |  |  |  |  | SINAPI |  | H | 1 |  | 13.08 |  | 13.08
[9 empty] | TOTAL MAO DE OBRA: |  |  |  | 13.08
SERVICO | [5 empty] | FONTE |  | UNID | COEFICIENTE |  | PREÇO UNITÁRIO |  | TOTAL
100288 | CURSO DE CAPACITAÇÃO PARA VIGIA DIURNO (ENCARGOS COMPLEMENTARES) - HORISTA |  |  |  |  | SINAPI |  | H | 1 |  | 0.05 |  | 0.05
[9 empty] | TOTAL SERVICO: |  |  |  | 0.05
[9 empty] | VALOR: |  |  |  | 17.89
95388 - CURSO DE CAPACITAÇÃO PARA VIGIA NOTURNO (ENCARGOS COMPLEMENTARES) - HORISTA (H)
MAO DE OBRA | [5 empty] | FONTE |  | UNID | COEFICIENTE |  | PREÇO UNITÁRIO |  | TOTAL
00041776 | VIGIA NOTURNO, HORA EFETIVAMENTE TRABALHADA DE 22 H AS 5 H (COM ADICIONAL NOTURNO) |  |  |  |  | SINAPI |  | H | 0.0041 |  | 18.46 |  | 0.07
[9 empty] | TOTAL MAO DE OBRA: |  |  |  | 0.07
[9 empty] | VALOR: |  |  |  | 0.07
88326 - VIGIA NOTURNO COM ENCARGOS COMPLEMENTARES (H)
ENCARGOS COMPLEMENTARES | [5 empty] | FONTE |  | UNID | COEFICIENTE |  | PREÇO UNITÁRIO |  | TOTAL
00037370 | ALIMENTACAO - HORISTA (COLETADO CAIXA) |  |  |  |  | SINAPI |  | H | 1 |  | 1.41 |  | 1.41
00043491 | EPI - FAMILIA SERVENTE - HORISTA (ENCARGOS COMPLEMENTARES - COLETADO CAIXA) |  |  |  |  | SINAPI |  | H | 1 |  | 1.15 |  | 1.15
00037372 | EXAMES - HORISTA (COLETADO CAIXA) |  |  |  |  | SINAPI |  | H | 1 |  | 0.81 |  | 0.81
00043467 | FERRAMENTAS - FAMILIA SERVENTE - HORISTA (ENCARGOS COMPLEMENTARES - COLETADO CAIXA) |  |  |  |  | SINAPI |  | H | 1 |  | 0.56 |  | 0.56
00037373 | SEGURO - HORISTA (COLETADO CAIXA) |  |  |  |  | SINAPI |  | H | 1 |  | 0.06 |  | 0.06
00037371 | TRANSPORTE - HORISTA (COLETADO CAIXA) |  |  |  |  | SINAPI |  | H | 1 |  | 0.77 |  | 0.77
[9 empty] | TOTAL ENCARGOS COMPLEMENTARES: |  |  |  | 4.76
MAO DE OBRA | [5 empty] | FONTE |  | UNID | COEFICIENTE |  | PREÇO UNITÁRIO |  | TOTAL
00041776 | VIGIA NOTURNO, HORA EFETIVAMENTE TRABALHADA DE 22 H AS 5 H (COM ADICIONAL NOTURNO) |  |  |  |  | SINAPI |  | H | 1 |  | 18.46 |  | 18.46
[9 empty] | TOTAL MAO DE OBRA: |  |  |  | 18.46
SERVICO | [5 empty] | FONTE |  | UNID | COEFICIENTE |  | PREÇO UNITÁRIO |  | TOTAL
95388 | CURSO DE CAPACITAÇÃO PARA VIGIA NOTURNO (ENCARGOS COMPLEMENTARES) - HORISTA |  |  |  |  | SINAPI |  | H | 1 |  | 0.07 |  | 0.07
[9 empty] | TOTAL SERVICO: |  |  |  | 0.07
[9 empty] | VALOR: |  |  |  | 23.29
50.14.10 - CHP/COMPRESSOR PORTÁTIL, MOTOR DIESEL, 275 PCM, 7 BAR, 54,4KW, OU EQUIVALENTE (H)
EQUIPAMENTO | [5 empty] | FONTE |  | UNID | COEFICIENTE |  | PREÇO UNITÁRIO |  | TOTAL
54.14.10 | COMPRESSOR PORTÁTIL, MOTOR DIESEL, 275 PCM, 7 BAR, 54,4KW, OU EQUIVALENTE |  |  |  |  | SUDECAP |  | UN | 0.00015 |  | 67632.2892 |  | 10.14
[9 empty] | TOTAL EQUIPAMENTO: |  |  |  | 10.14
MAO DE OBRA | [5 empty] | FONTE |  | UNID | COEFICIENTE |  | PREÇO UNITÁRIO |  | TOTAL
55.05.51 | COMPRESSORISTA |  |  |  |  | SUDECAP |  | H | 1 |  | 19.73 |  | 19.73
[9 empty] | TOTAL MAO DE OBRA: |  |  |  | 19.73
MATERIAL | [5 empty] | FONTE |  | UNID | COEFICIENTE |  | PREÇO UNITÁRIO |  | TOTAL
68.01.30 | OLEO DIESEL COMBUSTIVEL COMUM |  |  |  |  | SUDECAP |  | L | 14 |  | 4.59 |  | 64.26
[9 empty] | TOTAL MATERIAL: |  |  |  | 64.26
[9 empty] | VALOR: |  |  |  | 94.13
50.19.62 - CHP/ROMPEDOR PNEUMATICO MANUAL, PADRAO, PESO DE 30 KG, OU EQUIVALENTE (H)
EQUIPAMENTO | [5 empty] | FONTE |  | UNID | COEFICIENTE |  | PREÇO UNITÁRIO |  | TOTAL
54.19.62 | ROMPEDOR PNEUMATICO MANUAL, PADRAO, PESO DE 30 KG, OU EQUIVALENTE |  |  |  |  | SUDECAP |  | UN | 0.00027 |  | 8819.9076 |  | 2.38
[9 empty] | TOTAL EQUIPAMENTO: |  |  |  | 2.38
MAO DE OBRA | [5 empty] | FONTE |  | UNID | COEFICIENTE |  | PREÇO UNITÁRIO |  | TOTAL
55.05.32 | MARTELETEIRO |  |  |  |  | SUDECAP |  | H | 1 |  | 16.13 |  | 16.13
[9 empty] | TOTAL MAO DE OBRA: |  |  |  | 16.13
[9 empty] | VALOR: |  |  |  | 18.51
50.11.28 - CHP/PÁ CARREGADEIRA 140HP CAPACIDADE CAÇAMBA 1,7M3 OU EQUIVALENTE (H)
EQUIPAMENTO | [5 empty] | FONTE |  | UNID | COEFICIENTE |  | PREÇO UNITÁRIO |  | TOTAL
54.11.28 | PÁ CARREGADEIRA 140HP CAPACIDADE CAÇAMBA 1,7M3 OU EQUIVALENTE |  |  |  |  | SUDECAP |  | UN | 0.00015 |  | 359369.3964 |  | 53.9
[9 empty] | TOTAL EQUIPAMENTO: |  |  |  | 53.9
MAO DE OBRA | [5 empty] | FONTE |  | UNID | COEFICIENTE |  | PREÇO UNITÁRIO |  | TOTAL
55.05.49 | OPERADOR DE CARREGADEIRA |  |  |  |  | SUDECAP |  | H | 1 |  | 23.44 |  | 23.44
[9 empty] | TOTAL MAO DE OBRA: |  |  |  | 23.44
MATERIAL | [5 empty] | FONTE |  | UNID | COEFICIENTE |  | PREÇO UNITÁRIO |  | TOTAL
68.01.30 | OLEO DIESEL COMBUSTIVEL COMUM |  |  |  |  | SUDECAP |  | L | 15.6 |  | 4.59 |  | 71.6
[9 empty] | TOTAL MATERIAL: |  |  |  | 71.6
[9 empty] | VALOR: |  |  |  | 148.94
50.10.09 - CHI/CAMINHAO BASCULANTE FORD 1317 WE (H)
EQUIPAMENTO | [5 empty] | FONTE |  | UNID | COEFICIENTE |  | PREÇO UNITÁRIO |  | TOTAL
54.10.10 | CAMINHAO TOCO, PESO BRUTO TOTAL 10000 KG, CARGA UTIL MAXIMA 7200 KG, DISTANCIA ENTRE EIXOS 4,50 M, POTENCIA 190 CV (INCLUI CABINE E CHASSI, NAO INCLUI CARROCERIA) OU EQUIVALENTE |  |  |  |  | SUDECAP |  | UN | 9e-05 |  | 238155.204 |  | 21.43
[9 empty] | TOTAL EQUIPAMENTO: |  |  |  | 21.43
MAO DE OBRA | [5 empty] | FONTE |  | UNID | COEFICIENTE |  | PREÇO UNITÁRIO |  | TOTAL
55.05.36 | MOTORISTA DE VEICULO PESADO |  |  |  |  | SUDECAP |  | H | 1 |  | 20.1 |  | 20.1
[9 empty] | TOTAL MAO DE OBRA: |  |  |  | 20.1
MATERIAL | [5 empty] | FONTE |  | UNID | COEFICIENTE |  | PREÇO UNITÁRIO |  | TOTAL
83.30.01 | BASCULA P/ CAMINHÃO FORD CARGO 1519 OU 1319 |  |  |  |  | SUDECAP |  | UN | 9e-05 |  | 29722.31 |  | 2.67
[9 empty] | TOTAL MATERIAL: |  |  |  | 2.67
[9 empty] | VALOR: |  |  |  | 44.2
50.10.08 - CHP/CAMINHAO BASCULANTE FORD 1317 WE (H)
EQUIPAMENTO | [5 empty] | FONTE |  | UNID | COEFICIENTE |  | PREÇO UNITÁRIO |  | TOTAL
54.10.10 | CAMINHAO TOCO, PESO BRUTO TOTAL 10000 KG, CARGA UTIL MAXIMA 7200 KG, DISTANCIA ENTRE EIXOS 4,50 M, POTENCIA 190 CV (INCLUI CABINE E CHASSI, NAO INCLUI CARROCERIA) OU EQUIVALENTE |  |  |  |  | SUDECAP |  | UN | 0.00014 |  | 238155.204 |  | 33.34
[9 empty] | TOTAL EQUIPAMENTO: |  |  |  | 33.34
MAO DE OBRA | [5 empty] | FONTE |  | UNID | COEFICIENTE |  | PREÇO UNITÁRIO |  | TOTAL
55.05.36 | MOTORISTA DE VEICULO PESADO |  |  |  |  | SUDECAP |  | H | 1 |  | 20.1 |  | 20.1
[9 empty] | TOTAL MAO DE OBRA: |  |  |  | 20.1
MATERIAL | [5 empty] | FONTE |  | UNID | COEFICIENTE |  | PREÇO UNITÁRIO |  | TOTAL
83.30.01 | BASCULA P/ CAMINHÃO FORD CARGO 1519 OU 1319 |  |  |  |  | SUDECAP |  | UN | 0.00014 |  | 29722.31 |  | 4.16
68.01.30 | OLEO DIESEL COMBUSTIVEL COMUM |  |  |  |  | SUDECAP |  | L | 8.63 |  | 4.59 |  | 39.61
[9 empty] | TOTAL MATERIAL: |  |  |  | 43.77
[9 empty] | VALOR: |  |  |  | 97.21
50.41.02 - CHI/MOTOSSERRA PORTATIL COM MOTOR A GASOLINA DE 60 CILINDRADAS, OU EQUIVALENTE (H)
EQUIPAMENTO | [5 empty] | FONTE |  | UNID | COEFICIENTE |  | PREÇO UNITÁRIO |  | TOTAL
54.34.01 | MOTOSSERRA PORTATIL COM MOTOR A GASOLINA DE 60 CILINDRADAS, OU EQUIVALENTE |  |  |  |  | SUDECAP |  | UN | 0.00012 |  | 1653.8592 |  | 0.19
[9 empty] | TOTAL EQUIPAMENTO: |  |  |  | 0.19
MAO DE OBRA | [5 empty] | FONTE |  | UNID | COEFICIENTE |  | PREÇO UNITÁRIO |  | TOTAL
55.05.15 | OPERADOR 1 |  |  |  |  | SUDECAP |  | H | 1 |  | 20.07 |  | 20.07
[9 empty] | TOTAL MAO DE OBRA: |  |  |  | 20.07
[9 empty] | VALOR: |  |  |  | 20.26
50.41.01 - CHP/MOTOSSERRA PORTATIL COM MOTOR A GASOLINA DE 60 CILINDRADAS, OU EQUIVALENTE (H)
EQUIPAMENTO | [5 empty] | FONTE |  | UNID | COEFICIENTE |  | PREÇO UNITÁRIO |  | TOTAL
54.34.01 | MOTOSSERRA PORTATIL COM MOTOR A GASOLINA DE 60 CILINDRADAS, OU EQUIVALENTE |  |  |  |  | SUDECAP |  | UN | 0.00017 |  | 1653.8592 |  | 0.28
[9 empty] | TOTAL EQUIPAMENTO: |  |  |  | 0.28
MAO DE OBRA | [5 empty] | FONTE |  | UNID | COEFICIENTE |  | PREÇO UNITÁRIO |  | TOTAL
55.05.15 | OPERADOR 1 |  |  |  |  | SUDECAP |  | H | 1 |  | 20.07 |  | 20.07
[9 empty] | TOTAL MAO DE OBRA: |  |  |  | 20.07
MATERIAL | [5 empty] | FONTE |  | UNID | COEFICIENTE |  | PREÇO UNITÁRIO |  | TOTAL
68.01.25 | GASOLINA COMUM |  |  |  |  | SUDECAP |  | L | 1.103 |  | 5.77 |  | 6.36
[9 empty] | TOTAL MATERIAL: |  |  |  | 6.36
[9 empty] | VALOR: |  |  |  | 26.71
50.36.10 - CHP/TRATOR DE ESTEIRAS, POTENCIA DE 177HP/132KW, PESO OPERACIONAL DE 16,5T, COM LAMINA COM CAPACIDADE DE 3,18M3, OU EQUIVALENTE (H)
EQUIPAMENTO | [5 empty] | FONTE |  | UNID | COEFICIENTE |  | PREÇO UNITÁRIO |  | TOTAL
54.36.10 | TRATOR DE ESTEIRAS, POTENCIA DE 177HP/132KW, PESO OPERACIONAL DE 16,5T, COM LAMINA COM CAPACIDADE DE 3,18M3, OU EQUIVALENTE |  |  |  |  | SUDECAP |  | UN | 0.00013 |  | 799743.1428 |  | 103.96
[9 empty] | TOTAL EQUIPAMENTO: |  |  |  | 103.96
MAO DE OBRA | [5 empty] | FONTE |  | UNID | COEFICIENTE |  | PREÇO UNITÁRIO |  | TOTAL
55.05.70 | OPERADOR TRATOR DE ESTEIRA |  |  |  |  | SUDECAP |  | H | 1 |  | 21.91 |  | 21.91
[9 empty] | TOTAL MAO DE OBRA: |  |  |  | 21.91
MATERIAL | [5 empty] | FONTE |  | UNID | COEFICIENTE |  | PREÇO UNITÁRIO |  | TOTAL
68.01.30 | OLEO DIESEL COMBUSTIVEL COMUM |  |  |  |  | SUDECAP |  | L | 21.6 |  | 4.59 |  | 99.14
[9 empty] | TOTAL MATERIAL: |  |  |  | 99.14
[9 empty] | VALOR: |  |  |  | 225.01
50.11.29 - CHI/PÁ CARREGADEIRA 140HP CAPACIDADE CAÇAMBA 1,7M3 OU EQUIVALENTE (H)
EQUIPAMENTO | [5 empty] | FONTE |  | UNID | COEFICIENTE |  | PREÇO UNITÁRIO |  | TOTAL
54.11.28 | PÁ CARREGADEIRA 140HP CAPACIDADE CAÇAMBA 1,7M3 OU EQUIVALENTE |  |  |  |  | SUDECAP |  | UN | 9e-05 |  | 359369.3964 |  | 32.34
[9 empty] | TOTAL EQUIPAMENTO: |  |  |  | 32.34
MAO DE OBRA | [5 empty] | FONTE |  | UNID | COEFICIENTE |  | PREÇO UNITÁRIO |  | TOTAL
55.05.49 | OPERADOR DE CARREGADEIRA |  |  |  |  | SUDECAP |  | H | 1 |  | 23.44 |  | 23.44
[9 empty] | TOTAL MAO DE OBRA: |  |  |  | 23.44
[9 empty] | VALOR: |  |  |  | 55.78
91380 - CAMINHÃO BASCULANTE 10 M3, TRUCADO CABINE SIMPLES, PESO BRUTO TOTAL 23.000 KG, CARGA ÚTIL MÁXIMA 15.935 KG, DISTÂNCIA ENTRE EIXOS 4,80 M, POTÊNCIA 230 CV INCLUSIVE CAÇAMBA METÁLICA - DEPRECIAÇÃO. AF_06/2014 (H)
EQUIPAMENTO | [5 empty] | FONTE |  | UNID | COEFICIENTE |  | PREÇO UNITÁRIO |  | TOTAL
00037734 | CACAMBA METALICA BASCULANTE COM CAPACIDADE DE 10 M3 (INCLUI MONTAGEM, NAO INCLUI CAMINHAO) |  |  |  |  | SINAPI |  | UN | 6.03e-05 |  | 57660.414 |  | 3.47
00037747 | CAMINHAO TRUCADO, PESO BRUTO TOTAL 23000 KG, CARGA UTIL MAXIMA 15935 KG, DISTANCIA ENTRE EIXOS 4,80 M, POTENCIA 230 CV (INCLUI CABINE E CHASSI, NAO INCLUI CARROCERIA) |  |  |  |  | SINAPI |  | UN | 3.42e-05 |  | 417872.8596 |  | 14.29
[9 empty] | TOTAL EQUIPAMENTO: |  |  |  | 17.76
[9 empty] | VALOR: |  |  |  | 17.76
91382 - CAMINHÃO BASCULANTE 10 M3, TRUCADO CABINE SIMPLES, PESO BRUTO TOTAL 23.000 KG, CARGA ÚTIL MÁXIMA 15.935 KG, DISTÂNCIA ENTRE EIXOS 4,80 M, POTÊNCIA 230 CV INCLUSIVE CAÇAMBA METÁLICA - IMPOSTOS E SEGUROS. AF_06/2014 (H)
EQUIPAMENTO | [5 empty] | FONTE |  | UNID | COEFICIENTE |  | PREÇO UNITÁRIO |  | TOTAL
00037734 | CACAMBA METALICA BASCULANTE COM CAPACIDADE DE 10 M3 (INCLUI MONTAGEM, NAO INCLUI CAMINHAO) |  |  |  |  | SINAPI |  | UN | 5.9e-06 |  | 57660.414 |  | 0.34
00037747 | CAMINHAO TRUCADO, PESO BRUTO TOTAL 23000 KG, CARGA UTIL MAXIMA 15935 KG, DISTANCIA ENTRE EIXOS 4,80 M, POTENCIA 230 CV (INCLUI CABINE E CHASSI, NAO INCLUI CARROCERIA) |  |  |  |  | SINAPI |  | UN | 5.7e-06 |  | 417872.8596 |  | 2.38
[9 empty] | TOTAL EQUIPAMENTO: |  |  |  | 2.72
[9 empty] | VALOR: |  |  |  | 2.72
91381 - CAMINHÃO BASCULANTE 10 M3, TRUCADO CABINE SIMPLES, PESO BRUTO TOTAL 23.000 KG, CARGA ÚTIL MÁXIMA 15.935 KG, DISTÂNCIA ENTRE EIXOS 4,80 M, POTÊNCIA 230 CV INCLUSIVE CAÇAMBA METÁLICA - JUROS. AF_06/2014 (H)
EQUIPAMENTO | [5 empty] | FONTE |  | UNID | COEFICIENTE |  | PREÇO UNITÁRIO |  | TOTAL
00037734 | CACAMBA METALICA BASCULANTE COM CAPACIDADE DE 10 M3 (INCLUI MONTAGEM, NAO INCLUI CAMINHAO) |  |  |  |  | SINAPI |  | UN | 7.4e-06 |  | 57660.414 |  | 0.42
00037747 | CAMINHAO TRUCADO, PESO BRUTO TOTAL 23000 KG, CARGA UTIL MAXIMA 15935 KG, DISTANCIA ENTRE EIXOS 4,80 M, POTENCIA 230 CV (INCLUI CABINE E CHASSI, NAO INCLUI CARROCERIA) |  |  |  |  | SINAPI |  | UN | 7.2e-06 |  | 417872.8596 |  | 3
[9 empty] | TOTAL EQUIPAMENTO: |  |  |  | 3.42
[9 empty] | VALOR: |  |  |  | 3.42
95346 - CURSO DE CAPACITAÇÃO PARA MOTORISTA DE BASCULANTE (ENCARGOS COMPLEMENTARES) - HORISTA (H)
MAO DE OBRA | [5 empty] | FONTE |  | UNID | COEFICIENTE |  | PREÇO UNITÁRIO |  | TOTAL
00020020 | MOTORISTA DE CAMINHAO-BASCULANTE |  |  |  |  | SINAPI |  | H | 0.0041 |  | 16.76 |  | 0.06
[9 empty] | TOTAL MAO DE OBRA: |  |  |  | 0.06
[9 empty] | VALOR: |  |  |  | 0.06
88281 - MOTORISTA DE BASCULANTE COM ENCARGOS COMPLEMENTARES (H)
ENCARGOS COMPLEMENTARES | [5 empty] | FONTE |  | UNID | COEFICIENTE |  | PREÇO UNITÁRIO |  | TOTAL
00037370 | ALIMENTACAO - HORISTA (COLETADO CAIXA) |  |  |  |  | SINAPI |  | H | 1 |  | 1.41 |  | 1.41
00043488 | EPI - FAMILIA OPERADOR ESCAVADEIRA - HORISTA (ENCARGOS COMPLEMENTARES - COLETADO CAIXA) |  |  |  |  | SINAPI |  | H | 1 |  | 0.76 |  | 0.76
00037372 | EXAMES - HORISTA (COLETADO CAIXA) |  |  |  |  | SINAPI |  | H | 1 |  | 0.81 |  | 0.81
00043464 | FERRAMENTAS - FAMILIA OPERADOR ESCAVADEIRA - HORISTA (ENCARGOS COMPLEMENTARES - COLETADO CAIXA) |  |  |  |  | SINAPI |  | H | 1 |  | 0.01 |  | 0.01
00037373 | SEGURO - HORISTA (COLETADO CAIXA) |  |  |  |  | SINAPI |  | H | 1 |  | 0.06 |  | 0.06
00037371 | TRANSPORTE - HORISTA (COLETADO CAIXA) |  |  |  |  | SINAPI |  | H | 1 |  | 0.77 |  | 0.77
[9 empty] | TOTAL ENCARGOS COMPLEMENTARES: |  |  |  | 3.82
MAO DE OBRA | [5 empty] | FONTE |  | UNID | COEFICIENTE |  | PREÇO UNITÁRIO |  | TOTAL
00020020 | MOTORISTA DE CAMINHAO-BASCULANTE |  |  |  |  | SINAPI |  | H | 1 |  | 16.76 |  | 16.76
[9 empty] | TOTAL MAO DE OBRA: |  |  |  | 16.76
SERVICO | [5 empty] | FONTE |  | UNID | COEFICIENTE |  | PREÇO UNITÁRIO |  | TOTAL
95346 | CURSO DE CAPACITAÇÃO PARA MOTORISTA DE BASCULANTE (ENCARGOS COMPLEMENTARES) - HORISTA |  |  |  |  | SINAPI |  | H | 1 |  | 0.06 |  | 0.06
[9 empty] | TOTAL SERVICO: |  |  |  | 0.06
[9 empty] | VALOR: |  |  |  | 20.64
91387 - CAMINHÃO BASCULANTE 10 M3, TRUCADO CABINE SIMPLES, PESO BRUTO TOTAL 23.000 KG, CARGA ÚTIL MÁXIMA 15.935 KG, DISTÂNCIA ENTRE EIXOS 4,80 M, POTÊNCIA 230 CV INCLUSIVE CAÇAMBA METÁLICA - CHI DIURNO. AF_06/2014 (CHI)
SERVICO | [5 empty] | FONTE |  | UNID | COEFICIENTE |  | PREÇO UNITÁRIO |  | TOTAL
91380 | CAMINHÃO BASCULANTE 10 M3, TRUCADO CABINE SIMPLES, PESO BRUTO TOTAL 23.000 KG, CARGA ÚTIL MÁXIMA 15.935 KG, DISTÂNCIA ENTRE EIXOS 4,80 M, POTÊNCIA 230 CV INCLUSIVE CAÇAMBA METÁLICA - DEPRECIAÇÃO. AF_06/2014 |  |  |  |  | SINAPI |  | H | 1 |  | 17.76 |  | 17.76
91382 | CAMINHÃO BASCULANTE 10 M3, TRUCADO CABINE SIMPLES, PESO BRUTO TOTAL 23.000 KG, CARGA ÚTIL MÁXIMA 15.935 KG, DISTÂNCIA ENTRE EIXOS 4,80 M, POTÊNCIA 230 CV INCLUSIVE CAÇAMBA METÁLICA - IMPOSTOS E SEGUROS. AF_06/2014 |  |  |  |  | SINAPI |  | H | 1 |  | 2.72 |  | 2.72
91381 | CAMINHÃO BASCULANTE 10 M3, TRUCADO CABINE SIMPLES, PESO BRUTO TOTAL 23.000 KG, CARGA ÚTIL MÁXIMA 15.935 KG, DISTÂNCIA ENTRE EIXOS 4,80 M, POTÊNCIA 230 CV INCLUSIVE CAÇAMBA METÁLICA - JUROS. AF_06/2014 |  |  |  |  | SINAPI |  | H | 1 |  | 3.42 |  | 3.42
88281 | MOTORISTA DE BASCULANTE COM ENCARGOS COMPLEMENTARES |  |  |  |  | SINAPI |  | H | 1 |  | 20.64 |  | 20.64
[9 empty] | TOTAL SERVICO: |  |  |  | 44.54
[9 empty] | VALOR: |  |  |  | 44.54
91383 - CAMINHÃO BASCULANTE 10 M3, TRUCADO CABINE SIMPLES, PESO BRUTO TOTAL 23.000 KG, CARGA ÚTIL MÁXIMA 15.935 KG, DISTÂNCIA ENTRE EIXOS 4,80 M, POTÊNCIA 230 CV INCLUSIVE CAÇAMBA METÁLICA - MANUTENÇÃO. AF_06/2014 (H)
EQUIPAMENTO | [5 empty] | FONTE |  | UNID | COEFICIENTE |  | PREÇO UNITÁRIO |  | TOTAL
00037734 | CACAMBA METALICA BASCULANTE COM CAPACIDADE DE 10 M3 (INCLUI MONTAGEM, NAO INCLUI CAMINHAO) |  |  |  |  | SINAPI |  | UN | 8.49e-05 |  | 57660.414 |  | 4.89
00037747 | CAMINHAO TRUCADO, PESO BRUTO TOTAL 23000 KG, CARGA UTIL MAXIMA 15935 KG, DISTANCIA ENTRE EIXOS 4,80 M, POTENCIA 230 CV (INCLUI CABINE E CHASSI, NAO INCLUI CARROCERIA) |  |  |  |  | SINAPI |  | UN | 6.42e-05 |  | 417872.8596 |  | 26.82
[9 empty] | TOTAL EQUIPAMENTO: |  |  |  | 31.71
[9 empty] | VALOR: |  |  |  | 31.71
91384 - CAMINHÃO BASCULANTE 10 M3, TRUCADO CABINE SIMPLES, PESO BRUTO TOTAL 23.000 KG, CARGA ÚTIL MÁXIMA 15.935 KG, DISTÂNCIA ENTRE EIXOS 4,80 M, POTÊNCIA 230 CV INCLUSIVE CAÇAMBA METÁLICA - MATERIAIS NA OPERAÇÃO. AF_06/2014 (H)
MATERIAL | [5 empty] | FONTE |  | UNID | COEFICIENTE |  | PREÇO UNITÁRIO |  | TOTAL
00004221 | OLEO DIESEL COMBUSTIVEL COMUM |  |  |  |  | SINAPI |  | L | 23.7 |  | 5.32 |  | 126.08
[9 empty] | TOTAL MATERIAL: |  |  |  | 126.08
[9 empty] | VALOR: |  |  |  | 126.08
91386 - CAMINHÃO BASCULANTE 10 M3, TRUCADO CABINE SIMPLES, PESO BRUTO TOTAL 23.000 KG, CARGA ÚTIL MÁXIMA 15.935 KG, DISTÂNCIA ENTRE EIXOS 4,80 M, POTÊNCIA 230 CV INCLUSIVE CAÇAMBA METÁLICA - CHP DIURNO. AF_06/2014 (CHP)
SERVICO | [5 empty] | FONTE |  | UNID | COEFICIENTE |  | PREÇO UNITÁRIO |  | TOTAL
91380 | CAMINHÃO BASCULANTE 10 M3, TRUCADO CABINE SIMPLES, PESO BRUTO TOTAL 23.000 KG, CARGA ÚTIL MÁXIMA 15.935 KG, DISTÂNCIA ENTRE EIXOS 4,80 M, POTÊNCIA 230 CV INCLUSIVE CAÇAMBA METÁLICA - DEPRECIAÇÃO. AF_06/2014 |  |  |  |  | SINAPI |  | H | 1 |  | 17.76 |  | 17.76
91382 | CAMINHÃO BASCULANTE 10 M3, TRUCADO CABINE SIMPLES, PESO BRUTO TOTAL 23.000 KG, CARGA ÚTIL MÁXIMA 15.935 KG, DISTÂNCIA ENTRE EIXOS 4,80 M, POTÊNCIA 230 CV INCLUSIVE CAÇAMBA METÁLICA - IMPOSTOS E SEGUROS. AF_06/2014 |  |  |  |  | SINAPI |  | H | 1 |  | 2.72 |  | 2.72
91381 | CAMINHÃO BASCULANTE 10 M3, TRUCADO CABINE SIMPLES, PESO BRUTO TOTAL 23.000 KG, CARGA ÚTIL MÁXIMA 15.935 KG, DISTÂNCIA ENTRE EIXOS 4,80 M, POTÊNCIA 230 CV INCLUSIVE CAÇAMBA METÁLICA - JUROS. AF_06/2014 |  |  |  |  | SINAPI |  | H | 1 |  | 3.42 |  | 3.42
91383 | CAMINHÃO BASCULANTE 10 M3, TRUCADO CABINE SIMPLES, PESO BRUTO TOTAL 23.000 KG, CARGA ÚTIL MÁXIMA 15.935 KG, DISTÂNCIA ENTRE EIXOS 4,80 M, POTÊNCIA 230 CV INCLUSIVE CAÇAMBA METÁLICA - MANUTENÇÃO. AF_06/2014 |  |  |  |  | SINAPI |  | H | 1 |  | 31.71 |  | 31.71
91384 | CAMINHÃO BASCULANTE 10 M3, TRUCADO CABINE SIMPLES, PESO BRUTO TOTAL 23.000 KG, CARGA ÚTIL MÁXIMA 15.935 KG, DISTÂNCIA ENTRE EIXOS 4,80 M, POTÊNCIA 230 CV INCLUSIVE CAÇAMBA METÁLICA - MATERIAIS NA OPERAÇÃO. AF_06/2014 |  |  |  |  | SINAPI |  | H | 1 |  | 126.08 |  | 126.08
88281 | MOTORISTA DE BASCULANTE COM ENCARGOS COMPLEMENTARES |  |  |  |  | SINAPI |  | H | 1 |  | 20.64 |  | 20.64
[9 empty] | TOTAL SERVICO: |  |  |  | 202.33
[9 empty] | VALOR: |  |  |  | 202.33
50.10.51 - CHI/CAMINHAO TANQUE FORD 1317 WE TRUCADO, 10000 L (H)
EQUIPAMENTO | [5 empty] | FONTE |  | UNID | COEFICIENTE |  | PREÇO UNITÁRIO |  | TOTAL
54.10.10 | CAMINHAO TOCO, PESO BRUTO TOTAL 10000 KG, CARGA UTIL MAXIMA 7200 KG, DISTANCIA ENTRE EIXOS 4,50 M, POTENCIA 190 CV (INCLUI CABINE E CHASSI, NAO INCLUI CARROCERIA) OU EQUIVALENTE |  |  |  |  | SUDECAP |  | UN | 9e-05 |  | 238155.204 |  | 21.43
[9 empty] | TOTAL EQUIPAMENTO: |  |  |  | 21.43
MAO DE OBRA | [5 empty] | FONTE |  | UNID | COEFICIENTE |  | PREÇO UNITÁRIO |  | TOTAL
55.05.36 | MOTORISTA DE VEICULO PESADO |  |  |  |  | SUDECAP |  | H | 1 |  | 20.1 |  | 20.1
[9 empty] | TOTAL MAO DE OBRA: |  |  |  | 20.1
MATERIAL | [5 empty] | FONTE |  | UNID | COEFICIENTE |  | PREÇO UNITÁRIO |  | TOTAL
83.30.03 | TANQUE 10000L P/ CAMINHAO PIPA |  |  |  |  | SUDECAP |  | UN | 9e-05 |  | 45475 |  | 4.09
[9 empty] | TOTAL MATERIAL: |  |  |  | 4.09
[9 empty] | VALOR: |  |  |  | 45.62
50.25.09 - CHI/GRADE DE DISCOS MECANICA 20X24" COM 20 DISCOS 24" X 6MM COM PNEUS PARA TRANSPORTE (H)
EQUIPAMENTO | [5 empty] | FONTE |  | UNID | COEFICIENTE |  | PREÇO UNITÁRIO |  | TOTAL
54.25.08 | GRADE DE DISCOS MECANICA COM PNEUS PARA TRANSPORTE, 20X24", COM 20 DISCOS 24" X 6MM, OU EQUIVALENTE |  |  |  |  | SUDECAP |  | UN | 0.00018 |  | 19707.24 |  | 3.54
[9 empty] | TOTAL EQUIPAMENTO: |  |  |  | 3.54
[9 empty] | VALOR: |  |  |  | 3.54
50.32.09 - CHI/MOTONIVELADORA POTENCIA BASICA LIQUIDA (PRIMEIRA MARCHA) 125HP/93KW , PESO BRUTO 16T, LARGURA DA LAMINA DE 3,7 M, OU EQUIVALENTE (H)
EQUIPAMENTO | [5 empty] | FONTE |  | UNID | COEFICIENTE |  | PREÇO UNITÁRIO |  | TOTAL
54.32.08 | MOTONIVELADORA POTENCIA BASICA LIQUIDA (PRIMEIRA MARCHA) 125HP/93KW , PESO BRUTO 16T, LARGURA DA LAMINA DE 3,7 M, OU EQUIVALENTE |  |  |  |  | SUDECAP |  | UN | 9e-05 |  | 648457.1688 |  | 58.36
[9 empty] | TOTAL EQUIPAMENTO: |  |  |  | 58.36
MAO DE OBRA | [5 empty] | FONTE |  | UNID | COEFICIENTE |  | PREÇO UNITÁRIO |  | TOTAL
55.05.61 | OPERADOR DE MOTONIVELADORA |  |  |  |  | SUDECAP |  | H | 1 |  | 24.74 |  | 24.74
[9 empty] | TOTAL MAO DE OBRA: |  |  |  | 24.74
[9 empty] | VALOR: |  |  |  | 83.1
50.36.67 - CHI/TRATOR DE PNEUS COM POTENCIA DE 105 CV, TRACAO 4 X 4, PESO COM LASTRO DE 5500 KG, OU EQUIVALENTE (H)
EQUIPAMENTO | [5 empty] | FONTE |  | UNID | COEFICIENTE |  | PREÇO UNITÁRIO |  | TOTAL
54.36.66 | TRATOR DE PNEUS COM POTENCIA DE 105 CV, TRACAO 4 X 4, PESO COM LASTRO DE 5500 KG, OU EQUIVALENTE |  |  |  |  | SUDECAP |  | UN | 8e-05 |  | 138440.6016 |  | 11.07
[9 empty] | TOTAL EQUIPAMENTO: |  |  |  | 11.07
MAO DE OBRA | [5 empty] | FONTE |  | UNID | COEFICIENTE |  | PREÇO UNITÁRIO |  | TOTAL
55.05.59 | OPERADOR DE TRATOR AGRICOLA |  |  |  |  | SUDECAP |  | H | 1 |  | 19.67 |  | 19.67
[9 empty] | TOTAL MAO DE OBRA: |  |  |  | 19.67
[9 empty] | VALOR: |  |  |  | 30.74
50.10.50 - CHP/CAMINHAO TANQUE FORD 1317 WE TRUCADO, 10000 (H)
EQUIPAMENTO | [5 empty] | FONTE |  | UNID | COEFICIENTE |  | PREÇO UNITÁRIO |  | TOTAL
54.10.10 | CAMINHAO TOCO, PESO BRUTO TOTAL 10000 KG, CARGA UTIL MAXIMA 7200 KG, DISTANCIA ENTRE EIXOS 4,50 M, POTENCIA 190 CV (INCLUI CABINE E CHASSI, NAO INCLUI CARROCERIA) OU EQUIVALENTE |  |  |  |  | SUDECAP |  | UN | 0.00016 |  | 238155.204 |  | 38.1
[9 empty] | TOTAL EQUIPAMENTO: |  |  |  | 38.1
MAO DE OBRA | [5 empty] | FONTE |  | UNID | COEFICIENTE |  | PREÇO UNITÁRIO |  | TOTAL
55.05.36 | MOTORISTA DE VEICULO PESADO |  |  |  |  | SUDECAP |  | H | 1 |  | 20.1 |  | 20.1
[9 empty] | TOTAL MAO DE OBRA: |  |  |  | 20.1
MATERIAL | [5 empty] | FONTE |  | UNID | COEFICIENTE |  | PREÇO UNITÁRIO |  | TOTAL
68.01.30 | OLEO DIESEL COMBUSTIVEL COMUM |  |  |  |  | SUDECAP |  | L | 8.63 |  | 4.59 |  | 39.61
83.30.03 | TANQUE 10000L P/ CAMINHAO PIPA |  |  |  |  | SUDECAP |  | UN | 0.00016 |  | 45475 |  | 7.27
[9 empty] | TOTAL MATERIAL: |  |  |  | 46.88
[9 empty] | VALOR: |  |  |  | 105.08
50.25.08 - CHP/GRADE DE DISCOS MECANICA 20X24" COM 20 DISCOS 24" X 6MM COM PNEUS PARA TRANSPORTE (H)
EQUIPAMENTO | [5 empty] | FONTE |  | UNID | COEFICIENTE |  | PREÇO UNITÁRIO |  | TOTAL
54.25.08 | GRADE DE DISCOS MECANICA COM PNEUS PARA TRANSPORTE, 20X24", COM 20 DISCOS 24" X 6MM, OU EQUIVALENTE |  |  |  |  | SUDECAP |  | UN | 0.00024 |  | 19707.24 |  | 4.72
[9 empty] | TOTAL EQUIPAMENTO: |  |  |  | 4.72
[9 empty] | VALOR: |  |  |  | 4.72
50.32.08 - CHP/MOTONIVELADORA POTENCIA BASICA LIQUIDA (PRIMEIRA MARCHA) 125HP/93KW , PESO BRUTO 16T, LARGURA DA LAMINA DE 3,7 M, OU EQUIVALENTE (H)
EQUIPAMENTO | [5 empty] | FONTE |  | UNID | COEFICIENTE |  | PREÇO UNITÁRIO |  | TOTAL
54.32.08 | MOTONIVELADORA POTENCIA BASICA LIQUIDA (PRIMEIRA MARCHA) 125HP/93KW , PESO BRUTO 16T, LARGURA DA LAMINA DE 3,7 M, OU EQUIVALENTE |  |  |  |  | SUDECAP |  | UN | 0.00014 |  | 648457.1688 |  | 90.78
[9 empty] | TOTAL EQUIPAMENTO: |  |  |  | 90.78
MAO DE OBRA | [5 empty] | FONTE |  | UNID | COEFICIENTE |  | PREÇO UNITÁRIO |  | TOTAL
55.05.61 | OPERADOR DE MOTONIVELADORA |  |  |  |  | SUDECAP |  | H | 1 |  | 24.74 |  | 24.74
[9 empty] | TOTAL MAO DE OBRA: |  |  |  | 24.74
MATERIAL | [5 empty] | FONTE |  | UNID | COEFICIENTE |  | PREÇO UNITÁRIO |  | TOTAL
68.01.30 | OLEO DIESEL COMBUSTIVEL COMUM |  |  |  |  | SUDECAP |  | L | 16.8 |  | 4.59 |  | 77.11
[9 empty] | TOTAL MATERIAL: |  |  |  | 77.11
[9 empty] | VALOR: |  |  |  | 192.63
50.13.44 - CHP/ROLO VIBRATÓRIO LISO 80HP PESO OPERACIONAL 7000KG LARGURA 1,68M OU EQUIVALENTE (H)
EQUIPAMENTO | [5 empty] | FONTE |  | UNID | COEFICIENTE |  | PREÇO UNITÁRIO |  | TOTAL
54.13.44 | ROLO VIBRATÓRIO LISO 80HP PESO OPERACIONAL 7000KG LARGURA 1,68M OU EQUIVALENTE |  |  |  |  | SUDECAP |  | UN | 0.00016 |  | 303461.088 |  | 48.55
[9 empty] | TOTAL EQUIPAMENTO: |  |  |  | 48.55
MAO DE OBRA | [5 empty] | FONTE |  | UNID | COEFICIENTE |  | PREÇO UNITÁRIO |  | TOTAL
55.05.67 | OPERADOR DE ROLO COMPACTADOR |  |  |  |  | SUDECAP |  | H | 1 |  | 18.12 |  | 18.12
[9 empty] | TOTAL MAO DE OBRA: |  |  |  | 18.12
MATERIAL | [5 empty] | FONTE |  | UNID | COEFICIENTE |  | PREÇO UNITÁRIO |  | TOTAL
68.01.30 | OLEO DIESEL COMBUSTIVEL COMUM |  |  |  |  | SUDECAP |  | L | 13.77 |  | 4.59 |  | 63.2
[9 empty] | TOTAL MATERIAL: |  |  |  | 63.2
[9 empty] | VALOR: |  |  |  | 129.87
50.13.46 - CHP/ROLO VIBRATÓRIO PÉ DE CARNEIRO 80HP PESO OPERACIONAL 7000KG OU EQUIVALENTE (H)
EQUIPAMENTO | [5 empty] | FONTE |  | UNID | COEFICIENTE |  | PREÇO UNITÁRIO |  | TOTAL
54.13.46 | ROLO VIBRATÓRIO PÉ DE CARNEIRO 80HP PESO OPERACIONAL 7000KG OU EQUIVALENTE |  |  |  |  | SUDECAP |  | UN | 0.00016 |  | 315507.486 |  | 50.48
[9 empty] | TOTAL EQUIPAMENTO: |  |  |  | 50.48
MAO DE OBRA | [5 empty] | FONTE |  | UNID | COEFICIENTE |  | PREÇO UNITÁRIO |  | TOTAL
55.05.67 | OPERADOR DE ROLO COMPACTADOR |  |  |  |  | SUDECAP |  | H | 1 |  | 18.12 |  | 18.12
[9 empty] | TOTAL MAO DE OBRA: |  |  |  | 18.12
MATERIAL | [5 empty] | FONTE |  | UNID | COEFICIENTE |  | PREÇO UNITÁRIO |  | TOTAL
68.01.30 | OLEO DIESEL COMBUSTIVEL COMUM |  |  |  |  | SUDECAP |  | L | 13.77 |  | 4.59 |  | 63.2
[9 empty] | TOTAL MATERIAL: |  |  |  | 63.2
[9 empty] | VALOR: |  |  |  | 131.8
50.36.66 - CHP/TRATOR DE PNEUS COM POTENCIA DE 105 CV, TRACAO 4 X 4, PESO COM LASTRO DE 5500 KG, OU EQUIVALENTE (H)
EQUIPAMENTO | [5 empty] | FONTE |  | UNID | COEFICIENTE |  | PREÇO UNITÁRIO |  | TOTAL
54.36.66 | TRATOR DE PNEUS COM POTENCIA DE 105 CV, TRACAO 4 X 4, PESO COM LASTRO DE 5500 KG, OU EQUIVALENTE |  |  |  |  | SUDECAP |  | UN | 0.00012 |  | 138440.6016 |  | 16.61
[9 empty] | TOTAL EQUIPAMENTO: |  |  |  | 16.61
MAO DE OBRA | [5 empty] | FONTE |  | UNID | COEFICIENTE |  | PREÇO UNITÁRIO |  | TOTAL
55.05.59 | OPERADOR DE TRATOR AGRICOLA |  |  |  |  | SUDECAP |  | H | 1 |  | 19.67 |  | 19.67
[9 empty] | TOTAL MAO DE OBRA: |  |  |  | 19.67
MATERIAL | [5 empty] | FONTE |  | UNID | COEFICIENTE |  | PREÇO UNITÁRIO |  | TOTAL
68.01.30 | OLEO DIESEL COMBUSTIVEL COMUM |  |  |  |  | SUDECAP |  | L | 19.8 |  | 4.59 |  | 90.88
[9 empty] | TOTAL MATERIAL: |  |  |  | 90.88
[9 empty] | VALOR: |  |  |  | 127.16
50.41.12 - CHI/MÁQUINA CORTADORA DE PISO (SERRA CLIPPER), À GASOLINA, 13HP, ÚMIDO OU À SECO, OU EQUIVALENTE (H)
EQUIPAMENTO | [5 empty] | FONTE |  | UNID | COEFICIENTE |  | PREÇO UNITÁRIO |  | TOTAL
54.40.30 | MÁQUINA CORTADORA DE PISO (SERRA CLIPPER), À GASOLINA, 13HP, ÚMIDO OU À SECO, OU EQUIVALENTE |  |  |  |  | SUDECAP |  | UN | 0.00024 |  | 8768.088 |  | 2.1
[9 empty] | TOTAL EQUIPAMENTO: |  |  |  | 2.1
[9 empty] | VALOR: |  |  |  | 2.1
50.41.11 - CHP/MÁQUINA CORTADORA DE PISO (SERRA CLIPPER), À GASOLINA, 13HP, ÚMIDO OU À SECO, OU EQUIVALENTE (H)
EQUIPAMENTO | [5 empty] | FONTE |  | UNID | COEFICIENTE |  | PREÇO UNITÁRIO |  | TOTAL
54.40.30 | MÁQUINA CORTADORA DE PISO (SERRA CLIPPER), À GASOLINA, 13HP, ÚMIDO OU À SECO, OU EQUIVALENTE |  |  |  |  | SUDECAP |  | UN | 0.00027 |  | 8768.088 |  | 2.36
[9 empty] | TOTAL EQUIPAMENTO: |  |  |  | 2.36
MATERIAL | [5 empty] | FONTE |  | UNID | COEFICIENTE |  | PREÇO UNITÁRIO |  | TOTAL
68.01.25 | GASOLINA COMUM |  |  |  |  | SUDECAP |  | L | 1.5 |  | 5.77 |  | 8.65
[9 empty] | TOTAL MATERIAL: |  |  |  | 8.65
[9 empty] | VALOR: |  |  |  | 11.01
4805755 - Apiloamento manual (m³)
MÃO DE OBRA | [7 empty] | UNID | CONSUMO |  | SALÁRIO HORA |  | CUSTO HORÁRIO
P9824 | Servente | [6 empty] | h | 1 |  | 17.7603 |  | 17.76
[9 empty] | TOTAL MÃO DE OBRA: |  |  |  | 17.76
[9 empty] | Custo Horário da Execução: |  |  |  | 17.76
[9 empty] | Produção da Equipe: |  |  |  | 0.66667
[9 empty] | Custo Unitário da Execução: |  |  |  | 26.6399
[9 empty] | Custo Direto Total: |  |  |  | 26.6399
[9 empty] | VALOR: |  |  |  | 26.64
5914449 - Transporte com caminhão carroceria de 15 t - rodovia em leito natural (tkm)
EQUIPAMENTOS |  |  |  |  | QUANT |  | UTILIZAÇÃO |  | CUSTO OPERACIONAL |  |  |  | CUSTO HORÁRIO
[7 empty] | PROD | IMPR | PROD |  | IMPR
E9592 | Caminhão carroceria com capacidade de 15 t - 188 kW |  |  |  | 1 |  | 1 | 0 | 205.4779 |  | 58.7086 |  | 205.4779
[9 empty] | TOTAL EQUIPAMENTOS: |  |  |  | 205.4779
[9 empty] | Custo Horário da Execução: |  |  |  | 205.4779
[9 empty] | Produção da Equipe: |  |  |  | 248.59
[9 empty] | Custo Unitário da Execução: |  |  |  | 0.8266
[9 empty] | Custo do FIC (0,02043): |  |  |  | 0.0169
[9 empty] | Custo Direto Total: |  |  |  | 0.8435
[9 empty] | VALOR: |  |  |  | 0.84
5914464 - Transporte com caminhão carroceria de 15 t - rodovia em revestimento primário (tkm)
EQUIPAMENTOS |  |  |  |  | QUANT |  | UTILIZAÇÃO |  | CUSTO OPERACIONAL |  |  |  | CUSTO HORÁRIO
[7 empty] | PROD | IMPR | PROD |  | IMPR
E9592 | Caminhão carroceria com capacidade de 15 t - 188 kW |  |  |  | 1 |  | 1 | 0 | 205.4779 |  | 58.7086 |  | 205.4779
[9 empty] | TOTAL EQUIPAMENTOS: |  |  |  | 205.4779
[9 empty] | Custo Horário da Execução: |  |  |  | 205.4779
[9 empty] | Produção da Equipe: |  |  |  | 310.73
[9 empty] | Custo Unitário da Execução: |  |  |  | 0.6613
[9 empty] | Custo do FIC (0,02043): |  |  |  | 0.0135
[9 empty] | Custo Direto Total: |  |  |  | 0.6748
[9 empty] | VALOR: |  |  |  | 0.67
5914479 - Transporte com caminhão carroceria de 15 t - rodovia pavimentada (tkm)
EQUIPAMENTOS |  |  |  |  | QUANT |  | UTILIZAÇÃO |  | CUSTO OPERACIONAL |  |  |  | CUSTO HORÁRIO
[7 empty] | PROD | IMPR | PROD |  | IMPR
E9592 | Caminhão carroceria com capacidade de 15 t - 188 kW |  |  |  | 1 |  | 1 | 0 | 205.4779 |  | 58.7086 |  | 205.4779
[9 empty] | TOTAL EQUIPAMENTOS: |  |  |  | 205.4779
[9 empty] | Custo Horário da Execução: |  |  |  | 205.4779
[9 empty] | Produção da Equipe: |  |  |  | 372.88
[9 empty] | Custo Unitário da Execução: |  |  |  | 0.5511
[9 empty] | Custo Direto Total: |  |  |  | 0.5511
[9 empty] | VALOR: |  |  |  | 0.55
5914359 - Transporte com caminhão basculante de 10 m³ - rodovia em leito natural (tkm)
EQUIPAMENTOS |  |  |  |  | QUANT |  | UTILIZAÇÃO |  | CUSTO OPERACIONAL |  |  |  | CUSTO HORÁRIO
[7 empty] | PROD | IMPR | PROD |  | IMPR
E9579 | Caminhão basculante com capacidade de 10 m³ - 188 kW |  |  |  | 1 |  | 1 | 0 | 206.5251 |  | 59.147 |  | 206.5251
[9 empty] | TOTAL EQUIPAMENTOS: |  |  |  | 206.5251
[9 empty] | Custo Horário da Execução: |  |  |  | 206.5251
[9 empty] | Produção da Equipe: |  |  |  | 249
[9 empty] | Custo Unitário da Execução: |  |  |  | 0.8294
[9 empty] | Custo do FIC (0,02043): |  |  |  | 0.0169
[9 empty] | Custo Direto Total: |  |  |  | 0.8463
[9 empty] | VALOR: |  |  |  | 0.84
5914374 - Transporte com caminhão basculante de 10 m³ - rodovia em revestimento primário (tkm)
EQUIPAMENTOS |  |  |  |  | QUANT |  | UTILIZAÇÃO |  | CUSTO OPERACIONAL |  |  |  | CUSTO HORÁRIO
[7 empty] | PROD | IMPR | PROD |  | IMPR
E9579 | Caminhão basculante com capacidade de 10 m³ - 188 kW |  |  |  | 1 |  | 1 | 0 | 206.5251 |  | 59.147 |  | 206.5251
[9 empty] | TOTAL EQUIPAMENTOS: |  |  |  | 206.5251
[9 empty] | Custo Horário da Execução: |  |  |  | 206.5251
[9 empty] | Produção da Equipe: |  |  |  | 311.25
[9 empty] | Custo Unitário da Execução: |  |  |  | 0.6635
[9 empty] | Custo do FIC (0,02043): |  |  |  | 0.0135
[9 empty] | Custo Direto Total: |  |  |  | 0.677
[9 empty] | VALOR: |  |  |  | 0.67
5914389 - Transporte com caminhão basculante de 10 m³ - rodovia pavimentada (tkm)
EQUIPAMENTOS |  |  |  |  | QUANT |  | UTILIZAÇÃO |  | CUSTO OPERACIONAL |  |  |  | CUSTO HORÁRIO
[7 empty] | PROD | IMPR | PROD |  | IMPR
E9579 | Caminhão basculante com capacidade de 10 m³ - 188 kW |  |  |  | 1 |  | 1 | 0 | 206.5251 |  | 59.147 |  | 206.5251
[9 empty] | TOTAL EQUIPAMENTOS: |  |  |  | 206.5251
[9 empty] | Custo Horário da Execução: |  |  |  | 206.5251
[9 empty] | Produção da Equipe: |  |  |  | 373.5
[9 empty] | Custo Unitário da Execução: |  |  |  | 0.5529
[9 empty] | Custo Direto Total: |  |  |  | 0.5529
[9 empty] | VALOR: |  |  |  | 0.55
5914655 - Carga, manobra e descarga de materiais diversos em caminhão carroceria de 15 t - carga e descarga manuais (t)
EQUIPAMENTOS |  |  |  |  | QUANT |  | UTILIZAÇÃO |  | CUSTO OPERACIONAL |  |  |  | CUSTO HORÁRIO
[7 empty] | PROD | IMPR | PROD |  | IMPR
E9592 | Caminhão carroceria com capacidade de 15 t - 188 kW |  |  |  | 1 |  | 1 | 0 | 205.4779 |  | 58.7086 |  | 205.4779
[9 empty] | TOTAL EQUIPAMENTOS: |  |  |  | 205.4779
MÃO DE OBRA | [7 empty] | UNID | CONSUMO |  | SALÁRIO HORA |  | CUSTO HORÁRIO
P9824 | Servente | [6 empty] | h | 6 |  | 17.7603 |  | 106.56
[9 empty] | TOTAL MÃO DE OBRA: |  |  |  | 106.56
[9 empty] | Custo Horário da Execução: |  |  |  | 312.0379
[9 empty] | Produção da Equipe: |  |  |  | 11.84
[9 empty] | Custo Unitário da Execução: |  |  |  | 26.3546
[9 empty] | Custo Direto Total: |  |  |  | 26.3546
[9 empty] | VALOR: |  |  |  | 26.35
5914647 - Carga, manobra e descarga de agregados ou solos em caminhão basculante de 10 m³ - carga com carregadeira de 3,40 m³ (exclusa) e descarga livre (t)
EQUIPAMENTOS |  |  |  |  | QUANT |  | UTILIZAÇÃO |  | CUSTO OPERACIONAL |  |  |  | CUSTO HORÁRIO
[7 empty] | PROD | IMPR | PROD |  | IMPR
E9579 | Caminhão basculante com capacidade de 10 m³ - 188 kW |  |  |  | 3 |  | 0.86 | 0.14 | 206.5251 |  | 59.147 |  | 557.676
[9 empty] | TOTAL EQUIPAMENTOS: |  |  |  | 557.676
[9 empty] | Custo Horário da Execução: |  |  |  | 557.676
[9 empty] | Produção da Equipe: |  |  |  | 457.16
[9 empty] | Custo Unitário da Execução: |  |  |  | 1.2199
[9 empty] | Custo Direto Total: |  |  |  | 1.2199
[9 empty] | VALOR: |  |  |  | 1.21
1107892 - Concreto fck = 20 MPa - confecção em betoneira e lançamento manual - areia e brita comerciais (m³)
EQUIPAMENTOS |  |  |  |  | QUANT |  | UTILIZAÇÃO |  | CUSTO OPERACIONAL |  |  |  | CUSTO HORÁRIO
[7 empty] | PROD | IMPR | PROD |  | IMPR
E9010 | Balança plataforma digital com mesa de 75 x 75 cm com capacidade de 500 kg |  |  |  | 1 |  | 1 | 0 | 1.293 |  | 0.8686 |  | 1.293
E9519 | Betoneira com motor a gasolina com capacidade de 600 l - 10 kW |  |  |  | 1 |  | 1 | 0 | 39.6902 |  | 19.4054 |  | 39.6902
E9521 | Grupo gerador - 2,5/3 kVA |  |  |  | 1 |  | 1 | 0 | 3.6083 |  | 0.1854 |  | 3.6083
E9071 | Transportador manual carrinho de mão com capacidade de 80 l |  |  |  | 4 |  | 0.9 | 0.1 | 0.5318 |  | 0.3615 |  | 2.0588
E9064 | Transportador manual gerica com capacidade de 180 l |  |  |  | 3 |  | 0.41 | 0.59 | 1.1577 |  | 0.787 |  | 2.8167
[9 empty] | TOTAL EQUIPAMENTOS: |  |  |  | 49.467
MÃO DE OBRA | [7 empty] | UNID | CONSUMO |  | SALÁRIO HORA |  | CUSTO HORÁRIO
P9821 | Pedreiro | [6 empty] | h | 1 |  | 21.8725 |  | 21.87
P9824 | Servente | [6 empty] | h | 9 |  | 17.7603 |  | 159.84
[9 empty] | TOTAL MÃO DE OBRA: |  |  |  | 181.71
[9 empty] | Custo Horário da Execução: |  |  |  | 231.177
[9 empty] | Produção da Equipe: |  |  |  | 3.929
[9 empty] | Custo Unitário da Execução: |  |  |  | 58.8388
MATERIAIS | [7 empty] | UNID | CONSUMO |  | VALOR UNITÁRIO |  | CUSTO UNITÁRIO
M0030 | Aditivo plastificante e retardador de pega para concreto e argamassa | [6 empty] | kg | 0.84646 |  | 5.64 |  | 4.77
M0082 | Areia média lavada | [6 empty] | m³ | 0.63334 |  | 134.62 |  | 85.26
M0191 | Brita 1 | [6 empty] | m³ | 0.36754 |  | 97.06 |  | 35.67
M0192 | Brita 2 | [6 empty] | m³ | 0.36754 |  | 94.92 |  | 34.88
M0424 | Cimento Portland CP II - 32 - saco | [6 empty] | kg | 282.1521 |  | 0.41 |  | 115.68
[9 empty] | TOTAL MATERIAIS: |  |  |  | 276.26
TRANSPORTE - TEMPO FIXO |  |  |  |  | UNIDADE |  | CODIGO |  | CONSUMO |  | PREÇO UNITÁRIO |  | CUSTO UNITÁRIO
M0030 | Aditivo plastificante e retardador de pega para concreto e argamassa (Caminhão carroceria com capacidade de 15 t - 188 kW) |  |  |  | t |  | 5914655 |  | 0.00085 |  | 26.35 |  | 0.02
M0082 | Areia média lavada (Caminhão basculante com capacidade de 10 m³ - 188 kW) |  |  |  | t |  | 5914647 |  | 0.95001 |  | 1.21 |  | 1.14
M0191 | Brita 1 (Caminhão basculante com capacidade de 10 m³ - 188 kW) |  |  |  | t |  | 5914647 |  | 0.55131 |  | 1.21 |  | 0.66
M0192 | Brita 2 (Caminhão basculante com capacidade de 10 m³ - 188 kW) |  |  |  | t |  | 5914647 |  | 0.55131 |  | 1.21 |  | 0.66
M0424 | Cimento Portland CP II - 32 - saco (Caminhão carroceria com capacidade de 15 t - 188 kW) |  |  |  | t |  | 5914655 |  | 0.28215 |  | 26.35 |  | 7.43
[9 empty] | TRANSPORTE - TEMPO FIXO: |  |  |  | 9.91
MOMENTO DE TRANSPORTE |  |  | UND |  | QUANTIDADE |  | LN |  | RP |  | P |  | CUSTO UNITÁRIO
[7 empty] | DMT | R$ | DMT | R$ | DMT | R$
M0030 | Aditivo plastificante e retardador de pega para concreto e argamassa (Caminhão carroceria com capacidade de 15 t - 188 kW) |  | tkm |  | 0.00085 |  | 0 | 0.84 | 0 | 0.67 | 0 | 0.55 | 0
M0082 | Areia média lavada (Caminhão basculante com capacidade de 10 m³ - 188 kW) |  | tkm |  | 0.95001 |  | 0 | 0.84 | 0 | 0.67 | 0 | 0.55 | 0
M0191 | Brita 1 (Caminhão basculante com capacidade de 10 m³ - 188 kW) |  | tkm |  | 0.55131 |  | 0 | 0.84 | 0 | 0.67 | 0 | 0.55 | 0
M0192 | Brita 2 (Caminhão basculante com capacidade de 10 m³ - 188 kW) |  | tkm |  | 0.55131 |  | 0 | 0.84 | 0 | 0.67 | 0 | 0.55 | 0
M0424 | Cimento Portland CP II - 32 - saco (Caminhão carroceria com capacidade de 15 t - 188 kW) |  | tkm |  | 0.28215 |  | 0 | 0.84 | 0 | 0.67 | 0 | 0.55 | 0
[9 empty] | MOMENTO DE TRANSPORTE: |  |  |  | 0
[9 empty] | Custo Direto Total: |  |  |  | 345.0088
[9 empty] | VALOR: |  |  |  | 344.99
2003842 - Enchimento de junta de concreto com argamassa asfáltica de densidade 1.700 kg/m³ - espessura de 1 cm (kg)
MÃO DE OBRA | [7 empty] | UNID | CONSUMO |  | SALÁRIO HORA |  | CUSTO HORÁRIO
P9824 | Servente | [6 empty] | h | 2 |  | 17.7603 |  | 35.52
[9 empty] | TOTAL MÃO DE OBRA: |  |  |  | 35.52
[9 empty] | Custo Horário da Execução: |  |  |  | 35.52
[9 empty] | Produção da Equipe: |  |  |  | 1
[9 empty] | Custo Unitário da Execução: |  |  |  | 35.52
MATERIAIS | [7 empty] | UNID | CONSUMO |  | VALOR UNITÁRIO |  | CUSTO UNITÁRIO
M2158 | Argamassa asfáltica | [6 empty] | kg | 1 |  | 13.68 |  | 13.68
[9 empty] | TOTAL MATERIAIS: |  |  |  | 13.68
TRANSPORTE - TEMPO FIXO |  |  |  |  | UNIDADE |  | CODIGO |  | CONSUMO |  | PREÇO UNITÁRIO |  | CUSTO UNITÁRIO
M2158 | Argamassa asfáltica (Caminhão carroceria com capacidade de 15 t - 188 kW) |  |  |  | t |  | 5914655 |  | 0.001 |  | 26.35 |  | 0.02
[9 empty] | TRANSPORTE - TEMPO FIXO: |  |  |  | 0.02
MOMENTO DE TRANSPORTE |  |  | UND |  | QUANTIDADE |  | LN |  | RP |  | P |  | CUSTO UNITÁRIO
[7 empty] | DMT | R$ | DMT | R$ | DMT | R$
M2158 | Argamassa asfáltica (Caminhão carroceria com capacidade de 15 t - 188 kW) |  | tkm |  | 0.001 |  | 0 | 0.84 | 0 | 0.67 | 0 | 0.55 | 0
[9 empty] | MOMENTO DE TRANSPORTE: |  |  |  | 0
[9 empty] | Custo Direto Total: |  |  |  | 49.22
[9 empty] | VALOR: |  |  |  | 49.22
4413995 - Obtenção de grama para replantio (m²)
EQUIPAMENTOS |  |  |  |  | QUANT |  | UTILIZAÇÃO |  | CUSTO OPERACIONAL |  |  |  | CUSTO HORÁRIO
[7 empty] | PROD | IMPR | PROD |  | IMPR
E9577 | Trator agrícola sobre pneus - 77 kW |  |  |  | 1 |  | 0.2 | 0.8 | 93.2991 |  | 27.7835 |  | 40.8866
[9 empty] | TOTAL EQUIPAMENTOS: |  |  |  | 40.8866
MÃO DE OBRA | [7 empty] | UNID | CONSUMO |  | SALÁRIO HORA |  | CUSTO HORÁRIO
P9824 | Servente | [6 empty] | h | 10 |  | 17.7603 |  | 177.6
[9 empty] | TOTAL MÃO DE OBRA: |  |  |  | 177.6
[9 empty] | Custo Horário da Execução: |  |  |  | 218.4866
[9 empty] | Produção da Equipe: |  |  |  | 100
[9 empty] | Custo Unitário da Execução: |  |  |  | 2.1849
[9 empty] | Custo Direto Total: |  |  |  | 2.1849
[9 empty] | VALOR: |  |  |  | 2.18
4413996 - Enleivamento (m²)
MÃO DE OBRA | [7 empty] | UNID | CONSUMO |  | SALÁRIO HORA |  | CUSTO HORÁRIO
P9824 | Servente | [6 empty] | h | 10 |  | 17.7603 |  | 177.6
[9 empty] | TOTAL MÃO DE OBRA: |  |  |  | 177.6
[9 empty] | Custo Horário da Execução: |  |  |  | 177.6
[9 empty] | Produção da Equipe: |  |  |  | 50
[9 empty] | Custo Unitário da Execução: |  |  |  | 3.552
MATERIAIS | [7 empty] | UNID | CONSUMO |  | VALOR UNITÁRIO |  | CUSTO UNITÁRIO
M0225 | Adubo orgânico composto | [6 empty] | kg | 0.2 |  | 0.18 |  | 0.03
M0220 | Adubo à base de nitrogênio, fósforo e potássio (NPK) | [6 empty] | kg | 0.06 |  | 2.22 |  | 0.13
M0217 | Enxofre | [6 empty] | kg | 0.003 |  | 1.91 |  | 0
M1755 | Pó calcário dolomítico | [6 empty] | kg | 0.175 |  | 0.1 |  | 0.01
M1358 | Sarrafo em madeira de terceira - E = 2,5 cm e L = 5 cm | [6 empty] | m | 0.6 |  | 2.01 |  | 1.2
[9 empty] | TOTAL MATERIAIS: |  |  |  | 1.37
SERVIÇOS | [7 empty] | UNID | CONSUMO |  | PREÇO UNITÁRIO |  | CUSTO UNITÁRIO
4413995 | Obtenção de grama para replantio | [6 empty] | m² | 1 |  | 2.18 |  | 2.18
[9 empty] | TOTAL SERVIÇOS: |  |  |  | 2.18
TRANSPORTE - TEMPO FIXO |  |  |  |  | UNIDADE |  | CODIGO |  | CONSUMO |  | PREÇO UNITÁRIO |  | CUSTO UNITÁRIO
M0225 | Adubo orgânico composto (Caminhão carroceria com capacidade de 15 t - 188 kW) |  |  |  | t |  | 5914655 |  | 0.0002 |  | 26.35 |  | 0
M0220 | Adubo à base de nitrogênio, fósforo e potássio (NPK) (Caminhão carroceria com capacidade de 15 t - 188 kW) |  |  |  | t |  | 5914655 |  | 6e-05 |  | 26.35 |  | 0
M1755 | Pó calcário dolomítico (Caminhão carroceria com capacidade de 15 t - 188 kW) |  |  |  | t |  | 5914655 |  | 0.00018 |  | 26.35 |  | 0
M1358 | Sarrafo em madeira de terceira - E = 2,5 cm e L = 5 cm (Caminhão carroceria com capacidade de 15 t - 188 kW) |  |  |  | t |  | 5914655 |  | 0.00075 |  | 26.35 |  | 0.01
4413995 | Obtenção de grama para replantio (Caminhão carroceria com capacidade de 15 t - 188 kW) |  |  |  | t |  | 5914655 |  | 0.023 |  | 26.35 |  | 0.6
[9 empty] | TRANSPORTE - TEMPO FIXO: |  |  |  | 0.61
MOMENTO DE TRANSPORTE |  |  | UND |  | QUANTIDADE |  | LN |  | RP |  | P |  | CUSTO UNITÁRIO
[7 empty] | DMT | R$ | DMT | R$ | DMT | R$
M0225 | Adubo orgânico composto (Caminhão carroceria com capacidade de 15 t - 188 kW) |  | tkm |  | 0.0002 |  | 0 | 0.84 | 0 | 0.67 | 0 | 0.55 | 0
M0220 | Adubo à base de nitrogênio, fósforo e potássio (NPK) (Caminhão carroceria com capacidade de 15 t - 188 kW) |  | tkm |  | 6e-05 |  | 0 | 0.84 | 0 | 0.67 | 0 | 0.55 | 0
M1755 | Pó calcário dolomítico (Caminhão carroceria com capacidade de 15 t - 188 kW) |  | tkm |  | 0.00018 |  | 0 | 0.84 | 0 | 0.67 | 0 | 0.55 | 0
M1358 | Sarrafo em madeira de terceira - E = 2,5 cm e L = 5 cm (Caminhão carroceria com capacidade de 15 t - 188 kW) |  | tkm |  | 0.00075 |  | 0 | 0.84 | 0 | 0.67 | 0 | 0.55 | 0
4413995 | Obtenção de grama para replantio (Caminhão carroceria com capacidade de 15 t - 188 kW) |  | tkm |  | 0.023 |  | 0 | 0.84 | 0 | 0.67 | 0 | 0.55 | 0
[9 empty] | MOMENTO DE TRANSPORTE: |  |  |  | 0
[9 empty] | Custo Direto Total: |  |  |  | 7.712
[9 empty] | VALOR: |  |  |  | 7.71
2004522 - Escavação mecânica de vala trapezoidal ou triangular em material de 1ª categoria para drenagem superficial com retroescavadeira - 0,30 m² ≤ seção < 0,50 m² (m³)
EQUIPAMENTOS |  |  |  |  | QUANT |  | UTILIZAÇÃO |  | CUSTO OPERACIONAL |  |  |  | CUSTO HORÁRIO
[7 empty] | PROD | IMPR | PROD |  | IMPR
E9774 | Retroescavadeira de pneus com caçamba de escavação trapezoidal ou triangular com seção de corte de 0,30 a 0,50 m² - 58 kW |  |  |  | 1 |  | 1 | 0 | 107.3121 |  | 52.5343 |  | 107.3121
[9 empty] | TOTAL EQUIPAMENTOS: |  |  |  | 107.3121
MÃO DE OBRA | [7 empty] | UNID | CONSUMO |  | SALÁRIO HORA |  | CUSTO HORÁRIO
P9824 | Servente | [6 empty] | h | 1 |  | 17.7603 |  | 17.76
[9 empty] | TOTAL MÃO DE OBRA: |  |  |  | 17.76
[9 empty] | Custo Horário da Execução: |  |  |  | 125.0721
[9 empty] | Produção da Equipe: |  |  |  | 15.94
[9 empty] | Custo Unitário da Execução: |  |  |  | 7.8464
[9 empty] | Custo do FIC (0,02043): |  |  |  | 0.1601
[9 empty] | Custo Direto Total: |  |  |  | 8.0065
[9 empty] | VALOR: |  |  |  | 8
3108022 - Guia de madeira de 2,5 x 8,0 cm - confecção e instalação (m)
MÃO DE OBRA | [7 empty] | UNID | CONSUMO |  | SALÁRIO HORA |  | CUSTO HORÁRIO
P9801 | Ajudante | [6 empty] | h | 1 |  | 19.2843 |  | 19.28
P9808 | Carpinteiro | [6 empty] | h | 1 |  | 22.0368 |  | 22.03
[9 empty] | TOTAL MÃO DE OBRA: |  |  |  | 41.31
[9 empty] | Custo Horário da Execução: |  |  |  | 41.31
[9 empty] | Produção da Equipe: |  |  |  | 100
[9 empty] | Custo Unitário da Execução: |  |  |  | 0.4131
MATERIAIS | [7 empty] | UNID | CONSUMO |  | VALOR UNITÁRIO |  | CUSTO UNITÁRIO
M1429 | Tábua de pinho de terceira - E = 2,5 cm | [6 empty] | m² | 0.084 |  | 25.87 |  | 2.17
[9 empty] | TOTAL MATERIAIS: |  |  |  | 2.17
TRANSPORTE - TEMPO FIXO |  |  |  |  | UNIDADE |  | CODIGO |  | CONSUMO |  | PREÇO UNITÁRIO |  | CUSTO UNITÁRIO
M1429 | Tábua de pinho de terceira - E = 2,5 cm (Caminhão carroceria com capacidade de 15 t - 188 kW) |  |  |  | t |  | 5914655 |  | 0.0021 |  | 26.35 |  | 0.05
[9 empty] | TRANSPORTE - TEMPO FIXO: |  |  |  | 0.05
MOMENTO DE TRANSPORTE |  |  | UND |  | QUANTIDADE |  | LN |  | RP |  | P |  | CUSTO UNITÁRIO
[7 empty] | DMT | R$ | DMT | R$ | DMT | R$
M1429 | Tábua de pinho de terceira - E = 2,5 cm (Caminhão carroceria com capacidade de 15 t - 188 kW) |  | tkm |  | 0.0021 |  | 0 | 0.84 | 0 | 0.67 | 0 | 0.55 | 0
[9 empty] | MOMENTO DE TRANSPORTE: |  |  |  | 0
[9 empty] | Custo Direto Total: |  |  |  | 2.6331
[9 empty] | VALOR: |  |  |  | 2.63
0407820 - Armação em aço CA-60 - fornecimento, preparo e colocação (kg)
MÃO DE OBRA | [7 empty] | UNID | CONSUMO |  | SALÁRIO HORA |  | CUSTO HORÁRIO
P9801 | Ajudante | [6 empty] | h | 0.08 |  | 19.2843 |  | 1.54
P9805 | Armador | [6 empty] | h | 0.08 |  | 27.571 |  | 2.2
[9 empty] | TOTAL MÃO DE OBRA: |  |  |  | 3.74
[9 empty] | Custo Horário da Execução: |  |  |  | 3.74
[9 empty] | Produção da Equipe: |  |  |  | 1
[9 empty] | Custo Unitário da Execução: |  |  |  | 3.74
MATERIAIS | [7 empty] | UNID | CONSUMO |  | VALOR UNITÁRIO |  | CUSTO UNITÁRIO
M0075 | Arame liso recozido em aço-carbono - D = 1,24 mm (18 BWG) | [6 empty] | kg | 0.015 |  | 6.62 |  | 0.09
M0014 | Aço CA 60 | [6 empty] | kg | 1.1 |  | 6.45 |  | 7.09
[9 empty] | TOTAL MATERIAIS: |  |  |  | 7.18
TRANSPORTE - TEMPO FIXO |  |  |  |  | UNIDADE |  | CODIGO |  | CONSUMO |  | PREÇO UNITÁRIO |  | CUSTO UNITÁRIO
M0075 | Arame liso recozido em aço-carbono - D = 1,24 mm (18 BWG) (Caminhão carroceria com capacidade de 15 t - 188 kW) |  |  |  | t |  | 5914655 |  | 2e-05 |  | 26.35 |  | 0
M0014 | Aço CA 60 (Caminhão carroceria com capacidade de 15 t - 188 kW) |  |  |  | t |  | 5914655 |  | 0.0011 |  | 26.35 |  | 0.02
[9 empty] | TRANSPORTE - TEMPO FIXO: |  |  |  | 0.02
MOMENTO DE TRANSPORTE |  |  | UND |  | QUANTIDADE |  | LN |  | RP |  | P |  | CUSTO UNITÁRIO
[7 empty] | DMT | R$ | DMT | R$ | DMT | R$
M0075 | Arame liso recozido em aço-carbono - D = 1,24 mm (18 BWG) (Caminhão carroceria com capacidade de 15 t - 188 kW) |  | tkm |  | 2e-05 |  | 0 | 0.84 | 0 | 0.67 | 0 | 0.55 | 0
M0014 | Aço CA 60 (Caminhão carroceria com capacidade de 15 t - 188 kW) |  | tkm |  | 0.0011 |  | 0 | 0.84 | 0 | 0.67 | 0 | 0.55 | 0
[9 empty] | MOMENTO DE TRANSPORTE: |  |  |  | 0
[9 empty] | Custo Direto Total: |  |  |  | 10.94
[9 empty] | VALOR: |  |  |  | 10.94
4805750 - Escavação manual em material de 1ª categoria na profundidade de até 1 m (m³)
MÃO DE OBRA | [7 empty] | UNID | CONSUMO |  | SALÁRIO HORA |  | CUSTO HORÁRIO
P9824 | Servente | [6 empty] | h | 1 |  | 17.7603 |  | 17.76
[9 empty] | TOTAL MÃO DE OBRA: |  |  |  | 17.76
[9 empty] | Custo Horário da Execução: |  |  |  | 17.76
[9 empty] | Produção da Equipe: |  |  |  | 0.5
[9 empty] | Custo Unitário da Execução: |  |  |  | 35.52
[9 empty] | Custo do FIC (0,02043): |  |  |  | 0.7246
[9 empty] | Custo Direto Total: |  |  |  | 36.2446
[9 empty] | VALOR: |  |  |  | 36.24
3103302 - Fôrmas de tábuas de pinho para dispositivos de drenagem - utilização de 3 vezes - confecção, instalação e retirada (m²)
EQUIPAMENTOS |  |  |  |  | QUANT |  | UTILIZAÇÃO |  | CUSTO OPERACIONAL |  |  |  | CUSTO HORÁRIO
[7 empty] | PROD | IMPR | PROD |  | IMPR
E9066 | Grupo gerador - 13/14 kVA |  |  |  | 0.09372 |  | 1 | 0 | 13.4217 |  | 3.0704 |  | 1.2579
E9535 | Serra circular com bancada - D = 30 cm - 4 kW Valor de Oportunidade Seguros e Mão de Obra Custo Custo |  |  |  | 0.09372 |  | 1 | 0 | 17.3833 |  | 17.1742 |  | 1.6292
[9 empty] | TOTAL EQUIPAMENTOS: |  |  |  | 2.887
MÃO DE OBRA | [7 empty] | UNID | CONSUMO |  | SALÁRIO HORA |  | CUSTO HORÁRIO
P9801 | Ajudante | [6 empty] | h | 0.9 |  | 19.2843 |  | 17.35
P9808 | Carpinteiro | [6 empty] | h | 0.9 |  | 22.0368 |  | 19.82
[9 empty] | TOTAL MÃO DE OBRA: |  |  |  | 37.17
[9 empty] | Custo Horário da Execução: |  |  |  | 40.057
[9 empty] | Produção da Equipe: |  |  |  | 1
[9 empty] | Custo Unitário da Execução: |  |  |  | 40.057
MATERIAIS | [7 empty] | UNID | CONSUMO |  | VALOR UNITÁRIO |  | CUSTO UNITÁRIO
M0560 | Desmoldante para fôrmas de madeira | [6 empty] | l | 0.01852 |  | 11.59 |  | 0.21
M1205 | Prego de ferro | [6 empty] | kg | 0.02718 |  | 14.54 |  | 0.39
M0290 | Tábua - E = 2,5 cm e L = 10 cm | [6 empty] | m | 1.2147 |  | 3.11 |  | 3.77
M1429 | Tábua de pinho de terceira - E = 2,5 cm | [6 empty] | m² | 0.40425 |  | 25.87 |  | 10.45
[9 empty] | TOTAL MATERIAIS: |  |  |  | 14.82
TRANSPORTE - TEMPO FIXO |  |  |  |  | UNIDADE |  | CODIGO |  | CONSUMO |  | PREÇO UNITÁRIO |  | CUSTO UNITÁRIO
M0560 | Desmoldante para fôrmas de madeira (Caminhão carroceria com capacidade de 15 t - 188 kW) |  |  |  | t |  | 5914655 |  | 2e-05 |  | 26.35 |  | 0
M1205 | Prego de ferro (Caminhão carroceria com capacidade de 15 t - 188 kW) |  |  |  | t |  | 5914655 |  | 3e-05 |  | 26.35 |  | 0
M0290 | Tábua - E = 2,5 cm e L = 10 cm (Caminhão carroceria com capacidade de 15 t - 188 kW) |  |  |  | t |  | 5914655 |  | 0.00304 |  | 26.35 |  | 0.08
M1429 | Tábua de pinho de terceira - E = 2,5 cm (Caminhão carroceria com capacidade de 15 t - 188 kW) |  |  |  | t |  | 5914655 |  | 0.01011 |  | 26.35 |  | 0.26
[9 empty] | TRANSPORTE - TEMPO FIXO: |  |  |  | 0.34
MOMENTO DE TRANSPORTE |  |  | UND |  | QUANTIDADE |  | LN |  | RP |  | P |  | CUSTO UNITÁRIO
[7 empty] | DMT | R$ | DMT | R$ | DMT | R$
M0560 | Desmoldante para fôrmas de madeira (Caminhão carroceria com capacidade de 15 t - 188 kW) |  | tkm |  | 2e-05 |  | 0 | 0.84 | 0 | 0.67 | 0 | 0.55 | 0
M1205 | Prego de ferro (Caminhão carroceria com capacidade de 15 t - 188 kW) |  | tkm |  | 3e-05 |  | 0 | 0.84 | 0 | 0.67 | 0 | 0.55 | 0
M0290 | Tábua - E = 2,5 cm e L = 10 cm (Caminhão carroceria com capacidade de 15 t - 188 kW) |  | tkm |  | 0.00304 |  | 0 | 0.84 | 0 | 0.67 | 0 | 0.55 | 0
M1429 | Tábua de pinho de terceira - E = 2,5 cm (Caminhão carroceria com capacidade de 15 t - 188 kW) |  | tkm |  | 0.01011 |  | 0 | 0.84 | 0 | 0.67 | 0 | 0.55 | 0
[9 empty] | MOMENTO DE TRANSPORTE: |  |  |  | 0
[9 empty] | Custo Direto Total: |  |  |  | 55.217
[9 empty] | VALOR: |  |  |  | 55.2
0407819 - Armação em aço CA-50 - fornecimento, preparo e colocação (kg)
MÃO DE OBRA | [7 empty] | UNID | CONSUMO |  | SALÁRIO HORA |  | CUSTO HORÁRIO
P9801 | Ajudante | [6 empty] | h | 0.09 |  | 19.2843 |  | 1.73
P9805 | Armador | [6 empty] | h | 0.09 |  | 27.571 |  | 2.48
[9 empty] | TOTAL MÃO DE OBRA: |  |  |  | 4.21
[9 empty] | Custo Horário da Execução: |  |  |  | 4.21
[9 empty] | Produção da Equipe: |  |  |  | 1
[9 empty] | Custo Unitário da Execução: |  |  |  | 4.21
MATERIAIS | [7 empty] | UNID | CONSUMO |  | VALOR UNITÁRIO |  | CUSTO UNITÁRIO
M0075 | Arame liso recozido em aço-carbono - D = 1,24 mm (18 BWG) | [6 empty] | kg | 0.015 |  | 6.62 |  | 0.09
M0004 | Aço CA 50 | [6 empty] | kg | 1.1 |  | 5.73 |  | 6.3
[9 empty] | TOTAL MATERIAIS: |  |  |  | 6.39
TRANSPORTE - TEMPO FIXO |  |  |  |  | UNIDADE |  | CODIGO |  | CONSUMO |  | PREÇO UNITÁRIO |  | CUSTO UNITÁRIO
M0075 | Arame liso recozido em aço-carbono - D = 1,24 mm (18 BWG) (Caminhão carroceria com capacidade de 15 t - 188 kW) |  |  |  | t |  | 5914655 |  | 2e-05 |  | 26.35 |  | 0
M0004 | Aço CA 50 (Caminhão carroceria com capacidade de 15 t - 188 kW) |  |  |  | t |  | 5914655 |  | 0.0011 |  | 26.35 |  | 0.02
[9 empty] | TRANSPORTE - TEMPO FIXO: |  |  |  | 0.02
MOMENTO DE TRANSPORTE |  |  | UND |  | QUANTIDADE |  | LN |  | RP |  | P |  | CUSTO UNITÁRIO
[7 empty] | DMT | R$ | DMT | R$ | DMT | R$
M0075 | Arame liso recozido em aço-carbono - D = 1,24 mm (18 BWG) (Caminhão carroceria com capacidade de 15 t - 188 kW) |  | tkm |  | 2e-05 |  | 0 | 0.84 | 0 | 0.67 | 0 | 0.55 | 0
M0004 | Aço CA 50 (Caminhão carroceria com capacidade de 15 t - 188 kW) |  | tkm |  | 0.0011 |  | 0 | 0.84 | 0 | 0.67 | 0 | 0.55 | 0
[9 empty] | MOMENTO DE TRANSPORTE: |  |  |  | 0
[9 empty] | Custo Direto Total: |  |  |  | 10.62
[9 empty] | VALOR: |  |  |  | 10.62
1107896 - Concreto fck = 25 MPa - confecção em betoneira e lançamento manual - areia e brita comerciais (m³)
EQUIPAMENTOS |  |  |  |  | QUANT |  | UTILIZAÇÃO |  | CUSTO OPERACIONAL |  |  |  | CUSTO HORÁRIO
[7 empty] | PROD | IMPR | PROD |  | IMPR
E9010 | Balança plataforma digital com mesa de 75 x 75 cm com capacidade de 500 kg |  |  |  | 1 |  | 1 | 0 | 1.293 |  | 0.8686 |  | 1.293
E9519 | Betoneira com motor a gasolina com capacidade de 600 l - 10 kW |  |  |  | 1 |  | 1 | 0 | 39.6902 |  | 19.4054 |  | 39.6902
E9521 | Grupo gerador - 2,5/3 kVA |  |  |  | 1 |  | 1 | 0 | 3.6083 |  | 0.1854 |  | 3.6083
E9071 | Transportador manual carrinho de mão com capacidade de 80 l |  |  |  | 4 |  | 0.88 | 0.12 | 0.5318 |  | 0.3615 |  | 2.0448
E9064 | Transportador manual gerica com capacidade de 180 l |  |  |  | 3 |  | 0.4 | 0.6 | 1.1577 |  | 0.787 |  | 2.8056
[9 empty] | TOTAL EQUIPAMENTOS: |  |  |  | 49.4419
MÃO DE OBRA | [7 empty] | UNID | CONSUMO |  | SALÁRIO HORA |  | CUSTO HORÁRIO
P9821 | Pedreiro | [6 empty] | h | 1 |  | 21.8725 |  | 21.87
P9824 | Servente | [6 empty] | h | 9 |  | 17.7603 |  | 159.84
[9 empty] | TOTAL MÃO DE OBRA: |  |  |  | 181.71
[9 empty] | Custo Horário da Execução: |  |  |  | 231.1519
[9 empty] | Produção da Equipe: |  |  |  | 3.8906
[9 empty] | Custo Unitário da Execução: |  |  |  | 59.4125
MATERIAIS | [7 empty] | UNID | CONSUMO |  | VALOR UNITÁRIO |  | CUSTO UNITÁRIO
M0030 | Aditivo plastificante e retardador de pega para concreto e argamassa | [6 empty] | kg | 0.94593 |  | 5.64 |  | 5.33
M0082 | Areia média lavada | [6 empty] | m³ | 0.61459 |  | 134.62 |  | 82.73
M0191 | Brita 1 | [6 empty] | m³ | 0.36754 |  | 97.06 |  | 35.67
M0192 | Brita 2 | [6 empty] | m³ | 0.36754 |  | 94.92 |  | 34.88
M0424 | Cimento Portland CP II - 32 - saco | [6 empty] | kg | 315.3103 |  | 0.41 |  | 129.27
[9 empty] | TOTAL MATERIAIS: |  |  |  | 287.88
TRANSPORTE - TEMPO FIXO |  |  |  |  | UNIDADE |  | CODIGO |  | CONSUMO |  | PREÇO UNITÁRIO |  | CUSTO UNITÁRIO
M0030 | Aditivo plastificante e retardador de pega para concreto e argamassa (Caminhão carroceria com capacidade de 15 t - 188 kW) |  |  |  | t |  | 5914655 |  | 0.00095 |  | 26.35 |  | 0.02
M0082 | Areia média lavada (Caminhão basculante com capacidade de 10 m³ - 188 kW) |  |  |  | t |  | 5914647 |  | 0.92189 |  | 1.21 |  | 1.11
M0191 | Brita 1 (Caminhão basculante com capacidade de 10 m³ - 188 kW) |  |  |  | t |  | 5914647 |  | 0.55131 |  | 1.21 |  | 0.66
M0192 | Brita 2 (Caminhão basculante com capacidade de 10 m³ - 188 kW) |  |  |  | t |  | 5914647 |  | 0.55131 |  | 1.21 |  | 0.66
M0424 | Cimento Portland CP II - 32 - saco (Caminhão carroceria com capacidade de 15 t - 188 kW) |  |  |  | t |  | 5914655 |  | 0.31531 |  | 26.35 |  | 8.3
[9 empty] | TRANSPORTE - TEMPO FIXO: |  |  |  | 10.75
MOMENTO DE TRANSPORTE |  |  | UND |  | QUANTIDADE |  | LN |  | RP |  | P |  | CUSTO UNITÁRIO
[7 empty] | DMT | R$ | DMT | R$ | DMT | R$
M0030 | Aditivo plastificante e retardador de pega para concreto e argamassa (Caminhão carroceria com capacidade de 15 t - 188 kW) |  | tkm |  | 0.00095 |  | 0 | 0.84 | 0 | 0.67 | 0 | 0.55 | 0
M0082 | Areia média lavada (Caminhão basculante com capacidade de 10 m³ - 188 kW) |  | tkm |  | 0.92189 |  | 0 | 0.84 | 0 | 0.67 | 0 | 0.55 | 0
M0191 | Brita 1 (Caminhão basculante com capacidade de 10 m³ - 188 kW) |  | tkm |  | 0.55131 |  | 0 | 0.84 | 0 | 0.67 | 0 | 0.55 | 0
M0192 | Brita 2 (Caminhão basculante com capacidade de 10 m³ - 188 kW) |  | tkm |  | 0.55131 |  | 0 | 0.84 | 0 | 0.67 | 0 | 0.55 | 0
M0424 | Cimento Portland CP II - 32 - saco (Caminhão carroceria com capacidade de 15 t - 188 kW) |  | tkm |  | 0.31531 |  | 0 | 0.84 | 0 | 0.67 | 0 | 0.55 | 0
[9 empty] | MOMENTO DE TRANSPORTE: |  |  |  | 0
[9 empty] | Custo Direto Total: |  |  |  | 358.0425
[9 empty] | VALOR: |  |  |  | 358.03
4805751 - Escavação manual em material de 1ª categoria na profundidade de 1 a 2 m (m³)
MÃO DE OBRA | [7 empty] | UNID | CONSUMO |  | SALÁRIO HORA |  | CUSTO HORÁRIO
P9824 | Servente | [6 empty] | h | 1 |  | 17.7603 |  | 17.76
[9 empty] | TOTAL MÃO DE OBRA: |  |  |  | 17.76
[9 empty] | Custo Horário da Execução: |  |  |  | 17.76
[9 empty] | Produção da Equipe: |  |  |  | 0.4
[9 empty] | Custo Unitário da Execução: |  |  |  | 44.4
[9 empty] | Custo do FIC (0,02043): |  |  |  | 0.9058
[9 empty] | Custo Direto Total: |  |  |  | 45.3058
[9 empty] | VALOR: |  |  |  | 45.3
50.20.07 - CHI/RETROESCAVADEIRA TRAÇÃO 4X2, 85HP, CAÇAMBA 610MM / 0,22M3 OU EQUIVALENTE (H)
EQUIPAMENTO | [5 empty] | FONTE |  | UNID | COEFICIENTE |  | PREÇO UNITÁRIO |  | TOTAL
54.20.06 | RETROESCAVADEIRA TRAÇÃO 4X2, 85HP, CAÇAMBA 610MM / 0,22M3 OU EQUIVALENTE |  |  |  |  | SUDECAP |  | UN | 9e-05 |  | 235073.538 |  | 21.15
[9 empty] | TOTAL EQUIPAMENTO: |  |  |  | 21.15
MAO DE OBRA | [5 empty] | FONTE |  | UNID | COEFICIENTE |  | PREÇO UNITÁRIO |  | TOTAL
55.05.65 | OPERADOR DE RETRO ESCAVADEIRA |  |  |  |  | SUDECAP |  | H | 1 |  | 22.53 |  | 22.53
[9 empty] | TOTAL MAO DE OBRA: |  |  |  | 22.53
[9 empty] | VALOR: |  |  |  | 43.68
50.20.06 - CHP/RETROESCAVADEIRA TRAÇÃO 4X2, 85HP, CAÇAMBA 610MM / 0,22M3 OU EQUIVALENTE (H)
EQUIPAMENTO | [5 empty] | FONTE |  | UNID | COEFICIENTE |  | PREÇO UNITÁRIO |  | TOTAL
54.20.06 | RETROESCAVADEIRA TRAÇÃO 4X2, 85HP, CAÇAMBA 610MM / 0,22M3 OU EQUIVALENTE |  |  |  |  | SUDECAP |  | UN | 0.00015 |  | 235073.538 |  | 35.26
[9 empty] | TOTAL EQUIPAMENTO: |  |  |  | 35.26
MAO DE OBRA | [5 empty] | FONTE |  | UNID | COEFICIENTE |  | PREÇO UNITÁRIO |  | TOTAL
55.05.65 | OPERADOR DE RETRO ESCAVADEIRA |  |  |  |  | SUDECAP |  | H | 1 |  | 22.53 |  | 22.53
[9 empty] | TOTAL MAO DE OBRA: |  |  |  | 22.53
MATERIAL | [5 empty] | FONTE |  | UNID | COEFICIENTE |  | PREÇO UNITÁRIO |  | TOTAL
68.01.30 | OLEO DIESEL COMBUSTIVEL COMUM |  |  |  |  | SUDECAP |  | L | 8.4 |  | 4.59 |  | 38.55
[9 empty] | TOTAL MATERIAL: |  |  |  | 38.55
[9 empty] | VALOR: |  |  |  | 96.34
40.22.10 - ACO CA-50, D<= 12.7MM - CORTE,DOBRAMENTO,COLOCACAO (KG)
MAO DE OBRA | [5 empty] | FONTE |  | UNID | COEFICIENTE |  | PREÇO UNITÁRIO |  | TOTAL
55.10.35 | ARMADOR |  |  |  |  | SUDECAP |  | H | 0.1 |  | 22.11 |  | 2.21
55.10.88 | SERVENTE |  |  |  |  | SUDECAP |  | H | 0.1 |  | 15.53 |  | 1.55
[9 empty] | TOTAL MAO DE OBRA: |  |  |  | 3.76
MATERIAL | [5 empty] | FONTE |  | UNID | COEFICIENTE |  | PREÇO UNITÁRIO |  | TOTAL
60.05.29 | ACO CA-50, 10,0 MM, VERGALHAO |  |  |  |  | SUDECAP |  | KG | 1.1 |  | 7.89 |  | 8.67
60.35.44 | ARAME RECOZIDO (PG-7) 18 BWG, 1,24 MM (0,009 KG/M) |  |  |  |  | SUDECAP |  | KG | 0.02 |  | 14.37 |  | 0.28
[9 empty] | TOTAL MATERIAL: |  |  |  | 8.95
[9 empty] | VALOR: |  |  |  | 12.71
40.08.23 - CONCRETO FCK >= 20 MPA, B1-B2 CALCARIA - PREPARO (M3)
EQUIPAMENTO | [5 empty] | FONTE |  | UNID | COEFICIENTE |  | PREÇO UNITÁRIO |  | TOTAL
50.05.11 | CHI/BETONEIRA 400 L, SEM CARREGADOR |  |  |  |  | SUDECAP |  | H | 0.71 |  | 0.5 |  | 0.35
50.05.10 | CHP/BETONEIRA 400 L, SEM CARREGADOR |  |  |  |  | SUDECAP |  | H | 0.76 |  | 2.25 |  | 1.71
[9 empty] | TOTAL EQUIPAMENTO: |  |  |  | 2.06
MAO DE OBRA | [5 empty] | FONTE |  | UNID | COEFICIENTE |  | PREÇO UNITÁRIO |  | TOTAL
55.05.21 | OPERADOR DE BETONEIRA |  |  |  |  | SUDECAP |  | H | 1.47 |  | 18.13 |  | 26.65
55.10.88 | SERVENTE |  |  |  |  | SUDECAP |  | H | 2.33 |  | 15.53 |  | 36.18
[9 empty] | TOTAL MAO DE OBRA: |  |  |  | 62.83
MATERIAL | [5 empty] | FONTE |  | UNID | COEFICIENTE |  | PREÇO UNITÁRIO |  | TOTAL
63.05.05 | AREIA LAVADA COM FRETE |  |  |  |  | SUDECAP |  | M3 | 0.8065 |  | 96.5 |  | 77.82
63.01.03 | BRITAS 1, 2 OU 3, CALCÁRIA COM FRETE |  |  |  |  | SUDECAP |  | M3 | 0.7238 |  | 102.94 |  | 74.5
62.01.05 | CIMENTO PORTLAND COMUM ( CPIII-40 ) SC 50KG |  |  |  |  | SUDECAP |  | KG | 297.1014 |  | 0.44 |  | 130.72
[9 empty] | TOTAL MATERIAL: |  |  |  | 283.04
[9 empty] | VALOR: |  |  |  | 347.93
50.39.11 - CHI/VIBRADOR DE IMERSAO COM MANGOTE DE 45MM (H)
EQUIPAMENTO | [5 empty] | FONTE |  | UNID | COEFICIENTE |  | PREÇO UNITÁRIO |  | TOTAL
54.39.10 | MANGOTE P/ VIBRADOR DE IMERSAO PENDULAR D= 45MM x 5M, OU EQUIVALENTE |  |  |  |  | SUDECAP |  | UN | 0.00024 |  | 1012.7544 |  | 0.24
54.39.11 | MOTOR P/ VIBRADOR DE IMERSAO TRIFASICO 220/380V 2CV, OU EQUIVALENTE |  |  |  |  | SUDECAP |  | UN | 0.00024 |  | 1240.638 |  | 0.29
[9 empty] | TOTAL EQUIPAMENTO: |  |  |  | 0.53
[9 empty] | VALOR: |  |  |  | 0.53
40.16.11 - LANÇAMENTO DE CONCRETO CONVENCIONAL EM ESTRUTURA (M3)
EQUIPAMENTO | [5 empty] | FONTE |  | UNID | COEFICIENTE |  | PREÇO UNITÁRIO |  | TOTAL
50.39.11 | CHI/VIBRADOR DE IMERSAO COM MANGOTE DE 45MM |  |  |  |  | SUDECAP |  | H | 1.174 |  | 0.53 |  | 0.62
50.39.10 | CHP/VIBRADOR DE IMERSAO COM MANGOTE DE 45MM |  |  |  |  | SUDECAP |  | H | 0.661 |  | 1.78 |  | 1.17
[9 empty] | TOTAL EQUIPAMENTO: |  |  |  | 1.79
MAO DE OBRA | [5 empty] | FONTE |  | UNID | COEFICIENTE |  | PREÇO UNITÁRIO |  | TOTAL
55.10.75 | PEDREIRO |  |  |  |  | SUDECAP |  | H | 1.5914 |  | 22.11 |  | 35.18
55.10.88 | SERVENTE |  |  |  |  | SUDECAP |  | H | 3.6402 |  | 15.53 |  | 56.53
[9 empty] | TOTAL MAO DE OBRA: |  |  |  | 91.71
[9 empty] | VALOR: |  |  |  | 93.5
40.10.23 - CONCRETO FCK >= 20 MPA, BRITA CALCÁRIA, PREPARADO EM OBRA E LANÇADO EM ESTRUTURA (M3)
SERVICO | [5 empty] | FONTE |  | UNID | COEFICIENTE |  | PREÇO UNITÁRIO |  | TOTAL
40.08.23 | CONCRETO FCK >= 20 MPA, B1-B2 CALCARIA - PREPARO |  |  |  |  | SUDECAP |  | M3 | 1.1 |  | 347.93 |  | 382.72
40.16.11 | LANÇAMENTO DE CONCRETO CONVENCIONAL EM ESTRUTURA |  |  |  |  | SUDECAP |  | M3 | 1 |  | 93.5 |  | 93.5
[9 empty] | TOTAL SERVICO: |  |  |  | 476.22
[9 empty] | VALOR: |  |  |  | 476.22
40.20.17 - FORMA DE COMPENSADO RESINADO E=12MM TIPO C (5 APR) (M2)
MAO DE OBRA | [5 empty] | FONTE |  | UNID | COEFICIENTE |  | PREÇO UNITÁRIO |  | TOTAL
55.10.50 | CARPINTEIRO |  |  |  |  | SUDECAP |  | H | 1.25 |  | 22.11 |  | 27.63
55.10.88 | SERVENTE |  |  |  |  | SUDECAP |  | H | 1.6 |  | 15.53 |  | 24.84
[9 empty] | TOTAL MAO DE OBRA: |  |  |  | 52.47
MATERIAL | [5 empty] | FONTE |  | UNID | COEFICIENTE |  | PREÇO UNITÁRIO |  | TOTAL
71.14.08 | CHAPA DE MADEIRA COMPENSADA RESINADA PARA FORMA DE CONCRETO, DE *2,2 X 1,1* M, E = 12 MM |  |  |  |  | SUDECAP |  | M2 | 0.22 |  | 37.93 |  | 8.34
71.30.04 | MADEIRA ROLICA D= 6 A 10 CM COMPRIMENTO 6 METROS |  |  |  |  | SUDECAP |  | M | 0.36 |  | 8.85 |  | 3.18
71.04.08 | PECA DE MADEIRA DE PINUS 5,5X5,5 CM |  |  |  |  | SUDECAP |  | M | 0.5 |  | 2.36 |  | 1.18
77.05.51 | PREGO DE ACO POLIDO COM CABECA 18 X 30 (2 3/4 X 10) |  |  |  |  | SUDECAP |  | KG | 0.2 |  | 11.57 |  | 2.31
71.01.05 | TABUA DE MADEIRA APARELHADA *2,5 X 25* CM, MACARANDUBA, ANGELIM OU EQUIVALENTE DA REGIAO |  |  |  |  | SUDECAP |  | M2 | 0.06 |  | 35.7 |  | 2.14
[9 empty] | TOTAL MATERIAL: |  |  |  | 17.15
[9 empty] | VALOR: |  |  |  | 69.62
40.32.22 - REGULARIZACAO E COMPACTACAO MANUAL DE TERRENO (M2)
MAO DE OBRA | [5 empty] | FONTE |  | UNID | COEFICIENTE |  | PREÇO UNITÁRIO |  | TOTAL
55.10.88 | SERVENTE |  |  |  |  | SUDECAP |  | H | 0.33 |  | 15.53 |  | 5.12
[9 empty] | TOTAL MAO DE OBRA: |  |  |  | 5.12
[9 empty] | VALOR: |  |  |  | 5.12
40.22.05 - ACO CA-25 - DEGRAUS (KG)
MAO DE OBRA | [5 empty] | FONTE |  | UNID | COEFICIENTE |  | PREÇO UNITÁRIO |  | TOTAL
55.10.35 | ARMADOR |  |  |  |  | SUDECAP |  | H | 0.1 |  | 22.11 |  | 2.21
55.10.88 | SERVENTE |  |  |  |  | SUDECAP |  | H | 0.1 |  | 15.53 |  | 1.55
[9 empty] | TOTAL MAO DE OBRA: |  |  |  | 3.76
MATERIAL | [5 empty] | FONTE |  | UNID | COEFICIENTE |  | PREÇO UNITÁRIO |  | TOTAL
60.05.09 | ACO CA-25, 12,5 MM, VERGALHAO |  |  |  |  | SUDECAP |  | KG | 1.1 |  | 8.48 |  | 9.32
[9 empty] | TOTAL MATERIAL: |  |  |  | 9.32
[9 empty] | VALOR: |  |  |  | 13.08
40.24.23 - ARGAMASSA DE CIMENTO E AREIA 1:7 (M3)
EQUIPAMENTO | [5 empty] | FONTE |  | UNID | COEFICIENTE |  | PREÇO UNITÁRIO |  | TOTAL
50.05.10 | CHP/BETONEIRA 400 L, SEM CARREGADOR |  |  |  |  | SUDECAP |  | H | 1 |  | 2.25 |  | 2.25
[9 empty] | TOTAL EQUIPAMENTO: |  |  |  | 2.25
MAO DE OBRA | [5 empty] | FONTE |  | UNID | COEFICIENTE |  | PREÇO UNITÁRIO |  | TOTAL
55.10.88 | SERVENTE |  |  |  |  | SUDECAP |  | H | 5 |  | 15.53 |  | 77.65
[9 empty] | TOTAL MAO DE OBRA: |  |  |  | 77.65
MATERIAL | [5 empty] | FONTE |  | UNID | COEFICIENTE |  | PREÇO UNITÁRIO |  | TOTAL
63.05.05 | AREIA LAVADA COM FRETE |  |  |  |  | SUDECAP |  | M3 | 1.2 |  | 96.5 |  | 115.8
62.01.05 | CIMENTO PORTLAND COMUM ( CPIII-40 ) SC 50KG |  |  |  |  | SUDECAP |  | KG | 215 |  | 0.44 |  | 94.6
[9 empty] | TOTAL MATERIAL: |  |  |  | 210.4
[9 empty] | VALOR: |  |  |  | 290.3
40.30.07 - ALVENARIA TIJOLO MACICO REQ., E = 20CM, A REVESTIR (M2)
MAO DE OBRA | [5 empty] | FONTE |  | UNID | COEFICIENTE |  | PREÇO UNITÁRIO |  | TOTAL
55.10.75 | PEDREIRO |  |  |  |  | SUDECAP |  | H | 2.5 |  | 22.11 |  | 55.27
55.10.88 | SERVENTE |  |  |  |  | SUDECAP |  | H | 2.5 |  | 15.53 |  | 38.82
[9 empty] | TOTAL MAO DE OBRA: |  |  |  | 94.09
MATERIAL | [5 empty] | FONTE |  | UNID | COEFICIENTE |  | PREÇO UNITÁRIO |  | TOTAL
79.02.05 | TIJOLO CERAM. MACICO REQUEIMADO 20X10X5CM C/FRETE |  |  |  |  | SUDECAP |  | UN | 151.2 |  | 0.69 |  | 104.32
[9 empty] | TOTAL MATERIAL: |  |  |  | 104.32
SERVICO | [5 empty] | FONTE |  | UNID | COEFICIENTE |  | PREÇO UNITÁRIO |  | TOTAL
40.24.23 | ARGAMASSA DE CIMENTO E AREIA 1:7 |  |  |  |  | SUDECAP |  | M3 | 0.0609 |  | 290.3 |  | 17.67
[9 empty] | TOTAL SERVICO: |  |  |  | 17.67
[9 empty] | VALOR: |  |  |  | 216.08
40.32.05 - ESCAVACAO MANUAL H <= 1.5M (M3)
MAO DE OBRA | [5 empty] | FONTE |  | UNID | COEFICIENTE |  | PREÇO UNITÁRIO |  | TOTAL
55.10.88 | SERVENTE |  |  |  |  | SUDECAP |  | H | 3 |  | 15.53 |  | 46.59
[9 empty] | TOTAL MAO DE OBRA: |  |  |  | 46.59
[9 empty] | VALOR: |  |  |  | 46.59
40.20.05 - FORMA DE TABUA DE PINHO DE 3a. TIPO B (3 APROV.) (M2)
MAO DE OBRA | [5 empty] | FONTE |  | UNID | COEFICIENTE |  | PREÇO UNITÁRIO |  | TOTAL
55.10.50 | CARPINTEIRO |  |  |  |  | SUDECAP |  | H | 1.25 |  | 22.11 |  | 27.63
55.10.88 | SERVENTE |  |  |  |  | SUDECAP |  | H | 1.25 |  | 15.53 |  | 19.41
[9 empty] | TOTAL MAO DE OBRA: |  |  |  | 47.04
MATERIAL | [5 empty] | FONTE |  | UNID | COEFICIENTE |  | PREÇO UNITÁRIO |  | TOTAL
71.04.08 | PECA DE MADEIRA DE PINUS 5,5X5,5 CM |  |  |  |  | SUDECAP |  | M | 1.2 |  | 2.36 |  | 2.83
77.05.51 | PREGO DE ACO POLIDO COM CABECA 18 X 30 (2 3/4 X 10) |  |  |  |  | SUDECAP |  | KG | 0.2 |  | 11.57 |  | 2.31
71.01.05 | TABUA DE MADEIRA APARELHADA *2,5 X 25* CM, MACARANDUBA, ANGELIM OU EQUIVALENTE DA REGIAO |  |  |  |  | SUDECAP |  | M2 | 0.2 |  | 35.7 |  | 7.14
71.01.07 | TABUA DE PINUS EXP.= 1" L=25 CM |  |  |  |  | SUDECAP |  | M2 | 0.37 |  | 9.45 |  | 3.49
[9 empty] | TOTAL MATERIAL: |  |  |  | 15.77
[9 empty] | VALOR: |  |  |  | 62.81
50.20.19 - CHI/ESCAVADEIRA HIDRAULICA SOBRE ESTEIRAS, CACAMBA 0,98M3, PESO OPERACIONAL 17T, POTENCIA BRUTA 119HP, OU EQUIVALENTE (H)
EQUIPAMENTO | [5 empty] | FONTE |  | UNID | COEFICIENTE |  | PREÇO UNITÁRIO |  | TOTAL
54.20.18 | ESCAVADEIRA HIDRAULICA SOBRE ESTEIRAS, CACAMBA 0,98M3, PESO OPERACIONAL 17T, POTENCIA BRUTA 119HP, OU EQUIVALENTE |  |  |  |  | SUDECAP |  | UN | 8e-05 |  | 379029.1596 |  | 30.32
[9 empty] | TOTAL EQUIPAMENTO: |  |  |  | 30.32
MAO DE OBRA | [5 empty] | FONTE |  | UNID | COEFICIENTE |  | PREÇO UNITÁRIO |  | TOTAL
55.05.64 | OPERADOR DE ESCAVADEIRA HIDRAULICA |  |  |  |  | SUDECAP |  | H | 1 |  | 24.08 |  | 24.08
[9 empty] | TOTAL MAO DE OBRA: |  |  |  | 24.08
[9 empty] | VALOR: |  |  |  | 54.4
50.20.18 - CHP/ESCAVADEIRA HIDRAULICA SOBRE ESTEIRAS, CACAMBA 0,98M3, PESO OPERACIONAL 17T, POTENCIA BRUTA 119HP, OU EQUIVALENTE (H)
EQUIPAMENTO | [5 empty] | FONTE |  | UNID | COEFICIENTE |  | PREÇO UNITÁRIO |  | TOTAL
54.20.18 | ESCAVADEIRA HIDRAULICA SOBRE ESTEIRAS, CACAMBA 0,98M3, PESO OPERACIONAL 17T, POTENCIA BRUTA 119HP, OU EQUIVALENTE |  |  |  |  | SUDECAP |  | UN | 0.00013 |  | 379029.1596 |  | 49.27
[9 empty] | TOTAL EQUIPAMENTO: |  |  |  | 49.27
MAO DE OBRA | [5 empty] | FONTE |  | UNID | COEFICIENTE |  | PREÇO UNITÁRIO |  | TOTAL
55.05.64 | OPERADOR DE ESCAVADEIRA HIDRAULICA |  |  |  |  | SUDECAP |  | H | 1 |  | 24.08 |  | 24.08
[9 empty] | TOTAL MAO DE OBRA: |  |  |  | 24.08
MATERIAL | [5 empty] | FONTE |  | UNID | COEFICIENTE |  | PREÇO UNITÁRIO |  | TOTAL
68.01.30 | OLEO DIESEL COMBUSTIVEL COMUM |  |  |  |  | SUDECAP |  | L | 13.2 |  | 4.59 |  | 60.58
[9 empty] | TOTAL MATERIAL: |  |  |  | 60.58
[9 empty] | VALOR: |  |  |  | 133.93
50.13.75 - CHI/COMPACTADOR VIBRATÓRIO DE PLACA 9,0 HP DIESEL OU EQUIVALENTE (H)
EQUIPAMENTO | [5 empty] | FONTE |  | UNID | COEFICIENTE |  | PREÇO UNITÁRIO |  | TOTAL
54.13.74 | COMPACTADOR VIBRATÓRIO DE PLACA 9,0 HP DIESEL OU EQUIVALENTE |  |  |  |  | SUDECAP |  | UN | 0.00021 |  | 4686.3264 |  | 0.98
[9 empty] | TOTAL EQUIPAMENTO: |  |  |  | 0.98
[9 empty] | VALOR: |  |  |  | 0.98
50.13.74 - CHP/COMPACTADOR VIBRATÓRIO DE PLACA 9,0 HP DIESEL OU EQUIVALENTE (H)
EQUIPAMENTO | [5 empty] | FONTE |  | UNID | COEFICIENTE |  | PREÇO UNITÁRIO |  | TOTAL
54.13.74 | COMPACTADOR VIBRATÓRIO DE PLACA 9,0 HP DIESEL OU EQUIVALENTE |  |  |  |  | SUDECAP |  | UN | 0.00029 |  | 4686.3264 |  | 1.35
[9 empty] | TOTAL EQUIPAMENTO: |  |  |  | 1.35
MATERIAL | [5 empty] | FONTE |  | UNID | COEFICIENTE |  | PREÇO UNITÁRIO |  | TOTAL
68.01.30 | OLEO DIESEL COMBUSTIVEL COMUM |  |  |  |  | SUDECAP |  | L | 1.26 |  | 4.59 |  | 5.78
[9 empty] | TOTAL MATERIAL: |  |  |  | 5.78
[9 empty] | VALOR: |  |  |  | 7.13
40.16.12 - LANÇAMENTO DE CONCRETO BOMBEÁVEL EM ESTRUTURA (M3)
EQUIPAMENTO | [5 empty] | FONTE |  | UNID | COEFICIENTE |  | PREÇO UNITÁRIO |  | TOTAL
50.39.11 | CHI/VIBRADOR DE IMERSAO COM MANGOTE DE 45MM |  |  |  |  | SUDECAP |  | H | 0.131 |  | 0.53 |  | 0.06
50.39.10 | CHP/VIBRADOR DE IMERSAO COM MANGOTE DE 45MM |  |  |  |  | SUDECAP |  | H | 0.784 |  | 1.78 |  | 1.39
[9 empty] | TOTAL EQUIPAMENTO: |  |  |  | 1.45
MAO DE OBRA | [5 empty] | FONTE |  | UNID | COEFICIENTE |  | PREÇO UNITÁRIO |  | TOTAL
55.10.75 | PEDREIRO |  |  |  |  | SUDECAP |  | H | 0.7018 |  | 22.11 |  | 15.51
55.10.88 | SERVENTE |  |  |  |  | SUDECAP |  | H | 2.3938 |  | 15.53 |  | 37.17
[9 empty] | TOTAL MAO DE OBRA: |  |  |  | 52.68
[9 empty] | VALOR: |  |  |  | 54.13
95378 - CURSO DE CAPACITAÇÃO PARA SERVENTE (ENCARGOS COMPLEMENTARES) - HORISTA (H)
MAO DE OBRA | [5 empty] | FONTE |  | UNID | COEFICIENTE |  | PREÇO UNITÁRIO |  | TOTAL
00006111 | SERVENTE DE OBRAS |  |  |  |  | SINAPI |  | H | 0.0172 |  | 13.04 |  | 0.22
[9 empty] | TOTAL MAO DE OBRA: |  |  |  | 0.22
[9 empty] | VALOR: |  |  |  | 0.22
88316 - SERVENTE COM ENCARGOS COMPLEMENTARES (H)
ENCARGOS COMPLEMENTARES | [5 empty] | FONTE |  | UNID | COEFICIENTE |  | PREÇO UNITÁRIO |  | TOTAL
00037370 | ALIMENTACAO - HORISTA (COLETADO CAIXA) |  |  |  |  | SINAPI |  | H | 1 |  | 1.41 |  | 1.41
00043491 | EPI - FAMILIA SERVENTE - HORISTA (ENCARGOS COMPLEMENTARES - COLETADO CAIXA) |  |  |  |  | SINAPI |  | H | 1 |  | 1.15 |  | 1.15
00037372 | EXAMES - HORISTA (COLETADO CAIXA) |  |  |  |  | SINAPI |  | H | 1 |  | 0.81 |  | 0.81
00043467 | FERRAMENTAS - FAMILIA SERVENTE - HORISTA (ENCARGOS COMPLEMENTARES - COLETADO CAIXA) |  |  |  |  | SINAPI |  | H | 1 |  | 0.56 |  | 0.56
00037373 | SEGURO - HORISTA (COLETADO CAIXA) |  |  |  |  | SINAPI |  | H | 1 |  | 0.06 |  | 0.06
00037371 | TRANSPORTE - HORISTA (COLETADO CAIXA) |  |  |  |  | SINAPI |  | H | 1 |  | 0.77 |  | 0.77
[9 empty] | TOTAL ENCARGOS COMPLEMENTARES: |  |  |  | 4.76
MAO DE OBRA | [5 empty] | FONTE |  | UNID | COEFICIENTE |  | PREÇO UNITÁRIO |  | TOTAL
00006111 | SERVENTE DE OBRAS |  |  |  |  | SINAPI |  | H | 1 |  | 13.04 |  | 13.04
[9 empty] | TOTAL MAO DE OBRA: |  |  |  | 13.04
SERVICO | [5 empty] | FONTE |  | UNID | COEFICIENTE |  | PREÇO UNITÁRIO |  | TOTAL
95378 | CURSO DE CAPACITAÇÃO PARA SERVENTE (ENCARGOS COMPLEMENTARES) - HORISTA |  |  |  |  | SINAPI |  | H | 1 |  | 0.22 |  | 0.22
[9 empty] | TOTAL SERVICO: |  |  |  | 0.22
[9 empty] | VALOR: |  |  |  | 18.02
95371 - CURSO DE CAPACITAÇÃO PARA PEDREIRO (ENCARGOS COMPLEMENTARES) - HORISTA (H)
MAO DE OBRA | [5 empty] | FONTE |  | UNID | COEFICIENTE |  | PREÇO UNITÁRIO |  | TOTAL
00004750 | PEDREIRO (HORISTA) |  |  |  |  | SINAPI |  | H | 0.0172 |  | 19.92 |  | 0.34
[9 empty] | TOTAL MAO DE OBRA: |  |  |  | 0.34
[9 empty] | VALOR: |  |  |  | 0.34
88309 - PEDREIRO COM ENCARGOS COMPLEMENTARES (H)
ENCARGOS COMPLEMENTARES | [5 empty] | FONTE |  | UNID | COEFICIENTE |  | PREÇO UNITÁRIO |  | TOTAL
00037370 | ALIMENTACAO - HORISTA (COLETADO CAIXA) |  |  |  |  | SINAPI |  | H | 1 |  | 1.41 |  | 1.41
00043489 | EPI - FAMILIA PEDREIRO - HORISTA (ENCARGOS COMPLEMENTARES - COLETADO CAIXA) |  |  |  |  | SINAPI |  | H | 1 |  | 1.09 |  | 1.09
00037372 | EXAMES - HORISTA (COLETADO CAIXA) |  |  |  |  | SINAPI |  | H | 1 |  | 0.81 |  | 0.81
00043465 | FERRAMENTAS - FAMILIA PEDREIRO - HORISTA (ENCARGOS COMPLEMENTARES - COLETADO CAIXA) |  |  |  |  | SINAPI |  | H | 1 |  | 0.74 |  | 0.74
00037373 | SEGURO - HORISTA (COLETADO CAIXA) |  |  |  |  | SINAPI |  | H | 1 |  | 0.06 |  | 0.06
00037371 | TRANSPORTE - HORISTA (COLETADO CAIXA) |  |  |  |  | SINAPI |  | H | 1 |  | 0.77 |  | 0.77
[9 empty] | TOTAL ENCARGOS COMPLEMENTARES: |  |  |  | 4.88
MAO DE OBRA | [5 empty] | FONTE |  | UNID | COEFICIENTE |  | PREÇO UNITÁRIO |  | TOTAL
00004750 | PEDREIRO (HORISTA) |  |  |  |  | SINAPI |  | H | 1 |  | 19.92 |  | 19.92
[9 empty] | TOTAL MAO DE OBRA: |  |  |  | 19.92
SERVICO | [5 empty] | FONTE |  | UNID | COEFICIENTE |  | PREÇO UNITÁRIO |  | TOTAL
95371 | CURSO DE CAPACITAÇÃO PARA PEDREIRO (ENCARGOS COMPLEMENTARES) - HORISTA |  |  |  |  | SINAPI |  | H | 1 |  | 0.34 |  | 0.34
[9 empty] | TOTAL SERVICO: |  |  |  | 0.34
[9 empty] | VALOR: |  |  |  | 25.14
95308 - CURSO DE CAPACITAÇÃO PARA AJUDANTE DE ARMADOR (ENCARGOS COMPLEMENTARES) - HORISTA (H)
MAO DE OBRA | [5 empty] | FONTE |  | UNID | COEFICIENTE |  | PREÇO UNITÁRIO |  | TOTAL
00006114 | AJUDANTE DE ARMADOR (HORISTA) |  |  |  |  | SINAPI |  | H | 0.0094 |  | 13.4 |  | 0.12
[9 empty] | TOTAL MAO DE OBRA: |  |  |  | 0.12
[9 empty] | VALOR: |  |  |  | 0.12
88238 - AJUDANTE DE ARMADOR COM ENCARGOS COMPLEMENTARES (H)
ENCARGOS COMPLEMENTARES | [5 empty] | FONTE |  | UNID | COEFICIENTE |  | PREÇO UNITÁRIO |  | TOTAL
00037370 | ALIMENTACAO - HORISTA (COLETADO CAIXA) |  |  |  |  | SINAPI |  | H | 1 |  | 1.41 |  | 1.41
00043489 | EPI - FAMILIA PEDREIRO - HORISTA (ENCARGOS COMPLEMENTARES - COLETADO CAIXA) |  |  |  |  | SINAPI |  | H | 1 |  | 1.09 |  | 1.09
00037372 | EXAMES - HORISTA (COLETADO CAIXA) |  |  |  |  | SINAPI |  | H | 1 |  | 0.81 |  | 0.81
00043465 | FERRAMENTAS - FAMILIA PEDREIRO - HORISTA (ENCARGOS COMPLEMENTARES - COLETADO CAIXA) |  |  |  |  | SINAPI |  | H | 1 |  | 0.74 |  | 0.74
00037373 | SEGURO - HORISTA (COLETADO CAIXA) |  |  |  |  | SINAPI |  | H | 1 |  | 0.06 |  | 0.06
00037371 | TRANSPORTE - HORISTA (COLETADO CAIXA) |  |  |  |  | SINAPI |  | H | 1 |  | 0.77 |  | 0.77
[9 empty] | TOTAL ENCARGOS COMPLEMENTARES: |  |  |  | 4.88
MAO DE OBRA | [5 empty] | FONTE |  | UNID | COEFICIENTE |  | PREÇO UNITÁRIO |  | TOTAL
00006114 | AJUDANTE DE ARMADOR (HORISTA) |  |  |  |  | SINAPI |  | H | 1 |  | 13.4 |  | 13.4
[9 empty] | TOTAL MAO DE OBRA: |  |  |  | 13.4
SERVICO | [5 empty] | FONTE |  | UNID | COEFICIENTE |  | PREÇO UNITÁRIO |  | TOTAL
95308 | CURSO DE CAPACITAÇÃO PARA AJUDANTE DE ARMADOR (ENCARGOS COMPLEMENTARES) - HORISTA |  |  |  |  | SINAPI |  | H | 1 |  | 0.12 |  | 0.12
[9 empty] | TOTAL SERVICO: |  |  |  | 0.12
[9 empty] | VALOR: |  |  |  | 18.4
95314 - CURSO DE CAPACITAÇÃO PARA ARMADOR (ENCARGOS COMPLEMENTARES) - HORISTA (H)
MAO DE OBRA | [5 empty] | FONTE |  | UNID | COEFICIENTE |  | PREÇO UNITÁRIO |  | TOTAL
00000378 | ARMADOR (HORISTA) |  |  |  |  | SINAPI |  | H | 0.0094 |  | 19.92 |  | 0.18
[9 empty] | TOTAL MAO DE OBRA: |  |  |  | 0.18
[9 empty] | VALOR: |  |  |  | 0.18
88245 - ARMADOR COM ENCARGOS COMPLEMENTARES (H)
ENCARGOS COMPLEMENTARES | [5 empty] | FONTE |  | UNID | COEFICIENTE |  | PREÇO UNITÁRIO |  | TOTAL
00037370 | ALIMENTACAO - HORISTA (COLETADO CAIXA) |  |  |  |  | SINAPI |  | H | 1 |  | 1.41 |  | 1.41
00043489 | EPI - FAMILIA PEDREIRO - HORISTA (ENCARGOS COMPLEMENTARES - COLETADO CAIXA) |  |  |  |  | SINAPI |  | H | 1 |  | 1.09 |  | 1.09
00037372 | EXAMES - HORISTA (COLETADO CAIXA) |  |  |  |  | SINAPI |  | H | 1 |  | 0.81 |  | 0.81
00043465 | FERRAMENTAS - FAMILIA PEDREIRO - HORISTA (ENCARGOS COMPLEMENTARES - COLETADO CAIXA) |  |  |  |  | SINAPI |  | H | 1 |  | 0.74 |  | 0.74
00037373 | SEGURO - HORISTA (COLETADO CAIXA) |  |  |  |  | SINAPI |  | H | 1 |  | 0.06 |  | 0.06
00037371 | TRANSPORTE - HORISTA (COLETADO CAIXA) |  |  |  |  | SINAPI |  | H | 1 |  | 0.77 |  | 0.77
[9 empty] | TOTAL ENCARGOS COMPLEMENTARES: |  |  |  | 4.88
MAO DE OBRA | [5 empty] | FONTE |  | UNID | COEFICIENTE |  | PREÇO UNITÁRIO |  | TOTAL
00000378 | ARMADOR (HORISTA) |  |  |  |  | SINAPI |  | H | 1 |  | 19.92 |  | 19.92
[9 empty] | TOTAL MAO DE OBRA: |  |  |  | 19.92
SERVICO | [5 empty] | FONTE |  | UNID | COEFICIENTE |  | PREÇO UNITÁRIO |  | TOTAL
95314 | CURSO DE CAPACITAÇÃO PARA ARMADOR (ENCARGOS COMPLEMENTARES) - HORISTA |  |  |  |  | SINAPI |  | H | 1 |  | 0.18 |  | 0.18
[9 empty] | TOTAL SERVICO: |  |  |  | 0.18
[9 empty] | VALOR: |  |  |  | 24.98
91396 - CAMINHÃO PIPA 10.000 L TRUCADO, PESO BRUTO TOTAL 23.000 KG, CARGA ÚTIL MÁXIMA 15.935 KG, DISTÂNCIA ENTRE EIXOS 4,8 M, POTÊNCIA 230 CV, INCLUSIVE TANQUE DE AÇO PARA TRANSPORTE DE ÁGUA - DEPRECIAÇÃO. AF_06/2014 (H)
EQUIPAMENTO | [5 empty] | FONTE |  | UNID | COEFICIENTE |  | PREÇO UNITÁRIO |  | TOTAL
00037747 | CAMINHAO TRUCADO, PESO BRUTO TOTAL 23000 KG, CARGA UTIL MAXIMA 15935 KG, DISTANCIA ENTRE EIXOS 4,80 M, POTENCIA 230 CV (INCLUI CABINE E CHASSI, NAO INCLUI CARROCERIA) |  |  |  |  | SINAPI |  | UN | 3.43e-05 |  | 417872.8596 |  | 14.33
00037736 | TANQUE DE ACO CARBONO NAO REVESTIDO, PARA TRANSPORTE DE AGUA COM CAPACIDADE DE 10 M3, COM BOMBA CENTRIFUGA POR TOMADA DE FORCA, VAZAO MAXIMA *75* M3/H (INCLUI MONTAGEM, NAO INCLUI CAMINHAO) |  |  |  |  | SINAPI |  | UN | 5.51e-05 |  | 70812 |  | 3.9
[9 empty] | TOTAL EQUIPAMENTO: |  |  |  | 18.23
[9 empty] | VALOR: |  |  |  | 18.23
91398 - CAMINHÃO PIPA 10.000 L TRUCADO, PESO BRUTO TOTAL 23.000 KG, CARGA ÚTIL MÁXIMA 15.935 KG, DISTÂNCIA ENTRE EIXOS 4,8 M, POTÊNCIA 230 CV, INCLUSIVE TANQUE DE AÇO PARA TRANSPORTE DE ÁGUA - IMPOSTOS E SEGUROS. AF_06/2014 (H)
EQUIPAMENTO | [5 empty] | FONTE |  | UNID | COEFICIENTE |  | PREÇO UNITÁRIO |  | TOTAL
00037747 | CAMINHAO TRUCADO, PESO BRUTO TOTAL 23000 KG, CARGA UTIL MAXIMA 15935 KG, DISTANCIA ENTRE EIXOS 4,80 M, POTENCIA 230 CV (INCLUI CABINE E CHASSI, NAO INCLUI CARROCERIA) |  |  |  |  | SINAPI |  | UN | 5.7e-06 |  | 417872.8596 |  | 2.38
00037736 | TANQUE DE ACO CARBONO NAO REVESTIDO, PARA TRANSPORTE DE AGUA COM CAPACIDADE DE 10 M3, COM BOMBA CENTRIFUGA POR TOMADA DE FORCA, VAZAO MAXIMA *75* M3/H (INCLUI MONTAGEM, NAO INCLUI CAMINHAO) |  |  |  |  | SINAPI |  | UN | 5.8e-06 |  | 70812 |  | 0.41
[9 empty] | TOTAL EQUIPAMENTO: |  |  |  | 2.79
[9 empty] | VALOR: |  |  |  | 2.79
91397 - CAMINHÃO PIPA 10.000 L TRUCADO, PESO BRUTO TOTAL 23.000 KG, CARGA ÚTIL MÁXIMA 15.935 KG, DISTÂNCIA ENTRE EIXOS 4,8 M, POTÊNCIA 230 CV, INCLUSIVE TANQUE DE AÇO PARA TRANSPORTE DE ÁGUA - JUROS. AF_06/2014 (H)
EQUIPAMENTO | [5 empty] | FONTE |  | UNID | COEFICIENTE |  | PREÇO UNITÁRIO |  | TOTAL
00037747 | CAMINHAO TRUCADO, PESO BRUTO TOTAL 23000 KG, CARGA UTIL MAXIMA 15935 KG, DISTANCIA ENTRE EIXOS 4,80 M, POTENCIA 230 CV (INCLUI CABINE E CHASSI, NAO INCLUI CARROCERIA) |  |  |  |  | SINAPI |  | UN | 7.2e-06 |  | 417872.8596 |  | 3
00037736 | TANQUE DE ACO CARBONO NAO REVESTIDO, PARA TRANSPORTE DE AGUA COM CAPACIDADE DE 10 M3, COM BOMBA CENTRIFUGA POR TOMADA DE FORCA, VAZAO MAXIMA *75* M3/H (INCLUI MONTAGEM, NAO INCLUI CAMINHAO) |  |  |  |  | SINAPI |  | UN | 7.3e-06 |  | 70812 |  | 0.51
[9 empty] | TOTAL EQUIPAMENTO: |  |  |  | 3.51
[9 empty] | VALOR: |  |  |  | 3.51
95347 - CURSO DE CAPACITAÇÃO PARA MOTORISTA DE CAMINHÃO (ENCARGOS COMPLEMENTARES) - HORISTA (H)
MAO DE OBRA | [5 empty] | FONTE |  | UNID | COEFICIENTE |  | PREÇO UNITÁRIO |  | TOTAL
00004093 | MOTORISTA DE CAMINHAO |  |  |  |  | SINAPI |  | H | 0.0041 |  | 17.75 |  | 0.07
[9 empty] | TOTAL MAO DE OBRA: |  |  |  | 0.07
[9 empty] | VALOR: |  |  |  | 0.07
88282 - MOTORISTA DE CAMINHÃO COM ENCARGOS COMPLEMENTARES (H)
ENCARGOS COMPLEMENTARES | [5 empty] | FONTE |  | UNID | COEFICIENTE |  | PREÇO UNITÁRIO |  | TOTAL
00037370 | ALIMENTACAO - HORISTA (COLETADO CAIXA) |  |  |  |  | SINAPI |  | H | 1 |  | 1.41 |  | 1.41
00043488 | EPI - FAMILIA OPERADOR ESCAVADEIRA - HORISTA (ENCARGOS COMPLEMENTARES - COLETADO CAIXA) |  |  |  |  | SINAPI |  | H | 1 |  | 0.76 |  | 0.76
00037372 | EXAMES - HORISTA (COLETADO CAIXA) |  |  |  |  | SINAPI |  | H | 1 |  | 0.81 |  | 0.81
00043464 | FERRAMENTAS - FAMILIA OPERADOR ESCAVADEIRA - HORISTA (ENCARGOS COMPLEMENTARES - COLETADO CAIXA) |  |  |  |  | SINAPI |  | H | 1 |  | 0.01 |  | 0.01
00037373 | SEGURO - HORISTA (COLETADO CAIXA) |  |  |  |  | SINAPI |  | H | 1 |  | 0.06 |  | 0.06
00037371 | TRANSPORTE - HORISTA (COLETADO CAIXA) |  |  |  |  | SINAPI |  | H | 1 |  | 0.77 |  | 0.77
[9 empty] | TOTAL ENCARGOS COMPLEMENTARES: |  |  |  | 3.82
MAO DE OBRA | [5 empty] | FONTE |  | UNID | COEFICIENTE |  | PREÇO UNITÁRIO |  | TOTAL
00004093 | MOTORISTA DE CAMINHAO |  |  |  |  | SINAPI |  | H | 1 |  | 17.75 |  | 17.75
[9 empty] | TOTAL MAO DE OBRA: |  |  |  | 17.75
SERVICO | [5 empty] | FONTE |  | UNID | COEFICIENTE |  | PREÇO UNITÁRIO |  | TOTAL
95347 | CURSO DE CAPACITAÇÃO PARA MOTORISTA DE CAMINHÃO (ENCARGOS COMPLEMENTARES) - HORISTA |  |  |  |  | SINAPI |  | H | 1 |  | 0.07 |  | 0.07
[9 empty] | TOTAL SERVICO: |  |  |  | 0.07
[9 empty] | VALOR: |  |  |  | 21.64
5903 - CAMINHÃO PIPA 10.000 L TRUCADO, PESO BRUTO TOTAL 23.000 KG, CARGA ÚTIL MÁXIMA 15.935 KG, DISTÂNCIA ENTRE EIXOS 4,8 M, POTÊNCIA 230 CV, INCLUSIVE TANQUE DE AÇO PARA TRANSPORTE DE ÁGUA - CHI DIURNO. AF_06/2014 (CHI)
SERVICO | [5 empty] | FONTE |  | UNID | COEFICIENTE |  | PREÇO UNITÁRIO |  | TOTAL
91396 | CAMINHÃO PIPA 10.000 L TRUCADO, PESO BRUTO TOTAL 23.000 KG, CARGA ÚTIL MÁXIMA 15.935 KG, DISTÂNCIA ENTRE EIXOS 4,8 M, POTÊNCIA 230 CV, INCLUSIVE TANQUE DE AÇO PARA TRANSPORTE DE ÁGUA - DEPRECIAÇÃO. AF_06/2014 |  |  |  |  | SINAPI |  | H | 1 |  | 18.23 |  | 18.23
91398 | CAMINHÃO PIPA 10.000 L TRUCADO, PESO BRUTO TOTAL 23.000 KG, CARGA ÚTIL MÁXIMA 15.935 KG, DISTÂNCIA ENTRE EIXOS 4,8 M, POTÊNCIA 230 CV, INCLUSIVE TANQUE DE AÇO PARA TRANSPORTE DE ÁGUA - IMPOSTOS E SEGUROS. AF_06/2014 |  |  |  |  | SINAPI |  | H | 1 |  | 2.79 |  | 2.79
91397 | CAMINHÃO PIPA 10.000 L TRUCADO, PESO BRUTO TOTAL 23.000 KG, CARGA ÚTIL MÁXIMA 15.935 KG, DISTÂNCIA ENTRE EIXOS 4,8 M, POTÊNCIA 230 CV, INCLUSIVE TANQUE DE AÇO PARA TRANSPORTE DE ÁGUA - JUROS. AF_06/2014 |  |  |  |  | SINAPI |  | H | 1 |  | 3.51 |  | 3.51
88282 | MOTORISTA DE CAMINHÃO COM ENCARGOS COMPLEMENTARES |  |  |  |  | SINAPI |  | H | 1 |  | 21.64 |  | 21.64
[9 empty] | TOTAL SERVICO: |  |  |  | 46.17
[9 empty] | VALOR: |  |  |  | 46.17
5763 - CAMINHÃO PIPA 10.000 L TRUCADO, PESO BRUTO TOTAL 23.000 KG, CARGA ÚTIL MÁXIMA 15.935 KG, DISTÂNCIA ENTRE EIXOS 4,8 M, POTÊNCIA 230 CV, INCLUSIVE TANQUE DE AÇO PARA TRANSPORTE DE ÁGUA - MANUTENÇÃO. AF_06/2014 (H)
EQUIPAMENTO | [5 empty] | FONTE |  | UNID | COEFICIENTE |  | PREÇO UNITÁRIO |  | TOTAL
00037747 | CAMINHAO TRUCADO, PESO BRUTO TOTAL 23000 KG, CARGA UTIL MAXIMA 15935 KG, DISTANCIA ENTRE EIXOS 4,80 M, POTENCIA 230 CV (INCLUI CABINE E CHASSI, NAO INCLUI CARROCERIA) |  |  |  |  | SINAPI |  | UN | 6.43e-05 |  | 417872.8596 |  | 26.86
00037736 | TANQUE DE ACO CARBONO NAO REVESTIDO, PARA TRANSPORTE DE AGUA COM CAPACIDADE DE 10 M3, COM BOMBA CENTRIFUGA POR TOMADA DE FORCA, VAZAO MAXIMA *75* M3/H (INCLUI MONTAGEM, NAO INCLUI CAMINHAO) |  |  |  |  | SINAPI |  | UN | 6.89e-05 |  | 70812 |  | 4.87
[9 empty] | TOTAL EQUIPAMENTO: |  |  |  | 31.73
[9 empty] | VALOR: |  |  |  | 31.73
53831 - CAMINHÃO PIPA 10.000 L TRUCADO, PESO BRUTO TOTAL 23.000 KG, CARGA ÚTIL MÁXIMA 15.935 KG, DISTÂNCIA ENTRE EIXOS 4,8 M, POTÊNCIA 230 CV, INCLUSIVE TANQUE DE AÇO PARA TRANSPORTE DE ÁGUA - MATERIAIS NA OPERAÇÃO. AF_06/2014 (H)
MATERIAL | [5 empty] | FONTE |  | UNID | COEFICIENTE |  | PREÇO UNITÁRIO |  | TOTAL
00004221 | OLEO DIESEL COMBUSTIVEL COMUM |  |  |  |  | SINAPI |  | L | 32.16 |  | 5.32 |  | 171.09
[9 empty] | TOTAL MATERIAL: |  |  |  | 171.09
[9 empty] | VALOR: |  |  |  | 171.09
5901 - CAMINHÃO PIPA 10.000 L TRUCADO, PESO BRUTO TOTAL 23.000 KG, CARGA ÚTIL MÁXIMA 15.935 KG, DISTÂNCIA ENTRE EIXOS 4,8 M, POTÊNCIA 230 CV, INCLUSIVE TANQUE DE AÇO PARA TRANSPORTE DE ÁGUA - CHP DIURNO. AF_06/2014 (CHP)
SERVICO | [5 empty] | FONTE |  | UNID | COEFICIENTE |  | PREÇO UNITÁRIO |  | TOTAL
91396 | CAMINHÃO PIPA 10.000 L TRUCADO, PESO BRUTO TOTAL 23.000 KG, CARGA ÚTIL MÁXIMA 15.935 KG, DISTÂNCIA ENTRE EIXOS 4,8 M, POTÊNCIA 230 CV, INCLUSIVE TANQUE DE AÇO PARA TRANSPORTE DE ÁGUA - DEPRECIAÇÃO. AF_06/2014 |  |  |  |  | SINAPI |  | H | 1 |  | 18.23 |  | 18.23
91398 | CAMINHÃO PIPA 10.000 L TRUCADO, PESO BRUTO TOTAL 23.000 KG, CARGA ÚTIL MÁXIMA 15.935 KG, DISTÂNCIA ENTRE EIXOS 4,8 M, POTÊNCIA 230 CV, INCLUSIVE TANQUE DE AÇO PARA TRANSPORTE DE ÁGUA - IMPOSTOS E SEGUROS. AF_06/2014 |  |  |  |  | SINAPI |  | H | 1 |  | 2.79 |  | 2.79
91397 | CAMINHÃO PIPA 10.000 L TRUCADO, PESO BRUTO TOTAL 23.000 KG, CARGA ÚTIL MÁXIMA 15.935 KG, DISTÂNCIA ENTRE EIXOS 4,8 M, POTÊNCIA 230 CV, INCLUSIVE TANQUE DE AÇO PARA TRANSPORTE DE ÁGUA - JUROS. AF_06/2014 |  |  |  |  | SINAPI |  | H | 1 |  | 3.51 |  | 3.51
5763 | CAMINHÃO PIPA 10.000 L TRUCADO, PESO BRUTO TOTAL 23.000 KG, CARGA ÚTIL MÁXIMA 15.935 KG, DISTÂNCIA ENTRE EIXOS 4,8 M, POTÊNCIA 230 CV, INCLUSIVE TANQUE DE AÇO PARA TRANSPORTE DE ÁGUA - MANUTENÇÃO. AF_06/2014 |  |  |  |  | SINAPI |  | H | 1 |  | 31.73 |  | 31.73
53831 | CAMINHÃO PIPA 10.000 L TRUCADO, PESO BRUTO TOTAL 23.000 KG, CARGA ÚTIL MÁXIMA 15.935 KG, DISTÂNCIA ENTRE EIXOS 4,8 M, POTÊNCIA 230 CV, INCLUSIVE TANQUE DE AÇO PARA TRANSPORTE DE ÁGUA - MATERIAIS NA OPERAÇÃO. AF_06/2014 |  |  |  |  | SINAPI |  | H | 1 |  | 171.09 |  | 171.09
88282 | MOTORISTA DE CAMINHÃO COM ENCARGOS COMPLEMENTARES |  |  |  |  | SINAPI |  | H | 1 |  | 21.64 |  | 21.64
[9 empty] | TOTAL SERVICO: |  |  |  | 248.99
[9 empty] | VALOR: |  |  |  | 248.99
89228 - MOTONIVELADORA POTÊNCIA BÁSICA LÍQUIDA (PRIMEIRA MARCHA) 125 HP, PESO BRUTO 13032 KG, LARGURA DA LÂMINA DE 3,7 M - DEPRECIAÇÃO. AF_06/2014 (H)
EQUIPAMENTO | [5 empty] | FONTE |  | UNID | COEFICIENTE |  | PREÇO UNITÁRIO |  | TOTAL
00004090 | MOTONIVELADORA POTENCIA BASICA LIQUIDA (PRIMEIRA MARCHA) 125 HP , PESO BRUTO 13843 KG, LARGURA DA LAMINA DE 3,7 M |  |  |  |  | SINAPI |  | UN | 4e-05 |  | 873600 |  | 34.94
[9 empty] | TOTAL EQUIPAMENTO: |  |  |  | 34.94
[9 empty] | VALOR: |  |  |  | 34.94
89229 - MOTONIVELADORA POTÊNCIA BÁSICA LÍQUIDA (PRIMEIRA MARCHA) 125 HP, PESO BRUTO 13032 KG, LARGURA DA LÂMINA DE 3,7 M - JUROS. AF_06/2014 (H)
EQUIPAMENTO | [5 empty] | FONTE |  | UNID | COEFICIENTE |  | PREÇO UNITÁRIO |  | TOTAL
00004090 | MOTONIVELADORA POTENCIA BASICA LIQUIDA (PRIMEIRA MARCHA) 125 HP , PESO BRUTO 13843 KG, LARGURA DA LAMINA DE 3,7 M |  |  |  |  | SINAPI |  | UN | 7.2e-06 |  | 873600 |  | 6.28
[9 empty] | TOTAL EQUIPAMENTO: |  |  |  | 6.28
[9 empty] | VALOR: |  |  |  | 6.28
95363 - CURSO DE CAPACITAÇÃO PARA OPERADOR DE MOTONIVELADORA (ENCARGOS COMPLEMENTARES) - HORISTA (H)
MAO DE OBRA | [5 empty] | FONTE |  | UNID | COEFICIENTE |  | PREÇO UNITÁRIO |  | TOTAL
00004239 | OPERADOR DE MOTONIVELADORA |  |  |  |  | SINAPI |  | H | 0.0067 |  | 24.59 |  | 0.16
[9 empty] | TOTAL MAO DE OBRA: |  |  |  | 0.16
[9 empty] | VALOR: |  |  |  | 0.16
88300 - OPERADOR DE MOTONIVELADORA COM ENCARGOS COMPLEMENTARES (H)
ENCARGOS COMPLEMENTARES | [5 empty] | FONTE |  | UNID | COEFICIENTE |  | PREÇO UNITÁRIO |  | TOTAL
00037370 | ALIMENTACAO - HORISTA (COLETADO CAIXA) |  |  |  |  | SINAPI |  | H | 1 |  | 1.41 |  | 1.41
00043488 | EPI - FAMILIA OPERADOR ESCAVADEIRA - HORISTA (ENCARGOS COMPLEMENTARES - COLETADO CAIXA) |  |  |  |  | SINAPI |  | H | 1 |  | 0.76 |  | 0.76
00037372 | EXAMES - HORISTA (COLETADO CAIXA) |  |  |  |  | SINAPI |  | H | 1 |  | 0.81 |  | 0.81
00043464 | FERRAMENTAS - FAMILIA OPERADOR ESCAVADEIRA - HORISTA (ENCARGOS COMPLEMENTARES - COLETADO CAIXA) |  |  |  |  | SINAPI |  | H | 1 |  | 0.01 |  | 0.01
00037373 | SEGURO - HORISTA (COLETADO CAIXA) |  |  |  |  | SINAPI |  | H | 1 |  | 0.06 |  | 0.06
00037371 | TRANSPORTE - HORISTA (COLETADO CAIXA) |  |  |  |  | SINAPI |  | H | 1 |  | 0.77 |  | 0.77
[9 empty] | TOTAL ENCARGOS COMPLEMENTARES: |  |  |  | 3.82
MAO DE OBRA | [5 empty] | FONTE |  | UNID | COEFICIENTE |  | PREÇO UNITÁRIO |  | TOTAL
00004239 | OPERADOR DE MOTONIVELADORA |  |  |  |  | SINAPI |  | H | 1 |  | 24.59 |  | 24.59
[9 empty] | TOTAL MAO DE OBRA: |  |  |  | 24.59
SERVICO | [5 empty] | FONTE |  | UNID | COEFICIENTE |  | PREÇO UNITÁRIO |  | TOTAL
95363 | CURSO DE CAPACITAÇÃO PARA OPERADOR DE MOTONIVELADORA (ENCARGOS COMPLEMENTARES) - HORISTA |  |  |  |  | SINAPI |  | H | 1 |  | 0.16 |  | 0.16
[9 empty] | TOTAL SERVICO: |  |  |  | 0.16
[9 empty] | VALOR: |  |  |  | 28.57
5934 - MOTONIVELADORA POTÊNCIA BÁSICA LÍQUIDA (PRIMEIRA MARCHA) 125 HP, PESO BRUTO 13032 KG, LARGURA DA LÂMINA DE 3,7 M - CHI DIURNO. AF_06/2014 (CHI)
SERVICO | [5 empty] | FONTE |  | UNID | COEFICIENTE |  | PREÇO UNITÁRIO |  | TOTAL
89228 | MOTONIVELADORA POTÊNCIA BÁSICA LÍQUIDA (PRIMEIRA MARCHA) 125 HP, PESO BRUTO 13032 KG, LARGURA DA LÂMINA DE 3,7 M - DEPRECIAÇÃO. AF_06/2014 |  |  |  |  | SINAPI |  | H | 1 |  | 34.94 |  | 34.94
89229 | MOTONIVELADORA POTÊNCIA BÁSICA LÍQUIDA (PRIMEIRA MARCHA) 125 HP, PESO BRUTO 13032 KG, LARGURA DA LÂMINA DE 3,7 M - JUROS. AF_06/2014 |  |  |  |  | SINAPI |  | H | 1 |  | 6.28 |  | 6.28
88300 | OPERADOR DE MOTONIVELADORA COM ENCARGOS COMPLEMENTARES |  |  |  |  | SINAPI |  | H | 1 |  | 28.57 |  | 28.57
[9 empty] | TOTAL SERVICO: |  |  |  | 69.79
[9 empty] | VALOR: |  |  |  | 69.79
5779 - MOTONIVELADORA POTÊNCIA BÁSICA LÍQUIDA (PRIMEIRA MARCHA) 125 HP, PESO BRUTO 13032 KG, LARGURA DA LÂMINA DE 3,7 M - MANUTENÇÃO. AF_06/2014 (H)
EQUIPAMENTO | [5 empty] | FONTE |  | UNID | COEFICIENTE |  | PREÇO UNITÁRIO |  | TOTAL
00004090 | MOTONIVELADORA POTENCIA BASICA LIQUIDA (PRIMEIRA MARCHA) 125 HP , PESO BRUTO 13843 KG, LARGURA DA LAMINA DE 3,7 M |  |  |  |  | SINAPI |  | UN | 6.43e-05 |  | 873600 |  | 56.17
[9 empty] | TOTAL EQUIPAMENTO: |  |  |  | 56.17
[9 empty] | VALOR: |  |  |  | 56.17
53849 - MOTONIVELADORA POTÊNCIA BÁSICA LÍQUIDA (PRIMEIRA MARCHA) 125 HP, PESO BRUTO 13032 KG, LARGURA DA LÂMINA DE 3,7 M - MATERIAIS NA OPERAÇÃO. AF_06/2014 (H)
MATERIAL | [5 empty] | FONTE |  | UNID | COEFICIENTE |  | PREÇO UNITÁRIO |  | TOTAL
00004221 | OLEO DIESEL COMBUSTIVEL COMUM |  |  |  |  | SINAPI |  | L | 13.99 |  | 5.32 |  | 74.42
[9 empty] | TOTAL MATERIAL: |  |  |  | 74.42
[9 empty] | VALOR: |  |  |  | 74.42
5932 - MOTONIVELADORA POTÊNCIA BÁSICA LÍQUIDA (PRIMEIRA MARCHA) 125 HP, PESO BRUTO 13032 KG, LARGURA DA LÂMINA DE 3,7 M - CHP DIURNO. AF_06/2014 (CHP)
SERVICO | [5 empty] | FONTE |  | UNID | COEFICIENTE |  | PREÇO UNITÁRIO |  | TOTAL
89228 | MOTONIVELADORA POTÊNCIA BÁSICA LÍQUIDA (PRIMEIRA MARCHA) 125 HP, PESO BRUTO 13032 KG, LARGURA DA LÂMINA DE 3,7 M - DEPRECIAÇÃO. AF_06/2014 |  |  |  |  | SINAPI |  | H | 1 |  | 34.94 |  | 34.94
89229 | MOTONIVELADORA POTÊNCIA BÁSICA LÍQUIDA (PRIMEIRA MARCHA) 125 HP, PESO BRUTO 13032 KG, LARGURA DA LÂMINA DE 3,7 M - JUROS. AF_06/2014 |  |  |  |  | SINAPI |  | H | 1 |  | 6.28 |  | 6.28
5779 | MOTONIVELADORA POTÊNCIA BÁSICA LÍQUIDA (PRIMEIRA MARCHA) 125 HP, PESO BRUTO 13032 KG, LARGURA DA LÂMINA DE 3,7 M - MANUTENÇÃO. AF_06/2014 |  |  |  |  | SINAPI |  | H | 1 |  | 56.17 |  | 56.17
53849 | MOTONIVELADORA POTÊNCIA BÁSICA LÍQUIDA (PRIMEIRA MARCHA) 125 HP, PESO BRUTO 13032 KG, LARGURA DA LÂMINA DE 3,7 M - MATERIAIS NA OPERAÇÃO. AF_06/2014 |  |  |  |  | SINAPI |  | H | 1 |  | 74.42 |  | 74.42
88300 | OPERADOR DE MOTONIVELADORA COM ENCARGOS COMPLEMENTARES |  |  |  |  | SINAPI |  | H | 1 |  | 28.57 |  | 28.57
[9 empty] | TOTAL SERVICO: |  |  |  | 200.38
[9 empty] | VALOR: |  |  |  | 200.38
95366 - CURSO DE CAPACITAÇÃO PARA OPERADOR DE ROLO COMPACTADOR (ENCARGOS COMPLEMENTARES) - HORISTA (H)
MAO DE OBRA | [5 empty] | FONTE |  | UNID | COEFICIENTE |  | PREÇO UNITÁRIO |  | TOTAL
00004238 | OPERADOR DE ROLO COMPACTADOR |  |  |  |  | SINAPI |  | H | 0.0067 |  | 15.92 |  | 0.1
[9 empty] | TOTAL MAO DE OBRA: |  |  |  | 0.1
[9 empty] | VALOR: |  |  |  | 0.1
88303 - OPERADOR DE ROLO COMPACTADOR COM ENCARGOS COMPLEMENTARES (H)
ENCARGOS COMPLEMENTARES | [5 empty] | FONTE |  | UNID | COEFICIENTE |  | PREÇO UNITÁRIO |  | TOTAL
00037370 | ALIMENTACAO - HORISTA (COLETADO CAIXA) |  |  |  |  | SINAPI |  | H | 1 |  | 1.41 |  | 1.41
00043488 | EPI - FAMILIA OPERADOR ESCAVADEIRA - HORISTA (ENCARGOS COMPLEMENTARES - COLETADO CAIXA) |  |  |  |  | SINAPI |  | H | 1 |  | 0.76 |  | 0.76
00037372 | EXAMES - HORISTA (COLETADO CAIXA) |  |  |  |  | SINAPI |  | H | 1 |  | 0.81 |  | 0.81
00043464 | FERRAMENTAS - FAMILIA OPERADOR ESCAVADEIRA - HORISTA (ENCARGOS COMPLEMENTARES - COLETADO CAIXA) |  |  |  |  | SINAPI |  | H | 1 |  | 0.01 |  | 0.01
00037373 | SEGURO - HORISTA (COLETADO CAIXA) |  |  |  |  | SINAPI |  | H | 1 |  | 0.06 |  | 0.06
00037371 | TRANSPORTE - HORISTA (COLETADO CAIXA) |  |  |  |  | SINAPI |  | H | 1 |  | 0.77 |  | 0.77
[9 empty] | TOTAL ENCARGOS COMPLEMENTARES: |  |  |  | 3.82
MAO DE OBRA | [5 empty] | FONTE |  | UNID | COEFICIENTE |  | PREÇO UNITÁRIO |  | TOTAL
00004238 | OPERADOR DE ROLO COMPACTADOR |  |  |  |  | SINAPI |  | H | 1 |  | 15.92 |  | 15.92
[9 empty] | TOTAL MAO DE OBRA: |  |  |  | 15.92
SERVICO | [5 empty] | FONTE |  | UNID | COEFICIENTE |  | PREÇO UNITÁRIO |  | TOTAL
95366 | CURSO DE CAPACITAÇÃO PARA OPERADOR DE ROLO COMPACTADOR (ENCARGOS COMPLEMENTARES) - HORISTA |  |  |  |  | SINAPI |  | H | 1 |  | 0.1 |  | 0.1
[9 empty] | TOTAL SERVICO: |  |  |  | 0.1
[9 empty] | VALOR: |  |  |  | 19.84
73309 - ROLO COMPACTADOR VIBRATÓRIO PÉ DE CARNEIRO PARA SOLOS, POTÊNCIA 80 HP, PESO OPERACIONAL SEM/COM LASTRO 7,4 / 8,8 T, LARGURA DE TRABALHO 1,68 M - DEPRECIAÇÃO. AF_02/2016 (H)
EQUIPAMENTO | [5 empty] | FONTE |  | UNID | COEFICIENTE |  | PREÇO UNITÁRIO |  | TOTAL
00014513 | ROLO COMPACTADOR PE DE CARNEIRO VIBRATORIO, POTENCIA 80 HP, PESO OPERACIONAL SEM/COM LASTRO 7,4/8,8 T, LARGURA DE TRABALHO 1,68 M |  |  |  |  | SINAPI |  | UN | 5.33e-05 |  | 371612.6148 |  | 19.8
[9 empty] | TOTAL EQUIPAMENTO: |  |  |  | 19.8
[9 empty] | VALOR: |  |  |  | 19.8
73313 - ROLO COMPACTADOR VIBRATÓRIO PÉ DE CARNEIRO PARA SOLOS, POTÊNCIA 80 HP, PESO OPERACIONAL SEM/COM LASTRO 7,4 / 8,8 T, LARGURA DE TRABALHO 1,68 M - JUROS. AF_02/2016 (H)
EQUIPAMENTO | [5 empty] | FONTE |  | UNID | COEFICIENTE |  | PREÇO UNITÁRIO |  | TOTAL
00014513 | ROLO COMPACTADOR PE DE CARNEIRO VIBRATORIO, POTENCIA 80 HP, PESO OPERACIONAL SEM/COM LASTRO 7,4/8,8 T, LARGURA DE TRABALHO 1,68 M |  |  |  |  | SINAPI |  | UN | 7.4e-06 |  | 371612.6148 |  | 2.74
[9 empty] | TOTAL EQUIPAMENTO: |  |  |  | 2.74
[9 empty] | VALOR: |  |  |  | 2.74
93244 - ROLO COMPACTADOR VIBRATÓRIO PÉ DE CARNEIRO PARA SOLOS, POTÊNCIA 80 HP, PESO OPERACIONAL SEM/COM LASTRO 7,4 / 8,8 T, LARGURA DE TRABALHO 1,68 M - CHI DIURNO. AF_02/2016 (CHI)
SERVICO | [5 empty] | FONTE |  | UNID | COEFICIENTE |  | PREÇO UNITÁRIO |  | TOTAL
88303 | OPERADOR DE ROLO COMPACTADOR COM ENCARGOS COMPLEMENTARES |  |  |  |  | SINAPI |  | H | 1 |  | 19.84 |  | 19.84
73309 | ROLO COMPACTADOR VIBRATÓRIO PÉ DE CARNEIRO PARA SOLOS, POTÊNCIA 80 HP, PESO OPERACIONAL SEM/COM LASTRO 7,4 / 8,8 T, LARGURA DE TRABALHO 1,68 M - DEPRECIAÇÃO. AF_02/2016 |  |  |  |  | SINAPI |  | H | 1 |  | 19.8 |  | 19.8
73313 | ROLO COMPACTADOR VIBRATÓRIO PÉ DE CARNEIRO PARA SOLOS, POTÊNCIA 80 HP, PESO OPERACIONAL SEM/COM LASTRO 7,4 / 8,8 T, LARGURA DE TRABALHO 1,68 M - JUROS. AF_02/2016 |  |  |  |  | SINAPI |  | H | 1 |  | 2.74 |  | 2.74
[9 empty] | TOTAL SERVICO: |  |  |  | 42.38
[9 empty] | VALOR: |  |  |  | 42.38
5089 - ROLO COMPACTADOR VIBRATÓRIO PÉ DE CARNEIRO PARA SOLOS, POTÊNCIA 80 HP, PESO OPERACIONAL SEM/COM LASTRO 7,4 / 8,8 T, LARGURA DE TRABALHO 1,68 M - MANUTENÇÃO. AF_02/2016 (H)
EQUIPAMENTO | [5 empty] | FONTE |  | UNID | COEFICIENTE |  | PREÇO UNITÁRIO |  | TOTAL
00014513 | ROLO COMPACTADOR PE DE CARNEIRO VIBRATORIO, POTENCIA 80 HP, PESO OPERACIONAL SEM/COM LASTRO 7,4/8,8 T, LARGURA DE TRABALHO 1,68 M |  |  |  |  | SINAPI |  | UN | 6.67e-05 |  | 371612.6148 |  | 24.78
[9 empty] | TOTAL EQUIPAMENTO: |  |  |  | 24.78
[9 empty] | VALOR: |  |  |  | 24.78
73315 - ROLO COMPACTADOR VIBRATÓRIO PÉ DE CARNEIRO PARA SOLOS, POTÊNCIA 80 HP, PESO OPERACIONAL SEM/COM LASTRO 7,4 / 8,8 T, LARGURA DE TRABALHO 1,68 M - MATERIAIS NA OPERAÇÃO. AF_02/2016 (H)
MATERIAL | [5 empty] | FONTE |  | UNID | COEFICIENTE |  | PREÇO UNITÁRIO |  | TOTAL
00004221 | OLEO DIESEL COMBUSTIVEL COMUM |  |  |  |  | SINAPI |  | L | 9.55 |  | 5.32 |  | 50.8
[9 empty] | TOTAL MATERIAL: |  |  |  | 50.8
[9 empty] | VALOR: |  |  |  | 50.8
73436 - ROLO COMPACTADOR VIBRATÓRIO PÉ DE CARNEIRO PARA SOLOS, POTÊNCIA 80 HP, PESO OPERACIONAL SEM/COM LASTRO 7,4 / 8,8 T, LARGURA DE TRABALHO 1,68 M - CHP DIURNO. AF_02/2016 (CHP)
SERVICO | [5 empty] | FONTE |  | UNID | COEFICIENTE |  | PREÇO UNITÁRIO |  | TOTAL
88303 | OPERADOR DE ROLO COMPACTADOR COM ENCARGOS COMPLEMENTARES |  |  |  |  | SINAPI |  | H | 3 |  | 19.84 |  | 59.52
73309 | ROLO COMPACTADOR VIBRATÓRIO PÉ DE CARNEIRO PARA SOLOS, POTÊNCIA 80 HP, PESO OPERACIONAL SEM/COM LASTRO 7,4 / 8,8 T, LARGURA DE TRABALHO 1,68 M - DEPRECIAÇÃO. AF_02/2016 |  |  |  |  | SINAPI |  | H | 1 |  | 19.8 |  | 19.8
73313 | ROLO COMPACTADOR VIBRATÓRIO PÉ DE CARNEIRO PARA SOLOS, POTÊNCIA 80 HP, PESO OPERACIONAL SEM/COM LASTRO 7,4 / 8,8 T, LARGURA DE TRABALHO 1,68 M - JUROS. AF_02/2016 |  |  |  |  | SINAPI |  | H | 1 |  | 2.74 |  | 2.74
5089 | ROLO COMPACTADOR VIBRATÓRIO PÉ DE CARNEIRO PARA SOLOS, POTÊNCIA 80 HP, PESO OPERACIONAL SEM/COM LASTRO 7,4 / 8,8 T, LARGURA DE TRABALHO 1,68 M - MANUTENÇÃO. AF_02/2016 |  |  |  |  | SINAPI |  | H | 1 |  | 24.78 |  | 24.78
73315 | ROLO COMPACTADOR VIBRATÓRIO PÉ DE CARNEIRO PARA SOLOS, POTÊNCIA 80 HP, PESO OPERACIONAL SEM/COM LASTRO 7,4 / 8,8 T, LARGURA DE TRABALHO 1,68 M - MATERIAIS NA OPERAÇÃO. AF_02/2016 |  |  |  |  | SINAPI |  | H | 1 |  | 50.8 |  | 50.8
[9 empty] | TOTAL SERVICO: |  |  |  | 157.64
[9 empty] | VALOR: |  |  |  | 157.64
50.13.54 - CHP/ROLO DE PNEUS MASSA OPERACIONAL 10000KG LARGURA ROLAMENTO 1,80M E 99HP OU EQUIVALENTE (H)
EQUIPAMENTO | [5 empty] | FONTE |  | UNID | COEFICIENTE |  | PREÇO UNITÁRIO |  | TOTAL
54.13.54 | ROLO DE PNEUS MASSA OPERACIONAL 10000KG LARGURA ROLAMENTO 1,80M E 99HP OU EQUIVALENTE |  |  |  |  | SUDECAP |  | UN | 0.00014 |  | 432446.5488 |  | 60.54
[9 empty] | TOTAL EQUIPAMENTO: |  |  |  | 60.54
MAO DE OBRA | [5 empty] | FONTE |  | UNID | COEFICIENTE |  | PREÇO UNITÁRIO |  | TOTAL
55.05.67 | OPERADOR DE ROLO COMPACTADOR |  |  |  |  | SUDECAP |  | H | 1 |  | 18.12 |  | 18.12
[9 empty] | TOTAL MAO DE OBRA: |  |  |  | 18.12
MATERIAL | [5 empty] | FONTE |  | UNID | COEFICIENTE |  | PREÇO UNITÁRIO |  | TOTAL
68.01.30 | OLEO DIESEL COMBUSTIVEL COMUM |  |  |  |  | SUDECAP |  | L | 21.75 |  | 4.59 |  | 99.83
[9 empty] | TOTAL MATERIAL: |  |  |  | 99.83
[9 empty] | VALOR: |  |  |  | 178.49
50.10.13 - CHI/CAMINHAO BASCULANTE FORD 1519 (H)
EQUIPAMENTO | [5 empty] | FONTE |  | UNID | COEFICIENTE |  | PREÇO UNITÁRIO |  | TOTAL
54.10.12 | CAMINHAO TOCO, PESO BRUTO TOTAL 15000 KG, CARGA UTIL MAXIMA 9800 KG, DISTANCIA ENTRE EIXOS 5,00 M, POTENCIA 200 CV (INCLUI CABINE E CHASSI, NAO INCLUI CARROCERIA) OU EQUIVALENTE |  |  |  |  | SUDECAP |  | UN | 9e-05 |  | 283338.8292 |  | 25.5
[9 empty] | TOTAL EQUIPAMENTO: |  |  |  | 25.5
MAO DE OBRA | [5 empty] | FONTE |  | UNID | COEFICIENTE |  | PREÇO UNITÁRIO |  | TOTAL
55.05.36 | MOTORISTA DE VEICULO PESADO |  |  |  |  | SUDECAP |  | H | 1 |  | 20.1 |  | 20.1
[9 empty] | TOTAL MAO DE OBRA: |  |  |  | 20.1
MATERIAL | [5 empty] | FONTE |  | UNID | COEFICIENTE |  | PREÇO UNITÁRIO |  | TOTAL
83.30.01 | BASCULA P/ CAMINHÃO FORD CARGO 1519 OU 1319 |  |  |  |  | SUDECAP |  | UN | 9e-05 |  | 29722.31 |  | 2.67
[9 empty] | TOTAL MATERIAL: |  |  |  | 2.67
[9 empty] | VALOR: |  |  |  | 48.27
50.10.12 - CHP/CAMINHAO BASCULANTE FORD 1519 (H)
EQUIPAMENTO | [5 empty] | FONTE |  | UNID | COEFICIENTE |  | PREÇO UNITÁRIO |  | TOTAL
54.10.12 | CAMINHAO TOCO, PESO BRUTO TOTAL 15000 KG, CARGA UTIL MAXIMA 9800 KG, DISTANCIA ENTRE EIXOS 5,00 M, POTENCIA 200 CV (INCLUI CABINE E CHASSI, NAO INCLUI CARROCERIA) OU EQUIVALENTE |  |  |  |  | SUDECAP |  | UN | 0.00014 |  | 283338.8292 |  | 39.66
[9 empty] | TOTAL EQUIPAMENTO: |  |  |  | 39.66
MAO DE OBRA | [5 empty] | FONTE |  | UNID | COEFICIENTE |  | PREÇO UNITÁRIO |  | TOTAL
55.05.36 | MOTORISTA DE VEICULO PESADO |  |  |  |  | SUDECAP |  | H | 1 |  | 20.1 |  | 20.1
[9 empty] | TOTAL MAO DE OBRA: |  |  |  | 20.1
MATERIAL | [5 empty] | FONTE |  | UNID | COEFICIENTE |  | PREÇO UNITÁRIO |  | TOTAL
83.30.01 | BASCULA P/ CAMINHÃO FORD CARGO 1519 OU 1319 |  |  |  |  | SUDECAP |  | UN | 0.00014 |  | 29722.31 |  | 4.16
68.01.30 | OLEO DIESEL COMBUSTIVEL COMUM |  |  |  |  | SUDECAP |  | L | 10.28 |  | 4.59 |  | 47.18
[9 empty] | TOTAL MATERIAL: |  |  |  | 51.34
[9 empty] | VALOR: |  |  |  | 111.1
91468 - ESPARGIDOR DE ASFALTO PRESSURIZADO, TANQUE 6 M3 COM ISOLAÇÃO TÉRMICA, AQUECIDO COM 2 MAÇARICOS, COM BARRA ESPARGIDORA 3,60 M, MONTADO SOBRE CAMINHÃO TOCO, PBT 14.300 KG, POTÊNCIA 185 CV - DEPRECIAÇÃO. AF_08/2015 (H)
EQUIPAMENTO | [5 empty] | FONTE |  | UNID | COEFICIENTE |  | PREÇO UNITÁRIO |  | TOTAL
00037754 | CAMINHAO TOCO, PESO BRUTO TOTAL 14300 KG, CARGA UTIL MAXIMA 9480 KG, DISTANCIA ENTRE EIXOS 4,80 M, POTENCIA 185 CV (INCLUI CABINE E CHASSI, NAO INCLUI CARROCERIA) |  |  |  |  | SINAPI |  | UN | 3.42e-05 |  | 336090.7704 |  | 11.49
00036484 | ESPARGIDOR DE ASFALTO PRESSURIZADO, TANQUE 6 M3 COM ISOLACAO TERMICA, AQUECIDO COM 2 MACARICOS, COM BARRA ESPARGIDORA 3,60 M, A SER MONTADO SOBRE CAMINHAO |  |  |  |  | SINAPI |  | UN | 3.2e-05 |  | 188659.0692 |  | 6.03
[9 empty] | TOTAL EQUIPAMENTO: |  |  |  | 17.52
[9 empty] | VALOR: |  |  |  | 17.52
91484 - ESPARGIDOR DE ASFALTO PRESSURIZADO, TANQUE 6 M3 COM ISOLAÇÃO TÉRMICA, AQUECIDO COM 2 MAÇARICOS, COM BARRA ESPARGIDORA 3,60 M, MONTADO SOBRE CAMINHÃO TOCO, PBT 14.300 KG, POTÊNCIA 185 CV - IMPOSTOS E SEGUROS. AF_08/2015 (H)
EQUIPAMENTO | [5 empty] | FONTE |  | UNID | COEFICIENTE |  | PREÇO UNITÁRIO |  | TOTAL
00037754 | CAMINHAO TOCO, PESO BRUTO TOTAL 14300 KG, CARGA UTIL MAXIMA 9480 KG, DISTANCIA ENTRE EIXOS 4,80 M, POTENCIA 185 CV (INCLUI CABINE E CHASSI, NAO INCLUI CARROCERIA) |  |  |  |  | SINAPI |  | UN | 5.7e-06 |  | 336090.7704 |  | 1.91
00036484 | ESPARGIDOR DE ASFALTO PRESSURIZADO, TANQUE 6 M3 COM ISOLACAO TERMICA, AQUECIDO COM 2 MACARICOS, COM BARRA ESPARGIDORA 3,60 M, A SER MONTADO SOBRE CAMINHAO |  |  |  |  | SINAPI |  | UN | 4.5e-06 |  | 188659.0692 |  | 0.84
[9 empty] | TOTAL EQUIPAMENTO: |  |  |  | 2.75
[9 empty] | VALOR: |  |  |  | 2.75
91469 - ESPARGIDOR DE ASFALTO PRESSURIZADO, TANQUE 6 M3 COM ISOLAÇÃO TÉRMICA, AQUECIDO COM 2 MAÇARICOS, COM BARRA ESPARGIDORA 3,60 M, MONTADO SOBRE CAMINHÃO TOCO, PBT 14.300 KG, POTÊNCIA 185 CV - JUROS. AF_08/2015 (H)
EQUIPAMENTO | [5 empty] | FONTE |  | UNID | COEFICIENTE |  | PREÇO UNITÁRIO |  | TOTAL
00037754 | CAMINHAO TOCO, PESO BRUTO TOTAL 14300 KG, CARGA UTIL MAXIMA 9480 KG, DISTANCIA ENTRE EIXOS 4,80 M, POTENCIA 185 CV (INCLUI CABINE E CHASSI, NAO INCLUI CARROCERIA) |  |  |  |  | SINAPI |  | UN | 7.2e-06 |  | 336090.7704 |  | 2.41
00036484 | ESPARGIDOR DE ASFALTO PRESSURIZADO, TANQUE 6 M3 COM ISOLACAO TERMICA, AQUECIDO COM 2 MACARICOS, COM BARRA ESPARGIDORA 3,60 M, A SER MONTADO SOBRE CAMINHAO |  |  |  |  | SINAPI |  | UN | 5.6e-06 |  | 188659.0692 |  | 1.05
[9 empty] | TOTAL EQUIPAMENTO: |  |  |  | 3.46
[9 empty] | VALOR: |  |  |  | 3.46
91486 - ESPARGIDOR DE ASFALTO PRESSURIZADO, TANQUE 6 M3 COM ISOLAÇÃO TÉRMICA, AQUECIDO COM 2 MAÇARICOS, COM BARRA ESPARGIDORA 3,60 M, MONTADO SOBRE CAMINHÃO TOCO, PBT 14.300 KG, POTÊNCIA 185 CV - CHI DIURNO. AF_08/2015 (CHI)
SERVICO | [5 empty] | FONTE |  | UNID | COEFICIENTE |  | PREÇO UNITÁRIO |  | TOTAL
91468 | ESPARGIDOR DE ASFALTO PRESSURIZADO, TANQUE 6 M3 COM ISOLAÇÃO TÉRMICA, AQUECIDO COM 2 MAÇARICOS, COM BARRA ESPARGIDORA 3,60 M, MONTADO SOBRE CAMINHÃO TOCO, PBT 14.300 KG, POTÊNCIA 185 CV - DEPRECIAÇÃO. AF_08/2015 |  |  |  |  | SINAPI |  | H | 1 |  | 17.52 |  | 17.52
91484 | ESPARGIDOR DE ASFALTO PRESSURIZADO, TANQUE 6 M3 COM ISOLAÇÃO TÉRMICA, AQUECIDO COM 2 MAÇARICOS, COM BARRA ESPARGIDORA 3,60 M, MONTADO SOBRE CAMINHÃO TOCO, PBT 14.300 KG, POTÊNCIA 185 CV - IMPOSTOS E SEGUROS. AF_08/2015 |  |  |  |  | SINAPI |  | H | 1 |  | 2.75 |  | 2.75
91469 | ESPARGIDOR DE ASFALTO PRESSURIZADO, TANQUE 6 M3 COM ISOLAÇÃO TÉRMICA, AQUECIDO COM 2 MAÇARICOS, COM BARRA ESPARGIDORA 3,60 M, MONTADO SOBRE CAMINHÃO TOCO, PBT 14.300 KG, POTÊNCIA 185 CV - JUROS. AF_08/2015 |  |  |  |  | SINAPI |  | H | 1 |  | 3.46 |  | 3.46
88282 | MOTORISTA DE CAMINHÃO COM ENCARGOS COMPLEMENTARES |  |  |  |  | SINAPI |  | H | 1 |  | 21.64 |  | 21.64
[9 empty] | TOTAL SERVICO: |  |  |  | 45.37
[9 empty] | VALOR: |  |  |  | 45.37
83361 - ESPARGIDOR DE ASFALTO PRESSURIZADO, TANQUE 6 M3 COM ISOLAÇÃO TÉRMICA, AQUECIDO COM 2 MAÇARICOS, COM BARRA ESPARGIDORA 3,60 M, MONTADO SOBRE CAMINHÃO TOCO, PBT 14.300 KG, POTÊNCIA 185 CV - MANUTENÇÃO. AF_08/2015 (H)
EQUIPAMENTO | [5 empty] | FONTE |  | UNID | COEFICIENTE |  | PREÇO UNITÁRIO |  | TOTAL
00037754 | CAMINHAO TOCO, PESO BRUTO TOTAL 14300 KG, CARGA UTIL MAXIMA 9480 KG, DISTANCIA ENTRE EIXOS 4,80 M, POTENCIA 185 CV (INCLUI CABINE E CHASSI, NAO INCLUI CARROCERIA) |  |  |  |  | SINAPI |  | UN | 6.42e-05 |  | 336090.7704 |  | 21.57
00036484 | ESPARGIDOR DE ASFALTO PRESSURIZADO, TANQUE 6 M3 COM ISOLACAO TERMICA, AQUECIDO COM 2 MACARICOS, COM BARRA ESPARGIDORA 3,60 M, A SER MONTADO SOBRE CAMINHAO |  |  |  |  | SINAPI |  | UN | 4e-05 |  | 188659.0692 |  | 7.54
[9 empty] | TOTAL EQUIPAMENTO: |  |  |  | 29.11
[9 empty] | VALOR: |  |  |  | 29.11
91485 - ESPARGIDOR DE ASFALTO PRESSURIZADO, TANQUE 6 M3 COM ISOLAÇÃO TÉRMICA, AQUECIDO COM 2 MAÇARICOS, COM BARRA ESPARGIDORA 3,60 M, MONTADO SOBRE CAMINHÃO TOCO, PBT 14.300 KG, POTÊNCIA 185 CV - MATERIAIS NA OPERAÇÃO. AF_08/2015 (H)
MATERIAL | [5 empty] | FONTE |  | UNID | COEFICIENTE |  | PREÇO UNITÁRIO |  | TOTAL
00004221 | OLEO DIESEL COMBUSTIVEL COMUM |  |  |  |  | SINAPI |  | L | 25.87 |  | 5.32 |  | 137.62
[9 empty] | TOTAL MATERIAL: |  |  |  | 137.62
[9 empty] | VALOR: |  |  |  | 137.62
83362 - ESPARGIDOR DE ASFALTO PRESSURIZADO, TANQUE 6 M3 COM ISOLAÇÃO TÉRMICA, AQUECIDO COM 2 MAÇARICOS, COM BARRA ESPARGIDORA 3,60 M, MONTADO SOBRE CAMINHÃO TOCO, PBT 14.300 KG, POTÊNCIA 185 CV - CHP DIURNO. AF_08/2015 (CHP)
SERVICO | [5 empty] | FONTE |  | UNID | COEFICIENTE |  | PREÇO UNITÁRIO |  | TOTAL
91468 | ESPARGIDOR DE ASFALTO PRESSURIZADO, TANQUE 6 M3 COM ISOLAÇÃO TÉRMICA, AQUECIDO COM 2 MAÇARICOS, COM BARRA ESPARGIDORA 3,60 M, MONTADO SOBRE CAMINHÃO TOCO, PBT 14.300 KG, POTÊNCIA 185 CV - DEPRECIAÇÃO. AF_08/2015 |  |  |  |  | SINAPI |  | H | 1 |  | 17.52 |  | 17.52
91484 | ESPARGIDOR DE ASFALTO PRESSURIZADO, TANQUE 6 M3 COM ISOLAÇÃO TÉRMICA, AQUECIDO COM 2 MAÇARICOS, COM BARRA ESPARGIDORA 3,60 M, MONTADO SOBRE CAMINHÃO TOCO, PBT 14.300 KG, POTÊNCIA 185 CV - IMPOSTOS E SEGUROS. AF_08/2015 |  |  |  |  | SINAPI |  | H | 1 |  | 2.75 |  | 2.75
91469 | ESPARGIDOR DE ASFALTO PRESSURIZADO, TANQUE 6 M3 COM ISOLAÇÃO TÉRMICA, AQUECIDO COM 2 MAÇARICOS, COM BARRA ESPARGIDORA 3,60 M, MONTADO SOBRE CAMINHÃO TOCO, PBT 14.300 KG, POTÊNCIA 185 CV - JUROS. AF_08/2015 |  |  |  |  | SINAPI |  | H | 1 |  | 3.46 |  | 3.46
83361 | ESPARGIDOR DE ASFALTO PRESSURIZADO, TANQUE 6 M3 COM ISOLAÇÃO TÉRMICA, AQUECIDO COM 2 MAÇARICOS, COM BARRA ESPARGIDORA 3,60 M, MONTADO SOBRE CAMINHÃO TOCO, PBT 14.300 KG, POTÊNCIA 185 CV - MANUTENÇÃO. AF_08/2015 |  |  |  |  | SINAPI |  | H | 1 |  | 29.11 |  | 29.11
91485 | ESPARGIDOR DE ASFALTO PRESSURIZADO, TANQUE 6 M3 COM ISOLAÇÃO TÉRMICA, AQUECIDO COM 2 MAÇARICOS, COM BARRA ESPARGIDORA 3,60 M, MONTADO SOBRE CAMINHÃO TOCO, PBT 14.300 KG, POTÊNCIA 185 CV - MATERIAIS NA OPERAÇÃO. AF_08/2015 |  |  |  |  | SINAPI |  | H | 1 |  | 137.62 |  | 137.62
88282 | MOTORISTA DE CAMINHÃO COM ENCARGOS COMPLEMENTARES |  |  |  |  | SINAPI |  | H | 1 |  | 21.64 |  | 21.64
[9 empty] | TOTAL SERVICO: |  |  |  | 212.1
[9 empty] | VALOR: |  |  |  | 212.1
89033 - TRATOR DE PNEUS, POTÊNCIA 85 CV, TRAÇÃO 4X4, PESO COM LASTRO DE 4.675 KG - DEPRECIAÇÃO. AF_06/2014 (H)
EQUIPAMENTO | [5 empty] | FONTE |  | UNID | COEFICIENTE |  | PREÇO UNITÁRIO |  | TOTAL
00007640 | TRATOR DE PNEUS COM POTENCIA DE 85 CV, TRACAO 4 X 4, PESO COM LASTRO DE 4675 KG |  |  |  |  | SINAPI |  | UN | 5.33e-05 |  | 210000 |  | 11.19
[9 empty] | TOTAL EQUIPAMENTO: |  |  |  | 11.19
[9 empty] | VALOR: |  |  |  | 11.19
89034 - TRATOR DE PNEUS, POTÊNCIA 85 CV, TRAÇÃO 4X4, PESO COM LASTRO DE 4.675 KG - JUROS. AF_06/2014 (H)
EQUIPAMENTO | [5 empty] | FONTE |  | UNID | COEFICIENTE |  | PREÇO UNITÁRIO |  | TOTAL
00007640 | TRATOR DE PNEUS COM POTENCIA DE 85 CV, TRACAO 4 X 4, PESO COM LASTRO DE 4675 KG |  |  |  |  | SINAPI |  | UN | 7.4e-06 |  | 210000 |  | 1.55
[9 empty] | TOTAL EQUIPAMENTO: |  |  |  | 1.55
[9 empty] | VALOR: |  |  |  | 1.55
95386 - CURSO DE CAPACITAÇÃO PARA TRATORISTA (ENCARGOS COMPLEMENTARES) - HORISTA (H)
MAO DE OBRA | [5 empty] | FONTE |  | UNID | COEFICIENTE |  | PREÇO UNITÁRIO |  | TOTAL
00004237 | OPERADOR DE TRATOR - EXCLUSIVE AGROPECUARIA |  |  |  |  | SINAPI |  | H | 0.0094 |  | 19.36 |  | 0.18
[9 empty] | TOTAL MAO DE OBRA: |  |  |  | 0.18
[9 empty] | VALOR: |  |  |  | 0.18
88324 - TRATORISTA COM ENCARGOS COMPLEMENTARES (H)
ENCARGOS COMPLEMENTARES | [5 empty] | FONTE |  | UNID | COEFICIENTE |  | PREÇO UNITÁRIO |  | TOTAL
00037370 | ALIMENTACAO - HORISTA (COLETADO CAIXA) |  |  |  |  | SINAPI |  | H | 1 |  | 1.41 |  | 1.41
00043488 | EPI - FAMILIA OPERADOR ESCAVADEIRA - HORISTA (ENCARGOS COMPLEMENTARES - COLETADO CAIXA) |  |  |  |  | SINAPI |  | H | 1 |  | 0.76 |  | 0.76
00037372 | EXAMES - HORISTA (COLETADO CAIXA) |  |  |  |  | SINAPI |  | H | 1 |  | 0.81 |  | 0.81
00043464 | FERRAMENTAS - FAMILIA OPERADOR ESCAVADEIRA - HORISTA (ENCARGOS COMPLEMENTARES - COLETADO CAIXA) |  |  |  |  | SINAPI |  | H | 1 |  | 0.01 |  | 0.01
00037373 | SEGURO - HORISTA (COLETADO CAIXA) |  |  |  |  | SINAPI |  | H | 1 |  | 0.06 |  | 0.06
00037371 | TRANSPORTE - HORISTA (COLETADO CAIXA) |  |  |  |  | SINAPI |  | H | 1 |  | 0.77 |  | 0.77
[9 empty] | TOTAL ENCARGOS COMPLEMENTARES: |  |  |  | 3.82
MAO DE OBRA | [5 empty] | FONTE |  | UNID | COEFICIENTE |  | PREÇO UNITÁRIO |  | TOTAL
00004237 | OPERADOR DE TRATOR - EXCLUSIVE AGROPECUARIA |  |  |  |  | SINAPI |  | H | 1 |  | 19.36 |  | 19.36
[9 empty] | TOTAL MAO DE OBRA: |  |  |  | 19.36
SERVICO | [5 empty] | FONTE |  | UNID | COEFICIENTE |  | PREÇO UNITÁRIO |  | TOTAL
95386 | CURSO DE CAPACITAÇÃO PARA TRATORISTA (ENCARGOS COMPLEMENTARES) - HORISTA |  |  |  |  | SINAPI |  | H | 1 |  | 0.18 |  | 0.18
[9 empty] | TOTAL SERVICO: |  |  |  | 0.18
[9 empty] | VALOR: |  |  |  | 23.36
89036 - TRATOR DE PNEUS, POTÊNCIA 85 CV, TRAÇÃO 4X4, PESO COM LASTRO DE 4.675 KG - CHI DIURNO. AF_06/2014 (CHI)
SERVICO | [5 empty] | FONTE |  | UNID | COEFICIENTE |  | PREÇO UNITÁRIO |  | TOTAL
89033 | TRATOR DE PNEUS, POTÊNCIA 85 CV, TRAÇÃO 4X4, PESO COM LASTRO DE 4.675 KG - DEPRECIAÇÃO. AF_06/2014 |  |  |  |  | SINAPI |  | H | 1 |  | 11.19 |  | 11.19
89034 | TRATOR DE PNEUS, POTÊNCIA 85 CV, TRAÇÃO 4X4, PESO COM LASTRO DE 4.675 KG - JUROS. AF_06/2014 |  |  |  |  | SINAPI |  | H | 1 |  | 1.55 |  | 1.55
88324 | TRATORISTA COM ENCARGOS COMPLEMENTARES |  |  |  |  | SINAPI |  | H | 1 |  | 23.36 |  | 23.36
[9 empty] | TOTAL SERVICO: |  |  |  | 36.1
[9 empty] | VALOR: |  |  |  | 36.1
5714 - TRATOR DE PNEUS, POTÊNCIA 85 CV, TRAÇÃO 4X4, PESO COM LASTRO DE 4.675 KG - MANUTENÇÃO. AF_06/2014 (H)
EQUIPAMENTO | [5 empty] | FONTE |  | UNID | COEFICIENTE |  | PREÇO UNITÁRIO |  | TOTAL
00007640 | TRATOR DE PNEUS COM POTENCIA DE 85 CV, TRACAO 4 X 4, PESO COM LASTRO DE 4675 KG |  |  |  |  | SINAPI |  | UN | 5.83e-05 |  | 210000 |  | 12.24
[9 empty] | TOTAL EQUIPAMENTO: |  |  |  | 12.24
[9 empty] | VALOR: |  |  |  | 12.24
5715 - TRATOR DE PNEUS, POTÊNCIA 85 CV, TRAÇÃO 4X4, PESO COM LASTRO DE 4.675 KG - MATERIAIS NA OPERAÇÃO. AF_06/2014 (H)
MATERIAL | [5 empty] | FONTE |  | UNID | COEFICIENTE |  | PREÇO UNITÁRIO |  | TOTAL
00004221 | OLEO DIESEL COMBUSTIVEL COMUM |  |  |  |  | SINAPI |  | L | 11.26 |  | 5.32 |  | 59.9
[9 empty] | TOTAL MATERIAL: |  |  |  | 59.9
[9 empty] | VALOR: |  |  |  | 59.9
89035 - TRATOR DE PNEUS, POTÊNCIA 85 CV, TRAÇÃO 4X4, PESO COM LASTRO DE 4.675 KG - CHP DIURNO. AF_06/2014 (CHP)
SERVICO | [5 empty] | FONTE |  | UNID | COEFICIENTE |  | PREÇO UNITÁRIO |  | TOTAL
89033 | TRATOR DE PNEUS, POTÊNCIA 85 CV, TRAÇÃO 4X4, PESO COM LASTRO DE 4.675 KG - DEPRECIAÇÃO. AF_06/2014 |  |  |  |  | SINAPI |  | H | 1 |  | 11.19 |  | 11.19
89034 | TRATOR DE PNEUS, POTÊNCIA 85 CV, TRAÇÃO 4X4, PESO COM LASTRO DE 4.675 KG - JUROS. AF_06/2014 |  |  |  |  | SINAPI |  | H | 1 |  | 1.55 |  | 1.55
5714 | TRATOR DE PNEUS, POTÊNCIA 85 CV, TRAÇÃO 4X4, PESO COM LASTRO DE 4.675 KG - MANUTENÇÃO. AF_06/2014 |  |  |  |  | SINAPI |  | H | 1 |  | 12.24 |  | 12.24
5715 | TRATOR DE PNEUS, POTÊNCIA 85 CV, TRAÇÃO 4X4, PESO COM LASTRO DE 4.675 KG - MATERIAIS NA OPERAÇÃO. AF_06/2014 |  |  |  |  | SINAPI |  | H | 1 |  | 59.9 |  | 59.9
88324 | TRATORISTA COM ENCARGOS COMPLEMENTARES |  |  |  |  | SINAPI |  | H | 1 |  | 23.36 |  | 23.36
[9 empty] | TOTAL SERVICO: |  |  |  | 108.24
[9 empty] | VALOR: |  |  |  | 108.24
89015 - VASSOURA MECÂNICA REBOCÁVEL COM ESCOVA CILÍNDRICA, LARGURA ÚTIL DE VARRIMENTO DE 2,44 M - DEPRECIAÇÃO. AF_06/2014 (H)
EQUIPAMENTO | [5 empty] | FONTE |  | UNID | COEFICIENTE |  | PREÇO UNITÁRIO |  | TOTAL
00013726 | VASSOURA MECANICA REBOCAVEL COM ESCOVA CILINDRICA LARGURA UTIL DE VARRIMENTO = 2,44M |  |  |  |  | SINAPI |  | UN | 5.6e-05 |  | 69846.42 |  | 3.91
[9 empty] | TOTAL EQUIPAMENTO: |  |  |  | 3.91
[9 empty] | VALOR: |  |  |  | 3.91
89016 - VASSOURA MECÂNICA REBOCÁVEL COM ESCOVA CILÍNDRICA, LARGURA ÚTIL DE VARRIMENTO DE 2,44 M - JUROS. AF_06/2014 (H)
EQUIPAMENTO | [5 empty] | FONTE |  | UNID | COEFICIENTE |  | PREÇO UNITÁRIO |  | TOTAL
00013726 | VASSOURA MECANICA REBOCAVEL COM ESCOVA CILINDRICA LARGURA UTIL DE VARRIMENTO = 2,44M |  |  |  |  | SINAPI |  | UN | 7.6e-06 |  | 69846.42 |  | 0.53
[9 empty] | TOTAL EQUIPAMENTO: |  |  |  | 0.53
[9 empty] | VALOR: |  |  |  | 0.53
5841 - VASSOURA MECÂNICA REBOCÁVEL COM ESCOVA CILÍNDRICA, LARGURA ÚTIL DE VARRIMENTO DE 2,44 M - CHI DIURNO. AF_06/2014 (CHI)
SERVICO | [5 empty] | FONTE |  | UNID | COEFICIENTE |  | PREÇO UNITÁRIO |  | TOTAL
89015 | VASSOURA MECÂNICA REBOCÁVEL COM ESCOVA CILÍNDRICA, LARGURA ÚTIL DE VARRIMENTO DE 2,44 M - DEPRECIAÇÃO. AF_06/2014 |  |  |  |  | SINAPI |  | H | 1 |  | 3.91 |  | 3.91
89016 | VASSOURA MECÂNICA REBOCÁVEL COM ESCOVA CILÍNDRICA, LARGURA ÚTIL DE VARRIMENTO DE 2,44 M - JUROS. AF_06/2014 |  |  |  |  | SINAPI |  | H | 1 |  | 0.53 |  | 0.53
[9 empty] | TOTAL SERVICO: |  |  |  | 4.44
[9 empty] | VALOR: |  |  |  | 4.44
53804 - VASSOURA MECÂNICA REBOCÁVEL COM ESCOVA CILÍNDRICA, LARGURA ÚTIL DE VARRIMENTO DE 2,44 M - MANUTENÇÃO. AF_06/2014 (H)
EQUIPAMENTO | [5 empty] | FONTE |  | UNID | COEFICIENTE |  | PREÇO UNITÁRIO |  | TOTAL
00013726 | VASSOURA MECANICA REBOCAVEL COM ESCOVA CILINDRICA LARGURA UTIL DE VARRIMENTO = 2,44M |  |  |  |  | SINAPI |  | UN | 7e-05 |  | 69846.42 |  | 4.88
[9 empty] | TOTAL EQUIPAMENTO: |  |  |  | 4.88
[9 empty] | VALOR: |  |  |  | 4.88
5839 - VASSOURA MECÂNICA REBOCÁVEL COM ESCOVA CILÍNDRICA, LARGURA ÚTIL DE VARRIMENTO DE 2,44 M - CHP DIURNO. AF_06/2014 (CHP)
SERVICO | [5 empty] | FONTE |  | UNID | COEFICIENTE |  | PREÇO UNITÁRIO |  | TOTAL
89015 | VASSOURA MECÂNICA REBOCÁVEL COM ESCOVA CILÍNDRICA, LARGURA ÚTIL DE VARRIMENTO DE 2,44 M - DEPRECIAÇÃO. AF_06/2014 |  |  |  |  | SINAPI |  | H | 1 |  | 3.91 |  | 3.91
89016 | VASSOURA MECÂNICA REBOCÁVEL COM ESCOVA CILÍNDRICA, LARGURA ÚTIL DE VARRIMENTO DE 2,44 M - JUROS. AF_06/2014 |  |  |  |  | SINAPI |  | H | 1 |  | 0.53 |  | 0.53
53804 | VASSOURA MECÂNICA REBOCÁVEL COM ESCOVA CILÍNDRICA, LARGURA ÚTIL DE VARRIMENTO DE 2,44 M - MANUTENÇÃO. AF_06/2014 |  |  |  |  | SINAPI |  | H | 1 |  | 4.88 |  | 4.88
[9 empty] | TOTAL SERVICO: |  |  |  | 9.32
[9 empty] | VALOR: |  |  |  | 9.32
95376 - CURSO DE CAPACITAÇÃO PARA RASTELEIRO (ENCARGOS COMPLEMENTARES) - HORISTA (H)
MAO DE OBRA | [5 empty] | FONTE |  | UNID | COEFICIENTE |  | PREÇO UNITÁRIO |  | TOTAL
00044502 | RASTELEIRO HORISTA |  |  |  |  | SINAPI |  | H | 0.0041 |  | 13.98 |  | 0.05
[9 empty] | TOTAL MAO DE OBRA: |  |  |  | 0.05
[9 empty] | VALOR: |  |  |  | 0.05
88314 - RASTELEIRO COM ENCARGOS COMPLEMENTARES (H)
ENCARGOS COMPLEMENTARES | [5 empty] | FONTE |  | UNID | COEFICIENTE |  | PREÇO UNITÁRIO |  | TOTAL
00037370 | ALIMENTACAO - HORISTA (COLETADO CAIXA) |  |  |  |  | SINAPI |  | H | 1 |  | 1.41 |  | 1.41
00043488 | EPI - FAMILIA OPERADOR ESCAVADEIRA - HORISTA (ENCARGOS COMPLEMENTARES - COLETADO CAIXA) |  |  |  |  | SINAPI |  | H | 1 |  | 0.76 |  | 0.76
00037372 | EXAMES - HORISTA (COLETADO CAIXA) |  |  |  |  | SINAPI |  | H | 1 |  | 0.81 |  | 0.81
00043464 | FERRAMENTAS - FAMILIA OPERADOR ESCAVADEIRA - HORISTA (ENCARGOS COMPLEMENTARES - COLETADO CAIXA) |  |  |  |  | SINAPI |  | H | 1 |  | 0.01 |  | 0.01
00037373 | SEGURO - HORISTA (COLETADO CAIXA) |  |  |  |  | SINAPI |  | H | 1 |  | 0.06 |  | 0.06
00037371 | TRANSPORTE - HORISTA (COLETADO CAIXA) |  |  |  |  | SINAPI |  | H | 1 |  | 0.77 |  | 0.77
[9 empty] | TOTAL ENCARGOS COMPLEMENTARES: |  |  |  | 3.82
MAO DE OBRA | [5 empty] | FONTE |  | UNID | COEFICIENTE |  | PREÇO UNITÁRIO |  | TOTAL
00044502 | RASTELEIRO HORISTA |  |  |  |  | SINAPI |  | H | 1 |  | 13.98 |  | 13.98
[9 empty] | TOTAL MAO DE OBRA: |  |  |  | 13.98
SERVICO | [5 empty] | FONTE |  | UNID | COEFICIENTE |  | PREÇO UNITÁRIO |  | TOTAL
95376 | CURSO DE CAPACITAÇÃO PARA RASTELEIRO (ENCARGOS COMPLEMENTARES) - HORISTA |  |  |  |  | SINAPI |  | H | 1 |  | 0.05 |  | 0.05
[9 empty] | TOTAL SERVICO: |  |  |  | 0.05
[9 empty] | VALOR: |  |  |  | 17.85
96460 - ROLO COMPACTADOR DE PNEUS, ESTATICO, PRESSAO VARIAVEL, POTENCIA 110 HP, PESO SEM/COM LASTRO 10,8/27 T, LARGURA DE ROLAGEM 2,30 M - DEPRECIAÇÃO. AF_06/2017 (H)
EQUIPAMENTO | [5 empty] | FONTE |  | UNID | COEFICIENTE |  | PREÇO UNITÁRIO |  | TOTAL
00014511 | ROLO COMPACTADOR DE PNEUS, ESTATICO, PRESSAO VARIAVEL, POTENCIA 110 HP, PESO SEM/COM LASTRO 10,8/27 T, LARGURA DE ROLAGEM 2,30 M |  |  |  |  | SINAPI |  | UN | 5.33e-05 |  | 592963.056 |  | 31.6
[9 empty] | TOTAL EQUIPAMENTO: |  |  |  | 31.6
[9 empty] | VALOR: |  |  |  | 31.6
96459 - ROLO COMPACTADOR DE PNEUS, ESTATICO, PRESSAO VARIAVEL, POTENCIA 110 HP, PESO SEM/COM LASTRO 10,8/27 T, LARGURA DE ROLAGEM 2,30 M - JUROS. AF_06/2017 (H)
EQUIPAMENTO | [5 empty] | FONTE |  | UNID | COEFICIENTE |  | PREÇO UNITÁRIO |  | TOTAL
00014511 | ROLO COMPACTADOR DE PNEUS, ESTATICO, PRESSAO VARIAVEL, POTENCIA 110 HP, PESO SEM/COM LASTRO 10,8/27 T, LARGURA DE ROLAGEM 2,30 M |  |  |  |  | SINAPI |  | UN | 7.4e-06 |  | 592963.056 |  | 4.38
[9 empty] | TOTAL EQUIPAMENTO: |  |  |  | 4.38
[9 empty] | VALOR: |  |  |  | 4.38
96464 - ROLO COMPACTADOR DE PNEUS, ESTATICO, PRESSAO VARIAVEL, POTENCIA 110 HP, PESO SEM/COM LASTRO 10,8/27 T, LARGURA DE ROLAGEM 2,30 M - CHI DIURNO. AF_06/2017 (CHI)
SERVICO | [5 empty] | FONTE |  | UNID | COEFICIENTE |  | PREÇO UNITÁRIO |  | TOTAL
88303 | OPERADOR DE ROLO COMPACTADOR COM ENCARGOS COMPLEMENTARES |  |  |  |  | SINAPI |  | H | 1 |  | 19.84 |  | 19.84
96460 | ROLO COMPACTADOR DE PNEUS, ESTATICO, PRESSAO VARIAVEL, POTENCIA 110 HP, PESO SEM/COM LASTRO 10,8/27 T, LARGURA DE ROLAGEM 2,30 M - DEPRECIAÇÃO. AF_06/2017 |  |  |  |  | SINAPI |  | H | 1 |  | 31.6 |  | 31.6
96459 | ROLO COMPACTADOR DE PNEUS, ESTATICO, PRESSAO VARIAVEL, POTENCIA 110 HP, PESO SEM/COM LASTRO 10,8/27 T, LARGURA DE ROLAGEM 2,30 M - JUROS. AF_06/2017 |  |  |  |  | SINAPI |  | H | 1 |  | 4.38 |  | 4.38
[9 empty] | TOTAL SERVICO: |  |  |  | 55.82
[9 empty] | VALOR: |  |  |  | 55.82
96458 - ROLO COMPACTADOR DE PNEUS, ESTATICO, PRESSAO VARIAVEL, POTENCIA 110 HP, PESO SEM/COM LASTRO 10,8/27 T, LARGURA DE ROLAGEM 2,30 M - MANUTENCAO. AF_06/2017 (H)
EQUIPAMENTO | [5 empty] | FONTE |  | UNID | COEFICIENTE |  | PREÇO UNITÁRIO |  | TOTAL
00014511 | ROLO COMPACTADOR DE PNEUS, ESTATICO, PRESSAO VARIAVEL, POTENCIA 110 HP, PESO SEM/COM LASTRO 10,8/27 T, LARGURA DE ROLAGEM 2,30 M |  |  |  |  | SINAPI |  | UN | 6.67e-05 |  | 592963.056 |  | 39.55
[9 empty] | TOTAL EQUIPAMENTO: |  |  |  | 39.55
[9 empty] | VALOR: |  |  |  | 39.55
96457 - ROLO COMPACTADOR DE PNEUS, ESTATICO, PRESSAO VARIAVEL, POTENCIA 110 HP, PESO SEM/COM LASTRO 10,8/27 T, LARGURA DE ROLAGEM 2,30 M - MATERIAIS NA OPERACAO. AF_06/2017 (H)
MATERIAL | [5 empty] | FONTE |  | UNID | COEFICIENTE |  | PREÇO UNITÁRIO |  | TOTAL
00004221 | OLEO DIESEL COMBUSTIVEL COMUM |  |  |  |  | SINAPI |  | L | 10.67 |  | 5.32 |  | 56.76
[9 empty] | TOTAL MATERIAL: |  |  |  | 56.76
[9 empty] | VALOR: |  |  |  | 56.76
96463 - ROLO COMPACTADOR DE PNEUS, ESTATICO, PRESSAO VARIAVEL, POTENCIA 110 HP, PESO SEM/COM LASTRO 10,8/27 T, LARGURA DE ROLAGEM 2,30 M - CHP DIURNO. AF_06/2017 (CHP)
SERVICO | [5 empty] | FONTE |  | UNID | COEFICIENTE |  | PREÇO UNITÁRIO |  | TOTAL
88303 | OPERADOR DE ROLO COMPACTADOR COM ENCARGOS COMPLEMENTARES |  |  |  |  | SINAPI |  | H | 1 |  | 19.84 |  | 19.84
96460 | ROLO COMPACTADOR DE PNEUS, ESTATICO, PRESSAO VARIAVEL, POTENCIA 110 HP, PESO SEM/COM LASTRO 10,8/27 T, LARGURA DE ROLAGEM 2,30 M - DEPRECIAÇÃO. AF_06/2017 |  |  |  |  | SINAPI |  | H | 1 |  | 31.6 |  | 31.6
96459 | ROLO COMPACTADOR DE PNEUS, ESTATICO, PRESSAO VARIAVEL, POTENCIA 110 HP, PESO SEM/COM LASTRO 10,8/27 T, LARGURA DE ROLAGEM 2,30 M - JUROS. AF_06/2017 |  |  |  |  | SINAPI |  | H | 1 |  | 4.38 |  | 4.38
96458 | ROLO COMPACTADOR DE PNEUS, ESTATICO, PRESSAO VARIAVEL, POTENCIA 110 HP, PESO SEM/COM LASTRO 10,8/27 T, LARGURA DE ROLAGEM 2,30 M - MANUTENCAO. AF_06/2017 |  |  |  |  | SINAPI |  | H | 1 |  | 39.55 |  | 39.55
96457 | ROLO COMPACTADOR DE PNEUS, ESTATICO, PRESSAO VARIAVEL, POTENCIA 110 HP, PESO SEM/COM LASTRO 10,8/27 T, LARGURA DE ROLAGEM 2,30 M - MATERIAIS NA OPERACAO. AF_06/2017 |  |  |  |  | SINAPI |  | H | 1 |  | 56.76 |  | 56.76
[9 empty] | TOTAL SERVICO: |  |  |  | 152.13
[9 empty] | VALOR: |  |  |  | 152.13
95627 - ROLO COMPACTADOR VIBRATORIO TANDEM, ACO LISO, POTENCIA 125 HP, PESO SEM/COM LASTRO 10,20/11,65 T, LARGURA DE TRABALHO 1,73 M - DEPRECIAÇÃO. AF_11/2016 (H)
EQUIPAMENTO | [5 empty] | FONTE |  | UNID | COEFICIENTE |  | PREÇO UNITÁRIO |  | TOTAL
00014626 | ROLO COMPACTADOR VIBRATORIO TANDEM, ACO LISO, POTENCIA 125 HP, PESO SEM/COM LASTRO 10,20/11,65 T, LARGURA DE TRABALHO 1,73 M |  |  |  |  | SINAPI |  | UN | 5.33e-05 |  | 534660.0168 |  | 28.49
[9 empty] | TOTAL EQUIPAMENTO: |  |  |  | 28.49
[9 empty] | VALOR: |  |  |  | 28.49
95628 - ROLO COMPACTADOR VIBRATORIO TANDEM, ACO LISO, POTENCIA 125 HP, PESO SEM/COM LASTRO 10,20/11,65 T, LARGURA DE TRABALHO 1,73 M - JUROS. AF_11/2016 (H)
EQUIPAMENTO | [5 empty] | FONTE |  | UNID | COEFICIENTE |  | PREÇO UNITÁRIO |  | TOTAL
00014626 | ROLO COMPACTADOR VIBRATORIO TANDEM, ACO LISO, POTENCIA 125 HP, PESO SEM/COM LASTRO 10,20/11,65 T, LARGURA DE TRABALHO 1,73 M |  |  |  |  | SINAPI |  | UN | 7.4e-06 |  | 534660.0168 |  | 3.95
[9 empty] | TOTAL EQUIPAMENTO: |  |  |  | 3.95
[9 empty] | VALOR: |  |  |  | 3.95
95632 - ROLO COMPACTADOR VIBRATORIO TANDEM, ACO LISO, POTENCIA 125 HP, PESO SEM/COM LASTRO 10,20/11,65 T, LARGURA DE TRABALHO 1,73 M - CHI DIURNO. AF_11/2016 (CHI)
SERVICO | [5 empty] | FONTE |  | UNID | COEFICIENTE |  | PREÇO UNITÁRIO |  | TOTAL
88303 | OPERADOR DE ROLO COMPACTADOR COM ENCARGOS COMPLEMENTARES |  |  |  |  | SINAPI |  | H | 1 |  | 19.84 |  | 19.84
95627 | ROLO COMPACTADOR VIBRATORIO TANDEM, ACO LISO, POTENCIA 125 HP, PESO SEM/COM LASTRO 10,20/11,65 T, LARGURA DE TRABALHO 1,73 M - DEPRECIAÇÃO. AF_11/2016 |  |  |  |  | SINAPI |  | H | 1 |  | 28.49 |  | 28.49
95628 | ROLO COMPACTADOR VIBRATORIO TANDEM, ACO LISO, POTENCIA 125 HP, PESO SEM/COM LASTRO 10,20/11,65 T, LARGURA DE TRABALHO 1,73 M - JUROS. AF_11/2016 |  |  |  |  | SINAPI |  | H | 1 |  | 3.95 |  | 3.95
[9 empty] | TOTAL SERVICO: |  |  |  | 52.28
[9 empty] | VALOR: |  |  |  | 52.28
95629 - ROLO COMPACTADOR VIBRATORIO TANDEM, ACO LISO, POTENCIA 125 HP, PESO SEM/COM LASTRO 10,20/11,65 T, LARGURA DE TRABALHO 1,73 M - MANUTENÇÃO. AF_11/2016 (H)
EQUIPAMENTO | [5 empty] | FONTE |  | UNID | COEFICIENTE |  | PREÇO UNITÁRIO |  | TOTAL
00014626 | ROLO COMPACTADOR VIBRATORIO TANDEM, ACO LISO, POTENCIA 125 HP, PESO SEM/COM LASTRO 10,20/11,65 T, LARGURA DE TRABALHO 1,73 M |  |  |  |  | SINAPI |  | UN | 6.67e-05 |  | 534660.0168 |  | 35.66
[9 empty] | TOTAL EQUIPAMENTO: |  |  |  | 35.66
[9 empty] | VALOR: |  |  |  | 35.66
95630 - ROLO COMPACTADOR VIBRATORIO TANDEM, ACO LISO, POTENCIA 125 HP, PESO SEM/COM LASTRO 10,20/11,65 T, LARGURA DE TRABALHO 1,73 M - MATERIAIS NA OPERAÇÃO. AF_11/2016 (H)
MATERIAL | [5 empty] | FONTE |  | UNID | COEFICIENTE |  | PREÇO UNITÁRIO |  | TOTAL
00004221 | OLEO DIESEL COMBUSTIVEL COMUM |  |  |  |  | SINAPI |  | L | 14.92 |  | 5.32 |  | 79.37
[9 empty] | TOTAL MATERIAL: |  |  |  | 79.37
[9 empty] | VALOR: |  |  |  | 79.37
95631 - ROLO COMPACTADOR VIBRATORIO TANDEM, ACO LISO, POTENCIA 125 HP, PESO SEM/COM LASTRO 10,20/11,65 T, LARGURA DE TRABALHO 1,73 M - CHP DIURNO. AF_11/2016 (CHP)
SERVICO | [5 empty] | FONTE |  | UNID | COEFICIENTE |  | PREÇO UNITÁRIO |  | TOTAL
88303 | OPERADOR DE ROLO COMPACTADOR COM ENCARGOS COMPLEMENTARES |  |  |  |  | SINAPI |  | H | 1 |  | 19.84 |  | 19.84
95627 | ROLO COMPACTADOR VIBRATORIO TANDEM, ACO LISO, POTENCIA 125 HP, PESO SEM/COM LASTRO 10,20/11,65 T, LARGURA DE TRABALHO 1,73 M - DEPRECIAÇÃO. AF_11/2016 |  |  |  |  | SINAPI |  | H | 1 |  | 28.49 |  | 28.49
95628 | ROLO COMPACTADOR VIBRATORIO TANDEM, ACO LISO, POTENCIA 125 HP, PESO SEM/COM LASTRO 10,20/11,65 T, LARGURA DE TRABALHO 1,73 M - JUROS. AF_11/2016 |  |  |  |  | SINAPI |  | H | 1 |  | 3.95 |  | 3.95
95629 | ROLO COMPACTADOR VIBRATORIO TANDEM, ACO LISO, POTENCIA 125 HP, PESO SEM/COM LASTRO 10,20/11,65 T, LARGURA DE TRABALHO 1,73 M - MANUTENÇÃO. AF_11/2016 |  |  |  |  | SINAPI |  | H | 1 |  | 35.66 |  | 35.66
95630 | ROLO COMPACTADOR VIBRATORIO TANDEM, ACO LISO, POTENCIA 125 HP, PESO SEM/COM LASTRO 10,20/11,65 T, LARGURA DE TRABALHO 1,73 M - MATERIAIS NA OPERAÇÃO. AF_11/2016 |  |  |  |  | SINAPI |  | H | 1 |  | 79.37 |  | 79.37
[9 empty] | TOTAL SERVICO: |  |  |  | 167.31
[9 empty] | VALOR: |  |  |  | 167.31
96053 - TRATOR DE PNEUS COM POTÊNCIA DE 85 CV, TRAÇÃO 4X4, COM VASSOURA MECÂNICA ACOPLADA - DEPRECIAÇÃO. AF_03/2017 (H)
EQUIPAMENTO | [5 empty] | FONTE |  | UNID | COEFICIENTE |  | PREÇO UNITÁRIO |  | TOTAL
00007640 | TRATOR DE PNEUS COM POTENCIA DE 85 CV, TRACAO 4 X 4, PESO COM LASTRO DE 4675 KG |  |  |  |  | SINAPI |  | UN | 5.33e-05 |  | 210000 |  | 11.19
00013726 | VASSOURA MECANICA REBOCAVEL COM ESCOVA CILINDRICA LARGURA UTIL DE VARRIMENTO = 2,44M |  |  |  |  | SINAPI |  | UN | 5.33e-05 |  | 69846.42 |  | 3.72
[9 empty] | TOTAL EQUIPAMENTO: |  |  |  | 14.91
[9 empty] | VALOR: |  |  |  | 14.91
96055 - TRATOR DE PNEUS COM POTÊNCIA DE 85 CV, TRAÇÃO 4X4, COM VASSOURA MECÂNICA ACOPLADA - JUROS. AF_03/2017 (H)
EQUIPAMENTO | [5 empty] | FONTE |  | UNID | COEFICIENTE |  | PREÇO UNITÁRIO |  | TOTAL
00007640 | TRATOR DE PNEUS COM POTENCIA DE 85 CV, TRACAO 4 X 4, PESO COM LASTRO DE 4675 KG |  |  |  |  | SINAPI |  | UN | 7.4e-06 |  | 210000 |  | 1.55
00013726 | VASSOURA MECANICA REBOCAVEL COM ESCOVA CILINDRICA LARGURA UTIL DE VARRIMENTO = 2,44M |  |  |  |  | SINAPI |  | UN | 7.4e-06 |  | 69846.42 |  | 0.51
[9 empty] | TOTAL EQUIPAMENTO: |  |  |  | 2.06
[9 empty] | VALOR: |  |  |  | 2.06
96155 - TRATOR DE PNEUS COM POTÊNCIA DE 85 CV, TRAÇÃO 4X4, COM VASSOURA MECÂNICA ACOPLADA - CHI DIURNO. AF_02/2017 (CHI)
SERVICO | [5 empty] | FONTE |  | UNID | COEFICIENTE |  | PREÇO UNITÁRIO |  | TOTAL
96053 | TRATOR DE PNEUS COM POTÊNCIA DE 85 CV, TRAÇÃO 4X4, COM VASSOURA MECÂNICA ACOPLADA - DEPRECIAÇÃO. AF_03/2017 |  |  |  |  | SINAPI |  | H | 1 |  | 14.91 |  | 14.91
96055 | TRATOR DE PNEUS COM POTÊNCIA DE 85 CV, TRAÇÃO 4X4, COM VASSOURA MECÂNICA ACOPLADA - JUROS. AF_03/2017 |  |  |  |  | SINAPI |  | H | 1 |  | 2.06 |  | 2.06
88324 | TRATORISTA COM ENCARGOS COMPLEMENTARES |  |  |  |  | SINAPI |  | H | 1 |  | 23.36 |  | 23.36
[9 empty] | TOTAL SERVICO: |  |  |  | 40.33
[9 empty] | VALOR: |  |  |  | 40.33
96056 - TRATOR DE PNEUS COM POTÊNCIA DE 85 CV, TRAÇÃO 4X4, COM VASSOURA MECÂNICA ACOPLADA - MANUTENÇÃO. AF_03/2017 (H)
EQUIPAMENTO | [5 empty] | FONTE |  | UNID | COEFICIENTE |  | PREÇO UNITÁRIO |  | TOTAL
00007640 | TRATOR DE PNEUS COM POTENCIA DE 85 CV, TRACAO 4 X 4, PESO COM LASTRO DE 4675 KG |  |  |  |  | SINAPI |  | UN | 5.83e-05 |  | 210000 |  | 12.24
00013726 | VASSOURA MECANICA REBOCAVEL COM ESCOVA CILINDRICA LARGURA UTIL DE VARRIMENTO = 2,44M |  |  |  |  | SINAPI |  | UN | 5.83e-05 |  | 69846.42 |  | 4.07
[9 empty] | TOTAL EQUIPAMENTO: |  |  |  | 16.31
[9 empty] | VALOR: |  |  |  | 16.31
96057 - TRATOR DE PNEUS COM POTÊNCIA DE 85 CV, TRAÇÃO 4X4, COM VASSOURA MECÂNICA ACOPLADA - MATERIAIS NA OPERAÇÃO. AF_03/2017 (H)
MATERIAL | [5 empty] | FONTE |  | UNID | COEFICIENTE |  | PREÇO UNITÁRIO |  | TOTAL
00004221 | OLEO DIESEL COMBUSTIVEL COMUM |  |  |  |  | SINAPI |  | L | 11.26 |  | 5.32 |  | 59.9
[9 empty] | TOTAL MATERIAL: |  |  |  | 59.9
[9 empty] | VALOR: |  |  |  | 59.9
96157 - TRATOR DE PNEUS COM POTÊNCIA DE 85 CV, TRAÇÃO 4X4, COM VASSOURA MECÂNICA ACOPLADA - CHP DIURNO. AF_03/2017 (CHP)
SERVICO | [5 empty] | FONTE |  | UNID | COEFICIENTE |  | PREÇO UNITÁRIO |  | TOTAL
96053 | TRATOR DE PNEUS COM POTÊNCIA DE 85 CV, TRAÇÃO 4X4, COM VASSOURA MECÂNICA ACOPLADA - DEPRECIAÇÃO. AF_03/2017 |  |  |  |  | SINAPI |  | H | 1 |  | 14.91 |  | 14.91
96055 | TRATOR DE PNEUS COM POTÊNCIA DE 85 CV, TRAÇÃO 4X4, COM VASSOURA MECÂNICA ACOPLADA - JUROS. AF_03/2017 |  |  |  |  | SINAPI |  | H | 1 |  | 2.06 |  | 2.06
96056 | TRATOR DE PNEUS COM POTÊNCIA DE 85 CV, TRAÇÃO 4X4, COM VASSOURA MECÂNICA ACOPLADA - MANUTENÇÃO. AF_03/2017 |  |  |  |  | SINAPI |  | H | 1 |  | 16.31 |  | 16.31
96057 | TRATOR DE PNEUS COM POTÊNCIA DE 85 CV, TRAÇÃO 4X4, COM VASSOURA MECÂNICA ACOPLADA - MATERIAIS NA OPERAÇÃO. AF_03/2017 |  |  |  |  | SINAPI |  | H | 1 |  | 59.9 |  | 59.9
88324 | TRATORISTA COM ENCARGOS COMPLEMENTARES |  |  |  |  | SINAPI |  | H | 1 |  | 23.36 |  | 23.36
[9 empty] | TOTAL SERVICO: |  |  |  | 116.54
[9 empty] | VALOR: |  |  |  | 116.54
95365 - CURSO DE CAPACITAÇÃO PARA OPERADOR DE PAVIMENTADORA (ENCARGOS COMPLEMENTARES) - HORISTA (H)
MAO DE OBRA | [5 empty] | FONTE |  | UNID | COEFICIENTE |  | PREÇO UNITÁRIO |  | TOTAL
00044500 | OPERADOR DE PAVIMENTADORA / MESA VIBROACABADORA HORISTA |  |  |  |  | SINAPI |  | H | 0.0067 |  | 20.7 |  | 0.13
[9 empty] | TOTAL MAO DE OBRA: |  |  |  | 0.13
[9 empty] | VALOR: |  |  |  | 0.13
88302 - OPERADOR DE PAVIMENTADORA COM ENCARGOS COMPLEMENTARES (H)
ENCARGOS COMPLEMENTARES | [5 empty] | FONTE |  | UNID | COEFICIENTE |  | PREÇO UNITÁRIO |  | TOTAL
00037370 | ALIMENTACAO - HORISTA (COLETADO CAIXA) |  |  |  |  | SINAPI |  | H | 1 |  | 1.41 |  | 1.41
00043488 | EPI - FAMILIA OPERADOR ESCAVADEIRA - HORISTA (ENCARGOS COMPLEMENTARES - COLETADO CAIXA) |  |  |  |  | SINAPI |  | H | 1 |  | 0.76 |  | 0.76
00037372 | EXAMES - HORISTA (COLETADO CAIXA) |  |  |  |  | SINAPI |  | H | 1 |  | 0.81 |  | 0.81
00043464 | FERRAMENTAS - FAMILIA OPERADOR ESCAVADEIRA - HORISTA (ENCARGOS COMPLEMENTARES - COLETADO CAIXA) |  |  |  |  | SINAPI |  | H | 1 |  | 0.01 |  | 0.01
00037373 | SEGURO - HORISTA (COLETADO CAIXA) |  |  |  |  | SINAPI |  | H | 1 |  | 0.06 |  | 0.06
00037371 | TRANSPORTE - HORISTA (COLETADO CAIXA) |  |  |  |  | SINAPI |  | H | 1 |  | 0.77 |  | 0.77
[9 empty] | TOTAL ENCARGOS COMPLEMENTARES: |  |  |  | 3.82
MAO DE OBRA | [5 empty] | FONTE |  | UNID | COEFICIENTE |  | PREÇO UNITÁRIO |  | TOTAL
00044500 | OPERADOR DE PAVIMENTADORA / MESA VIBROACABADORA HORISTA |  |  |  |  | SINAPI |  | H | 1 |  | 20.7 |  | 20.7
[9 empty] | TOTAL MAO DE OBRA: |  |  |  | 20.7
SERVICO | [5 empty] | FONTE |  | UNID | COEFICIENTE |  | PREÇO UNITÁRIO |  | TOTAL
95365 | CURSO DE CAPACITAÇÃO PARA OPERADOR DE PAVIMENTADORA (ENCARGOS COMPLEMENTARES) - HORISTA |  |  |  |  | SINAPI |  | H | 1 |  | 0.13 |  | 0.13
[9 empty] | TOTAL SERVICO: |  |  |  | 0.13
[9 empty] | VALOR: |  |  |  | 24.65
89240 - VIBROACABADORA DE ASFALTO SOBRE ESTEIRAS, LARGURA DE PAVIMENTAÇÃO 1,90 M A 5,30 M, POTÊNCIA 105 HP CAPACIDADE 450 T/H - DEPRECIAÇÃO. AF_11/2014 (H)
EQUIPAMENTO | [5 empty] | FONTE |  | UNID | COEFICIENTE |  | PREÇO UNITÁRIO |  | TOTAL
00010488 | VIBROACABADORA DE ASFALTO SOBRE ESTEIRAS, LARG. PAVIMENT. 1,90 A 5,3 M, POT. 78 KW/105 HP, CAP. 450 T/H |  |  |  |  | SINAPI |  | UN | 4e-05 |  | 2053633.68 |  | 82.14
[9 empty] | TOTAL EQUIPAMENTO: |  |  |  | 82.14
[9 empty] | VALOR: |  |  |  | 82.14
89241 - VIBROACABADORA DE ASFALTO SOBRE ESTEIRAS, LARGURA DE PAVIMENTAÇÃO 1,90 M A 5,30 M, POTÊNCIA 105 HP CAPACIDADE 450 T/H - JUROS. AF_11/2014 (H)
EQUIPAMENTO | [5 empty] | FONTE |  | UNID | COEFICIENTE |  | PREÇO UNITÁRIO |  | TOTAL
00010488 | VIBROACABADORA DE ASFALTO SOBRE ESTEIRAS, LARG. PAVIMENT. 1,90 A 5,3 M, POT. 78 KW/105 HP, CAP. 450 T/H |  |  |  |  | SINAPI |  | UN | 7.2e-06 |  | 2053633.68 |  | 14.78
[9 empty] | TOTAL EQUIPAMENTO: |  |  |  | 14.78
[9 empty] | VALOR: |  |  |  | 14.78
5837 - VIBROACABADORA DE ASFALTO SOBRE ESTEIRAS, LARGURA DE PAVIMENTAÇÃO 1,90 M A 5,30 M, POTÊNCIA 105 HP CAPACIDADE 450 T/H - CHI DIURNO. AF_11/2014 (CHI)
SERVICO | [5 empty] | FONTE |  | UNID | COEFICIENTE |  | PREÇO UNITÁRIO |  | TOTAL
88302 | OPERADOR DE PAVIMENTADORA COM ENCARGOS COMPLEMENTARES |  |  |  |  | SINAPI |  | H | 1 |  | 24.65 |  | 24.65
89240 | VIBROACABADORA DE ASFALTO SOBRE ESTEIRAS, LARGURA DE PAVIMENTAÇÃO 1,90 M A 5,30 M, POTÊNCIA 105 HP CAPACIDADE 450 T/H - DEPRECIAÇÃO. AF_11/2014 |  |  |  |  | SINAPI |  | H | 1 |  | 82.14 |  | 82.14
89241 | VIBROACABADORA DE ASFALTO SOBRE ESTEIRAS, LARGURA DE PAVIMENTAÇÃO 1,90 M A 5,30 M, POTÊNCIA 105 HP CAPACIDADE 450 T/H - JUROS. AF_11/2014 |  |  |  |  | SINAPI |  | H | 1 |  | 14.78 |  | 14.78
[9 empty] | TOTAL SERVICO: |  |  |  | 121.57
[9 empty] | VALOR: |  |  |  | 121.57
5710 - VIBROACABADORA DE ASFALTO SOBRE ESTEIRAS, LARGURA DE PAVIMENTAÇÃO 1,90 M A 5,30 M, POTÊNCIA 105 HP CAPACIDADE 450 T/H - MANUTENÇÃO. AF_11/2014 (H)
EQUIPAMENTO | [5 empty] | FONTE |  | UNID | COEFICIENTE |  | PREÇO UNITÁRIO |  | TOTAL
00010488 | VIBROACABADORA DE ASFALTO SOBRE ESTEIRAS, LARG. PAVIMENT. 1,90 A 5,3 M, POT. 78 KW/105 HP, CAP. 450 T/H |  |  |  |  | SINAPI |  | UN | 6.43e-05 |  | 2053633.68 |  | 132.04
[9 empty] | TOTAL EQUIPAMENTO: |  |  |  | 132.04
[9 empty] | VALOR: |  |  |  | 132.04
5711 - VIBROACABADORA DE ASFALTO SOBRE ESTEIRAS, LARGURA DE PAVIMENTAÇÃO 1,90 M A 5,30 M, POTÊNCIA 105 HP CAPACIDADE 450 T/H - MATERIAIS NA OPERAÇÃO. AF_11/2014 (H)
MATERIAL | [5 empty] | FONTE |  | UNID | COEFICIENTE |  | PREÇO UNITÁRIO |  | TOTAL
00004221 | OLEO DIESEL COMBUSTIVEL COMUM |  |  |  |  | SINAPI |  | L | 14.88 |  | 5.32 |  | 79.16
[9 empty] | TOTAL MATERIAL: |  |  |  | 79.16
[9 empty] | VALOR: |  |  |  | 79.16
5835 - VIBROACABADORA DE ASFALTO SOBRE ESTEIRAS, LARGURA DE PAVIMENTAÇÃO 1,90 M A 5,30 M, POTÊNCIA 105 HP CAPACIDADE 450 T/H - CHP DIURNO. AF_11/2014 (CHP)
SERVICO | [5 empty] | FONTE |  | UNID | COEFICIENTE |  | PREÇO UNITÁRIO |  | TOTAL
88302 | OPERADOR DE PAVIMENTADORA COM ENCARGOS COMPLEMENTARES |  |  |  |  | SINAPI |  | H | 1 |  | 24.65 |  | 24.65
89240 | VIBROACABADORA DE ASFALTO SOBRE ESTEIRAS, LARGURA DE PAVIMENTAÇÃO 1,90 M A 5,30 M, POTÊNCIA 105 HP CAPACIDADE 450 T/H - DEPRECIAÇÃO. AF_11/2014 |  |  |  |  | SINAPI |  | H | 1 |  | 82.14 |  | 82.14
89241 | VIBROACABADORA DE ASFALTO SOBRE ESTEIRAS, LARGURA DE PAVIMENTAÇÃO 1,90 M A 5,30 M, POTÊNCIA 105 HP CAPACIDADE 450 T/H - JUROS. AF_11/2014 |  |  |  |  | SINAPI |  | H | 1 |  | 14.78 |  | 14.78
5710 | VIBROACABADORA DE ASFALTO SOBRE ESTEIRAS, LARGURA DE PAVIMENTAÇÃO 1,90 M A 5,30 M, POTÊNCIA 105 HP CAPACIDADE 450 T/H - MANUTENÇÃO. AF_11/2014 |  |  |  |  | SINAPI |  | H | 1 |  | 132.04 |  | 132.04
5711 | VIBROACABADORA DE ASFALTO SOBRE ESTEIRAS, LARGURA DE PAVIMENTAÇÃO 1,90 M A 5,30 M, POTÊNCIA 105 HP CAPACIDADE 450 T/H - MATERIAIS NA OPERAÇÃO. AF_11/2014 |  |  |  |  | SINAPI |  | H | 1 |  | 79.16 |  | 79.16
[9 empty] | TOTAL SERVICO: |  |  |  | 332.77
[9 empty] | VALOR: |  |  |  | 332.77
95129 - MÁQUINA DEMARCADORA DE FAIXA DE TRÁFEGO À FRIO, AUTOPROPELIDA, POTÊNCIA 38 HP - DEPRECIAÇÃO. AF_07/2016 (H)
EQUIPAMENTO | [5 empty] | FONTE |  | UNID | COEFICIENTE |  | PREÇO UNITÁRIO |  | TOTAL
00040637 | MAQUINA DEMARCADORA DE FAIXA DE TRAFEGO A FRIO, AUTOPROPELIDA, MOTOR DIESEL 38 HP |  |  |  |  | SINAPI |  | UN | 3.42e-05 |  | 607602.5508 |  | 20.78
[9 empty] | TOTAL EQUIPAMENTO: |  |  |  | 20.78
[9 empty] | VALOR: |  |  |  | 20.78
95130 - MÁQUINA DEMARCADORA DE FAIXA DE TRÁFEGO À FRIO, AUTOPROPELIDA, POTÊNCIA 38 HP - JUROS. AF_07/2016 (H)
EQUIPAMENTO | [5 empty] | FONTE |  | UNID | COEFICIENTE |  | PREÇO UNITÁRIO |  | TOTAL
00040637 | MAQUINA DEMARCADORA DE FAIXA DE TRAFEGO A FRIO, AUTOPROPELIDA, MOTOR DIESEL 38 HP |  |  |  |  | SINAPI |  | UN | 7.2e-06 |  | 607602.5508 |  | 4.37
[9 empty] | TOTAL EQUIPAMENTO: |  |  |  | 4.37
[9 empty] | VALOR: |  |  |  | 4.37
95356 - CURSO DE CAPACITAÇÃO PARA OPERADOR DE DEMARCADORA DE FAIXAS (ENCARGOS COMPLEMENTARES) - HORISTA (H)
MAO DE OBRA | [5 empty] | FONTE |  | UNID | COEFICIENTE |  | PREÇO UNITÁRIO |  | TOTAL
00044501 | OPERADOR DE DEMARCADORA DE FAIXAS DE TRAFEGO HORISTA |  |  |  |  | SINAPI |  | H | 0.0067 |  | 19.71 |  | 0.13
[9 empty] | TOTAL MAO DE OBRA: |  |  |  | 0.13
[9 empty] | VALOR: |  |  |  | 0.13
88293 - OPERADOR DE DEMARCADORA DE FAIXAS COM ENCARGOS COMPLEMENTARES (H)
ENCARGOS COMPLEMENTARES | [5 empty] | FONTE |  | UNID | COEFICIENTE |  | PREÇO UNITÁRIO |  | TOTAL
00037370 | ALIMENTACAO - HORISTA (COLETADO CAIXA) |  |  |  |  | SINAPI |  | H | 1 |  | 1.41 |  | 1.41
00043488 | EPI - FAMILIA OPERADOR ESCAVADEIRA - HORISTA (ENCARGOS COMPLEMENTARES - COLETADO CAIXA) |  |  |  |  | SINAPI |  | H | 1 |  | 0.76 |  | 0.76
00037372 | EXAMES - HORISTA (COLETADO CAIXA) |  |  |  |  | SINAPI |  | H | 1 |  | 0.81 |  | 0.81
00043464 | FERRAMENTAS - FAMILIA OPERADOR ESCAVADEIRA - HORISTA (ENCARGOS COMPLEMENTARES - COLETADO CAIXA) |  |  |  |  | SINAPI |  | H | 1 |  | 0.01 |  | 0.01
00037373 | SEGURO - HORISTA (COLETADO CAIXA) |  |  |  |  | SINAPI |  | H | 1 |  | 0.06 |  | 0.06
00037371 | TRANSPORTE - HORISTA (COLETADO CAIXA) |  |  |  |  | SINAPI |  | H | 1 |  | 0.77 |  | 0.77
[9 empty] | TOTAL ENCARGOS COMPLEMENTARES: |  |  |  | 3.82
MAO DE OBRA | [5 empty] | FONTE |  | UNID | COEFICIENTE |  | PREÇO UNITÁRIO |  | TOTAL
00044501 | OPERADOR DE DEMARCADORA DE FAIXAS DE TRAFEGO HORISTA |  |  |  |  | SINAPI |  | H | 1 |  | 19.71 |  | 19.71
[9 empty] | TOTAL MAO DE OBRA: |  |  |  | 19.71
SERVICO | [5 empty] | FONTE |  | UNID | COEFICIENTE |  | PREÇO UNITÁRIO |  | TOTAL
95356 | CURSO DE CAPACITAÇÃO PARA OPERADOR DE DEMARCADORA DE FAIXAS (ENCARGOS COMPLEMENTARES) - HORISTA |  |  |  |  | SINAPI |  | H | 1 |  | 0.13 |  | 0.13
[9 empty] | TOTAL SERVICO: |  |  |  | 0.13
[9 empty] | VALOR: |  |  |  | 23.66
96159 - MÁQUINA DEMARCADORA DE FAIXA DE TRÁFEGO À FRIO, AUTOPROPELIDA, POTÊNCIA 38 HP - CHI DIURNO. AF_07/2016 (CHI)
SERVICO | [5 empty] | FONTE |  | UNID | COEFICIENTE |  | PREÇO UNITÁRIO |  | TOTAL
95129 | MÁQUINA DEMARCADORA DE FAIXA DE TRÁFEGO À FRIO, AUTOPROPELIDA, POTÊNCIA 38 HP - DEPRECIAÇÃO. AF_07/2016 |  |  |  |  | SINAPI |  | H | 1 |  | 20.78 |  | 20.78
95130 | MÁQUINA DEMARCADORA DE FAIXA DE TRÁFEGO À FRIO, AUTOPROPELIDA, POTÊNCIA 38 HP - JUROS. AF_07/2016 |  |  |  |  | SINAPI |  | H | 1 |  | 4.37 |  | 4.37
88293 | OPERADOR DE DEMARCADORA DE FAIXAS COM ENCARGOS COMPLEMENTARES |  |  |  |  | SINAPI |  | H | 1 |  | 23.66 |  | 23.66
[9 empty] | TOTAL SERVICO: |  |  |  | 48.81
[9 empty] | VALOR: |  |  |  | 48.81
95131 - MÁQUINA DEMARCADORA DE FAIXA DE TRÁFEGO À FRIO, AUTOPROPELIDA, POTÊNCIA 38 HP - MANUTENÇÃO. AF_07/2016 (H)
EQUIPAMENTO | [5 empty] | FONTE |  | UNID | COEFICIENTE |  | PREÇO UNITÁRIO |  | TOTAL
00040637 | MAQUINA DEMARCADORA DE FAIXA DE TRAFEGO A FRIO, AUTOPROPELIDA, MOTOR DIESEL 38 HP |  |  |  |  | SINAPI |  | UN | 6.42e-05 |  | 607602.5508 |  | 39
[9 empty] | TOTAL EQUIPAMENTO: |  |  |  | 39
[9 empty] | VALOR: |  |  |  | 39
95132 - MÁQUINA DEMARCADORA DE FAIXA DE TRÁFEGO À FRIO, AUTOPROPELIDA, POTÊNCIA 38 HP - MATERIAIS NA OPERAÇÃO. AF_07/2016 (H)
MATERIAL | [5 empty] | FONTE |  | UNID | COEFICIENTE |  | PREÇO UNITÁRIO |  | TOTAL
00004221 | OLEO DIESEL COMBUSTIVEL COMUM |  |  |  |  | SINAPI |  | L | 5.39 |  | 5.32 |  | 28.67
[9 empty] | TOTAL MATERIAL: |  |  |  | 28.67
[9 empty] | VALOR: |  |  |  | 28.67
95133 - MÁQUINA DEMARCADORA DE FAIXA DE TRÁFEGO À FRIO, AUTOPROPELIDA, POTÊNCIA 38 HP - CHP DIURNO. AF_07/2016 (CHP)
SERVICO | [5 empty] | FONTE |  | UNID | COEFICIENTE |  | PREÇO UNITÁRIO |  | TOTAL
95129 | MÁQUINA DEMARCADORA DE FAIXA DE TRÁFEGO À FRIO, AUTOPROPELIDA, POTÊNCIA 38 HP - DEPRECIAÇÃO. AF_07/2016 |  |  |  |  | SINAPI |  | H | 1 |  | 20.78 |  | 20.78
95130 | MÁQUINA DEMARCADORA DE FAIXA DE TRÁFEGO À FRIO, AUTOPROPELIDA, POTÊNCIA 38 HP - JUROS. AF_07/2016 |  |  |  |  | SINAPI |  | H | 1 |  | 4.37 |  | 4.37
95131 | MÁQUINA DEMARCADORA DE FAIXA DE TRÁFEGO À FRIO, AUTOPROPELIDA, POTÊNCIA 38 HP - MANUTENÇÃO. AF_07/2016 |  |  |  |  | SINAPI |  | H | 1 |  | 39 |  | 39
95132 | MÁQUINA DEMARCADORA DE FAIXA DE TRÁFEGO À FRIO, AUTOPROPELIDA, POTÊNCIA 38 HP - MATERIAIS NA OPERAÇÃO. AF_07/2016 |  |  |  |  | SINAPI |  | H | 1 |  | 28.67 |  | 28.67
88293 | OPERADOR DE DEMARCADORA DE FAIXAS COM ENCARGOS COMPLEMENTARES |  |  |  |  | SINAPI |  | H | 1 |  | 23.66 |  | 23.66
[9 empty] | TOTAL SERVICO: |  |  |  | 116.48
[9 empty] | VALOR: |  |  |  | 116.48
95372 - CURSO DE CAPACITAÇÃO PARA PINTOR (ENCARGOS COMPLEMENTARES) - HORISTA (H)
MAO DE OBRA | [5 empty] | FONTE |  | UNID | COEFICIENTE |  | PREÇO UNITÁRIO |  | TOTAL
00004783 | PINTOR (HORISTA) |  |  |  |  | SINAPI |  | H | 0.012 |  | 19.92 |  | 0.23
[9 empty] | TOTAL MAO DE OBRA: |  |  |  | 0.23
[9 empty] | VALOR: |  |  |  | 0.23
88310 - PINTOR COM ENCARGOS COMPLEMENTARES (H)
ENCARGOS COMPLEMENTARES | [5 empty] | FONTE |  | UNID | COEFICIENTE |  | PREÇO UNITÁRIO |  | TOTAL
00037370 | ALIMENTACAO - HORISTA (COLETADO CAIXA) |  |  |  |  | SINAPI |  | H | 1 |  | 1.41 |  | 1.41
00043490 | EPI - FAMILIA PINTOR - HORISTA (ENCARGOS COMPLEMENTARES - COLETADO CAIXA) |  |  |  |  | SINAPI |  | H | 1 |  | 1.5 |  | 1.5
00037372 | EXAMES - HORISTA (COLETADO CAIXA) |  |  |  |  | SINAPI |  | H | 1 |  | 0.81 |  | 0.81
00043466 | FERRAMENTAS - FAMILIA PINTOR - HORISTA (ENCARGOS COMPLEMENTARES - COLETADO CAIXA) |  |  |  |  | SINAPI |  | H | 1 |  | 1.48 |  | 1.48
00037373 | SEGURO - HORISTA (COLETADO CAIXA) |  |  |  |  | SINAPI |  | H | 1 |  | 0.06 |  | 0.06
00037371 | TRANSPORTE - HORISTA (COLETADO CAIXA) |  |  |  |  | SINAPI |  | H | 1 |  | 0.77 |  | 0.77
[9 empty] | TOTAL ENCARGOS COMPLEMENTARES: |  |  |  | 6.03
MAO DE OBRA | [5 empty] | FONTE |  | UNID | COEFICIENTE |  | PREÇO UNITÁRIO |  | TOTAL
00004783 | PINTOR (HORISTA) |  |  |  |  | SINAPI |  | H | 1 |  | 19.92 |  | 19.92
[9 empty] | TOTAL MAO DE OBRA: |  |  |  | 19.92
SERVICO | [5 empty] | FONTE |  | UNID | COEFICIENTE |  | PREÇO UNITÁRIO |  | TOTAL
95372 | CURSO DE CAPACITAÇÃO PARA PINTOR (ENCARGOS COMPLEMENTARES) - HORISTA |  |  |  |  | SINAPI |  | H | 1 |  | 0.23 |  | 0.23
[9 empty] | TOTAL SERVICO: |  |  |  | 0.23
[9 empty] | VALOR: |  |  |  | 26.18
RO-40340 - Lançamento de concreto magro (m3)
MÃO DE OBRA | [7 empty] | UNID | CONSUMO |  | SALÁRIO HORA |  | CUSTO HORÁRIO
MORO-20022 | ENCARREGADO DE OBRA (Inclui Alimentação, EPI's e outros) | [6 empty] | H | 0.1 |  | 50.62 |  | 5.06
MORO-20027 | PEDREIRO DE ACABAMENTO (Inclui Alimentação, EPI's e outros) | [6 empty] | H | 2 |  | 22.77 |  | 45.54
MORO-20023 | SERVENTE (Inclui Alimentação, EPI's e outros) | [6 empty] | H | 4 |  | 16.58 |  | 66.32
[9 empty] | TOTAL MÃO DE OBRA: |  |  |  | 116.92
ITENS DE INCIDÊNCIA | [5 empty] | % | EQUIPAMENTO |  | MÃO DE OBRA |  | MATERIAL |  | CUSTO
IIRO-2006 | FERRAMENTA 10% DA M.O. |  |  |  |  | 10 |  |  |  |  | X |  | 0
[9 empty] | TOTAL ITENS DE INCIDÊNCIA: |  |  |  | 0
[9 empty] | Custo Horário da Execução: |  |  |  | 116.92
[9 empty] | Produção da Equipe: |  |  |  | 2
[9 empty] | Custo Unitário da Execução: |  |  |  | 58.46
[9 empty] | Custo Direto Total: |  |  |  | 58.46
[9 empty] | VALOR: |  |  |  | 58.46
RO-40326 - Usinagem de concreto magro (m3)
EQUIPAMENTOS |  |  |  |  | QUANT |  | UTILIZAÇÃO |  | CUSTO OPERACIONAL |  |  |  | CUSTO HORÁRIO
[7 empty] | PROD | IMPR | PROD |  | IMPR
EQRO-30009 | Betoneira com carregador cap. 500 a 600 L diesel |  |  |  | 1 |  | 0.5 | 0.5 | 13.0536 |  | 2.3688 |  | 7.7112
[9 empty] | TOTAL EQUIPAMENTOS: |  |  |  | 7.7112
MÃO DE OBRA | [7 empty] | UNID | CONSUMO |  | SALÁRIO HORA |  | CUSTO HORÁRIO
MORO-20023 | SERVENTE (Inclui Alimentação, EPI's e outros) | [6 empty] | H | 8 |  | 16.58 |  | 132.64
[9 empty] | TOTAL MÃO DE OBRA: |  |  |  | 132.64
ITENS DE INCIDÊNCIA | [5 empty] | % | EQUIPAMENTO |  | MÃO DE OBRA |  | MATERIAL |  | CUSTO
IIRO-2006 | FERRAMENTA 10% DA M.O. |  |  |  |  | 10 |  |  |  |  | X |  | 0
[9 empty] | TOTAL ITENS DE INCIDÊNCIA: |  |  |  | 0
[9 empty] | Custo Horário da Execução: |  |  |  | 140.3512
[9 empty] | Produção da Equipe: |  |  |  | 2
[9 empty] | Custo Unitário da Execução: |  |  |  | 70.1756
[9 empty] | Custo Direto Total: |  |  |  | 70.1756
[9 empty] | VALOR: |  |  |  | 70.17
RO-42415 - Concreto magro de cimento portland Fck >= 10,0 MPa (Execução, incluindo o fornecimento e transporte dos agregados) (m3)
MATERIAIS | [7 empty] | UNID | CONSUMO |  | VALOR UNITÁRIO |  | CUSTO UNITÁRIO
MATRO-10362 | AREIA COMERCIAL | [6 empty] | m3 | 0.5 |  | 34 |  | 17
MATRO-10318 | BRITA COMERCIAL | [6 empty] | m3 | 0.8 |  | 42.5 |  | 34
MATRO-10228 | CIMENTO OBRA | [6 empty] | KG. | 220 |  | 0.48 |  | 105.6
[9 empty] | TOTAL MATERIAIS: |  |  |  | 156.6
SERVIÇOS | [7 empty] | UNID | CONSUMO |  | PREÇO UNITÁRIO |  | CUSTO UNITÁRIO
RO-40340 | Lançamento de concreto magro | [6 empty] | m3 | 1 |  | 58.46 |  | 58.46
RO-40326 | Usinagem de concreto magro | [6 empty] | m3 | 1 |  | 70.17 |  | 70.17
[9 empty] | TOTAL SERVIÇOS: |  |  |  | 128.63
MOMENTO DE TRANSPORTE |  | QUANTIDADE |  | FÓRMULA |  |  |  | DMT |  |  |  |  | CUSTO UNITÁRIO
[8 empty] | x | - | - | DENSIDADE | RESULTADO
ITRO-1009 | Transporte de Areia para Concreto (m3) | 0.5 |  | 0,59X + 0,95 |  |  |  | - | - | - | 1.5 | 0 | 27.3375
|  |  |  | 1,14X + 0,95 |  |  |  | - | - | - | 1.5 | 0
|  |  |  | 0,95X + 0,95 |  |  |  | - | - | - | 1.5 | 0
|  |  |  | 0,82X + 0,95 |  |  |  | - | - | - | 1.5 | 0
|  |  |  | 0,77X + 0,95 |  |  |  | - | - | - | 1.5 | 0
|  |  |  | 0,75X + 0,95 |  |  |  | - | - | - | 1.5 | 0
|  |  |  | 0,71X + 0,95 |  |  |  | 50 | - | - | 1.5 | 54.675
|  |  |  | 0,68X + 0,95 |  |  |  | - | - | - | 1.5 | 0
|  |  |  | 0,63X + 0,95 |  |  |  | - | - | - | 1.5 | 0
ITRO-1010 | Transporte de Brita para Concreto (m3) | 0.8 |  | 0,59X + 0,95 |  |  |  | - | - | - | 1.5 | 0 | 43.74
|  |  |  | 1,14X + 0,95 |  |  |  | - | - | - | 1.5 | 0
|  |  |  | 0,95X + 0,95 |  |  |  | - | - | - | 1.5 | 0
|  |  |  | 0,82X + 0,95 |  |  |  | - | - | - | 1.5 | 0
|  |  |  | 0,77X + 0,95 |  |  |  | - | - | - | 1.5 | 0
|  |  |  | 0,75X + 0,95 |  |  |  | - | - | - | 1.5 | 0
|  |  |  | 0,71X + 0,95 |  |  |  | 50 | - | - | 1.5 | 54.675
|  |  |  | 0,68X + 0,95 |  |  |  | - | - | - | 1.5 | 0
|  |  |  | 0,63X + 0,95 |  |  |  | - | - | - | 1.5 | 0
[8 empty] | MOMENTO DE TRANSPORTE: |  |  |  |  | 71.07
[9 empty] | Custo Direto Total: |  |  |  | 356.3
[9 empty] | VALOR: |  |  |  | 356.3
RO-40211 - Escavação manual de valas em solo, com altura de 0 a 1,50 m (m3)
MÃO DE OBRA | [7 empty] | UNID | CONSUMO |  | SALÁRIO HORA |  | CUSTO HORÁRIO
MORO-20022 | ENCARREGADO DE OBRA (Inclui Alimentação, EPI's e outros) | [6 empty] | H | 0.1 |  | 50.62 |  | 5.06
MORO-20023 | SERVENTE (Inclui Alimentação, EPI's e outros) | [6 empty] | H | 3.5 |  | 16.58 |  | 58.03
[9 empty] | TOTAL MÃO DE OBRA: |  |  |  | 63.09
[9 empty] | Custo Horário da Execução: |  |  |  | 63.09
[9 empty] | Produção da Equipe: |  |  |  | 1
[9 empty] | Custo Unitário da Execução: |  |  |  | 63.09
[9 empty] | Custo Direto Total: |  |  |  | 63.09
[9 empty] | VALOR: |  |  |  | 63.09
RO-43226 - Colocação de placas (m2)
EQUIPAMENTOS |  |  |  |  | QUANT |  | UTILIZAÇÃO |  | CUSTO OPERACIONAL |  |  |  | CUSTO HORÁRIO
[7 empty] | PROD | IMPR | PROD |  | IMPR
EQRO-30641 | Caminhão Carroceria Fixa cap. de 5501 a 7500 Kg |  |  |  | 1 |  | 0.5 | 0.5 | 144.606 |  | 35.0952 |  | 89.8506
[9 empty] | TOTAL EQUIPAMENTOS: |  |  |  | 89.8506
MÃO DE OBRA | [7 empty] | UNID | CONSUMO |  | SALÁRIO HORA |  | CUSTO HORÁRIO
MORO-20036 | AUXILIAR DE SINALIZACAO (Inclui Alimentação, EPI's e outros) | [6 empty] | H | 1 |  | 22.77 |  | 22.77
MORO-20022 | ENCARREGADO DE OBRA (Inclui Alimentação, EPI's e outros) | [6 empty] | H | 0.5 |  | 50.62 |  | 25.31
MORO-20023 | SERVENTE (Inclui Alimentação, EPI's e outros) | [6 empty] | H | 3 |  | 16.58 |  | 49.74
[9 empty] | TOTAL MÃO DE OBRA: |  |  |  | 97.82
ITENS DE INCIDÊNCIA | [5 empty] | % | EQUIPAMENTO |  | MÃO DE OBRA |  | MATERIAL |  | CUSTO
IIRO-2006 | FERRAMENTA 10% DA M.O. |  |  |  |  | 10 |  |  |  |  | X |  | 0
[9 empty] | TOTAL ITENS DE INCIDÊNCIA: |  |  |  | 0
[9 empty] | Custo Horário da Execução: |  |  |  | 187.6706
[9 empty] | Produção da Equipe: |  |  |  | 3
[9 empty] | Custo Unitário da Execução: |  |  |  | 62.5569
SERVIÇOS | [7 empty] | UNID | CONSUMO |  | PREÇO UNITÁRIO |  | CUSTO UNITÁRIO
RO-42415 | Concreto magro de cimento portland Fck >= 10,0 MPa (Execução, incluindo o fornecimento e transporte dos agregados) | [6 empty] | m3 | 0.025 |  | 356.3 |  | 8.9
RO-40211 | Escavação manual de valas em solo, com altura de 0 a 1,50 m | [6 empty] | m3 | 0.023 |  | 63.09 |  | 1.45
[9 empty] | TOTAL SERVIÇOS: |  |  |  | 10.35
[9 empty] | Custo Direto Total: |  |  |  | 72.9069
Custo Direto Total:
[9 empty] | VALOR: |  |  |  | 72.9
95328 - CURSO DE CAPACITAÇÃO PARA CALCETEIRO (ENCARGOS COMPLEMENTARES) - HORISTA (H)
MAO DE OBRA | [5 empty] | FONTE |  | UNID | COEFICIENTE |  | PREÇO UNITÁRIO |  | TOTAL
00004759 | CALCETEIRO (HORISTA) |  |  |  |  | SINAPI |  | H | 0.0094 |  | 14.22 |  | 0.13
[9 empty] | TOTAL MAO DE OBRA: |  |  |  | 0.13
[9 empty] | VALOR: |  |  |  | 0.13
88260 - CALCETEIRO COM ENCARGOS COMPLEMENTARES (H)
ENCARGOS COMPLEMENTARES | [5 empty] | FONTE |  | UNID | COEFICIENTE |  | PREÇO UNITÁRIO |  | TOTAL
00037370 | ALIMENTACAO - HORISTA (COLETADO CAIXA) |  |  |  |  | SINAPI |  | H | 1 |  | 1.41 |  | 1.41
00043489 | EPI - FAMILIA PEDREIRO - HORISTA (ENCARGOS COMPLEMENTARES - COLETADO CAIXA) |  |  |  |  | SINAPI |  | H | 1 |  | 1.09 |  | 1.09
00037372 | EXAMES - HORISTA (COLETADO CAIXA) |  |  |  |  | SINAPI |  | H | 1 |  | 0.81 |  | 0.81
00043465 | FERRAMENTAS - FAMILIA PEDREIRO - HORISTA (ENCARGOS COMPLEMENTARES - COLETADO CAIXA) |  |  |  |  | SINAPI |  | H | 1 |  | 0.74 |  | 0.74
00037373 | SEGURO - HORISTA (COLETADO CAIXA) |  |  |  |  | SINAPI |  | H | 1 |  | 0.06 |  | 0.06
00037371 | TRANSPORTE - HORISTA (COLETADO CAIXA) |  |  |  |  | SINAPI |  | H | 1 |  | 0.77 |  | 0.77
[9 empty] | TOTAL ENCARGOS COMPLEMENTARES: |  |  |  | 4.88
MAO DE OBRA | [5 empty] | FONTE |  | UNID | COEFICIENTE |  | PREÇO UNITÁRIO |  | TOTAL
00004759 | CALCETEIRO (HORISTA) |  |  |  |  | SINAPI |  | H | 1 |  | 14.22 |  | 14.22
[9 empty] | TOTAL MAO DE OBRA: |  |  |  | 14.22
SERVICO | [5 empty] | FONTE |  | UNID | COEFICIENTE |  | PREÇO UNITÁRIO |  | TOTAL
95328 | CURSO DE CAPACITAÇÃO PARA CALCETEIRO (ENCARGOS COMPLEMENTARES) - HORISTA |  |  |  |  | SINAPI |  | H | 1 |  | 0.13 |  | 0.13
[9 empty] | TOTAL SERVICO: |  |  |  | 0.13
[9 empty] | VALOR: |  |  |  | 19.23
91279 - CORTADORA DE PISO COM MOTOR 4 TEMPOS A GASOLINA, POTÊNCIA DE 13 HP, COM DISCO DE CORTE DIAMANTADO SEGMENTADO PARA CONCRETO, DIÂMETRO DE 350 MM, FURO DE 1" (14 X 1") - DEPRECIAÇÃO. AF_08/2015 (H)
EQUIPAMENTO | [5 empty] | FONTE |  | UNID | COEFICIENTE |  | PREÇO UNITÁRIO |  | TOTAL
00011280 | CORTADEIRA DE PISO DE CONCRETO E ASFALTO, PARA DISCO PADRAO DE DIAMETRO 350 MM (14") OU 450 MM (18") , MOTOR A GASOLINA, POTENCIA 13 HP, SEM DISCO |  |  |  |  | SINAPI |  | UN | 6.4e-05 |  | 9056.3592 |  | 0.57
[9 empty] | TOTAL EQUIPAMENTO: |  |  |  | 0.57
MATERIAL | [5 empty] | FONTE |  | UNID | COEFICIENTE |  | PREÇO UNITÁRIO |  | TOTAL
00013887 | DISCO DE CORTE DIAMANTADO SEGMENTADO PARA CONCRETO, DIAMETRO DE 350 MM, FURO DE 1 " (14 X 1 ") |  |  |  |  | SINAPI |  | UN | 6.4e-05 |  | 619.62 |  | 0.03
[9 empty] | TOTAL MATERIAL: |  |  |  | 0.03
[9 empty] | VALOR: |  |  |  | 0.6
91280 - CORTADORA DE PISO COM MOTOR 4 TEMPOS A GASOLINA, POTÊNCIA DE 13 HP, COM DISCO DE CORTE DIAMANTADO SEGMENTADO PARA CONCRETO, DIÂMETRO DE 350 MM, FURO DE 1" (14 X 1") - JUROS. AF_08/2015 (H)
EQUIPAMENTO | [5 empty] | FONTE |  | UNID | COEFICIENTE |  | PREÇO UNITÁRIO |  | TOTAL
00011280 | CORTADEIRA DE PISO DE CONCRETO E ASFALTO, PARA DISCO PADRAO DE DIAMETRO 350 MM (14") OU 450 MM (18") , MOTOR A GASOLINA, POTENCIA 13 HP, SEM DISCO |  |  |  |  | SINAPI |  | UN | 7.6e-06 |  | 9056.3592 |  | 0.06
[9 empty] | TOTAL EQUIPAMENTO: |  |  |  | 0.06
[9 empty] | VALOR: |  |  |  | 0.06
91285 - CORTADORA DE PISO COM MOTOR 4 TEMPOS A GASOLINA, POTÊNCIA DE 13 HP, COM DISCO DE CORTE DIAMANTADO SEGMENTADO PARA CONCRETO, DIÂMETRO DE 350 MM, FURO DE 1" (14 X 1") - CHI DIURNO. AF_08/2015 (CHI)
SERVICO | [5 empty] | FONTE |  | UNID | COEFICIENTE |  | PREÇO UNITÁRIO |  | TOTAL
91279 | CORTADORA DE PISO COM MOTOR 4 TEMPOS A GASOLINA, POTÊNCIA DE 13 HP, COM DISCO DE CORTE DIAMANTADO SEGMENTADO PARA CONCRETO, DIÂMETRO DE 350 MM, FURO DE 1" (14 X 1") - DEPRECIAÇÃO. AF_08/2015 |  |  |  |  | SINAPI |  | H | 1 |  | 0.6 |  | 0.6
91280 | CORTADORA DE PISO COM MOTOR 4 TEMPOS A GASOLINA, POTÊNCIA DE 13 HP, COM DISCO DE CORTE DIAMANTADO SEGMENTADO PARA CONCRETO, DIÂMETRO DE 350 MM, FURO DE 1" (14 X 1") - JUROS. AF_08/2015 |  |  |  |  | SINAPI |  | H | 1 |  | 0.06 |  | 0.06
[9 empty] | TOTAL SERVICO: |  |  |  | 0.66
[9 empty] | VALOR: |  |  |  | 0.66
91281 - CORTADORA DE PISO COM MOTOR 4 TEMPOS A GASOLINA, POTÊNCIA DE 13 HP, COM DISCO DE CORTE DIAMANTADO SEGMENTADO PARA CONCRETO, DIÂMETRO DE 350 MM, FURO DE 1" (14 X 1") - MANUTENÇÃO. AF_08/2015 (H)
EQUIPAMENTO | [5 empty] | FONTE |  | UNID | COEFICIENTE |  | PREÇO UNITÁRIO |  | TOTAL
00011280 | CORTADEIRA DE PISO DE CONCRETO E ASFALTO, PARA DISCO PADRAO DE DIAMETRO 350 MM (14") OU 450 MM (18") , MOTOR A GASOLINA, POTENCIA 13 HP, SEM DISCO |  |  |  |  | SINAPI |  | UN | 8e-05 |  | 9056.3592 |  | 0.72
[9 empty] | TOTAL EQUIPAMENTO: |  |  |  | 0.72
MATERIAL | [5 empty] | FONTE |  | UNID | COEFICIENTE |  | PREÇO UNITÁRIO |  | TOTAL
00013887 | DISCO DE CORTE DIAMANTADO SEGMENTADO PARA CONCRETO, DIAMETRO DE 350 MM, FURO DE 1 " (14 X 1 ") |  |  |  |  | SINAPI |  | UN | 8e-05 |  | 619.62 |  | 0.04
[9 empty] | TOTAL MATERIAL: |  |  |  | 0.04
[9 empty] | VALOR: |  |  |  | 0.76
91282 - CORTADORA DE PISO COM MOTOR 4 TEMPOS A GASOLINA, POTÊNCIA DE 13 HP, COM DISCO DE CORTE DIAMANTADO SEGMENTADO PARA CONCRETO, DIÂMETRO DE 350 MM, FURO DE 1" (14 X 1") - MATERIAIS NA OPERAÇÃO. AF_08/2015 (H)
MATERIAL | [5 empty] | FONTE |  | UNID | COEFICIENTE |  | PREÇO UNITÁRIO |  | TOTAL
00004222 | GASOLINA COMUM |  |  |  |  | SINAPI |  | L | 1.45 |  | 6.18 |  | 8.96
[9 empty] | TOTAL MATERIAL: |  |  |  | 8.96
[9 empty] | VALOR: |  |  |  | 8.96
91283 - CORTADORA DE PISO COM MOTOR 4 TEMPOS A GASOLINA, POTÊNCIA DE 13 HP, COM DISCO DE CORTE DIAMANTADO SEGMENTADO PARA CONCRETO, DIÂMETRO DE 350 MM, FURO DE 1" (14 X 1") - CHP DIURNO. AF_08/2015 (CHP)
SERVICO | [5 empty] | FONTE |  | UNID | COEFICIENTE |  | PREÇO UNITÁRIO |  | TOTAL
91279 | CORTADORA DE PISO COM MOTOR 4 TEMPOS A GASOLINA, POTÊNCIA DE 13 HP, COM DISCO DE CORTE DIAMANTADO SEGMENTADO PARA CONCRETO, DIÂMETRO DE 350 MM, FURO DE 1" (14 X 1") - DEPRECIAÇÃO. AF_08/2015 |  |  |  |  | SINAPI |  | H | 1 |  | 0.6 |  | 0.6
91280 | CORTADORA DE PISO COM MOTOR 4 TEMPOS A GASOLINA, POTÊNCIA DE 13 HP, COM DISCO DE CORTE DIAMANTADO SEGMENTADO PARA CONCRETO, DIÂMETRO DE 350 MM, FURO DE 1" (14 X 1") - JUROS. AF_08/2015 |  |  |  |  | SINAPI |  | H | 1 |  | 0.06 |  | 0.06
91281 | CORTADORA DE PISO COM MOTOR 4 TEMPOS A GASOLINA, POTÊNCIA DE 13 HP, COM DISCO DE CORTE DIAMANTADO SEGMENTADO PARA CONCRETO, DIÂMETRO DE 350 MM, FURO DE 1" (14 X 1") - MANUTENÇÃO. AF_08/2015 |  |  |  |  | SINAPI |  | H | 1 |  | 0.76 |  | 0.76
91282 | CORTADORA DE PISO COM MOTOR 4 TEMPOS A GASOLINA, POTÊNCIA DE 13 HP, COM DISCO DE CORTE DIAMANTADO SEGMENTADO PARA CONCRETO, DIÂMETRO DE 350 MM, FURO DE 1" (14 X 1") - MATERIAIS NA OPERAÇÃO. AF_08/2015 |  |  |  |  | SINAPI |  | H | 1 |  | 8.96 |  | 8.96
[9 empty] | TOTAL SERVICO: |  |  |  | 10.38
[9 empty] | VALOR: |  |  |  | 10.38
91273 - PLACA VIBRATÓRIA REVERSÍVEL COM MOTOR 4 TEMPOS A GASOLINA, FORÇA CENTRÍFUGA DE 25 KN (2500 KGF), POTÊNCIA 5,5 CV - DEPRECIAÇÃO. AF_08/2015 (H)
EQUIPAMENTO | [5 empty] | FONTE |  | UNID | COEFICIENTE |  | PREÇO UNITÁRIO |  | TOTAL
00001442 | COMPACTADOR DE SOLO TIPO PLACA VIBRATORIA REVERSIVEL, A GASOLINA, 4 TEMPOS, PESO DE 125 A 150 KG, FORCA CENTRIFUGA DE 2500 A 2800 KGF, LARG. TRABALHO DE 400 A 450 MM, FREQ VIBRACAO DE 4300 A 4500 RPM, VELOC. TRABALHO DE 15 A 20 M/MIN, POT. DE 5,5 A 6,0 HP |  |  |  |  | SINAPI |  | UN | 5.33e-05 |  | 8514.618 |  | 0.45
[9 empty] | TOTAL EQUIPAMENTO: |  |  |  | 0.45
[9 empty] | VALOR: |  |  |  | 0.45
91274 - PLACA VIBRATÓRIA REVERSÍVEL COM MOTOR 4 TEMPOS A GASOLINA, FORÇA CENTRÍFUGA DE 25 KN (2500 KGF), POTÊNCIA 5,5 CV - JUROS. AF_08/2015 (H)
EQUIPAMENTO | [5 empty] | FONTE |  | UNID | COEFICIENTE |  | PREÇO UNITÁRIO |  | TOTAL
00001442 | COMPACTADOR DE SOLO TIPO PLACA VIBRATORIA REVERSIVEL, A GASOLINA, 4 TEMPOS, PESO DE 125 A 150 KG, FORCA CENTRIFUGA DE 2500 A 2800 KGF, LARG. TRABALHO DE 400 A 450 MM, FREQ VIBRACAO DE 4300 A 4500 RPM, VELOC. TRABALHO DE 15 A 20 M/MIN, POT. DE 5,5 A 6,0 HP |  |  |  |  | SINAPI |  | UN | 7.4e-06 |  | 8514.618 |  | 0.06
[9 empty] | TOTAL EQUIPAMENTO: |  |  |  | 0.06
[9 empty] | VALOR: |  |  |  | 0.06
91278 - PLACA VIBRATÓRIA REVERSÍVEL COM MOTOR 4 TEMPOS A GASOLINA, FORÇA CENTRÍFUGA DE 25 KN (2500 KGF), POTÊNCIA 5,5 CV - CHI DIURNO. AF_08/2015 (CHI)
SERVICO | [5 empty] | FONTE |  | UNID | COEFICIENTE |  | PREÇO UNITÁRIO |  | TOTAL
91273 | PLACA VIBRATÓRIA REVERSÍVEL COM MOTOR 4 TEMPOS A GASOLINA, FORÇA CENTRÍFUGA DE 25 KN (2500 KGF), POTÊNCIA 5,5 CV - DEPRECIAÇÃO. AF_08/2015 |  |  |  |  | SINAPI |  | H | 1 |  | 0.45 |  | 0.45
91274 | PLACA VIBRATÓRIA REVERSÍVEL COM MOTOR 4 TEMPOS A GASOLINA, FORÇA CENTRÍFUGA DE 25 KN (2500 KGF), POTÊNCIA 5,5 CV - JUROS. AF_08/2015 |  |  |  |  | SINAPI |  | H | 1 |  | 0.06 |  | 0.06
[9 empty] | TOTAL SERVICO: |  |  |  | 0.51
[9 empty] | VALOR: |  |  |  | 0.51
91275 - PLACA VIBRATÓRIA REVERSÍVEL COM MOTOR 4 TEMPOS A GASOLINA, FORÇA CENTRÍFUGA DE 25 KN (2500 KGF), POTÊNCIA 5,5 CV - MANUTENÇÃO. AF_08/2015 (H)
EQUIPAMENTO | [5 empty] | FONTE |  | UNID | COEFICIENTE |  | PREÇO UNITÁRIO |  | TOTAL
00001442 | COMPACTADOR DE SOLO TIPO PLACA VIBRATORIA REVERSIVEL, A GASOLINA, 4 TEMPOS, PESO DE 125 A 150 KG, FORCA CENTRIFUGA DE 2500 A 2800 KGF, LARG. TRABALHO DE 400 A 450 MM, FREQ VIBRACAO DE 4300 A 4500 RPM, VELOC. TRABALHO DE 15 A 20 M/MIN, POT. DE 5,5 A 6,0 HP |  |  |  |  | SINAPI |  | UN | 6.67e-05 |  | 8514.618 |  | 0.56
[9 empty] | TOTAL EQUIPAMENTO: |  |  |  | 0.56
[9 empty] | VALOR: |  |  |  | 0.56
91276 - PLACA VIBRATÓRIA REVERSÍVEL COM MOTOR 4 TEMPOS A GASOLINA, FORÇA CENTRÍFUGA DE 25 KN (2500 KGF), POTÊNCIA 5,5 CV - MATERIAIS NA OPERAÇÃO. AF_08/2015 (H)
MATERIAL | [5 empty] | FONTE |  | UNID | COEFICIENTE |  | PREÇO UNITÁRIO |  | TOTAL
00004222 | GASOLINA COMUM |  |  |  |  | SINAPI |  | L | 1.44 |  | 6.18 |  | 8.89
[9 empty] | TOTAL MATERIAL: |  |  |  | 8.89
[9 empty] | VALOR: |  |  |  | 8.89
91277 - PLACA VIBRATÓRIA REVERSÍVEL COM MOTOR 4 TEMPOS A GASOLINA, FORÇA CENTRÍFUGA DE 25 KN (2500 KGF), POTÊNCIA 5,5 CV - CHP DIURNO. AF_08/2015 (CHP)
SERVICO | [5 empty] | FONTE |  | UNID | COEFICIENTE |  | PREÇO UNITÁRIO |  | TOTAL
91273 | PLACA VIBRATÓRIA REVERSÍVEL COM MOTOR 4 TEMPOS A GASOLINA, FORÇA CENTRÍFUGA DE 25 KN (2500 KGF), POTÊNCIA 5,5 CV - DEPRECIAÇÃO. AF_08/2015 |  |  |  |  | SINAPI |  | H | 1 |  | 0.45 |  | 0.45
91274 | PLACA VIBRATÓRIA REVERSÍVEL COM MOTOR 4 TEMPOS A GASOLINA, FORÇA CENTRÍFUGA DE 25 KN (2500 KGF), POTÊNCIA 5,5 CV - JUROS. AF_08/2015 |  |  |  |  | SINAPI |  | H | 1 |  | 0.06 |  | 0.06
91275 | PLACA VIBRATÓRIA REVERSÍVEL COM MOTOR 4 TEMPOS A GASOLINA, FORÇA CENTRÍFUGA DE 25 KN (2500 KGF), POTÊNCIA 5,5 CV - MANUTENÇÃO. AF_08/2015 |  |  |  |  | SINAPI |  | H | 1 |  | 0.56 |  | 0.56
91276 | PLACA VIBRATÓRIA REVERSÍVEL COM MOTOR 4 TEMPOS A GASOLINA, FORÇA CENTRÍFUGA DE 25 KN (2500 KGF), POTÊNCIA 5,5 CV - MATERIAIS NA OPERAÇÃO. AF_08/2015 |  |  |  |  | SINAPI |  | H | 1 |  | 8.89 |  | 8.89
[9 empty] | TOTAL SERVICO: |  |  |  | 9.96
[9 empty] | VALOR: |  |  |  | 9.96
40.22.12 - ACO CA-50, D > 12.7MM - CORTE,DOBRAMENTO,COLOCACAO (KG)
MAO DE OBRA | [5 empty] | FONTE |  | UNID | COEFICIENTE |  | PREÇO UNITÁRIO |  | TOTAL
55.10.35 | ARMADOR |  |  |  |  | SUDECAP |  | H | 0.1 |  | 22.11 |  | 2.21
55.10.88 | SERVENTE |  |  |  |  | SUDECAP |  | H | 0.1 |  | 15.53 |  | 1.55
[9 empty] | TOTAL MAO DE OBRA: |  |  |  | 3.76
MATERIAL | [5 empty] | FONTE |  | UNID | COEFICIENTE |  | PREÇO UNITÁRIO |  | TOTAL
60.05.31 | ACO CA-50, 16,0 MM, VERGALHAO |  |  |  |  | SUDECAP |  | KG | 1.1 |  | 6.84 |  | 7.52
60.35.44 | ARAME RECOZIDO (PG-7) 18 BWG, 1,24 MM (0,009 KG/M) |  |  |  |  | SUDECAP |  | KG | 0.02 |  | 14.37 |  | 0.28
[9 empty] | TOTAL MATERIAL: |  |  |  | 7.8
[9 empty] | VALOR: |  |  |  | 11.56
06.09.25 - FCK >= 25 MPA, BRITA CALCÁRIA, USINADO BOMBEÁVEL, LANÇADO EM ESTRUTURA (M3)
MATERIAL | [5 empty] | FONTE |  | UNID | COEFICIENTE |  | PREÇO UNITÁRIO |  | TOTAL
89.07.13 | CONCRETO USINADO FCK>=25 MPA - BRITA 0 E 1 - BOMBEÁVEL - SLUMP 10+-2 |  |  |  |  | SUDECAP |  | M3 | 1.1 |  | 306 |  | 336.6
89.05.01 | SERVICO DE BOMBEAMENTO DE CONCRETO COM CONSUMO MINIMO DE 40 M3 |  |  |  |  | SUDECAP |  | M3 | 1.1 |  | 34 |  | 37.4
[9 empty] | TOTAL MATERIAL: |  |  |  | 374
SERVICO | [5 empty] | FONTE |  | UNID | COEFICIENTE |  | PREÇO UNITÁRIO |  | TOTAL
40.16.12 | LANÇAMENTO DE CONCRETO BOMBEÁVEL EM ESTRUTURA |  |  |  |  | SUDECAP |  | M3 | 1 |  | 54.13 |  | 54.13
[9 empty] | TOTAL SERVICO: |  |  |  | 54.13
[9 empty] | VALOR: |  |  |  | 428.13
5914584 - Transporte com caminhão carroceria com capacidade de 7 t e com guindauto de 20 t.m - rodovia em leito natural (tkm)
EQUIPAMENTOS |  |  |  |  | QUANT |  | UTILIZAÇÃO |  | CUSTO OPERACIONAL |  |  |  | CUSTO HORÁRIO
[7 empty] | PROD | IMPR | PROD |  | IMPR
E9686 | Caminhão carroceria com guindauto com capacidade de 20 t.m - 136 kW |  |  |  | 1 |  | 1 | 0 | 231.9065 |  | 83.7057 |  | 231.9065
[9 empty] | TOTAL EQUIPAMENTOS: |  |  |  | 231.9065
[9 empty] | Custo Horário da Execução: |  |  |  | 231.9065
[9 empty] | Produção da Equipe: |  |  |  | 117.53
[9 empty] | Custo Unitário da Execução: |  |  |  | 1.9732
[9 empty] | Custo do FIC (0,02043): |  |  |  | 0.0403
[9 empty] | Custo Direto Total: |  |  |  | 2.0135
[9 empty] | VALOR: |  |  |  | 2.01
5914599 - Transporte com caminhão carroceria com capacidade de 7 t e com guindauto de 20 t.m - rodovia em revestimento primário (tkm)
EQUIPAMENTOS |  |  |  |  | QUANT |  | UTILIZAÇÃO |  | CUSTO OPERACIONAL |  |  |  | CUSTO HORÁRIO
[7 empty] | PROD | IMPR | PROD |  | IMPR
E9686 | Caminhão carroceria com guindauto com capacidade de 20 t.m - 136 kW |  |  |  | 1 |  | 1 | 0 | 231.9065 |  | 83.7057 |  | 231.9065
[9 empty] | TOTAL EQUIPAMENTOS: |  |  |  | 231.9065
[9 empty] | Custo Horário da Execução: |  |  |  | 231.9065
[9 empty] | Produção da Equipe: |  |  |  | 146.91
[9 empty] | Custo Unitário da Execução: |  |  |  | 1.5786
[9 empty] | Custo do FIC (0,02043): |  |  |  | 0.0322
[9 empty] | Custo Direto Total: |  |  |  | 1.6108
[9 empty] | VALOR: |  |  |  | 1.61
5914614 - Transporte com caminhão carroceria com capacidade de 7 t e com guindauto de 20 t.m - rodovia pavimentada (tkm)
EQUIPAMENTOS |  |  |  |  | QUANT |  | UTILIZAÇÃO |  | CUSTO OPERACIONAL |  |  |  | CUSTO HORÁRIO
[7 empty] | PROD | IMPR | PROD |  | IMPR
E9686 | Caminhão carroceria com guindauto com capacidade de 20 t.m - 136 kW |  |  |  | 1 |  | 1 | 0 | 231.9065 |  | 83.7057 |  | 231.9065
[9 empty] | TOTAL EQUIPAMENTOS: |  |  |  | 231.9065
[9 empty] | Custo Horário da Execução: |  |  |  | 231.9065
[9 empty] | Produção da Equipe: |  |  |  | 176.29
[9 empty] | Custo Unitário da Execução: |  |  |  | 1.3155
[9 empty] | Custo Direto Total: |  |  |  | 1.3155
[9 empty] | VALOR: |  |  |  | 1.31
5915373 - Carga, manobra e descarga de materiais diversos em caminhão carroceria com capacidade de 7 t e com guindauto de 20 t.m (t)
EQUIPAMENTOS |  |  |  |  | QUANT |  | UTILIZAÇÃO |  | CUSTO OPERACIONAL |  |  |  | CUSTO HORÁRIO
[7 empty] | PROD | IMPR | PROD |  | IMPR
E9686 | Caminhão carroceria com guindauto com capacidade de 20 t.m - 136 kW |  |  |  | 1 |  | 1 | 0 | 231.9065 |  | 83.7057 |  | 231.9065
[9 empty] | TOTAL EQUIPAMENTOS: |  |  |  | 231.9065
MÃO DE OBRA | [7 empty] | UNID | CONSUMO |  | SALÁRIO HORA |  | CUSTO HORÁRIO
P9824 | Servente | [6 empty] | h | 2 |  | 17.7603 |  | 35.52
[9 empty] | TOTAL MÃO DE OBRA: |  |  |  | 35.52
[9 empty] | Custo Horário da Execução: |  |  |  | 267.4265
[9 empty] | Produção da Equipe: |  |  |  | 19.58
[9 empty] | Custo Unitário da Execução: |  |  |  | 13.6581
[9 empty] | Custo Direto Total: |  |  |  | 13.6581
[9 empty] | VALOR: |  |  |  | 13.65
95390 - CURSO DE CAPACITAÇÃO PARA JARDINEIRO (ENCARGOS COMPLEMENTARES) - HORISTA (H)
MAO DE OBRA | [5 empty] | FONTE |  | UNID | COEFICIENTE |  | PREÇO UNITÁRIO |  | TOTAL
00044503 | JARDINEIRO (HORISTA) |  |  |  |  | SINAPI |  | H | 0.0041 |  | 17.27 |  | 0.07
[9 empty] | TOTAL MAO DE OBRA: |  |  |  | 0.07
[9 empty] | VALOR: |  |  |  | 0.07
88441 - JARDINEIRO COM ENCARGOS COMPLEMENTARES (H)
ENCARGOS COMPLEMENTARES | [5 empty] | FONTE |  | UNID | COEFICIENTE |  | PREÇO UNITÁRIO |  | TOTAL
00037370 | ALIMENTACAO - HORISTA (COLETADO CAIXA) |  |  |  |  | SINAPI |  | H | 1 |  | 1.41 |  | 1.41
00043489 | EPI - FAMILIA PEDREIRO - HORISTA (ENCARGOS COMPLEMENTARES - COLETADO CAIXA) |  |  |  |  | SINAPI |  | H | 1 |  | 1.09 |  | 1.09
00037372 | EXAMES - HORISTA (COLETADO CAIXA) |  |  |  |  | SINAPI |  | H | 1 |  | 0.81 |  | 0.81
00043465 | FERRAMENTAS - FAMILIA PEDREIRO - HORISTA (ENCARGOS COMPLEMENTARES - COLETADO CAIXA) |  |  |  |  | SINAPI |  | H | 1 |  | 0.74 |  | 0.74
00037373 | SEGURO - HORISTA (COLETADO CAIXA) |  |  |  |  | SINAPI |  | H | 1 |  | 0.06 |  | 0.06
00037371 | TRANSPORTE - HORISTA (COLETADO CAIXA) |  |  |  |  | SINAPI |  | H | 1 |  | 0.77 |  | 0.77
[9 empty] | TOTAL ENCARGOS COMPLEMENTARES: |  |  |  | 4.88
MAO DE OBRA | [5 empty] | FONTE |  | UNID | COEFICIENTE |  | PREÇO UNITÁRIO |  | TOTAL
00044503 | JARDINEIRO (HORISTA) |  |  |  |  | SINAPI |  | H | 1 |  | 17.27 |  | 17.27
[9 empty] | TOTAL MAO DE OBRA: |  |  |  | 17.27
SERVICO | [5 empty] | FONTE |  | UNID | COEFICIENTE |  | PREÇO UNITÁRIO |  | TOTAL
95390 | CURSO DE CAPACITAÇÃO PARA JARDINEIRO (ENCARGOS COMPLEMENTARES) - HORISTA |  |  |  |  | SINAPI |  | H | 1 |  | 0.07 |  | 0.07
[9 empty] | TOTAL SERVICO: |  |  |  | 0.07
[9 empty] | VALOR: |  |  |  | 22.22

## CRONOGRAMA
CRONOGRAMA FÍSICO - FINANCEIRO
ITEM | DESCRIÇÃO | VALOR (R$) | MÊS 1 | MÊS 2 | MÊS 3 | MÊS 4 | MÊS 5 | MÊS 6 | Total parcela
1 | SERVIÇOS PRELIMINARES | 93486.33 | 70% | 6% | 6% | 6% | 6% | 6% | 100%
|  |  | 65440.43 | 5609.18 | 5609.18 | 5609.18 | 5609.18 | 5609.18 | 93486.33
2 | ADMINISTRAÇÃO LOCAL | 306521.14 | 6.77% | 11.23% | 17.79% | 25.69% | 29.1% | 9.42% | 100%
|  |  | 20751.48 | 34422.32 | 54530.11 | 78745.28 | 89197.65 | 28874.3 | 306521.14
3 | DEMOLIÇÕES E REMOÇÕES | 47381.97 | 80% | 20% |  |  |  |  | 100%
|  |  | 37905.58 | 9476.39 |  |  |  |  | 47381.97
4 | TRABALHOS EM TERRA | 439806.33 | 20% | 30% | 30% | 20% |  |  | 100%
|  |  | 87961.27 | 131941.9 | 131941.9 | 87961.26 |  |  | 439806.33
5 | DRENAGEM | 422319.23 |  | 40% | 20% | 20% |  | 20% | 100%
|  |  |  | 168927.69 | 84463.85 | 84463.85 |  | 84463.84 | 422319.23
6 | MURO CONTENÇÃO - RAMO D | 32848.36 |  |  |  | 100% |  |  | 100%
[6 empty] | 32848.36 |  |  | 32848.36
7 | MURO CONTENÇÃO - RAMO E | 82201.13 |  |  |  | 50% | 50% |  | 100%
[6 empty] | 41100.57 | 41100.56 |  | 82201.13
8 | PAVIMENTAÇÃO | 1320909.41 |  |  | 20% | 30% | 50% |  | 100%
[5 empty] | 264181.88 | 396272.82 | 660454.71 |  | 1320909.41
9 | SINALIZAÇÃO HORIZONTAL | 33192.29 | [5 empty] | 100% | 100%
[8 empty] | 33192.29 | 33192.29
10 | SINALIZAÇÃO VERTICAL | 8754.29 | [5 empty] | 100% | 100%
[8 empty] | 8754.29 | 8754.29
11 | URBANIZAÇÃO E OBRAS COMPLEMENTARES | 264420.91 |  |  |  | 20% | 30% | 50% | 100%
[6 empty] | 52884.18 | 79326.27 | 132210.46 | 264420.91
|  | 3051841.39 | 6.949% | 11.48% | 17.72% | 25.55% | 28.69% | 9.604% | 3051841.39
|  |  | 212058.76 | 350377.48 | 540726.92 | 779885.5 | 875688.37 | 293104.36
|  |  | 6.949% | 18.43% | 36.15% | 61.7% | 90.4% | 100%
|  |  | 212058.76 | 562436.24 | 1103163.16 | 1883048.66 | 2758737.03 | 3051841.39