## PLANILHA SINTÉTICA
OBJETO: CONTRATAÇÃO DE EMPRESA ESPECIALIZADA EM IMPLANTAÇÃO VIÁRIA DE ROTATÓRIA - INTERSEÇÃO MANGUEIRA - LOCALIZADA NO CRUZAMENTO DA AVENIDA FRIMISA/DOUTOR ANGELO TEIXEIRA DA COSTA COM AVENIDA A E RUA PEDRO JOSÉ DE CARVALHO – BAIRRO FRIMISA, SANTA LUZIA, MINAS GERAIS.
PLANILHA ORÇAMENTÁRIA
NÃO DESONERADO ¦ SINAPI MAR./2022 ¦ SETOP MAR./2022¦ SUDECAP FEV./2022 ¦ SICRO JAN./2022 | [6 empty] | BDI: | 21.35%
ITEM | FONTE | CÓDIGO | DESCRIÇÃO | UNID. | QUANT. | PR. UNIT. S / BDI | PR. UNIT. C / BDI | PR. TOTAL C / BDI
|  |  | TOTAL GERAL |  |  |  |  | 2734096.1826
1 |  |  | SERVIÇOS PRELIMINARES |  | 0 |  |  | 86119.02
1.1 | SETOP | ED-16660 | FORNECIMENTO E COLOCAÇÃO DE PLACA DE OBRA EM CHAPA GALVANIZADA #26, ESP. 0,45 MM, PLOTADA COM ADESIVO VINÍLICO, AFIXADA COM REBITES 4,8X40 MM, EM ESTRUTURA METÁLICA DE METALON 20X20 MM, ESP. 1,25 MM, INCLUSIVE SUPORTE EM EUCALIPTO AUTOCLAVADO PINTADO COM TINTA PVA DUAS (2) DEMÃOS | m2 | 4.5 | 168.31 | 204.24 | 919.08
1.2 | SETOP | IIO-LIG-005 | LIGAÇÃO DE ÁGUA PROVISÓRIA PARA CANTEIRO, INCLUSIVE HIDRÔMETRO E CAVALETE PARA MEDIÇÃO DE ÁGUA - ENTRADA PRINCIPAL, EM AÇO GALVANIZADO DN 20MM (1/2") - PADRÃO CONCESSIONÁRIA | un | 1 | 296.14 | 359.37 | 359.37
1.3 | SETOP | IIO-LIG-010 | LIGAÇÃO PROVISÓRIA DE LUZ E FORÇA-PADRÃO PROVISÓRIO 30KVA | U | 1 | 511.95 | 621.25 | 621.25
1.4 | SUDECAP | 01.02.07 | BARRACAO DE OBRA - VESTIARIO TIPO II | UN | 1 | 9821.33 | 11918.18 | 11918.18
1.5 | SUDECAP | 01.02.21 | BARRACAO DE OBRA - INSTALAÇAO SANITARIA TIPO II | UN | 1 | 6270.8 | 7609.62 | 7609.62
1.6 | SUDECAP | 01.01.11 | ESCRITORIO DE OBRA - ESCRITORIO DE EMPREITEIRA TIPO I | UN | 1 | 6267.24 | 7605.3 | 7605.3
1.7 | SUDECAP | 01.02.13 | BARRACAO DE OBRA - DEPOSITO E FERRAMENTARIA TIPO II | UN | 1 | 5265.84 | 6390.1 | 6390.1
1.8 | SUDECAP | 01.02.25 | BARRACAO DE OBRA - REFEITORIO TIPO I | UN | 1 | 3904.46 | 4738.06 | 4738.06
1.9 | SUDECAP | 01.04.02 | TAPUME PADRAO SUDECAP (TIPO I, II E III) - COMPENSADO 10MM FIXAÇAO ENTERRADA | M | 50 | 78.83 | 95.66 | 4783
1.10 | SUDECAP | 01.04.09 | TAPUME PADRAO SUDECAP (TIPO I, II E III) - TELA-TAPUME DE POLIPROPILENO H= 1,20 M, INCL. BASE | M | 500 | 6.3 | 7.65 | 3825
1.11 | SUDECAP | 01.11.06 | SINALIZAÇAO - CONE MASTER 75CM BASE DE BORRACHA CORPO POLIETILEN | UN | 100 | 63.14 | 76.62 | 7662
1.12 | SUDECAP | 01.11.04 | SINALIZAÇAO - PLACA 0,50X0,50M CH.GALV.22 CAVALETE METALON 20X20 | UNMES | 120 | 8.25 | 10.01 | 1201.2
1.13 | SUDECAP | 01.11.05 | SINALIZAÇAO - FAIXA 6,0X0,80M TECIDO MORIM SUPORTE EM EUCALIPTO | UN | 10 | 137.11 | 166.38 | 1663.8
1.14 | SUDECAP | 01.11.08 | SINALIZAÇAO - SINALIZADOR ELET.MONOLIGHT LED 60 A 70 FLASHES/MIN | UN | 25 | 106.65 | 129.42 | 3235.5
1.15 | SUDECAP | 43.01.03 | TOPOGRAFIA - EQUIPE DE TOPOGRAFIA - OBRA | MES | 1 | 19437.63 | 23587.56 | 23587.56
2 |  |  | ADMINISTRAÇÃO LOCAL |  |  |  | 0 | 229890.86
2.1 | COMPOSIÇÃO | CP-ADM | ADMINISTRAÇÃO LOCAL | UN | 1 | 189444.47 | 229890.86 | 229890.86
3 |  |  | DEMOLIÇÕES E REMOÇÕES |  |  |  | 0 | 40456.4225
3.1 | SUDECAP | 02.11.07 | DEMOLIÇAO DE PASSEIO E PAVIMENTO - DE REVESTIMENTO ASFALTICO COM EQUIP. PNEUMATICO | M2 | 2135 | 10.42 | 12.64 | 26986.4
3.2 | SUDECAP | 02.14.01 | DEMOLIÇAO MANUAL, DE ALVENARIA INCL. AFASTAMENTO - DE ALVENARIA DE TIJOLOS E BLOCOS | M3 | 25 | 79.81 | 96.85 | 2421.25
3.3 | SUDECAP | 02.15.01 | REMOÇAO DE MEIO-FIO - PREMOLDADO DE CONCRETO | M | 400 | 6.21 | 7.54 | 3016
3.4 | SUDECAP | 03.12.03 | CARGA DE MATERIAL DE QQUER NATUREZA SOBRE CAMINHAO - MECANICA | M3 | 155.75 | 1.87 | 2.27 | 353.5525
3.5 | SUDECAP | 02.28.04 | TRANSPORTE DE MATERIAL DEMOLIDO EM CAMINHAO - DMT > 5 KM | M3KM | 1868.4 | 1.28 | 1.55 | 2896.02
3.6 | SUDECAP | 02.31.01 | SUPRESSAO DE ARVORE - SUP. ARVORE PEQ. PORTE (ATE 3M)INCLUS. CORTE LENHA | UN | 20 | 108.18 | 131.28 | 2625.6
3.7 | SUDECAP | 02.31.02 | SUPRESSAO DE ARVORE - SUPRESSAO ARVORE MEDIO PORTE INCLUS. CORTE LINHA | UN | 10 | 177.8 | 215.76 | 2157.6
4 |  |  | TRABALHOS EM TERRA |  |  |  | 0 | 388712.971
4.1 | SUDECAP | 03.01.02 | DESMATAMENTO, DESTOCAMENTO E LIMPEZA DO TERRENO - DESMATAMENTO,DESTOC.E LIMPEZA,INCL.TRANSP. ATE 50M | M2 | 5320 | 0.54 | 0.66 | 3511.2
4.2 | SUDECAP | 03.05.01 | ESCAVAÇAO E CARGA MECANIZADA - EM MATERIAL DE 1ª CATEGORIA | M3 | 13020.7 | 4.73 | 5.74 | 74738.818
4.3 | SUDECAP | 03.12.03 | CARGA DE MATERIAL DE QQUER NATUREZA SOBRE CAMINHAO - MECANICA | M3 | 1064 | 1.87 | 2.27 | 2415.28
4.4 | SUDECAP | 03.13.01 | TRANSPORTE DE MATERIAL DE QUALQUER NATUREZA - DMT <= 1 KM | M3 | 1465.1 | 2.47 | 3 | 4395.3
4.5 | SINAPI | 95875 | TRANSPORTE COM CAMINHÃO BASCULANTE DE 10 M³, EM VIA URBANA PAVIMENTADA, DMT ATÉ 30 KM (UNIDADE: M3XKM). AF_07/2020 | M3XKM | 151435.2 | 1.59 | 1.93 | 292269.936
4.6 | SUDECAP | 03.15.01 | ATERRO COMPACTADO - COM ROLO VIBRATORIO | M3 | 2159 | 3.48 | 4.22 | 9110.98
4.7 | SETOP | RO-42263 | ESPALHAMENTO DE MATERIAL EM BOTA-FORA | M3 | 9875.9 | 0.19 | 0.23 | 2271.457
5 |  |  | DRENAGEM |  |  |  | 0 | 399709.7304
5.1 | SUDECAP | 19.30.05 | SARJETA - PADRAO SUDECAP - TIPO B - (50X10)CM - DES-R01 | M | 449.73 | 20.39 | 24.74 | 11126.3202
5.2 | SICRO3 | 2003309 | VALETA DE PROTEÇÃO DE CORTES COM REVESTIMENTO DE CONCRETO - VPC 04 - AREIA E BRITA COMERCIAIS | M | 198.5 | 63.62 | 77.2 | 15324.2
5.3 | SICRO3 | 2003403 | DESCIDA D'ÁGUA DE CORTES EM DEGRAUS - DCD 04 - AREIA E BRITA COMERCIAIS | M | 2.5 | 488.38 | 592.65 | 1481.625
5.4 | SICRO3 | 2003477 | CAIXA COLETORA DE SARJETA - CCS 01 - COM GRELHA DE CONCRETO - TCC 01 - AREIA E BRITA COMERCIAIS | UN | 1 | 2511.83 | 3048.11 | 3048.11
5.5 | SUDECAP | 19.18.03 | POÇO DE VISITA TIPO A - PADRAO SUDECAP - D= 600 MM | UN | 7 | 1657.4 | 2011.25 | 14078.75
5.6 | SUDECAP | 19.21.02 | CHAMINE DE POÇO DE VISITA - PADRAO SUDECAP - TIPO B-ANEL CONCRETO CA-1, C/ DEGRAUS EM AÇO CA 25 | M | 11.12 | 351.26 | 426.25 | 4739.9
5.7 | SUDECAP | 19.22.02 | TAMPAO DE POÇO DE VISITA - FERRO FUNDIDO NODULAR | UN | 7 | 709.14 | 860.54 | 6023.78
5.8 | SUDECAP | 19.11.01 | CAIXA PARA BOCA LOBO - SIMPLES | UN | 1 | 964.01 | 1169.83 | 1169.83
5.9 | SUDECAP | 19.11.02 | CAIXA PARA BOCA LOBO - DUPLA | UN | 8 | 1748.84 | 2122.22 | 16977.76
5.10 | SUDECAP | 19.14.02 | CANTONEIRA PARA BOCA DE LOBO - TIPO B (CONCRETO) - PADRAO SUDECAP | UN | 17 | 86.39 | 104.83 | 1782.11
5.11 | SUDECAP | 19.13.02 | CONJUNTO QUADRO E GRELHA PARA BOCA DE LOBO - TIPO B (CONCRETO) - PADRAO SUDECAP | UN | 17 | 255.53 | 310.09 | 5271.53
5.12 | SUDECAP | 19.12.01 | ALTEAMENTO DE CAIXA PARA BOCA DE LOBO - SIMPLES | M | 2.5 | 879.55 | 1067.33 | 2668.325
5.13 | SUDECAP | 03.18.02 | ESCAVAÇAO MECANICA DE VALAS COM DESCARGA LATERAL - 1.5 M < H <= 3.0 M | M3 | 1397.53 | 4.24 | 5.15 | 7197.2795
5.14 | SUDECAP | 19.32.02 | ESCORAMENTO DESCONTINUO DE VALAS - PADRAO SUDECAP - TIPO B - MADEIRA ROLIÇA D= 11 A 15 CM | M2 | 1796.78 | 27.97 | 33.94 | 60982.7132
5.15 | SUDECAP | 19.33.01 | ESCORAMENTO CONTINUO DE VALAS - PADRAO SUDECAP - TIPO A - MADEIRA ROLIÇA D= 11 A 15 CM | M2 | 898.39 | 80.04 | 97.13 | 87260.6207
5.16 | SETOP | RO-40239 | APILOAMENTO DE FUNDO DE VALAS | M2 | 386.12 | 3.03 | 3.68 | 1420.9216
5.17 | SUDECAP | 19.08.01 | FORMA PARA BERÇO - EM TABUA, INCLUSIVE DESFORMA | M2 | 196.48 | 19.37 | 23.51 | 4619.2448
5.18 | SUDECAP | 19.07.01 | CONCRETO PARA BERÇO DE REDE TUBULAR - TRAÇO 1:3:6, INCLUSIVE LANÇAMENTO | M3 | 110.74 | 397.4 | 482.24 | 53403.2576
5.19 | SUDECAP | 19.05.01 | REDE TUB. CONCRETO CIMENTO ARI PLUS RS CLASSE PA-2 - DN= 400 MM | M | 69 | 131.27 | 159.3 | 10991.7
5.20 | SUDECAP | 19.05.03 | REDE TUB. CONCRETO CIMENTO ARI PLUS RS CLASSE PA-2 - DN= 600 MM | M | 254 | 202.22 | 245.39 | 62329.06
5.21 | SUDECAP | 03.22.01 | REATERRO DE VALA - MANUAL | M3 | 166.2 | 37.27 | 45.23 | 7517.226
5.22 | SUDECAP | 03.22.02 | REATERRO DE VALA - COMPACTADO COM EQUIP. PLACA VIBRATORIA OU EQUIVALENTE | M3 | 1026.06 | 16.3 | 19.78 | 20295.4668
6 |  |  | MURO CONTENÇÃO - RAMO D |  |  |  |  | 34574.5172
6.1 | SUDECAP | 06.09.25 | CONCRETO USINADO BOMBEADO LANÇADO EM ESTRUTURA - FCK >= 25 MPA, BRITA CALCÁRIA, USINADO BOMBEÁVEL, LANÇADO EM ESTRUTURA | M3 | 16.65 | 395.57 | 480.02 | 7992.333
6.2 | SUDECAP | 40.20.25 | FORMA E ESCORAMENTO - FORMA DE COMPENSADO RESINADO E=20MM TIPO E (5 APR) | M2 | 16.94 | 61.35 | 74.45 | 1261.183
6.3 | SETOP | AUX-CON-010 | CONCRETO MAGRO, TRAÇO 1:3:6, PREPARADO EM OBRA COM BETONEIRA, SEM FUNÇÃO ESTRUTURAL | m3 | 0.1 | 269.63 | 327.2 | 32.72
6.4 | SINAPI | 102725 | DRENO BARBACÃ, DN 75 MM, COM MATERIAL DRENANTE. AF_07/2021 | UN | 11 | 21.44 | 26.02 | 286.22
6.5 | SINAPI | 102704 | TUBO DE PEAD CORRUGADO PERFURADO, DN 100 MM, PARA DRENO - FORNECIMENTO E ASSENTAMENTO. AF_07/2021 | M | 38.85 | 9.64 | 11.7 | 454.545
6.6 | SINAPI | 92791 | CORTE E DOBRA DE AÇO CA-60, DIÂMETRO DE 5,0 MM, UTILIZADO EM ESTRUTURAS DIVERSAS, EXCETO LAJES. AF_12/2015 | KG | 366 | 10.8 | 13.11 | 4798.26
6.7 | SINAPI | 92792 | CORTE E DOBRA DE AÇO CA-50, DIÂMETRO DE 6,3 MM, UTILIZADO EM ESTRUTURAS DIVERSAS, EXCETO LAJES. AF_12/2015 | KG | 469 | 10.83 | 13.14 | 6162.66
6.8 | SINAPI | 92793 | CORTE E DOBRA DE AÇO CA-50, DIÂMETRO DE 8,0 MM, UTILIZADO EM ESTRUTURAS DIVERSAS, EXCETO LAJES. AF_12/2015 | KG | 838 | 10.71 | 13 | 10894
6.9 | SUDECAP | 05.09.02 | FORNECIMENTO E LANÇAMENTO DE MATERIAL DRENANTE - BRITA | M3 | 16.36 | 121.74 | 147.73 | 2416.8628
6.10 | SETOP | RO-40980 | MANTA GEOTÊXTIL NÃO TECIDA, A/180, OP/20 OU SIMILAR, RESISTÊNCIA À TRAÇÃO DE 12 KN/M2 (INCLUINDO FORNECIMENTO, TRANSPORTE E COLOCAÇÃO) | M2 | 81.82 | 2.78 | 3.37 | 275.7334
7 |  |  | MURO CONTENÇÃO - RAMO E |  |  |  | 0 | 89363.4975
7.1 | SUDECAP | 06.09.25 | CONCRETO USINADO BOMBEADO LANÇADO EM ESTRUTURA - FCK >= 25 MPA, BRITA CALCÁRIA, USINADO BOMBEÁVEL, LANÇADO EM ESTRUTURA | M3 | 20.25 | 395.57 | 480.02 | 9720.405
7.2 | SUDECAP | 40.20.25 | FORMA E ESCORAMENTO - FORMA DE COMPENSADO RESINADO E=20MM TIPO E (5 APR) | M2 | 22.33 | 61.35 | 74.45 | 1662.4685
7.3 | SETOP | AUX-CON-010 | CONCRETO MAGRO, TRAÇO 1:3:6, PREPARADO EM OBRA COM BETONEIRA, SEM FUNÇÃO ESTRUTURAL | m3 | 0.05 | 269.63 | 327.2 | 16.36
7.4 | SINAPI | 102725 | DRENO BARBACÃ, DN 75 MM, COM MATERIAL DRENANTE. AF_07/2021 | UN | 25 | 21.44 | 26.02 | 650.5
7.5 | SINAPI | 102704 | TUBO DE PEAD CORRUGADO PERFURADO, DN 100 MM, PARA DRENO - FORNECIMENTO E ASSENTAMENTO. AF_07/2021 | M | 50.75 | 9.64 | 11.7 | 593.775
7.6 | SINAPI | 92791 | CORTE E DOBRA DE AÇO CA-60, DIÂMETRO DE 5,0 MM, UTILIZADO EM ESTRUTURAS DIVERSAS, EXCETO LAJES. AF_12/2015 | KG | 350 | 10.8 | 13.11 | 4588.5
7.7 | SINAPI | 92792 | CORTE E DOBRA DE AÇO CA-50, DIÂMETRO DE 6,3 MM, UTILIZADO EM ESTRUTURAS DIVERSAS, EXCETO LAJES. AF_12/2015 | KG | 932 | 10.83 | 13.14 | 12246.48
7.8 | SINAPI | 92793 | CORTE E DOBRA DE AÇO CA-50, DIÂMETRO DE 8,0 MM, UTILIZADO EM ESTRUTURAS DIVERSAS, EXCETO LAJES. AF_12/2015 | KG | 1274 | 10.71 | 13 | 16562
7.9 | SINAPI | 92794 | CORTE E DOBRA DE AÇO CA-50, DIÂMETRO DE 10,0 MM, UTILIZADO EM ESTRUTURAS DIVERSAS, EXCETO LAJES. AF_12/2015 | KG | 839 | 9.87 | 11.98 | 10051.22
7.10 | SINAPI | 92796 | CORTE E DOBRA DE AÇO CA-50, DIÂMETRO DE 16,0 MM, UTILIZADO EM ESTRUTURAS DIVERSAS, EXCETO LAJES. AF_12/2015 | KG | 2134 | 8.34 | 10.12 | 21596.08
7.11 | SUDECAP | 05.09.02 | FORNECIMENTO E LANÇAMENTO DE MATERIAL DRENANTE - BRITA | M3 | 19.05 | 121.74 | 147.73 | 2814.2565
7.12 | SETOP | RO-40980 | MANTA GEOTÊXTIL NÃO TECIDA, A/180, OP/20 OU SIMILAR, RESISTÊNCIA À TRAÇÃO DE 12 KN/M2 (INCLUINDO FORNECIMENTO, TRANSPORTE E COLOCAÇÃO) | M2 | 95.25 | 2.78 | 3.37 | 320.9925
7.13 | SETOP | FUN-TRA-035 | PERFURAÇÃO DE ESTACA BROCA A TRADO MECANIZADO D = 300 MM | m | 306 | 23 | 27.91 | 8540.46
8 |  |  | PAVIMENTAÇÃO |  |  |  | 0 | 1174220.27
8.1 | SINAPI | 100576 | REGULARIZAÇÃO E COMPACTAÇÃO DE SUBLEITO DE SOLO PREDOMINANTEMENTE ARGILOSO. AF_11/2019 | M2 | 6080 | 1.63 | 1.98 | 12038.4
8.2 | SUDECAP | 20.04.03 | SUB-BASE ESTAB. GRANUL. ENERGIA PROCTOR INTERMED. - COM BRITA BICA CORRIDA (AGREGADO DE PEDREIRA) | M3 | 1166 | 141.6 | 171.83 | 200353.78
8.3 | SUDECAP | 20.06.03 | BASE ESTAB. GRANUL.COMPACT.ENERG.PROCTOR INTERMED. - COM BRITA BICA CORRIDA (AGREGADO DE PEDREIRA) | M3 | 818 | 145.43 | 176.48 | 144360.64
8.4 | SUDECAP | 20.10.03 | TRANSPORTE DE MATERIAL DE QUALQUER NATUREZA - DMT > 10KM | TxKM | 59520 | 0.64 | 0.78 | 46425.6
8.5 | SETOP | OBR-VIA-160 | IMPRIMAÇÃO (EXECUÇÃO E FORNECIMENTO DO MATERIAL BETUMINOSO, EXCLUSIVE TRANSPORTE DO MATERIAL BETUMINOSO) | M2 | 5250 | 3.96 | 4.81 | 25252.5
8.6 | SINAPI | 96402 | EXECUÇÃO DE PINTURA DE LIGAÇÃO COM EMULSÃO ASFÁLTICA RR-2C. AF_11/2019 | M2 | 9720 | 2.14 | 2.6 | 25272
8.7 | SINAPI | 95996 | EXECUÇÃO DE PAVIMENTO COM APLICAÇÃO DE CONCRETO ASFÁLTICO, CAMADA DE BINDER - EXCLUSIVE CARGA E TRANSPORTE. AF_11/2019 | M3 | 242.92 | 1092.23 | 1325.42 | 321971.0264
8.8 | SINAPI | 95995 | EXECUÇÃO DE PAVIMENTO COM APLICAÇÃO DE CONCRETO ASFÁLTICO, CAMADA DE ROLAMENTO - EXCLUSIVE CARGA E TRANSPORTE. AF_11/2019 | M3 | 242.92 | 1259.44 | 1528.33 | 371261.9236
8.9 | SUDECAP | 20.10.03 | TRANSPORTE DE MATERIAL DE QUALQUER NATUREZA - DMT > 10KM | TxKM | 34980 | 0.64 | 0.78 | 27284.4
9 |  |  | SINALIZAÇÃO HORIZONTAL |  |  |  | 0 | 30699.0723
9.1 | SINAPI | 102512 | PINTURA DE EIXO VIÁRIO SOBRE ASFALTO COM TINTA RETRORREFLETIVA A BASE DE RESINA ACRÍLICA COM MICROESFERAS DE VIDRO, APLICAÇÃO MECÂNICA COM DEMARCADORA AUTOPROPELIDA. AF_05/2021 | M | 1351 | 3.26 | 3.96 | 5349.96
9.2 | SINAPI | 102509 | PINTURA DE FAIXA DE PEDESTRE OU ZEBRADA TINTA RETRORREFLETIVA A BASE DE RESINA ACRÍLICA COM MICROESFERAS DE VIDRO, E = 30 CM, APLICAÇÃO MANUAL. AF_05/2021 | M2 | 37.94 | 18.97 | 23.02 | 873.3788
9.3 | SICRO3 | 5214010 | PINTURA DE FAIXA COM PLÁSTICO A FRIO BICOMPONENTE À BASE DE RESINAS METACRÍLICAS POR EXTRUSÃO (PLANO) - ESPESSURA DE 3,0 MM | M2 | 66.01 | 200.93 | 243.83 | 16095.2183
9.4 | SICRO3 | 5213408 | PINTURA DE FAIXA COM TERMOPLÁSTICO POR ASPERSÃO - ESPESSURA DE 1,5 MM | M2 | 26.62 | 31.36 | 38.06 | 1013.1572
9.5 | SICRO3 | 5213358 | LAMINADO ELASTOPLÁSTICO PARA SINALIZAÇÃO HORIZONTAL - ESPESSURA DE 1,5 MM - FORNECIMENTO E IMPLANTAÇÃO | M2 | 22.26 | 193.9 | 235.3 | 5237.778
9.6 | SETOP | OBR-VIA-230 | TACHÃO REFLETIVO TIPO SHTRG, COM CATADIÓPTRICO NAS DUAS FACES (EXECUÇÃO, INCLUINDO FORNECIMENTO, COLOCAÇÃO E TRANSPORTE DE TODOS OS MATERIAIS) | U | 20 | 46.58 | 56.52 | 1130.4
9.7 | SETOP | OBR-VIA-225 | TACHÃO REFLETIVO TIPO SHTRG, COM CATADIÓPTRICO EM APENAS UMA FACE (EXECUÇÃO, INCLUINDO FORNECIMENTO, COLOCAÇÃO E TRANSPORTE DE TODOS OS MATERIAIS) | U | 18 | 45.74 | 55.51 | 999.18
10 |  |  | SINALIZAÇÃO VERTICAL |  |  |  | 0 | 8475.1532
10.1 | SETOP | RO-41844 | PLACA DE AÇO CARBONO COM PELÍCULA REFLETIVA GRAU TÉCNICO TIPO I DA ABNT - PLACA QUADRADA (EXECUÇÃO, INCLUINDO FORNECIMENTO E TRANSPORTE DE TODOS OS MATERIAIS, INCLUSIVE POSTE DE SUSTENTAÇÃO) | M2 | 1.5 | 353.38 | 428.83 | 643.245
10.2 | SETOP | RO-41841 | PLACA DE AÇO CARBONO COM PELÍCULA REFLETIVA GRAU TÉCNICO TIPO I DA ABNT - PLACA CIRCULAR (EXECUÇÃO, INCLUINDO FORNECIMENTO E TRANSPORTE DE TODOS OS MATERIAIS, INCLUSIVE POSTE DE SUSTENTAÇÃO) | M2 | 3.53 | 363.69 | 441.34 | 1557.9302
10.3 | SETOP | RO-42193 | PLACA DE AÇO CARBONO COM PELÍCULA REFLETIVA GRAU TÉCNICO TIPO I DA ABNT - PLACA RETANGULAR (EXECUÇÃO, INCLUINDO FORNECIMENTO E TRANSPORTE DE TODOS OS MATERIAIS, INCLUSIVE POSTE DE SUSTENTAÇÃO) | M2 | 12.42 | 371.26 | 450.52 | 5595.4584
10.4 | SETOP | RO-42195 | PLACA DE AÇO CARBONO COM PELÍCULA REFLETIVA GRAU TÉCNICO TIPO I DA ABNT - MARCADOR DE PERIGO 0,30 X 0,90M (EXECUÇÃO, INCLUINDO FORNECIMENTO E TRANSPORTE DE TODOS OS MATERIAIS, INCLUSIVE POSTE DE SUSTENTAÇÃO) | M2 | 1.62 | 151.98 | 184.43 | 298.7766
10.5 | SETOP | RO-41842 | PLACA DE AÇO CARBONO COM PELÍCULA REFLETIVA GRAU TÉCNICO TIPO I DA ABNT - PLACA OCTOGONAL (EXECUÇÃO, INCLUINDO FORNECIMENTO E TRANSPORTE DE TODOS OS MATERIAIS, INCLUSIVE POSTE DE SUSTENTAÇÃO) | M2 | 0.91 | 343.88 | 417.3 | 379.743
11 |  |  | URBANIZAÇÃO E OBRAS COMPLEMENTARES |  |  |  | 0 | 251874.6685
11.1 | SINAPI | 93679 | EXECUÇÃO DE PASSEIO EM PISO INTERTRAVADO, COM BLOCO RETANGULAR COLORIDO DE 20 X 10 CM, ESPESSURA 6 CM. AF_12/2015 | M2 | 821 | 72.1 | 87.49 | 71829.29
11.2 | SUDECAP | 15.22.11 | PISO DE LADRILHO HIDRAULICO - 20 X 20 CM, TATIL EM COR AMARELA/VERMELHA | M2 | 31 | 57.81 | 70.15 | 2174.65
11.3 | SUDECAP | 21.03.03 | MEIO FIO E CORDAO - PADRAO SUDECAP - MEIO FIO EM CONCRETO PRE-MOLDADO FCK>=20MPA, PADRÃO SUDECAP TIPO A, 30 X 14,2/12 (H X L1/L2), COMPRIMENTO 80 CM | M | 779.55 | 33.98 | 41.23 | 32140.8465
11.4 | SUDECAP | 21.07.01 | LANÇAMENTO E ESPALHAMENTO DE MATERIAIS EM PASSEIO - SOLO EM AREA DE PASSEIO | M3 | 164.2 | 12.43 | 15.08 | 2476.136
11.5 | SUDECAP | 21.29.02 | BARREIRA DE SEGURANÇA DE CONCRETO - BARREIRA NEW JERSEY - SIMPLES - PADRÃO DER | M | 39.5 | 331.87 | 402.72 | 15907.44
11.6 | SICRO3 | 3713600 | DEFENSA MALEÁVEL SIMPLES - FORNECIMENTO E IMPLANTAÇÃO | M | 97.5 | 520.59 | 631.74 | 61594.65
11.7 | Composição | CP-01 | PLANTIO DE GRAMA ESMERALDA EM PLACAS | M2 | 2315 | 12.15 | 14.74 | 34123.1
11.8 | Composição | CP-02 | PLANTIO DE GRAMA ESMERALDA EM PLACAS TALUDES | M2 | 1748.4 | 14.91 | 18.09 | 31628.556

## CRONOGRAMA
OBJETO: CONTRATAÇÃO DE EMPRESA ESPECIALIZADA EM IMPLANTAÇÃO VIÁRIA DE ROTATÓRIA - INTERSEÇÃO MANGUEIRA - LOCALIZADA NO CRUZAMENTO DA AVENIDA FRIMISA/DOUTOR ANGELO TEIXEIRA DA COSTA COM AVENIDA A E RUA PEDRO JOSÉ DE CARVALHO – BAIRRO FRIMISA, SANTA LUZIA, MINAS GERAIS.
CRONOGRAMA FÍSICO-FINANCEIRO
CÓDIGO | DISCRIMINAÇÃO | VALOR | MÊS
|  |  | 1 | 2 | 3 | 4 | 5 | 6
1 | SERVIÇOS PRELIMINARES | 86119.02 | 70% | 6% | 6% | 6% | 6% | 6%
|  |  | 60283.314 | 5167.1412 | 5167.1412 | 5167.1412 | 5167.1412 | 5167.1412
2 | ADMINISTRAÇÃO LOCAL | 229890.86 | 6.771% | 11.23% | 17.79% | 25.69% | 29.1% | 9.425%
|  |  | 15566.7932 | 25807.9108 | 40897.1191 | 59061.1516 | 66890.877 | 21667.0082
3 | DEMOLIÇÕES E REMOÇÕES | 40456.4225 | MÊS 1: 80%; MÊS 2: 20%
|  |  | 32365.138 | 8091.2845
4 | TRABALHOS EM TERRA | 388712.971 | 20% | 30% | 30% | 20%
|  |  | 77742.5942 | 116613.8913 | 116613.8913 | 77742.5942
5 | DRENAGEM | 399709.7304 |  | 40% | 20% | 20% |  | 20%
|  |  |  | 159883.8922 | 79941.9461 | 79941.9461 |  | 79941.9461
6 | MURO CONTENÇÃO - RAMO D | 34574.5172 | MÊS 4: 100%
34574.5172
7 | MURO CONTENÇÃO - RAMO E | 89363.4975 | MÊS 4: 50%; MÊS 5: 50%
[6 empty] | 44681.7487 | 44681.7487
8 | PAVIMENTAÇÃO | 1174220.27 | MÊS 3: 20%; MÊS 4: 30%; MÊS 5: 50%
[5 empty] | 234844.054 | 352266.081 | 587110.135
9 | SINALIZAÇÃO HORIZONTAL | 30699.0723 | MÊS 6: 100%
30699.0723
10 | SINALIZAÇÃO VERTICAL | 8475.1532 | MÊS 6: 100%
8475.1532
11 | URBANIZAÇÃO E OBRAS COMPLEMENTARES | 251874.6685 | MÊS 4: 20%; MÊS 5: 30%; MÊS 6: 50%
[6 empty] | 50374.9337 | 75562.4005 | 125937.3342
% SIMPLES |  |  | 6.801% | 11.54% | 17.46% | 25.74% | 28.51% | 9.944%
R$ SIMPLES |  |  | 185957.8394 | 315564.12 | 477464.1516 | 703810.1138 | 779412.3025 | 271887.6553
% ACUMULADO |  |  | 6.801% | 18.34% | 35.81% | 61.55% | 90.06% | 100%
R$ ACUMULADO |  |  | 185957.8394 | 501521.9594 | 978986.1111 | 1682796.2248 | 2462208.5273 | 2734096.1826

## CPUs
Composições Analíticas com Preço Unitário
Composições Principais
Item | Código | Banco | Descrição | Und | Quant. | Valor Unit | Total
1.1 | Código | Banco | Descrição | Und | Quant. | Valor Unit | Total
Composição | ED-16660 | SETOP | FORNECIMENTO E COLOCAÇÃO DE PLACA DE OBRA EM CHAPA GALVANIZADA #26, ESP. 0,45 MM, PLOTADA COM ADESIVO VINÍLICO, AFIXADA COM REBITES 4,8X40 MM, EM ESTRUTURA METÁLICA DE METALON 20X20 MM, ESP. 1,25 MM, INCLUSIVE SUPORTE EM EUCALIPTO AUTOCLAVADO PINTADO COM TINTA PVA DUAS (2) DEMÃOS | m²
Insumo | ED-16671 | SETOP | FIXAÇÃO DE PLACA DE OBRA EM SUPORTE DE EUCALIPTO AUTOCLAVADO , INCLUSIVE PINTURA LÁTEX (PVA) EM SUPERFÍCIE DE MADEIRA, EM DUAS (2) DEMÃOS E ESCAVAÇÃO (MONTAGEM) | m² | 1 | 32.17 | 32.17
Insumo | ED-16670 | SETOP | PLACA DE OBRA EM CHAPA GALVANIZADA ENRIJECIDA , PLOTADA COM ADESIVO VINÍLICO, FIXADA COM REBITES 4,8X40MM, EM ESTRUTURA METÁLICA DE METALON 20X20MM, ESP. 1 ,25MM, EXCLUSIVE SUPORTE EM EUCALIPTO - PADRÃO GOVERNO DE MINAS GERAIS ( FABRICAÇÃO) | m² | 1 | 136.14 | 136.14
[6 empty] | VALOR TOTAL | 168.31
1.2 | Código | Banco | Descrição | Und | Quant. | Valor Unit | Total
Composição | IIO-LIG-005 | SETOP | LIGAÇÃO DE ÁGUA PROVISÓRIA PARA CANTEIRO, INCLUSIVE HIDRÔMETRO E CAVALETE PARA MEDIÇÃO DE ÁGUA - ENTRADA PRINCIPAL, EM AÇO GALVANIZADO DN 20MM (1/2") - PADRÃO CONCESSIONÁRIA | un
Composição Auxiliar | MAO-AJD-020 | SETOP | AJUDANTE DE BOMBEIRO/ENCANADOR COM ENCARGOS COMPLEMENTARES | hora | 0.18581 | 19.59 | 3.64
Composição Auxiliar | MAO-OFC-040 | SETOP | BOMBEIRO/ENCANADOR COM ENCARGOS COMPLEMENTARES | hora | 0.05 | 24.57 | 1.23
Composição Auxiliar | ED-15206 | SETOP | KIT CAVALETE PARA MEDIÇÃO DE ÁGUA, INSTALADO SOBRE PISO, EM AÇO GALVANIZADO DN 20MM (1/2") - PADRÃO CONCESSIONÁRIA LOCAL, INCLUSIVE BASE EM CONCRETO DE 25 MPA PARA CAVALETE, EXCLUSIVE HIDRÔMETRO | un | 1 | 230.23 | 230.23
Insumo | MATED- 15224 | SETOP | HIDRÔMETRO (APLICAÇÃO: MEDIDOR DE VAZÃO DE ÁGUA¦DIÂMETRO: 20MM (1/ 2")¦VAZÃO NOMINAL: 1,5(M3 /H)¦VAZÃO MÁXIMA: 3,0(M3/ H)¦COMPRIMENTO APROXIMADO: 115MM¦ PADRÃO: CONCESSIONÁRIA LOCAL) | un | 1 | 61.04 | 61.04
[6 empty] | VALOR TOTAL | 296.14
1.3 | Código | Banco | Descrição | Und | Quant. | Valor Unit | Total
Composição | IIO-LIG-010 | SETOP | LIGAÇÃO PROVISÓRIA DE LUZ E FORÇA-PADRÃO PROVISÓRIO 30KVA | U
Composição Auxiliar | MAO-AJD-015 | SETOP | AJUDANTE DE ELETRICISTA COM ENCARGOS COMPLEMENTARES | hora | 0.23043 | 20.44 | 4.71
Composição Auxiliar | MAO-OFC-035 | SETOP | ELETRICISTA COM ENCARGOS COMPLEMENTARES | hora | 0.2 | 25.49 | 5.1
Insumo | MATED- 11242 | SETOP | PADRAO DE ENTRADA PROVISÓRIO 30KVA TRIFÁSICO POSTE H=7M, 70A | un | 1 | 502.14 | 502.14
[6 empty] | VALOR TOTAL | 511.95
1.4 | Código | Banco | Descrição | Und | Quant. | Valor Unit | Total
Composição | 01.02.07 | SUDECAP | BARRACAO DE OBRA - VESTIARIO TIPO II | UN
Composição Auxiliar | 40.08.07 | SUDECAP | CONCRETO 1:3:6, B1-B2 CALCARIA - PREPARO | m³ | 4.444 | 334.09 | 1484.7
Composição Auxiliar | 40.24.15 | SUDECAP | ARGAMASSA DE CIMENTO E AREIA 1:3 | m³ | 1.0211 | 449.07 | 458.52
Composição Auxiliar | 40.60.53 | SUDECAP | INSTALAÇAO ELETRICA - VESTIARIO TIPO II | UN | 1 | 470.49 | 470.49
Composição Auxiliar | 47.02.03 | SUDECAP | PORTA EM COMPENSADO RESINADO 10MM 80X210CM | UN | 0.5 | 147.46 | 73.73
Insumo | 55.10.50 | SUDECAP | CARPINTEIRO | H | 47 | 22.11 | 1039.17
Insumo | 55.10.75 | SUDECAP | PEDREIRO | H | 17 | 22.11 | 375.87
Insumo | 55.10.81 | SUDECAP | PINTOR | H | 11 | 22.11 | 243.21
Insumo | 55.10.88 | SUDECAP | SERVENTE | H | 57.2994 | 15.53 | 889.86
Insumo | 60.30.10 | SUDECAP | TELA ARAME GALV. Nº 22 MALHA 1"(PINTEIRO) | m² | 6.188 | 10.56 | 65.35
Insumo | 62.01.05 | SUDECAP | CIMENTO PORTLAND COMUM ( CPIII-40 ) SC 50KG | KG | 136.14 | 0.52 | 70.79
Insumo | 65.70.15 | SUDECAP | FECHADURA CROMADA, COMPLETA, COM MAÇANETA E ROSETA EM AÇO INOX, CILINDRO EM LATÃO, DIMENSÕES DA MÁQUINA 55MM - 135X83X22MM (AXLXP) REF. 357 E172 MZ340 OU EQUIVALENTE | UN | 0.13 | 145 | 18.85
Insumo | 65.78.09 | SUDECAP | DOBRADIÇA CONVENCIONAL EM METAL CROMADO 3 1/2" X 2 1/4", SEM ANEL, COM PARAFUSOS, LINHA LEVE (NBR 7178) E=1,5MM, OU EQUIVALENTE | UN | 0.6 | 8.95 | 5.37
Insumo | 67.02.09 | SUDECAP | TELHA DE FIBROCIMENTO ONDULADA E = 4 MM, DE 1,22 X 0,50 M (SEM AMIANTO) | m² | 21.1365 | 19.66 | 415.54
Insumo | 67.02.10 | SUDECAP | TELHA DE FIBROCIMENTO ONDULADA E = 4 MM, DE 2,44 X 0,50 M (SEM AMIANTO) | m² | 14.091 | 21.23 | 299.15
Insumo | 71.01.05 | SUDECAP | TABUA DE MADEIRA APARELHADA *2,5 X 25* CM, MACARANDUBA, ANGELIM OU EQUIVALENTE DA REGIAO | m² | 4.7916 | 42 | 201.25
Insumo | 71.04.08 | SUDECAP | PECA DE MADEIRA DE PINUS 5,5X5,5 CM | M | 153.0738 | 2.18 | 333.7
Insumo | 71.14.06 | SUDECAP | CHAPA DE MADEIRA COMPENSADA RESINADA PARA FORMA DE CONCRETO, DE *2,2 X 1,1* M, E = 10 MM | m² | 55.66 | 31.4 | 1747.72
Insumo | 75.01.05 | SUDECAP | TINTA LATEX PVA PREMIUM, COR BRANCA | LATA | 1.8607 | 249.9 | 464.99
Insumo | 77.05.51 | SUDECAP | PREGO DE ACO POLIDO COM CABECA 18 X 30 (2 3/4 X 10) | KG | 4.8 | 13.62 | 65.38
Insumo | 83.25.47 | SUDECAP | ARMARIO PARA ROUPAS COM 4 PORTAS 200X72X40CM | UN | 1.1 | 997.9 | 1097.69
[6 empty] | VALOR TOTAL | 9821.33
1.5 | Código | Banco | Descrição | Und | Quant. | Valor Unit | Total
Composição | 01.02.21 | SUDECAP | BARRACAO DE OBRA - INSTALAÇAO SANITARIA TIPO II | UN
Composição Auxiliar | 40.08.07 | SUDECAP | CONCRETO 1:3:6, B1-B2 CALCARIA - PREPARO | m³ | 1.642 | 334.09 | 548.58
Composição Auxiliar | 40.24.15 | SUDECAP | ARGAMASSA DE CIMENTO E AREIA 1:3 | m³ | 0.32865 | 449.07 | 147.59
Composição Auxiliar | 40.60.59 | SUDECAP | INSTALAÇAO ELETRICA - SANITARIO TIPO II | UN | 1 | 397.87 | 397.87
Composição Auxiliar | 40.60.72 | SUDECAP | INSTALAÇAO HIDROSANITARIA TIPO II | UN | 1 | 1703.17 | 1703.17
Composição Auxiliar | 47.02.03 | SUDECAP | PORTA EM COMPENSADO RESINADO 10MM 80X210CM | UN | 0.5 | 147.46 | 73.73
Insumo | 55.10.50 | SUDECAP | CARPINTEIRO | H | 30 | 22.11 | 663.3
Insumo | 55.10.75 | SUDECAP | PEDREIRO | H | 5 | 22.11 | 110.55
Insumo | 55.10.81 | SUDECAP | PINTOR | H | 19 | 22.11 | 420.09
Insumo | 55.10.88 | SUDECAP | SERVENTE | H | 12.0032 | 15.53 | 186.41
Insumo | 60.30.10 | SUDECAP | TELA ARAME GALV. Nº 22 MALHA 1"(PINTEIRO) | m² | 2.5 | 10.56 | 26.4
Insumo | 62.01.05 | SUDECAP | CIMENTO PORTLAND COMUM ( CPIII-40 ) SC 50KG | KG | 43.82 | 0.52 | 22.79
Insumo | 65.70.15 | SUDECAP | FECHADURA CROMADA, COMPLETA, COM MAÇANETA E ROSETA EM AÇO INOX, CILINDRO EM LATÃO, DIMENSÕES DA MÁQUINA 55MM - 135X83X22MM (AXLXP) REF. 357 E172 MZ340 OU EQUIVALENTE | UN | 0.13 | 145 | 18.85
Insumo | 65.78.09 | SUDECAP | DOBRADIÇA CONVENCIONAL EM METAL CROMADO 3 1/2" X 2 1/4", SEM ANEL, COM PARAFUSOS, LINHA LEVE (NBR 7178) E=1,5MM, OU EQUIVALENTE | UN | 0.6 | 8.95 | 5.37
Insumo | 67.02.09 | SUDECAP | TELHA DE FIBROCIMENTO ONDULADA E = 4 MM, DE 1,22 X 0,50 M (SEM AMIANTO) | m² | 12.078 | 19.66 | 237.45
Insumo | 71.04.05 | SUDECAP | RIPA DE MADEIRA APARELHADA *1,5 X 5* CM, MACARANDUBA, ANGELIM OU EQUIVALENTE DA REGIAO | M | 8.51 | 5 | 42.55
Insumo | 71.04.08 | SUDECAP | PECA DE MADEIRA DE PINUS 5,5X5,5 CM | M | 79.0251 | 2.18 | 172.27
Insumo | 71.14.06 | SUDECAP | CHAPA DE MADEIRA COMPENSADA RESINADA PARA FORMA DE CONCRETO, DE *2,2 X 1,1* M, E = 10 MM | m² | 36.3 | 31.4 | 1139.82
Insumo | 75.01.05 | SUDECAP | TINTA LATEX PVA PREMIUM, COR BRANCA | LATA | 1.3043 | 249.9 | 325.95
Insumo | 77.05.51 | SUDECAP | PREGO DE ACO POLIDO COM CABECA 18 X 30 (2 3/4 X 10) | KG | 2.06 | 13.62 | 28.06
[6 empty] | VALOR TOTAL | 6270.8
1.6 | Código | Banco | Descrição | Und | Quant. | Valor Unit | Total
Composição | 01.01.11 | SUDECAP | ESCRITORIO DE OBRA - ESCRITORIO DE EMPREITEIRA TIPO I | UN
Composição Auxiliar | 40.08.07 | SUDECAP | CONCRETO 1:3:6, B1-B2 CALCARIA - PREPARO | m³ | 1.404 | 334.09 | 469.06
Composição Auxiliar | 40.24.15 | SUDECAP | ARGAMASSA DE CIMENTO E AREIA 1:3 | m³ | 0.2739 | 449.07 | 123
Composição Auxiliar | 47.03.01 | SUDECAP | MAPOTECA P/ PROJETO 1,40X1,10X1,40M E PEÇA 8X8 CM | UN | 0.25 | 117.22 | 29.31
Composição Auxiliar | 40.60.70 | SUDECAP | INSTALAÇAO HIDRAULICA - ESCRITORIO TIPO I E II | UN | 1 | 717.55 | 717.55
Composição Auxiliar | 47.02.03 | SUDECAP | PORTA EM COMPENSADO RESINADO 10MM 80X210CM | UN | 0.5 | 147.46 | 73.73
Composição Auxiliar | 40.60.50 | SUDECAP | INSTALAÇAO ELETRICA - ESCRITORIO TIPO I | UN | 1 | 560.11 | 560.11
Insumo | 55.10.50 | SUDECAP | CARPINTEIRO | H | 40 | 22.11 | 884.4
Insumo | 55.10.75 | SUDECAP | PEDREIRO | H | 1 | 22.11 | 22.11
Insumo | 55.10.81 | SUDECAP | PINTOR | H | 15 | 22.11 | 331.65
Insumo | 55.10.88 | SUDECAP | SERVENTE | H | 12.6697 | 15.53 | 196.76
Insumo | 60.30.10 | SUDECAP | TELA ARAME GALV. Nº 22 MALHA 1"(PINTEIRO) | m² | 0.844 | 10.56 | 8.91
Insumo | 62.01.05 | SUDECAP | CIMENTO PORTLAND COMUM ( CPIII-40 ) SC 50KG | KG | 36.52 | 0.52 | 18.99
Insumo | 65.70.15 | SUDECAP | FECHADURA CROMADA, COMPLETA, COM MAÇANETA E ROSETA EM AÇO INOX, CILINDRO EM LATÃO, DIMENSÕES DA MÁQUINA 55MM - 135X83X22MM (AXLXP) REF. 357 E172 MZ340 OU EQUIVALENTE | UN | 0.13 | 145 | 18.85
Insumo | 65.72.80 | SUDECAP | TRINCO TARJETA ZINCADO 76MM (3") OU EQUIVALENTE | UN | 0.2 | 36 | 7.2
Insumo | 65.78.09 | SUDECAP | DOBRADIÇA CONVENCIONAL EM METAL CROMADO 3 1/2" X 2 1/4", SEM ANEL, COM PARAFUSOS, LINHA LEVE (NBR 7178) E=1,5MM, OU EQUIVALENTE | UN | 1.2 | 8.95 | 10.74
Insumo | 67.02.09 | SUDECAP | TELHA DE FIBROCIMENTO ONDULADA E = 4 MM, DE 1,22 X 0,50 M (SEM AMIANTO) | m² | 10.4676 | 19.66 | 205.79
Insumo | 71.04.05 | SUDECAP | RIPA DE MADEIRA APARELHADA *1,5 X 5* CM, MACARANDUBA, ANGELIM OU EQUIVALENTE DA REGIAO | M | 4.255 | 5 | 21.28
Insumo | 71.04.08 | SUDECAP | PECA DE MADEIRA DE PINUS 5,5X5,5 CM | M | 59.2845 | 2.18 | 129.24
Insumo | 71.14.06 | SUDECAP | CHAPA DE MADEIRA COMPENSADA RESINADA PARA FORMA DE CONCRETO, DE *2,2 X 1,1* M, E = 10 MM | m² | 39.93 | 31.4 | 1253.8
Insumo | 71.30.06 | SUDECAP | MADEIRA ROLICA D= 11 A 15 CM COMPRIMENTO 6 METROS | M | 3.63 | 16.33 | 59.28
Insumo | 75.01.05 | SUDECAP | TINTA LATEX PVA PREMIUM, COR BRANCA | LATA | 1.165 | 249.9 | 291.13
Insumo | 77.05.51 | SUDECAP | PREGO DE ACO POLIDO COM CABECA 18 X 30 (2 3/4 X 10) | KG | 1.78 | 13.62 | 24.24
Insumo | 78.05.01 | SUDECAP | JANELA BASCULANTE, ACO, COM BATENTE/REQUADRO, 60 X 60 CM (SEM VIDROS) | UN | 0.1 | 104.9 | 10.49
Insumo | 78.05.02 | SUDECAP | BASCULANTE EM CHAPA COM 3 BASCULAS 80X80CM | UN | 0.3 | 211.65 | 63.5
Insumo | 81.04.05 | SUDECAP | VIDRO FANTASIA/CANELADO E= 4MM, COLOCADO | m² | 0.7524 | 450 | 338.58
Insumo | 83.25.05 | SUDECAP | MESA ESCRIT.2 GAV.(SIMPLES) PES DE METALON | UN | 0.1 | 306 | 30.6
Insumo | 83.25.10 | SUDECAP | MESA REDONDA D= 1,20M (SIMPLES) | UN | 0.1 | 290 | 29
Insumo | 83.25.15 | SUDECAP | CADEIRA ALMOFADADA FIXA SEM BRACO, ESTRUT. METALON | UN | 0.7 | 110 | 77
Insumo | 83.25.28 | SUDECAP | REFRIGERADOR COMPACTO FRIGOB. ELETROLUX 122L-RE120 OU EQUIVALENTE | UN | 0.1 | 1225.2 | 122.52
Insumo | 83.25.40 | SUDECAP | ARQUIVO DE ACO 3 GAVETAS, MODELO OFICIO | UN | 0.1 | 734.24 | 73.42
Insumo | 83.25.45 | SUDECAP | ARMARIO DE AÇO COM 2 PORTAS 170X72X40CM | UN | 0.1 | 650 | 65
[6 empty] | VALOR TOTAL | 6267.24
1.7 | Código | Banco | Descrição | Und | Quant. | Valor Unit | Total
Composição | 01.02.13 | SUDECAP | BARRACAO DE OBRA - DEPOSITO E FERRAMENTARIA TIPO II | UN
Composição Auxiliar | 40.08.07 | SUDECAP | CONCRETO 1:3:6, B1-B2 CALCARIA - PREPARO | m³ | 1.879 | 334.09 | 627.76
Composição Auxiliar | 40.24.15 | SUDECAP | ARGAMASSA DE CIMENTO E AREIA 1:3 | m³ | 0.3834 | 449.07 | 172.17
Composição Auxiliar | 40.60.56 | SUDECAP | INSTALAÇAO ELETRICA - DEPOSITO TIPO II | UN | 1 | 242.29 | 242.29
Composição Auxiliar | 47.02.03 | SUDECAP | PORTA EM COMPENSADO RESINADO 10MM 80X210CM | UN | 0.5 | 147.46 | 73.73
Insumo | 55.10.75 | SUDECAP | PEDREIRO | H | 6.892 | 22.11 | 152.38
Insumo | 55.10.50 | SUDECAP | CARPINTEIRO | H | 30.35 | 22.11 | 671.04
Insumo | 55.10.81 | SUDECAP | PINTOR | H | 11.42 | 22.11 | 252.5
Insumo | 71.04.05 | SUDECAP | RIPA DE MADEIRA APARELHADA *1,5 X 5* CM, MACARANDUBA, ANGELIM OU EQUIVALENTE DA REGIAO | M | 31 | 5 | 155
Insumo | 65.78.09 | SUDECAP | DOBRADIÇA CONVENCIONAL EM METAL CROMADO 3 1/2" X 2 1/4", SEM ANEL, COM PARAFUSOS, LINHA LEVE (NBR 7178) E=1,5MM, OU EQUIVALENTE | UN | 1.4 | 8.95 | 12.53
Insumo | 67.02.09 | SUDECAP | TELHA DE FIBROCIMENTO ONDULADA E = 4 MM, DE 1,22 X 0,50 M (SEM AMIANTO) | m² | 14.4936 | 19.66 | 284.94
Insumo | 71.14.06 | SUDECAP | CHAPA DE MADEIRA COMPENSADA RESINADA PARA FORMA DE CONCRETO, DE *2,2 X 1,1* M, E = 10 MM | m² | 30.25 | 31.4 | 949.85
Insumo | 65.70.15 | SUDECAP | FECHADURA CROMADA, COMPLETA, COM MAÇANETA E ROSETA EM AÇO INOX, CILINDRO EM LATÃO, DIMENSÕES DA MÁQUINA 55MM - 135X83X22MM (AXLXP) REF. 357 E172 MZ340 OU EQUIVALENTE | UN | 0.13 | 145 | 18.85
Insumo | 55.10.88 | SUDECAP | SERVENTE | H | 11.1848 | 15.53 | 173.7
Insumo | 62.01.05 | SUDECAP | CIMENTO PORTLAND COMUM ( CPIII-40 ) SC 50KG | KG | 51.12 | 0.52 | 26.58
Insumo | 60.30.10 | SUDECAP | TELA ARAME GALV. Nº 22 MALHA 1"(PINTEIRO) | m² | 2.764 | 10.56 | 29.19
Insumo | 71.01.05 | SUDECAP | TABUA DE MADEIRA APARELHADA *2,5 X 25* CM, MACARANDUBA, ANGELIM OU EQUIVALENTE DA REGIAO | m² | 20.8395 | 42 | 875.26
Insumo | 71.04.08 | SUDECAP | PECA DE MADEIRA DE PINUS 5,5X5,5 CM | M | 97.581 | 2.18 | 212.73
Insumo | 77.05.51 | SUDECAP | PREGO DE ACO POLIDO COM CABECA 18 X 30 (2 3/4 X 10) | KG | 2.46 | 13.62 | 33.51
Insumo | 75.01.05 | SUDECAP | TINTA LATEX PVA PREMIUM, COR BRANCA | LATA | 1.0413 | 249.9 | 260.23
Insumo | 83.25.15 | SUDECAP | CADEIRA ALMOFADADA FIXA SEM BRACO, ESTRUT. METALON | UN | 0.1 | 110 | 11
Insumo | 83.25.05 | SUDECAP | MESA ESCRIT.2 GAV.(SIMPLES) PES DE METALON | UN | 0.1 | 306 | 30.6
[6 empty] | VALOR TOTAL | 5265.84
1.8 | Código | Banco | Descrição | Und | Quant. | Valor Unit | Total
Composição | 01.02.25 | SUDECAP | BARRACAO DE OBRA - REFEITORIO TIPO I | UN
Composição Auxiliar | 40.08.07 | SUDECAP | CONCRETO 1:3:6, B1-B2 CALCARIA - PREPARO | m³ | 1.404 | 334.09 | 469.06
Composição Auxiliar | 40.24.15 | SUDECAP | ARGAMASSA DE CIMENTO E AREIA 1:3 | m³ | 0.2739 | 449.07 | 123
Composição Auxiliar | 40.60.61 | SUDECAP | INSTALAÇAO ELETRICA - REFEITORIO TIPO I | UN | 1 | 236.39 | 236.39
Composição Auxiliar | 40.60.74 | SUDECAP | INSTALAÇAO HIDROSANITARIA - REFEITORIO I E II | UN | 1 | 323.71 | 323.71
Composição Auxiliar | 47.02.03 | SUDECAP | PORTA EM COMPENSADO RESINADO 10MM 80X210CM | UN | 0.5 | 147.46 | 73.73
Insumo | 55.10.05 | SUDECAP | AJUDANTE | H | 2.168 | 15.53 | 33.67
Insumo | 55.10.50 | SUDECAP | CARPINTEIRO | H | 17.1 | 22.11 | 378.08
Insumo | 55.10.75 | SUDECAP | PEDREIRO | H | 5.78 | 22.11 | 127.8
Insumo | 55.10.81 | SUDECAP | PINTOR | H | 19.096 | 22.11 | 422.21
Insumo | 55.10.88 | SUDECAP | SERVENTE | H | 6.2569 | 15.53 | 97.17
Insumo | 60.30.24 | SUDECAP | TELA ARAME GALV. Nº 16 MALHA 2" | m² | 5.67 | 20 | 113.4
Insumo | 62.01.05 | SUDECAP | CIMENTO PORTLAND COMUM ( CPIII-40 ) SC 50KG | KG | 36.52 | 0.52 | 18.99
Insumo | 65.70.15 | SUDECAP | FECHADURA CROMADA, COMPLETA, COM MAÇANETA E ROSETA EM AÇO INOX, CILINDRO EM LATÃO, DIMENSÕES DA MÁQUINA 55MM - 135X83X22MM (AXLXP) REF. 357 E172 MZ340 OU EQUIVALENTE | UN | 0.13 | 145 | 18.85
Insumo | 65.78.09 | SUDECAP | DOBRADIÇA CONVENCIONAL EM METAL CROMADO 3 1/2" X 2 1/4", SEM ANEL, COM PARAFUSOS, LINHA LEVE (NBR 7178) E=1,5MM, OU EQUIVALENTE | UN | 0.6 | 8.95 | 5.37
Insumo | 67.02.09 | SUDECAP | TELHA DE FIBROCIMENTO ONDULADA E = 4 MM, DE 1,22 X 0,50 M (SEM AMIANTO) | m² | 10.4676 | 19.66 | 205.79
Insumo | 71.01.05 | SUDECAP | TABUA DE MADEIRA APARELHADA *2,5 X 25* CM, MACARANDUBA, ANGELIM OU EQUIVALENTE DA REGIAO | m² | 0.8712 | 42 | 36.59
Insumo | 71.04.08 | SUDECAP | PECA DE MADEIRA DE PINUS 5,5X5,5 CM | M | 66.3135 | 2.18 | 144.56
Insumo | 71.14.06 | SUDECAP | CHAPA DE MADEIRA COMPENSADA RESINADA PARA FORMA DE CONCRETO, DE *2,2 X 1,1* M, E = 10 MM | m² | 19.36 | 31.4 | 607.9
Insumo | 75.01.05 | SUDECAP | TINTA LATEX PVA PREMIUM, COR BRANCA | LATA | 0.66 | 249.9 | 164.93
Insumo | 75.03.25 | SUDECAP | TINTA ESMALTE SINTETICO PREMIUM ACETINADO | GL | 1.7741 | 89.9 | 159.49
Insumo | 75.25.05 | SUDECAP | SOLVENTE DILUENTE A BASE DE AGUARRAS - 0,9 LITROS | LATA | 0.3168 | 21.12 | 6.69
Insumo | 75.50.05 | SUDECAP | LIXA D'AGUA EM FOLHA, GRAO 100 | UN | 6.336 | 3.39 | 21.48
Insumo | 77.05.51 | SUDECAP | PREGO DE ACO POLIDO COM CABECA 18 X 30 (2 3/4 X 10) | KG | 1.78 | 13.62 | 24.24
Insumo | 83.25.50 | SUDECAP | AQUECEDOR PAR 25 MARMITAS 60X90CM - ELETRICO | UN | 0.1 | 913.62 | 91.36
[6 empty] | VALOR TOTAL | 3904.46
1.9 | Código | Banco | Descrição | Und | Quant. | Valor Unit | Total
Composição | 01.04.02 | SUDECAP | TAPUME PADRAO SUDECAP (TIPO I, II E III) - COMPENSADO 10MM FIXAÇAO ENTERRADA | M
Insumo | 55.10.50 | SUDECAP | CARPINTEIRO | H | 0.4 | 22.11 | 8.84
Insumo | 55.10.81 | SUDECAP | PINTOR | H | 0.2 | 22.11 | 4.42
Insumo | 55.10.88 | SUDECAP | SERVENTE | H | 0.87572 | 15.53 | 13.6
Insumo | 71.01.05 | SUDECAP | TABUA DE MADEIRA APARELHADA *2,5 X 25* CM, MACARANDUBA, ANGELIM OU EQUIVALENTE DA REGIAO | m² | 0.0525 | 42 | 2.21
Insumo | 71.04.08 | SUDECAP | PECA DE MADEIRA DE PINUS 5,5X5,5 CM | M | 2.3386 | 2.18 | 5.1
Insumo | 71.14.06 | SUDECAP | CHAPA DE MADEIRA COMPENSADA RESINADA PARA FORMA DE CONCRETO, DE *2,2 X 1,1* M, E = 10 MM | m² | 1.1 | 31.4 | 34.54
Insumo | 75.01.05 | SUDECAP | TINTA LATEX PVA PREMIUM, COR BRANCA | LATA | 0.0187 | 249.9 | 4.67
Insumo | 77.05.51 | SUDECAP | PREGO DE ACO POLIDO COM CABECA 18 X 30 (2 3/4 X 10) | KG | 0.4 | 13.62 | 5.45
[6 empty] | VALOR TOTAL | 78.83
1.10 | Código | Banco | Descrição | Und | Quant. | Valor Unit | Total
Composição | 01.04.09 | SUDECAP | TAPUME PADRAO SUDECAP (TIPO I, II E III) - TELA-TAPUME DE POLIPROPILENO H= 1,20 M, INCL. BASE | M
Composição Auxiliar | 40.09.05 | SUDECAP | CONCRETO 1:4:8, B1-B2 CALCARIA,LANCADO EM FUNDACAO | m³ | 0.004 | 393.23 | 1.57
Composição Auxiliar | 40.20.11 | SUDECAP | FORMA DE TABUA DE PINHO DE 3a. TIPO E (P/ BERCO) | m² | 0.02 | 23.75 | 0.48
Insumo | 55.10.88 | SUDECAP | SERVENTE | H | 0.04 | 15.53 | 0.62
Insumo | 60.40.10 | SUDECAP | TELA PLASTICA LARANJA, TIPO TAPUME PARA SINALIZACAO, MALHA RETANGULAR, ROLO 1.20 X 50 M (L X C) | M | 1 | 0.9 | 0.9
Insumo | 71.04.08 | SUDECAP | PECA DE MADEIRA DE PINUS 5,5X5,5 CM | M | 1.25 | 2.18 | 2.73
[6 empty] | VALOR TOTAL | 6.3
1.11 | Código | Banco | Descrição | Und | Quant. | Valor Unit | Total
Composição | 01.11.06 | SUDECAP | SINALIZAÇAO - CONE MASTER 75CM BASE DE BORRACHA CORPO POLIETILEN | UN
Insumo | 55.10.88 | SUDECAP | SERVENTE | H | 0.049581 | 15.53 | 0.77
Insumo | 84.20.01 | SUDECAP | CONE DE SINALIZACAO EM PVC FLEXIVEL, H = 70 / 76 CM (NBR 15071) | UN | 1 | 62.37 | 62.37
[6 empty] | VALOR TOTAL | 63.14
1.12 | Código | Banco | Descrição | Und | Quant. | Valor Unit | Total
Composição | 01.11.04 | SUDECAP | SINALIZAÇAO - PLACA 0,50X0,50M CH.GALV.22 CAVALETE METALON 20X20 | UNMES
Insumo | 55.10.88 | SUDECAP | SERVENTE | H | 0.067611 | 15.53 | 1.05
Insumo | 83.17.41 | SUDECAP | PLACA 0,50X0,50M CH.GALV.22 CAVALETE METALON 20X20 | UN | 0.04 | 180 | 7.2
[6 empty] | VALOR TOTAL | 8.25
1.13 | Código | Banco | Descrição | Und | Quant. | Valor Unit | Total
Composição | 01.11.05 | SUDECAP | SINALIZAÇAO - FAIXA 6,0X0,80M TECIDO MORIM SUPORTE EM EUCALIPTO | UN
Insumo | 60.35.10 | SUDECAP | ARAME GALVANIZADO 10 BWG, 3,40 MM (0,0713 KG/M) | KG | 2 | 13.18 | 26.36
Insumo | 71.30.04 | SUDECAP | MADEIRA ROLICA D= 6 A 10 CM COMPRIMENTO 6 METROS | M | 3 | 10.42 | 31.26
Insumo | 55.10.88 | SUDECAP | SERVENTE | H | 0.063748 | 15.53 | 0.99
Insumo | 83.17.70 | SUDECAP | FAIXA MORIM 6,00M X 0,80M EM TECIDO COMUM, EXCLUSIVE INSTALAÇÃO | UN | 1 | 78.5 | 78.5
[6 empty] | VALOR TOTAL | 137.11
1.14 | Código | Banco | Descrição | Und | Quant. | Valor Unit | Total
Composição | 01.11.08 | SUDECAP | SINALIZAÇAO - SINALIZADOR ELET.MONOLIGHT LED 60 A 70 FLASHES/MIN | UN
Insumo | 55.10.10 | SUDECAP | AUXILIAR BOMBEIRO/ELETRICISTA | H | 0.063748 | 15.53 | 0.99
Insumo | 55.10.55 | SUDECAP | ELETRICISTA | H | 0.005 | 22.11 | 0.11
Insumo | 84.20.03 | SUDECAP | SINALIZADOR A LED C/ TRAVA ANTI-FURTO MONOLIGHT OU EQUIVALENTE | UN | 1 | 105.55 | 105.55
[6 empty] | VALOR TOTAL | 106.65
1.15 | Código | Banco | Descrição | Und | Quant. | Valor Unit | Total
Composição | 43.01.03 | SUDECAP | TOPOGRAFIA - EQUIPE DE TOPOGRAFIA - OBRA | MES
Insumo | 54.40.06 | SUDECAP | LOCAÇÃO VEÍCULO POPULAR MOTOR 1.0 C/ AR E SEGURO | MES | 1 | 2177.13 | 2177.13
Insumo | 55.10.05 | SUDECAP | AJUDANTE | H | 405.7373 | 15.53 | 6301.1
Insumo | 68.01.25 | SUDECAP | GASOLINA COMUM | L | 44 | 6.79 | 298.76
Insumo | 55.10.94 | SUDECAP | TOPOGRAFO INTERMEDIARIO | H | 185 | 36.4 | 6734
Insumo | 55.20.05 | SUDECAP | ENGENHEIRO DE OBRA INTERMEDIARIO | MES | 0.125 | 20523.08 | 2565.39
Insumo | 68.01.03 | SUDECAP | ETANOL | L | 55 | 4.75 | 261.25
Insumo | 93.21.01 | SUDECAP | ESTACAO TOTAL PRECISAO MINIMA 2MM ALCANCE >=2500M | MES | 1 | 1100 | 1100
[6 empty] | VALOR TOTAL | 19437.63
2.1 | Código | Banco | Descrição | Und | Quant. | Valor Unit | Total
Composição | COMPOSIÇÃO | CP-ADM | ADMINISTRAÇÃO LOCAL | un
| 93567 | SINAPI | ENGENHEIRO CIVIL DE OBRA PLENO COM ENCARGOS COMPLEMENTARES | MES | 6 | 14500 | 87000
| 93572 | SINAPI | ENCARREGADO GERAL DE OBRAS COM ENCARGOS COMPLEMENTARES | MES | 6 | 6725.4 | 40352.4
| 100321 | SINAPI | TÉCNICO EM SEGURANÇA DO TRABALHO COM ENCARGOS COMPLEMENTARES | MES | 1 | 5613.61 | 5613.61
| 100289 | SINAPI | VIGIA DIURNO COM ENCARGOS COMPLEMENTARES | H | 1724.9558 | 17.89 | 30859.46
| 88326 | SINAPI | VIGIA NOTURNO COM ENCARGOS COMPLEMENTARES | H | 1100 | 23.29 | 25619
[6 empty] | VALOR TOTAL | 189444.47
3.1 | Código | Banco | Descrição | Und | Quant. | Valor Unit | Total
Composição | 02.11.07 | SUDECAP | DEMOLIÇAO DE PASSEIO E PAVIMENTO - DE REVESTIMENTO ASFALTICO COM EQUIP. PNEUMATICO | m²
Insumo | 50.19.62 | SUDECAP | CHP/ROMPEDOR PNEUMATICO MANUAL, PADRAO, PESO DE 30 KG, OU EQUIVALENTE | H | 0.2 | 18.96 | 3.79
Insumo | 50.14.10 | SUDECAP | CHP/COMPRESSOR PORTÁTIL, MOTOR DIESEL, 275 PCM, 7 BAR, 54,4KW, OU EQUIVALENTE | H | 0.05 | 107.41 | 5.37
Insumo | 55.10.88 | SUDECAP | SERVENTE | H | 0.081133 | 15.53 | 1.26
[6 empty] | VALOR TOTAL | 10.42
3.2 | Código | Banco | Descrição | Und | Quant. | Valor Unit | Total
Composição | 02.14.01 | SUDECAP | DEMOLIÇAO MANUAL, DE ALVENARIA INCL. AFASTAMENTO - DE ALVENARIA DE TIJOLOS E BLOCOS | m³
Insumo | 55.10.75 | SUDECAP | PEDREIRO | H | 1 | 22.11 | 22.11
Insumo | 55.10.88 | SUDECAP | SERVENTE | H | 3.7154 | 15.53 | 57.7
[6 empty] | VALOR TOTAL | 79.81
3.3 | Código | Banco | Descrição | Und | Quant. | Valor Unit | Total
Composição | 02.15.01 | SUDECAP | REMOÇAO DE MEIO-FIO - PREMOLDADO DE CONCRETO | M
Insumo | 55.10.88 | SUDECAP | SERVENTE | H | 0.39987 | 15.53 | 6.21
[6 empty] | VALOR TOTAL | 6.21
3.4 | Código | Banco | Descrição | Und | Quant. | Valor Unit | Total
Composição | 03.12.03 | SUDECAP | CARGA DE MATERIAL DE QQUER NATUREZA SOBRE CAMINHAO - MECANICA | m³
Insumo | 50.11.28 | SUDECAP | CHP/PÁ CARREGADEIRA 140HP CAPACIDADE CAÇAMBA 1,7M3 OU EQUIVALENTE | H | 0.01 | 171.85 | 1.72
Insumo | 55.10.88 | SUDECAP | SERVENTE | H | 0.0096587 | 15.53 | 0.15
[6 empty] | VALOR TOTAL | 1.87
3.5 | Código | Banco | Descrição | Und | Quant. | Valor Unit | Total
Composição | 02.28.04 | SUDECAP | TRANSPORTE DE MATERIAL DEMOLIDO EM CAMINHAO - DMT > 5 KM | M3KM
Insumo | 50.10.08 | SUDECAP | CHP/CAMINHAO BASCULANTE | H | 0.011412 | 111.29 | 1.27
Insumo | 50.10.09 | SUDECAP | CHI/CAMINHAO BASCULANTE | H | 0.0002 | 48.77 | 0.01
[6 empty] | VALOR TOTAL | 1.28
3.6 | Código | Banco | Descrição | Und | Quant. | Valor Unit | Total
Composição | 02.31.01 | SUDECAP | SUPRESSAO DE ARVORE - SUP. ARVORE PEQ. PORTE (ATE 3M)INCLUS. CORTE LENHA | UN
Insumo | 50.41.01 | SUDECAP | CHP/MOTOSSERRA PORTATIL COM MOTOR A GASOLINA DE 60 CILINDRADAS, OU EQUIVALENTE | H | 2 | 27.89 | 55.78
Insumo | 50.41.02 | SUDECAP | CHI/MOTOSSERRA PORTATIL COM MOTOR A GASOLINA DE 60 CILINDRADAS, OU EQUIVALENTE | H | 1 | 20.31 | 20.31
Insumo | 55.10.88 | SUDECAP | SERVENTE | H | 2.0663 | 15.53 | 32.09
[6 empty] | VALOR TOTAL | 108.18
3.7 | Código | Banco | Descrição | Und | Quant. | Valor Unit | Total
Composição | 02.31.02 | SUDECAP | SUPRESSAO DE ARVORE - SUPRESSAO ARVORE MEDIO PORTE INCLUS. CORTE LINHA | UN
Insumo | 50.41.01 | SUDECAP | CHP/MOTOSSERRA PORTATIL COM MOTOR A GASOLINA DE 60 CILINDRADAS, OU EQUIVALENTE | H | 3 | 27.89 | 83.67
Insumo | 50.41.02 | SUDECAP | CHI/MOTOSSERRA PORTATIL COM MOTOR A GASOLINA DE 60 CILINDRADAS, OU EQUIVALENTE | H | 1.5 | 20.31 | 30.47
Insumo | 55.10.88 | SUDECAP | SERVENTE | H | 4.0992 | 15.53 | 63.66
[6 empty] | VALOR TOTAL | 177.8
4.1 | Código | Banco | Descrição | Und | Quant. | Valor Unit | Total
Composição | 03.01.02 | SUDECAP | DESMATAMENTO, DESTOCAMENTO E LIMPEZA DO TERRENO - DESMATAMENTO,DESTOC.E LIMPEZA,INCL.TRANSP. ATE 50M | m²
Insumo | 50.36.10 | SUDECAP | CHP/TRATOR DE ESTEIRAS, POTENCIA DE 177HP/132KW, PESO OPERACIONAL DE 16,5T, COM LAMINA COM CAPACIDADE DE 3,18M3, OU EQUIVALENTE | H | 0.002 | 262.32 | 0.52
Insumo | 55.10.88 | SUDECAP | SERVENTE | H | 0.0012878 | 15.53 | 0.02
[6 empty] | VALOR TOTAL | 0.54
4.2 | Código | Banco | Descrição | Und | Quant. | Valor Unit | Total
Composição | 03.05.01 | SUDECAP | ESCAVAÇAO E CARGA MECANIZADA - EM MATERIAL DE 1ª CATEGORIA | m³
Insumo | 50.11.28 | SUDECAP | CHP/PÁ CARREGADEIRA 140HP CAPACIDADE CAÇAMBA 1,7M3 OU EQUIVALENTE | H | 0.009 | 171.85 | 1.55
Insumo | 50.11.29 | SUDECAP | CHI/PÁ CARREGADEIRA 140HP CAPACIDADE CAÇAMBA 1,7M3 OU EQUIVALENTE | H | 0.0002 | 61.94 | 0.01
Insumo | 50.36.10 | SUDECAP | CHP/TRATOR DE ESTEIRAS, POTENCIA DE 177HP/132KW, PESO OPERACIONAL DE 16,5T, COM LAMINA COM CAPACIDADE DE 3,18M3, OU EQUIVALENTE | H | 0.012 | 262.32 | 3.15
Insumo | 55.10.88 | SUDECAP | SERVENTE | H | 0.0012878 | 15.53 | 0.02
[6 empty] | VALOR TOTAL | 4.73
4.3 | Código | Banco | Descrição | Und | Quant. | Valor Unit | Total
Composição | 03.12.03 | SUDECAP | CARGA DE MATERIAL DE QQUER NATUREZA SOBRE CAMINHAO - MECANICA | m³
Insumo | 50.11.28 | SUDECAP | CHP/PÁ CARREGADEIRA 140HP CAPACIDADE CAÇAMBA 1,7M3 OU EQUIVALENTE | H | 0.01 | 171.85 | 1.72
Insumo | 55.10.88 | SUDECAP | SERVENTE | H | 0.0096587 | 15.53 | 0.15
[6 empty] | VALOR TOTAL | 1.87
4.4 | Código | Banco | Descrição | Und | Quant. | Valor Unit | Total
Composição | 03.13.01 | SUDECAP | TRANSPORTE DE MATERIAL DE QUALQUER NATUREZA - DMT <= 1 KM | m³
Insumo | 50.10.08 | SUDECAP | CHP/CAMINHAO BASCULANTE | H | 0.020038 | 111.29 | 2.23
Insumo | 50.10.09 | SUDECAP | CHI/CAMINHAO BASCULANTE | H | 0.005 | 48.77 | 0.24
[6 empty] | VALOR TOTAL | 2.47
4.5 | Código | Banco | Descrição | Und | Quant. | Valor Unit | Total
Composição | 95875 | SINAPI | TRANSPORTE COM CAMINHÃO BASCULANTE DE 10 M³, EM VIA URBANA PAVIMENTADA, DMT ATÉ 30 KM (UNIDADE: M3XKM). AF_07/2020 | M3XKM
Composição Auxiliar | 91386 | SINAPI | CAMINHÃO BASCULANTE 10 M3, TRUCADO CABINE SIMPLES, PESO BRUTO TOTAL 23.000 KG, CARGA ÚTIL MÁXIMA 15.935 KG, DISTÂNCIA ENTRE EIXOS 4,80 M, POTÊNCIA 230 CV INCLUSIVE CAÇAMBA METÁLICA - CHP DIURNO. AF_06/2014 | CHP | 0.0064626 | 235.2 | 1.52
Composição Auxiliar | 91387 | SINAPI | CAMINHÃO BASCULANTE 10 M3, TRUCADO CABINE SIMPLES, PESO BRUTO TOTAL 23.000 KG, CARGA ÚTIL MÁXIMA 15.935 KG, DISTÂNCIA ENTRE EIXOS 4,80 M, POTÊNCIA 230 CV INCLUSIVE CAÇAMBA METÁLICA - CHI DIURNO. AF_06/2014 | CHI | 0.0015 | 49.09 | 0.07
[6 empty] | VALOR TOTAL | 1.59
4.6 | Código | Banco | Descrição | Und | Quant. | Valor Unit | Total
Composição | 03.15.01 | SUDECAP | ATERRO COMPACTADO - COM ROLO VIBRATORIO | m³
Insumo | 50.13.46 | SUDECAP | CHP/ROLO VIBRATÓRIO PÉ DE CARNEIRO 80HP PESO OPERACIONAL 7000KG OU EQUIVALENTE | H | 0.004 | 152.58 | 0.61
Insumo | 50.10.51 | SUDECAP | CHI/CAMINHAO TANQUE, 10000L | H | 0.0001 | 50.44 | 0.01
Insumo | 50.10.50 | SUDECAP | CHP/CAMINHAO TANQUE, 10000L | H | 0.008 | 120.62 | 0.96
Insumo | 50.13.44 | SUDECAP | CHP/ROLO VIBRATÓRIO LISO 80HP PESO OPERACIONAL 7000KG LARGURA 1,68M OU EQUIVALENTE | H | 0.004 | 150.28 | 0.6
Insumo | 50.32.08 | SUDECAP | CHP/MOTONIVELADORA POTENCIA BASICA LIQUIDA (PRIMEIRA MARCHA) 125HP/93KW , PESO BRUTO 16T, LARGURA DA LAMINA DE 3,7 M, OU EQUIVALENTE | H | 0.003 | 223.54 | 0.67
Insumo | 50.36.66 | SUDECAP | CHP/TRATOR DE PNEUS COM POTENCIA DE 105 CV, TRACAO 4 X 4, PESO COM LASTRO DE 5500 KG, OU EQUIVALENTE | H | 0.00333 | 146.37 | 0.49
Insumo | 50.25.09 | SUDECAP | CHI/GRADE DE DISCO TATU 20-24 | H | 0.00143 | 4.22 | 0.01
Insumo | 50.36.67 | SUDECAP | CHI/TRATOR DE PNEUS COM POTENCIA DE 105 CV, TRACAO 4 X 4, PESO COM LASTRO DE 5500 KG, OU EQUIVALENTE | H | 0.00025 | 32.85 | 0.01
Insumo | 50.25.08 | SUDECAP | CHP/GRADE DE DISCO TATU 20-24 | H | 0.00333 | 5.63 | 0.02
Insumo | 50.32.09 | SUDECAP | CHI/MOTONIVELADORA POTENCIA BASICA LIQUIDA (PRIMEIRA MARCHA) 125HP/93KW , PESO BRUTO 16T, LARGURA DA LAMINA DE 3,7 M, OU EQUIVALENTE | H | 0.00015 | 94.22 | 0.01
Insumo | 55.10.88 | SUDECAP | SERVENTE | H | 0.0057952 | 15.53 | 0.09
[6 empty] | VALOR TOTAL | 3.48
4.7 | Código | Banco | Descrição | Und | Quant. | Valor Unit | Total
Composição | RO-42263 | SETOP | ESPALHAMENTO DE MATERIAL EM BOTA-FORA | m3
| EQRO30093 | SETOP | Motoniveladora Articulada capacidade de 100 a 145 HP | chp | 0.0007 | 236.29 | 0.17
| MORO20022 | SETOP | ENCARREGADO DE OBRA (Inclui Alimentação, EPI's e outros) | h | 0.00018498 | 50.62 | 0.01
| MORO20023 | SETOP | SERVENTE (Inclui Alimentação, EPI's e outros) | h | 0.00060314 | 16.58 | 0.01
[6 empty] | VALOR TOTAL | 0.19
5.1 | Código | Banco | Descrição | Und | Quant. | Valor Unit | Total
Composição | 19.30.05 | SUDECAP | SARJETA - PADRAO SUDECAP - TIPO B - (50X10)CM - DES-R01 | M
Insumo | 50.41.11 | SUDECAP | CHP/MÁQUINA CORTADORA DE PISO (SERRA CLIPPER), À GASOLINA, 13HP, ÚMIDO OU À SECO, OU EQUIVALENTE | H | 0.025 | 13.01 | 0.33
Insumo | 50.41.12 | SUDECAP | CHI/MÁQUINA CORTADORA DE PISO (SERRA CLIPPER), À GASOLINA, 13HP, ÚMIDO OU À SECO, OU EQUIVALENTE | H | 0.034 | 2.51 | 0.09
Insumo | 55.10.75 | SUDECAP | PEDREIRO | H | 0.1 | 22.11 | 2.21
Insumo | 55.10.88 | SUDECAP | SERVENTE | H | 0.12556 | 15.53 | 1.95
Insumo | 72.10.01 | SUDECAP | DISCO DIAMANTADO D=14" PRECISION OU EQUIVALENTE | UN | 0.002 | 154.51 | 0.31
Insumo | 89.06.27 | SUDECAP | CONCRETO USINADO FCK>=20 MPA - BRITA 0 E 1 - CONVENCIONAL - SLUMP 10+-2 | m³ | 0.05 | 310 | 15.5
[6 empty] | VALOR TOTAL | 20.39
5.2 | Código | Banco | Descrição | Und | Quant. | Valor Unit | Total
Composição | 2003309 | SICRO3 | VALETA DE PROTEÇÃO DE CORTES COM REVESTIMENTO DE CONCRETO - VPC 04 - AREIA E BRITA COMERCIAIS | m
Atividade Auxiliar | SICRO3 | 4805755 | Apiloamento manual | m³ | 0.2385 | 20.64 | 4.92
Atividade Auxiliar | SICRO3 | 1107892 | Concreto fck = 20 MPa - confecção em betoneira e lançamento manual - areia e brita comerciais | m³ | 0.1155 | 329.28 | 38.03
Atividade Auxiliar | SICRO3 | 2003842 | Enchimento de junta de concreto com argamassa asfáltica de densidade 1.700 kg/m³ - espessura de 1 cm | kg | 0.1636 | 41.65 | 6.81
Atividade Auxiliar | SICRO3 | 4413996 | Enleivamento | m² | 1.6 | 5.6375 | 9.02
Atividade Auxiliar | SICRO3 | 2004522 | Escavação mecânica de vala trapezoidal ou triangular em material de 1ª categoria para drenagem superficial comretroescavadeira - 0,30 m² ≤ seção < 0,50 m² | m³ | 0.3325 | 7.32 | 2.43
Atividade Auxiliar | SICRO3 | 3108022 | Guia de madeira de 2,5 x 8,0 cm - confecção e instalação | m | 0.795 | 3.03 | 2.41
[6 empty] | VALOR TOTAL | 63.62
5.3 | Código | Banco | Descrição | Und | Quant. | Valor Unit | Total
Composição | 2003403 | SICRO3 | DESCIDA D'ÁGUA DE CORTES EM DEGRAUS - DCD 04 - AREIA E BRITA COMERCIAIS | m
Atividade Auxiliar | SICRO3 | 4805755 | Apiloamento manual | m³ | 0.14 | 20.64 | 2.89
Atividade Auxiliar | SICRO3 | 407820 | Armação em aço CA-60 - fornecimento, preparo e colocação | kg | 11.14 | 12.25 | 136.47
Atividade Auxiliar | SICRO3 | 1107892 | Concreto fck = 20 MPa - confecção em betoneira e lançamento manual - areia e brita comerciais | m³ | 0.42 | 329.98 | 138.59
Atividade Auxiliar | SICRO3 | 2003842 | Enchimento de junta de concreto com argamassa asfáltica de densidade 1.700 kg/m³ - espessura de 1 cm | kg | 1.5286 | 41.65 | 63.67
Atividade Auxiliar | SICRO3 | 4805750 | Escavação manual em material de 1ª categoria na profundidade de até 1 m | m³ | 1.28 | 23.25 | 29.76
Atividade Auxiliar | SICRO3 | 3103302 | Fôrmas de tábuas de pinho para dispositivos de drenagem - utilização de 3 vezes - confecção, instalação e retirada | m² | 3.03 | 38.6139 | 117
[6 empty] | VALOR TOTAL | 488.38
5.4 | Código | Banco | Descrição | Und | Quant. | Valor Unit | Total
Composição | 2003477 | SICRO3 | CAIXA COLETORA DE SARJETA - CCS 01 - COM GRELHA DE CONCRETO - TCC 01 - AREIA E BRITA COMERCIAIS | un
Atividade Auxiliar | SICRO3 | 4805755 | Apiloamento manual | m³ | 5 | 20.64 | 103.2
Atividade Auxiliar | SICRO3 | 407819 | Armação em aço CA-50 - fornecimento, preparo e colocação | kg | 12.08 | 11.78 | 142.3
Atividade Auxiliar | SICRO3 | 1107892 | Concreto fck = 20 MPa - confecção em betoneira e lançamento manual - areia e brita comerciais | m³ | 2.2 | 329.98 | 725.96
Atividade Auxiliar | SICRO3 | 1107896 | Concreto fck = 25 MPa - confecção em betoneira e lançamento manual - areia e brita comerciais | m³ | 0.092 | 414.7 | 38.15
Atividade Auxiliar | SICRO3 | 4805751 | Escavação manual em material de 1ª categoria na profundidade de 1 a 2 m | m³ | 15 | 44.344 | 665.16
Atividade Auxiliar | SICRO3 | 3103302 | Fôrmas de tábuas de pinho para dispositivos de drenagem - utilização de 3 vezes - confecção, instalação e retirada | m² | 21.68 | 38.61 | 837.06
[6 empty] | VALOR TOTAL | 2511.83
5.5 | Código | Banco | Descrição | Und | Quant. | Valor Unit | Total
Composição | 19.18.03 | SUDECAP | POÇO DE VISITA TIPO A - PADRAO SUDECAP - D= 600 MM | UN
Composição Auxiliar | 40.32.22 | SUDECAP | REGULARIZACAO E COMPACTACAO MANUAL DE TERRENO | m² | 2.28 | 5.12 | 11.67
Composição Auxiliar | 40.10.23 | SUDECAP | CONCRETO FCK >= 20 MPA, BRITA CALCÁRIA, PREPARADO EM OBRA E LANÇADO EM ESTRUTURA | m³ | 1.62 | 502.74 | 814.44
Composição Auxiliar | 40.24.15 | SUDECAP | ARGAMASSA DE CIMENTO E AREIA 1:3 | m³ | 0.0186 | 449.07 | 8.35
Composição Auxiliar | 40.20.17 | SUDECAP | FORMA DE COMPENSADO RESINADO E=12MM TIPO C (5 APR) | m² | 12.68 | 50.66 | 642.37
Composição Auxiliar | 40.22.10 | SUDECAP | ACO CA-50, D<= 12.7MM - CORTE,DOBRAMENTO,COLOCACAO | KG | 16.4 | 10.3 | 168.92
Insumo | 50.20.06 | SUDECAP | CHP/RETROESCAVADEIRA TRAÇÃO 4X2, 85HP, CAÇAMBA 610MM / 0,22M3 OU EQUIVALENTE | H | 0.05 | 109.87 | 5.49
Insumo | 50.20.07 | SUDECAP | CHI/RETROESCAVADEIRA TRAÇÃO 4X2, 85HP, CAÇAMBA 610MM / 0,22M3 OU EQUIVALENTE | H | 0.0005 | 47.72 | 0.02
Insumo | 55.10.75 | SUDECAP | PEDREIRO | H | 0.1 | 22.11 | 2.21
Insumo | 55.10.88 | SUDECAP | SERVENTE | H | 0.25306 | 15.53 | 3.93
[6 empty] | VALOR TOTAL | 1657.4
5.6 | Código | Banco | Descrição | Und | Quant. | Valor Unit | Total
Composição | 19.21.02 | SUDECAP | CHAMINE DE POÇO DE VISITA - PADRAO SUDECAP - TIPO B-ANEL CONCRETO CA-1, C/ DEGRAUS EM AÇO CA 25 | M
Composição Auxiliar | 40.22.05 | SUDECAP | ACO CA-25 - DEGRAUS | KG | 5.28 | 14.73 | 77.77
Composição Auxiliar | 40.24.15 | SUDECAP | ARGAMASSA DE CIMENTO E AREIA 1:3 | m³ | 0.035 | 449.07 | 15.72
Insumo | 55.10.75 | SUDECAP | PEDREIRO | H | 0.05 | 22.11 | 1.11
Insumo | 50.20.07 | SUDECAP | CHI/RETROESCAVADEIRA TRAÇÃO 4X2, 85HP, CAÇAMBA 610MM / 0,22M3 OU EQUIVALENTE | H | 0.05 | 47.72 | 2.39
Insumo | 50.20.06 | SUDECAP | CHP/RETROESCAVADEIRA TRAÇÃO 4X2, 85HP, CAÇAMBA 610MM / 0,22M3 OU EQUIVALENTE | H | 0.2 | 109.87 | 21.97
Insumo | 55.10.88 | SUDECAP | SERVENTE | H | 0.1481 | 15.53 | 2.3
Insumo | 80.06.07 | SUDECAP | TUBO DE CONCRETO MF CA-1 D= 800 MM | M | 1 | 230 | 230
[6 empty] | VALOR TOTAL | 351.26
5.7 | Código | Banco | Descrição | Und | Quant. | Valor Unit | Total
Composição | 19.22.02 | SUDECAP | TAMPAO DE POÇO DE VISITA - FERRO FUNDIDO NODULAR | UN
Composição Auxiliar | 40.10.23 | SUDECAP | CONCRETO FCK >= 20 MPA, BRITA CALCÁRIA, PREPARADO EM OBRA E LANÇADO EM ESTRUTURA | m³ | 0.19 | 502.74 | 95.52
Composição Auxiliar | 40.20.17 | SUDECAP | FORMA DE COMPENSADO RESINADO E=12MM TIPO C (5 APR) | m² | 1.43 | 50.66 | 72.44
Composição Auxiliar | 40.22.10 | SUDECAP | ACO CA-50, D<= 12.7MM - CORTE,DOBRAMENTO,COLOCACAO | KG | 7.57 | 10.3 | 77.97
Composição Auxiliar | 40.24.15 | SUDECAP | ARGAMASSA DE CIMENTO E AREIA 1:3 | m³ | 0.01 | 449.07 | 4.49
Composição Auxiliar | 40.30.07 | SUDECAP | ALVENARIA TIJOLO MACICO REQ., E = 20CM, A REVESTIR | m² | 0.66 | 200.16 | 132.11
Insumo | 50.20.06 | SUDECAP | CHP/RETROESCAVADEIRA TRAÇÃO 4X2, 85HP, CAÇAMBA 610MM / 0,22M3 OU EQUIVALENTE | H | 0.1 | 109.87 | 10.99
Insumo | 50.20.07 | SUDECAP | CHI/RETROESCAVADEIRA TRAÇÃO 4X2, 85HP, CAÇAMBA 610MM / 0,22M3 OU EQUIVALENTE | H | 0.025 | 47.72 | 1.19
Insumo | 55.10.75 | SUDECAP | PEDREIRO | H | 1.75 | 22.11 | 38.69
Insumo | 55.10.88 | SUDECAP | SERVENTE | H | 1.3033 | 15.53 | 20.24
Insumo | 80.35.29 | SUDECAP | TAMPAO FOFO ARTICULADO, CLASSE D400 CARGA MAX 40 T, REDONDO TAMPA *600 MM, REDE PLUVIAL/ESGOTO | UN | 1 | 255.5 | 255.5
[6 empty] | VALOR TOTAL | 709.14
5.8 | Código | Banco | Descrição | Und | Quant. | Valor Unit | Total
Composição | 19.11.01 | SUDECAP | CAIXA PARA BOCA LOBO - SIMPLES | UN
Composição Auxiliar | 40.10.23 | SUDECAP | CONCRETO FCK >= 20 MPA, BRITA CALCÁRIA, PREPARADO EM OBRA E LANÇADO EM ESTRUTURA | m³ | 0.185 | 502.74 | 93.01
Composição Auxiliar | 40.20.05 | SUDECAP | FORMA DE TABUA DE PINHO DE 3a. TIPO B (3 APROV.) | m² | 0.22 | 60.6 | 13.33
Composição Auxiliar | 40.24.15 | SUDECAP | ARGAMASSA DE CIMENTO E AREIA 1:3 | m³ | 0.061 | 449.07 | 27.39
Composição Auxiliar | 40.30.07 | SUDECAP | ALVENARIA TIJOLO MACICO REQ., E = 20CM, A REVESTIR | m² | 3.72 | 200.16 | 744.6
Composição Auxiliar | 40.32.05 | SUDECAP | ESCAVACAO MANUAL H <= 1.5M | m³ | 1.684 | 40.59 | 68.35
Composição Auxiliar | 40.32.22 | SUDECAP | REGULARIZACAO E COMPACTACAO MANUAL DE TERRENO | m² | 1.242 | 5.12 | 6.36
Insumo | 55.10.75 | SUDECAP | PEDREIRO | H | 0.005 | 22.11 | 0.11
Insumo | 55.10.88 | SUDECAP | SERVENTE | H | 0.69929 | 15.53 | 10.86
[6 empty] | VALOR TOTAL | 964.01
5.9 | Código | Banco | Descrição | Und | Quant. | Valor Unit | Total
Composição | 19.11.02 | SUDECAP | CAIXA PARA BOCA LOBO - DUPLA | UN
Composição Auxiliar | 40.32.05 | SUDECAP | ESCAVACAO MANUAL H <= 1.5M | m³ | 3.19 | 40.59 | 129.48
Composição Auxiliar | 40.32.22 | SUDECAP | REGULARIZACAO E COMPACTACAO MANUAL DE TERRENO | m² | 2.355 | 5.12 | 12.06
Composição Auxiliar | 40.20.05 | SUDECAP | FORMA DE TABUA DE PINHO DE 3a. TIPO B (3 APROV.) | m² | 0.791 | 60.6 | 47.93
Composição Auxiliar | 40.10.23 | SUDECAP | CONCRETO FCK >= 20 MPA, BRITA CALCÁRIA, PREPARADO EM OBRA E LANÇADO EM ESTRUTURA | m³ | 0.408 | 502.74 | 205.12
Composição Auxiliar | 40.24.15 | SUDECAP | ARGAMASSA DE CIMENTO E AREIA 1:3 | m³ | 0.11 | 449.07 | 49.4
Composição Auxiliar | 40.30.07 | SUDECAP | ALVENARIA TIJOLO MACICO REQ., E = 20CM, A REVESTIR | m² | 6.12 | 200.16 | 1224.98
Composição Auxiliar | 40.22.10 | SUDECAP | ACO CA-50, D<= 12.7MM - CORTE,DOBRAMENTO,COLOCACAO | KG | 5.6 | 10.3 | 57.68
Insumo | 55.10.75 | SUDECAP | PEDREIRO | H | 0.9 | 22.11 | 19.9
Insumo | 55.10.88 | SUDECAP | SERVENTE | H | 0.14746 | 15.53 | 2.29
[6 empty] | VALOR TOTAL | 1748.84
5.10 | Código | Banco | Descrição | Und | Quant. | Valor Unit | Total
Composição | 19.14.02 | SUDECAP | CANTONEIRA PARA BOCA DE LOBO - TIPO B (CONCRETO) - PADRAO SUDECAP | UN
Composição Auxiliar | 40.24.15 | SUDECAP | ARGAMASSA DE CIMENTO E AREIA 1:3 | m³ | 0.003 | 449.07 | 1.35
Insumo | 55.10.75 | SUDECAP | PEDREIRO | H | 0.1 | 22.11 | 2.21
Insumo | 55.10.88 | SUDECAP | SERVENTE | H | 0.17901 | 15.53 | 2.78
Insumo | 80.40.28 | SUDECAP | CANTONEIRA DE CONCRETO | UN | 1 | 80.05 | 80.05
[6 empty] | VALOR TOTAL | 86.39
5.11 | Código | Banco | Descrição | Und | Quant. | Valor Unit | Total
Composição | 19.13.02 | SUDECAP | CONJUNTO QUADRO E GRELHA PARA BOCA DE LOBO - TIPO B (CONCRETO) - PADRAO SUDECAP | UN
Composição Auxiliar | 40.10.23 | SUDECAP | CONCRETO FCK >= 20 MPA, BRITA CALCÁRIA, PREPARADO EM OBRA E LANÇADO EM ESTRUTURA | m³ | 0.015 | 502.74 | 7.54
Composição Auxiliar | 40.24.15 | SUDECAP | ARGAMASSA DE CIMENTO E AREIA 1:3 | m³ | 0.005 | 449.07 | 2.25
Insumo | 55.10.75 | SUDECAP | PEDREIRO | H | 0.05 | 22.11 | 1.11
Insumo | 55.10.88 | SUDECAP | SERVENTE | H | 0.5557 | 15.53 | 8.63
Insumo | 80.40.25 | SUDECAP | GRELHA DE CONCRETO 0,99 x 0,44 x 0,10M | UN | 1 | 121 | 121
Insumo | 80.40.27 | SUDECAP | QUADRO DE CONCRETO 1,10 x 0,50M | UN | 1 | 115 | 115
[6 empty] | VALOR TOTAL | 255.53
5.12 | Código | Banco | Descrição | Und | Quant. | Valor Unit | Total
Composição | 19.12.01 | SUDECAP | ALTEAMENTO DE CAIXA PARA BOCA DE LOBO - SIMPLES | M
Composição Auxiliar | 40.32.05 | SUDECAP | ESCAVACAO MANUAL H <= 1.5M | m³ | 1.242 | 40.59 | 50.41
Composição Auxiliar | 40.24.15 | SUDECAP | ARGAMASSA DE CIMENTO E AREIA 1:3 | m³ | 0.073 | 449.07 | 32.78
Composição Auxiliar | 40.30.07 | SUDECAP | ALVENARIA TIJOLO MACICO REQ., E = 20CM, A REVESTIR | m² | 3.66 | 200.16 | 732.59
Insumo | 55.10.75 | SUDECAP | PEDREIRO | H | 1 | 22.11 | 22.11
Insumo | 55.10.88 | SUDECAP | SERVENTE | H | 2.6825 | 15.53 | 41.66
[6 empty] | VALOR TOTAL | 879.55
5.13 | Código | Banco | Descrição | Und | Quant. | Valor Unit | Total
Composição | 03.18.02 | SUDECAP | ESCAVAÇAO MECANICA DE VALAS COM DESCARGA LATERAL - 1.5 M < H <= 3.0 M | m³
Insumo | 50.20.19 | SUDECAP | CHI/ESCAVADEIRA HIDRAULICA SOBRE ESTEIRAS, CACAMBA 0,98M3, PESO OPERACIONAL 17T, POTENCIA BRUTA 119HP, OU EQUIVALENTE | H | 0.0035 | 60.18 | 0.21
Insumo | 50.20.18 | SUDECAP | CHP/ESCAVADEIRA HIDRAULICA SOBRE ESTEIRAS, CACAMBA 0,98M3, PESO OPERACIONAL 17T, POTENCIA BRUTA 119HP, OU EQUIVALENTE | H | 0.025 | 154.02 | 3.85
Insumo | 55.10.88 | SUDECAP | SERVENTE | H | 0.01159 | 15.53 | 0.18
[6 empty] | VALOR TOTAL | 4.24
5.14 | Código | Banco | Descrição | Und | Quant. | Valor Unit | Total
Composição | 19.32.02 | SUDECAP | ESCORAMENTO DESCONTINUO DE VALAS - PADRAO SUDECAP - TIPO B - MADEIRA ROLIÇA D= 11 A 15 CM | m²
Insumo | 55.10.50 | SUDECAP | CARPINTEIRO | H | 0.33333 | 22.11 | 7.37
Insumo | 55.10.88 | SUDECAP | SERVENTE | H | 0.33419 | 15.53 | 5.19
Insumo | 71.02.20 | SUDECAP | PRANCHAO DE PARAJU | m³ | 0.00384 | 3540 | 13.59
Insumo | 71.04.08 | SUDECAP | PECA DE MADEIRA DE PINUS 5,5X5,5 CM | M | 0.03 | 2.18 | 0.07
Insumo | 71.30.06 | SUDECAP | MADEIRA ROLICA D= 11 A 15 CM COMPRIMENTO 6 METROS | M | 0.024 | 16.33 | 0.39
Insumo | 77.05.51 | SUDECAP | PREGO DE ACO POLIDO COM CABECA 18 X 30 (2 3/4 X 10) | KG | 0.1 | 13.62 | 1.36
[6 empty] | VALOR TOTAL | 27.97
5.15 | Código | Banco | Descrição | Und | Quant. | Valor Unit | Total
Composição | 19.33.01 | SUDECAP | ESCORAMENTO CONTINUO DE VALAS - PADRAO SUDECAP - TIPO A - MADEIRA ROLIÇA D= 11 A 15 CM | m²
Insumo | 55.10.50 | SUDECAP | CARPINTEIRO | H | 1 | 22.11 | 22.11
Insumo | 55.10.88 | SUDECAP | SERVENTE | H | 1.0013 | 15.53 | 15.55
Insumo | 71.02.20 | SUDECAP | PRANCHAO DE PARAJU | m³ | 0.01143 | 3540 | 40.46
Insumo | 71.04.08 | SUDECAP | PECA DE MADEIRA DE PINUS 5,5X5,5 CM | M | 0.04 | 2.18 | 0.09
Insumo | 71.30.06 | SUDECAP | MADEIRA ROLICA D= 11 A 15 CM COMPRIMENTO 6 METROS | M | 0.029 | 16.33 | 0.47
Insumo | 77.05.51 | SUDECAP | PREGO DE ACO POLIDO COM CABECA 18 X 30 (2 3/4 X 10) | KG | 0.1 | 13.62 | 1.36
[6 empty] | VALOR TOTAL | 80.04
5.16 | Código | Banco | Descrição | Und | Quant. | Valor Unit | Total
Composição | RO-40239 | SETOP | APILOAMENTO DE FUNDO DE VALAS | m2
| EQRO30650 | SETOP | Compactador de Placa a Diesel > 4 HP | chp | 0.071429 | 14.95 | 1.07
| MORO20022 | SETOP | ENCARREGADO DE OBRA (Inclui Alimentação, EPI's e outros) | h | 0.0071429 | 50.62 | 0.36
| MORO20023 | SETOP | SERVENTE (Inclui Alimentação, EPI's e outros) | h | 0.096502 | 16.58 | 1.6
[6 empty] | VALOR TOTAL | 3.03
5.17 | Código | Banco | Descrição | Und | Quant. | Valor Unit | Total
Composição | 19.08.01 | SUDECAP | FORMA PARA BERÇO - EM TABUA, INCLUSIVE DESFORMA | m²
Insumo | 55.10.50 | SUDECAP | CARPINTEIRO | H | 0.5 | 22.11 | 11.06
Insumo | 71.01.07 | SUDECAP | TABUA DE PINUS EXP.= 1" L=25 CM | m² | 0.22 | 11.12 | 2.45
Insumo | 55.10.88 | SUDECAP | SERVENTE | H | 0.17193 | 15.53 | 2.67
Insumo | 71.04.08 | SUDECAP | PECA DE MADEIRA DE PINUS 5,5X5,5 CM | M | 0.84 | 2.18 | 1.83
Insumo | 77.05.51 | SUDECAP | PREGO DE ACO POLIDO COM CABECA 18 X 30 (2 3/4 X 10) | KG | 0.1 | 13.62 | 1.36
[6 empty] | VALOR TOTAL | 19.37
5.18 | Código | Banco | Descrição | Und | Quant. | Valor Unit | Total
Composição | 19.07.01 | SUDECAP | CONCRETO PARA BERÇO DE REDE TUBULAR - TRAÇO 1:3:6, INCLUSIVE LANÇAMENTO | m³
Insumo | 50.05.10 | SUDECAP | CHP/BETONEIRA 320 L, SEM CARREGADOR | H | 1 | 2.69 | 2.69
Insumo | 55.10.75 | SUDECAP | PEDREIRO | H | 1 | 22.11 | 22.11
Insumo | 55.10.88 | SUDECAP | SERVENTE | H | 6.0264 | 15.53 | 93.59
Insumo | 62.01.05 | SUDECAP | CIMENTO PORTLAND COMUM ( CPIII-40 ) SC 50KG | KG | 208 | 0.52 | 108.16
Insumo | 63.01.03 | SUDECAP | BRITAS 1, 2 OU 3, CALCÁRIA COM FRETE | m³ | 0.882 | 121.11 | 106.82
Insumo | 63.05.05 | SUDECAP | AREIA LAVADA COM FRETE | m³ | 0.564 | 113.53 | 64.03
[6 empty] | VALOR TOTAL | 397.4
5.19 | Código | Banco | Descrição | Und | Quant. | Valor Unit | Total
Composição | 19.05.01 | SUDECAP | REDE TUB. CONCRETO CIMENTO ARI PLUS RS CLASSE PA-2 - DN= 400 MM | M
Composição Auxiliar | 40.24.15 | SUDECAP | ARGAMASSA DE CIMENTO E AREIA 1:3 | m³ | 0.002 | 449.07 | 0.9
Composição Auxiliar | 40.32.22 | SUDECAP | REGULARIZACAO E COMPACTACAO MANUAL DE TERRENO | m² | 0.6 | 5.12 | 3.07
Insumo | 55.10.75 | SUDECAP | PEDREIRO | H | 0.005 | 22.11 | 0.11
Insumo | 50.20.07 | SUDECAP | CHI/RETROESCAVADEIRA TRAÇÃO 4X2, 85HP, CAÇAMBA 610MM / 0,22M3 OU EQUIVALENTE | H | 0.01429 | 47.72 | 0.68
Insumo | 50.20.06 | SUDECAP | CHP/RETROESCAVADEIRA TRAÇÃO 4X2, 85HP, CAÇAMBA 610MM / 0,22M3 OU EQUIVALENTE | H | 0.05714 | 109.87 | 6.28
Insumo | 55.10.88 | SUDECAP | SERVENTE | H | 0.33677 | 15.53 | 5.23
Insumo | 80.90.10 | SUDECAP | FRETE PARA ELEMENTOS DE CONCRETO | UN | 0.0125 | 400 | 5
Insumo | 80.04.73 | SUDECAP | TUBO CONCRETO ARMADO, CLASSE PA-2, PB, DN 400 MM (NBR 8890) | M | 1 | 110 | 110
[6 empty] | VALOR TOTAL | 131.27
5.20 | Código | Banco | Descrição | Und | Quant. | Valor Unit | Total
Composição | 19.05.03 | SUDECAP | REDE TUB. CONCRETO CIMENTO ARI PLUS RS CLASSE PA-2 - DN= 600 MM | M
Composição Auxiliar | 40.32.22 | SUDECAP | REGULARIZACAO E COMPACTACAO MANUAL DE TERRENO | m² | 1 | 5.12 | 5.12
Composição Auxiliar | 40.24.15 | SUDECAP | ARGAMASSA DE CIMENTO E AREIA 1:3 | m³ | 0.002 | 449.07 | 0.9
Insumo | 55.10.75 | SUDECAP | PEDREIRO | H | 0.02 | 22.11 | 0.44
Insumo | 50.20.07 | SUDECAP | CHI/RETROESCAVADEIRA TRAÇÃO 4X2, 85HP, CAÇAMBA 610MM / 0,22M3 OU EQUIVALENTE | H | 0.02222 | 47.72 | 1.06
Insumo | 50.20.06 | SUDECAP | CHP/RETROESCAVADEIRA TRAÇÃO 4X2, 85HP, CAÇAMBA 610MM / 0,22M3 OU EQUIVALENTE | H | 0.08889 | 109.87 | 9.77
Insumo | 55.10.88 | SUDECAP | SERVENTE | H | 0.18094 | 15.53 | 2.81
Insumo | 80.90.10 | SUDECAP | FRETE PARA ELEMENTOS DE CONCRETO | UN | 0.0303 | 400 | 12.12
Insumo | 80.04.75 | SUDECAP | TUBO CONCRETO ARMADO, CLASSE PA-2, PB, DN 600 MM (NBR 8890) | M | 1 | 170 | 170
[6 empty] | VALOR TOTAL | 202.22
5.21 | Código | Banco | Descrição | Und | Quant. | Valor Unit | Total
Composição | 03.22.01 | SUDECAP | REATERRO DE VALA - MANUAL | m³
Insumo | 55.10.88 | SUDECAP | SERVENTE | H | 2.3999 | 15.53 | 37.27
[6 empty] | VALOR TOTAL | 37.27
5.22 | Código | Banco | Descrição | Und | Quant. | Valor Unit | Total
Composição | 03.22.02 | SUDECAP | REATERRO DE VALA - COMPACTADO COM EQUIP. PLACA VIBRATORIA OU EQUIVALENTE | m³
Insumo | 50.13.74 | SUDECAP | CHP/COMPACTADOR VIBRATÓRIO DE PLACA 9,0 HP DIESEL OU EQUIVALENTE | H | 0.2 | 8.42 | 1.68
Insumo | 50.13.75 | SUDECAP | CHI/COMPACTADOR VIBRATÓRIO DE PLACA 9,0 HP DIESEL OU EQUIVALENTE | H | 0.05 | 1.17 | 0.06
Insumo | 55.10.88 | SUDECAP | SERVENTE | H | 0.93754 | 15.53 | 14.56
[6 empty] | VALOR TOTAL | 16.3
6.1 | Código | Banco | Descrição | Und | Quant. | Valor Unit | Total
Composição | 06.09.25 | SUDECAP | CONCRETO USINADO BOMBEADO LANÇADO EM ESTRUTURA - FCK >= 25 MPA, BRITA CALCÁRIA, USINADO BOMBEÁVEL, LANÇADO EM ESTRUTURA | m³
Composição Auxiliar | 40.16.12 | SUDECAP | LANÇAMENTO DE CONCRETO BOMBEÁVEL EM ESTRUTURA | m³ | 1 | 54.45 | 54.45
Insumo | 89.05.01 | SUDECAP | SERVICO DE BOMBEAMENTO DE CONCRETO COM CONSUMO MINIMO DE 40 M3 | m³ | 1.1 | 40 | 44
Insumo | 89.07.13 | SUDECAP | CONCRETO USINADO FCK>=25 MPA - BRITA 0 E 1 - BOMBEÁVEL - SLUMP 10+-2 | m³ | 1.1 | 270.11 | 297.12
[6 empty] | VALOR TOTAL | 395.57
6.2 | Código | Banco | Descrição | Und | Quant. | Valor Unit | Total
Composição | 40.20.25 | SUDECAP | FORMA E ESCORAMENTO - FORMA DE COMPENSADO RESINADO E=20MM TIPO E (5 APR) | m²
Insumo | 55.10.50 | SUDECAP | CARPINTEIRO | H | 1.25 | 22.11 | 27.64
Insumo | 55.10.88 | SUDECAP | SERVENTE | H | 0.73149 | 15.53 | 11.36
Insumo | 71.01.05 | SUDECAP | TABUA DE MADEIRA APARELHADA *2,5 X 25* CM, MACARANDUBA, ANGELIM OU EQUIVALENTE DA REGIAO | m² | 0.06 | 42 | 2.52
Insumo | 71.04.08 | SUDECAP | PECA DE MADEIRA DE PINUS 5,5X5,5 CM | M | 0.5 | 2.18 | 1.09
Insumo | 71.14.14 | SUDECAP | CHAPA DE MADEIRA COMPENSADA RESINADA PARA FORMA DE CONCRETO, DE *2,2 X 1,1* M, E = 20 MM | m² | 0.22 | 55.79 | 12.27
Insumo | 71.30.04 | SUDECAP | MADEIRA ROLICA D= 6 A 10 CM COMPRIMENTO 6 METROS | M | 0.36 | 10.42 | 3.75
Insumo | 77.05.51 | SUDECAP | PREGO DE ACO POLIDO COM CABECA 18 X 30 (2 3/4 X 10) | KG | 0.2 | 13.62 | 2.72
[6 empty] | VALOR TOTAL | 61.35
6.3 | Código | Banco | Descrição | Und | Quant. | Valor Unit | Total
Composição | AUX-CON-010 | SETOP | CONCRETO MAGRO, TRAÇO 1:3:6, PREPARADO EM OBRA COM BETONEIRA, SEM FUNÇÃO ESTRUTURAL | m³
Composição Auxiliar | ED-8501 | SETOP | OPERADOR DE BETONEIRA ESTACIONÁRIA COM ENCARGOS COMPLEMENTARES | hora | 0.5 | 19.42 | 9.71
Composição Auxiliar | MAO-AJD-040 | SETOP | SERVENTE COM ENCARGOS COMPLEMENTARES | hora | 0.65782 | 18.09 | 11.9
Insumo | EQED- 8483 | SETOP | BETONEIRA (TIPO: ELÉTRICA¦CAPACIDADE NOMINAL: 400L¦ CAPACIDADE DE MISTURA : 310L¦MOTOR ELÉTRICO: TRIFÁSICO¦POTÊNCIA: 2CV¦CONSUMO: 1,5KWH¦ CARREGADOR MECÂNICO: NÃO INCLUSO) | H | 1 | 2.17 | 2.17
Insumo | MATED- 11248 | SETOP | AREIA LAVADA POSTO OBRA (TIPO: MÉDIA) | m³ | 0.564 | 84.57 | 47.7
Insumo | MATED- 11258 | SETOP | CIMENTO PORTLAND CP II- E-32 (RESISTÊNCIA: 32,00 MPA) | Kg | 200 | 0.57 | 114
Insumo | MATED- 11250 | SETOP | PEDRA BRITADA POSTO OBRA (NÚMERO: 1¦ GRANULOMETRIA: 9,5- 19MM) | m³ | 0.2646 | 95.16 | 25.18
Insumo | MATED- 11251 | SETOP | PEDRA BRITADA POSTO OBRA (NÚMERO: 2¦ GRANULOMETRIA: 19-38MM) | m³ | 0.6174 | 95.52 | 58.97
[6 empty] | VALOR TOTAL | 269.63
6.4 | Código | Banco | Descrição | Und | Quant. | Valor Unit | Total
Composição | 102725 | SINAPI | DRENO BARBACÃ, DN 75 MM, COM MATERIAL DRENANTE. AF_07/2021 | UN
Composição Auxiliar | 88316 | SINAPI | SERVENTE COM ENCARGOS COMPLEMENTARES | H | 0.21199 | 18.02 | 3.82
Insumo | 00000345 | SINAPI | ARAME GALVANIZADO 18 BWG, D = 1,24MM (0,009 KG/M) | KG | 0.0127 | 38.37 | 0.49
Insumo | 00004013 | SINAPI | GEOTEXTIL NAO TECIDO AGULHADO DE FILAMENTOS CONTINUOS 100% POLIESTER, RESITENCIA A TRACAO = 09 KN/M | m² | 1.0356 | 5.6 | 5.8
Insumo | 00004720 | SINAPI | PEDRA BRITADA N. 0, OU PEDRISCO (4,8 A 9,5 MM) POSTO PEDREIRA/FORNECEDOR, SEM FRETE | m³ | 0.0261 | 114.36 | 2.98
Insumo | 00009837 | SINAPI | TUBO PVC SERIE NORMAL, DN 75 MM, PARA ESGOTO PREDIAL (NBR 5688) | M | 0.5 | 16.69 | 8.35
[6 empty] | VALOR TOTAL | 21.44
6.5 | Código | Banco | Descrição | Und | Quant. | Valor Unit | Total
Composição | 102704 | SINAPI | TUBO DE PEAD CORRUGADO PERFURADO, DN 100 MM, PARA DRENO - FORNECIMENTO E ASSENTAMENTO. AF_07/2021 | M
Composição Auxiliar | 88316 | SINAPI | SERVENTE COM ENCARGOS COMPLEMENTARES | H | 0.0016648 | 18.02 | 0.03
Composição Auxiliar | 88309 | SINAPI | PEDREIRO COM ENCARGOS COMPLEMENTARES | H | 0.001 | 25.14 | 0.03
Insumo | 00038052 | SINAPI | TUBO DRENO, CORRUGADO, ESPIRALADO, FLEXIVEL, PERFURADO, EM POLIETILENO DE ALTA DENSIDADE (PEAD), DN 100 MM, (4") PARA DRENAGEM - EM ROLO (NORMA DNIT 093/2006 - E.M) | M | 1.003 | 9.55 | 9.58
[6 empty] | VALOR TOTAL | 9.64
6.6 | Código | Banco | Descrição | Und | Quant. | Valor Unit | Total
Composição | 92791 | SINAPI | CORTE E DOBRA DE AÇO CA-60, DIÂMETRO DE 5,0 MM, UTILIZADO EM ESTRUTURAS DIVERSAS, EXCETO LAJES. AF_12/2015 | KG
Composição Auxiliar | 88238 | SINAPI | AJUDANTE DE ARMADOR COM ENCARGOS COMPLEMENTARES | H | 0.0097826 | 18.4 | 0.18
Composição Auxiliar | 88245 | SINAPI | ARMADOR COM ENCARGOS COMPLEMENTARES | H | 0.0769 | 24.98 | 1.92
Insumo | 00043059 | SINAPI | ACO CA-60, 4,2 MM, OU 5,0 MM, OU 6,0 MM, OU 7,0 MM, VERGALHAO | KG | 1.07 | 8.13 | 8.7
[6 empty] | VALOR TOTAL | 10.8
6.7 | Código | Banco | Descrição | Und | Quant. | Valor Unit | Total
Composição | 92792 | SINAPI | CORTE E DOBRA DE AÇO CA-50, DIÂMETRO DE 6,3 MM, UTILIZADO EM ESTRUTURAS DIVERSAS, EXCETO LAJES. AF_12/2015 | KG
Composição Auxiliar | 88238 | SINAPI | AJUDANTE DE ARMADOR COM ENCARGOS COMPLEMENTARES | H | 0.0048913 | 18.4 | 0.09
Composição Auxiliar | 88245 | SINAPI | ARMADOR COM ENCARGOS COMPLEMENTARES | H | 0.042 | 24.98 | 1.05
Insumo | 00000032 | SINAPI | ACO CA-50, 6,3 MM, VERGALHAO | KG | 1.07 | 9.06 | 9.69
[6 empty] | VALOR TOTAL | 10.83
6.8 | Código | Banco | Descrição | Und | Quant. | Valor Unit | Total
Composição | 92793 | SINAPI | CORTE E DOBRA DE AÇO CA-50, DIÂMETRO DE 8,0 MM, UTILIZADO EM ESTRUTURAS DIVERSAS, EXCETO LAJES. AF_12/2015 | KG
Composição Auxiliar | 88238 | SINAPI | AJUDANTE DE ARMADOR COM ENCARGOS COMPLEMENTARES | H | 0.0021739 | 18.4 | 0.04
Composição Auxiliar | 88245 | SINAPI | ARMADOR COM ENCARGOS COMPLEMENTARES | H | 0.0224 | 24.98 | 0.56
Insumo | 00000033 | SINAPI | ACO CA-50, 8,0 MM, VERGALHAO | KG | 1.11 | 9.11 | 10.11
[6 empty] | VALOR TOTAL | 10.71
6.9 | Código | Banco | Descrição | Und | Quant. | Valor Unit | Total
Composição | 05.09.02 | SUDECAP | FORNECIMENTO E LANÇAMENTO DE MATERIAL DRENANTE - BRITA | m³
Insumo | 55.10.88 | SUDECAP | SERVENTE | H | 0.040567 | 15.53 | 0.63
Insumo | 63.01.03 | SUDECAP | BRITAS 1, 2 OU 3, CALCÁRIA COM FRETE | m³ | 1 | 121.11 | 121.11
[6 empty] | VALOR TOTAL | 121.74
6.10 | Código | Banco | Descrição | Und | Quant. | Valor Unit | Total
Composição | RO-40980 | SETOP | MANTA GEOTÊXTIL NÃO TECIDA, A/180, OP/20 OU SIMILAR, RESISTÊNCIA À TRAÇÃO DE 12 KN/M2 (INCLUINDO FORNECIMENTO, TRANSPORTE E COLOCAÇÃO) | m2
| MORO20023 | SETOP | SERVENTE (Inclui Alimentação, EPI's e outros) | h | 0.004222 | 16.58 | 0.07
| IIRO-2019 | SETOP | Transporte da Manta Geotextil 5% s/ Material | % | 1 | 0.16 | 0.16
| MATRO10322 | SETOP | Manta Geotêxtil não tecida RT 10 ou similar | m2 | 1 | 2.55 | 2.55
[6 empty] | VALOR TOTAL | 2.78
7.1 | Código | Banco | Descrição | Und | Quant. | Valor Unit | Total
Composição | 06.09.25 | SUDECAP | CONCRETO USINADO BOMBEADO LANÇADO EM ESTRUTURA - FCK >= 25 MPA, BRITA CALCÁRIA, USINADO BOMBEÁVEL, LANÇADO EM ESTRUTURA | m³
Composição Auxiliar | 40.16.12 | SUDECAP | LANÇAMENTO DE CONCRETO BOMBEÁVEL EM ESTRUTURA | m³ | 1.0006 | 54.42 | 54.45
Insumo | 89.05.01 | SUDECAP | SERVICO DE BOMBEAMENTO DE CONCRETO COM CONSUMO MINIMO DE 40 M3 | m³ | 1.1 | 40 | 44
Insumo | 89.07.13 | SUDECAP | CONCRETO USINADO FCK>=25 MPA - BRITA 0 E 1 - BOMBEÁVEL - SLUMP 10+-2 | m³ | 1.1 | 270.11 | 297.12
[6 empty] | VALOR TOTAL | 395.57
7.2 | Código | Banco | Descrição | Und | Quant. | Valor Unit | Total
Composição | 40.20.25 | SUDECAP | FORMA E ESCORAMENTO - FORMA DE COMPENSADO RESINADO E=20MM TIPO E (5 APR) | m²
Insumo | 55.10.50 | SUDECAP | CARPINTEIRO | H | 1.25 | 22.11 | 27.64
Insumo | 55.10.88 | SUDECAP | SERVENTE | H | 0.73149 | 15.53 | 11.36
Insumo | 71.01.05 | SUDECAP | TABUA DE MADEIRA APARELHADA *2,5 X 25* CM, MACARANDUBA, ANGELIM OU EQUIVALENTE DA REGIAO | m² | 0.06 | 42 | 2.52
Insumo | 71.04.08 | SUDECAP | PECA DE MADEIRA DE PINUS 5,5X5,5 CM | M | 0.5 | 2.18 | 1.09
Insumo | 71.14.14 | SUDECAP | CHAPA DE MADEIRA COMPENSADA RESINADA PARA FORMA DE CONCRETO, DE *2,2 X 1,1* M, E = 20 MM | m² | 0.22 | 55.79 | 12.27
Insumo | 71.30.04 | SUDECAP | MADEIRA ROLICA D= 6 A 10 CM COMPRIMENTO 6 METROS | M | 0.36 | 10.42 | 3.75
Insumo | 77.05.51 | SUDECAP | PREGO DE ACO POLIDO COM CABECA 18 X 30 (2 3/4 X 10) | KG | 0.2 | 13.62 | 2.72
[6 empty] | VALOR TOTAL | 61.35
7.3 | Código | Banco | Descrição | Und | Quant. | Valor Unit | Total
Composição | AUX-CON-010 | SETOP | CONCRETO MAGRO, TRAÇO 1:3:6, PREPARADO EM OBRA COM BETONEIRA, SEM FUNÇÃO ESTRUTURAL | m³
Composição Auxiliar | ED-8501 | SETOP | OPERADOR DE BETONEIRA ESTACIONÁRIA COM ENCARGOS COMPLEMENTARES | hora | 0.5 | 19.42 | 9.71
Composição Auxiliar | MAO-AJD-040 | SETOP | SERVENTE COM ENCARGOS COMPLEMENTARES | hora | 0.65782 | 18.09 | 11.9
Insumo | EQED- 8483 | SETOP | BETONEIRA (TIPO: ELÉTRICA¦CAPACIDADE NOMINAL: 400L¦ CAPACIDADE DE MISTURA : 310L¦MOTOR ELÉTRICO: TRIFÁSICO¦POTÊNCIA: 2CV¦CONSUMO: 1,5KWH¦ CARREGADOR MECÂNICO: NÃO INCLUSO) | H | 1 | 2.17 | 2.17
Insumo | MATED- 11248 | SETOP | AREIA LAVADA POSTO OBRA (TIPO: MÉDIA) | m³ | 0.564 | 84.57 | 47.7
Insumo | MATED- 11258 | SETOP | CIMENTO PORTLAND CP II- E-32 (RESISTÊNCIA: 32,00 MPA) | Kg | 200 | 0.57 | 114
Insumo | MATED- 11250 | SETOP | PEDRA BRITADA POSTO OBRA (NÚMERO: 1¦ GRANULOMETRIA: 9,5- 19MM) | m³ | 0.2646 | 95.16 | 25.18
Insumo | MATED- 11251 | SETOP | PEDRA BRITADA POSTO OBRA (NÚMERO: 2¦ GRANULOMETRIA: 19-38MM ) | m³ | 0.6174 | 95.52 | 58.97
[6 empty] | VALOR TOTAL | 269.63
7.4 | Código | Banco | Descrição | Und | Quant. | Valor Unit | Total
Composição | 102725 | SINAPI | DRENO BARBACÃ, DN 75 MM, COM MATERIAL DRENANTE. AF_07/2021 | UN
Composição Auxiliar | 88316 | SINAPI | SERVENTE COM ENCARGOS COMPLEMENTARES | H | 0.21199 | 18.02 | 3.82
Insumo | 00000345 | SINAPI | ARAME GALVANIZADO 18 BWG, D = 1,24MM (0,009 KG/M) | KG | 0.0127 | 38.37 | 0.49
Insumo | 00004013 | SINAPI | GEOTEXTIL NAO TECIDO AGULHADO DE FILAMENTOS CONTINUOS 100% POLIESTER, RESITENCIA A TRACAO = 09 KN/M | m² | 1.0356 | 5.6 | 5.8
Insumo | 00004720 | SINAPI | PEDRA BRITADA N. 0, OU PEDRISCO (4,8 A 9,5 MM) POSTO PEDREIRA/FORNECEDOR, SEM FRETE | m³ | 0.0261 | 114.36 | 2.98
Insumo | 00009837 | SINAPI | TUBO PVC SERIE NORMAL, DN 75 MM, PARA ESGOTO PREDIAL (NBR 5688) | M | 0.5 | 16.69 | 8.35
[6 empty] | VALOR TOTAL | 21.44
7.5 | Código | Banco | Descrição | Und | Quant. | Valor Unit | Total
Composição | 102704 | SINAPI | TUBO DE PEAD CORRUGADO PERFURADO, DN 100 MM, PARA DRENO - FORNECIMENTO E ASSENTAMENTO. AF_07/2021 | M
Composição Auxiliar | 88316 | SINAPI | SERVENTE COM ENCARGOS COMPLEMENTARES | H | 0.0016648 | 18.02 | 0.03
Composição Auxiliar | 88309 | SINAPI | PEDREIRO COM ENCARGOS COMPLEMENTARES | H | 0.001 | 25.14 | 0.03
Insumo | 00038052 | SINAPI | TUBO DRENO, CORRUGADO, ESPIRALADO, FLEXIVEL, PERFURADO, EM POLIETILENO DE ALTA DENSIDADE (PEAD), DN 100 MM, (4") PARA DRENAGEM - EM ROLO (NORMA DNIT 093/2006 - E.M) | M | 1.003 | 9.55 | 9.58
[6 empty] | VALOR TOTAL | 9.64
7.6 | Código | Banco | Descrição | Und | Quant. | Valor Unit | Total
Composição | 92791 | SINAPI | CORTE E DOBRA DE AÇO CA-60, DIÂMETRO DE 5,0 MM, UTILIZADO EM ESTRUTURAS DIVERSAS, EXCETO LAJES. AF_12/2015 | KG
Composição Auxiliar | 88238 | SINAPI | AJUDANTE DE ARMADOR COM ENCARGOS COMPLEMENTARES | H | 0.0097826 | 18.4 | 0.18
Composição Auxiliar | 88245 | SINAPI | ARMADOR COM ENCARGOS COMPLEMENTARES | H | 0.0769 | 24.98 | 1.92
Insumo | 00043059 | SINAPI | ACO CA-60, 4,2 MM, OU 5,0 MM, OU 6,0 MM, OU 7,0 MM, VERGALHAO | KG | 1.07 | 8.13 | 8.7
[6 empty] | VALOR TOTAL | 10.8
7.7 | Código | Banco | Descrição | Und | Quant. | Valor Unit | Total
Composição | 92792 | SINAPI | CORTE E DOBRA DE AÇO CA-50, DIÂMETRO DE 6,3 MM, UTILIZADO EM ESTRUTURAS DIVERSAS, EXCETO LAJES. AF_12/2015 | KG
Composição Auxiliar | 88238 | SINAPI | AJUDANTE DE ARMADOR COM ENCARGOS COMPLEMENTARES | H | 0.0048913 | 18.4 | 0.09
Composição Auxiliar | 88245 | SINAPI | ARMADOR COM ENCARGOS COMPLEMENTARES | H | 0.042 | 24.98 | 1.05
Insumo | 00000032 | SINAPI | ACO CA-50, 6,3 MM, VERGALHAO | KG | 1.07 | 9.06 | 9.69
[6 empty] | VALOR TOTAL | 10.83
7.8 | Código | Banco | Descrição | Und | Quant. | Valor Unit | Total
Composição | 92793 | SINAPI | CORTE E DOBRA DE AÇO CA-50, DIÂMETRO DE 8,0 MM, UTILIZADO EM ESTRUTURAS DIVERSAS, EXCETO LAJES. AF_12/2015 | KG
Composição Auxiliar | 88238 | SINAPI | AJUDANTE DE ARMADOR COM ENCARGOS COMPLEMENTARES | H | 0.0021739 | 18.4 | 0.04
Composição Auxiliar | 88245 | SINAPI | ARMADOR COM ENCARGOS COMPLEMENTARES | H | 0.0224 | 24.98 | 0.56
Insumo | 00000033 | SINAPI | ACO CA-50, 8,0 MM, VERGALHAO | KG | 1.11 | 9.11 | 10.11
[6 empty] | VALOR TOTAL | 10.71
7.9 | Código | Banco | Descrição | Und | Quant. | Valor Unit | Total
Composição | 92794 | SINAPI | CORTE E DOBRA DE AÇO CA-50, DIÂMETRO DE 10,0 MM, UTILIZADO EM ESTRUTURAS DIVERSAS, EXCETO LAJES. AF_12/2015 | KG
Composição Auxiliar | 88238 | SINAPI | AJUDANTE DE ARMADOR COM ENCARGOS COMPLEMENTARES | H | 0.0018 | 18.4 | 0.03
Composição Auxiliar | 88245 | SINAPI | ARMADOR COM ENCARGOS COMPLEMENTARES | H | 0.0125 | 24.98 | 0.31
Insumo | 00000034 | SINAPI | ACO CA-50, 10,0 MM, VERGALHAO | KG | 1.11 | 8.59 | 9.53
[6 empty] | VALOR TOTAL | 9.87
7.10 | Código | Banco | Descrição | Und | Quant. | Valor Unit | Total
Composição | 92796 | SINAPI | CORTE E DOBRA DE AÇO CA-50, DIÂMETRO DE 16,0 MM, UTILIZADO EM ESTRUTURAS DIVERSAS, EXCETO LAJES. AF_12/2015 | KG
Composição Auxiliar | 88245 | SINAPI | ARMADOR COM ENCARGOS COMPLEMENTARES | H | 0.0032026 | 24.98 | 0.08
Insumo | 00043055 | SINAPI | ACO CA-50, 12,5 MM OU 16,0 MM, VERGALHAO | KG | 1.11 | 7.44 | 8.26
[6 empty] | VALOR TOTAL | 8.34
7.11 | Código | Banco | Descrição | Und | Quant. | Valor Unit | Total
Composição | 05.09.02 | SUDECAP | FORNECIMENTO E LANÇAMENTO DE MATERIAL DRENANTE - BRITA | m³
Insumo | 55.10.88 | SUDECAP | SERVENTE | H | 0.040567 | 15.53 | 0.63
Insumo | 63.01.03 | SUDECAP | BRITAS 1, 2 OU 3, CALCÁRIA COM FRETE | m³ | 1 | 121.11 | 121.11
[6 empty] | VALOR TOTAL | 121.74
7.12 | Código | Banco | Descrição | Und | Quant. | Valor Unit | Total
Composição | RO-40980 | SETOP | MANTA GEOTÊXTIL NÃO TECIDA, A/180, OP/20 OU SIMILAR, RESISTÊNCIA À TRAÇÃO DE 12 KN/M2 (INCLUINDO FORNECIMENTO, TRANSPORTE E COLOCAÇÃO) | m2
| MORO20023 | SETOP | SERVENTE (Inclui Alimentação, EPI's e outros) | h | 0.004222 | 16.58 | 0.07
| IIRO-201 | SETOP | Transporte da Manta Geotextil 5% s/ Material | % | 1 | 0.16 | 0.16
| MATRO10322 | SETOP | Manta Geotêxtil não tecida RT 10 ou similar | m2 | 1 | 2.55 | 2.55
[6 empty] | VALOR TOTAL | 2.78
7.13 | Código | Banco | Descrição | Und | Quant. | Valor Unit | Total
Composição | FUN-TRA-035 | SETOP | PERFURAÇÃO DE ESTACA BROCA A TRADO MECANIZADO D = 300 MM | m
Insumo | MATED- 11078 | SETOP | PERFURAÇÃO DE ESTACA BROCA A TRADO MECANIZADO D = 300 MM | m | 1 | 23 | 23
[6 empty] | VALOR TOTAL | 23
8.1 | Código | Banco | Descrição | Und | Quant. | Valor Unit | Total
Composição | 100576 | SINAPI | REGULARIZAÇÃO E COMPACTAÇÃO DE SUBLEITO DE SOLO PREDOMINANTEMENTE ARGILOSO. AF_11/2019 | m²
Composição Auxiliar | 5932 | SINAPI | MOTONIVELADORA POTÊNCIA BÁSICA LÍQUIDA (PRIMEIRA MARCHA) 125 HP, PESO BRUTO 13032 KG, LARGURA DA LÂMINA DE 3,7 M - CHP DIURNO. AF_06/2014 | CHP | 0.0001 | 232.09 | 0.02
Composição Auxiliar | 5901 | SINAPI | CAMINHÃO PIPA 10.000 L TRUCADO, PESO BRUTO TOTAL 23.000 KG, CARGA ÚTIL MÁXIMA 15.935 KG, DISTÂNCIA ENTRE EIXOS 4,8 M, POTÊNCIA 230 CV, INCLUSIVE TANQUE DE AÇO PARA TRANSPORTE DE ÁGUA - CHP DIURNO. AF_06/2014 | CHP | 0.001 | 289.94 | 0.29
Composição Auxiliar | 73436 | SINAPI | ROLO COMPACTADOR VIBRATÓRIO PÉ DE CARNEIRO PARA SOLOS, POTÊNCIA 80 HP, PESO OPERACIONAL SEM/COM LASTRO 7,4 / 8,8 T, LARGURA DE TRABALHO 1,68 M - CHP DIURNO. AF_02/2016 | CHP | 0.002 | 175.64 | 0.35
Composição Auxiliar | 93244 | SINAPI | ROLO COMPACTADOR VIBRATÓRIO PÉ DE CARNEIRO PARA SOLOS, POTÊNCIA 80 HP, PESO OPERACIONAL SEM/COM LASTRO 7,4 / 8,8 T, LARGURA DE TRABALHO 1,68 M - CHI DIURNO. AF_02/2016 | CHI | 0.006 | 46.68 | 0.28
Composição Auxiliar | 5934 | SINAPI | MOTONIVELADORA POTÊNCIA BÁSICA LÍQUIDA (PRIMEIRA MARCHA) 125 HP, PESO BRUTO 13032 KG, LARGURA DA LÂMINA DE 3,7 M - CHI DIURNO. AF_06/2014 | CHI | 0.0045 | 77.65 | 0.35
Composição Auxiliar | 5903 | SINAPI | CAMINHÃO PIPA 10.000 L TRUCADO, PESO BRUTO TOTAL 23.000 KG, CARGA ÚTIL MÁXIMA 15.935 KG, DISTÂNCIA ENTRE EIXOS 4,8 M, POTÊNCIA 230 CV, INCLUSIVE TANQUE DE AÇO PARA TRANSPORTE DE ÁGUA - CHI DIURNO. AF_06/2014 | CHI | 0.006 | 50.84 | 0.31
Composição Auxiliar | 88316 | SINAPI | SERVENTE COM ENCARGOS COMPLEMENTARES | H | 0.0016648 | 18.02 | 0.03
[6 empty] | VALOR TOTAL | 1.63
8.2 | Código | Banco | Descrição | Und | Quant. | Valor Unit | Total
Composição | 20.04.03 | SUDECAP | SUB-BASE ESTAB. GRANUL. ENERGIA PROCTOR INTERMED. - COM BRITA BICA CORRIDA (AGREGADO DE PEDREIRA) | m³
Insumo | 50.13.54 | SUDECAP | CHP/ROLO DE PNEUS MASSA OPERACIONAL 10000KG LARGURA ROLAMENTO 1,80M E 99HP OU EQUIVALENTE | H | 0.02 | 207.64 | 4.15
Insumo | 50.10.51 | SUDECAP | CHI/CAMINHAO TANQUE, 10000L | H | 0.0005 | 50.44 | 0.03
Insumo | 50.10.50 | SUDECAP | CHP/CAMINHAO TANQUE, 10000L | H | 0.01 | 120.62 | 1.21
Insumo | 50.13.44 | SUDECAP | CHP/ROLO VIBRATÓRIO LISO 80HP PESO OPERACIONAL 7000KG LARGURA 1,68M OU EQUIVALENTE | H | 0.01 | 150.28 | 1.5
Insumo | 50.32.08 | SUDECAP | CHP/MOTONIVELADORA POTENCIA BASICA LIQUIDA (PRIMEIRA MARCHA) 125HP/93KW , PESO BRUTO 16T, LARGURA DA LAMINA DE 3,7 M, OU EQUIVALENTE | H | 0.01 | 223.54 | 2.24
Insumo | 50.32.09 | SUDECAP | CHI/MOTONIVELADORA POTENCIA BASICA LIQUIDA (PRIMEIRA MARCHA) 125HP/93KW , PESO BRUTO 16T, LARGURA DA LAMINA DE 3,7 M, OU EQUIVALENTE | H | 0.002 | 94.22 | 0.19
Insumo | 63.02.22 | SUDECAP | AGREGADO DE PEDREIRA PARA BASE, INCLUSIVE FRETE | T | 2.2 | 60 | 132
Insumo | 55.10.88 | SUDECAP | SERVENTE | H | 0.01803 | 15.53 | 0.28
[6 empty] | VALOR TOTAL | 141.6
8.3 | Código | Banco | Descrição | Und | Quant. | Valor Unit | Total
Composição | 20.06.03 | SUDECAP | BASE ESTAB. GRANUL.COMPACT.ENERG.PROCTOR INTERMED. - COM BRITA BICA CORRIDA (AGREGADO DE PEDREIRA) | m³
Insumo | 50.13.54 | SUDECAP | CHP/ROLO DE PNEUS MASSA OPERACIONAL 10000KG LARGURA ROLAMENTO 1,80M E 99HP OU EQUIVALENTE | H | 0.02 | 207.64 | 4.15
Insumo | 50.10.51 | SUDECAP | CHI/CAMINHAO TANQUE, 10000L | H | 0.005 | 50.44 | 0.25
Insumo | 50.10.50 | SUDECAP | CHP/CAMINHAO TANQUE, 10000L | H | 0.02 | 120.62 | 2.41
Insumo | 50.13.44 | SUDECAP | CHP/ROLO VIBRATÓRIO LISO 80HP PESO OPERACIONAL 7000KG LARGURA 1,68M OU EQUIVALENTE | H | 0.02 | 150.28 | 3.01
Insumo | 50.32.08 | SUDECAP | CHP/MOTONIVELADORA POTENCIA BASICA LIQUIDA (PRIMEIRA MARCHA) 125HP/93KW , PESO BRUTO 16T, LARGURA DA LAMINA DE 3,7 M, OU EQUIVALENTE | H | 0.01 | 223.54 | 2.24
Insumo | 50.32.09 | SUDECAP | CHI/MOTONIVELADORA POTENCIA BASICA LIQUIDA (PRIMEIRA MARCHA) 125HP/93KW , PESO BRUTO 16T, LARGURA DA LAMINA DE 3,7 M, OU EQUIVALENTE | H | 0.01 | 94.22 | 0.94
Insumo | 63.02.22 | SUDECAP | AGREGADO DE PEDREIRA PARA BASE, INCLUSIVE FRETE | T | 2.2 | 60 | 132
Insumo | 55.10.88 | SUDECAP | SERVENTE | H | 0.027688 | 15.53 | 0.43
[6 empty] | VALOR TOTAL | 145.43
8.4 | Código | Banco | Descrição | Und | Quant. | Valor Unit | Total
Composição | 20.10.03 | SUDECAP | TRANSPORTE DE MATERIAL DE QUALQUER NATUREZA - DMT > 10KM | TxKM
Insumo | 50.10.13 | SUDECAP | CHI/CAMINHAO BASCULANTE | H | 0.00015 | 53.61 | 0.01
Insumo | 50.10.12 | SUDECAP | CHP/CAMINHAO BASCULANTE | H | 0.00485 | 127.73 | 0.62
Insumo | 55.10.88 | SUDECAP | SERVENTE | H | 0.00064392 | 15.53 | 0.01
[6 empty] | VALOR TOTAL | 0.64
8.5 | Código | Banco | Descrição | Und | Quant. | Valor Unit | Total
Composição | OBR-VIA-160 | SETOP | IMPRIMAÇÃO (EXECUÇÃO E FORNECIMENTO DO MATERIAL BETUMINOSO, EXCLUSIVE TRANSPORTE DO MATERIAL BETUMINOSO) | m2
| EQRO30626 | SETOP | Caminhão Distribuidor de Asfalto capacidade de 5000 litros | chp | 0.00086957 | 242.75 | 0.21
| EQRO30633 | SETOP | Trator de Pneus 4 x 4 Potencia de 81 a 90 HP | chp | 0.00068696 | 124.37 | 0.09
| EQRO30633 | SETOP | Trator de Pneus 4 x 4 Potencia de 81 a 90 HP | chi | 0.00018261 | 34.31 | 0.01
| MORO20023 | SETOP | SERVENTE (Inclui Alimentação, EPI's e outros) | h | 0.0034783 | 16.58 | 0.06
| MATRO22869 | SETOP | EMULSÃO ASFÁLTICA DE PETRÓLEO PARA SERVIÇO DE IMPRIMAÇÃO com ICMS 18% | ton | 0.0012 | 2991.82 | 3.59
[6 empty] | VALOR TOTAL | 3.96
8.6 | Código | Banco | Descrição | Und | Quant. | Valor Unit | Total
Composição | 96402 | SINAPI | EXECUÇÃO DE PINTURA DE LIGAÇÃO COM EMULSÃO ASFÁLTICA RR-2C. AF_11/2019 | m²
Composição Auxiliar | 5839 | SINAPI | VASSOURA MECÂNICA REBOCÁVEL COM ESCOVA CILÍNDRICA, LARGURA ÚTIL DE VARRIMENTO DE 2,44 M - CHP DIURNO. AF_06/2014 | CHP | 0.001 | 11.1 | 0.01
Composição Auxiliar | 89035 | SINAPI | TRATOR DE PNEUS, POTÊNCIA 85 CV, TRAÇÃO 4X4, PESO COM LASTRO DE 4.675 KG - CHP DIURNO. AF_06/2014 | CHP | 0.0005 | 123.58 | 0.06
Composição Auxiliar | 83362 | SINAPI | ESPARGIDOR DE ASFALTO PRESSURIZADO, TANQUE 6 M3 COM ISOLAÇÃO TÉRMICA, AQUECIDO COM 2 MAÇARICOS, COM BARRA ESPARGIDORA 3,60 M, MONTADO SOBRE CAMINHÃO TOCO, PBT 14.300 KG, POTÊNCIA 185 CV - CHP DIURNO. AF_08/2015 | CHP | 0.0002 | 246.52 | 0.05
Composição Auxiliar | 5841 | SINAPI | VASSOURA MECÂNICA REBOCÁVEL COM ESCOVA CILÍNDRICA, LARGURA ÚTIL DE VARRIMENTO DE 2,44 M - CHI DIURNO. AF_06/2014 | CHI | 0.002 | 5.28 | 0.01
Composição Auxiliar | 91486 | SINAPI | ESPARGIDOR DE ASFALTO PRESSURIZADO, TANQUE 6 M3 COM ISOLAÇÃO TÉRMICA, AQUECIDO COM 2 MAÇARICOS, COM BARRA ESPARGIDORA 3,60 M, MONTADO SOBRE CAMINHÃO TOCO, PBT 14.300 KG, POTÊNCIA 185 CV - CHI DIURNO. AF_08/2015 | CHI | 0.0025 | 49.92 | 0.12
Composição Auxiliar | 89036 | SINAPI | TRATOR DE PNEUS, POTÊNCIA 85 CV, TRAÇÃO 4X4, PESO COM LASTRO DE 4.675 KG - CHI DIURNO. AF_06/2014 | CHI | 0.0005 | 38.53 | 0.02
Composição Auxiliar | 88316 | SINAPI | SERVENTE COM ENCARGOS COMPLEMENTARES | H | 0.00055494 | 18.02 | 0.01
Insumo | 00041903 | SINAPI | EMULSAO ASFALTICA CATIONICA RR-2C PARA USO EM PAVIMENTACAO ASFALTICA (COLETADO CAIXA NA ANP ACRESCIDO DE ICMS) | KG | 0.45 | 4.14 | 1.86
[6 empty] | VALOR TOTAL | 2.14
8.7 | Código | Banco | Descrição | Und | Quant. | Valor Unit | Total
Composição | 95996 | SINAPI | EXECUÇÃO DE PAVIMENTO COM APLICAÇÃO DE CONCRETO ASFÁLTICO, CAMADA DE BINDER - EXCLUSIVE CARGA E TRANSPORTE. AF_11/2019 | m³
Composição Auxiliar | 5835 | SINAPI | VIBROACABADORA DE ASFALTO SOBRE ESTEIRAS, LARGURA DE PAVIMENTAÇÃO 1,90 M A 5,30 M, POTÊNCIA 105 HP CAPACIDADE 450 T/H - CHP DIURNO. AF_11/2014 | CHP | 0.03 | 390.38 | 11.71
Composição Auxiliar | 91386 | SINAPI | CAMINHÃO BASCULANTE 10 M3, TRUCADO CABINE SIMPLES, PESO BRUTO TOTAL 23.000 KG, CARGA ÚTIL MÁXIMA 15.935 KG, DISTÂNCIA ENTRE EIXOS 4,80 M, POTÊNCIA 230 CV INCLUSIVE CAÇAMBA METÁLICA - CHP DIURNO. AF_06/2014 | CHP | 0.03 | 235.2 | 7.06
Composição Auxiliar | 95631 | SINAPI | ROLO COMPACTADOR VIBRATORIO TANDEM, ACO LISO, POTENCIA 125 HP, PESO SEM/COM LASTRO 10,20/11,65 T, LARGURA DE TRABALHO 1,73 M - CHP DIURNO. AF_11/2016 | CHP | 0.05 | 194.31 | 9.72
Composição Auxiliar | 96157 | SINAPI | TRATOR DE PNEUS COM POTÊNCIA DE 85 CV, TRAÇÃO 4X4, COM VASSOURA MECÂNICA ACOPLADA - CHP DIURNO. AF_03/2017 | CHP | 0.03 | 133.46 | 4
Composição Auxiliar | 96463 | SINAPI | ROLO COMPACTADOR DE PNEUS, ESTATICO, PRESSAO VARIAVEL, POTENCIA 110 HP, PESO SEM/COM LASTRO 10,8/27 T, LARGURA DE ROLAGEM 2,30 M - CHP DIURNO. AF_06/2017 | CHP | 0.02 | 176.55 | 3.53
Composição Auxiliar | 5837 | SINAPI | VIBROACABADORA DE ASFALTO SOBRE ESTEIRAS, LARGURA DE PAVIMENTAÇÃO 1,90 M A 5,30 M, POTÊNCIA 105 HP CAPACIDADE 450 T/H - CHI DIURNO. AF_11/2014 | CHI | 0.06 | 140.04 | 8.4
Composição Auxiliar | 95632 | SINAPI | ROLO COMPACTADOR VIBRATORIO TANDEM, ACO LISO, POTENCIA 125 HP, PESO SEM/COM LASTRO 10,20/11,65 T, LARGURA DE TRABALHO 1,73 M - CHI DIURNO. AF_11/2016 | CHI | 0.04 | 58.47 | 2.34
Composição Auxiliar | 96155 | SINAPI | TRATOR DE PNEUS COM POTÊNCIA DE 85 CV, TRAÇÃO 4X4, COM VASSOURA MECÂNICA ACOPLADA - CHI DIURNO. AF_02/2017 | CHI | 0.06 | 43.57 | 2.61
Composição Auxiliar | 96464 | SINAPI | ROLO COMPACTADOR DE PNEUS, ESTATICO, PRESSAO VARIAVEL, POTENCIA 110 HP, PESO SEM/COM LASTRO 10,8/27 T, LARGURA DE ROLAGEM 2,30 M - CHI DIURNO. AF_06/2017 | CHI | 0.07 | 62.68 | 4.39
Composição Auxiliar | 88314 | SINAPI | RASTELEIRO COM ENCARGOS COMPLEMENTARES | H | 0.21176 | 17.85 | 3.78
Insumo | 00041965 | SINAPI | CONCRETO BETUMINOSO USINADO A QUENTE (CBUQ) PARA PAVIMENTACAO ASFALTICA, PADRAO DNIT, PARA BINDER, COM CAP 50/70 - AQUISICAO POSTO USINA | T | 2.5548 | 405 | 1034.69
[6 empty] | VALOR TOTAL | 1092.23
8.8 | Código | Banco | Descrição | Und | Quant. | Valor Unit | Total
Composição | 95995 | SINAPI | EXECUÇÃO DE PAVIMENTO COM APLICAÇÃO DE CONCRETO ASFÁLTICO, CAMADA DE ROLAMENTO - EXCLUSIVE CARGA E TRANSPORTE. AF_11/2019 | m³
Composição Auxiliar | 96463 | SINAPI | ROLO COMPACTADOR DE PNEUS, ESTATICO, PRESSAO VARIAVEL, POTENCIA 110 HP, PESO SEM/COM LASTRO 10,8/27 T, LARGURA DE ROLAGEM 2,30 M - CHP DIURNO. AF_06/2017 | CHP | 0.0419 | 176.55 | 7.4
Composição Auxiliar | 5835 | SINAPI | VIBROACABADORA DE ASFALTO SOBRE ESTEIRAS, LARGURA DE PAVIMENTAÇÃO 1,90 M A 5,30 M, POTÊNCIA 105 HP CAPACIDADE 450 T/H - CHP DIURNO. AF_11/2014 | CHP | 0.0464 | 390.38 | 18.11
Composição Auxiliar | 91386 | SINAPI | CAMINHÃO BASCULANTE 10 M3, TRUCADO CABINE SIMPLES, PESO BRUTO TOTAL 23.000 KG, CARGA ÚTIL MÁXIMA 15.935 KG, DISTÂNCIA ENTRE EIXOS 4,80 M, POTÊNCIA 230 CV INCLUSIVE CAÇAMBA METÁLICA - CHP DIURNO. AF_06/2014 | CHP | 0.0464 | 235.2 | 10.91
Composição Auxiliar | 96157 | SINAPI | TRATOR DE PNEUS COM POTÊNCIA DE 85 CV, TRAÇÃO 4X4, COM VASSOURA MECÂNICA ACOPLADA - CHP DIURNO. AF_03/2017 | CHP | 0.0341 | 133.46 | 4.55
Composição Auxiliar | 95631 | SINAPI | ROLO COMPACTADOR VIBRATORIO TANDEM, ACO LISO, POTENCIA 125 HP, PESO SEM/COM LASTRO 10,20/11,65 T, LARGURA DE TRABALHO 1,73 M - CHP DIURNO. AF_11/2016 | CHP | 0.0805 | 194.31 | 15.64
Composição Auxiliar | 5837 | SINAPI | VIBROACABADORA DE ASFALTO SOBRE ESTEIRAS, LARGURA DE PAVIMENTAÇÃO 1,90 M A 5,30 M, POTÊNCIA 105 HP CAPACIDADE 450 T/H - CHI DIURNO. AF_11/2014 | CHI | 0.0949 | 140.04 | 13.29
Composição Auxiliar | 95632 | SINAPI | ROLO COMPACTADOR VIBRATORIO TANDEM, ACO LISO, POTENCIA 125 HP, PESO SEM/COM LASTRO 10,20/11,65 T, LARGURA DE TRABALHO 1,73 M - CHI DIURNO. AF_11/2016 | CHI | 0.0607 | 58.47 | 3.55
Composição Auxiliar | 96155 | SINAPI | TRATOR DE PNEUS COM POTÊNCIA DE 85 CV, TRAÇÃO 4X4, COM VASSOURA MECÂNICA ACOPLADA - CHI DIURNO. AF_02/2017 | CHI | 0.1071 | 43.57 | 4.67
Composição Auxiliar | 96464 | SINAPI | ROLO COMPACTADOR DE PNEUS, ESTATICO, PRESSAO VARIAVEL, POTENCIA 110 HP, PESO SEM/COM LASTRO 10,8/27 T, LARGURA DE ROLAGEM 2,30 M - CHI DIURNO. AF_06/2017 | CHI | 0.099 | 62.68 | 6.21
Composição Auxiliar | 88314 | SINAPI | RASTELEIRO COM ENCARGOS COMPLEMENTARES | H | 0.71036 | 17.85 | 12.68
Insumo | 00001518 | SINAPI | CONCRETO BETUMINOSO USINADO A QUENTE (CBUQ) PARA PAVIMENTACAO ASFALTICA, PADRAO DNIT, FAIXA C, COM CAP 50/70 - AQUISICAO POSTO USINA | T | 2.5548 | 455 | 1162.43
[6 empty] | VALOR TOTAL | 1259.44
8.9 | Código | Banco | Descrição | Und | Quant. | Valor Unit | Total
Composição | 20.10.03 | SUDECAP | TRANSPORTE DE MATERIAL DE QUALQUER NATUREZA - DMT > 10KM | TxKM
Insumo | 50.10.13 | SUDECAP | CHI/CAMINHAO BASCULANTE | H | 0.00015 | 53.61 | 0.01
Insumo | 50.10.12 | SUDECAP | CHP/CAMINHAO BASCULANTE | H | 0.00485 | 127.73 | 0.62
Insumo | 55.10.88 | SUDECAP | SERVENTE | H | 0.00064392 | 15.53 | 0.01
[6 empty] | VALOR TOTAL | 0.64
9.1 | Código | Banco | Descrição | Und | Quant. | Valor Unit | Total
Composição | 102512 | SINAPI | PINTURA DE EIXO VIÁRIO SOBRE ASFALTO COM TINTA RETRORREFLETIVA A BASE DE RESINA ACRÍLICA COM MICROESFERAS DE VIDRO, APLICAÇÃO MECÂNICA COM DEMARCADORA AUTOPROPELIDA. AF_05/2021 | M
Composição Auxiliar | 95133 | SINAPI | MÁQUINA DEMARCADORA DE FAIXA DE TRÁFEGO À FRIO, AUTOPROPELIDA, POTÊNCIA 38 HP - CHP DIURNO. AF_07/2016 | CHP | 0.0003 | 133.76 | 0.04
Composição Auxiliar | 96159 | SINAPI | MÁQUINA DEMARCADORA DE FAIXA DE TRÁFEGO À FRIO, AUTOPROPELIDA, POTÊNCIA 38 HP - CHI DIURNO. AF_07/2016 | CHI | 0.0334 | 53.59 | 1.79
Composição Auxiliar | 88310 | SINAPI | PINTOR COM ENCARGOS COMPLEMENTARES | H | 0.01 | 26.18 | 0.26
Composição Auxiliar | 88316 | SINAPI | SERVENTE COM ENCARGOS COMPLEMENTARES | H | 0.0016648 | 18.02 | 0.03
Insumo | 00005318 | SINAPI | DILUENTE AGUARRAS | L | 0.002 | 19.98 | 0.04
Insumo | 00044477 | SINAPI | MICROESFERAS DE VIDRO PARA SINALIZACAO HORIZONTAL VIARIA, TIPO II-A (DROP-ON) - NBR 16184 | KG | 0.025 | 11.66 | 0.29
Insumo | 00044478 | SINAPI | MICROESFERAS DE VIDRO PARA SINALIZACAO HORIZONTAL VIARIA, TIPO I-B (PREMIX) - NBR 16184 | KG | 0.011 | 11.66 | 0.13
Insumo | 00007343 | SINAPI | TINTA ACRILICA A BASE DE SOLVENTE, PARA SINALIZACAO HORIZONTAL VIARIA (NBR 11862) | L | 0.043 | 15.88 | 0.68
[6 empty] | VALOR TOTAL | 3.26
9.2 | Código | Banco | Descrição | Und | Quant. | Valor Unit | Total
Composição | 102509 | SINAPI | PINTURA DE FAIXA DE PEDESTRE OU ZEBRADA TINTA RETRORREFLETIVA A BASE DE RESINA ACRÍLICA COM MICROESFERAS DE VIDRO, E = 30 CM, APLICAÇÃO MANUAL. AF_05/2021 | m²
Composição Auxiliar | 88310 | SINAPI | PINTOR COM ENCARGOS COMPLEMENTARES | H | 0.25 | 26.18 | 6.55
Composição Auxiliar | 88316 | SINAPI | SERVENTE COM ENCARGOS COMPLEMENTARES | H | 0.10433 | 18.02 | 1.88
Insumo | 00005318 | SINAPI | DILUENTE AGUARRAS | L | 0.021 | 19.98 | 0.42
Insumo | 00012815 | SINAPI | FITA CREPE ROLO DE 25 MM X 50 M | UN | 0.012 | 8.43 | 0.1
Insumo | 00044478 | SINAPI | MICROESFERAS DE VIDRO PARA SINALIZACAO HORIZONTAL VIARIA, TIPO I-B (PREMIX) - NBR 16184 | KG | 0.11 | 11.66 | 1.28
Insumo | 00044477 | SINAPI | MICROESFERAS DE VIDRO PARA SINALIZACAO HORIZONTAL VIARIA, TIPO II-A (DROP-ON) - NBR 16184 | KG | 0.25 | 7.8237 | 1.96
Insumo | 00007343 | SINAPI | TINTA ACRILICA A BASE DE SOLVENTE, PARA SINALIZACAO HORIZONTAL VIARIA (NBR 11862) | L | 0.427 | 15.88 | 6.78
[6 empty] | VALOR TOTAL | 18.97
9.3 | Código | Banco | Descrição | Und | Quant. | Valor Unit | Total
Composição | 5214010 | SICRO3 | PINTURA DE FAIXA COM PLÁSTICO A FRIO BICOMPONENTE À BASE DE RESINAS METACRÍLICAS POR EXTRUSÃO (PLANO) - ESPESSURA DE 3,0 MM | m²
Insumo | E9693 | SICRO3 | Caminhão demarcador de faixas com sistema de pintura Spray - 115 kW | chp | 0.016603 | 770.2534 | 12.79
Insumo | P9853 | SICRO3 | Pré-marcador | h | 0.0005 | 19.0614 | 0.01
Insumo | P9824 | SICRO3 | Servente | h | 0.058558 | 17.7603 | 1.04
Insumo | SICRO3 | M2045 | Microesferas refletivas de vidro tipo II-C | kg | 0.35 | 7.6442 | 2.68
Insumo | SICRO3 | M2044 | Tinta à base de resina acrílica emulsionada em água para pré-marcação viária | l | 0.00097 | 19.1509 | 0.02
Insumo | SICRO3 | M1577 | Tinta plástica à base de resina metacrílica aplicada a frio por dispersão ou extrusão | kg | 6 | 30.7 | 184.2
Tempo Fixo | SICRO3 | M2045 | Carga, manobra e descarga de materiais diversos em caminhão carroceria de 15 t - carga e descarga manuais | t | 0.00035 | 29.66 | 0.01
Tempo Fixo | SICRO3 | M1577 | Carga, manobra e descarga de materiais diversos em caminhão carroceria de 15 t - carga e descarga manuais | t | 0.006 | 29.66 | 0.18
[6 empty] | VALOR TOTAL | 200.93
9.4 | Código | Banco | Descrição | Und | Quant. | Valor Unit | Total
Composição | 5213408 | SICRO3 | PINTURA DE FAIXA COM TERMOPLÁSTICO POR ASPERSÃO - ESPESSURA DE 1,5 MM | m²
Insumo | E9645 | SICRO3 | Caminhão demarcador de faixas com sistema de pintura a quente - 5 kW/30,10 kW/136 kW | chp | 0.010482 | 483.6767 | 5.07
Insumo | P9853 | SICRO3 | Pré-marcador | h | 0.0005 | 19.0614 | 0.01
Insumo | P9824 | SICRO3 | Servente | h | 0.0067566 | 17.7603 | 0.12
Insumo | SICRO3 | M2040 | Massa termoplástica para aspersão | kg | 3.075 | 7.45 | 22.91
Insumo | SICRO3 | M2038 | Microesferas refletivas de vidro tipo II-A | kg | 0.4 | 7.8237 | 3.13
Insumo | SICRO3 | M2044 | Tinta à base de resina acrílica emulsionada em água para pré-marcação viária | l | 0.00097 | 19.1509 | 0.02
Tempo Fixo | SICRO3 | M2040 | Carga, manobra e descarga de materiais diversos em caminhão carroceria de 15 t - carga e descarga manuais | t | 0.00308 | 29.66 | 0.09
Tempo Fixo | SICRO3 | M2038 | Carga, manobra e descarga de materiais diversos em caminhão carroceria de 15 t - carga e descarga manuais | t | 0.0004 | 29.66 | 0.01
[6 empty] | VALOR TOTAL | 31.36
9.5 | Código | Banco | Descrição | Und | Quant. | Valor Unit | Total
Composição | 5213358 | SICRO3 | LAMINADO ELASTOPLÁSTICO PARA SINALIZAÇÃO HORIZONTAL - ESPESSURA DE 1,5 MM - FORNECIMENTO E IMPLANTAÇÃO | m²
Insumo | E9687 | SICRO3 | Caminhão carroceria com capacidade de 5 t - 115 kW | chp | 0.02 | 133.685 | 2.67
Insumo | E9687 | SICRO3 | Caminhão carroceria com capacidade de 5 t - 115 kW | chi | 0.02 | 50.685 | 1.01
Insumo | P9853 | SICRO3 | Pré-marcador | h | 0.0005 | 19.0614 | 0.01
Insumo | P9824 | SICRO3 | Servente | h | 0.023085 | 17.7603 | 0.41
Insumo | SICRO3 | M0032 | Adesivo de contato para laminado elastoplástico | kg | 0.25 | 27.751 | 6.94
Insumo | SICRO3 | M0521 | Laminado elastoplástico - E = 1,5 mm | m² | 1 | 182.76 | 182.76
Tempo Fixo | SICRO3 | M0032 | Carga, manobra e descarga de materiais diversos em caminhão carroceria de 15 t - carga e descarga manuais | t | 0.00025 | 29.66 | 0.01
Tempo Fixo | SICRO3 | M0521 | Carga, manobra e descarga de materiais diversos em caminhão carroceria de 15 t - carga e descarga manuais | t | 0.00296 | 29.66 | 0.09
[6 empty] | VALOR TOTAL | 193.9
9.6 | Código | Banco | Descrição | Und | Quant. | Valor Unit | Total
Composição | OBR-VIA-230 | SETOP | TACHÃO REFLETIVO TIPO SHTRG, COM CATADIÓPTRICO NAS DUAS FACES (EXECUÇÃO, INCLUINDO FORNECIMENTO, COLOCAÇÃO E TRANSPORTE DE TODOS OS MATERIAIS) | u
| MORO20036 | SETOP | AUXILIAR DE SINALIZACAO (Inclui Alimentação, EPI's e outros) | h | 0.015 | 22.77 | 0.34
| MORO20032 | SETOP | OFICIAL (Inclui Alimentação , EPI's e outros) | h | 0.0003 | 24.63 | 0.01
| MORO20023 | SETOP | SERVENTE (Inclui Alimentação, EPI's e outros) | h | 0.036791 | 16.58 | 0.61
| MATRO10796 | SETOP | Cola para tacha | Kg | 0.07 | 7.45 | 0.52
| MATRO10395 | SETOP | TACHÃO BIDIRECIONAL | UND | 1 | 45.1 | 45.1
[6 empty] | VALOR TOTAL | 46.58
9.7 | Código | Banco | Descrição | Und | Quant. | Valor Unit | Total
Composição | OBR-VIA-225 | SETOP | TACHÃO REFLETIVO TIPO SHTRG, COM CATADIÓPTRICO EM APENAS UMA FACE (EXECUÇÃO, INCLUINDO FORNECIMENTO, COLOCAÇÃO E TRANSPORTE DE TODOS OS MATERIAIS) | u
| MORO20036 | SETOP | AUXILIAR DE SINALIZACAO (Inclui Alimentação, EPI's e outros) | h | 0.015 | 22.77 | 0.34
| MORO20032 | SETOP | OFICIAL (Inclui Alimentação , EPI's e outros) | h | 0.0003 | 24.63 | 0.01
| MORO20023 | SETOP | SERVENTE (Inclui Alimentação, EPI's e outros) | h | 0.046441 | 16.58 | 0.77
| MATRO10796 | SETOP | Cola para tacha | Kg | 0.07 | 7.45 | 0.52
| MATRO10396 | SETOP | TACHÃO MONODIRECIONAL | UND | 1 | 44.1 | 44.1
[6 empty] | VALOR TOTAL | 45.74
10.1 | Código | Banco | Descrição | Und | Quant. | Valor Unit | Total
Composição | RO-41844 | SETOP | PLACA DE AÇO CARBONO COM PELÍCULA REFLETIVA GRAU TÉCNICO TIPO I DA ABNT - PLACA QUADRADA (EXECUÇÃO, INCLUINDO FORNECIMENTO E TRANSPORTE DE TODOS OS MATERIAIS, INCLUSIVE POSTE DE SUSTENTAÇÃO) | m2
| MORO20036 | SETOP | AUXILIAR DE SINALIZACAO (Inclui Alimentação, EPI's e outros) | h | 0.25 | 22.77 | 5.69
| MORO20022 | SETOP | ENCARREGADO DE OBRA (Inclui Alimentação, EPI's e outros) | h | 0.025 | 50.62 | 1.27
| MORO20037 | SETOP | LETRISTA (Inclui Alimentação, EPI's e outros) | h | 0.25 | 24.63 | 6.16
| MORO20023 | SETOP | SERVENTE (Inclui Alimentação, EPI's e outros) | h | 0.24789 | 16.58 | 4.11
| IIRO-2024 | SETOP | TRANSPORTE 5% S/MATERIAL % | % | 1 | 13.17 | 13.17
| IIRO-2027 | SETOP | 5% S/MATERIAL | % | 1 | 13.17 | 13.17
| MATRO10405 | SETOP | CHAPA PINTADA | m2 | 1 | 70.63 | 70.63
| MATRO10409 | SETOP | PAPELAO | KG | 1 | 1.9 | 1.9
| MATRO10408 | SETOP | PARAFUSOS | U | 4 | 0.6 | 2.4
| MATRO10412 | SETOP | PELICULA GRAU TÉCNICO TIPO I DA ABNT | m2 | 1.37 | 75.08 | 102.86
| MATRO10407 | SETOP | SUPORTE MAD.0.08 X 0.08 X 3 | m | 3 | 13.87 | 41.61
| MATRO10406 | SETOP | TINTA LATEX P/SUPORTE | l | 0.65 | 6.6 | 4.29
| MATRO10411 | SETOP | Travessa de madeira (madeira 2a m2 / 10) | m | 1 | 3.2 | 3.2
| RO-43226 | SETOP | Colocação de placas | m2 | 1 | 82.92 | 82.92
[6 empty] | VALOR TOTAL | 353.38
10.2 | Código | Banco | Descrição | Und | Quant. | Valor Unit | Total
Composição | RO-41841 | SETOP | PLACA DE AÇO CARBONO COM PELÍCULA REFLETIVA GRAU TÉCNICO TIPO I DA ABNT - PLACA CIRCULAR (EXECUÇÃO, INCLUINDO FORNECIMENTO E TRANSPORTE DE TODOS OS MATERIAIS, INCLUSIVE POSTE DE SUSTENTAÇÃO) | m2
| MORO20036 | SETOP | AUXILIAR DE SINALIZACAO (Inclui Alimentação, EPI's e outros) | h | 0.25 | 22.77 | 5.69
| MORO20022 | SETOP | ENCARREGADO DE OBRA (Inclui Alimentação, EPI's e outros) | h | 0.025 | 50.62 | 1.27
| MORO20037 | SETOP | LETRISTA (Inclui Alimentação, EPI's e outros) | h | 0.25 | 24.63 | 6.16
| MORO20023 | SETOP | SERVENTE (Inclui Alimentação, EPI's e outros) | h | 0.2111 | 16.58 | 3.5
| IIRO-2024 | SETOP | TRANSPORTE 5% S/MATERIAL % | % | 1 | 13.75 | 13.75
| IIRO-2027 | SETOP | 5% S/MATERIAL | % | 1 | 13.75 | 13.75
| MATRO10405 | SETOP | CHAPA PINTADA | m2 | 1 | 70.63 | 70.63
| MATRO10409 | SETOP | PAPELAO | KG | 1 | 1.9 | 1.9
| MATRO10408 | SETOP | PARAFUSOS | U | 4 | 0.6 | 2.4
| MATRO10412 | SETOP | PELICULA GRAU TÉCNICO TIPO I DA ABNT | m2 | 1.5 | 75.08 | 112.62
| MATRO10407 | SETOP | SUPORTE MAD.0.08 X 0.08 X 3 | m | 3 | 13.87 | 41.61
| MATRO10406 | SETOP | TINTA LATEX P/SUPORTE | l | 0.65 | 6.6 | 4.29
| MATRO10411 | SETOP | Travessa de madeira (madeira 2a m2 / 10) | m | 1 | 3.2 | 3.2
| RO-43226 | SETOP | Colocação de placas | m2 | 1 | 82.92 | 82.92
[6 empty] | VALOR TOTAL | 363.69
10.3 | Código | Banco | Descrição | Und | Quant. | Valor Unit | Total
Composição | RO-42193 | SETOP | PLACA DE AÇO CARBONO COM PELÍCULA REFLETIVA GRAU TÉCNICO TIPO I DA ABNT - PLACA RETANGULAR (EXECUÇÃO, INCLUINDO FORNECIMENTO E TRANSPORTE DE TODOS OS MATERIAIS, INCLUSIVE POSTE DE SUSTENTAÇÃO) | m2
| MORO20036 | SETOP | AUXILIAR DE SINALIZACAO (Inclui Alimentação, EPI's e outros) | h | 0.25 | 22.77 | 5.69
| MORO20022 | SETOP | ENCARREGADO DE OBRA (Inclui Alimentação, EPI's e outros) | h | 0.025 | 50.62 | 1.27
| MORO20037 | SETOP | LETRISTA (Inclui Alimentação, EPI's e outros) | h | 0.25 | 24.63 | 6.16
| MORO20023 | SETOP | SERVENTE (Inclui Alimentação, EPI's e outros) | h | 0.15139 | 16.58 | 2.51
| IIRO-2024 | SETOP | TRANSPORTE 5% S/MATERIAL % | % | 1 | 14.18 | 14.18
| IIRO-2027 | SETOP | 5% S/MATERIAL | % | 1 | 14.18 | 14.18
| MATRO10405 | SETOP | CHAPA PINTADA | m2 | 1 | 70.63 | 70.63
| MATRO10409 | SETOP | PAPELAO | KG | 1 | 1.9 | 1.9
| MATRO10408 | SETOP | PARAFUSOS | U | 4 | 0.6 | 2.4
| MATRO10412 | SETOP | PELICULA GRAU TÉCNICO TIPO I DA ABNT | m2 | 1.56 | 75.08 | 117.12
| MATRO10407 | SETOP | SUPORTE MAD.0.08 X 0.08 X 3 | m | 3 | 13.87 | 41.61
| MATRO10406 | SETOP | TINTA LATEX P/SUPORTE | l | 0.65 | 6.6 | 4.29
| MATRO10411 | SETOP | Travessa de madeira (madeira 2a m2 / 10) | m | 2 | 3.2 | 6.4
| RO-43226 | SETOP | Colocação de placas | m2 | 1 | 82.92 | 82.92
[6 empty] | VALOR TOTAL | 371.26
10.4 | Código | Banco | Descrição | Und | Quant. | Valor Unit | Total
Composição | RO-42195 | SETOP | PLACA DE AÇO CARBONO COM PELÍCULA REFLETIVA GRAU TÉCNICO TIPO I DA ABNT - MARCADOR DE PERIGO 0,30 X 0,90M (EXECUÇÃO, INCLUINDO FORNECIMENTO E TRANSPORTE DE TODOS OS MATERIAIS, INCLUSIVE POSTE DE SUSTENTAÇÃO) | m2
| MORO20022 | SETOP | ENCARREGADO DE OBRA (Inclui Alimentação, EPI's e outros) | h | 0.1 | 50.62 | 5.06
| MORO20023 | SETOP | SERVENTE (Inclui Alimentação, EPI's e outros) | h | 0.41435 | 16.58 | 6.87
| IIRO-2027 | SETOP | 5% S/MATERIAL | % | 1 | 7.85 | 7.85
| MATRO10405 | SETOP | CHAPA PINTADA | m2 | 1 | 70.63 | 70.63
| MATRO10409 | SETOP | PAPELAO . | KG | 1 | 1.9 | 1.9
| MATRO10408 | SETOP | PARAFUSOS | U | 4 | 0.6 | 2.4
| MATRO10412 | SETOP | PELICULA GRAU TÉCNICO TIPO I DA ABNT | m2 | 0.6 | 75.08 | 45.05
| MATRO10407 | SETOP | SUPORTE MAD.0.08 X 0.08 X 3 | m | 0.8 | 13.87 | 11.1
| MATRO10406 | SETOP | TINTA LATEX P/SUPORTE | l | 0.17 | 6.6 | 1.12
[6 empty] | VALOR TOTAL | 151.98
10.5 | Código | Banco | Descrição | Und | Quant. | Valor Unit | Total
Composição | RO-41842 | SETOP | PLACA DE AÇO CARBONO COM PELÍCULA REFLETIVA GRAU TÉCNICO TIPO I DA ABNT - PLACA OCTOGONAL (EXECUÇÃO, INCLUINDO FORNECIMENTO E TRANSPORTE DE TODOS OS MATERIAIS, INCLUSIVE POSTE DE SUSTENTAÇÃO) | m2
| MORO20036 | SETOP | AUXILIAR DE SINALIZACAO (Inclui Alimentação, EPI's e outros) | h | 0.25 | 22.77 | 5.69
| MORO20022 | SETOP | ENCARREGADO DE OBRA (Inclui Alimentação, EPI's e outros) | h | 0.025 | 50.62 | 1.27
| MORO20037 | SETOP | LETRISTA (Inclui Alimentação, EPI's e outros) | h | 0.25 | 24.63 | 6.16
| MORO20023 | SETOP | SERVENTE (Inclui Alimentação, EPI's e outros) | h | 0.28347 | 16.58 | 4.7
| IIRO-2024 | SETOP | TRANSPORTE 5% S/MATERIAL % | % | 1 | 12.63 | 12.63
| IIRO-2027 | SETOP | 5% S/MATERIAL | % | 1 | 12.63 | 12.63
| MATRO10405 | SETOP | CHAPA PINTADA | m2 | 1 | 70.63 | 70.63
| MATRO10409 | SETOP | PAPELAO | KG | 1 | 1.9 | 1.9
| MATRO10408 | SETOP | PARAFUSOS | U | 4 | 0.6 | 2.4
| MATRO10412 | SETOP | PELICULA GRAU TÉCNICO TIPO I DA ABNT | m2 | 1.25 | 75.08 | 93.85
| MATRO10407 | SETOP | SUPORTE MAD.0.08 X 0.08 X 3 | m | 3 | 13.87 | 41.61
| MATRO10406 | SETOP | TINTA LATEX P/SUPORTE | l | 0.65 | 6.6 | 4.29
| MATRO10411 | SETOP | Travessa de madeira (madeira 2a m2 / 10) | m | 1 | 3.2 | 3.2
| RO-43226 | SETOP | Colocação de placas | m2 | 1 | 82.92 | 82.92
[6 empty] | VALOR TOTAL | 343.88
11.1 | Código | Banco | Descrição | Und | Quant. | Valor Unit | Total
Composição | 93679 | SINAPI | EXECUÇÃO DE PASSEIO EM PISO INTERTRAVADO, COM BLOCO RETANGULAR COLORIDO DE 20 X 10 CM, ESPESSURA 6 CM. AF_12/2015 | m²
Composição Auxiliar | 91283 | SINAPI | CORTADORA DE PISO COM MOTOR 4 TEMPOS A GASOLINA, POTÊNCIA DE 13 HP, COM DISCO DE CORTE DIAMANTADO SEGMENTADO PARA CONCRETO, DIÂMETRO DE 350 MM, FURO DE 1" (14 X 1") - CHP DIURNO. AF_08/2015 | CHP | 0.0483 | 12.27 | 0.59
Composição Auxiliar | 91277 | SINAPI | PLACA VIBRATÓRIA REVERSÍVEL COM MOTOR 4 TEMPOS A GASOLINA, FORÇA CENTRÍFUGA DE 25 KN (2500 KGF), POTÊNCIA 5,5 CV - CHP DIURNO. AF_08/2015 | CHP | 0.0041 | 11.76 | 0.05
Composição Auxiliar | 91285 | SINAPI | CORTADORA DE PISO COM MOTOR 4 TEMPOS A GASOLINA, POTÊNCIA DE 13 HP, COM DISCO DE CORTE DIAMANTADO SEGMENTADO PARA CONCRETO, DIÂMETRO DE 350 MM, FURO DE 1" (14 X 1") - CHI DIURNO. AF_08/2015 | CHI | 0.1504 | 0.81 | 0.12
Composição Auxiliar | 91278 | SINAPI | PLACA VIBRATÓRIA REVERSÍVEL COM MOTOR 4 TEMPOS A GASOLINA, FORÇA CENTRÍFUGA DE 25 KN (2500 KGF), POTÊNCIA 5,5 CV - CHI DIURNO. AF_08/2015 | CHI | 0.1947 | 0.61 | 0.12
Composição Auxiliar | 88260 | SINAPI | CALCETEIRO COM ENCARGOS COMPLEMENTARES | H | 0.3975 | 19.23 | 7.64
Composição Auxiliar | 88316 | SINAPI | SERVENTE COM ENCARGOS COMPLEMENTARES | H | 0.39567 | 18.02 | 7.13
Insumo | 00000370 | SINAPI | AREIA MEDIA - POSTO JAZIDA/FORNECEDOR (RETIRADO NA JAZIDA, SEM TRANSPORTE) | m³ | 0.0568 | 84.17 | 4.78
Insumo | 00036156 | SINAPI | BLOQUETE/PISO INTERTRAVADO DE CONCRETO - MODELO ONDA/16 FACES/RETANGULAR/TIJOLINHO/PAVER/HOLANDES/PARALELEPIPEDO, 20 CM X 10 CM, E = 6 CM, RESISTENCIA DE 35 MPA (NBR 9781), COLORIDO | m² | 1.0487 | 48.69 | 51.06
Insumo | 00004741 | SINAPI | PO DE PEDRA (POSTO PEDREIRA/FORNECEDOR, SEM FRETE) | m³ | 0.0065 | 93.57 | 0.61
[6 empty] | VALOR TOTAL | 72.1
11.2 | Código | Banco | Descrição | Und | Quant. | Valor Unit | Total
Composição | 15.22.11 | SUDECAP | PISO DE LADRILHO HIDRAULICO - 20 X 20 CM, TATIL EM COR AMARELA/VERMELHA | m²
Composição Auxiliar | 40.24.15 | SUDECAP | ARGAMASSA DE CIMENTO E AREIA 1:3 | m³ | 0.02 | 449.07 | 8.98
Insumo | 55.10.77 | SUDECAP | PEDREIRO DE ACABAMENTO | H | 0.6 | 22.11 | 13.27
Insumo | 55.10.88 | SUDECAP | SERVENTE | H | 0.5235 | 15.53 | 8.13
Insumo | 62.01.05 | SUDECAP | CIMENTO PORTLAND COMUM ( CPIII-40 ) SC 50KG | KG | 1.3 | 0.52 | 0.68
Insumo | 82.13.11 | SUDECAP | LADRILHO HIDRAULICO, *20 X 20* CM, E= 2 CM, TATIL ALERTA OU DIRECIONAL, AMARELO | m² | 1.07 | 25 | 26.75
[6 empty] | VALOR TOTAL | 57.81
11.3 | Código | Banco | Descrição | Und | Quant. | Valor Unit | Total
Composição | 21.03.03 | SUDECAP | MEIO FIO E CORDAO - PADRAO SUDECAP - MEIO FIO EM CONCRETO PRE-MOLDADO FCK>=20MPA, PADRÃO SUDECAP TIPO A, 30 X 14,2/12 (H X L1/L2), COMPRIMENTO 80 CM | M
Composição Auxiliar | 40.24.15 | SUDECAP | ARGAMASSA DE CIMENTO E AREIA 1:3 | m³ | 0.0013 | 449.07 | 0.58
Insumo | 55.10.75 | SUDECAP | PEDREIRO | H | 0.25 | 22.11 | 5.53
Insumo | 55.10.88 | SUDECAP | SERVENTE | H | 0.7 | 15.53 | 10.87
Insumo | 76.10.06 | SUDECAP | MEIO FIO EM CONCRETO PRE-MOLDADO FCK>=20MPA, PADRÃO SUDECAP TIPO A, 30 X 14,2/12 (H X L1/L2), COMPRIMENTO 80 CM | M | 1 | 17 | 17
[6 empty] | VALOR TOTAL | 33.98
11.4 | Código | Banco | Descrição | Und | Quant. | Valor Unit | Total
Composição | 21.07.01 | SUDECAP | LANÇAMENTO E ESPALHAMENTO DE MATERIAIS EM PASSEIO - SOLO EM AREA DE PASSEIO | m³
Insumo | 55.10.88 | SUDECAP | SERVENTE | H | 0.80039 | 15.53 | 12.43
[6 empty] | VALOR TOTAL | 12.43
11.5 | Código | Banco | Descrição | Und | Quant. | Valor Unit | Total
Composição | 21.29.02 | SUDECAP | BARREIRA DE SEGURANÇA DE CONCRETO - BARREIRA NEW JERSEY - SIMPLES - PADRÃO DER | M
Composição Auxiliar | 06.09.25 | SUDECAP | FCK >= 25 MPA, BRITA CALCÁRIA, USINADO BOMBEÁVEL, LANÇADO EM ESTRUTURA | m³ | 0.22 | 395.57 | 87.03
Composição Auxiliar | 40.22.12 | SUDECAP | ACO CA-50, D > 12.7MM - CORTE,DOBRAMENTO,COLOCACAO | KG | 18.68 | 10.7206 | 200.26
Composição Auxiliar | 40.20.17 | SUDECAP | FORMA DE COMPENSADO RESINADO E=12MM TIPO C (5 APR) | m² | 0.88 | 50.66 | 44.58
[6 empty] | VALOR TOTAL | 331.87
11.6 | Código | Banco | Descrição | Und | Quant. | Valor Unit | Total
Composição | 3713600 | SICRO3 | DEFENSA MALEÁVEL SIMPLES - FORNECIMENTO E IMPLANTAÇÃO | m
Insumo | E9082 | SICRO3 | Bate-estaca hidráulico para defensas montado em caminhão guindauto com capacidade de | chp | 0.0251 | 314.6224 | 7.9
Insumo | P9801 | SICRO3 | Ajudante | h | 0.011927 | 19.2843 | 0.23
Insumo | P9830 | SICRO3 | Montador | h | 0.0251 | 30.267 | 0.76
Insumo | SICRO3 | M1966 | Defensa metálica maleável simples | t | 0.25 | 2045 | 511.25
Tempo Fixo | SICRO3 | M1966 | Carga, manobra e descarga de materiais diversos em caminhão carroceria com capacidade de 7 t e com guindauto de 20 t.m | t | 0.02801 | 15.91 | 0.45
[6 empty] | VALOR TOTAL | 520.59
11.7 | Código | Banco | Descrição | Und | Quant. | Valor Unit | Total
Composição | Composição | CP-01 | PLANTIO DE GRAMA ESMERALDA EM PLACAS | m2
| 3322 | SINAPI-I | GRAMA ESMERALDA OU SAO CARLOS OU CURITIBANA, EM PLACAS, SEM PLANTIO | M2 | 1 | 11.5 | 11.5
| 88316 | SINAPI | SERVENTE COM ENCARGOS COMPLEMENTARES | H | 0.029967 | 18.02 | 0.54
| 88441 | SINAPI | JARDINEIRO COM ENCARGOS COMPLEMENTARES | H | 0.005 | 22.22 | 0.11
[6 empty] | VALOR TOTAL | 12.15
11.8 | Código | Banco | Descrição | Und | Quant. | Valor Unit | Total
Composição | Composição | CP-02 | PLANTIO DE GRAMA ESMERALDA EM PLACAS TALUDES | m2
| 3322 | SINAPI-I | GRAMA ESMERALDA OU SAO CARLOS OU CURITIBANA, EM PLACAS, SEM PLANTIO | M2 | 1 | 11.5 | 11.5
| 88316 | SINAPI | SERVENTE COM ENCARGOS COMPLEMENTARES | H | 0.18313 | 18.02 | 3.3
| 88441 | SINAPI | JARDINEIRO COM ENCARGOS COMPLEMENTARES | H | 0.005 | 22.22 | 0.11
[6 empty] | VALOR TOTAL | 14.91
Composições Auxiliares
| Código | Banco | Descrição | Und | Quant. | Valor Unit | Total
| Código | Banco | Descrição | Und | Quant. | Valor Unit | Total
Composição | ED-15206 | SETOP | KIT CAVALETE PARA MEDIÇÃO DE ÁGUA, INSTALADO SOBRE PISO, EM AÇO GALVANIZADO DN 20MM (1/2") - PADRÃO CONCESSIONÁRIA LOCAL, INCLUSIVE BASE EM CONCRETO DE 25 MPA PARA CAVALETE, EXCLUSIVE HIDRÔMETRO | un
Composição Auxiliar | MAO-AJD-020 | SETOP | AJUDANTE DE BOMBEIRO/ENCANADOR COM ENCARGOS COMPLEMENTARES | hora | 1.3185 | 19.59 | 25.83
Composição Auxiliar | MAO-OFC-040 | SETOP | BOMBEIRO/ENCANADOR COM ENCARGOS COMPLEMENTARES | hora | 3.6667 | 24.57 | 90.09
Composição Auxiliar | PIS-CON-025 | SETOP | PISO EM CONCRETO, PREPARADO EM OBRA COM BETONEIRA, FCK 13,5MPA, SEM ARMAÇÃO, ACABAMENTO RÚSTICO, ESP. 8CM, INCLUSIVE FORNECIMENTO, LANÇAMENTO, ADENSAMENTO, SARRAFEAMENTO, EXCLUSIVE JUNTA DE DILATAÇÃO | m² | 0.25 | 70.95 | 17.73
Insumo | MATED- 12510 | SETOP | KIT CAVALETE PADRÃO CONCESSIONÁRIA LOCAL ( DIÂMETRO: 20MM (1/2")¦ MODELO: PISO¦TUBOS: GALVANIZADOS¦NÚMERO DE RAMAIS: 1¦REGISTRO: INCLUSO¦ALTURA APROXIMADA: 75CM) | un | 1 | 72.91 | 72.91
Insumo | ED-15208 | SETOP | BASE DE CONCRETO, COM FCK 25 MPA, PARA CAVALETE DN 20MM (1/2"), FORMA EM CONTRA BARRANCO, EXCLUSIVE CAVALETE, INCLUSIVE ESCAVAÇÃO COM TRANSPORTE E RETIRADA DO MATERIAL ESCAVADO ( EM CAÇAMBA) | un | 1 | 23.67 | 23.67
[5 empty] | VALOR TOTAL |  | 230.23
| Código | Banco | Descrição | Und | Quant. | Valor Unit | Total
Composição | 40.20.17 | SUDECAP | FORMA DE COMPENSADO RESINADO E=12MM TIPO C (5 APR) | m²
Insumo | 55.10.50 | SUDECAP | CARPINTEIRO | H | 1.25 | 22.11 | 27.63
Insumo | 55.10.88 | SUDECAP | SERVENTE | H | 0.18287 | 15.53 | 2.84
Insumo | 71.01.05 | SUDECAP | TABUA DE MADEIRA APARELHADA *2,5 X 25* CM, MACARANDUBA, ANGELIM OU EQUIVALENTE DA REGIAO | m² | 0.06 | 42 | 2.52
Insumo | 71.04.08 | SUDECAP | PECA DE MADEIRA DE PINUS 5,5X5,5 CM | M | 0.5 | 2.78 | 1.39
Insumo | 71.14.08 | SUDECAP | CHAPA DE MADEIRA COMPENSADA RESINADA PARA FORMA DE CONCRETO, DE *2,2 X 1,1* M, E = 12 MM | m² | 0.22 | 44.63 | 9.81
Insumo | 71.30.04 | SUDECAP | MADEIRA ROLICA D= 6 A 10 CM COMPRIMENTO 6 METROS | M | 0.36 | 10.42 | 3.75
Insumo | 77.05.51 | SUDECAP | PREGO DE ACO POLIDO COM CABECA 18 X 30 (2 3/4 X 10) | KG | 0.2 | 13.62 | 2.72
[5 empty] | VALOR TOTAL |  | 50.66
| Código | Banco | Descrição | Und | Quant. | Valor Unit | Total
Composição | 06.09.25 | SUDECAP | FCK >= 25 MPA, BRITA CALCÁRIA, USINADO BOMBEÁVEL, LANÇADO EM ESTRUTURA | m²
Insumo | 40.16.12 | SUDECAP | LANÇAMENTO DE CONCRETO BOMBEÁVEL EM ESTRUTURA | m³ | 1 | 54.45 | 54.45
Insumo | 89.05.01 | SUDECAP | SERVICO DE BOMBEAMENTO DE CONCRETO COM CONSUMO MINIMO DE 40 M3 | m³ | 1.1 | 40 | 44
Insumo | 89.07.13 | SUDECAP | CONCRETO USINADO FCK>=25 MPA - BRITA 0 E 1 - BOMBEÁVEL - SLUMP 10+-2 | m3 | 1.1 | 270.11 | 297.12
[5 empty] | VALOR TOTAL |  | 395.57
| Código | Banco | Descrição | Und | Quant. | Valor Unit | Total
Composição | 40.10.23 | SUDECAP | CONCRETO FCK >= 20 MPA, BRITA CALCÁRIA, PREPARADO EM OBRA E LANÇADO EM ESTRUTURA | m³
Composição Auxiliar | 40.16.11 | SUDECAP | LANÇAMENTO DE CONCRETO CONVENCIONAL EM ESTRUTURA | m³ | 1 | 93.86 | 93.86
Composição Auxiliar | 40.08.23 | SUDECAP | CONCRETO FCK >= 20 MPA, B1-B2 CALCARIA - PREPARO | m³ | 1.1 | 371.7091 | 408.88
[5 empty] | VALOR TOTAL |  | 502.74
| Código | Banco | Descrição | Und | Quant. | Valor Unit | Total
Composição | 40.20.05 | SUDECAP | FORMA DE TABUA DE PINHO DE 3a. TIPO B (3 APROV.) | m²
Insumo | 55.10.50 | SUDECAP | CARPINTEIRO | H | 1.25 | 22.11 | 27.63
Insumo | 71.01.07 | SUDECAP | TABUA DE PINUS EXP.= 1" L=25 CM | m² | 0.37 | 11.12 | 4.11
Insumo | 55.10.88 | SUDECAP | SERVENTE | H | 0.92788 | 15.53 | 14.41
Insumo | 71.01.05 | SUDECAP | TABUA DE MADEIRA APARELHADA *2,5 X 25* CM, MACARANDUBA, ANGELIM OU EQUIVALENTE DA REGIAO | m² | 0.2 | 42 | 8.4
Insumo | 71.04.08 | SUDECAP | PECA DE MADEIRA DE PINUS 5,5X5,5 CM | M | 1.2 | 2.78 | 3.33
Insumo | 77.05.51 | SUDECAP | PREGO DE ACO POLIDO COM CABECA 18 X 30 (2 3/4 X 10) | KG | 0.2 | 13.62 | 2.72
[5 empty] | VALOR TOTAL |  | 60.6
| Código | Banco | Descrição | Und | Quant. | Valor Unit | Total
Composição | 40.20.17 | SUDECAP | FORMA DE COMPENSADO RESINADO E=12MM TIPO C (5 APR) | m²
Insumo | 55.10.50 | SUDECAP | CARPINTEIRO | H | 0.8 | 22.11 | 17.68
Insumo | 55.10.88 | SUDECAP | SERVENTE | H | 0.82357 | 15.53 | 12.79
Insumo | 71.01.05 | SUDECAP | TABUA DE MADEIRA APARELHADA *2,5 X 25* CM, MACARANDUBA, ANGELIM OU EQUIVALENTE DA REGIAO | m² | 0.06 | 42 | 2.52
Insumo | 71.04.08 | SUDECAP | PECA DE MADEIRA DE PINUS 5,5X5,5 CM | M | 0.5 | 2.78 | 1.39
Insumo | 71.14.08 | SUDECAP | CHAPA DE MADEIRA COMPENSADA RESINADA PARA FORMA DE CONCRETO, DE *2,2 X 1,1* M, E = 12 MM | m² | 0.22 | 44.63 | 9.81
Insumo | 71.30.04 | SUDECAP | MADEIRA ROLICA D= 6 A 10 CM COMPRIMENTO 6 METROS | M | 0.36 | 10.42 | 3.75
Insumo | 77.05.51 | SUDECAP | PREGO DE ACO POLIDO COM CABECA 18 X 30 (2 3/4 X 10) | KG | 0.2 | 13.62 | 2.72
[5 empty] | VALOR TOTAL |  | 50.66
| Código | Banco | Descrição | Und | Quant. | Valor Unit | Total
Composição | 40.22.10 | SUDECAP | ACO CA-50, D<= 12.7MM - CORTE,DOBRAMENTO,COLOCACAO | KG
Insumo | 55.10.35 | SUDECAP | ARMADOR | H | 0.025 | 22.11 | 0.55
Insumo | 55.10.88 | SUDECAP | SERVENTE | H | 0.023825 | 15.53 | 0.37
Insumo | 60.05.29 | SUDECAP | ACO CA-50, 10,0 MM, VERGALHAO | KG | 1.1 | 8.25 | 9.07
Insumo | 60.35.44 | SUDECAP | ARAME RECOZIDO (PG-7) 18 BWG, 1,24 MM (0,009 KG/M) | KG | 0.02 | 15.91 | 0.31
[5 empty] | VALOR TOTAL |  | 10.3
| Código | Banco | Descrição | Und | Quant. | Valor Unit | Total
Composição | 40.22.12 | SUDECAP | ACO CA-50, D > 12.7MM - CORTE,DOBRAMENTO,COLOCACAO | KG
Insumo | 55.10.35 | SUDECAP | ARMADOR | H | 0.05 | 22.11 | 1.1
Insumo | 55.10.88 | SUDECAP | SERVENTE | H | 0.028332 | 15.53 | 0.44
Insumo | 60.05.31 | SUDECAP | ACO CA-50, 16,0 MM, VERGALHAO | KG | 1.1 | 8.05 | 8.85
Insumo | 60.35.44 | SUDECAP | ARAME RECOZIDO (PG-7) 18 BWG, 1,24 MM (0,009 KG/M) | KG | 0.02 | 16.91 | 0.33
[5 empty] | VALOR TOTAL |  | 10.72
| Código | Banco | Descrição | Und | Quant. | Valor Unit | Total
Composição | 40.30.07 | SUDECAP | ALVENARIA TIJOLO MACICO REQ., E = 20CM, A REVESTIR | m²
Composição Auxiliar | 40.24.23 | SUDECAP | ARGAMASSA DE CIMENTO E AREIA 1:7 | m³ | 0.0609 | 328.37 | 19.99
Insumo | 55.10.75 | SUDECAP | PEDREIRO | H | 1.5 | 22.11 | 33.16
Insumo | 55.10.88 | SUDECAP | SERVENTE | H | 1.4829 | 15.53 | 23.03
Insumo | 79.02.05 | SUDECAP | TIJOLO CERAM. MACICO REQUEIMADO 20X10X5CM C/FRETE | UN | 151.2 | 0.82 | 123.98
[5 empty] | VALOR TOTAL |  | 200.16
| Código | Banco | Descrição | Und | Quant. | Valor Unit | Total
Composição | 40.32.05 | SUDECAP | ESCAVACAO MANUAL H <= 1.5M | m³
Insumo | 55.10.88 | SUDECAP | SERVENTE | H | 2.6137 | 15.53 | 40.59
[5 empty] | VALOR TOTAL |  | 40.59
| Código | Banco | Descrição | Und | Quant. | Valor Unit | Total
Composição | 40.09.05 | SUDECAP | CONCRETO 1:4:8, B1-B2 CALCARIA,LANCADO EM FUNDACAO | m³
Composição Auxiliar | 40.08.05 | SUDECAP | CONCRETO 1:4:8, B1-B2 CALCARIA - PREPARO | m³ | 1.13 | 289.2 | 326.8
Composição Auxiliar | 40.16.01 | SUDECAP | LANÇAMENTO DE CONCRETO CONVENCIONAL EM FUNDAÇÕES | m³ | 1 | 66.43 | 66.43
[5 empty] | VALOR TOTAL |  | 393.23
| Código | Banco | Descrição | Und | Quant. | Valor Unit | Total
Composição | 4805755 | SICRO3 | Apiloamento manual | m³
Insumo | P9824 | SICRO3 | Servente | h | 1.1621 | 17.7603 | 20.64
[5 empty] | VALOR TOTAL |  | 20.64
| Código | Banco | Descrição | Und | Quant. | Valor Unit | Total
Composição | 1107892 | SICRO3 | Concreto fck = 20 MPa - confecção em betoneira e lançamento manual - areia e brita comerciais | m³
Insumo | E9010 | SICRO3 | Balança plataforma digital com mesa de 75 x 75 cm com capacidade de 500 kg | chp | 0.25452 | 1.5193 | 0.38
Insumo | E9519 | SICRO3 | Betoneira com motor a gasolina com capacidade de 600 l - 10 kW | chp | 0.25452 | 47.2503 | 12.02
Insumo | E9521 | SICRO3 | Grupo gerador - 2,5/3 kVA | chp | 0.25452 | 4.2956 | 1.09
Insumo | E9071 | SICRO3 | Transportador manual carrinho de mão com capacidade de 80 l | chp | 0.22907 | 0.6331 | 0.14
Insumo | E9071 | SICRO3 | Transportador manual carrinho de mão com capacidade de 80 l | chi | 0.025452 | 0.4304 | 0.01
Insumo | E9064 | SICRO3 | Transportador manual gerica com capacidade de 180 l | chp | 0.10435 | 1.3783 | 0.14
Insumo | E9064 | SICRO3 | Transportador manual gerica com capacidade de 180 l | chi | 0.05 | 0.937 | 0.04
Insumo | P9821 | SICRO3 | Pedreiro | h | 0.0052 | 21.8725 | 0.11
Insumo | P9824 | SICRO3 | Servente | h | 0.3623 | 17.7603 | 6.43
Insumo | SICRO3 | M0030 | Aditivo plastificante e retardador de pega para concreto e argamassa | kg | 0.48646 | 6.6461 | 3.23
Insumo | SICRO3 | M0082 | Areia média lavada | m³ | 0.63334 | 120.59 | 76.37
Insumo | SICRO3 | M0191 | Brita 1 | m³ | 0.36754 | 114.1978 | 41.97
Insumo | SICRO3 | M0192 | Brita 2 | m³ | 0.36754 | 111.6746 | 41.04
Insumo | SICRO3 | M0424 | Cimento Portland CP II - 32 - saco | kg | 282.1521 | 0.4881 | 137.71
Tempo Fixo | SICRO3 | M0030 | Carga, manobra e descarga de materiais diversos em caminhão carroceria de 15 t - carga e descarga manuais | t | 0.00085 | 29.66 | 0.02
Tempo Fixo | SICRO3 | M0082 | Carga, manobra e descarga de agregados ou solos em caminhão basculante de 10 m³ - carga com carregadeira de 3,40 m³(exclusa) e descarga livre | t | 0.95001 | 1.45 | 1.37
Tempo Fixo | SICRO3 | M0191 | Carga, manobra e descarga de agregados ou solos em caminhão basculante de 10 m³ - carga com carregadeira de 3,40 m³(exclusa) e descarga livre | t | 0.55131 | 1.45 | 0.79
Tempo Fixo | SICRO3 | M0192 | Carga, manobra e descarga de agregados ou solos em caminhão basculante de 10 m³ - carga com carregadeira de 3,40 m³(exclusa) e descarga livre | t | 0.55131 | 1.45 | 0.79
Tempo Fixo | SICRO3 | M0424 | Carga, manobra e descarga de materiais diversos em caminhão carroceria de 15 t - carga e descarga manuais | t | 0.28215 | 19.96 | 5.63
[5 empty] | VALOR TOTAL |  | 329.28
| Código | Banco | Descrição | Und | Quant. | Valor Unit | Total
Composição | 2003842 | SICRO3 | Enchimento de junta de concreto com argamassa asfáltica de densidade 1.700 kg/m³ - espessura de 1 cm | kg
Insumo | P9824 | SICRO3 | Servente | h | 1.4375 | 17.7603 | 25.53
Insumo | SICRO3 | M2158 | Argamassa asfáltica | kg | 1 | 16.1001 | 16.1
Tempo Fixo | SICRO3 | M2158 | Carga, manobra e descarga de materiais diversos em caminhão carroceria de 15 t - carga e descarga manuais | t | 0.001 | 29.66 | 0.02
[5 empty] | VALOR TOTAL |  | 41.65
| Código | Banco | Descrição | Und | Quant. | Valor Unit | Total
Composição | 2004522 | SICRO3 | Escavação mecânica de vala trapezoidal ou triangular em material de 1ª categoria para drenagem superficial comretroescavadeira - 0,30 m² ≤ seção < 0,50 m² | m³
Insumo | E9774 | SICRO3 | Retroescavadeira de pneus com caçamba de escavação trapezoidal ou triangular com seção | chp | 0.05 | 127.7525 | 6.38
Insumo | P9824 | SICRO3 | Servente | h | 0.052927 | 17.7603 | 0.94
[5 empty] | VALOR TOTAL |  | 7.32
| Código | Banco | Descrição | Und | Quant. | Valor Unit | Total
Composição | 3103302 | SICRO3 | Fôrmas de tábuas de pinho para dispositivos de drenagem - utilização de 3 vezes - confecção, instalação e retirada | m²
Insumo | E9066 | SICRO3 | Grupo gerador - 13/14 kVA | chp | 0.09372 | 15.9783 | 1.49
Insumo | E9535 | SICRO3 | Serra circular com bancada - D = 30 cm - 4 kW | chp | 0.09372 | 20.6945 | 1.93
Insumo | P9801 | SICRO3 | Ajudante | h | 0.38015 | 19.2843 | 7.33
Insumo | P9808 | SICRO3 | Carpinteiro | h | 0.4555 | 22.0368 | 10.03
Insumo | SICRO3 | M0560 | Desmoldante para fôrmas de madeira | l | 0.01852 | 13.6416 | 0.25
Insumo | SICRO3 | M1205 | Prego de ferro | kg | 0.02718 | 17.1076 | 0.46
Insumo | SICRO3 | M0290 | Tábua - E = 2,5 cm e L = 10 cm | m | 1.2147 | 3.6606 | 4.44
Insumo | SICRO3 | M1429 | Tábua de pinho de terceira - E = 2,5 cm | m² | 0.40425 | 30.4375 | 12.3
Tempo Fixo | SICRO3 | M0290 | Carga, manobra e descarga de materiais diversos em caminhão carroceria de 15 t - carga e descarga manuais | t | 0.00304 | 29.66 | 0.09
Tempo Fixo | SICRO3 | M1429 | Carga, manobra e descarga de materiais diversos em caminhão carroceria de 15 t - carga e descarga manuais | t | 0.01011 | 29.66 | 0.29
[5 empty] | VALOR TOTAL |  | 38.61
| Código | Banco | Descrição | Und | Quant. | Valor Unit | Total
Composição | 4413996 | SICRO3 | Enleivamento | m²
Insumo | P9824 | SICRO3 | Servente | h | 0.058558 | 17.7603 | 1.04
Insumo | SICRO3 | M0220 | Adubo à base de nitrogênio, fósforo e potássio (NPK) | kg | 0.06 | 2.622 | 0.15
Insumo | SICRO3 | M0225 | Adubo orgânico composto | kg | 0.2 | 0.2215 | 0.04
Insumo | SICRO3 | M0217 | Enxofre | kg | 0.003 | 2.2576 | 0.01
Insumo | SICRO3 | M1755 | Pó calcário dolomítico | kg | 0.175 | 0.1212 | 0.02
Insumo | SICRO3 | M1358 | Sarrafo em madeira de terceira - E = 2,5 cm e L = 5 cm | kg | 0.6 | 2.375 | 1.42
Atividade Auxiliar | SICRO3 | 4413995 | Obtenção de grama para replantio | m | 1 | 2.26 | 2.26
Tempo Fixo | SICRO3 | 4413995 | Carga, manobra e descarga de materiais diversos em caminhão carroceria de 15 t - carga e descarga manuais | t | 0.023 | 29.66 | 0.68
Tempo Fixo | SICRO3 | M1358 | Carga, manobra e descarga de materiais diversos em caminhão carroceria de 15 t - carga e descarga manuais | t | 0.00075 | 29.66 | 0.02
[5 empty] | VALOR TOTAL |  | 5.64
| Código | Banco | Descrição | Und | Quant. | Valor Unit | Total
Composição | 4805750 | SICRO3 | Escavação manual em material de 1ª categoria na profundidade de até 1 m | m³
Insumo | P9824 | SICRO3 | Servente | h | 1.3091 | 17.7603 | 23.25
[5 empty] | VALOR TOTAL |  | 23.25
| Código | Banco | Descrição | Und | Quant. | Valor Unit | Total
Composição | 4805751 | SICRO3 | Escavação manual em material de 1ª categoria na profundidade de 1 a 2 m | m³
Insumo | P9824 | SICRO3 | Servente | h | 2.5512 | 17.7603 | 45.31
[5 empty] | VALOR TOTAL |  | 45.31

## BDI
OBJETO: CONTRATAÇÃO DE EMPRESA ESPECIALIZADA EM IMPLANTAÇÃO VIÁRIA DE ROTATÓRIA - INTERSEÇÃO MANGUEIRA - LOCALIZADA NO CRUZAMENTO DA AVENIDA FRIMISA/DOUTOR ANGELO TEIXEIRA DA COSTA COM AVENIDA A E RUA PEDRO JOSÉ DE CARVALHO – BAIRRO FRIMISA, SANTA LUZIA, MINAS GERAIS.
BDI
0
Parâmetros para cálculo do BDI
Itens Admissíveis | Intervalos admissíveis sem justificativa |  |  |  | Índices adotados
Administração Central (AC) | De | 3.8% | até | 4.67% | Administração Central (AC) | 4.01%
Seguro e Garantia (S+G) | De | 0.32% | até | 0.74% | Seguro e Garantia (S+G) | 0.4%
Risco (R) | De | 0.5% | até | 0.97% | Risco (R) | 0.56%
Despesas financeiras (DF) | De | 1.02% | até | 1.21% | Despesas financeiras (DF) | 1.11%
Lucro (L) | De | 6.64% | até | 8.69% | Lucro (L) | 7.3%
ISS | De | 2% | até | 5% | Tributos (T) | 2.5%
PIS+COFINS |  |  |  | 3.65% | PIS+COFINS | 3.65%
CPRB |  | 0% | ou | 4.5% | INSS desoneração (E) | 0%
Controle
Administração Central (AC) | OK
Seguro e Garantia (S+G) | OK
Risco (R) | OK
Despesas financeiras (DF) | OK
Lucro (L) | OK
Tributos (T) | OK
INSS desoneração (E) | OK
BDI CALCULADO ----> | BDI = (1+AC+S+R+G)*(1+DF)*(1+L)/(1-(T+E)) |  |  |  |  | 21.35%