## PLANILHA-GERAL
PREFEITURA MUNICIPAL DE SANTA LUZIA
OBJETO: COMPLEMENTO-COBERTURA SETOR 6 | [5 empty] | Referências de preço
SINAPI 05/22, SUDECAP 02/22
Santa Luzia, 21 de Junho de 2022 | [5 empty] | Encargos | BDI | Valor total de Referência
Responsável pela elaboração do orçamento | [5 empty] | Não Desonerado | 23.36% | 64522.58
PLANILHA ORÇAMENTÁRIA
ITEM | FONTE | CÓDIGO | DESCRIÇÃO | UNID | QUANT | CUSTO UNIT. S/BDI | PREÇO UNIT. C/ BDI | PREÇO TOTAL C/BDI | PESO (%)
|  |  | TOTAL GERAL |  |  |  |  | 64522.58
REFORÇO ESTRUTURAL-COBERTURA SETOR 6
1 |  |  | SERVIÇOS PRELIMINARES |  |  |  | 0 | 3813.83 | 5.911%
1.1 | SUDECAP | 01.03.02 | PLACA DE OBRA AFIXADA COM PEÇAS DE MADEIRA 8X12CM - PLACA DE OBRA EM LONA IMPRESSAO DIGITAL P. SUDECAP | M2 | 4.5 | 347.5 | 428.6586 | 1928.96 | 2.99%
1.3 | SUDECAP | 01.04.10 | TAPUME PADRAO SUDECAP (TIPO I, II E III) - PROTEÇAO COM FITA ZEBRADA AMARELA L=7CM E PEÇA 7X7 | M | 100 | 6.78 | 8.3635 | 836.35 | 1.296%
1.5 | SUDECAP | 01.09.07 | CONTAINER 6,0X2,30X2,82 M COM ISOLAMENTO TERMICO - VESTIARIO 4 CHUV. 3 SANIT. 1LAVAT. 1 MICT. | MES | 1 | 850 | 1048.5175 | 1048.52 | 1.625%
2 |  |  | ANDAIME |  |  |  | 0 | 6527.95 | 10.12%
2.1 | SINAPI-I | 20193 | LOCACAO DE ANDAIME METALICO TIPO FACHADEIRO, LARGURA DE 1,20 M, ALTURA POR PECA DE 2,0 M, INCLUINDO SAPATAS E ITENS NECESSARIOS A INSTALACAO | M2XMES | 336 | 6.66 | 8.2154 | 2760.39 | 4.278%
2.2 | SINAPI | 97063 | MONTAGEM E DESMONTAGEM DE ANDAIME MODULAR FACHADEIRO, COM PISO METÁLICO, PARA EDIFICAÇÕES COM MÚLTIPLOS PAVIMENTOS (EXCLUSIVE ANDAIME E LIMPEZA). AF_11/2017 | M2 | 336 | 9.09 | 11.213 | 3767.56 | 5.839%
3 |  |  | ESTRUTURA METÁLICA |  |  |  | 0 | 48406.8 | 75.02%
3.1 | COMPOSICAO | CP-02 | REFORCO DA ESTRUTURA EXISTENTE EM ESTRUTURA METALICA | KG | 2807 | 13.98 | 17.245 | 48406.8 | 75.02%
7 |  |  | ADMINISTRAÇÃO LOCAL |  |  |  | 0 | 5774 | 8.949%
7.1 |  | CP-01 | ADMINISTRACAO LOCAL | UN | 1 | 4680.8 | 5774.0011 | 5774 | 8.949%

## BDI
PREFEITURA MUNICIPAL DE SANTA LUZIA
OBJETO: COMPLEMENTO-COBERTURA SETOR 6
Santa Luzia, 21 de junho de 2022
Acórdão TCU 2622/2013
Parâmetros para cálculo do BDI
Itens Admissíveis | Intervalos admissíveis sem justificativa |  |  |  | Índices adotados
Administração Central (AC) | De | 3% | até | 5.5% | Administração Central (AC) | 4%
Seguro e Garantia (S+G) | De | 0.8% | até | 1% | Seguro e Garantia (S+G) | 0.8%
Risco (R) | De | 0.97% | até | 1.27% | Risco (R) | 1%
Despesas financeiras (DF) | De | 0.59% | até | 1.39% | Despesas financeiras (DF) | 1.21%
Lucro (L) | De | 6.16% | até | 8.96% | Lucro (L) | 8.69%
ISS | De | 2% | até | 5% | Tributos (T) | 2%
PIS+COFINS |  |  |  | 3.65% | PIS+COFINS | 3.65%
CPRB |  | 0% | ou | 4.5% | INSS desoneração (E) | 0%
Controle
Administração Central (AC) | OK
Seguro e Garantia (S+G) | OK
Risco (R) | OK
Despesas financeiras (DF) | OK
Lucro (L) | OK
Tributos (T) | OK
INSS desoneração (E) | OK
BDI CALCULADO ----> | BDI = (1+AC+S+R+G)*(1+DF)*(1+L)/(1-(T+E)) |  |  |  |  | 23.36%

## COMPOSIÇÃO
PREFEITURA MUNICIPAL DE SANTA LUZIA
OBJETO: COMPLEMENTO-COBERTURA SETOR 6
Santa Luzia, 21 de Junho de 2022
Composições analíticas próprias
CP-01 | CÓDIGO | ADMINISTRACAO LOCAL | H | INDICE | UNITÁRIO | TOTAL
SINAPI | 90778 | ENGENHEIRO CIVIL DE OBRA PLENO COM ENCARGOS COMPLEMENTARES | H | 20 | 114.64 | 2292.8
SINAPI | 90776 | ENCARREGADO GERAL COM ENCARGOS COMPLEMENTARES | H | 60 | 39.8 | 2388
|  |  |  | CP-01 | TOTAL | 4680.8
CP-02 | CÓDIGO | REFORCO DA ESTRUTURA EXISTENTE EM ESTRUTURA METALICA | Kg | INDICE | UNITÁRIO | TOTAL
SINAPI-I | 43692 | PERFIL "U" EM CHAPA ACO DOBRADA, E = 3,04 MM, H = 20 CM, ABAS = 5 CM (4,47 KG/M) | KG | 1 | 10.04 | 10.04
SINAPI-I | 10997 | ELETRODO REVESTIDO AWS - E7018, DIAMETRO IGUAL A 4,00 MM | KG | 0.0008 | 64.34 | 0.051472
SINAPI | 88240 | AJUDANTE DE ESTRUTURA METÁLICA COM ENCARGOS COMPLEMENTARES | H | 0.0008 | 16.54 | 0.013232
SINAPI | 88278 | MONTADOR DE ESTRUTURA METÁLICA COM ENCARGOS COMPLEMENTARES | H | 0.0237 | 20.99 | 0.49746
SINAPI | 88317 | SOLDADOR COM ENCARGOS COMPLEMENTARES | H | 0.005 | 25.8 | 0.129
SINAPI | 93287 | GUINDASTE HIDRÁULICO AUTOPROPELIDO, COM LANÇA TELESCÓPICA 40 M, CAPACIDADE MÁXIMA 60 T, POTÊNCIA 260 KW - CHP DIURNO. AF_03/2016 | CHP | 0.0007 | 292.58 | 0.20481
SINAPI | 93288 | GUINDASTE HIDRÁULICO AUTOPROPELIDO, COM LANÇA TELESCÓPICA 40 M, CAPACIDADE MÁXIMA 60 T, POTÊNCIA 260 KW - CHI DIURNO. AF_03/2016 | CHI | 0.0005 | 136.89 | 0.068445
SINAPI | 100716 | JATEAMENTO ABRASIVO COM GRANALHA DE AÇO EM PERFIL METÁLICO EM FÁBRICA. AF_01/2020 | M2 | 0.0789 | 27.77 | 2.1911
SINAPI | 100719 | PINTURA COM TINTA ALQUÍDICA DE FUNDO (TIPO ZARCÃO) PULVERIZADA SOBRE PERFIL METÁLICO EXECUTADO EM FÁBRICA (POR DEMÃO). AF_01/2020_P | M2 | 0.0789 | 9.97 | 0.78663
|  |  |  | CP-02 | TOTAL | 13.9821

## CRONOGRAMA
PREFEITURA MUNICIPAL DE SANTA LUZIA
OBJETO: COMPLEMENTO-COBERTURA SETOR 6
Cronograma FÍsico-Financeiro
ITEM | DISCRIMINAÇÃO | VALOR | MÊS
1
1 | SERVIÇOS PRELIMINARES | 3813.83 | 100%
3813.83
2 | ANDAIME | 6527.95 | 100%
6527.95
3 | ESTRUTURA METÁLICA | 48406.8 | 100%
48406.8
4 | ADMINISTRAÇÃO LOCAL | 5774 | 100%
5774
% SIMPLES |  |  | 100%
R$ SIMPLES |  |  | 64522.58
% ACUMULADO |  |  | 100%
R$ ACUMULADO |  |  | 64522.58