## PLANILHA ORCAMENTARIA
ITEM | CÓDIGO | DESCRIÇÃO | FONTE | UNID | QUANT. | PREÇO UNITÁRIO R$ | PREÇO TOTAL R$ | PESO (%)
1 | SERVIÇOS PRELIMINARES | [5 empty] | 3464.01 | 7.193
1.1 | CP-01 | PLACA DE OBRA EM CHAPA GALVANIZADA N.22 - ADESIVADA - AFIXADA COM PEÇAS DE MADEIRA ROLIÇA TRATADA, D=12 A 15 CM |  | UND | 1 | 1692.22 | 1692.22 | 4.3644
1.2 | CP-02 | PROTEÇAO COM TELA TAPUME LARANJA - INCLUSIVE BASE - PEÇA 5 X 5 CM EM PINUS OU EQUIVALENTE DA REGIÃO |  | M | 8 | 17.23 | 137.84 | 0.35551
1.3 | 00010777 | LOCACAO DE CONTAINER 2,30 X 4,30 M, ALT. 2,50 M, PARA SANITARIO, COM 3 BACIAS, 4 CHUVEIROS, 1 LAVATORIO E 1 MICTORIO (NAO INCLUI MOBILIZACAO/DESMOBILIZACAO) | SINAPI | MES | 1 | 834.39 | 834.39 | 2.152
1.4 | 5213383 | Cavalete em polietileno zebrado com faixa refletiva - H = 1,00 m - utilização de 600 ciclos - fornecimento, 01 implantação e 01 retirada diária | SICRO NOVO | dia | 60 | 1.19 | 71.4 | 0.18415
1.5 | 5213835 | Cone plástico para canalização de trânsito - utilização de 150 ciclos - fornecimento, 01 implantação e 01 retirada diária | SICRO NOVO | dia | 90 | 0.59 | 53.1 | 0.13695
2 | TOPOGRAFIA | [5 empty] | 1698.7 | 3.5272
2.1 | CP-03 | EQUIPE DE TOPOGRAFIA |  | H | 10 | 136.76 | 1367.6 | 3.5272
3 | TRABALHOS EM TERRA | [5 empty] | 3513.37 | 7.2895
3.1 | 101267 | ESCAVAÇÃO VERTICAL A CÉU ABERTO, EM OBRAS DE INFRAESTRUTURA, INCLUINDO CARGA, DESCARGA E TRANSPORTE, EM SOLO DE 1ª CATEGORIA COM ESCAVADEIRA HIDRÁULICA (CAÇAMBA: 1,2 M³ / 155HP), FROTA DE 4 CAMINHÕES BASCULANTES DE 10 M³, DMT ATÉ 1 KM E VELOCIDADE MÉDIA14KM/H. AF_05/2020 | SINAPI | M3 | 52.8 | 8.81 | 465.17 | 1.1997
3.2 | 95875 | TRANSPORTE COM CAMINHÃO BASCULANTE DE 10 M³, EM VIA URBANA PAVIMENTADA, DMT ATÉ 30 KM (UNIDADE: M3XKM). AF_07/2020 | SINAPI | M3XKM | 990 | 1.97 | 1950.3 | 5.0301
3.3 | 96385 | EXECUÇÃO E COMPACTAÇÃO DE ATERRO COM SOLO PREDOMINANTEMENTE ARGILOSO - EXCLUSIVE SOLO, ESCAVAÇÃO, CARGA E TRANSPORTE. AF_11/2019 | SINAPI | M3 | 48 | 8.56 | 410.88 | 1.0597
4 | CONTENÇÕES | [5 empty] | 29684.64 | 61.6377
4.1 | 3205870 | Gabião caixa 2 x 1 x 1,00 m Zn/Al - D = 2,7 mm - pedra de mão comercial - fornecimento e assentamento | SICRO NOVO | m³ | 48 | 497.89 | 23898.72 | 61.6377
5 | DRENAGEM | [5 empty] | 3565.79 | 7.404
5.1 | 94289 | EXECUÇÃO DE SARJETA DE CONCRETO USINADO, MOLDADA IN LOCO EM TRECHO RETO, 45 CM BASE X 10 CM ALTURA. AF_06/2016 | SINAPI | M | 8 | 47.2 | 377.6 | 0.97388
5.2 | 2003417 | Descida d’água de aterros em degraus - DAD 07 - areia e brita comerciais | SICRO NOVO | m | 5 | 498.63 | 2493.15 | 6.4301
6 | SERVIÇOS COMPLEMENTARES | [5 empty] | 549.52 | 1.141
6.1 | 94273 | ASSENTAMENTO DE GUIA (MEIO-FIO) EM TRECHO RETO, CONFECCIONADA EM CONCRETO PRÉ-FABRICADO, DIMENSÕES 100X15X13X30 CM (COMPRIMENTO X BASE INFERIOR X BASE SUPERIOR X ALTURA), PARA VIAS URBANAS (USO VIÁRIO). AF_06/2016 | SINAPI | M | 8 | 55.3 | 442.4 | 1.141
7 | RECOMPOSIÇÃO DE ASFALTO | [5 empty] | 1566.48 | 3.252
7.1 | 100576 | REGULARIZAÇÃO E COMPACTAÇÃO DE SUBLEITO DE SOLO PREDOMINANTEMENTE ARGILOSO. AF_11/2019 | SINAPI | M2 | 8 | 1.81 | 14.48 | 0.037346
7.2 | 96396 | EXECUÇÃO E COMPACTAÇÃO DE BASE E OU SUB BASE PARA PAVIMENTAÇÃO DE BRITA GRADUADA SIMPLES - EXCLUSIVE CARGA E TRANSPORTE. | SINAPI | M3 | 2.4 | 140.16 | 336.38 | 0.86756
7.3 | 95995 | EXECUÇÃO DE PAVIMENTO COM APLICAÇÃO DE CONCRETO ASFÁLTICO, CAMADA DE ROLAMENTO - EXCLUSIVE CARGA E TRANSPORTE. AF_11/2019 | SINAPI | M3 | 0.48 | 1495.62 | 717.9 | 1.8516
7.4 | 96402 | EXECUÇÃO DE PINTURA DE LIGAÇÃO COM EMULSÃO ASFÁLTICA RR-2C. AF_11/2019 | SINAPI | M2 | 8 | 2.43 | 19.44 | 0.050138
7.5 | 4011352 | Imprimação com emulsão asfáltica | SICRO NOVO | m² | 8 | 0.31 | 2.48 | 0.0063962
7.6 | 95875 | TRANSPORTE COM CAMINHÃO BASCULANTE DE 10 M³, EM VIA URBANA PAVIMENTADA, DMT ATÉ 30 KM (UNIDADE: M3XKM). AF_07/2020 | SINAPI | M3XKM | 86.4 | 1.97 | 170.21 | 0.43899
8 | ADMINISTRAÇÃO LOCAL | [5 empty] | 4120.33 | 8.5555
8.1 | - | ADMINISTRACAO LOCAL - 10,00% - CONFORME ACÓRDÃO TCU 2622/2013- INCLUSIVE VEICULO PARA FISCALIZACAO |  | UN | 1 | 3317.23 | 3317.23 | 8.5555
100,00%
[6 empty] | VALOR BDI TOTAL: |  | 9386.9167
[6 empty] | VALOR ORÇAMENTO: |  | 38772.89
[6 empty] | VALOR TOTAL: |  | 48159.81

## CUSTO DIRETO
ITEM | CÓDIGO | DESCRIÇÃO | FONTE | UNIDADE | QTD | CUSTO DIRETO (R$) |  |  |  | PREÇO UNITÁRIO (R$) | PREÇO TOTAL (R$)
[6 empty] | MÃO DE OBRA | MATERIAL | EQUIPAMENTO | OUTROS
1 | SERVIÇOS PRELIMINARES | [9 empty] | 2788.95
1.1 | CP-01 | PLACA DE OBRA EM CHAPA GALVANIZADA N.22 - ADESIVADA - AFIXADA COM PEÇAS DE MADEIRA ROLIÇA TRATADA, D=12 A 15 CM |  | UND | 1 | 0 | 0 | 0 | 0 | 1692.22 | 1692.22
1.2 | CP-02 | PROTEÇAO COM TELA TAPUME LARANJA - INCLUSIVE BASE - PEÇA 5 X 5 CM EM PINUS OU EQUIVALENTE DA REGIÃO |  | M | 8 | 0 | 0 | 0 | 0 | 17.23 | 137.84
1.3 | 00010777 | LOCACAO DE CONTAINER 2,30 X 4,30 M, ALT. 2,50 M, PARA SANITARIO, COM 3 BACIAS, 4 CHUVEIROS, 1 LAVATORIO E 1 MICTORIO (NAO INCLUI MOBILIZACAO/DESMOBILIZACAO) | SINAPI | MES | 1 | 0 | 0 | 834.39 | 0 | 834.39 | 834.39
1.4 | 5213383 | Cavalete em polietileno zebrado com faixa refletiva - H = 1,00 m - utilização de 600 ciclos - fornecimento, 01 implantação e 01 retirada diária | SICRO NOVO | dia | 60 | 0.21 | 0.47 | 0.51 | 0 | 1.19 | 71.4
1.5 | 5213835 | Cone plástico para canalização de trânsito - utilização de 150 ciclos - fornecimento, 01 implantação e 01 retirada diária | SICRO NOVO | dia | 90 | 0.05 | 0 | 0.54 | 0 | 0.59 | 53.1
2 | TOPOGRAFIA | [9 empty] | 1367.6
2.1 | CP-03 | EQUIPE DE TOPOGRAFIA |  | H | 10 | 0 | 0 | 0 | 0 | 136.76 | 1367.6
3 | TRABALHOS EM TERRA | [9 empty] | 2826.35
3.1 | 101267 | ESCAVAÇÃO VERTICAL A CÉU ABERTO, EM OBRAS DE INFRAESTRUTURA, INCLUINDO CARGA, DESCARGA E TRANSPORTE, EM SOLO DE 1ª CATEGORIA COM ESCAVADEIRA HIDRÁULICA (CAÇAMBA: 1,2 M³ / 155HP), FROTA DE 4 CAMINHÕES BASCULANTES DE 10 M³, DMT ATÉ 1 KM E VELOCIDADE MÉDIA14KM/H. AF_05/2020 | SINAPI | M3 | 52.8 | 0.92 | 4.46 | 3.21 | 0.22 | 8.81 | 465.17
3.2 | 95875 | TRANSPORTE COM CAMINHÃO BASCULANTE DE 10 M³, EM VIA URBANA PAVIMENTADA, DMT ATÉ 30 KM (UNIDADE: M3XKM). AF_07/2020 | SINAPI | M3XKM | 990 | 0.17 | 1.14 | 0.62 | 0.04 | 1.97 | 1950.3
3.3 | 96385 | EXECUÇÃO E COMPACTAÇÃO DE ATERRO COM SOLO PREDOMINANTEMENTE ARGILOSO - EXCLUSIVE SOLO, ESCAVAÇÃO, CARGA E TRANSPORTE. AF_11/2019 | SINAPI | M3 | 48 | 2.26 | 1.79 | 3.98 | 0.53 | 8.56 | 410.88
4 | CONTENÇÕES | [9 empty] | 23898.72
4.1 | 3205870 | Gabião caixa 2 x 1 x 1,00 m Zn/Al - D = 2,7 mm - pedra de mão comercial - fornecimento e assentamento | SICRO NOVO | m³ | 48 | 39.51 | 433.43 | 13.02 | 11.93 | 497.89 | 23898.72
5 | DRENAGEM | [9 empty] | 2870.75
5.1 | 94289 | EXECUÇÃO DE SARJETA DE CONCRETO USINADO, MOLDADA IN LOCO EM TRECHO RETO, 45 CM BASE X 10 CM ALTURA. AF_06/2016 | SINAPI | M | 8 | 36.63 | 0.04 | 0 | 10.53 | 47.2 | 377.6
5.2 | 2003417 | Descida d’água de aterros em degraus - DAD 07 - areia e brita comerciais | SICRO NOVO | m | 5 | 169.77 | 306.89 | 21.28 | 0.69 | 498.63 | 2493.15
6 | SERVIÇOS COMPLEMENTARES | [9 empty] | 442.4
6.1 | 94273 | ASSENTAMENTO DE GUIA (MEIO-FIO) EM TRECHO RETO, CONFECCIONADA EM CONCRETO PRÉ-FABRICADO, DIMENSÕES 100X15X13X30 CM (COMPRIMENTO X BASE INFERIOR X BASE SUPERIOR X ALTURA), PARA VIAS URBANAS (USO VIÁRIO). AF_06/2016 | SINAPI | M | 8 | 40.73 | 2.81 | 0 | 11.76 | 55.3 | 442.4
7 | RECOMPOSIÇÃO DE ASFALTO | [9 empty] | 1260.89
7.1 | 100576 | REGULARIZAÇÃO E COMPACTAÇÃO DE SUBLEITO DE SOLO PREDOMINANTEMENTE ARGILOSO. AF_11/2019 | SINAPI | M2 | 8 | 0.53 | 0.3 | 0.86 | 0.12 | 1.81 | 14.48
7.2 | 96396 | EXECUÇÃO E COMPACTAÇÃO DE BASE E OU SUB BASE PARA PAVIMENTAÇÃO DE BRITA GRADUADA SIMPLES - EXCLUSIVE CARGA E TRANSPORTE. | SINAPI | M3 | 2.4 | 3.41 | 128.04 | 7.55 | 1.16 | 140.16 | 336.38
7.3 | 95995 | EXECUÇÃO DE PAVIMENTO COM APLICAÇÃO DE CONCRETO ASFÁLTICO, CAMADA DE ROLAMENTO - EXCLUSIVE CARGA E TRANSPORTE. AF_11/2019 | SINAPI | M3 | 0.48 | 356.52 | 355.06 | 693.84 | 90.2 | 1495.62 | 717.9
7.4 | 96402 | EXECUÇÃO DE PINTURA DE LIGAÇÃO COM EMULSÃO ASFÁLTICA RR-2C. AF_11/2019 | SINAPI | M2 | 8 | 0.74 | 0.57 | 0.94 | 0.18 | 2.43 | 19.44
7.5 | 4011352 | Imprimação com emulsão asfáltica | SICRO NOVO | m² | 8 | 0.03 | 0 | 0.11 | 0.17 | 0.31 | 2.48
7.6 | 95875 | TRANSPORTE COM CAMINHÃO BASCULANTE DE 10 M³, EM VIA URBANA PAVIMENTADA, DMT ATÉ 30 KM (UNIDADE: M3XKM). AF_07/2020 | SINAPI | M3XKM | 86.4 | 0.17 | 1.14 | 0.62 | 0.04 | 1.97 | 170.21
8 | ADMINISTRAÇÃO LOCAL | [9 empty] | 3317.23
8.1 | - | ADMINISTRACAO LOCAL - 10,00% - CONFORME ACÓRDÃO TCU 2622/2013- INCLUSIVE VEICULO PARA FISCALIZACAO |  | UN | 1 | 0 | 0 | 0 | 0 | 3317.23 | 3317.23
[9 empty] | VALOR BDI TOTAL: |  | 9386.9167
[9 empty] | VALOR ORÇAMENTO: |  | 38772.89
[9 empty] | VALOR TOTAL: |  | 48159.81

## RESUMO
1 | SERVIÇOS PRELIMINARES |  | 2788.95 | 5.791
2 | TOPOGRAFIA |  | 1367.6 | 2.8397
3 | TRABALHOS EM TERRA |  | 2826.35 | 5.8687
4 | CONTENÇÕES |  | 23898.72 | 49.6238
5 | DRENAGEM |  | 2870.75 | 5.9609
6 | SERVIÇOS COMPLEMENTARES |  | 442.4 | 0.91861
7 | RECOMPOSIÇÃO DE ASFALTO |  | 1260.89 | 2.6181
8 | ADMINISTRAÇÃO LOCAL |  | 3317.23 | 6.888
9 | Benefícios e Despesas Indiretas (BDI) |  | 9386.92 | 19.4912
|  | VALOR BDI TOTAL: | 9386.9167 | 100
|  | VALOR ORÇAMENTO: | 38772.89
|  | VALOR TOTAL: | 48159.81

## COMPOSICOES
1.1. CP-01 - PLACA DE OBRA EM CHAPA GALVANIZADA N.22 - ADESIVADA - AFIXADA COM PEÇAS DE MADEIRA ROLIÇA TRATADA, D=12 A 15 CM (UND)
|  |  |  | VALOR: |  | 1692.22
1.2. CP-02 - PROTEÇAO COM TELA TAPUME LARANJA - INCLUSIVE BASE - PEÇA 5 X 5 CM EM PINUS OU EQUIVALENTE DA REGIÃO (M)
|  |  |  | VALOR: |  | 17.23
1.3. 00010777 - LOCACAO DE CONTAINER 2,30 X 4,30 M, ALT. 2,50 M, PARA SANITARIO, COM 3 BACIAS, 4 CHUVEIROS, 1 LAVATORIO E 1 MICTORIO (NAO INCLUI MOBILIZACAO/DESMOBILIZACAO) (MES)
Equipamento |  | FONTE | UNID | COEFICIENTE | PREÇO UNITÁRIO | TOTAL
00010777 | LOCACAO DE CONTAINER 2,30 X 4,30 M, ALT. 2,50 M, PARA SANITARIO, COM 3 BACIAS, 4 CHUVEIROS, 1 LAVATORIO E 1 MICTORIO (NAO INCLUI MOBILIZACAO/DESMOBILIZACAO) | SINAPI | MES | 1 | 975.89 | 975.89
|  |  |  | TOTAL Equipamento: |  | 975.89
|  |  |  | VALOR: |  | 834.39
1.4. 5213383 - Cavalete em polietileno zebrado com faixa refletiva - H = 1,00 m - utilização de 600 ciclos - fornecimento, 01 implantação e 01 retirada diária (dia)
Material |  | FONTE | UNID | COEFICIENTE | PREÇO UNITÁRIO | TOTAL
M0771 | Cavalete em polietileno zebrado com faixa refletiva | SICRO NOVO | un | 0.0014309 | 328.53 | 0.47
|  |  |  | TOTAL Material: |  | 0.47
Serviço |  | FONTE | UNID | COEFICIENTE | PREÇO UNITÁRIO | TOTAL
5914655 | Carga, manobra e descarga de materiais diversos em caminhão carroceria de 15 t - carga e descarga manuais | SICRO NOVO | t | 0.025156 | 28.62 | 0.72
|  |  |  | TOTAL Serviço: |  | 0.72
Transporte |  | FONTE | UNID | COEFICIENTE | PREÇO UNITÁRIO | TOTAL
5914449 | Transporte com caminhão carroceria de 15 t - rodovia em leito natural | SICRO NOVO | tkm | 0 | 0.99 | 0
5914464 | Transporte com caminhão carroceria de 15 t - rodovia em revestimento primário | SICRO NOVO | tkm | 0 | 0.8 | 0
5914479 | Transporte com caminhão carroceria de 15 t - rodovia pavimentada | SICRO NOVO | tkm | 0 | 0.65 | 0
|  |  |  | TOTAL Transporte: |  | 0
|  |  |  | VALOR: |  | 1.19
1.5. 5213835 - Cone plástico para canalização de trânsito - utilização de 150 ciclos - fornecimento, 01 implantação e 01 retirada diária (dia)
Material |  | FONTE | UNID | COEFICIENTE | PREÇO UNITÁRIO | TOTAL
M0047 | Cone de sinalização em polietileno - H = 75 cm e base quadrada de 40 x 40 cm | SICRO NOVO | un | 0 | 75.61 | 0
|  |  |  | TOTAL Material: |  | 0
Serviço |  | FONTE | UNID | COEFICIENTE | PREÇO UNITÁRIO | TOTAL
5914655 | Carga, manobra e descarga de materiais diversos em caminhão carroceria de 15 t - carga e descarga manuais | SICRO NOVO | t | 0.0059854 | 28.62 | 0.17
|  |  |  | TOTAL Serviço: |  | 0.17
Transporte |  | FONTE | UNID | COEFICIENTE | PREÇO UNITÁRIO | TOTAL
5914449 | Transporte com caminhão carroceria de 15 t - rodovia em leito natural | SICRO NOVO | tkm | 0.076593 | 0.99 | 0.08
5914464 | Transporte com caminhão carroceria de 15 t - rodovia em revestimento primário | SICRO NOVO | tkm | 0.21541 | 0.8 | 0.17
5914479 | Transporte com caminhão carroceria de 15 t - rodovia pavimentada | SICRO NOVO | tkm | 0.26377 | 0.65 | 0.17
|  |  |  | TOTAL Transporte: |  | 0.42
|  |  |  | VALOR: |  | 0.59
2.1. CP-03 - EQUIPE DE TOPOGRAFIA (H)
|  |  |  | VALOR: |  | 136.76
3.1. 101267 - ESCAVAÇÃO VERTICAL A CÉU ABERTO, EM OBRAS DE INFRAESTRUTURA, INCLUINDO CARGA, DESCARGA E TRANSPORTE, EM SOLO DE 1ª CATEGORIA COM ESCAVADEIRA HIDRÁULICA (CAÇAMBA: 1,2 M³ / 155HP), FROTA DE 4 CAMINHÕES BASCULANTES DE 10 M³, DMT ATÉ 1 KM E VELOCIDADE MÉDIA14KM/H. AF_05/2020 (M3)
Serviço |  | FONTE | UNID | COEFICIENTE | PREÇO UNITÁRIO | TOTAL
91387 | CAMINHÃO BASCULANTE 10 M3, TRUCADO CABINE SIMPLES, PESO BRUTO TOTAL 23.000 KG, CARGA ÚTIL MÁXIMA 15.935 KG, DISTÂNCIA ENTRE EIXOS 4,80 M, POTÊNCIA 230 CV INCLUSIVE CAÇAMBA METÁLICA - CHI DIURNO. AF_06/2014 | SINAPI | CHI | 0.013568 | 52.08 | 0.71
91386 | CAMINHÃO BASCULANTE 10 M3, TRUCADO CABINE SIMPLES, PESO BRUTO TOTAL 23.000 KG, CARGA ÚTIL MÁXIMA 15.935 KG, DISTÂNCIA ENTRE EIXOS 4,80 M, POTÊNCIA 230 CV INCLUSIVE CAÇAMBA METÁLICA - CHP DIURNO. AF_06/2014 | SINAPI | CHP | 0.02304 | 255.45 | 5.89
88908 | ESCAVADEIRA HIDRÁULICA SOBRE ESTEIRAS, CAÇAMBA 1,20 M3, PESO OPERACIONAL 21 T, POTÊNCIA BRUTA 155 HP - CHI DIURNO. AF_06/2014 | SINAPI | CHI | 0.0019872 | 86.46 | 0.17
88907 | ESCAVADEIRA HIDRÁULICA SOBRE ESTEIRAS, CAÇAMBA 1,20 M3, PESO OPERACIONAL 21 T, POTÊNCIA BRUTA 155 HP - CHP DIURNO. AF_06/2014 | SINAPI | CHP | 0.0073386 | 256.17 | 1.88
88316 | SERVENTE COM ENCARGOS COMPLEMENTARES | SINAPI | H | 0.0091306 | 18.02 | 0.16
|  |  |  | TOTAL Serviço: |  | 8.81
|  |  |  | VALOR: |  | 8.81
3.2. 95875 - TRANSPORTE COM CAMINHÃO BASCULANTE DE 10 M³, EM VIA URBANA PAVIMENTADA, DMT ATÉ 30 KM (UNIDADE: M3XKM). AF_07/2020 (M3XKM)
Serviço |  | FONTE | UNID | COEFICIENTE | PREÇO UNITÁRIO | TOTAL
91387 | CAMINHÃO BASCULANTE 10 M3, TRUCADO CABINE SIMPLES, PESO BRUTO TOTAL 23.000 KG, CARGA ÚTIL MÁXIMA 15.935 KG, DISTÂNCIA ENTRE EIXOS 4,80 M, POTÊNCIA 230 CV INCLUSIVE CAÇAMBA METÁLICA - CHI DIURNO. AF_06/2014 | SINAPI | CHI | 0.0030726 | 52.08 | 0.16
91386 | CAMINHÃO BASCULANTE 10 M3, TRUCADO CABINE SIMPLES, PESO BRUTO TOTAL 23.000 KG, CARGA ÚTIL MÁXIMA 15.935 KG, DISTÂNCIA ENTRE EIXOS 4,80 M, POTÊNCIA 230 CV INCLUSIVE CAÇAMBA METÁLICA - CHP DIURNO. AF_06/2014 | SINAPI | CHP | 0.007084 | 255.45 | 1.81
|  |  |  | TOTAL Serviço: |  | 1.97
|  |  |  | VALOR: |  | 1.97
3.3. 96385 - EXECUÇÃO E COMPACTAÇÃO DE ATERRO COM SOLO PREDOMINANTEMENTE ARGILOSO - EXCLUSIVE SOLO, ESCAVAÇÃO, CARGA E TRANSPORTE. AF_11/2019 (M3)
Serviço |  | FONTE | UNID | COEFICIENTE | PREÇO UNITÁRIO | TOTAL
5903 | CAMINHÃO PIPA 10.000 L TRUCADO, PESO BRUTO TOTAL 23.000 KG, CARGA ÚTIL MÁXIMA 15.935 KG, DISTÂNCIA ENTRE EIXOS 4,8 M, POTÊNCIA 230 CV, INCLUSIVE TANQUE DE AÇO PARA TRANSPORTE DE ÁGUA - CHI DIURNO. AF_06/2014 | SINAPI | CHI | 0.025581 | 53.46 | 1.37
5901 | CAMINHÃO PIPA 10.000 L TRUCADO, PESO BRUTO TOTAL 23.000 KG, CARGA ÚTIL MÁXIMA 15.935 KG, DISTÂNCIA ENTRE EIXOS 4,8 M, POTÊNCIA 230 CV, INCLUSIVE TANQUE DE AÇO PARA TRANSPORTE DE ÁGUA - CHP DIURNO. AF_06/2014 | SINAPI | CHP | 0.0034108 | 313.95 | 1.07
5934 | MOTONIVELADORA POTÊNCIA BÁSICA LÍQUIDA (PRIMEIRA MARCHA) 125 HP, PESO BRUTO 13032 KG, LARGURA DA LÂMINA DE 3,7 M - CHI DIURNO. AF_06/2014 | SINAPI | CHI | 0.023023 | 77.09 | 1.77
5932 | MOTONIVELADORA POTÊNCIA BÁSICA LÍQUIDA (PRIMEIRA MARCHA) 125 HP, PESO BRUTO 13032 KG, LARGURA DA LÂMINA DE 3,7 M - CHP DIURNO. AF_06/2014 | SINAPI | CHP | 0.0051162 | 239.09 | 1.22
93244 | ROLO COMPACTADOR VIBRATÓRIO PÉ DE CARNEIRO PARA SOLOS, POTÊNCIA 80 HP, PESO OPERACIONAL SEM/COM LASTRO 7,4 / 8,8 T, LARGURA DE TRABALHO 1,68 M - CHI DIURNO. AF_02/2016 | SINAPI | CHI | 0.019612 | 50.95 | 1
73436 | ROLO COMPACTADOR VIBRATÓRIO PÉ DE CARNEIRO PARA SOLOS, POTÊNCIA 80 HP, PESO OPERACIONAL SEM/COM LASTRO 7,4 / 8,8 T, LARGURA DE TRABALHO 1,68 M - CHP DIURNO. AF_02/2016 | SINAPI | CHP | 0.008527 | 189.44 | 1.62
88316 | SERVENTE COM ENCARGOS COMPLEMENTARES | SINAPI | H | 0.028139 | 18.02 | 0.51
|  |  |  | TOTAL Serviço: |  | 8.56
|  |  |  | VALOR: |  | 8.56
4.1. 3205870 - Gabião caixa 2 x 1 x 1,00 m Zn/Al - D = 2,7 mm - pedra de mão comercial - fornecimento e assentamento (m³)
Equipamento |  | FONTE | UNID | COEFICIENTE | PREÇO UNITÁRIO | TOTAL
E9526 | Retroescavadeira de pneus com capacidade de 0,76 m³ - 58 kW (CHI) | SICRO NOVO | CHI | 0 | 56.56 | 0
E9526 | Retroescavadeira de pneus com capacidade de 0,76 m³ - 58 kW (CHP) | SICRO NOVO | CHP | 0.19 | 119.39 | 22.68
|  |  |  | TOTAL Equipamento: |  | 22.68
Material |  | FONTE | UNID | COEFICIENTE | PREÇO UNITÁRIO | TOTAL
M0231 | Gabião tipo caixa em liga de zinco e alumínio de malha hexagonal - C = 2,00 m, L = 1,00 m e H = 1,00 m | SICRO NOVO | un | 0.42751 | 762.13 | 325.82
M1097 | Pedra de mão ou rachão | SICRO NOVO | m³ | 0.98327 | 109.44 | 107.61
|  |  |  | TOTAL Material: |  | 433.43
Mão de Obra |  | FONTE | UNID | COEFICIENTE | PREÇO UNITÁRIO | TOTAL
P9821 | Pedreiro | SICRO NOVO | h | 0.76002 | 19.68 | 14.96
P9824 | Servente | SICRO NOVO | h | 1.5194 | 16.12 | 24.49
|  |  |  | TOTAL Mão de Obra: |  | 39.45
Serviço |  | FONTE | UNID | COEFICIENTE | PREÇO UNITÁRIO | TOTAL
5914647 | Carga, manobra e descarga de agregados ou solos em caminhão basculante de 10 m³ - carga com carregadeira de 3,40 m³ (exclusa) e descarga livre | SICRO NOVO | t | 1.4749 | 1.44 | 2.12
5914655 | Carga, manobra e descarga de materiais diversos em caminhão carroceria de 15 t - carga e descarga manuais | SICRO NOVO | t | 0.0072676 | 28.62 | 0.21
|  |  |  | TOTAL Serviço: |  | 2.33
Transporte |  | FONTE | UNID | COEFICIENTE | PREÇO UNITÁRIO | TOTAL
5914359 | Transporte com caminhão basculante de 10 m³ - rodovia em leito natural | SICRO NOVO | tkm | 0 | 1 | 0
5914374 | Transporte com caminhão basculante de 10 m³ - rodovia em revestimento primário | SICRO NOVO | tkm | 0 | 0.8 | 0
5914389 | Transporte com caminhão basculante de 10 m³ - rodovia pavimentada | SICRO NOVO | tkm | 0 | 0.65 | 0
5914449 | Transporte com caminhão carroceria de 15 t - rodovia em leito natural | SICRO NOVO | tkm | 0 | 0.99 | 0
5914464 | Transporte com caminhão carroceria de 15 t - rodovia em revestimento primário | SICRO NOVO | tkm | 0 | 0.8 | 0
5914479 | Transporte com caminhão carroceria de 15 t - rodovia pavimentada | SICRO NOVO | tkm | 0 | 0.65 | 0
|  |  |  | TOTAL Transporte: |  | 0
|  |  |  | VALOR: |  | 497.89
5.1. 94289 - EXECUÇÃO DE SARJETA DE CONCRETO USINADO, MOLDADA IN LOCO EM TRECHO RETO, 45 CM BASE X 10 CM ALTURA. AF_06/2016 (M)
Material |  | FONTE | UNID | COEFICIENTE | PREÇO UNITÁRIO | TOTAL
00000370 | AREIA MEDIA - POSTO JAZIDA/FORNECEDOR (RETIRADO NA JAZIDA, SEM TRANSPORTE) | SINAPI | M3 | 9.914e-05 | 95.84 | 0.01
00034492 | CONCRETO USINADO BOMBEAVEL, CLASSE DE RESISTENCIA C20, COM BRITA 0 E 1, SLUMP = 100 +/- 20 MM, EXCLUI SERVICO DE BOMBEAMENTO (NBR 8953) | SINAPI | M3 | 1.904e-05 | 499 | 0.01
00004517 | SARRAFO *2,5 X 7,5* CM EM PINUS, MISTA OU EQUIVALENTE DA REGIAO - BRUTA | SINAPI | M | 0.00321 | 2.96 | 0.01
00006189 | TABUA NAO APARELHADA *2,5 X 30* CM, EM MACARANDUBA, ANGELIM OU EQUIVALENTE DA REGIAO - BRUTA | SINAPI | M | 0.0002005 | 47.39 | 0.01
|  |  |  | TOTAL Material: |  | 0.04
Serviço |  | FONTE | UNID | COEFICIENTE | PREÇO UNITÁRIO | TOTAL
88309 | PEDREIRO COM ENCARGOS COMPLEMENTARES | SINAPI | H | 1.0927 | 25.14 | 27.47
88316 | SERVENTE COM ENCARGOS COMPLEMENTARES | SINAPI | H | 1.0929 | 18.02 | 19.69
|  |  |  | TOTAL Serviço: |  | 47.16
|  |  |  | VALOR: |  | 47.2
5.2. 2003417 - Descida d’água de aterros em degraus - DAD 07 - areia e brita comerciais (m)
Serviço |  | FONTE | UNID | COEFICIENTE | PREÇO UNITÁRIO | TOTAL
4805755 | Apiloamento manual | SICRO NOVO | m³ | 0.3197 | 24.18 | 7.73
1107892 | Concreto fck = 20 MPa - confecção em betoneira e lançamento manual - areia e brita comerciais | SICRO NOVO | m³ | 0.79641 | 394.14 | 313.9
2003842 | Enchimento de junta de concreto com argamassa asfáltica de densidade 1.700 kg/m³ - espessura de 1 cm | SICRO NOVO | kg | 2.0533 | 48.36 | 99.3
4805750 | Escavação manual em material de 1ª categoria na profundidade de até 1 m | SICRO NOVO | m³ | 1.0644 | 32.89 | 35.01
3103302 | Fôrmas de tábuas de pinho para dispositivos de drenagem - utilização de 3 vezes - confecção, instalação e retirada | SICRO NOVO | m² | 0.78153 | 54.64 | 42.7
|  |  |  | TOTAL Serviço: |  | 498.64
|  |  |  | VALOR: |  | 498.63
6.1. 94273 - ASSENTAMENTO DE GUIA (MEIO-FIO) EM TRECHO RETO, CONFECCIONADA EM CONCRETO PRÉ-FABRICADO, DIMENSÕES 100X15X13X30 CM (COMPRIMENTO X BASE INFERIOR X BASE SUPERIOR X ALTURA), PARA VIAS URBANAS (USO VIÁRIO). AF_06/2016 (M)
Material |  | FONTE | UNID | COEFICIENTE | PREÇO UNITÁRIO | TOTAL
00000370 | AREIA MEDIA - POSTO JAZIDA/FORNECEDOR (RETIRADO NA JAZIDA, SEM TRANSPORTE) | SINAPI | M3 | 9.913e-05 | 95.84 | 0.01
00004059 | MEIO-FIO OU GUIA DE CONCRETO, PRE-MOLDADO, COMP 1 M, *30 X 12/15* CM (H X L1/L2) | SINAPI | M | 0.00020844 | 45.58 | 0.01
|  |  |  | TOTAL Material: |  | 0.02
Serviço |  | FONTE | UNID | COEFICIENTE | PREÇO UNITÁRIO | TOTAL
88629 | ARGAMASSA TRAÇO 1:3 (EM VOLUME DE CIMENTO E AREIA MÉDIA ÚMIDA), PREPARO MANUAL. AF_08/2019 | SINAPI | M3 | 0.0060649 | 614.36 | 3.73
88309 | PEDREIRO COM ENCARGOS COMPLEMENTARES | SINAPI | H | 1.1944 | 25.14 | 30.03
88316 | SERVENTE COM ENCARGOS COMPLEMENTARES | SINAPI | H | 1.1948 | 18.02 | 21.53
|  |  |  | TOTAL Serviço: |  | 55.29
|  |  |  | VALOR: |  | 55.3
7.1. 100576 - REGULARIZAÇÃO E COMPACTAÇÃO DE SUBLEITO DE SOLO PREDOMINANTEMENTE ARGILOSO. AF_11/2019 (M2)
Serviço |  | FONTE | UNID | COEFICIENTE | PREÇO UNITÁRIO | TOTAL
5903 | CAMINHÃO PIPA 10.000 L TRUCADO, PESO BRUTO TOTAL 23.000 KG, CARGA ÚTIL MÁXIMA 15.935 KG, DISTÂNCIA ENTRE EIXOS 4,8 M, POTÊNCIA 230 CV, INCLUSIVE TANQUE DE AÇO PARA TRANSPORTE DE ÁGUA - CHI DIURNO. AF_06/2014 | SINAPI | CHI | 0.005902 | 53.46 | 0.32
5901 | CAMINHÃO PIPA 10.000 L TRUCADO, PESO BRUTO TOTAL 23.000 KG, CARGA ÚTIL MÁXIMA 15.935 KG, DISTÂNCIA ENTRE EIXOS 4,8 M, POTÊNCIA 230 CV, INCLUSIVE TANQUE DE AÇO PARA TRANSPORTE DE ÁGUA - CHP DIURNO. AF_06/2014 | SINAPI | CHP | 0.00084314 | 313.95 | 0.26
5934 | MOTONIVELADORA POTÊNCIA BÁSICA LÍQUIDA (PRIMEIRA MARCHA) 125 HP, PESO BRUTO 13032 KG, LARGURA DA LÂMINA DE 3,7 M - CHI DIURNO. AF_06/2014 | SINAPI | CHI | 0.0066218 | 77.09 | 0.51
5932 | MOTONIVELADORA POTÊNCIA BÁSICA LÍQUIDA (PRIMEIRA MARCHA) 125 HP, PESO BRUTO 13032 KG, LARGURA DA LÂMINA DE 3,7 M - CHP DIURNO. AF_06/2014 | SINAPI | CHP | 8.432e-05 | 239.09 | 0.02
93244 | ROLO COMPACTADOR VIBRATÓRIO PÉ DE CARNEIRO PARA SOLOS, POTÊNCIA 80 HP, PESO OPERACIONAL SEM/COM LASTRO 7,4 / 8,8 T, LARGURA DE TRABALHO 1,68 M - CHI DIURNO. AF_02/2016 | SINAPI | CHI | 0.0050589 | 50.95 | 0.26
73436 | ROLO COMPACTADOR VIBRATÓRIO PÉ DE CARNEIRO PARA SOLOS, POTÊNCIA 80 HP, PESO OPERACIONAL SEM/COM LASTRO 7,4 / 8,8 T, LARGURA DE TRABALHO 1,68 M - CHP DIURNO. AF_02/2016 | SINAPI | CHP | 0.0016863 | 189.44 | 0.32
88316 | SERVENTE COM ENCARGOS COMPLEMENTARES | SINAPI | H | 0.0067452 | 18.02 | 0.12
|  |  |  | TOTAL Serviço: |  | 1.81
|  |  |  | VALOR: |  | 1.81
7.2. 96396 - EXECUÇÃO E COMPACTAÇÃO DE BASE E OU SUB BASE PARA PAVIMENTAÇÃO DE BRITA GRADUADA SIMPLES - EXCLUSIVE CARGA E TRANSPORTE. (M3)
Serviço |  | FONTE | UNID | COEFICIENTE | PREÇO UNITÁRIO | TOTAL
5903 | CAMINHÃO PIPA 10.000 L TRUCADO, PESO BRUTO TOTAL 23.000 KG, CARGA ÚTIL MÁXIMA 15.935 KG, DISTÂNCIA ENTRE EIXOS 4,8 M, POTÊNCIA 230 CV, INCLUSIVE TANQUE DE AÇO PARA TRANSPORTE DE ÁGUA - CHI DIURNO. AF_06/2014 | SINAPI | CHI | 0.023933 | 53.46 | 1.28
5901 | CAMINHÃO PIPA 10.000 L TRUCADO, PESO BRUTO TOTAL 23.000 KG, CARGA ÚTIL MÁXIMA 15.935 KG, DISTÂNCIA ENTRE EIXOS 4,8 M, POTÊNCIA 230 CV, INCLUSIVE TANQUE DE AÇO PARA TRANSPORTE DE ÁGUA - CHP DIURNO. AF_06/2014 | SINAPI | CHP | 0.0017095 | 313.95 | 0.54
5934 | MOTONIVELADORA POTÊNCIA BÁSICA LÍQUIDA (PRIMEIRA MARCHA) 125 HP, PESO BRUTO 13032 KG, LARGURA DA LÂMINA DE 3,7 M - CHI DIURNO. AF_06/2014 | SINAPI | CHI | 0.018805 | 77.09 | 1.45
5932 | MOTONIVELADORA POTÊNCIA BÁSICA LÍQUIDA (PRIMEIRA MARCHA) 125 HP, PESO BRUTO 13032 KG, LARGURA DA LÂMINA DE 3,7 M - CHP DIURNO. AF_06/2014 | SINAPI | CHP | 0.0068381 | 239.09 | 1.63
96464 | ROLO COMPACTADOR DE PNEUS, ESTATICO, PRESSAO VARIAVEL, POTENCIA 110 HP, PESO SEM/COM LASTRO 10,8/27 T, LARGURA DE ROLAGEM 2,30 M - CHI DIURNO. AF_06/2017 | SINAPI | CHI | 0.022224 | 69.72 | 1.55
96463 | ROLO COMPACTADOR DE PNEUS, ESTATICO, PRESSAO VARIAVEL, POTENCIA 110 HP, PESO SEM/COM LASTRO 10,8/27 T, LARGURA DE ROLAGEM 2,30 M - CHP DIURNO. AF_06/2017 | SINAPI | CHP | 0.0034191 | 197.49 | 0.68
5685 | ROLO COMPACTADOR VIBRATÓRIO DE UM CILINDRO AÇO LISO, POTÊNCIA 80 HP, PESO OPERACIONAL MÁXIMO 8,1 T, IMPACTO DINÂMICO 16,15 / 9,5 T, LARGURA DE TRABALHO 1,68 M - CHI DIURNO. AF_06/2014 | SINAPI | CHI | 0.01795 | 49.76 | 0.89
5684 | ROLO COMPACTADOR VIBRATÓRIO DE UM CILINDRO AÇO LISO, POTÊNCIA 80 HP, PESO OPERACIONAL MÁXIMO 8,1 T, IMPACTO DINÂMICO 16,15 / 9,5 T, LARGURA DE TRABALHO 1,68 M - CHP DIURNO. AF_06/2014 | SINAPI | CHP | 0.0076929 | 147.98 | 1.14
88316 | SERVENTE COM ENCARGOS COMPLEMENTARES | SINAPI | H | 0.025643 | 18.02 | 0.46
96393 | USINAGEM DE BRITA GRADUADA SIMPLES. AF_03/2020 | SINAPI | M3 | 0.85477 | 152.72 | 130.54
|  |  |  | TOTAL Serviço: |  | 140.16
|  |  |  | VALOR: |  | 140.16
7.3. 95995 - EXECUÇÃO DE PAVIMENTO COM APLICAÇÃO DE CONCRETO ASFÁLTICO, CAMADA DE ROLAMENTO - EXCLUSIVE CARGA E TRANSPORTE. AF_11/2019 (M3)
Material |  | FONTE | UNID | COEFICIENTE | PREÇO UNITÁRIO | TOTAL
00001518 | CONCRETO BETUMINOSO USINADO A QUENTE (CBUQ) PARA PAVIMENTACAO ASFALTICA, PADRAO DNIT, FAIXA C, COM CAP 50/70 - AQUISICAO POSTO USINA | SINAPI | T | 0.0014656 | 641.7 | 0.94
|  |  |  | TOTAL Material: |  | 0.94
Serviço |  | FONTE | UNID | COEFICIENTE | PREÇO UNITÁRIO | TOTAL
91386 | CAMINHÃO BASCULANTE 10 M3, TRUCADO CABINE SIMPLES, PESO BRUTO TOTAL 23.000 KG, CARGA ÚTIL MÁXIMA 15.935 KG, DISTÂNCIA ENTRE EIXOS 4,80 M, POTÊNCIA 230 CV INCLUSIVE CAÇAMBA METÁLICA - CHP DIURNO. AF_06/2014 | SINAPI | CHP | 0.6314 | 255.45 | 161.29
88314 | RASTELEIRO COM ENCARGOS COMPLEMENTARES | SINAPI | H | 15.3284 | 17.55 | 269.01
96464 | ROLO COMPACTADOR DE PNEUS, ESTATICO, PRESSAO VARIAVEL, POTENCIA 110 HP, PESO SEM/COM LASTRO 10,8/27 T, LARGURA DE ROLAGEM 2,30 M - CHI DIURNO. AF_06/2017 | SINAPI | CHI | 1.347 | 69.72 | 93.92
96463 | ROLO COMPACTADOR DE PNEUS, ESTATICO, PRESSAO VARIAVEL, POTENCIA 110 HP, PESO SEM/COM LASTRO 10,8/27 T, LARGURA DE ROLAGEM 2,30 M - CHP DIURNO. AF_06/2017 | SINAPI | CHP | 0.57017 | 197.49 | 112.6
95632 | ROLO COMPACTADOR VIBRATORIO TANDEM, ACO LISO, POTENCIA 125 HP, PESO SEM/COM LASTRO 10,20/11,65 T, LARGURA DE TRABALHO 1,73 M - CHI DIURNO. AF_11/2016 | SINAPI | CHI | 0.82585 | 64.78 | 53.5
95631 | ROLO COMPACTADOR VIBRATORIO TANDEM, ACO LISO, POTENCIA 125 HP, PESO SEM/COM LASTRO 10,20/11,65 T, LARGURA DE TRABALHO 1,73 M - CHP DIURNO. AF_11/2016 | SINAPI | CHP | 1.0954 | 216.02 | 236.63
96155 | TRATOR DE PNEUS COM POTÊNCIA DE 85 CV, TRAÇÃO 4X4, COM VASSOURA MECÂNICA ACOPLADA - CHI DIURNO. AF_02/2017 | SINAPI | CHI | 1.4378 | 44.14 | 63.47
96157 | TRATOR DE PNEUS COM POTÊNCIA DE 85 CV, TRAÇÃO 4X4, COM VASSOURA MECÂNICA ACOPLADA - CHP DIURNO. AF_03/2017 | SINAPI | CHP | 0.47069 | 141.11 | 66.42
5837 | VIBROACABADORA DE ASFALTO SOBRE ESTEIRAS, LARGURA DE PAVIMENTAÇÃO 1,90 M A 5,30 M, POTÊNCIA 105 HP CAPACIDADE 450 T/H - CHI DIURNO. AF_11/2014 | SINAPI | CHI | 1.2913 | 141.85 | 183.17
5835 | VIBROACABADORA DE ASFALTO SOBRE ESTEIRAS, LARGURA DE PAVIMENTAÇÃO 1,90 M A 5,30 M, POTÊNCIA 105 HP CAPACIDADE 450 T/H - CHP DIURNO. AF_11/2014 | SINAPI | CHP | 0.6314 | 403.35 | 254.68
|  |  |  | TOTAL Serviço: |  | 1494.69
|  |  |  | VALOR: |  | 1495.62
7.4. 96402 - EXECUÇÃO DE PINTURA DE LIGAÇÃO COM EMULSÃO ASFÁLTICA RR-2C. AF_11/2019 (M2)
Material |  | FONTE | UNID | COEFICIENTE | PREÇO UNITÁRIO | TOTAL
00041903 | EMULSAO ASFALTICA CATIONICA RR-2C PARA USO EM PAVIMENTACAO ASFALTICA (COLETADO CAIXA NA ANP ACRESCIDO DE ICMS) | SINAPI | KG | 0.002153 | 4.43 | 0.01
|  |  |  | TOTAL Material: |  | 0.01
Serviço |  | FONTE | UNID | COEFICIENTE | PREÇO UNITÁRIO | TOTAL
91486 | ESPARGIDOR DE ASFALTO PRESSURIZADO, TANQUE 6 M3 COM ISOLAÇÃO TÉRMICA, AQUECIDO COM 2 MAÇARICOS, COM BARRA ESPARGIDORA 3,60 M, MONTADO SOBRE CAMINHÃO TOCO, PBT 14.300 KG, POTÊNCIA 185 CV - CHI DIURNO. AF_08/2015 | SINAPI | CHI | 0.013993 | 51.33 | 0.72
83362 | ESPARGIDOR DE ASFALTO PRESSURIZADO, TANQUE 6 M3 COM ISOLAÇÃO TÉRMICA, AQUECIDO COM 2 MAÇARICOS, COM BARRA ESPARGIDORA 3,60 M, MONTADO SOBRE CAMINHÃO TOCO, PBT 14.300 KG, POTÊNCIA 185 CV - CHP DIURNO. AF_08/2015 | SINAPI | CHP | 0.0011337 | 263.66 | 0.3
88316 | SERVENTE COM ENCARGOS COMPLEMENTARES | SINAPI | H | 0.014534 | 18.02 | 0.26
89036 | TRATOR DE PNEUS, POTÊNCIA 85 CV, TRAÇÃO 4X4, PESO COM LASTRO DE 4.675 KG - CHI DIURNO. AF_06/2014 | SINAPI | CHI | 0.010426 | 38.65 | 0.4
89035 | TRATOR DE PNEUS, POTÊNCIA 85 CV, TRAÇÃO 4X4, PESO COM LASTRO DE 4.675 KG - CHP DIURNO. AF_06/2014 | SINAPI | CHP | 0.0046644 | 130.34 | 0.61
5841 | VASSOURA MECÂNICA REBOCÁVEL COM ESCOVA CILÍNDRICA, LARGURA ÚTIL DE VARRIMENTO DE 2,44 M - CHI DIURNO. AF_06/2014 | SINAPI | CHI | 0.010975 | 5.75 | 0.06
5839 | VASSOURA MECÂNICA REBOCÁVEL COM ESCOVA CILÍNDRICA, LARGURA ÚTIL DE VARRIMENTO DE 2,44 M - CHP DIURNO. AF_06/2014 | SINAPI | CHP | 0.0054876 | 12.09 | 0.07
|  |  |  | TOTAL Serviço: |  | 2.42
|  |  |  | VALOR: |  | 2.43
7.5. 4011352 - Imprimação com emulsão asfáltica (m²)
Equipamento |  | FONTE | UNID | COEFICIENTE | PREÇO UNITÁRIO | TOTAL
E9509 | Caminhão tanque distribuidor de asfalto com capacidade de 6.000 l - 7 kW/136 kW (CHI) | SICRO NOVO | CHI | 0 | 64.4 | 0
E9509 | Caminhão tanque distribuidor de asfalto com capacidade de 6.000 l - 7 kW/136 kW (CHP) | SICRO NOVO | CHP | 0.00080225 | 239.16 | 0.19
E9558 | Tanque de estocagem de asfalto com capacidade de 30.000 l (CHI) | SICRO NOVO | CHI | 0 | 38.81 | 0
E9558 | Tanque de estocagem de asfalto com capacidade de 30.000 l (CHP) | SICRO NOVO | CHP | 0.0016045 | 56.82 | 0.09
|  |  |  | TOTAL Equipamento: |  | 0.28
Material |  | FONTE | UNID | COEFICIENTE | PREÇO UNITÁRIO | TOTAL
M2092 | Emulsão asfáltica para imprimação | SICRO NOVO | t | 0.001083 | 0 | 0
|  |  |  | TOTAL Material: |  | 0
Mão de Obra |  | FONTE | UNID | COEFICIENTE | PREÇO UNITÁRIO | TOTAL
P9824 | Servente | SICRO NOVO | h | 0.0016045 | 16.12 | 0.03
|  |  |  | TOTAL Mão de Obra: |  | 0.03
|  |  |  | VALOR: |  | 0.31
7.6. 95875 - TRANSPORTE COM CAMINHÃO BASCULANTE DE 10 M³, EM VIA URBANA PAVIMENTADA, DMT ATÉ 30 KM (UNIDADE: M3XKM). AF_07/2020 (M3XKM)
Serviço |  | FONTE | UNID | COEFICIENTE | PREÇO UNITÁRIO | TOTAL
91387 | CAMINHÃO BASCULANTE 10 M3, TRUCADO CABINE SIMPLES, PESO BRUTO TOTAL 23.000 KG, CARGA ÚTIL MÁXIMA 15.935 KG, DISTÂNCIA ENTRE EIXOS 4,80 M, POTÊNCIA 230 CV INCLUSIVE CAÇAMBA METÁLICA - CHI DIURNO. AF_06/2014 | SINAPI | CHI | 0.0030726 | 52.08 | 0.16
91386 | CAMINHÃO BASCULANTE 10 M3, TRUCADO CABINE SIMPLES, PESO BRUTO TOTAL 23.000 KG, CARGA ÚTIL MÁXIMA 15.935 KG, DISTÂNCIA ENTRE EIXOS 4,80 M, POTÊNCIA 230 CV INCLUSIVE CAÇAMBA METÁLICA - CHP DIURNO. AF_06/2014 | SINAPI | CHP | 0.007084 | 255.45 | 1.81
|  |  |  | TOTAL Serviço: |  | 1.97
|  |  |  | VALOR: |  | 1.97
8.1. - - ADMINISTRACAO LOCAL - 10,00% - CONFORME ACÓRDÃO TCU 2622/2013- INCLUSIVE VEICULO PARA FISCALIZACAO (UN)
|  |  |  | VALOR: |  | 3317.23

## COMPOSICOES PROPRIAS
CP-01 - PLACA DE OBRA EM CHAPA GALVANIZADA N.22 - ADESIVADA - AFIXADA COM PEÇAS DE MADEIRA ROLIÇA TRATADA, D=12 A 15 CM (UND)
| VALOR: | 1692.22
CP-02 - PROTEÇAO COM TELA TAPUME LARANJA - INCLUSIVE BASE - PEÇA 5 X 5 CM EM PINUS OU EQUIVALENTE DA REGIÃO (M)
| VALOR: | 17.23
CP-03 - EQUIPE DE TOPOGRAFIA (H)
| VALOR: | 136.76
- - ADMINISTRACAO LOCAL - 10,00% - CONFORME ACÓRDÃO TCU 2622/2013- INCLUSIVE VEICULO PARA FISCALIZACAO (UN)
| VALOR: | 3317.23

## COMPOSICOES AUXILIARES
5914655 - Carga, manobra e descarga de materiais diversos em caminhão carroceria de 15 t - carga e descarga manuais (t)
EQUIPAMENTOS |  |  | QUANT |  | UTILIZAÇÃO |  | CUSTO OPERACIONAL |  |  |  | CUSTO HORÁRIO
[5 empty] | PROD | IMPR | PROD |  | IMPR
E9592 | Caminhão carroceria com capacidade de 15 t - 188 kW |  | 1 |  | 1 | 0 | 242.1865 |  | 67.4611 |  | 242.1865
[7 empty] | TOTAL EQUIPAMENTOS: |  |  |  | 242.1865
MÃO DE OBRA | [5 empty] | UNID | CONSUMO |  | SALÁRIO HORA |  | CUSTO HORÁRIO
P9824 | Servente |  |  |  |  | h | 6 |  | 16.1175 |  | 96.705
[7 empty] | TOTAL MÃO DE OBRA: |  |  |  | 96.705
[7 empty] | Custo Horário da Execução: |  |  |  | 338.8915
[7 empty] | Produção da Equipe: |  |  |  | 11.84
[7 empty] | Custo Unitário da Execução: |  |  |  | 28.62
[7 empty] | Custo Direto Total: |  |  |  | 28.62
[7 empty] | VALOR: |  |  |  | 28.62
5914449 - Transporte com caminhão carroceria de 15 t - rodovia em leito natural (tkm)
EQUIPAMENTOS |  |  | QUANT |  | UTILIZAÇÃO |  | CUSTO OPERACIONAL |  |  |  | CUSTO HORÁRIO
[5 empty] | PROD | IMPR | PROD |  | IMPR
E9592 | Caminhão carroceria com capacidade de 15 t - 188 kW |  | 1 |  | 1 | 0 | 242.1865 |  | 67.4611 |  | 242.1865
[7 empty] | TOTAL EQUIPAMENTOS: |  |  |  | 242.1865
[7 empty] | Custo Horário da Execução: |  |  |  | 242.1865
[7 empty] | Produção da Equipe: |  |  |  | 248.59
[7 empty] | Custo Unitário da Execução: |  |  |  | 0.97
[7 empty] | Custo do FIC (0,02043): |  |  |  | 0.0198
[7 empty] | Custo Direto Total: |  |  |  | 0.9898
[7 empty] | VALOR: |  |  |  | 0.99
5914464 - Transporte com caminhão carroceria de 15 t - rodovia em revestimento primário (tkm)
EQUIPAMENTOS |  |  | QUANT |  | UTILIZAÇÃO |  | CUSTO OPERACIONAL |  |  |  | CUSTO HORÁRIO
[5 empty] | PROD | IMPR | PROD |  | IMPR
E9592 | Caminhão carroceria com capacidade de 15 t - 188 kW |  | 1 |  | 1 | 0 | 242.1865 |  | 67.4611 |  | 242.1865
[7 empty] | TOTAL EQUIPAMENTOS: |  |  |  | 242.1865
[7 empty] | Custo Horário da Execução: |  |  |  | 242.1865
[7 empty] | Produção da Equipe: |  |  |  | 310.73
[7 empty] | Custo Unitário da Execução: |  |  |  | 0.78
[7 empty] | Custo do FIC (0,02043): |  |  |  | 0.0159
[7 empty] | Custo Direto Total: |  |  |  | 0.7959
[7 empty] | VALOR: |  |  |  | 0.8
5914479 - Transporte com caminhão carroceria de 15 t - rodovia pavimentada (tkm)
EQUIPAMENTOS |  |  | QUANT |  | UTILIZAÇÃO |  | CUSTO OPERACIONAL |  |  |  | CUSTO HORÁRIO
[5 empty] | PROD | IMPR | PROD |  | IMPR
E9592 | Caminhão carroceria com capacidade de 15 t - 188 kW |  | 1 |  | 1 | 0 | 242.1865 |  | 67.4611 |  | 242.1865
[7 empty] | TOTAL EQUIPAMENTOS: |  |  |  | 242.1865
[7 empty] | Custo Horário da Execução: |  |  |  | 242.1865
[7 empty] | Produção da Equipe: |  |  |  | 372.88
[7 empty] | Custo Unitário da Execução: |  |  |  | 0.65
[7 empty] | Custo Direto Total: |  |  |  | 0.65
[7 empty] | VALOR: |  |  |  | 0.65
91380 - CAMINHÃO BASCULANTE 10 M3, TRUCADO CABINE SIMPLES, PESO BRUTO TOTAL 23.000 KG, CARGA ÚTIL MÁXIMA 15.935 KG, DISTÂNCIA ENTRE EIXOS 4,80 M, POTÊNCIA 230 CV INCLUSIVE CAÇAMBA METÁLICA - DEPRECIAÇÃO. AF_06/2014 (H)
Equipamento |  |  |  | FONTE |  | UNID | COEFICIENTE |  | PREÇO UNITÁRIO |  | TOTAL
00037734 | CACAMBA METALICA BASCULANTE COM CAPACIDADE DE 10 M3 (INCLUI MONTAGEM, NAO INCLUI CAMINHAO) |  |  | SINAPI |  | UN | 6.03e-05 |  | 77223.77 |  | 4.6566
00037758 | CAMINHAO TRUCADO, PESO BRUTO TOTAL 23000 KG, CARGA UTIL MAXIMA 15285 KG, DISTANCIA ENTRE EIXOS 4,80 M, POTENCIA 326 CV (INCLUI CABINE E CHASSI, NAO INCLUI CARROCERIA) |  |  | SINAPI |  | UN | 3.42e-05 |  | 555574.66 |  | 19.0007
[7 empty] | TOTAL Equipamento: |  |  |  | 23.66
[7 empty] | VALOR: |  |  |  | 23.65
91382 - CAMINHÃO BASCULANTE 10 M3, TRUCADO CABINE SIMPLES, PESO BRUTO TOTAL 23.000 KG, CARGA ÚTIL MÁXIMA 15.935 KG, DISTÂNCIA ENTRE EIXOS 4,80 M, POTÊNCIA 230 CV INCLUSIVE CAÇAMBA METÁLICA - IMPOSTOS E SEGUROS. AF_06/2014 (H)
Equipamento |  |  |  | FONTE |  | UNID | COEFICIENTE |  | PREÇO UNITÁRIO |  | TOTAL
00037734 | CACAMBA METALICA BASCULANTE COM CAPACIDADE DE 10 M3 (INCLUI MONTAGEM, NAO INCLUI CAMINHAO) |  |  | SINAPI |  | UN | 5.9e-06 |  | 77223.77 |  | 0.45562
00037758 | CAMINHAO TRUCADO, PESO BRUTO TOTAL 23000 KG, CARGA UTIL MAXIMA 15285 KG, DISTANCIA ENTRE EIXOS 4,80 M, POTENCIA 326 CV (INCLUI CABINE E CHASSI, NAO INCLUI CARROCERIA) |  |  | SINAPI |  | UN | 5.7e-06 |  | 555574.66 |  | 3.1668
[7 empty] | TOTAL Equipamento: |  |  |  | 3.63
[7 empty] | VALOR: |  |  |  | 3.61
91381 - CAMINHÃO BASCULANTE 10 M3, TRUCADO CABINE SIMPLES, PESO BRUTO TOTAL 23.000 KG, CARGA ÚTIL MÁXIMA 15.935 KG, DISTÂNCIA ENTRE EIXOS 4,80 M, POTÊNCIA 230 CV INCLUSIVE CAÇAMBA METÁLICA - JUROS. AF_06/2014 (H)
Equipamento |  |  |  | FONTE |  | UNID | COEFICIENTE |  | PREÇO UNITÁRIO |  | TOTAL
00037734 | CACAMBA METALICA BASCULANTE COM CAPACIDADE DE 10 M3 (INCLUI MONTAGEM, NAO INCLUI CAMINHAO) |  |  | SINAPI |  | UN | 7.4e-06 |  | 77223.77 |  | 0.57146
00037758 | CAMINHAO TRUCADO, PESO BRUTO TOTAL 23000 KG, CARGA UTIL MAXIMA 15285 KG, DISTANCIA ENTRE EIXOS 4,80 M, POTENCIA 326 CV (INCLUI CABINE E CHASSI, NAO INCLUI CARROCERIA) |  |  | SINAPI |  | UN | 7.2e-06 |  | 555574.66 |  | 4.0001
[7 empty] | TOTAL Equipamento: |  |  |  | 4.57
[7 empty] | VALOR: |  |  |  | 4.57
95346 - CURSO DE CAPACITAÇÃO PARA MOTORISTA DE BASCULANTE (ENCARGOS COMPLEMENTARES) - HORISTA (H)
Mão de Obra |  |  |  | FONTE |  | UNID | COEFICIENTE |  | PREÇO UNITÁRIO |  | TOTAL
00020020 | MOTORISTA DE CAMINHAO-BASCULANTE |  |  | SINAPI |  | H | 0.0041 |  | 16.37 |  | 0.067117
[7 empty] | TOTAL Mão de Obra: |  |  |  | 0.07
[7 empty] | VALOR: |  |  |  | 0.06
88281 - MOTORISTA DE BASCULANTE COM ENCARGOS COMPLEMENTARES (H)
Encargos Complementares |  |  |  | FONTE |  | UNID | COEFICIENTE |  | PREÇO UNITÁRIO |  | TOTAL
00037370 | ALIMENTACAO - HORISTA (COLETADO CAIXA) |  |  | SINAPI |  | H | 1 |  | 1.41 |  | 1.41
00043488 | EPI - FAMILIA OPERADOR ESCAVADEIRA - HORISTA (ENCARGOS COMPLEMENTARES - COLETADO CAIXA) |  |  | SINAPI |  | H | 1 |  | 0.76 |  | 0.76
00037372 | EXAMES - HORISTA (COLETADO CAIXA) |  |  | SINAPI |  | H | 1 |  | 0.81 |  | 0.81
00043464 | FERRAMENTAS - FAMILIA OPERADOR ESCAVADEIRA - HORISTA (ENCARGOS COMPLEMENTARES - COLETADO CAIXA) |  |  | SINAPI |  | H | 1 |  | 0.01 |  | 0.01
00037373 | SEGURO - HORISTA (COLETADO CAIXA) |  |  | SINAPI |  | H | 1 |  | 0.06 |  | 0.06
00037371 | TRANSPORTE - HORISTA (COLETADO CAIXA) |  |  | SINAPI |  | H | 1 |  | 0.77 |  | 0.77
[7 empty] | TOTAL Encargos Complementares: |  |  |  | 3.82
Mão de Obra |  |  |  | FONTE |  | UNID | COEFICIENTE |  | PREÇO UNITÁRIO |  | TOTAL
00020020 | MOTORISTA DE CAMINHAO-BASCULANTE |  |  | SINAPI |  | H | 1 |  | 16.37 |  | 16.37
[7 empty] | TOTAL Mão de Obra: |  |  |  | 16.37
Serviço |  |  |  | FONTE |  | UNID | COEFICIENTE |  | PREÇO UNITÁRIO |  | TOTAL
95346 | CURSO DE CAPACITAÇÃO PARA MOTORISTA DE BASCULANTE (ENCARGOS COMPLEMENTARES) - HORISTA |  |  | SINAPI |  | H | 1 |  | 0.06 |  | 0.06
[7 empty] | TOTAL Serviço: |  |  |  | 0.06
[7 empty] | VALOR: |  |  |  | 20.25
91387 - CAMINHÃO BASCULANTE 10 M3, TRUCADO CABINE SIMPLES, PESO BRUTO TOTAL 23.000 KG, CARGA ÚTIL MÁXIMA 15.935 KG, DISTÂNCIA ENTRE EIXOS 4,80 M, POTÊNCIA 230 CV INCLUSIVE CAÇAMBA METÁLICA - CHI DIURNO. AF_06/2014 (CHI)
Serviço |  |  |  | FONTE |  | UNID | COEFICIENTE |  | PREÇO UNITÁRIO |  | TOTAL
91380 | CAMINHÃO BASCULANTE 10 M3, TRUCADO CABINE SIMPLES, PESO BRUTO TOTAL 23.000 KG, CARGA ÚTIL MÁXIMA 15.935 KG, DISTÂNCIA ENTRE EIXOS 4,80 M, POTÊNCIA 230 CV INCLUSIVE CAÇAMBA METÁLICA - DEPRECIAÇÃO. AF_06/2014 |  |  | SINAPI |  | H | 1 |  | 23.65 |  | 23.65
91382 | CAMINHÃO BASCULANTE 10 M3, TRUCADO CABINE SIMPLES, PESO BRUTO TOTAL 23.000 KG, CARGA ÚTIL MÁXIMA 15.935 KG, DISTÂNCIA ENTRE EIXOS 4,80 M, POTÊNCIA 230 CV INCLUSIVE CAÇAMBA METÁLICA - IMPOSTOS E SEGUROS. AF_06/2014 |  |  | SINAPI |  | H | 1 |  | 3.61 |  | 3.61
91381 | CAMINHÃO BASCULANTE 10 M3, TRUCADO CABINE SIMPLES, PESO BRUTO TOTAL 23.000 KG, CARGA ÚTIL MÁXIMA 15.935 KG, DISTÂNCIA ENTRE EIXOS 4,80 M, POTÊNCIA 230 CV INCLUSIVE CAÇAMBA METÁLICA - JUROS. AF_06/2014 |  |  | SINAPI |  | H | 1 |  | 4.57 |  | 4.57
88281 | MOTORISTA DE BASCULANTE COM ENCARGOS COMPLEMENTARES |  |  | SINAPI |  | H | 1 |  | 20.25 |  | 20.25
[7 empty] | TOTAL Serviço: |  |  |  | 52.08
[7 empty] | VALOR: |  |  |  | 52.08
91383 - CAMINHÃO BASCULANTE 10 M3, TRUCADO CABINE SIMPLES, PESO BRUTO TOTAL 23.000 KG, CARGA ÚTIL MÁXIMA 15.935 KG, DISTÂNCIA ENTRE EIXOS 4,80 M, POTÊNCIA 230 CV INCLUSIVE CAÇAMBA METÁLICA - MANUTENÇÃO. AF_06/2014 (H)
Equipamento |  |  |  | FONTE |  | UNID | COEFICIENTE |  | PREÇO UNITÁRIO |  | TOTAL
00037734 | CACAMBA METALICA BASCULANTE COM CAPACIDADE DE 10 M3 (INCLUI MONTAGEM, NAO INCLUI CAMINHAO) |  |  | SINAPI |  | UN | 8.49e-05 |  | 77223.77 |  | 6.5563
00037758 | CAMINHAO TRUCADO, PESO BRUTO TOTAL 23000 KG, CARGA UTIL MAXIMA 15285 KG, DISTANCIA ENTRE EIXOS 4,80 M, POTENCIA 326 CV (INCLUI CABINE E CHASSI, NAO INCLUI CARROCERIA) |  |  | SINAPI |  | UN | 6.42e-05 |  | 555574.66 |  | 35.6679
[7 empty] | TOTAL Equipamento: |  |  |  | 42.23
[7 empty] | VALOR: |  |  |  | 42.21
91384 - CAMINHÃO BASCULANTE 10 M3, TRUCADO CABINE SIMPLES, PESO BRUTO TOTAL 23.000 KG, CARGA ÚTIL MÁXIMA 15.935 KG, DISTÂNCIA ENTRE EIXOS 4,80 M, POTÊNCIA 230 CV INCLUSIVE CAÇAMBA METÁLICA - MATERIAIS NA OPERAÇÃO. AF_06/2014 (H)
Material |  |  |  | FONTE |  | UNID | COEFICIENTE |  | PREÇO UNITÁRIO |  | TOTAL
00004221 | OLEO DIESEL COMBUSTIVEL COMUM |  |  | SINAPI |  | L | 23.7 |  | 6.8 |  | 161.16
[7 empty] | TOTAL Material: |  |  |  | 161.16
[7 empty] | VALOR: |  |  |  | 161.16
91386 - CAMINHÃO BASCULANTE 10 M3, TRUCADO CABINE SIMPLES, PESO BRUTO TOTAL 23.000 KG, CARGA ÚTIL MÁXIMA 15.935 KG, DISTÂNCIA ENTRE EIXOS 4,80 M, POTÊNCIA 230 CV INCLUSIVE CAÇAMBA METÁLICA - CHP DIURNO. AF_06/2014 (CHP)
Serviço |  |  |  | FONTE |  | UNID | COEFICIENTE |  | PREÇO UNITÁRIO |  | TOTAL
91380 | CAMINHÃO BASCULANTE 10 M3, TRUCADO CABINE SIMPLES, PESO BRUTO TOTAL 23.000 KG, CARGA ÚTIL MÁXIMA 15.935 KG, DISTÂNCIA ENTRE EIXOS 4,80 M, POTÊNCIA 230 CV INCLUSIVE CAÇAMBA METÁLICA - DEPRECIAÇÃO. AF_06/2014 |  |  | SINAPI |  | H | 1 |  | 23.65 |  | 23.65
91382 | CAMINHÃO BASCULANTE 10 M3, TRUCADO CABINE SIMPLES, PESO BRUTO TOTAL 23.000 KG, CARGA ÚTIL MÁXIMA 15.935 KG, DISTÂNCIA ENTRE EIXOS 4,80 M, POTÊNCIA 230 CV INCLUSIVE CAÇAMBA METÁLICA - IMPOSTOS E SEGUROS. AF_06/2014 |  |  | SINAPI |  | H | 1 |  | 3.61 |  | 3.61
91381 | CAMINHÃO BASCULANTE 10 M3, TRUCADO CABINE SIMPLES, PESO BRUTO TOTAL 23.000 KG, CARGA ÚTIL MÁXIMA 15.935 KG, DISTÂNCIA ENTRE EIXOS 4,80 M, POTÊNCIA 230 CV INCLUSIVE CAÇAMBA METÁLICA - JUROS. AF_06/2014 |  |  | SINAPI |  | H | 1 |  | 4.57 |  | 4.57
91383 | CAMINHÃO BASCULANTE 10 M3, TRUCADO CABINE SIMPLES, PESO BRUTO TOTAL 23.000 KG, CARGA ÚTIL MÁXIMA 15.935 KG, DISTÂNCIA ENTRE EIXOS 4,80 M, POTÊNCIA 230 CV INCLUSIVE CAÇAMBA METÁLICA - MANUTENÇÃO. AF_06/2014 |  |  | SINAPI |  | H | 1 |  | 42.21 |  | 42.21
91384 | CAMINHÃO BASCULANTE 10 M3, TRUCADO CABINE SIMPLES, PESO BRUTO TOTAL 23.000 KG, CARGA ÚTIL MÁXIMA 15.935 KG, DISTÂNCIA ENTRE EIXOS 4,80 M, POTÊNCIA 230 CV INCLUSIVE CAÇAMBA METÁLICA - MATERIAIS NA OPERAÇÃO. AF_06/2014 |  |  | SINAPI |  | H | 1 |  | 161.16 |  | 161.16
88281 | MOTORISTA DE BASCULANTE COM ENCARGOS COMPLEMENTARES |  |  | SINAPI |  | H | 1 |  | 20.25 |  | 20.25
[7 empty] | TOTAL Serviço: |  |  |  | 255.45
[7 empty] | VALOR: |  |  |  | 255.45
88900 - ESCAVADEIRA HIDRÁULICA SOBRE ESTEIRAS, CAÇAMBA 1,20 M3, PESO OPERACIONAL 21 T, POTÊNCIA BRUTA 155 HP - DEPRECIAÇÃO. AF_06/2014 (H)
Equipamento |  |  |  | FONTE |  | UNID | COEFICIENTE |  | PREÇO UNITÁRIO |  | TOTAL
00014525 | ESCAVADEIRA HIDRAULICA SOBRE ESTEIRAS COM CACAMBA DE 1,20 M3, PESO OPERACIONAL 21 T, POTENCIA BRUTA 155 HP |  |  | SINAPI |  | UN | 5.6e-05 |  | 964537.5 |  | 54.0141
[7 empty] | TOTAL Equipamento: |  |  |  | 54.01
[7 empty] | VALOR: |  |  |  | 54.01
88902 - ESCAVADEIRA HIDRÁULICA SOBRE ESTEIRAS, CAÇAMBA 1,20 M3, PESO OPERACIONAL 21 T, POTÊNCIA BRUTA 155 HP - JUROS. AF_06/2014 (H)
Equipamento |  |  |  | FONTE |  | UNID | COEFICIENTE |  | PREÇO UNITÁRIO |  | TOTAL
00014525 | ESCAVADEIRA HIDRAULICA SOBRE ESTEIRAS COM CACAMBA DE 1,20 M3, PESO OPERACIONAL 21 T, POTENCIA BRUTA 155 HP |  |  | SINAPI |  | UN | 7.6e-06 |  | 964537.5 |  | 7.3305
[7 empty] | TOTAL Equipamento: |  |  |  | 7.33
[7 empty] | VALOR: |  |  |  | 7.33
95357 - CURSO DE CAPACITAÇÃO PARA OPERADOR DE ESCAVADEIRA (ENCARGOS COMPLEMENTARES) - HORISTA (H)
Mão de Obra |  |  |  | FONTE |  | UNID | COEFICIENTE |  | PREÇO UNITÁRIO |  | TOTAL
00004234 | OPERADOR DE ESCAVADEIRA |  |  | SINAPI |  | H | 0.0094 |  | 21.11 |  | 0.19843
[7 empty] | TOTAL Mão de Obra: |  |  |  | 0.2
[7 empty] | VALOR: |  |  |  | 0.19
88294 - OPERADOR DE ESCAVADEIRA COM ENCARGOS COMPLEMENTARES (H)
Encargos Complementares |  |  |  | FONTE |  | UNID | COEFICIENTE |  | PREÇO UNITÁRIO |  | TOTAL
00037370 | ALIMENTACAO - HORISTA (COLETADO CAIXA) |  |  | SINAPI |  | H | 1 |  | 1.41 |  | 1.41
00043488 | EPI - FAMILIA OPERADOR ESCAVADEIRA - HORISTA (ENCARGOS COMPLEMENTARES - COLETADO CAIXA) |  |  | SINAPI |  | H | 1 |  | 0.76 |  | 0.76
00037372 | EXAMES - HORISTA (COLETADO CAIXA) |  |  | SINAPI |  | H | 1 |  | 0.81 |  | 0.81
00043464 | FERRAMENTAS - FAMILIA OPERADOR ESCAVADEIRA - HORISTA (ENCARGOS COMPLEMENTARES - COLETADO CAIXA) |  |  | SINAPI |  | H | 1 |  | 0.01 |  | 0.01
00037373 | SEGURO - HORISTA (COLETADO CAIXA) |  |  | SINAPI |  | H | 1 |  | 0.06 |  | 0.06
00037371 | TRANSPORTE - HORISTA (COLETADO CAIXA) |  |  | SINAPI |  | H | 1 |  | 0.77 |  | 0.77
[7 empty] | TOTAL Encargos Complementares: |  |  |  | 3.82
Mão de Obra |  |  |  | FONTE |  | UNID | COEFICIENTE |  | PREÇO UNITÁRIO |  | TOTAL
00004234 | OPERADOR DE ESCAVADEIRA |  |  | SINAPI |  | H | 1 |  | 21.11 |  | 21.11
[7 empty] | TOTAL Mão de Obra: |  |  |  | 21.11
Serviço |  |  |  | FONTE |  | UNID | COEFICIENTE |  | PREÇO UNITÁRIO |  | TOTAL
95357 | CURSO DE CAPACITAÇÃO PARA OPERADOR DE ESCAVADEIRA (ENCARGOS COMPLEMENTARES) - HORISTA |  |  | SINAPI |  | H | 1 |  | 0.19 |  | 0.19
[7 empty] | TOTAL Serviço: |  |  |  | 0.19
[7 empty] | VALOR: |  |  |  | 25.12
88908 - ESCAVADEIRA HIDRÁULICA SOBRE ESTEIRAS, CAÇAMBA 1,20 M3, PESO OPERACIONAL 21 T, POTÊNCIA BRUTA 155 HP - CHI DIURNO. AF_06/2014 (CHI)
Serviço |  |  |  | FONTE |  | UNID | COEFICIENTE |  | PREÇO UNITÁRIO |  | TOTAL
88900 | ESCAVADEIRA HIDRÁULICA SOBRE ESTEIRAS, CAÇAMBA 1,20 M3, PESO OPERACIONAL 21 T, POTÊNCIA BRUTA 155 HP - DEPRECIAÇÃO. AF_06/2014 |  |  | SINAPI |  | H | 1 |  | 54.01 |  | 54.01
88902 | ESCAVADEIRA HIDRÁULICA SOBRE ESTEIRAS, CAÇAMBA 1,20 M3, PESO OPERACIONAL 21 T, POTÊNCIA BRUTA 155 HP - JUROS. AF_06/2014 |  |  | SINAPI |  | H | 1 |  | 7.33 |  | 7.33
88294 | OPERADOR DE ESCAVADEIRA COM ENCARGOS COMPLEMENTARES |  |  | SINAPI |  | H | 1 |  | 25.12 |  | 25.12
[7 empty] | TOTAL Serviço: |  |  |  | 86.46
[7 empty] | VALOR: |  |  |  | 86.46
88903 - ESCAVADEIRA HIDRÁULICA SOBRE ESTEIRAS, CAÇAMBA 1,20 M3, PESO OPERACIONAL 21 T, POTÊNCIA BRUTA 155 HP - MANUTENÇÃO. AF_06/2014 (H)
Equipamento |  |  |  | FONTE |  | UNID | COEFICIENTE |  | PREÇO UNITÁRIO |  | TOTAL
00014525 | ESCAVADEIRA HIDRAULICA SOBRE ESTEIRAS COM CACAMBA DE 1,20 M3, PESO OPERACIONAL 21 T, POTENCIA BRUTA 155 HP |  |  | SINAPI |  | UN | 7e-05 |  | 964537.5 |  | 67.5176
[7 empty] | TOTAL Equipamento: |  |  |  | 67.52
[7 empty] | VALOR: |  |  |  | 67.51
88904 - ESCAVADEIRA HIDRÁULICA SOBRE ESTEIRAS, CAÇAMBA 1,20 M3, PESO OPERACIONAL 21 T, POTÊNCIA BRUTA 155 HP - MATERIAIS NA OPERAÇÃO. AF_06/2014 (H)
Material |  |  |  | FONTE |  | UNID | COEFICIENTE |  | PREÇO UNITÁRIO |  | TOTAL
00004221 | OLEO DIESEL COMBUSTIVEL COMUM |  |  | SINAPI |  | L | 15.03 |  | 6.8 |  | 102.204
[7 empty] | TOTAL Material: |  |  |  | 102.2
[7 empty] | VALOR: |  |  |  | 102.2
88907 - ESCAVADEIRA HIDRÁULICA SOBRE ESTEIRAS, CAÇAMBA 1,20 M3, PESO OPERACIONAL 21 T, POTÊNCIA BRUTA 155 HP - CHP DIURNO. AF_06/2014 (CHP)
Serviço |  |  |  | FONTE |  | UNID | COEFICIENTE |  | PREÇO UNITÁRIO |  | TOTAL
88900 | ESCAVADEIRA HIDRÁULICA SOBRE ESTEIRAS, CAÇAMBA 1,20 M3, PESO OPERACIONAL 21 T, POTÊNCIA BRUTA 155 HP - DEPRECIAÇÃO. AF_06/2014 |  |  | SINAPI |  | H | 1 |  | 54.01 |  | 54.01
88902 | ESCAVADEIRA HIDRÁULICA SOBRE ESTEIRAS, CAÇAMBA 1,20 M3, PESO OPERACIONAL 21 T, POTÊNCIA BRUTA 155 HP - JUROS. AF_06/2014 |  |  | SINAPI |  | H | 1 |  | 7.33 |  | 7.33
88903 | ESCAVADEIRA HIDRÁULICA SOBRE ESTEIRAS, CAÇAMBA 1,20 M3, PESO OPERACIONAL 21 T, POTÊNCIA BRUTA 155 HP - MANUTENÇÃO. AF_06/2014 |  |  | SINAPI |  | H | 1 |  | 67.51 |  | 67.51
88904 | ESCAVADEIRA HIDRÁULICA SOBRE ESTEIRAS, CAÇAMBA 1,20 M3, PESO OPERACIONAL 21 T, POTÊNCIA BRUTA 155 HP - MATERIAIS NA OPERAÇÃO. AF_06/2014 |  |  | SINAPI |  | H | 1 |  | 102.2 |  | 102.2
88294 | OPERADOR DE ESCAVADEIRA COM ENCARGOS COMPLEMENTARES |  |  | SINAPI |  | H | 1 |  | 25.12 |  | 25.12
[7 empty] | TOTAL Serviço: |  |  |  | 256.17
[7 empty] | VALOR: |  |  |  | 256.17
95378 - CURSO DE CAPACITAÇÃO PARA SERVENTE (ENCARGOS COMPLEMENTARES) - HORISTA (H)
Mão de Obra |  |  |  | FONTE |  | UNID | COEFICIENTE |  | PREÇO UNITÁRIO |  | TOTAL
00006111 | SERVENTE DE OBRAS |  |  | SINAPI |  | H | 0.0172 |  | 13.04 |  | 0.22429
[7 empty] | TOTAL Mão de Obra: |  |  |  | 0.22
[7 empty] | VALOR: |  |  |  | 0.22
88316 - SERVENTE COM ENCARGOS COMPLEMENTARES (H)
Encargos Complementares |  |  |  | FONTE |  | UNID | COEFICIENTE |  | PREÇO UNITÁRIO |  | TOTAL
00037370 | ALIMENTACAO - HORISTA (COLETADO CAIXA) |  |  | SINAPI |  | H | 1 |  | 1.41 |  | 1.41
00043491 | EPI - FAMILIA SERVENTE - HORISTA (ENCARGOS COMPLEMENTARES - COLETADO CAIXA) |  |  | SINAPI |  | H | 1 |  | 1.15 |  | 1.15
00037372 | EXAMES - HORISTA (COLETADO CAIXA) |  |  | SINAPI |  | H | 1 |  | 0.81 |  | 0.81
00043467 | FERRAMENTAS - FAMILIA SERVENTE - HORISTA (ENCARGOS COMPLEMENTARES - COLETADO CAIXA) |  |  | SINAPI |  | H | 1 |  | 0.56 |  | 0.56
00037373 | SEGURO - HORISTA (COLETADO CAIXA) |  |  | SINAPI |  | H | 1 |  | 0.06 |  | 0.06
00037371 | TRANSPORTE - HORISTA (COLETADO CAIXA) |  |  | SINAPI |  | H | 1 |  | 0.77 |  | 0.77
[7 empty] | TOTAL Encargos Complementares: |  |  |  | 4.76
Mão de Obra |  |  |  | FONTE |  | UNID | COEFICIENTE |  | PREÇO UNITÁRIO |  | TOTAL
00006111 | SERVENTE DE OBRAS |  |  | SINAPI |  | H | 1 |  | 13.04 |  | 13.04
[7 empty] | TOTAL Mão de Obra: |  |  |  | 13.04
Serviço |  |  |  | FONTE |  | UNID | COEFICIENTE |  | PREÇO UNITÁRIO |  | TOTAL
95378 | CURSO DE CAPACITAÇÃO PARA SERVENTE (ENCARGOS COMPLEMENTARES) - HORISTA |  |  | SINAPI |  | H | 1 |  | 0.22 |  | 0.22
[7 empty] | TOTAL Serviço: |  |  |  | 0.22
[7 empty] | VALOR: |  |  |  | 18.02
91396 - CAMINHÃO PIPA 10.000 L TRUCADO, PESO BRUTO TOTAL 23.000 KG, CARGA ÚTIL MÁXIMA 15.935 KG, DISTÂNCIA ENTRE EIXOS 4,8 M, POTÊNCIA 230 CV, INCLUSIVE TANQUE DE AÇO PARA TRANSPORTE DE ÁGUA - DEPRECIAÇÃO. AF_06/2014 (H)
Equipamento |  |  |  | FONTE |  | UNID | COEFICIENTE |  | PREÇO UNITÁRIO |  | TOTAL
00037758 | CAMINHAO TRUCADO, PESO BRUTO TOTAL 23000 KG, CARGA UTIL MAXIMA 15285 KG, DISTANCIA ENTRE EIXOS 4,80 M, POTENCIA 326 CV (INCLUI CABINE E CHASSI, NAO INCLUI CARROCERIA) |  |  | SINAPI |  | UN | 3.43e-05 |  | 555574.66 |  | 19.0562
00037736 | TANQUE DE ACO CARBONO NAO REVESTIDO, PARA TRANSPORTE DE AGUA COM CAPACIDADE DE 10 M3, COM BOMBA CENTRIFUGA POR TOMADA DE FORCA, VAZAO MAXIMA *75* M3/H (INCLUI MONTAGEM, NAO INCLUI CAMINHAO) |  |  | SINAPI |  | UN | 5.51e-05 |  | 88450 |  | 4.8736
[7 empty] | TOTAL Equipamento: |  |  |  | 23.93
[7 empty] | VALOR: |  |  |  | 23.92
91398 - CAMINHÃO PIPA 10.000 L TRUCADO, PESO BRUTO TOTAL 23.000 KG, CARGA ÚTIL MÁXIMA 15.935 KG, DISTÂNCIA ENTRE EIXOS 4,8 M, POTÊNCIA 230 CV, INCLUSIVE TANQUE DE AÇO PARA TRANSPORTE DE ÁGUA - IMPOSTOS E SEGUROS. AF_06/2014 (H)
Equipamento |  |  |  | FONTE |  | UNID | COEFICIENTE |  | PREÇO UNITÁRIO |  | TOTAL
00037758 | CAMINHAO TRUCADO, PESO BRUTO TOTAL 23000 KG, CARGA UTIL MAXIMA 15285 KG, DISTANCIA ENTRE EIXOS 4,80 M, POTENCIA 326 CV (INCLUI CABINE E CHASSI, NAO INCLUI CARROCERIA) |  |  | SINAPI |  | UN | 5.7e-06 |  | 555574.66 |  | 3.1668
00037736 | TANQUE DE ACO CARBONO NAO REVESTIDO, PARA TRANSPORTE DE AGUA COM CAPACIDADE DE 10 M3, COM BOMBA CENTRIFUGA POR TOMADA DE FORCA, VAZAO MAXIMA *75* M3/H (INCLUI MONTAGEM, NAO INCLUI CAMINHAO) |  |  | SINAPI |  | UN | 5.8e-06 |  | 88450 |  | 0.51301
[7 empty] | TOTAL Equipamento: |  |  |  | 3.68
[7 empty] | VALOR: |  |  |  | 3.67
91397 - CAMINHÃO PIPA 10.000 L TRUCADO, PESO BRUTO TOTAL 23.000 KG, CARGA ÚTIL MÁXIMA 15.935 KG, DISTÂNCIA ENTRE EIXOS 4,8 M, POTÊNCIA 230 CV, INCLUSIVE TANQUE DE AÇO PARA TRANSPORTE DE ÁGUA - JUROS. AF_06/2014 (H)
Equipamento |  |  |  | FONTE |  | UNID | COEFICIENTE |  | PREÇO UNITÁRIO |  | TOTAL
00037758 | CAMINHAO TRUCADO, PESO BRUTO TOTAL 23000 KG, CARGA UTIL MAXIMA 15285 KG, DISTANCIA ENTRE EIXOS 4,80 M, POTENCIA 326 CV (INCLUI CABINE E CHASSI, NAO INCLUI CARROCERIA) |  |  | SINAPI |  | UN | 7.2e-06 |  | 555574.66 |  | 4.0001
00037736 | TANQUE DE ACO CARBONO NAO REVESTIDO, PARA TRANSPORTE DE AGUA COM CAPACIDADE DE 10 M3, COM BOMBA CENTRIFUGA POR TOMADA DE FORCA, VAZAO MAXIMA *75* M3/H (INCLUI MONTAGEM, NAO INCLUI CAMINHAO) |  |  | SINAPI |  | UN | 7.3e-06 |  | 88450 |  | 0.64568
[7 empty] | TOTAL Equipamento: |  |  |  | 4.65
[7 empty] | VALOR: |  |  |  | 4.64
95347 - CURSO DE CAPACITAÇÃO PARA MOTORISTA DE CAMINHÃO (ENCARGOS COMPLEMENTARES) - HORISTA (H)
Mão de Obra |  |  |  | FONTE |  | UNID | COEFICIENTE |  | PREÇO UNITÁRIO |  | TOTAL
00004093 | MOTORISTA DE CAMINHAO |  |  | SINAPI |  | H | 0.0041 |  | 17.34 |  | 0.071094
[7 empty] | TOTAL Mão de Obra: |  |  |  | 0.07
[7 empty] | VALOR: |  |  |  | 0.07
88282 - MOTORISTA DE CAMINHÃO COM ENCARGOS COMPLEMENTARES (H)
Encargos Complementares |  |  |  | FONTE |  | UNID | COEFICIENTE |  | PREÇO UNITÁRIO |  | TOTAL
00037370 | ALIMENTACAO - HORISTA (COLETADO CAIXA) |  |  | SINAPI |  | H | 1 |  | 1.41 |  | 1.41
00043488 | EPI - FAMILIA OPERADOR ESCAVADEIRA - HORISTA (ENCARGOS COMPLEMENTARES - COLETADO CAIXA) |  |  | SINAPI |  | H | 1 |  | 0.76 |  | 0.76
00037372 | EXAMES - HORISTA (COLETADO CAIXA) |  |  | SINAPI |  | H | 1 |  | 0.81 |  | 0.81
00043464 | FERRAMENTAS - FAMILIA OPERADOR ESCAVADEIRA - HORISTA (ENCARGOS COMPLEMENTARES - COLETADO CAIXA) |  |  | SINAPI |  | H | 1 |  | 0.01 |  | 0.01
00037373 | SEGURO - HORISTA (COLETADO CAIXA) |  |  | SINAPI |  | H | 1 |  | 0.06 |  | 0.06
00037371 | TRANSPORTE - HORISTA (COLETADO CAIXA) |  |  | SINAPI |  | H | 1 |  | 0.77 |  | 0.77
[7 empty] | TOTAL Encargos Complementares: |  |  |  | 3.82
Mão de Obra |  |  |  | FONTE |  | UNID | COEFICIENTE |  | PREÇO UNITÁRIO |  | TOTAL
00004093 | MOTORISTA DE CAMINHAO |  |  | SINAPI |  | H | 1 |  | 17.34 |  | 17.34
[7 empty] | TOTAL Mão de Obra: |  |  |  | 17.34
Serviço |  |  |  | FONTE |  | UNID | COEFICIENTE |  | PREÇO UNITÁRIO |  | TOTAL
95347 | CURSO DE CAPACITAÇÃO PARA MOTORISTA DE CAMINHÃO (ENCARGOS COMPLEMENTARES) - HORISTA |  |  | SINAPI |  | H | 1 |  | 0.07 |  | 0.07
[7 empty] | TOTAL Serviço: |  |  |  | 0.07
[7 empty] | VALOR: |  |  |  | 21.23
5903 - CAMINHÃO PIPA 10.000 L TRUCADO, PESO BRUTO TOTAL 23.000 KG, CARGA ÚTIL MÁXIMA 15.935 KG, DISTÂNCIA ENTRE EIXOS 4,8 M, POTÊNCIA 230 CV, INCLUSIVE TANQUE DE AÇO PARA TRANSPORTE DE ÁGUA - CHI DIURNO. AF_06/2014 (CHI)
Serviço |  |  |  | FONTE |  | UNID | COEFICIENTE |  | PREÇO UNITÁRIO |  | TOTAL
91396 | CAMINHÃO PIPA 10.000 L TRUCADO, PESO BRUTO TOTAL 23.000 KG, CARGA ÚTIL MÁXIMA 15.935 KG, DISTÂNCIA ENTRE EIXOS 4,8 M, POTÊNCIA 230 CV, INCLUSIVE TANQUE DE AÇO PARA TRANSPORTE DE ÁGUA - DEPRECIAÇÃO. AF_06/2014 |  |  | SINAPI |  | H | 1 |  | 23.92 |  | 23.92
91398 | CAMINHÃO PIPA 10.000 L TRUCADO, PESO BRUTO TOTAL 23.000 KG, CARGA ÚTIL MÁXIMA 15.935 KG, DISTÂNCIA ENTRE EIXOS 4,8 M, POTÊNCIA 230 CV, INCLUSIVE TANQUE DE AÇO PARA TRANSPORTE DE ÁGUA - IMPOSTOS E SEGUROS. AF_06/2014 |  |  | SINAPI |  | H | 1 |  | 3.67 |  | 3.67
91397 | CAMINHÃO PIPA 10.000 L TRUCADO, PESO BRUTO TOTAL 23.000 KG, CARGA ÚTIL MÁXIMA 15.935 KG, DISTÂNCIA ENTRE EIXOS 4,8 M, POTÊNCIA 230 CV, INCLUSIVE TANQUE DE AÇO PARA TRANSPORTE DE ÁGUA - JUROS. AF_06/2014 |  |  | SINAPI |  | H | 1 |  | 4.64 |  | 4.64
88282 | MOTORISTA DE CAMINHÃO COM ENCARGOS COMPLEMENTARES |  |  | SINAPI |  | H | 1 |  | 21.23 |  | 21.23
[7 empty] | TOTAL Serviço: |  |  |  | 53.46
[7 empty] | VALOR: |  |  |  | 53.46
5763 - CAMINHÃO PIPA 10.000 L TRUCADO, PESO BRUTO TOTAL 23.000 KG, CARGA ÚTIL MÁXIMA 15.935 KG, DISTÂNCIA ENTRE EIXOS 4,8 M, POTÊNCIA 230 CV, INCLUSIVE TANQUE DE AÇO PARA TRANSPORTE DE ÁGUA - MANUTENÇÃO. AF_06/2014 (H)
Equipamento |  |  |  | FONTE |  | UNID | COEFICIENTE |  | PREÇO UNITÁRIO |  | TOTAL
00037758 | CAMINHAO TRUCADO, PESO BRUTO TOTAL 23000 KG, CARGA UTIL MAXIMA 15285 KG, DISTANCIA ENTRE EIXOS 4,80 M, POTENCIA 326 CV (INCLUI CABINE E CHASSI, NAO INCLUI CARROCERIA) |  |  | SINAPI |  | UN | 6.43e-05 |  | 555574.66 |  | 35.7235
00037736 | TANQUE DE ACO CARBONO NAO REVESTIDO, PARA TRANSPORTE DE AGUA COM CAPACIDADE DE 10 M3, COM BOMBA CENTRIFUGA POR TOMADA DE FORCA, VAZAO MAXIMA *75* M3/H (INCLUI MONTAGEM, NAO INCLUI CAMINHAO) |  |  | SINAPI |  | UN | 6.89e-05 |  | 88450 |  | 6.0942
[7 empty] | TOTAL Equipamento: |  |  |  | 41.81
[7 empty] | VALOR: |  |  |  | 41.81
53831 - CAMINHÃO PIPA 10.000 L TRUCADO, PESO BRUTO TOTAL 23.000 KG, CARGA ÚTIL MÁXIMA 15.935 KG, DISTÂNCIA ENTRE EIXOS 4,8 M, POTÊNCIA 230 CV, INCLUSIVE TANQUE DE AÇO PARA TRANSPORTE DE ÁGUA - MATERIAIS NA OPERAÇÃO. AF_06/2014 (H)
Material |  |  |  | FONTE |  | UNID | COEFICIENTE |  | PREÇO UNITÁRIO |  | TOTAL
00004221 | OLEO DIESEL COMBUSTIVEL COMUM |  |  | SINAPI |  | L | 32.16 |  | 6.8 |  | 218.688
[7 empty] | TOTAL Material: |  |  |  | 218.69
[7 empty] | VALOR: |  |  |  | 218.68
5901 - CAMINHÃO PIPA 10.000 L TRUCADO, PESO BRUTO TOTAL 23.000 KG, CARGA ÚTIL MÁXIMA 15.935 KG, DISTÂNCIA ENTRE EIXOS 4,8 M, POTÊNCIA 230 CV, INCLUSIVE TANQUE DE AÇO PARA TRANSPORTE DE ÁGUA - CHP DIURNO. AF_06/2014 (CHP)
Serviço |  |  |  | FONTE |  | UNID | COEFICIENTE |  | PREÇO UNITÁRIO |  | TOTAL
91396 | CAMINHÃO PIPA 10.000 L TRUCADO, PESO BRUTO TOTAL 23.000 KG, CARGA ÚTIL MÁXIMA 15.935 KG, DISTÂNCIA ENTRE EIXOS 4,8 M, POTÊNCIA 230 CV, INCLUSIVE TANQUE DE AÇO PARA TRANSPORTE DE ÁGUA - DEPRECIAÇÃO. AF_06/2014 |  |  | SINAPI |  | H | 1 |  | 23.92 |  | 23.92
91398 | CAMINHÃO PIPA 10.000 L TRUCADO, PESO BRUTO TOTAL 23.000 KG, CARGA ÚTIL MÁXIMA 15.935 KG, DISTÂNCIA ENTRE EIXOS 4,8 M, POTÊNCIA 230 CV, INCLUSIVE TANQUE DE AÇO PARA TRANSPORTE DE ÁGUA - IMPOSTOS E SEGUROS. AF_06/2014 |  |  | SINAPI |  | H | 1 |  | 3.67 |  | 3.67
91397 | CAMINHÃO PIPA 10.000 L TRUCADO, PESO BRUTO TOTAL 23.000 KG, CARGA ÚTIL MÁXIMA 15.935 KG, DISTÂNCIA ENTRE EIXOS 4,8 M, POTÊNCIA 230 CV, INCLUSIVE TANQUE DE AÇO PARA TRANSPORTE DE ÁGUA - JUROS. AF_06/2014 |  |  | SINAPI |  | H | 1 |  | 4.64 |  | 4.64
5763 | CAMINHÃO PIPA 10.000 L TRUCADO, PESO BRUTO TOTAL 23.000 KG, CARGA ÚTIL MÁXIMA 15.935 KG, DISTÂNCIA ENTRE EIXOS 4,8 M, POTÊNCIA 230 CV, INCLUSIVE TANQUE DE AÇO PARA TRANSPORTE DE ÁGUA - MANUTENÇÃO. AF_06/2014 |  |  | SINAPI |  | H | 1 |  | 41.81 |  | 41.81
53831 | CAMINHÃO PIPA 10.000 L TRUCADO, PESO BRUTO TOTAL 23.000 KG, CARGA ÚTIL MÁXIMA 15.935 KG, DISTÂNCIA ENTRE EIXOS 4,8 M, POTÊNCIA 230 CV, INCLUSIVE TANQUE DE AÇO PARA TRANSPORTE DE ÁGUA - MATERIAIS NA OPERAÇÃO. AF_06/2014 |  |  | SINAPI |  | H | 1 |  | 218.68 |  | 218.68
88282 | MOTORISTA DE CAMINHÃO COM ENCARGOS COMPLEMENTARES |  |  | SINAPI |  | H | 1 |  | 21.23 |  | 21.23
[7 empty] | TOTAL Serviço: |  |  |  | 313.95
[7 empty] | VALOR: |  |  |  | 313.95
89228 - MOTONIVELADORA POTÊNCIA BÁSICA LÍQUIDA (PRIMEIRA MARCHA) 125 HP, PESO BRUTO 13032 KG, LARGURA DA LÂMINA DE 3,7 M - DEPRECIAÇÃO. AF_06/2014 (H)
Equipamento |  |  |  | FONTE |  | UNID | COEFICIENTE |  | PREÇO UNITÁRIO |  | TOTAL
00004090 | MOTONIVELADORA POTENCIA BASICA LIQUIDA (PRIMEIRA MARCHA) 125 HP , PESO BRUTO 13843 KG, LARGURA DA LAMINA DE 3,7 M |  |  | SINAPI |  | UN | 4e-05 |  | 1040000 |  | 41.6
[7 empty] | TOTAL Equipamento: |  |  |  | 41.6
[7 empty] | VALOR: |  |  |  | 41.6
89229 - MOTONIVELADORA POTÊNCIA BÁSICA LÍQUIDA (PRIMEIRA MARCHA) 125 HP, PESO BRUTO 13032 KG, LARGURA DA LÂMINA DE 3,7 M - JUROS. AF_06/2014 (H)
Equipamento |  |  |  | FONTE |  | UNID | COEFICIENTE |  | PREÇO UNITÁRIO |  | TOTAL
00004090 | MOTONIVELADORA POTENCIA BASICA LIQUIDA (PRIMEIRA MARCHA) 125 HP , PESO BRUTO 13843 KG, LARGURA DA LAMINA DE 3,7 M |  |  | SINAPI |  | UN | 7.2e-06 |  | 1040000 |  | 7.488
[7 empty] | TOTAL Equipamento: |  |  |  | 7.49
[7 empty] | VALOR: |  |  |  | 7.48
95363 - CURSO DE CAPACITAÇÃO PARA OPERADOR DE MOTONIVELADORA (ENCARGOS COMPLEMENTARES) - HORISTA (H)
Mão de Obra |  |  |  | FONTE |  | UNID | COEFICIENTE |  | PREÇO UNITÁRIO |  | TOTAL
00004239 | OPERADOR DE MOTONIVELADORA |  |  | SINAPI |  | H | 0.0067 |  | 24.03 |  | 0.161
[7 empty] | TOTAL Mão de Obra: |  |  |  | 0.16
[7 empty] | VALOR: |  |  |  | 0.16
88300 - OPERADOR DE MOTONIVELADORA COM ENCARGOS COMPLEMENTARES (H)
Encargos Complementares |  |  |  | FONTE |  | UNID | COEFICIENTE |  | PREÇO UNITÁRIO |  | TOTAL
00037370 | ALIMENTACAO - HORISTA (COLETADO CAIXA) |  |  | SINAPI |  | H | 1 |  | 1.41 |  | 1.41
00043488 | EPI - FAMILIA OPERADOR ESCAVADEIRA - HORISTA (ENCARGOS COMPLEMENTARES - COLETADO CAIXA) |  |  | SINAPI |  | H | 1 |  | 0.76 |  | 0.76
00037372 | EXAMES - HORISTA (COLETADO CAIXA) |  |  | SINAPI |  | H | 1 |  | 0.81 |  | 0.81
00043464 | FERRAMENTAS - FAMILIA OPERADOR ESCAVADEIRA - HORISTA (ENCARGOS COMPLEMENTARES - COLETADO CAIXA) |  |  | SINAPI |  | H | 1 |  | 0.01 |  | 0.01
00037373 | SEGURO - HORISTA (COLETADO CAIXA) |  |  | SINAPI |  | H | 1 |  | 0.06 |  | 0.06
00037371 | TRANSPORTE - HORISTA (COLETADO CAIXA) |  |  | SINAPI |  | H | 1 |  | 0.77 |  | 0.77
[7 empty] | TOTAL Encargos Complementares: |  |  |  | 3.82
Mão de Obra |  |  |  | FONTE |  | UNID | COEFICIENTE |  | PREÇO UNITÁRIO |  | TOTAL
00004239 | OPERADOR DE MOTONIVELADORA |  |  | SINAPI |  | H | 1 |  | 24.03 |  | 24.03
[7 empty] | TOTAL Mão de Obra: |  |  |  | 24.03
Serviço |  |  |  | FONTE |  | UNID | COEFICIENTE |  | PREÇO UNITÁRIO |  | TOTAL
95363 | CURSO DE CAPACITAÇÃO PARA OPERADOR DE MOTONIVELADORA (ENCARGOS COMPLEMENTARES) - HORISTA |  |  | SINAPI |  | H | 1 |  | 0.16 |  | 0.16
[7 empty] | TOTAL Serviço: |  |  |  | 0.16
[7 empty] | VALOR: |  |  |  | 28.01
5934 - MOTONIVELADORA POTÊNCIA BÁSICA LÍQUIDA (PRIMEIRA MARCHA) 125 HP, PESO BRUTO 13032 KG, LARGURA DA LÂMINA DE 3,7 M - CHI DIURNO. AF_06/2014 (CHI)
Serviço |  |  |  | FONTE |  | UNID | COEFICIENTE |  | PREÇO UNITÁRIO |  | TOTAL
89228 | MOTONIVELADORA POTÊNCIA BÁSICA LÍQUIDA (PRIMEIRA MARCHA) 125 HP, PESO BRUTO 13032 KG, LARGURA DA LÂMINA DE 3,7 M - DEPRECIAÇÃO. AF_06/2014 |  |  | SINAPI |  | H | 1 |  | 41.6 |  | 41.6
89229 | MOTONIVELADORA POTÊNCIA BÁSICA LÍQUIDA (PRIMEIRA MARCHA) 125 HP, PESO BRUTO 13032 KG, LARGURA DA LÂMINA DE 3,7 M - JUROS. AF_06/2014 |  |  | SINAPI |  | H | 1 |  | 7.48 |  | 7.48
88300 | OPERADOR DE MOTONIVELADORA COM ENCARGOS COMPLEMENTARES |  |  | SINAPI |  | H | 1 |  | 28.01 |  | 28.01
[7 empty] | TOTAL Serviço: |  |  |  | 77.09
[7 empty] | VALOR: |  |  |  | 77.09
5779 - MOTONIVELADORA POTÊNCIA BÁSICA LÍQUIDA (PRIMEIRA MARCHA) 125 HP, PESO BRUTO 13032 KG, LARGURA DA LÂMINA DE 3,7 M - MANUTENÇÃO. AF_06/2014 (H)
Equipamento |  |  |  | FONTE |  | UNID | COEFICIENTE |  | PREÇO UNITÁRIO |  | TOTAL
00004090 | MOTONIVELADORA POTENCIA BASICA LIQUIDA (PRIMEIRA MARCHA) 125 HP , PESO BRUTO 13843 KG, LARGURA DA LAMINA DE 3,7 M |  |  | SINAPI |  | UN | 6.43e-05 |  | 1040000 |  | 66.872
[7 empty] | TOTAL Equipamento: |  |  |  | 66.87
[7 empty] | VALOR: |  |  |  | 66.87
53849 - MOTONIVELADORA POTÊNCIA BÁSICA LÍQUIDA (PRIMEIRA MARCHA) 125 HP, PESO BRUTO 13032 KG, LARGURA DA LÂMINA DE 3,7 M - MATERIAIS NA OPERAÇÃO. AF_06/2014 (H)
Material |  |  |  | FONTE |  | UNID | COEFICIENTE |  | PREÇO UNITÁRIO |  | TOTAL
00004221 | OLEO DIESEL COMBUSTIVEL COMUM |  |  | SINAPI |  | L | 13.99 |  | 6.8 |  | 95.132
[7 empty] | TOTAL Material: |  |  |  | 95.13
[7 empty] | VALOR: |  |  |  | 95.13
5932 - MOTONIVELADORA POTÊNCIA BÁSICA LÍQUIDA (PRIMEIRA MARCHA) 125 HP, PESO BRUTO 13032 KG, LARGURA DA LÂMINA DE 3,7 M - CHP DIURNO. AF_06/2014 (CHP)
Serviço |  |  |  | FONTE |  | UNID | COEFICIENTE |  | PREÇO UNITÁRIO |  | TOTAL
89228 | MOTONIVELADORA POTÊNCIA BÁSICA LÍQUIDA (PRIMEIRA MARCHA) 125 HP, PESO BRUTO 13032 KG, LARGURA DA LÂMINA DE 3,7 M - DEPRECIAÇÃO. AF_06/2014 |  |  | SINAPI |  | H | 1 |  | 41.6 |  | 41.6
89229 | MOTONIVELADORA POTÊNCIA BÁSICA LÍQUIDA (PRIMEIRA MARCHA) 125 HP, PESO BRUTO 13032 KG, LARGURA DA LÂMINA DE 3,7 M - JUROS. AF_06/2014 |  |  | SINAPI |  | H | 1 |  | 7.48 |  | 7.48
5779 | MOTONIVELADORA POTÊNCIA BÁSICA LÍQUIDA (PRIMEIRA MARCHA) 125 HP, PESO BRUTO 13032 KG, LARGURA DA LÂMINA DE 3,7 M - MANUTENÇÃO. AF_06/2014 |  |  | SINAPI |  | H | 1 |  | 66.87 |  | 66.87
53849 | MOTONIVELADORA POTÊNCIA BÁSICA LÍQUIDA (PRIMEIRA MARCHA) 125 HP, PESO BRUTO 13032 KG, LARGURA DA LÂMINA DE 3,7 M - MATERIAIS NA OPERAÇÃO. AF_06/2014 |  |  | SINAPI |  | H | 1 |  | 95.13 |  | 95.13
88300 | OPERADOR DE MOTONIVELADORA COM ENCARGOS COMPLEMENTARES |  |  | SINAPI |  | H | 1 |  | 28.01 |  | 28.01
[7 empty] | TOTAL Serviço: |  |  |  | 239.09
[7 empty] | VALOR: |  |  |  | 239.09
95366 - CURSO DE CAPACITAÇÃO PARA OPERADOR DE ROLO COMPACTADOR (ENCARGOS COMPLEMENTARES) - HORISTA (H)
Mão de Obra |  |  |  | FONTE |  | UNID | COEFICIENTE |  | PREÇO UNITÁRIO |  | TOTAL
00004238 | OPERADOR DE ROLO COMPACTADOR |  |  | SINAPI |  | H | 0.0067 |  | 15.55 |  | 0.10418
[7 empty] | TOTAL Mão de Obra: |  |  |  | 0.1
[7 empty] | VALOR: |  |  |  | 0.1
88303 - OPERADOR DE ROLO COMPACTADOR COM ENCARGOS COMPLEMENTARES (H)
Encargos Complementares |  |  |  | FONTE |  | UNID | COEFICIENTE |  | PREÇO UNITÁRIO |  | TOTAL
00037370 | ALIMENTACAO - HORISTA (COLETADO CAIXA) |  |  | SINAPI |  | H | 1 |  | 1.41 |  | 1.41
00043488 | EPI - FAMILIA OPERADOR ESCAVADEIRA - HORISTA (ENCARGOS COMPLEMENTARES - COLETADO CAIXA) |  |  | SINAPI |  | H | 1 |  | 0.76 |  | 0.76
00037372 | EXAMES - HORISTA (COLETADO CAIXA) |  |  | SINAPI |  | H | 1 |  | 0.81 |  | 0.81
00043464 | FERRAMENTAS - FAMILIA OPERADOR ESCAVADEIRA - HORISTA (ENCARGOS COMPLEMENTARES - COLETADO CAIXA) |  |  | SINAPI |  | H | 1 |  | 0.01 |  | 0.01
00037373 | SEGURO - HORISTA (COLETADO CAIXA) |  |  | SINAPI |  | H | 1 |  | 0.06 |  | 0.06
00037371 | TRANSPORTE - HORISTA (COLETADO CAIXA) |  |  | SINAPI |  | H | 1 |  | 0.77 |  | 0.77
[7 empty] | TOTAL Encargos Complementares: |  |  |  | 3.82
Mão de Obra |  |  |  | FONTE |  | UNID | COEFICIENTE |  | PREÇO UNITÁRIO |  | TOTAL
00004238 | OPERADOR DE ROLO COMPACTADOR |  |  | SINAPI |  | H | 1 |  | 15.55 |  | 15.55
[7 empty] | TOTAL Mão de Obra: |  |  |  | 15.55
Serviço |  |  |  | FONTE |  | UNID | COEFICIENTE |  | PREÇO UNITÁRIO |  | TOTAL
95366 | CURSO DE CAPACITAÇÃO PARA OPERADOR DE ROLO COMPACTADOR (ENCARGOS COMPLEMENTARES) - HORISTA |  |  | SINAPI |  | H | 1 |  | 0.1 |  | 0.1
[7 empty] | TOTAL Serviço: |  |  |  | 0.1
[7 empty] | VALOR: |  |  |  | 19.47
73309 - ROLO COMPACTADOR VIBRATÓRIO PÉ DE CARNEIRO PARA SOLOS, POTÊNCIA 80 HP, PESO OPERACIONAL SEM/COM LASTRO 7,4 / 8,8 T, LARGURA DE TRABALHO 1,68 M - DEPRECIAÇÃO. AF_02/2016 (H)
Equipamento |  |  |  | FONTE |  | UNID | COEFICIENTE |  | PREÇO UNITÁRIO |  | TOTAL
00014513 | ROLO COMPACTADOR PE DE CARNEIRO VIBRATORIO, POTENCIA 80 HP, PESO OPERACIONAL SEM/COM LASTRO 7,4/8,8 T, LARGURA DE TRABALHO 1,68 M |  |  | SINAPI |  | UN | 5.33e-05 |  | 518900.53 |  | 27.6574
[7 empty] | TOTAL Equipamento: |  |  |  | 27.66
[7 empty] | VALOR: |  |  |  | 27.65
73313 - ROLO COMPACTADOR VIBRATÓRIO PÉ DE CARNEIRO PARA SOLOS, POTÊNCIA 80 HP, PESO OPERACIONAL SEM/COM LASTRO 7,4 / 8,8 T, LARGURA DE TRABALHO 1,68 M - JUROS. AF_02/2016 (H)
Equipamento |  |  |  | FONTE |  | UNID | COEFICIENTE |  | PREÇO UNITÁRIO |  | TOTAL
00014513 | ROLO COMPACTADOR PE DE CARNEIRO VIBRATORIO, POTENCIA 80 HP, PESO OPERACIONAL SEM/COM LASTRO 7,4/8,8 T, LARGURA DE TRABALHO 1,68 M |  |  | SINAPI |  | UN | 7.4e-06 |  | 518900.53 |  | 3.8399
[7 empty] | TOTAL Equipamento: |  |  |  | 3.84
[7 empty] | VALOR: |  |  |  | 3.83
93244 - ROLO COMPACTADOR VIBRATÓRIO PÉ DE CARNEIRO PARA SOLOS, POTÊNCIA 80 HP, PESO OPERACIONAL SEM/COM LASTRO 7,4 / 8,8 T, LARGURA DE TRABALHO 1,68 M - CHI DIURNO. AF_02/2016 (CHI)
Serviço |  |  |  | FONTE |  | UNID | COEFICIENTE |  | PREÇO UNITÁRIO |  | TOTAL
88303 | OPERADOR DE ROLO COMPACTADOR COM ENCARGOS COMPLEMENTARES |  |  | SINAPI |  | H | 1 |  | 19.47 |  | 19.47
73309 | ROLO COMPACTADOR VIBRATÓRIO PÉ DE CARNEIRO PARA SOLOS, POTÊNCIA 80 HP, PESO OPERACIONAL SEM/COM LASTRO 7,4 / 8,8 T, LARGURA DE TRABALHO 1,68 M - DEPRECIAÇÃO. AF_02/2016 |  |  | SINAPI |  | H | 1 |  | 27.65 |  | 27.65
73313 | ROLO COMPACTADOR VIBRATÓRIO PÉ DE CARNEIRO PARA SOLOS, POTÊNCIA 80 HP, PESO OPERACIONAL SEM/COM LASTRO 7,4 / 8,8 T, LARGURA DE TRABALHO 1,68 M - JUROS. AF_02/2016 |  |  | SINAPI |  | H | 1 |  | 3.83 |  | 3.83
[7 empty] | TOTAL Serviço: |  |  |  | 50.95
[7 empty] | VALOR: |  |  |  | 50.95
5089 - ROLO COMPACTADOR VIBRATÓRIO PÉ DE CARNEIRO PARA SOLOS, POTÊNCIA 80 HP, PESO OPERACIONAL SEM/COM LASTRO 7,4 / 8,8 T, LARGURA DE TRABALHO 1,68 M - MANUTENÇÃO. AF_02/2016 (H)
Equipamento |  |  |  | FONTE |  | UNID | COEFICIENTE |  | PREÇO UNITÁRIO |  | TOTAL
00014513 | ROLO COMPACTADOR PE DE CARNEIRO VIBRATORIO, POTENCIA 80 HP, PESO OPERACIONAL SEM/COM LASTRO 7,4/8,8 T, LARGURA DE TRABALHO 1,68 M |  |  | SINAPI |  | UN | 6.67e-05 |  | 518900.53 |  | 34.6107
[7 empty] | TOTAL Equipamento: |  |  |  | 34.61
[7 empty] | VALOR: |  |  |  | 34.61
73315 - ROLO COMPACTADOR VIBRATÓRIO PÉ DE CARNEIRO PARA SOLOS, POTÊNCIA 80 HP, PESO OPERACIONAL SEM/COM LASTRO 7,4 / 8,8 T, LARGURA DE TRABALHO 1,68 M - MATERIAIS NA OPERAÇÃO. AF_02/2016 (H)
Material |  |  |  | FONTE |  | UNID | COEFICIENTE |  | PREÇO UNITÁRIO |  | TOTAL
00004221 | OLEO DIESEL COMBUSTIVEL COMUM |  |  | SINAPI |  | L | 9.55 |  | 6.8 |  | 64.94
[7 empty] | TOTAL Material: |  |  |  | 64.94
[7 empty] | VALOR: |  |  |  | 64.94
73436 - ROLO COMPACTADOR VIBRATÓRIO PÉ DE CARNEIRO PARA SOLOS, POTÊNCIA 80 HP, PESO OPERACIONAL SEM/COM LASTRO 7,4 / 8,8 T, LARGURA DE TRABALHO 1,68 M - CHP DIURNO. AF_02/2016 (CHP)
Serviço |  |  |  | FONTE |  | UNID | COEFICIENTE |  | PREÇO UNITÁRIO |  | TOTAL
88303 | OPERADOR DE ROLO COMPACTADOR COM ENCARGOS COMPLEMENTARES |  |  | SINAPI |  | H | 3 |  | 19.47 |  | 58.41
73309 | ROLO COMPACTADOR VIBRATÓRIO PÉ DE CARNEIRO PARA SOLOS, POTÊNCIA 80 HP, PESO OPERACIONAL SEM/COM LASTRO 7,4 / 8,8 T, LARGURA DE TRABALHO 1,68 M - DEPRECIAÇÃO. AF_02/2016 |  |  | SINAPI |  | H | 1 |  | 27.65 |  | 27.65
73313 | ROLO COMPACTADOR VIBRATÓRIO PÉ DE CARNEIRO PARA SOLOS, POTÊNCIA 80 HP, PESO OPERACIONAL SEM/COM LASTRO 7,4 / 8,8 T, LARGURA DE TRABALHO 1,68 M - JUROS. AF_02/2016 |  |  | SINAPI |  | H | 1 |  | 3.83 |  | 3.83
5089 | ROLO COMPACTADOR VIBRATÓRIO PÉ DE CARNEIRO PARA SOLOS, POTÊNCIA 80 HP, PESO OPERACIONAL SEM/COM LASTRO 7,4 / 8,8 T, LARGURA DE TRABALHO 1,68 M - MANUTENÇÃO. AF_02/2016 |  |  | SINAPI |  | H | 1 |  | 34.61 |  | 34.61
73315 | ROLO COMPACTADOR VIBRATÓRIO PÉ DE CARNEIRO PARA SOLOS, POTÊNCIA 80 HP, PESO OPERACIONAL SEM/COM LASTRO 7,4 / 8,8 T, LARGURA DE TRABALHO 1,68 M - MATERIAIS NA OPERAÇÃO. AF_02/2016 |  |  | SINAPI |  | H | 1 |  | 64.94 |  | 64.94
[7 empty] | TOTAL Serviço: |  |  |  | 189.44
[7 empty] | VALOR: |  |  |  | 189.44
5914647 - Carga, manobra e descarga de agregados ou solos em caminhão basculante de 10 m³ - carga com carregadeira de 3,40 m³ (exclusa) e descarga livre (t)
EQUIPAMENTOS |  |  | QUANT |  | UTILIZAÇÃO |  | CUSTO OPERACIONAL |  |  |  | CUSTO HORÁRIO
[5 empty] | PROD | IMPR | PROD |  | IMPR
E9579 | Caminhão basculante com capacidade de 10 m³ - 188 kW |  | 3 |  | 0.86 | 0.14 | 243.4332 |  | 67.983 |  | 656.6105
[7 empty] | TOTAL EQUIPAMENTOS: |  |  |  | 656.6106
[7 empty] | Custo Horário da Execução: |  |  |  | 656.6106
[7 empty] | Produção da Equipe: |  |  |  | 457.16
[7 empty] | Custo Unitário da Execução: |  |  |  | 1.44
[7 empty] | Custo Direto Total: |  |  |  | 1.44
[7 empty] | VALOR: |  |  |  | 1.44
5914359 - Transporte com caminhão basculante de 10 m³ - rodovia em leito natural (tkm)
EQUIPAMENTOS |  |  | QUANT |  | UTILIZAÇÃO |  | CUSTO OPERACIONAL |  |  |  | CUSTO HORÁRIO
[5 empty] | PROD | IMPR | PROD |  | IMPR
E9579 | Caminhão basculante com capacidade de 10 m³ - 188 kW |  | 1 |  | 1 | 0 | 243.4332 |  | 67.983 |  | 243.4332
[7 empty] | TOTAL EQUIPAMENTOS: |  |  |  | 243.4332
[7 empty] | Custo Horário da Execução: |  |  |  | 243.4332
[7 empty] | Produção da Equipe: |  |  |  | 249
[7 empty] | Custo Unitário da Execução: |  |  |  | 0.98
[7 empty] | Custo do FIC (0,02043): |  |  |  | 0.02
[7 empty] | Custo Direto Total: |  |  |  | 1
[7 empty] | VALOR: |  |  |  | 1
5914374 - Transporte com caminhão basculante de 10 m³ - rodovia em revestimento primário (tkm)
EQUIPAMENTOS |  |  | QUANT |  | UTILIZAÇÃO |  | CUSTO OPERACIONAL |  |  |  | CUSTO HORÁRIO
[5 empty] | PROD | IMPR | PROD |  | IMPR
E9579 | Caminhão basculante com capacidade de 10 m³ - 188 kW |  | 1 |  | 1 | 0 | 243.4332 |  | 67.983 |  | 243.4332
[7 empty] | TOTAL EQUIPAMENTOS: |  |  |  | 243.4332
[7 empty] | Custo Horário da Execução: |  |  |  | 243.4332
[7 empty] | Produção da Equipe: |  |  |  | 311.25
[7 empty] | Custo Unitário da Execução: |  |  |  | 0.78
[7 empty] | Custo do FIC (0,02043): |  |  |  | 0.0159
[7 empty] | Custo Direto Total: |  |  |  | 0.7959
[7 empty] | VALOR: |  |  |  | 0.8
5914389 - Transporte com caminhão basculante de 10 m³ - rodovia pavimentada (tkm)
EQUIPAMENTOS |  |  | QUANT |  | UTILIZAÇÃO |  | CUSTO OPERACIONAL |  |  |  | CUSTO HORÁRIO
[5 empty] | PROD | IMPR | PROD |  | IMPR
E9579 | Caminhão basculante com capacidade de 10 m³ - 188 kW |  | 1 |  | 1 | 0 | 243.4332 |  | 67.983 |  | 243.4332
[7 empty] | TOTAL EQUIPAMENTOS: |  |  |  | 243.4332
[7 empty] | Custo Horário da Execução: |  |  |  | 243.4332
[7 empty] | Produção da Equipe: |  |  |  | 373.5
[7 empty] | Custo Unitário da Execução: |  |  |  | 0.65
[7 empty] | Custo Direto Total: |  |  |  | 0.65
[7 empty] | VALOR: |  |  |  | 0.65
95371 - CURSO DE CAPACITAÇÃO PARA PEDREIRO (ENCARGOS COMPLEMENTARES) - HORISTA (H)
Mão de Obra |  |  |  | FONTE |  | UNID | COEFICIENTE |  | PREÇO UNITÁRIO |  | TOTAL
00004750 | PEDREIRO (HORISTA) |  |  | SINAPI |  | H | 0.0172 |  | 19.92 |  | 0.34262
[7 empty] | TOTAL Mão de Obra: |  |  |  | 0.34
[7 empty] | VALOR: |  |  |  | 0.34
88309 - PEDREIRO COM ENCARGOS COMPLEMENTARES (H)
Encargos Complementares |  |  |  | FONTE |  | UNID | COEFICIENTE |  | PREÇO UNITÁRIO |  | TOTAL
00037370 | ALIMENTACAO - HORISTA (COLETADO CAIXA) |  |  | SINAPI |  | H | 1 |  | 1.41 |  | 1.41
00043489 | EPI - FAMILIA PEDREIRO - HORISTA (ENCARGOS COMPLEMENTARES - COLETADO CAIXA) |  |  | SINAPI |  | H | 1 |  | 1.09 |  | 1.09
00037372 | EXAMES - HORISTA (COLETADO CAIXA) |  |  | SINAPI |  | H | 1 |  | 0.81 |  | 0.81
00043465 | FERRAMENTAS - FAMILIA PEDREIRO - HORISTA (ENCARGOS COMPLEMENTARES - COLETADO CAIXA) |  |  | SINAPI |  | H | 1 |  | 0.74 |  | 0.74
00037373 | SEGURO - HORISTA (COLETADO CAIXA) |  |  | SINAPI |  | H | 1 |  | 0.06 |  | 0.06
00037371 | TRANSPORTE - HORISTA (COLETADO CAIXA) |  |  | SINAPI |  | H | 1 |  | 0.77 |  | 0.77
[7 empty] | TOTAL Encargos Complementares: |  |  |  | 4.88
Mão de Obra |  |  |  | FONTE |  | UNID | COEFICIENTE |  | PREÇO UNITÁRIO |  | TOTAL
00004750 | PEDREIRO (HORISTA) |  |  | SINAPI |  | H | 1 |  | 19.92 |  | 19.92
[7 empty] | TOTAL Mão de Obra: |  |  |  | 19.92
Serviço |  |  |  | FONTE |  | UNID | COEFICIENTE |  | PREÇO UNITÁRIO |  | TOTAL
95371 | CURSO DE CAPACITAÇÃO PARA PEDREIRO (ENCARGOS COMPLEMENTARES) - HORISTA |  |  | SINAPI |  | H | 1 |  | 0.34 |  | 0.34
[7 empty] | TOTAL Serviço: |  |  |  | 0.34
[7 empty] | VALOR: |  |  |  | 25.14
4805755 - Apiloamento manual (m³)
MÃO DE OBRA | [5 empty] | UNID | CONSUMO |  | SALÁRIO HORA |  | CUSTO HORÁRIO
P9824 | Servente |  |  |  |  | h | 1 |  | 16.1175 |  | 16.1175
[7 empty] | TOTAL MÃO DE OBRA: |  |  |  | 16.1175
[7 empty] | Custo Horário da Execução: |  |  |  | 16.1175
[7 empty] | Produção da Equipe: |  |  |  | 0.66667
[7 empty] | Custo Unitário da Execução: |  |  |  | 24.18
[7 empty] | Custo Direto Total: |  |  |  | 24.18
[7 empty] | VALOR: |  |  |  | 24.18
1107892 - Concreto fck = 20 MPa - confecção em betoneira e lançamento manual - areia e brita comerciais (m³)
EQUIPAMENTOS |  |  | QUANT |  | UTILIZAÇÃO |  | CUSTO OPERACIONAL |  |  |  | CUSTO HORÁRIO
[5 empty] | PROD | IMPR | PROD |  | IMPR
E9010 | Balança plataforma digital com mesa de 75 x 75 cm com capacidade de 500 kg |  | 1 |  | 1 | 0 | 1.5393 |  | 1.0341 |  | 1.5393
E9519 | Betoneira com motor a gasolina com capacidade de 600 l - 10 kW |  | 1 |  | 1 | 0 | 45.288 |  | 21.1394 |  | 45.288
E9521 | Grupo gerador - 2,5/3 kVA |  | 1 |  | 1 | 0 | 4.2956 |  | 0.2208 |  | 4.2956
E9071 | Transportador manual carrinho de mão com capacidade de 80 l |  | 4 |  | 0.9 | 0.1 | 0.6331 |  | 0.4304 |  | 2.4513
E9064 | Transportador manual gerica com capacidade de 180 l |  | 3 |  | 0.41 | 0.59 | 1.3783 |  | 0.937 |  | 3.3538
[7 empty] | TOTAL EQUIPAMENTOS: |  |  |  | 56.9278
MÃO DE OBRA | [5 empty] | UNID | CONSUMO |  | SALÁRIO HORA |  | CUSTO HORÁRIO
P9821 | Pedreiro |  |  |  |  | h | 1 |  | 19.6789 |  | 19.6789
P9824 | Servente |  |  |  |  | h | 9 |  | 16.1175 |  | 145.0575
[7 empty] | TOTAL MÃO DE OBRA: |  |  |  | 164.7364
[7 empty] | Custo Horário da Execução: |  |  |  | 221.6642
[7 empty] | Produção da Equipe: |  |  |  | 3.929
[7 empty] | Custo Unitário da Execução: |  |  |  | 56.42
MATERIAIS | [5 empty] | UNID | CONSUMO |  | VALOR UNITÁRIO |  | CUSTO UNITÁRIO
M0030 | Aditivo plastificante e retardador de pega para concreto e argamassa |  |  |  |  | kg | 0.84646 |  | 6.6461 |  | 5.6257
M0082 | Areia média lavada |  |  |  |  | m³ | 0.63334 |  | 158.3872 |  | 100.3129
M0191 | Brita 1 |  |  |  |  | m³ | 0.36754 |  | 114.1978 |  | 41.9723
M0192 | Brita 2 |  |  |  |  | m³ | 0.36754 |  | 111.6746 |  | 41.0449
M0424 | Cimento Portland CP II - 32 - saco |  |  |  |  | kg | 282.1521 |  | 0.4881 |  | 137.7184
[7 empty] | TOTAL MATERIAIS: |  |  |  | 326.6742
TRANSPORTE - TEMPO FIXO |  |  | UNIDADE |  | CODIGO |  | CONSUMO |  | PREÇO UNITÁRIO |  | CUSTO UNITÁRIO
M0030 | Aditivo plastificante e retardador de pega para concreto e argamassa (Caminhão carroceria com capacidade de 15 t - 188 kW) |  | t |  | 5914655 |  | 0.00085 |  | 28.6226 |  | 0.024329
M0082 | Areia média lavada (Caminhão basculante com capacidade de 10 m³ - 188 kW) |  | t |  | 5914647 |  | 0.95001 |  | 1.4363 |  | 1.3645
M0191 | Brita 1 (Caminhão basculante com capacidade de 10 m³ - 188 kW) |  | t |  | 5914647 |  | 0.55131 |  | 1.4363 |  | 0.79185
M0192 | Brita 2 (Caminhão basculante com capacidade de 10 m³ - 188 kW) |  | t |  | 5914647 |  | 0.55131 |  | 1.4363 |  | 0.79185
M0424 | Cimento Portland CP II - 32 - saco (Caminhão carroceria com capacidade de 15 t - 188 kW) |  | t |  | 5914655 |  | 0.28215 |  | 28.6226 |  | 8.0759
[7 empty] | TRANSPORTE - TEMPO FIXO: |  |  |  | 11.0483
MOMENTO DE TRANSPORTE |  | UND | QUANTIDADE |  | LN |  | RP |  | P |  | CUSTO UNITÁRIO
[5 empty] | DMT | R$ | DMT | R$ | DMT | R$
M0030 | Aditivo plastificante e retardador de pega para concreto e argamassa (Caminhão carroceria com capacidade de 15 t - 188 kW) | tkm | 0.00085 |  | 0 | 0.9941 | 0 | 0.7953 | 0 | 0.6495 | 0
M0082 | Areia média lavada (Caminhão basculante com capacidade de 10 m³ - 188 kW) | tkm | 0.95001 |  | 0 | 0.9975 | 0 | 0.7981 | 0 | 0.6518 | 0
M0191 | Brita 1 (Caminhão basculante com capacidade de 10 m³ - 188 kW) | tkm | 0.55131 |  | 0 | 0.9975 | 0 | 0.7981 | 0 | 0.6518 | 0
M0192 | Brita 2 (Caminhão basculante com capacidade de 10 m³ - 188 kW) | tkm | 0.55131 |  | 0 | 0.9975 | 0 | 0.7981 | 0 | 0.6518 | 0
M0424 | Cimento Portland CP II - 32 - saco (Caminhão carroceria com capacidade de 15 t - 188 kW) | tkm | 0.28215 |  | 0 | 0.9941 | 0 | 0.7953 | 0 | 0.6495 | 0
[7 empty] | MOMENTO DE TRANSPORTE: |  |  |  | 0
[7 empty] | Custo Direto Total: |  |  |  | 394.1425
[7 empty] | VALOR: |  |  |  | 394.14
2003842 - Enchimento de junta de concreto com argamassa asfáltica de densidade 1.700 kg/m³ - espessura de 1 cm (kg)
MÃO DE OBRA | [5 empty] | UNID | CONSUMO |  | SALÁRIO HORA |  | CUSTO HORÁRIO
P9824 | Servente |  |  |  |  | h | 2 |  | 16.1175 |  | 32.235
[7 empty] | TOTAL MÃO DE OBRA: |  |  |  | 32.235
[7 empty] | Custo Horário da Execução: |  |  |  | 32.235
[7 empty] | Produção da Equipe: |  |  |  | 1
[7 empty] | Custo Unitário da Execução: |  |  |  | 32.24
MATERIAIS | [5 empty] | UNID | CONSUMO |  | VALOR UNITÁRIO |  | CUSTO UNITÁRIO
M2158 | Argamassa asfáltica |  |  |  |  | kg | 1 |  | 16.1001 |  | 16.1001
[7 empty] | TOTAL MATERIAIS: |  |  |  | 16.1001
TRANSPORTE - TEMPO FIXO |  |  | UNIDADE |  | CODIGO |  | CONSUMO |  | PREÇO UNITÁRIO |  | CUSTO UNITÁRIO
M2158 | Argamassa asfáltica (Caminhão carroceria com capacidade de 15 t - 188 kW) |  | t |  | 5914655 |  | 0.001 |  | 28.6226 |  | 0.028623
[7 empty] | TRANSPORTE - TEMPO FIXO: |  |  |  | 0.0286
MOMENTO DE TRANSPORTE |  | UND | QUANTIDADE |  | LN |  | RP |  | P |  | CUSTO UNITÁRIO
[5 empty] | DMT | R$ | DMT | R$ | DMT | R$
M2158 | Argamassa asfáltica (Caminhão carroceria com capacidade de 15 t - 188 kW) | tkm | 0.001 |  | 0 | 0.9941 | 0 | 0.7953 | 0 | 0.6495 | 0
[7 empty] | MOMENTO DE TRANSPORTE: |  |  |  | 0
[7 empty] | Custo Direto Total: |  |  |  | 48.3687
[7 empty] | VALOR: |  |  |  | 48.36
4805750 - Escavação manual em material de 1ª categoria na profundidade de até 1 m (m³)
MÃO DE OBRA | [5 empty] | UNID | CONSUMO |  | SALÁRIO HORA |  | CUSTO HORÁRIO
P9824 | Servente |  |  |  |  | h | 1 |  | 16.1175 |  | 16.1175
[7 empty] | TOTAL MÃO DE OBRA: |  |  |  | 16.1175
[7 empty] | Custo Horário da Execução: |  |  |  | 16.1175
[7 empty] | Produção da Equipe: |  |  |  | 0.5
[7 empty] | Custo Unitário da Execução: |  |  |  | 32.24
[7 empty] | Custo do FIC (0,02043): |  |  |  | 0.6577
[7 empty] | Custo Direto Total: |  |  |  | 32.8977
[7 empty] | VALOR: |  |  |  | 32.89
3103302 - Fôrmas de tábuas de pinho para dispositivos de drenagem - utilização de 3 vezes - confecção, instalação e retirada (m²)
EQUIPAMENTOS |  |  | QUANT |  | UTILIZAÇÃO |  | CUSTO OPERACIONAL |  |  |  | CUSTO HORÁRIO
[5 empty] | PROD | IMPR | PROD |  | IMPR
E9066 | Grupo gerador - 13/14 kVA |  | 0.09372 |  | 1 | 0 | 15.9783 |  | 3.6553 |  | 1.4975
E9535 | Serra circular com bancada - D = 30 cm - 4 kW Minas Gerais - Janeiro/2022 - Com desoneração Valor de Oportunidade Seguros e Mão de Obra Custo Custo |  | 0.09372 |  | 1 | 0 | 18.7322 |  | 18.4832 |  | 1.7556
[7 empty] | TOTAL EQUIPAMENTOS: |  |  |  | 3.2531
MÃO DE OBRA | [5 empty] | UNID | CONSUMO |  | SALÁRIO HORA |  | CUSTO HORÁRIO
P9801 | Ajudante |  |  |  |  | h | 0.9 |  | 17.4424 |  | 15.6982
P9808 | Carpinteiro |  |  |  |  | h | 0.9 |  | 19.8248 |  | 17.8423
[7 empty] | TOTAL MÃO DE OBRA: |  |  |  | 33.5405
[7 empty] | Custo Horário da Execução: |  |  |  | 36.7936
[7 empty] | Produção da Equipe: |  |  |  | 1
[7 empty] | Custo Unitário da Execução: |  |  |  | 36.79
MATERIAIS | [5 empty] | UNID | CONSUMO |  | VALOR UNITÁRIO |  | CUSTO UNITÁRIO
M0560 | Desmoldante para fôrmas de madeira |  |  |  |  | l | 0.01852 |  | 13.6416 |  | 0.25264
M1205 | Prego de ferro |  |  |  |  | kg | 0.02718 |  | 17.1076 |  | 0.46498
M0290 | Tábua - E = 2,5 cm e L = 10 cm |  |  |  |  | m | 1.2147 |  | 3.6606 |  | 4.4467
M1429 | Tábua de pinho de terceira - E = 2,5 cm |  |  |  |  | m² | 0.40425 |  | 30.4375 |  | 12.3044
[7 empty] | TOTAL MATERIAIS: |  |  |  | 17.4687
TRANSPORTE - TEMPO FIXO |  |  | UNIDADE |  | CODIGO |  | CONSUMO |  | PREÇO UNITÁRIO |  | CUSTO UNITÁRIO
M0560 | Desmoldante para fôrmas de madeira (Caminhão carroceria com capacidade de 15 t - 188 kW) |  | t |  | 5914655 |  | 2e-05 |  | 28.6226 |  | 0.00057245
M1205 | Prego de ferro (Caminhão carroceria com capacidade de 15 t - 188 kW) |  | t |  | 5914655 |  | 3e-05 |  | 28.6226 |  | 0.00085868
M0290 | Tábua - E = 2,5 cm e L = 10 cm (Caminhão carroceria com capacidade de 15 t - 188 kW) |  | t |  | 5914655 |  | 0.00304 |  | 28.6226 |  | 0.087013
M1429 | Tábua de pinho de terceira - E = 2,5 cm (Caminhão carroceria com capacidade de 15 t - 188 kW) |  | t |  | 5914655 |  | 0.01011 |  | 28.6226 |  | 0.28937
[7 empty] | TRANSPORTE - TEMPO FIXO: |  |  |  | 0.3779
MOMENTO DE TRANSPORTE |  | UND | QUANTIDADE |  | LN |  | RP |  | P |  | CUSTO UNITÁRIO
[5 empty] | DMT | R$ | DMT | R$ | DMT | R$
M0560 | Desmoldante para fôrmas de madeira (Caminhão carroceria com capacidade de 15 t - 188 kW) | tkm | 2e-05 |  | 0 | 0.9941 | 0 | 0.7953 | 0 | 0.6495 | 0
M1205 | Prego de ferro (Caminhão carroceria com capacidade de 15 t - 188 kW) | tkm | 3e-05 |  | 0 | 0.9941 | 0 | 0.7953 | 0 | 0.6495 | 0
M0290 | Tábua - E = 2,5 cm e L = 10 cm (Caminhão carroceria com capacidade de 15 t - 188 kW) | tkm | 0.00304 |  | 0 | 0.9941 | 0 | 0.7953 | 0 | 0.6495 | 0
M1429 | Tábua de pinho de terceira - E = 2,5 cm (Caminhão carroceria com capacidade de 15 t - 188 kW) | tkm | 0.01011 |  | 0 | 0.9941 | 0 | 0.7953 | 0 | 0.6495 | 0
[7 empty] | MOMENTO DE TRANSPORTE: |  |  |  | 0
[7 empty] | Custo Direto Total: |  |  |  | 54.6366
[7 empty] | VALOR: |  |  |  | 54.64
88629 - ARGAMASSA TRAÇO 1:3 (EM VOLUME DE CIMENTO E AREIA MÉDIA ÚMIDA), PREPARO MANUAL. AF_08/2019 (M3)
Material |  |  |  | FONTE |  | UNID | COEFICIENTE |  | PREÇO UNITÁRIO |  | TOTAL
00000370 | AREIA MEDIA - POSTO JAZIDA/FORNECEDOR (RETIRADO NA JAZIDA, SEM TRANSPORTE) |  |  | SINAPI |  | M3 | 1.07 |  | 95.84 |  | 102.5488
00001379 | CIMENTO PORTLAND COMPOSTO CP II-32 |  |  | SINAPI |  | KG | 482.96 |  | 0.74 |  | 357.3904
[7 empty] | TOTAL Material: |  |  |  | 459.94
Serviço |  |  |  | FONTE |  | UNID | COEFICIENTE |  | PREÇO UNITÁRIO |  | TOTAL
88316 | SERVENTE COM ENCARGOS COMPLEMENTARES |  |  | SINAPI |  | H | 8.57 |  | 18.02 |  | 154.4314
[7 empty] | TOTAL Serviço: |  |  |  | 154.43
[7 empty] | VALOR: |  |  |  | 614.36
96460 - ROLO COMPACTADOR DE PNEUS, ESTATICO, PRESSAO VARIAVEL, POTENCIA 110 HP, PESO SEM/COM LASTRO 10,8/27 T, LARGURA DE ROLAGEM 2,30 M - DEPRECIAÇÃO. AF_06/2017 (H)
Equipamento |  |  |  | FONTE |  | UNID | COEFICIENTE |  | PREÇO UNITÁRIO |  | TOTAL
00014511 | ROLO COMPACTADOR DE PNEUS, ESTATICO, PRESSAO VARIAVEL, POTENCIA 110 HP, PESO SEM/COM LASTRO 10,8/27 T, LARGURA DE ROLAGEM 2,30 M |  |  | SINAPI |  | UN | 5.33e-05 |  | 827982.79 |  | 44.1315
[7 empty] | TOTAL Equipamento: |  |  |  | 44.13
[7 empty] | VALOR: |  |  |  | 44.13
96459 - ROLO COMPACTADOR DE PNEUS, ESTATICO, PRESSAO VARIAVEL, POTENCIA 110 HP, PESO SEM/COM LASTRO 10,8/27 T, LARGURA DE ROLAGEM 2,30 M - JUROS. AF_06/2017 (H)
Equipamento |  |  |  | FONTE |  | UNID | COEFICIENTE |  | PREÇO UNITÁRIO |  | TOTAL
00014511 | ROLO COMPACTADOR DE PNEUS, ESTATICO, PRESSAO VARIAVEL, POTENCIA 110 HP, PESO SEM/COM LASTRO 10,8/27 T, LARGURA DE ROLAGEM 2,30 M |  |  | SINAPI |  | UN | 7.4e-06 |  | 827982.79 |  | 6.1271
[7 empty] | TOTAL Equipamento: |  |  |  | 6.13
[7 empty] | VALOR: |  |  |  | 6.12
96464 - ROLO COMPACTADOR DE PNEUS, ESTATICO, PRESSAO VARIAVEL, POTENCIA 110 HP, PESO SEM/COM LASTRO 10,8/27 T, LARGURA DE ROLAGEM 2,30 M - CHI DIURNO. AF_06/2017 (CHI)
Serviço |  |  |  | FONTE |  | UNID | COEFICIENTE |  | PREÇO UNITÁRIO |  | TOTAL
88303 | OPERADOR DE ROLO COMPACTADOR COM ENCARGOS COMPLEMENTARES |  |  | SINAPI |  | H | 1 |  | 19.47 |  | 19.47
96460 | ROLO COMPACTADOR DE PNEUS, ESTATICO, PRESSAO VARIAVEL, POTENCIA 110 HP, PESO SEM/COM LASTRO 10,8/27 T, LARGURA DE ROLAGEM 2,30 M - DEPRECIAÇÃO. AF_06/2017 |  |  | SINAPI |  | H | 1 |  | 44.13 |  | 44.13
96459 | ROLO COMPACTADOR DE PNEUS, ESTATICO, PRESSAO VARIAVEL, POTENCIA 110 HP, PESO SEM/COM LASTRO 10,8/27 T, LARGURA DE ROLAGEM 2,30 M - JUROS. AF_06/2017 |  |  | SINAPI |  | H | 1 |  | 6.12 |  | 6.12
[7 empty] | TOTAL Serviço: |  |  |  | 69.72
[7 empty] | VALOR: |  |  |  | 69.72
96458 - ROLO COMPACTADOR DE PNEUS, ESTATICO, PRESSAO VARIAVEL, POTENCIA 110 HP, PESO SEM/COM LASTRO 10,8/27 T, LARGURA DE ROLAGEM 2,30 M - MANUTENCAO. AF_06/2017 (H)
Equipamento |  |  |  | FONTE |  | UNID | COEFICIENTE |  | PREÇO UNITÁRIO |  | TOTAL
00014511 | ROLO COMPACTADOR DE PNEUS, ESTATICO, PRESSAO VARIAVEL, POTENCIA 110 HP, PESO SEM/COM LASTRO 10,8/27 T, LARGURA DE ROLAGEM 2,30 M |  |  | SINAPI |  | UN | 6.67e-05 |  | 827982.79 |  | 55.2265
[7 empty] | TOTAL Equipamento: |  |  |  | 55.23
[7 empty] | VALOR: |  |  |  | 55.22
96457 - ROLO COMPACTADOR DE PNEUS, ESTATICO, PRESSAO VARIAVEL, POTENCIA 110 HP, PESO SEM/COM LASTRO 10,8/27 T, LARGURA DE ROLAGEM 2,30 M - MATERIAIS NA OPERACAO. AF_06/2017 (H)
Material |  |  |  | FONTE |  | UNID | COEFICIENTE |  | PREÇO UNITÁRIO |  | TOTAL
00004221 | OLEO DIESEL COMBUSTIVEL COMUM |  |  | SINAPI |  | L | 10.67 |  | 6.8 |  | 72.556
[7 empty] | TOTAL Material: |  |  |  | 72.56
[7 empty] | VALOR: |  |  |  | 72.55
96463 - ROLO COMPACTADOR DE PNEUS, ESTATICO, PRESSAO VARIAVEL, POTENCIA 110 HP, PESO SEM/COM LASTRO 10,8/27 T, LARGURA DE ROLAGEM 2,30 M - CHP DIURNO. AF_06/2017 (CHP)
Serviço |  |  |  | FONTE |  | UNID | COEFICIENTE |  | PREÇO UNITÁRIO |  | TOTAL
88303 | OPERADOR DE ROLO COMPACTADOR COM ENCARGOS COMPLEMENTARES |  |  | SINAPI |  | H | 1 |  | 19.47 |  | 19.47
96460 | ROLO COMPACTADOR DE PNEUS, ESTATICO, PRESSAO VARIAVEL, POTENCIA 110 HP, PESO SEM/COM LASTRO 10,8/27 T, LARGURA DE ROLAGEM 2,30 M - DEPRECIAÇÃO. AF_06/2017 |  |  | SINAPI |  | H | 1 |  | 44.13 |  | 44.13
96459 | ROLO COMPACTADOR DE PNEUS, ESTATICO, PRESSAO VARIAVEL, POTENCIA 110 HP, PESO SEM/COM LASTRO 10,8/27 T, LARGURA DE ROLAGEM 2,30 M - JUROS. AF_06/2017 |  |  | SINAPI |  | H | 1 |  | 6.12 |  | 6.12
96458 | ROLO COMPACTADOR DE PNEUS, ESTATICO, PRESSAO VARIAVEL, POTENCIA 110 HP, PESO SEM/COM LASTRO 10,8/27 T, LARGURA DE ROLAGEM 2,30 M - MANUTENCAO. AF_06/2017 |  |  | SINAPI |  | H | 1 |  | 55.22 |  | 55.22
96457 | ROLO COMPACTADOR DE PNEUS, ESTATICO, PRESSAO VARIAVEL, POTENCIA 110 HP, PESO SEM/COM LASTRO 10,8/27 T, LARGURA DE ROLAGEM 2,30 M - MATERIAIS NA OPERACAO. AF_06/2017 |  |  | SINAPI |  | H | 1 |  | 72.55 |  | 72.55
[7 empty] | TOTAL Serviço: |  |  |  | 197.49
[7 empty] | VALOR: |  |  |  | 197.49
89210 - ROLO COMPACTADOR VIBRATÓRIO DE UM CILINDRO AÇO LISO, POTÊNCIA 80 HP, PESO OPERACIONAL MÁXIMO 8,1 T, IMPACTO DINÂMICO 16,15 / 9,5 T, LARGURA DE TRABALHO 1,68 M - DEPRECIAÇÃO. AF_06/2014 (H)
Equipamento |  |  |  | FONTE |  | UNID | COEFICIENTE |  | PREÇO UNITÁRIO |  | TOTAL
00010646 | ROLO COMPACTADOR VIBRATORIO DE UM CILINDRO, ACO LISO, POTENCIA 80 HP, PESO OPERACIONAL MAXIMO 8,1 T, IMPACTO DINAMICO 16,15/9,5 T, LARGURA TRABALHO 1,68 M |  |  | SINAPI |  | UN | 5.33e-05 |  | 499088.38 |  | 26.6014
[7 empty] | TOTAL Equipamento: |  |  |  | 26.6
[7 empty] | VALOR: |  |  |  | 26.6
89211 - ROLO COMPACTADOR VIBRATÓRIO DE UM CILINDRO AÇO LISO, POTÊNCIA 80 HP, PESO OPERACIONAL MÁXIMO 8,1 T, IMPACTO DINÂMICO 16,15 / 9,5 T, LARGURA DE TRABALHO 1,68 M - JUROS. AF_06/2014 (H)
Equipamento |  |  |  | FONTE |  | UNID | COEFICIENTE |  | PREÇO UNITÁRIO |  | TOTAL
00010646 | ROLO COMPACTADOR VIBRATORIO DE UM CILINDRO, ACO LISO, POTENCIA 80 HP, PESO OPERACIONAL MAXIMO 8,1 T, IMPACTO DINAMICO 16,15/9,5 T, LARGURA TRABALHO 1,68 M |  |  | SINAPI |  | UN | 7.4e-06 |  | 499088.38 |  | 3.6933
[7 empty] | TOTAL Equipamento: |  |  |  | 3.69
[7 empty] | VALOR: |  |  |  | 3.69
5685 - ROLO COMPACTADOR VIBRATÓRIO DE UM CILINDRO AÇO LISO, POTÊNCIA 80 HP, PESO OPERACIONAL MÁXIMO 8,1 T, IMPACTO DINÂMICO 16,15 / 9,5 T, LARGURA DE TRABALHO 1,68 M - CHI DIURNO. AF_06/2014 (CHI)
Serviço |  |  |  | FONTE |  | UNID | COEFICIENTE |  | PREÇO UNITÁRIO |  | TOTAL
88303 | OPERADOR DE ROLO COMPACTADOR COM ENCARGOS COMPLEMENTARES |  |  | SINAPI |  | H | 1 |  | 19.47 |  | 19.47
89210 | ROLO COMPACTADOR VIBRATÓRIO DE UM CILINDRO AÇO LISO, POTÊNCIA 80 HP, PESO OPERACIONAL MÁXIMO 8,1 T, IMPACTO DINÂMICO 16,15 / 9,5 T, LARGURA DE TRABALHO 1,68 M - DEPRECIAÇÃO. AF_06/2014 |  |  | SINAPI |  | H | 1 |  | 26.6 |  | 26.6
89211 | ROLO COMPACTADOR VIBRATÓRIO DE UM CILINDRO AÇO LISO, POTÊNCIA 80 HP, PESO OPERACIONAL MÁXIMO 8,1 T, IMPACTO DINÂMICO 16,15 / 9,5 T, LARGURA DE TRABALHO 1,68 M - JUROS. AF_06/2014 |  |  | SINAPI |  | H | 1 |  | 3.69 |  | 3.69
[7 empty] | TOTAL Serviço: |  |  |  | 49.76
[7 empty] | VALOR: |  |  |  | 49.76
5674 - ROLO COMPACTADOR VIBRATÓRIO DE UM CILINDRO AÇO LISO, POTÊNCIA 80 HP, PESO OPERACIONAL MÁXIMO 8,1 T, IMPACTO DINÂMICO 16,15 / 9,5 T, LARGURA DE TRABALHO 1,68 M - MANUTENÇÃO. AF_06/2014 (H)
Equipamento |  |  |  | FONTE |  | UNID | COEFICIENTE |  | PREÇO UNITÁRIO |  | TOTAL
00010646 | ROLO COMPACTADOR VIBRATORIO DE UM CILINDRO, ACO LISO, POTENCIA 80 HP, PESO OPERACIONAL MAXIMO 8,1 T, IMPACTO DINAMICO 16,15/9,5 T, LARGURA TRABALHO 1,68 M |  |  | SINAPI |  | UN | 6.67e-05 |  | 499088.38 |  | 33.2892
[7 empty] | TOTAL Equipamento: |  |  |  | 33.29
[7 empty] | VALOR: |  |  |  | 33.28
53788 - ROLO COMPACTADOR VIBRATÓRIO DE UM CILINDRO AÇO LISO, POTÊNCIA 80 HP, PESO OPERACIONAL MÁXIMO 8,1 T, IMPACTO DINÂMICO 16,15 / 9,5 T, LARGURA DE TRABALHO 1,68 M - MATERIAIS NA OPERAÇÃO. AF_06/2014 (H)
Material |  |  |  | FONTE |  | UNID | COEFICIENTE |  | PREÇO UNITÁRIO |  | TOTAL
00004221 | OLEO DIESEL COMBUSTIVEL COMUM |  |  | SINAPI |  | L | 9.55 |  | 6.8 |  | 64.94
[7 empty] | TOTAL Material: |  |  |  | 64.94
[7 empty] | VALOR: |  |  |  | 64.94
5684 - ROLO COMPACTADOR VIBRATÓRIO DE UM CILINDRO AÇO LISO, POTÊNCIA 80 HP, PESO OPERACIONAL MÁXIMO 8,1 T, IMPACTO DINÂMICO 16,15 / 9,5 T, LARGURA DE TRABALHO 1,68 M - CHP DIURNO. AF_06/2014 (CHP)
Serviço |  |  |  | FONTE |  | UNID | COEFICIENTE |  | PREÇO UNITÁRIO |  | TOTAL
88303 | OPERADOR DE ROLO COMPACTADOR COM ENCARGOS COMPLEMENTARES |  |  | SINAPI |  | H | 1 |  | 19.47 |  | 19.47
89210 | ROLO COMPACTADOR VIBRATÓRIO DE UM CILINDRO AÇO LISO, POTÊNCIA 80 HP, PESO OPERACIONAL MÁXIMO 8,1 T, IMPACTO DINÂMICO 16,15 / 9,5 T, LARGURA DE TRABALHO 1,68 M - DEPRECIAÇÃO. AF_06/2014 |  |  | SINAPI |  | H | 1 |  | 26.6 |  | 26.6
89211 | ROLO COMPACTADOR VIBRATÓRIO DE UM CILINDRO AÇO LISO, POTÊNCIA 80 HP, PESO OPERACIONAL MÁXIMO 8,1 T, IMPACTO DINÂMICO 16,15 / 9,5 T, LARGURA DE TRABALHO 1,68 M - JUROS. AF_06/2014 |  |  | SINAPI |  | H | 1 |  | 3.69 |  | 3.69
5674 | ROLO COMPACTADOR VIBRATÓRIO DE UM CILINDRO AÇO LISO, POTÊNCIA 80 HP, PESO OPERACIONAL MÁXIMO 8,1 T, IMPACTO DINÂMICO 16,15 / 9,5 T, LARGURA DE TRABALHO 1,68 M - MANUTENÇÃO. AF_06/2014 |  |  | SINAPI |  | H | 1 |  | 33.28 |  | 33.28
53788 | ROLO COMPACTADOR VIBRATÓRIO DE UM CILINDRO AÇO LISO, POTÊNCIA 80 HP, PESO OPERACIONAL MÁXIMO 8,1 T, IMPACTO DINÂMICO 16,15 / 9,5 T, LARGURA DE TRABALHO 1,68 M - MATERIAIS NA OPERAÇÃO. AF_06/2014 |  |  | SINAPI |  | H | 1 |  | 64.94 |  | 64.94
[7 empty] | TOTAL Serviço: |  |  |  | 147.98
[7 empty] | VALOR: |  |  |  | 147.98
95401 - CURSO DE CAPACITAÇÃO PARA ENCARREGADO GERAL (ENCARGOS COMPLEMENTARES) - HORISTA (H)
Mão de Obra |  |  |  | FONTE |  | UNID | COEFICIENTE |  | PREÇO UNITÁRIO |  | TOTAL
00004083 | ENCARREGADO GERAL DE OBRAS |  |  | SINAPI |  | H | 0.0172 |  | 37.12 |  | 0.63846
[7 empty] | TOTAL Mão de Obra: |  |  |  | 0.64
[7 empty] | VALOR: |  |  |  | 0.63
90776 - ENCARREGADO GERAL COM ENCARGOS COMPLEMENTARES (H)
Encargos Complementares |  |  |  | FONTE |  | UNID | COEFICIENTE |  | PREÇO UNITÁRIO |  | TOTAL
00043487 | EPI - FAMILIA ENCARREGADO GERAL - HORISTA (ENCARGOS COMPLEMENTARES - COLETADO CAIXA) |  |  | SINAPI |  | H | 1 |  | 1.08 |  | 1.08
00037372 | EXAMES - HORISTA (COLETADO CAIXA) |  |  | SINAPI |  | H | 1 |  | 0.81 |  | 0.81
00043463 | FERRAMENTAS - FAMILIA ENCARREGADO GERAL - HORISTA (ENCARGOS COMPLEMENTARES - COLETADO CAIXA) |  |  | SINAPI |  | H | 1 |  | 0.1 |  | 0.1
00037373 | SEGURO - HORISTA (COLETADO CAIXA) |  |  | SINAPI |  | H | 1 |  | 0.06 |  | 0.06
[7 empty] | TOTAL Encargos Complementares: |  |  |  | 2.05
Mão de Obra |  |  |  | FONTE |  | UNID | COEFICIENTE |  | PREÇO UNITÁRIO |  | TOTAL
00004083 | ENCARREGADO GERAL DE OBRAS |  |  | SINAPI |  | H | 1 |  | 37.12 |  | 37.12
[7 empty] | TOTAL Mão de Obra: |  |  |  | 37.12
Serviço |  |  |  | FONTE |  | UNID | COEFICIENTE |  | PREÇO UNITÁRIO |  | TOTAL
95401 | CURSO DE CAPACITAÇÃO PARA ENCARREGADO GERAL (ENCARGOS COMPLEMENTARES) - HORISTA |  |  | SINAPI |  | H | 1 |  | 0.63 |  | 0.63
[7 empty] | TOTAL Serviço: |  |  |  | 0.63
[7 empty] | VALOR: |  |  |  | 39.8
93423 - GRUPO GERADOR ESTACIONÁRIO, POTÊNCIA 150 KVA, MOTOR A DIESEL- DEPRECIAÇÃO. AF_03/2016 (H)
Equipamento |  |  |  | FONTE |  | UNID | COEFICIENTE |  | PREÇO UNITÁRIO |  | TOTAL
00036501 | GRUPO GERADOR ESTACIONARIO, POTENCIA 150 KVA, MOTOR DIESEL |  |  | SINAPI |  | UN | 4e-05 |  | 83759.23 |  | 3.3504
[7 empty] | TOTAL Equipamento: |  |  |  | 3.35
[7 empty] | VALOR: |  |  |  | 3.35
93424 - GRUPO GERADOR ESTACIONÁRIO, POTÊNCIA 150 KVA, MOTOR A DIESEL- JUROS. AF_03/2016 (H)
Equipamento |  |  |  | FONTE |  | UNID | COEFICIENTE |  | PREÇO UNITÁRIO |  | TOTAL
00036501 | GRUPO GERADOR ESTACIONARIO, POTENCIA 150 KVA, MOTOR DIESEL |  |  | SINAPI |  | UN | 7.2e-06 |  | 83759.23 |  | 0.60307
[7 empty] | TOTAL Equipamento: |  |  |  | 0.6
[7 empty] | VALOR: |  |  |  | 0.6
93425 - GRUPO GERADOR ESTACIONÁRIO, POTÊNCIA 150 KVA, MOTOR A DIESEL- MANUTENÇÃO. AF_03/2016 (H)
Equipamento |  |  |  | FONTE |  | UNID | COEFICIENTE |  | PREÇO UNITÁRIO |  | TOTAL
00036501 | GRUPO GERADOR ESTACIONARIO, POTENCIA 150 KVA, MOTOR DIESEL |  |  | SINAPI |  | UN | 3.57e-05 |  | 83759.23 |  | 2.9902
[7 empty] | TOTAL Equipamento: |  |  |  | 2.99
[7 empty] | VALOR: |  |  |  | 2.99
93426 - GRUPO GERADOR ESTACIONÁRIO, POTÊNCIA 150 KVA, MOTOR A DIESEL- MATERIAIS NA OPERAÇÃO. AF_03/2016 (H)
Material |  |  |  | FONTE |  | UNID | COEFICIENTE |  | PREÇO UNITÁRIO |  | TOTAL
00004221 | OLEO DIESEL COMBUSTIVEL COMUM |  |  | SINAPI |  | L | 26.79 |  | 6.8 |  | 182.172
[7 empty] | TOTAL Material: |  |  |  | 182.17
[7 empty] | VALOR: |  |  |  | 182.17
93427 - GRUPO GERADOR ESTACIONÁRIO, POTÊNCIA 150 KVA, MOTOR A DIESEL- CHP DIURNO. AF_03/2016 (CHP)
Serviço |  |  |  | FONTE |  | UNID | COEFICIENTE |  | PREÇO UNITÁRIO |  | TOTAL
93423 | GRUPO GERADOR ESTACIONÁRIO, POTÊNCIA 150 KVA, MOTOR A DIESEL- DEPRECIAÇÃO. AF_03/2016 |  |  | SINAPI |  | H | 1 |  | 3.35 |  | 3.35
93424 | GRUPO GERADOR ESTACIONÁRIO, POTÊNCIA 150 KVA, MOTOR A DIESEL- JUROS. AF_03/2016 |  |  | SINAPI |  | H | 1 |  | 0.6 |  | 0.6
93425 | GRUPO GERADOR ESTACIONÁRIO, POTÊNCIA 150 KVA, MOTOR A DIESEL- MANUTENÇÃO. AF_03/2016 |  |  | SINAPI |  | H | 1 |  | 2.99 |  | 2.99
93426 | GRUPO GERADOR ESTACIONÁRIO, POTÊNCIA 150 KVA, MOTOR A DIESEL- MATERIAIS NA OPERAÇÃO. AF_03/2016 |  |  | SINAPI |  | H | 1 |  | 182.17 |  | 182.17
[7 empty] | TOTAL Serviço: |  |  |  | 189.11
[7 empty] | VALOR: |  |  |  | 189.11
95364 - CURSO DE CAPACITAÇÃO PARA OPERADOR DE PÁ CARREGADEIRA (ENCARGOS COMPLEMENTARES) - HORISTA (H)
Mão de Obra |  |  |  | FONTE |  | UNID | COEFICIENTE |  | PREÇO UNITÁRIO |  | TOTAL
00004248 | OPERADOR DE PA CARREGADEIRA |  |  | SINAPI |  | H | 0.0067 |  | 21.02 |  | 0.14083
[7 empty] | TOTAL Mão de Obra: |  |  |  | 0.14
[7 empty] | VALOR: |  |  |  | 0.14
88301 - OPERADOR DE PÁ CARREGADEIRA COM ENCARGOS COMPLEMENTARES (H)
Encargos Complementares |  |  |  | FONTE |  | UNID | COEFICIENTE |  | PREÇO UNITÁRIO |  | TOTAL
00037370 | ALIMENTACAO - HORISTA (COLETADO CAIXA) |  |  | SINAPI |  | H | 1 |  | 1.41 |  | 1.41
00043488 | EPI - FAMILIA OPERADOR ESCAVADEIRA - HORISTA (ENCARGOS COMPLEMENTARES - COLETADO CAIXA) |  |  | SINAPI |  | H | 1 |  | 0.76 |  | 0.76
00037372 | EXAMES - HORISTA (COLETADO CAIXA) |  |  | SINAPI |  | H | 1 |  | 0.81 |  | 0.81
00043464 | FERRAMENTAS - FAMILIA OPERADOR ESCAVADEIRA - HORISTA (ENCARGOS COMPLEMENTARES - COLETADO CAIXA) |  |  | SINAPI |  | H | 1 |  | 0.01 |  | 0.01
00037373 | SEGURO - HORISTA (COLETADO CAIXA) |  |  | SINAPI |  | H | 1 |  | 0.06 |  | 0.06
00037371 | TRANSPORTE - HORISTA (COLETADO CAIXA) |  |  | SINAPI |  | H | 1 |  | 0.77 |  | 0.77
[7 empty] | TOTAL Encargos Complementares: |  |  |  | 3.82
Mão de Obra |  |  |  | FONTE |  | UNID | COEFICIENTE |  | PREÇO UNITÁRIO |  | TOTAL
00004248 | OPERADOR DE PA CARREGADEIRA |  |  | SINAPI |  | H | 1 |  | 21.02 |  | 21.02
[7 empty] | TOTAL Mão de Obra: |  |  |  | 21.02
Serviço |  |  |  | FONTE |  | UNID | COEFICIENTE |  | PREÇO UNITÁRIO |  | TOTAL
95364 | CURSO DE CAPACITAÇÃO PARA OPERADOR DE PÁ CARREGADEIRA (ENCARGOS COMPLEMENTARES) - HORISTA |  |  | SINAPI |  | H | 1 |  | 0.14 |  | 0.14
[7 empty] | TOTAL Serviço: |  |  |  | 0.14
[7 empty] | VALOR: |  |  |  | 24.98
89128 - PÁ CARREGADEIRA SOBRE RODAS, POTÊNCIA LÍQUIDA 128 HP, CAPACIDADE DA CAÇAMBA 1,7 A 2,8 M3, PESO OPERACIONAL 11632 KG - DEPRECIAÇÃO. AF_06/2014 (H)
Equipamento |  |  |  | FONTE |  | UNID | COEFICIENTE |  | PREÇO UNITÁRIO |  | TOTAL
00004262 | PA CARREGADEIRA SOBRE RODAS, POTENCIA LIQUIDA 128 HP, CAPACIDADE DA CACAMBA DE 1,7 A 2,8 M3, PESO OPERACIONAL MAXIMO DE 11632 KG |  |  | SINAPI |  | UN | 5.6e-05 |  | 780000 |  | 43.68
[7 empty] | TOTAL Equipamento: |  |  |  | 43.68
[7 empty] | VALOR: |  |  |  | 43.68
89129 - PÁ CARREGADEIRA SOBRE RODAS, POTÊNCIA LÍQUIDA 128 HP, CAPACIDADE DA CAÇAMBA 1,7 A 2,8 M3, PESO OPERACIONAL 11632 KG - JUROS. AF_06/2014 (H)
Equipamento |  |  |  | FONTE |  | UNID | COEFICIENTE |  | PREÇO UNITÁRIO |  | TOTAL
00004262 | PA CARREGADEIRA SOBRE RODAS, POTENCIA LIQUIDA 128 HP, CAPACIDADE DA CACAMBA DE 1,7 A 2,8 M3, PESO OPERACIONAL MAXIMO DE 11632 KG |  |  | SINAPI |  | UN | 7.6e-06 |  | 780000 |  | 5.928
[7 empty] | TOTAL Equipamento: |  |  |  | 5.93
[7 empty] | VALOR: |  |  |  | 5.92
5942 - PÁ CARREGADEIRA SOBRE RODAS, POTÊNCIA LÍQUIDA 128 HP, CAPACIDADE DA CAÇAMBA 1,7 A 2,8 M3, PESO OPERACIONAL 11632 KG - CHI DIURNO. AF_06/2014 (CHI)
Serviço |  |  |  | FONTE |  | UNID | COEFICIENTE |  | PREÇO UNITÁRIO |  | TOTAL
88301 | OPERADOR DE PÁ CARREGADEIRA COM ENCARGOS COMPLEMENTARES |  |  | SINAPI |  | H | 1 |  | 24.98 |  | 24.98
89128 | PÁ CARREGADEIRA SOBRE RODAS, POTÊNCIA LÍQUIDA 128 HP, CAPACIDADE DA CAÇAMBA 1,7 A 2,8 M3, PESO OPERACIONAL 11632 KG - DEPRECIAÇÃO. AF_06/2014 |  |  | SINAPI |  | H | 1 |  | 43.68 |  | 43.68
89129 | PÁ CARREGADEIRA SOBRE RODAS, POTÊNCIA LÍQUIDA 128 HP, CAPACIDADE DA CAÇAMBA 1,7 A 2,8 M3, PESO OPERACIONAL 11632 KG - JUROS. AF_06/2014 |  |  | SINAPI |  | H | 1 |  | 5.92 |  | 5.92
[7 empty] | TOTAL Serviço: |  |  |  | 74.58
[7 empty] | VALOR: |  |  |  | 74.58
53857 - PÁ CARREGADEIRA SOBRE RODAS, POTÊNCIA LÍQUIDA 128 HP, CAPACIDADE DA CAÇAMBA 1,7 A 2,8 M3, PESO OPERACIONAL 11632 KG - MANUTENÇÃO. AF_06/2014 (H)
Equipamento |  |  |  | FONTE |  | UNID | COEFICIENTE |  | PREÇO UNITÁRIO |  | TOTAL
00004262 | PA CARREGADEIRA SOBRE RODAS, POTENCIA LIQUIDA 128 HP, CAPACIDADE DA CACAMBA DE 1,7 A 2,8 M3, PESO OPERACIONAL MAXIMO DE 11632 KG |  |  | SINAPI |  | UN | 0.0001 |  | 780000 |  | 78
[7 empty] | TOTAL Equipamento: |  |  |  | 78
[7 empty] | VALOR: |  |  |  | 78
53858 - PÁ CARREGADEIRA SOBRE RODAS, POTÊNCIA LÍQUIDA 128 HP, CAPACIDADE DA CAÇAMBA 1,7 A 2,8 M3, PESO OPERACIONAL 11632 KG - MATERIAIS NA OPERAÇÃO. AF_06/2014 (H)
Material |  |  |  | FONTE |  | UNID | COEFICIENTE |  | PREÇO UNITÁRIO |  | TOTAL
00004221 | OLEO DIESEL COMBUSTIVEL COMUM |  |  | SINAPI |  | L | 7.64 |  | 6.8 |  | 51.952
[7 empty] | TOTAL Material: |  |  |  | 51.95
[7 empty] | VALOR: |  |  |  | 51.95
5940 - PÁ CARREGADEIRA SOBRE RODAS, POTÊNCIA LÍQUIDA 128 HP, CAPACIDADE DA CAÇAMBA 1,7 A 2,8 M3, PESO OPERACIONAL 11632 KG - CHP DIURNO. AF_06/2014 (CHP)
Serviço |  |  |  | FONTE |  | UNID | COEFICIENTE |  | PREÇO UNITÁRIO |  | TOTAL
88301 | OPERADOR DE PÁ CARREGADEIRA COM ENCARGOS COMPLEMENTARES |  |  | SINAPI |  | H | 1 |  | 24.98 |  | 24.98
89128 | PÁ CARREGADEIRA SOBRE RODAS, POTÊNCIA LÍQUIDA 128 HP, CAPACIDADE DA CAÇAMBA 1,7 A 2,8 M3, PESO OPERACIONAL 11632 KG - DEPRECIAÇÃO. AF_06/2014 |  |  | SINAPI |  | H | 1 |  | 43.68 |  | 43.68
89129 | PÁ CARREGADEIRA SOBRE RODAS, POTÊNCIA LÍQUIDA 128 HP, CAPACIDADE DA CAÇAMBA 1,7 A 2,8 M3, PESO OPERACIONAL 11632 KG - JUROS. AF_06/2014 |  |  | SINAPI |  | H | 1 |  | 5.92 |  | 5.92
53857 | PÁ CARREGADEIRA SOBRE RODAS, POTÊNCIA LÍQUIDA 128 HP, CAPACIDADE DA CAÇAMBA 1,7 A 2,8 M3, PESO OPERACIONAL 11632 KG - MANUTENÇÃO. AF_06/2014 |  |  | SINAPI |  | H | 1 |  | 78 |  | 78
53858 | PÁ CARREGADEIRA SOBRE RODAS, POTÊNCIA LÍQUIDA 128 HP, CAPACIDADE DA CAÇAMBA 1,7 A 2,8 M3, PESO OPERACIONAL 11632 KG - MATERIAIS NA OPERAÇÃO. AF_06/2014 |  |  | SINAPI |  | H | 1 |  | 51.95 |  | 51.95
[7 empty] | TOTAL Serviço: |  |  |  | 204.53
[7 empty] | VALOR: |  |  |  | 204.53
95367 - CURSO DE CAPACITAÇÃO PARA OPERADOR DE USINA DE ASFALTO, DE SOLOS OU DE CONCRETO (ENCARGOS COMPLEMENTARES) - HORISTA (H)
Mão de Obra |  |  |  | FONTE |  | UNID | COEFICIENTE |  | PREÇO UNITÁRIO |  | TOTAL
00004233 | OPERADOR DE USINA DE ASFALTO, DE SOLOS OU DE CONCRETO |  |  | SINAPI |  | H | 0.0067 |  | 17.36 |  | 0.11631
[7 empty] | TOTAL Mão de Obra: |  |  |  | 0.12
[7 empty] | VALOR: |  |  |  | 0.11
88304 - OPERADOR DE USINA DE ASFALTO, DE SOLOS OU DE CONCRETO COM ENCARGOS COMPLEMENTARES (H)
Encargos Complementares |  |  |  | FONTE |  | UNID | COEFICIENTE |  | PREÇO UNITÁRIO |  | TOTAL
00037370 | ALIMENTACAO - HORISTA (COLETADO CAIXA) |  |  | SINAPI |  | H | 1 |  | 1.41 |  | 1.41
00043488 | EPI - FAMILIA OPERADOR ESCAVADEIRA - HORISTA (ENCARGOS COMPLEMENTARES - COLETADO CAIXA) |  |  | SINAPI |  | H | 1 |  | 0.76 |  | 0.76
00037372 | EXAMES - HORISTA (COLETADO CAIXA) |  |  | SINAPI |  | H | 1 |  | 0.81 |  | 0.81
00043464 | FERRAMENTAS - FAMILIA OPERADOR ESCAVADEIRA - HORISTA (ENCARGOS COMPLEMENTARES - COLETADO CAIXA) |  |  | SINAPI |  | H | 1 |  | 0.01 |  | 0.01
00037373 | SEGURO - HORISTA (COLETADO CAIXA) |  |  | SINAPI |  | H | 1 |  | 0.06 |  | 0.06
00037371 | TRANSPORTE - HORISTA (COLETADO CAIXA) |  |  | SINAPI |  | H | 1 |  | 0.77 |  | 0.77
[7 empty] | TOTAL Encargos Complementares: |  |  |  | 3.82
Mão de Obra |  |  |  | FONTE |  | UNID | COEFICIENTE |  | PREÇO UNITÁRIO |  | TOTAL
00004233 | OPERADOR DE USINA DE ASFALTO, DE SOLOS OU DE CONCRETO |  |  | SINAPI |  | H | 1 |  | 17.36 |  | 17.36
[7 empty] | TOTAL Mão de Obra: |  |  |  | 17.36
Serviço |  |  |  | FONTE |  | UNID | COEFICIENTE |  | PREÇO UNITÁRIO |  | TOTAL
95367 | CURSO DE CAPACITAÇÃO PARA OPERADOR DE USINA DE ASFALTO, DE SOLOS OU DE CONCRETO (ENCARGOS COMPLEMENTARES) - HORISTA |  |  | SINAPI |  | H | 1 |  | 0.11 |  | 0.11
[7 empty] | TOTAL Serviço: |  |  |  | 0.11
[7 empty] | VALOR: |  |  |  | 21.29
95118 - USINA MISTURADORA DE SOLOS, CAPACIDADE DE 200 A 500 TON/H, POTENCIA 75KW - DEPRECIAÇÃO. AF_07/2016 (H)
Equipamento |  |  |  | FONTE |  | UNID | COEFICIENTE |  | PREÇO UNITÁRIO |  | TOTAL
00009921 | USINA MISTURADORA DE SOLOS, DOSADORES TRIPLOS, CALHA VIBRATORIA CAPACIDADE DE 200 A 500 T/H, POTENCIA DE 75 KW |  |  | SINAPI |  | UN | 4.57e-05 |  | 1428897.02 |  | 65.3006
[7 empty] | TOTAL Equipamento: |  |  |  | 65.3
[7 empty] | VALOR: |  |  |  | 65.3
95119 - USINA MISTURADORA DE SOLOS, CAPACIDADE DE 200 A 500 TON/H, POTENCIA 75KW - JUROS. AF_07/2016 (H)
Equipamento |  |  |  | FONTE |  | UNID | COEFICIENTE |  | PREÇO UNITÁRIO |  | TOTAL
00009921 | USINA MISTURADORA DE SOLOS, DOSADORES TRIPLOS, CALHA VIBRATORIA CAPACIDADE DE 200 A 500 T/H, POTENCIA DE 75 KW |  |  | SINAPI |  | UN | 7.2e-06 |  | 1428897.02 |  | 10.2881
[7 empty] | TOTAL Equipamento: |  |  |  | 10.29
[7 empty] | VALOR: |  |  |  | 10.28
95122 - USINA MISTURADORA DE SOLOS, CAPACIDADE DE 200 A 500 TON/H, POTENCIA 75KW - CHI DIURNO. AF_07/2016 (CHI)
Serviço |  |  |  | FONTE |  | UNID | COEFICIENTE |  | PREÇO UNITÁRIO |  | TOTAL
88304 | OPERADOR DE USINA DE ASFALTO, DE SOLOS OU DE CONCRETO COM ENCARGOS COMPLEMENTARES |  |  | SINAPI |  | H | 1 |  | 21.29 |  | 21.29
88316 | SERVENTE COM ENCARGOS COMPLEMENTARES |  |  | SINAPI |  | H | 4 |  | 18.02 |  | 72.08
95118 | USINA MISTURADORA DE SOLOS, CAPACIDADE DE 200 A 500 TON/H, POTENCIA 75KW - DEPRECIAÇÃO. AF_07/2016 |  |  | SINAPI |  | H | 1 |  | 65.3 |  | 65.3
95119 | USINA MISTURADORA DE SOLOS, CAPACIDADE DE 200 A 500 TON/H, POTENCIA 75KW - JUROS. AF_07/2016 |  |  | SINAPI |  | H | 1 |  | 10.28 |  | 10.28
[7 empty] | TOTAL Serviço: |  |  |  | 168.95
[7 empty] | VALOR: |  |  |  | 168.95
5707 - USINA MISTURADORA DE SOLOS, CAPACIDADE DE 200 A 500 TON/H, POTENCIA 75KW - MANUTENÇÃO. AF_07/2016 (H)
Equipamento |  |  |  | FONTE |  | UNID | COEFICIENTE |  | PREÇO UNITÁRIO |  | TOTAL
00009921 | USINA MISTURADORA DE SOLOS, DOSADORES TRIPLOS, CALHA VIBRATORIA CAPACIDADE DE 200 A 500 T/H, POTENCIA DE 75 KW |  |  | SINAPI |  | UN | 5e-05 |  | 1428897.02 |  | 71.4449
[7 empty] | TOTAL Equipamento: |  |  |  | 71.44
[7 empty] | VALOR: |  |  |  | 71.44
95120 - USINA MISTURADORA DE SOLOS, CAPACIDADE DE 200 A 500 TON/H, POTENCIA 75KW - MATERIAIS NA OPERAÇÃO. AF_07/2016 (H)
Geral |  |  |  | FONTE |  | UNID | COEFICIENTE |  | PREÇO UNITÁRIO |  | TOTAL
00002705 | ENERGIA ELETRICA ATE 2000 KWH INDUSTRIAL, SEM DEMANDA |  |  | SINAPI |  | KWH | 63.75 |  | 1.04 |  | 66.3
[7 empty] | TOTAL Geral: |  |  |  | 66.3
[7 empty] | VALOR: |  |  |  | 66.3
95121 - USINA MISTURADORA DE SOLOS, CAPACIDADE DE 200 A 500 TON/H, POTENCIA 75KW - CHP DIURNO. AF_07/2016 (CHP)
Serviço |  |  |  | FONTE |  | UNID | COEFICIENTE |  | PREÇO UNITÁRIO |  | TOTAL
88304 | OPERADOR DE USINA DE ASFALTO, DE SOLOS OU DE CONCRETO COM ENCARGOS COMPLEMENTARES |  |  | SINAPI |  | H | 1 |  | 21.29 |  | 21.29
88316 | SERVENTE COM ENCARGOS COMPLEMENTARES |  |  | SINAPI |  | H | 4 |  | 18.02 |  | 72.08
95118 | USINA MISTURADORA DE SOLOS, CAPACIDADE DE 200 A 500 TON/H, POTENCIA 75KW - DEPRECIAÇÃO. AF_07/2016 |  |  | SINAPI |  | H | 1 |  | 65.3 |  | 65.3
95119 | USINA MISTURADORA DE SOLOS, CAPACIDADE DE 200 A 500 TON/H, POTENCIA 75KW - JUROS. AF_07/2016 |  |  | SINAPI |  | H | 1 |  | 10.28 |  | 10.28
5707 | USINA MISTURADORA DE SOLOS, CAPACIDADE DE 200 A 500 TON/H, POTENCIA 75KW - MANUTENÇÃO. AF_07/2016 |  |  | SINAPI |  | H | 1 |  | 71.44 |  | 71.44
95120 | USINA MISTURADORA DE SOLOS, CAPACIDADE DE 200 A 500 TON/H, POTENCIA 75KW - MATERIAIS NA OPERAÇÃO. AF_07/2016 |  |  | SINAPI |  | H | 1 |  | 66.3 |  | 66.3
[7 empty] | TOTAL Serviço: |  |  |  | 306.69
[7 empty] | VALOR: |  |  |  | 306.69
96393 - USINAGEM DE BRITA GRADUADA SIMPLES. AF_03/2020 (M3)
Material |  |  |  | FONTE |  | UNID | COEFICIENTE |  | PREÇO UNITÁRIO |  | TOTAL
00004720 | PEDRA BRITADA N. 0, OU PEDRISCO (4,8 A 9,5 MM) POSTO PEDREIRA/FORNECEDOR, SEM FRETE |  |  | SINAPI |  | M3 | 0.5308 |  | 110.79 |  | 58.8073
00004721 | PEDRA BRITADA N. 1 (9,5 a 19 MM) POSTO PEDREIRA/FORNECEDOR, SEM FRETE |  |  | SINAPI |  | M3 | 0.147 |  | 95.96 |  | 14.1061
00004718 | PEDRA BRITADA N. 2 (19 A 38 MM) POSTO PEDREIRA/FORNECEDOR, SEM FRETE |  |  | SINAPI |  | M3 | 0.2606 |  | 96.47 |  | 25.1401
00004741 | PO DE PEDRA (POSTO PEDREIRA/FORNECEDOR, SEM FRETE) |  |  | SINAPI |  | M3 | 0.5283 |  | 90.65 |  | 47.8904
[7 empty] | TOTAL Material: |  |  |  | 145.95
Serviço |  |  |  | FONTE |  | UNID | COEFICIENTE |  | PREÇO UNITÁRIO |  | TOTAL
90776 | ENCARREGADO GERAL COM ENCARGOS COMPLEMENTARES |  |  | SINAPI |  | H | 0.0081 |  | 39.8 |  | 0.32238
93427 | GRUPO GERADOR ESTACIONÁRIO, POTÊNCIA 150 KVA, MOTOR A DIESEL- CHP DIURNO. AF_03/2016 |  |  | SINAPI |  | CHP | 0.0063 |  | 189.11 |  | 1.1914
5942 | PÁ CARREGADEIRA SOBRE RODAS, POTÊNCIA LÍQUIDA 128 HP, CAPACIDADE DA CAÇAMBA 1,7 A 2,8 M3, PESO OPERACIONAL 11632 KG - CHI DIURNO. AF_06/2014 |  |  | SINAPI |  | CHI | 0.0042 |  | 74.58 |  | 0.31324
5940 | PÁ CARREGADEIRA SOBRE RODAS, POTÊNCIA LÍQUIDA 128 HP, CAPACIDADE DA CAÇAMBA 1,7 A 2,8 M3, PESO OPERACIONAL 11632 KG - CHP DIURNO. AF_06/2014 |  |  | SINAPI |  | CHP | 0.012 |  | 204.53 |  | 2.4544
88316 | SERVENTE COM ENCARGOS COMPLEMENTARES |  |  | SINAPI |  | H | 0.0162 |  | 18.02 |  | 0.29192
95122 | USINA MISTURADORA DE SOLOS, CAPACIDADE DE 200 A 500 TON/H, POTENCIA 75KW - CHI DIURNO. AF_07/2016 |  |  | SINAPI |  | CHI | 0.0018 |  | 168.95 |  | 0.30411
95121 | USINA MISTURADORA DE SOLOS, CAPACIDADE DE 200 A 500 TON/H, POTENCIA 75KW - CHP DIURNO. AF_07/2016 |  |  | SINAPI |  | CHP | 0.0063 |  | 306.69 |  | 1.9321
[7 empty] | TOTAL Serviço: |  |  |  | 6.79
[7 empty] | VALOR: |  |  |  | 152.72
95376 - CURSO DE CAPACITAÇÃO PARA RASTELEIRO (ENCARGOS COMPLEMENTARES) - HORISTA (H)
Mão de Obra |  |  |  | FONTE |  | UNID | COEFICIENTE |  | PREÇO UNITÁRIO |  | TOTAL
00044502 | RASTELEIRO HORISTA |  |  | SINAPI |  | H | 0.0041 |  | 13.68 |  | 0.056088
[7 empty] | TOTAL Mão de Obra: |  |  |  | 0.06
[7 empty] | VALOR: |  |  |  | 0.05
88314 - RASTELEIRO COM ENCARGOS COMPLEMENTARES (H)
Encargos Complementares |  |  |  | FONTE |  | UNID | COEFICIENTE |  | PREÇO UNITÁRIO |  | TOTAL
00037370 | ALIMENTACAO - HORISTA (COLETADO CAIXA) |  |  | SINAPI |  | H | 1 |  | 1.41 |  | 1.41
00043488 | EPI - FAMILIA OPERADOR ESCAVADEIRA - HORISTA (ENCARGOS COMPLEMENTARES - COLETADO CAIXA) |  |  | SINAPI |  | H | 1 |  | 0.76 |  | 0.76
00037372 | EXAMES - HORISTA (COLETADO CAIXA) |  |  | SINAPI |  | H | 1 |  | 0.81 |  | 0.81
00043464 | FERRAMENTAS - FAMILIA OPERADOR ESCAVADEIRA - HORISTA (ENCARGOS COMPLEMENTARES - COLETADO CAIXA) |  |  | SINAPI |  | H | 1 |  | 0.01 |  | 0.01
00037373 | SEGURO - HORISTA (COLETADO CAIXA) |  |  | SINAPI |  | H | 1 |  | 0.06 |  | 0.06
00037371 | TRANSPORTE - HORISTA (COLETADO CAIXA) |  |  | SINAPI |  | H | 1 |  | 0.77 |  | 0.77
[7 empty] | TOTAL Encargos Complementares: |  |  |  | 3.82
Mão de Obra |  |  |  | FONTE |  | UNID | COEFICIENTE |  | PREÇO UNITÁRIO |  | TOTAL
00044502 | RASTELEIRO HORISTA |  |  | SINAPI |  | H | 1 |  | 13.68 |  | 13.68
[7 empty] | TOTAL Mão de Obra: |  |  |  | 13.68
Serviço |  |  |  | FONTE |  | UNID | COEFICIENTE |  | PREÇO UNITÁRIO |  | TOTAL
95376 | CURSO DE CAPACITAÇÃO PARA RASTELEIRO (ENCARGOS COMPLEMENTARES) - HORISTA |  |  | SINAPI |  | H | 1 |  | 0.05 |  | 0.05
[7 empty] | TOTAL Serviço: |  |  |  | 0.05
[7 empty] | VALOR: |  |  |  | 17.55
95627 - ROLO COMPACTADOR VIBRATORIO TANDEM, ACO LISO, POTENCIA 125 HP, PESO SEM/COM LASTRO 10,20/11,65 T, LARGURA DE TRABALHO 1,73 M - DEPRECIAÇÃO. AF_11/2016 (H)
Equipamento |  |  |  | FONTE |  | UNID | COEFICIENTE |  | PREÇO UNITÁRIO |  | TOTAL
00014626 | ROLO COMPACTADOR VIBRATORIO TANDEM, ACO LISO, POTENCIA 125 HP, PESO SEM/COM LASTRO 10,20/11,65 T, LARGURA DE TRABALHO 1,73 M |  |  | SINAPI |  | UN | 5.33e-05 |  | 746571.46 |  | 39.7923
[7 empty] | TOTAL Equipamento: |  |  |  | 39.79
[7 empty] | VALOR: |  |  |  | 39.79
95628 - ROLO COMPACTADOR VIBRATORIO TANDEM, ACO LISO, POTENCIA 125 HP, PESO SEM/COM LASTRO 10,20/11,65 T, LARGURA DE TRABALHO 1,73 M - JUROS. AF_11/2016 (H)
Equipamento |  |  |  | FONTE |  | UNID | COEFICIENTE |  | PREÇO UNITÁRIO |  | TOTAL
00014626 | ROLO COMPACTADOR VIBRATORIO TANDEM, ACO LISO, POTENCIA 125 HP, PESO SEM/COM LASTRO 10,20/11,65 T, LARGURA DE TRABALHO 1,73 M |  |  | SINAPI |  | UN | 7.4e-06 |  | 746571.46 |  | 5.5246
[7 empty] | TOTAL Equipamento: |  |  |  | 5.52
[7 empty] | VALOR: |  |  |  | 5.52
95632 - ROLO COMPACTADOR VIBRATORIO TANDEM, ACO LISO, POTENCIA 125 HP, PESO SEM/COM LASTRO 10,20/11,65 T, LARGURA DE TRABALHO 1,73 M - CHI DIURNO. AF_11/2016 (CHI)
Serviço |  |  |  | FONTE |  | UNID | COEFICIENTE |  | PREÇO UNITÁRIO |  | TOTAL
88303 | OPERADOR DE ROLO COMPACTADOR COM ENCARGOS COMPLEMENTARES |  |  | SINAPI |  | H | 1 |  | 19.47 |  | 19.47
95627 | ROLO COMPACTADOR VIBRATORIO TANDEM, ACO LISO, POTENCIA 125 HP, PESO SEM/COM LASTRO 10,20/11,65 T, LARGURA DE TRABALHO 1,73 M - DEPRECIAÇÃO. AF_11/2016 |  |  | SINAPI |  | H | 1 |  | 39.79 |  | 39.79
95628 | ROLO COMPACTADOR VIBRATORIO TANDEM, ACO LISO, POTENCIA 125 HP, PESO SEM/COM LASTRO 10,20/11,65 T, LARGURA DE TRABALHO 1,73 M - JUROS. AF_11/2016 |  |  | SINAPI |  | H | 1 |  | 5.52 |  | 5.52
[7 empty] | TOTAL Serviço: |  |  |  | 64.78
[7 empty] | VALOR: |  |  |  | 64.78
95629 - ROLO COMPACTADOR VIBRATORIO TANDEM, ACO LISO, POTENCIA 125 HP, PESO SEM/COM LASTRO 10,20/11,65 T, LARGURA DE TRABALHO 1,73 M - MANUTENÇÃO. AF_11/2016 (H)
Equipamento |  |  |  | FONTE |  | UNID | COEFICIENTE |  | PREÇO UNITÁRIO |  | TOTAL
00014626 | ROLO COMPACTADOR VIBRATORIO TANDEM, ACO LISO, POTENCIA 125 HP, PESO SEM/COM LASTRO 10,20/11,65 T, LARGURA DE TRABALHO 1,73 M |  |  | SINAPI |  | UN | 6.67e-05 |  | 746571.46 |  | 49.7963
[7 empty] | TOTAL Equipamento: |  |  |  | 49.8
[7 empty] | VALOR: |  |  |  | 49.79
95630 - ROLO COMPACTADOR VIBRATORIO TANDEM, ACO LISO, POTENCIA 125 HP, PESO SEM/COM LASTRO 10,20/11,65 T, LARGURA DE TRABALHO 1,73 M - MATERIAIS NA OPERAÇÃO. AF_11/2016 (H)
Material |  |  |  | FONTE |  | UNID | COEFICIENTE |  | PREÇO UNITÁRIO |  | TOTAL
00004221 | OLEO DIESEL COMBUSTIVEL COMUM |  |  | SINAPI |  | L | 14.92 |  | 6.8 |  | 101.456
[7 empty] | TOTAL Material: |  |  |  | 101.46
[7 empty] | VALOR: |  |  |  | 101.45
95631 - ROLO COMPACTADOR VIBRATORIO TANDEM, ACO LISO, POTENCIA 125 HP, PESO SEM/COM LASTRO 10,20/11,65 T, LARGURA DE TRABALHO 1,73 M - CHP DIURNO. AF_11/2016 (CHP)
Serviço |  |  |  | FONTE |  | UNID | COEFICIENTE |  | PREÇO UNITÁRIO |  | TOTAL
88303 | OPERADOR DE ROLO COMPACTADOR COM ENCARGOS COMPLEMENTARES |  |  | SINAPI |  | H | 1 |  | 19.47 |  | 19.47
95627 | ROLO COMPACTADOR VIBRATORIO TANDEM, ACO LISO, POTENCIA 125 HP, PESO SEM/COM LASTRO 10,20/11,65 T, LARGURA DE TRABALHO 1,73 M - DEPRECIAÇÃO. AF_11/2016 |  |  | SINAPI |  | H | 1 |  | 39.79 |  | 39.79
95628 | ROLO COMPACTADOR VIBRATORIO TANDEM, ACO LISO, POTENCIA 125 HP, PESO SEM/COM LASTRO 10,20/11,65 T, LARGURA DE TRABALHO 1,73 M - JUROS. AF_11/2016 |  |  | SINAPI |  | H | 1 |  | 5.52 |  | 5.52
95629 | ROLO COMPACTADOR VIBRATORIO TANDEM, ACO LISO, POTENCIA 125 HP, PESO SEM/COM LASTRO 10,20/11,65 T, LARGURA DE TRABALHO 1,73 M - MANUTENÇÃO. AF_11/2016 |  |  | SINAPI |  | H | 1 |  | 49.79 |  | 49.79
95630 | ROLO COMPACTADOR VIBRATORIO TANDEM, ACO LISO, POTENCIA 125 HP, PESO SEM/COM LASTRO 10,20/11,65 T, LARGURA DE TRABALHO 1,73 M - MATERIAIS NA OPERAÇÃO. AF_11/2016 |  |  | SINAPI |  | H | 1 |  | 101.45 |  | 101.45
[7 empty] | TOTAL Serviço: |  |  |  | 216.02
[7 empty] | VALOR: |  |  |  | 216.02
96053 - TRATOR DE PNEUS COM POTÊNCIA DE 85 CV, TRAÇÃO 4X4, COM VASSOURA MECÂNICA ACOPLADA - DEPRECIAÇÃO. AF_03/2017 (H)
Equipamento |  |  |  | FONTE |  | UNID | COEFICIENTE |  | PREÇO UNITÁRIO |  | TOTAL
00007640 | TRATOR DE PNEUS COM POTENCIA DE 85 CV, TRACAO 4 X 4, PESO COM LASTRO DE 4675 KG |  |  | SINAPI |  | UN | 5.33e-05 |  | 259600 |  | 13.8367
00013726 | VASSOURA MECANICA REBOCAVEL COM ESCOVA CILINDRICA LARGURA UTIL DE VARRIMENTO = 2,44M |  |  | SINAPI |  | UN | 5.33e-05 |  | 90586.73 |  | 4.8283
[7 empty] | TOTAL Equipamento: |  |  |  | 18.67
[7 empty] | VALOR: |  |  |  | 18.65
96055 - TRATOR DE PNEUS COM POTÊNCIA DE 85 CV, TRAÇÃO 4X4, COM VASSOURA MECÂNICA ACOPLADA - JUROS. AF_03/2017 (H)
Equipamento |  |  |  | FONTE |  | UNID | COEFICIENTE |  | PREÇO UNITÁRIO |  | TOTAL
00007640 | TRATOR DE PNEUS COM POTENCIA DE 85 CV, TRACAO 4 X 4, PESO COM LASTRO DE 4675 KG |  |  | SINAPI |  | UN | 7.4e-06 |  | 259600 |  | 1.921
00013726 | VASSOURA MECANICA REBOCAVEL COM ESCOVA CILINDRICA LARGURA UTIL DE VARRIMENTO = 2,44M |  |  | SINAPI |  | UN | 7.4e-06 |  | 90586.73 |  | 0.67034
[7 empty] | TOTAL Equipamento: |  |  |  | 2.59
[7 empty] | VALOR: |  |  |  | 2.59
95386 - CURSO DE CAPACITAÇÃO PARA TRATORISTA (ENCARGOS COMPLEMENTARES) - HORISTA (H)
Mão de Obra |  |  |  | FONTE |  | UNID | COEFICIENTE |  | PREÇO UNITÁRIO |  | TOTAL
00004237 | OPERADOR DE TRATOR - EXCLUSIVE AGROPECUARIA |  |  | SINAPI |  | H | 0.0094 |  | 18.91 |  | 0.17775
[7 empty] | TOTAL Mão de Obra: |  |  |  | 0.18
[7 empty] | VALOR: |  |  |  | 0.17
88324 - TRATORISTA COM ENCARGOS COMPLEMENTARES (H)
Encargos Complementares |  |  |  | FONTE |  | UNID | COEFICIENTE |  | PREÇO UNITÁRIO |  | TOTAL
00037370 | ALIMENTACAO - HORISTA (COLETADO CAIXA) |  |  | SINAPI |  | H | 1 |  | 1.41 |  | 1.41
00043488 | EPI - FAMILIA OPERADOR ESCAVADEIRA - HORISTA (ENCARGOS COMPLEMENTARES - COLETADO CAIXA) |  |  | SINAPI |  | H | 1 |  | 0.76 |  | 0.76
00037372 | EXAMES - HORISTA (COLETADO CAIXA) |  |  | SINAPI |  | H | 1 |  | 0.81 |  | 0.81
00043464 | FERRAMENTAS - FAMILIA OPERADOR ESCAVADEIRA - HORISTA (ENCARGOS COMPLEMENTARES - COLETADO CAIXA) |  |  | SINAPI |  | H | 1 |  | 0.01 |  | 0.01
00037373 | SEGURO - HORISTA (COLETADO CAIXA) |  |  | SINAPI |  | H | 1 |  | 0.06 |  | 0.06
00037371 | TRANSPORTE - HORISTA (COLETADO CAIXA) |  |  | SINAPI |  | H | 1 |  | 0.77 |  | 0.77
[7 empty] | TOTAL Encargos Complementares: |  |  |  | 3.82
Mão de Obra |  |  |  | FONTE |  | UNID | COEFICIENTE |  | PREÇO UNITÁRIO |  | TOTAL
00004237 | OPERADOR DE TRATOR - EXCLUSIVE AGROPECUARIA |  |  | SINAPI |  | H | 1 |  | 18.91 |  | 18.91
[7 empty] | TOTAL Mão de Obra: |  |  |  | 18.91
Serviço |  |  |  | FONTE |  | UNID | COEFICIENTE |  | PREÇO UNITÁRIO |  | TOTAL
95386 | CURSO DE CAPACITAÇÃO PARA TRATORISTA (ENCARGOS COMPLEMENTARES) - HORISTA |  |  | SINAPI |  | H | 1 |  | 0.17 |  | 0.17
[7 empty] | TOTAL Serviço: |  |  |  | 0.17
[7 empty] | VALOR: |  |  |  | 22.9
96155 - TRATOR DE PNEUS COM POTÊNCIA DE 85 CV, TRAÇÃO 4X4, COM VASSOURA MECÂNICA ACOPLADA - CHI DIURNO. AF_02/2017 (CHI)
Serviço |  |  |  | FONTE |  | UNID | COEFICIENTE |  | PREÇO UNITÁRIO |  | TOTAL
96053 | TRATOR DE PNEUS COM POTÊNCIA DE 85 CV, TRAÇÃO 4X4, COM VASSOURA MECÂNICA ACOPLADA - DEPRECIAÇÃO. AF_03/2017 |  |  | SINAPI |  | H | 1 |  | 18.65 |  | 18.65
96055 | TRATOR DE PNEUS COM POTÊNCIA DE 85 CV, TRAÇÃO 4X4, COM VASSOURA MECÂNICA ACOPLADA - JUROS. AF_03/2017 |  |  | SINAPI |  | H | 1 |  | 2.59 |  | 2.59
88324 | TRATORISTA COM ENCARGOS COMPLEMENTARES |  |  | SINAPI |  | H | 1 |  | 22.9 |  | 22.9
[7 empty] | TOTAL Serviço: |  |  |  | 44.14
[7 empty] | VALOR: |  |  |  | 44.14
96056 - TRATOR DE PNEUS COM POTÊNCIA DE 85 CV, TRAÇÃO 4X4, COM VASSOURA MECÂNICA ACOPLADA - MANUTENÇÃO. AF_03/2017 (H)
Equipamento |  |  |  | FONTE |  | UNID | COEFICIENTE |  | PREÇO UNITÁRIO |  | TOTAL
00007640 | TRATOR DE PNEUS COM POTENCIA DE 85 CV, TRACAO 4 X 4, PESO COM LASTRO DE 4675 KG |  |  | SINAPI |  | UN | 5.83e-05 |  | 259600 |  | 15.1347
00013726 | VASSOURA MECANICA REBOCAVEL COM ESCOVA CILINDRICA LARGURA UTIL DE VARRIMENTO = 2,44M |  |  | SINAPI |  | UN | 5.83e-05 |  | 90586.73 |  | 5.2812
[7 empty] | TOTAL Equipamento: |  |  |  | 20.41
[7 empty] | VALOR: |  |  |  | 20.41
96057 - TRATOR DE PNEUS COM POTÊNCIA DE 85 CV, TRAÇÃO 4X4, COM VASSOURA MECÂNICA ACOPLADA - MATERIAIS NA OPERAÇÃO. AF_03/2017 (H)
Material |  |  |  | FONTE |  | UNID | COEFICIENTE |  | PREÇO UNITÁRIO |  | TOTAL
00004221 | OLEO DIESEL COMBUSTIVEL COMUM |  |  | SINAPI |  | L | 11.26 |  | 6.8 |  | 76.568
[7 empty] | TOTAL Material: |  |  |  | 76.57
[7 empty] | VALOR: |  |  |  | 76.56
96157 - TRATOR DE PNEUS COM POTÊNCIA DE 85 CV, TRAÇÃO 4X4, COM VASSOURA MECÂNICA ACOPLADA - CHP DIURNO. AF_03/2017 (CHP)
Serviço |  |  |  | FONTE |  | UNID | COEFICIENTE |  | PREÇO UNITÁRIO |  | TOTAL
96053 | TRATOR DE PNEUS COM POTÊNCIA DE 85 CV, TRAÇÃO 4X4, COM VASSOURA MECÂNICA ACOPLADA - DEPRECIAÇÃO. AF_03/2017 |  |  | SINAPI |  | H | 1 |  | 18.65 |  | 18.65
96055 | TRATOR DE PNEUS COM POTÊNCIA DE 85 CV, TRAÇÃO 4X4, COM VASSOURA MECÂNICA ACOPLADA - JUROS. AF_03/2017 |  |  | SINAPI |  | H | 1 |  | 2.59 |  | 2.59
96056 | TRATOR DE PNEUS COM POTÊNCIA DE 85 CV, TRAÇÃO 4X4, COM VASSOURA MECÂNICA ACOPLADA - MANUTENÇÃO. AF_03/2017 |  |  | SINAPI |  | H | 1 |  | 20.41 |  | 20.41
96057 | TRATOR DE PNEUS COM POTÊNCIA DE 85 CV, TRAÇÃO 4X4, COM VASSOURA MECÂNICA ACOPLADA - MATERIAIS NA OPERAÇÃO. AF_03/2017 |  |  | SINAPI |  | H | 1 |  | 76.56 |  | 76.56
88324 | TRATORISTA COM ENCARGOS COMPLEMENTARES |  |  | SINAPI |  | H | 1 |  | 22.9 |  | 22.9
[7 empty] | TOTAL Serviço: |  |  |  | 141.11
[7 empty] | VALOR: |  |  |  | 141.11
95365 - CURSO DE CAPACITAÇÃO PARA OPERADOR DE PAVIMENTADORA (ENCARGOS COMPLEMENTARES) - HORISTA (H)
Mão de Obra |  |  |  | FONTE |  | UNID | COEFICIENTE |  | PREÇO UNITÁRIO |  | TOTAL
00044500 | OPERADOR DE PAVIMENTADORA / MESA VIBROACABADORA HORISTA |  |  | SINAPI |  | H | 0.0067 |  | 20.22 |  | 0.13547
[7 empty] | TOTAL Mão de Obra: |  |  |  | 0.14
[7 empty] | VALOR: |  |  |  | 0.13
88302 - OPERADOR DE PAVIMENTADORA COM ENCARGOS COMPLEMENTARES (H)
Encargos Complementares |  |  |  | FONTE |  | UNID | COEFICIENTE |  | PREÇO UNITÁRIO |  | TOTAL
00037370 | ALIMENTACAO - HORISTA (COLETADO CAIXA) |  |  | SINAPI |  | H | 1 |  | 1.41 |  | 1.41
00043488 | EPI - FAMILIA OPERADOR ESCAVADEIRA - HORISTA (ENCARGOS COMPLEMENTARES - COLETADO CAIXA) |  |  | SINAPI |  | H | 1 |  | 0.76 |  | 0.76
00037372 | EXAMES - HORISTA (COLETADO CAIXA) |  |  | SINAPI |  | H | 1 |  | 0.81 |  | 0.81
00043464 | FERRAMENTAS - FAMILIA OPERADOR ESCAVADEIRA - HORISTA (ENCARGOS COMPLEMENTARES - COLETADO CAIXA) |  |  | SINAPI |  | H | 1 |  | 0.01 |  | 0.01
00037373 | SEGURO - HORISTA (COLETADO CAIXA) |  |  | SINAPI |  | H | 1 |  | 0.06 |  | 0.06
00037371 | TRANSPORTE - HORISTA (COLETADO CAIXA) |  |  | SINAPI |  | H | 1 |  | 0.77 |  | 0.77
[7 empty] | TOTAL Encargos Complementares: |  |  |  | 3.82
Mão de Obra |  |  |  | FONTE |  | UNID | COEFICIENTE |  | PREÇO UNITÁRIO |  | TOTAL
00044500 | OPERADOR DE PAVIMENTADORA / MESA VIBROACABADORA HORISTA |  |  | SINAPI |  | H | 1 |  | 20.22 |  | 20.22
[7 empty] | TOTAL Mão de Obra: |  |  |  | 20.22
Serviço |  |  |  | FONTE |  | UNID | COEFICIENTE |  | PREÇO UNITÁRIO |  | TOTAL
95365 | CURSO DE CAPACITAÇÃO PARA OPERADOR DE PAVIMENTADORA (ENCARGOS COMPLEMENTARES) - HORISTA |  |  | SINAPI |  | H | 1 |  | 0.13 |  | 0.13
[7 empty] | TOTAL Serviço: |  |  |  | 0.13
[7 empty] | VALOR: |  |  |  | 24.17
89240 - VIBROACABADORA DE ASFALTO SOBRE ESTEIRAS, LARGURA DE PAVIMENTAÇÃO 1,90 M A 5,30 M, POTÊNCIA 105 HP CAPACIDADE 450 T/H - DEPRECIAÇÃO. AF_11/2014 (H)
Equipamento |  |  |  | FONTE |  | UNID | COEFICIENTE |  | PREÇO UNITÁRIO |  | TOTAL
00010488 | VIBROACABADORA DE ASFALTO SOBRE ESTEIRAS, LARG. PAVIMENT. 1,90 A 5,3 M, POT. 78 KW/105 HP, CAP. 450 T/H |  |  | SINAPI |  | UN | 4e-05 |  | 2493345 |  | 99.7338
[7 empty] | TOTAL Equipamento: |  |  |  | 99.73
[7 empty] | VALOR: |  |  |  | 99.73
89241 - VIBROACABADORA DE ASFALTO SOBRE ESTEIRAS, LARGURA DE PAVIMENTAÇÃO 1,90 M A 5,30 M, POTÊNCIA 105 HP CAPACIDADE 450 T/H - JUROS. AF_11/2014 (H)
Equipamento |  |  |  | FONTE |  | UNID | COEFICIENTE |  | PREÇO UNITÁRIO |  | TOTAL
00010488 | VIBROACABADORA DE ASFALTO SOBRE ESTEIRAS, LARG. PAVIMENT. 1,90 A 5,3 M, POT. 78 KW/105 HP, CAP. 450 T/H |  |  | SINAPI |  | UN | 7.2e-06 |  | 2493345 |  | 17.9521
[7 empty] | TOTAL Equipamento: |  |  |  | 17.95
[7 empty] | VALOR: |  |  |  | 17.95
5837 - VIBROACABADORA DE ASFALTO SOBRE ESTEIRAS, LARGURA DE PAVIMENTAÇÃO 1,90 M A 5,30 M, POTÊNCIA 105 HP CAPACIDADE 450 T/H - CHI DIURNO. AF_11/2014 (CHI)
Serviço |  |  |  | FONTE |  | UNID | COEFICIENTE |  | PREÇO UNITÁRIO |  | TOTAL
88302 | OPERADOR DE PAVIMENTADORA COM ENCARGOS COMPLEMENTARES |  |  | SINAPI |  | H | 1 |  | 24.17 |  | 24.17
89240 | VIBROACABADORA DE ASFALTO SOBRE ESTEIRAS, LARGURA DE PAVIMENTAÇÃO 1,90 M A 5,30 M, POTÊNCIA 105 HP CAPACIDADE 450 T/H - DEPRECIAÇÃO. AF_11/2014 |  |  | SINAPI |  | H | 1 |  | 99.73 |  | 99.73
89241 | VIBROACABADORA DE ASFALTO SOBRE ESTEIRAS, LARGURA DE PAVIMENTAÇÃO 1,90 M A 5,30 M, POTÊNCIA 105 HP CAPACIDADE 450 T/H - JUROS. AF_11/2014 |  |  | SINAPI |  | H | 1 |  | 17.95 |  | 17.95
[7 empty] | TOTAL Serviço: |  |  |  | 141.85
[7 empty] | VALOR: |  |  |  | 141.85
5710 - VIBROACABADORA DE ASFALTO SOBRE ESTEIRAS, LARGURA DE PAVIMENTAÇÃO 1,90 M A 5,30 M, POTÊNCIA 105 HP CAPACIDADE 450 T/H - MANUTENÇÃO. AF_11/2014 (H)
Equipamento |  |  |  | FONTE |  | UNID | COEFICIENTE |  | PREÇO UNITÁRIO |  | TOTAL
00010488 | VIBROACABADORA DE ASFALTO SOBRE ESTEIRAS, LARG. PAVIMENT. 1,90 A 5,3 M, POT. 78 KW/105 HP, CAP. 450 T/H |  |  | SINAPI |  | UN | 6.43e-05 |  | 2493345 |  | 160.3221
[7 empty] | TOTAL Equipamento: |  |  |  | 160.32
[7 empty] | VALOR: |  |  |  | 160.32
5711 - VIBROACABADORA DE ASFALTO SOBRE ESTEIRAS, LARGURA DE PAVIMENTAÇÃO 1,90 M A 5,30 M, POTÊNCIA 105 HP CAPACIDADE 450 T/H - MATERIAIS NA OPERAÇÃO. AF_11/2014 (H)
Material |  |  |  | FONTE |  | UNID | COEFICIENTE |  | PREÇO UNITÁRIO |  | TOTAL
00004221 | OLEO DIESEL COMBUSTIVEL COMUM |  |  | SINAPI |  | L | 14.88 |  | 6.8 |  | 101.184
[7 empty] | TOTAL Material: |  |  |  | 101.18
[7 empty] | VALOR: |  |  |  | 101.18
5835 - VIBROACABADORA DE ASFALTO SOBRE ESTEIRAS, LARGURA DE PAVIMENTAÇÃO 1,90 M A 5,30 M, POTÊNCIA 105 HP CAPACIDADE 450 T/H - CHP DIURNO. AF_11/2014 (CHP)
Serviço |  |  |  | FONTE |  | UNID | COEFICIENTE |  | PREÇO UNITÁRIO |  | TOTAL
88302 | OPERADOR DE PAVIMENTADORA COM ENCARGOS COMPLEMENTARES |  |  | SINAPI |  | H | 1 |  | 24.17 |  | 24.17
89240 | VIBROACABADORA DE ASFALTO SOBRE ESTEIRAS, LARGURA DE PAVIMENTAÇÃO 1,90 M A 5,30 M, POTÊNCIA 105 HP CAPACIDADE 450 T/H - DEPRECIAÇÃO. AF_11/2014 |  |  | SINAPI |  | H | 1 |  | 99.73 |  | 99.73
89241 | VIBROACABADORA DE ASFALTO SOBRE ESTEIRAS, LARGURA DE PAVIMENTAÇÃO 1,90 M A 5,30 M, POTÊNCIA 105 HP CAPACIDADE 450 T/H - JUROS. AF_11/2014 |  |  | SINAPI |  | H | 1 |  | 17.95 |  | 17.95
5710 | VIBROACABADORA DE ASFALTO SOBRE ESTEIRAS, LARGURA DE PAVIMENTAÇÃO 1,90 M A 5,30 M, POTÊNCIA 105 HP CAPACIDADE 450 T/H - MANUTENÇÃO. AF_11/2014 |  |  | SINAPI |  | H | 1 |  | 160.32 |  | 160.32
5711 | VIBROACABADORA DE ASFALTO SOBRE ESTEIRAS, LARGURA DE PAVIMENTAÇÃO 1,90 M A 5,30 M, POTÊNCIA 105 HP CAPACIDADE 450 T/H - MATERIAIS NA OPERAÇÃO. AF_11/2014 |  |  | SINAPI |  | H | 1 |  | 101.18 |  | 101.18
[7 empty] | TOTAL Serviço: |  |  |  | 403.35
[7 empty] | VALOR: |  |  |  | 403.35
91468 - ESPARGIDOR DE ASFALTO PRESSURIZADO, TANQUE 6 M3 COM ISOLAÇÃO TÉRMICA, AQUECIDO COM 2 MAÇARICOS, COM BARRA ESPARGIDORA 3,60 M, MONTADO SOBRE CAMINHÃO TOCO, PBT 14.300 KG, POTÊNCIA 185 CV - DEPRECIAÇÃO. AF_08/2015 (H)
Equipamento |  |  |  | FONTE |  | UNID | COEFICIENTE |  | PREÇO UNITÁRIO |  | TOTAL
00037754 | CAMINHAO TOCO, PESO BRUTO TOTAL 14300 KG, CARGA UTIL MAXIMA 9480 KG, DISTANCIA ENTRE EIXOS 4,80 M, POTENCIA 185 CV (INCLUI CABINE E CHASSI, NAO INCLUI CARROCERIA) |  |  | SINAPI |  | UN | 3.42e-05 |  | 401497.17 |  | 13.7312
00036484 | ESPARGIDOR DE ASFALTO PRESSURIZADO, TANQUE 6 M3 COM ISOLACAO TERMICA, AQUECIDO COM 2 MACARICOS, COM BARRA ESPARGIDORA 3,60 M, A SER MONTADO SOBRE CAMINHAO |  |  | SINAPI |  | UN | 3.2e-05 |  | 266413.64 |  | 8.5252
[7 empty] | TOTAL Equipamento: |  |  |  | 22.26
[7 empty] | VALOR: |  |  |  | 22.25
91484 - ESPARGIDOR DE ASFALTO PRESSURIZADO, TANQUE 6 M3 COM ISOLAÇÃO TÉRMICA, AQUECIDO COM 2 MAÇARICOS, COM BARRA ESPARGIDORA 3,60 M, MONTADO SOBRE CAMINHÃO TOCO, PBT 14.300 KG, POTÊNCIA 185 CV - IMPOSTOS E SEGUROS. AF_08/2015 (H)
Equipamento |  |  |  | FONTE |  | UNID | COEFICIENTE |  | PREÇO UNITÁRIO |  | TOTAL
00037754 | CAMINHAO TOCO, PESO BRUTO TOTAL 14300 KG, CARGA UTIL MAXIMA 9480 KG, DISTANCIA ENTRE EIXOS 4,80 M, POTENCIA 185 CV (INCLUI CABINE E CHASSI, NAO INCLUI CARROCERIA) |  |  | SINAPI |  | UN | 5.7e-06 |  | 401497.17 |  | 2.2885
00036484 | ESPARGIDOR DE ASFALTO PRESSURIZADO, TANQUE 6 M3 COM ISOLACAO TERMICA, AQUECIDO COM 2 MACARICOS, COM BARRA ESPARGIDORA 3,60 M, A SER MONTADO SOBRE CAMINHAO |  |  | SINAPI |  | UN | 4.5e-06 |  | 266413.64 |  | 1.1989
[7 empty] | TOTAL Equipamento: |  |  |  | 3.49
[7 empty] | VALOR: |  |  |  | 3.47
91469 - ESPARGIDOR DE ASFALTO PRESSURIZADO, TANQUE 6 M3 COM ISOLAÇÃO TÉRMICA, AQUECIDO COM 2 MAÇARICOS, COM BARRA ESPARGIDORA 3,60 M, MONTADO SOBRE CAMINHÃO TOCO, PBT 14.300 KG, POTÊNCIA 185 CV - JUROS. AF_08/2015 (H)
Equipamento |  |  |  | FONTE |  | UNID | COEFICIENTE |  | PREÇO UNITÁRIO |  | TOTAL
00037754 | CAMINHAO TOCO, PESO BRUTO TOTAL 14300 KG, CARGA UTIL MAXIMA 9480 KG, DISTANCIA ENTRE EIXOS 4,80 M, POTENCIA 185 CV (INCLUI CABINE E CHASSI, NAO INCLUI CARROCERIA) |  |  | SINAPI |  | UN | 7.2e-06 |  | 401497.17 |  | 2.8908
00036484 | ESPARGIDOR DE ASFALTO PRESSURIZADO, TANQUE 6 M3 COM ISOLACAO TERMICA, AQUECIDO COM 2 MACARICOS, COM BARRA ESPARGIDORA 3,60 M, A SER MONTADO SOBRE CAMINHAO |  |  | SINAPI |  | UN | 5.6e-06 |  | 266413.64 |  | 1.4919
[7 empty] | TOTAL Equipamento: |  |  |  | 4.38
[7 empty] | VALOR: |  |  |  | 4.38
91486 - ESPARGIDOR DE ASFALTO PRESSURIZADO, TANQUE 6 M3 COM ISOLAÇÃO TÉRMICA, AQUECIDO COM 2 MAÇARICOS, COM BARRA ESPARGIDORA 3,60 M, MONTADO SOBRE CAMINHÃO TOCO, PBT 14.300 KG, POTÊNCIA 185 CV - CHI DIURNO. AF_08/2015 (CHI)
Serviço |  |  |  | FONTE |  | UNID | COEFICIENTE |  | PREÇO UNITÁRIO |  | TOTAL
91468 | ESPARGIDOR DE ASFALTO PRESSURIZADO, TANQUE 6 M3 COM ISOLAÇÃO TÉRMICA, AQUECIDO COM 2 MAÇARICOS, COM BARRA ESPARGIDORA 3,60 M, MONTADO SOBRE CAMINHÃO TOCO, PBT 14.300 KG, POTÊNCIA 185 CV - DEPRECIAÇÃO. AF_08/2015 |  |  | SINAPI |  | H | 1 |  | 22.25 |  | 22.25
91484 | ESPARGIDOR DE ASFALTO PRESSURIZADO, TANQUE 6 M3 COM ISOLAÇÃO TÉRMICA, AQUECIDO COM 2 MAÇARICOS, COM BARRA ESPARGIDORA 3,60 M, MONTADO SOBRE CAMINHÃO TOCO, PBT 14.300 KG, POTÊNCIA 185 CV - IMPOSTOS E SEGUROS. AF_08/2015 |  |  | SINAPI |  | H | 1 |  | 3.47 |  | 3.47
91469 | ESPARGIDOR DE ASFALTO PRESSURIZADO, TANQUE 6 M3 COM ISOLAÇÃO TÉRMICA, AQUECIDO COM 2 MAÇARICOS, COM BARRA ESPARGIDORA 3,60 M, MONTADO SOBRE CAMINHÃO TOCO, PBT 14.300 KG, POTÊNCIA 185 CV - JUROS. AF_08/2015 |  |  | SINAPI |  | H | 1 |  | 4.38 |  | 4.38
88282 | MOTORISTA DE CAMINHÃO COM ENCARGOS COMPLEMENTARES |  |  | SINAPI |  | H | 1 |  | 21.23 |  | 21.23
[7 empty] | TOTAL Serviço: |  |  |  | 51.33
[7 empty] | VALOR: |  |  |  | 51.33
83361 - ESPARGIDOR DE ASFALTO PRESSURIZADO, TANQUE 6 M3 COM ISOLAÇÃO TÉRMICA, AQUECIDO COM 2 MAÇARICOS, COM BARRA ESPARGIDORA 3,60 M, MONTADO SOBRE CAMINHÃO TOCO, PBT 14.300 KG, POTÊNCIA 185 CV - MANUTENÇÃO. AF_08/2015 (H)
Equipamento |  |  |  | FONTE |  | UNID | COEFICIENTE |  | PREÇO UNITÁRIO |  | TOTAL
00037754 | CAMINHAO TOCO, PESO BRUTO TOTAL 14300 KG, CARGA UTIL MAXIMA 9480 KG, DISTANCIA ENTRE EIXOS 4,80 M, POTENCIA 185 CV (INCLUI CABINE E CHASSI, NAO INCLUI CARROCERIA) |  |  | SINAPI |  | UN | 6.42e-05 |  | 401497.17 |  | 25.7761
00036484 | ESPARGIDOR DE ASFALTO PRESSURIZADO, TANQUE 6 M3 COM ISOLACAO TERMICA, AQUECIDO COM 2 MACARICOS, COM BARRA ESPARGIDORA 3,60 M, A SER MONTADO SOBRE CAMINHAO |  |  | SINAPI |  | UN | 4e-05 |  | 266413.64 |  | 10.6565
[7 empty] | TOTAL Equipamento: |  |  |  | 36.44
[7 empty] | VALOR: |  |  |  | 36.42
91485 - ESPARGIDOR DE ASFALTO PRESSURIZADO, TANQUE 6 M3 COM ISOLAÇÃO TÉRMICA, AQUECIDO COM 2 MAÇARICOS, COM BARRA ESPARGIDORA 3,60 M, MONTADO SOBRE CAMINHÃO TOCO, PBT 14.300 KG, POTÊNCIA 185 CV - MATERIAIS NA OPERAÇÃO. AF_08/2015 (H)
Material |  |  |  | FONTE |  | UNID | COEFICIENTE |  | PREÇO UNITÁRIO |  | TOTAL
00004221 | OLEO DIESEL COMBUSTIVEL COMUM |  |  | SINAPI |  | L | 25.87 |  | 6.8 |  | 175.916
[7 empty] | TOTAL Material: |  |  |  | 175.92
[7 empty] | VALOR: |  |  |  | 175.91
83362 - ESPARGIDOR DE ASFALTO PRESSURIZADO, TANQUE 6 M3 COM ISOLAÇÃO TÉRMICA, AQUECIDO COM 2 MAÇARICOS, COM BARRA ESPARGIDORA 3,60 M, MONTADO SOBRE CAMINHÃO TOCO, PBT 14.300 KG, POTÊNCIA 185 CV - CHP DIURNO. AF_08/2015 (CHP)
Serviço |  |  |  | FONTE |  | UNID | COEFICIENTE |  | PREÇO UNITÁRIO |  | TOTAL
91468 | ESPARGIDOR DE ASFALTO PRESSURIZADO, TANQUE 6 M3 COM ISOLAÇÃO TÉRMICA, AQUECIDO COM 2 MAÇARICOS, COM BARRA ESPARGIDORA 3,60 M, MONTADO SOBRE CAMINHÃO TOCO, PBT 14.300 KG, POTÊNCIA 185 CV - DEPRECIAÇÃO. AF_08/2015 |  |  | SINAPI |  | H | 1 |  | 22.25 |  | 22.25
91484 | ESPARGIDOR DE ASFALTO PRESSURIZADO, TANQUE 6 M3 COM ISOLAÇÃO TÉRMICA, AQUECIDO COM 2 MAÇARICOS, COM BARRA ESPARGIDORA 3,60 M, MONTADO SOBRE CAMINHÃO TOCO, PBT 14.300 KG, POTÊNCIA 185 CV - IMPOSTOS E SEGUROS. AF_08/2015 |  |  | SINAPI |  | H | 1 |  | 3.47 |  | 3.47
91469 | ESPARGIDOR DE ASFALTO PRESSURIZADO, TANQUE 6 M3 COM ISOLAÇÃO TÉRMICA, AQUECIDO COM 2 MAÇARICOS, COM BARRA ESPARGIDORA 3,60 M, MONTADO SOBRE CAMINHÃO TOCO, PBT 14.300 KG, POTÊNCIA 185 CV - JUROS. AF_08/2015 |  |  | SINAPI |  | H | 1 |  | 4.38 |  | 4.38
83361 | ESPARGIDOR DE ASFALTO PRESSURIZADO, TANQUE 6 M3 COM ISOLAÇÃO TÉRMICA, AQUECIDO COM 2 MAÇARICOS, COM BARRA ESPARGIDORA 3,60 M, MONTADO SOBRE CAMINHÃO TOCO, PBT 14.300 KG, POTÊNCIA 185 CV - MANUTENÇÃO. AF_08/2015 |  |  | SINAPI |  | H | 1 |  | 36.42 |  | 36.42
91485 | ESPARGIDOR DE ASFALTO PRESSURIZADO, TANQUE 6 M3 COM ISOLAÇÃO TÉRMICA, AQUECIDO COM 2 MAÇARICOS, COM BARRA ESPARGIDORA 3,60 M, MONTADO SOBRE CAMINHÃO TOCO, PBT 14.300 KG, POTÊNCIA 185 CV - MATERIAIS NA OPERAÇÃO. AF_08/2015 |  |  | SINAPI |  | H | 1 |  | 175.91 |  | 175.91
88282 | MOTORISTA DE CAMINHÃO COM ENCARGOS COMPLEMENTARES |  |  | SINAPI |  | H | 1 |  | 21.23 |  | 21.23
[7 empty] | TOTAL Serviço: |  |  |  | 263.66
[7 empty] | VALOR: |  |  |  | 263.66
89033 - TRATOR DE PNEUS, POTÊNCIA 85 CV, TRAÇÃO 4X4, PESO COM LASTRO DE 4.675 KG - DEPRECIAÇÃO. AF_06/2014 (H)
Equipamento |  |  |  | FONTE |  | UNID | COEFICIENTE |  | PREÇO UNITÁRIO |  | TOTAL
00007640 | TRATOR DE PNEUS COM POTENCIA DE 85 CV, TRACAO 4 X 4, PESO COM LASTRO DE 4675 KG |  |  | SINAPI |  | UN | 5.33e-05 |  | 259600 |  | 13.8367
[7 empty] | TOTAL Equipamento: |  |  |  | 13.84
[7 empty] | VALOR: |  |  |  | 13.83
89034 - TRATOR DE PNEUS, POTÊNCIA 85 CV, TRAÇÃO 4X4, PESO COM LASTRO DE 4.675 KG - JUROS. AF_06/2014 (H)
Equipamento |  |  |  | FONTE |  | UNID | COEFICIENTE |  | PREÇO UNITÁRIO |  | TOTAL
00007640 | TRATOR DE PNEUS COM POTENCIA DE 85 CV, TRACAO 4 X 4, PESO COM LASTRO DE 4675 KG |  |  | SINAPI |  | UN | 7.4e-06 |  | 259600 |  | 1.921
[7 empty] | TOTAL Equipamento: |  |  |  | 1.92
[7 empty] | VALOR: |  |  |  | 1.92
89036 - TRATOR DE PNEUS, POTÊNCIA 85 CV, TRAÇÃO 4X4, PESO COM LASTRO DE 4.675 KG - CHI DIURNO. AF_06/2014 (CHI)
Serviço |  |  |  | FONTE |  | UNID | COEFICIENTE |  | PREÇO UNITÁRIO |  | TOTAL
89033 | TRATOR DE PNEUS, POTÊNCIA 85 CV, TRAÇÃO 4X4, PESO COM LASTRO DE 4.675 KG - DEPRECIAÇÃO. AF_06/2014 |  |  | SINAPI |  | H | 1 |  | 13.83 |  | 13.83
89034 | TRATOR DE PNEUS, POTÊNCIA 85 CV, TRAÇÃO 4X4, PESO COM LASTRO DE 4.675 KG - JUROS. AF_06/2014 |  |  | SINAPI |  | H | 1 |  | 1.92 |  | 1.92
88324 | TRATORISTA COM ENCARGOS COMPLEMENTARES |  |  | SINAPI |  | H | 1 |  | 22.9 |  | 22.9
[7 empty] | TOTAL Serviço: |  |  |  | 38.65
[7 empty] | VALOR: |  |  |  | 38.65
5714 - TRATOR DE PNEUS, POTÊNCIA 85 CV, TRAÇÃO 4X4, PESO COM LASTRO DE 4.675 KG - MANUTENÇÃO. AF_06/2014 (H)
Equipamento |  |  |  | FONTE |  | UNID | COEFICIENTE |  | PREÇO UNITÁRIO |  | TOTAL
00007640 | TRATOR DE PNEUS COM POTENCIA DE 85 CV, TRACAO 4 X 4, PESO COM LASTRO DE 4675 KG |  |  | SINAPI |  | UN | 5.83e-05 |  | 259600 |  | 15.1347
[7 empty] | TOTAL Equipamento: |  |  |  | 15.13
[7 empty] | VALOR: |  |  |  | 15.13
5715 - TRATOR DE PNEUS, POTÊNCIA 85 CV, TRAÇÃO 4X4, PESO COM LASTRO DE 4.675 KG - MATERIAIS NA OPERAÇÃO. AF_06/2014 (H)
Material |  |  |  | FONTE |  | UNID | COEFICIENTE |  | PREÇO UNITÁRIO |  | TOTAL
00004221 | OLEO DIESEL COMBUSTIVEL COMUM |  |  | SINAPI |  | L | 11.26 |  | 6.8 |  | 76.568
[7 empty] | TOTAL Material: |  |  |  | 76.57
[7 empty] | VALOR: |  |  |  | 76.56
89035 - TRATOR DE PNEUS, POTÊNCIA 85 CV, TRAÇÃO 4X4, PESO COM LASTRO DE 4.675 KG - CHP DIURNO. AF_06/2014 (CHP)
Serviço |  |  |  | FONTE |  | UNID | COEFICIENTE |  | PREÇO UNITÁRIO |  | TOTAL
89033 | TRATOR DE PNEUS, POTÊNCIA 85 CV, TRAÇÃO 4X4, PESO COM LASTRO DE 4.675 KG - DEPRECIAÇÃO. AF_06/2014 |  |  | SINAPI |  | H | 1 |  | 13.83 |  | 13.83
89034 | TRATOR DE PNEUS, POTÊNCIA 85 CV, TRAÇÃO 4X4, PESO COM LASTRO DE 4.675 KG - JUROS. AF_06/2014 |  |  | SINAPI |  | H | 1 |  | 1.92 |  | 1.92
5714 | TRATOR DE PNEUS, POTÊNCIA 85 CV, TRAÇÃO 4X4, PESO COM LASTRO DE 4.675 KG - MANUTENÇÃO. AF_06/2014 |  |  | SINAPI |  | H | 1 |  | 15.13 |  | 15.13
5715 | TRATOR DE PNEUS, POTÊNCIA 85 CV, TRAÇÃO 4X4, PESO COM LASTRO DE 4.675 KG - MATERIAIS NA OPERAÇÃO. AF_06/2014 |  |  | SINAPI |  | H | 1 |  | 76.56 |  | 76.56
88324 | TRATORISTA COM ENCARGOS COMPLEMENTARES |  |  | SINAPI |  | H | 1 |  | 22.9 |  | 22.9
[7 empty] | TOTAL Serviço: |  |  |  | 130.34
[7 empty] | VALOR: |  |  |  | 130.34
89015 - VASSOURA MECÂNICA REBOCÁVEL COM ESCOVA CILÍNDRICA, LARGURA ÚTIL DE VARRIMENTO DE 2,44 M - DEPRECIAÇÃO. AF_06/2014 (H)
Equipamento |  |  |  | FONTE |  | UNID | COEFICIENTE |  | PREÇO UNITÁRIO |  | TOTAL
00013726 | VASSOURA MECANICA REBOCAVEL COM ESCOVA CILINDRICA LARGURA UTIL DE VARRIMENTO = 2,44M |  |  | SINAPI |  | UN | 5.6e-05 |  | 90586.73 |  | 5.0729
[7 empty] | TOTAL Equipamento: |  |  |  | 5.07
[7 empty] | VALOR: |  |  |  | 5.07
89016 - VASSOURA MECÂNICA REBOCÁVEL COM ESCOVA CILÍNDRICA, LARGURA ÚTIL DE VARRIMENTO DE 2,44 M - JUROS. AF_06/2014 (H)
Equipamento |  |  |  | FONTE |  | UNID | COEFICIENTE |  | PREÇO UNITÁRIO |  | TOTAL
00013726 | VASSOURA MECANICA REBOCAVEL COM ESCOVA CILINDRICA LARGURA UTIL DE VARRIMENTO = 2,44M |  |  | SINAPI |  | UN | 7.6e-06 |  | 90586.73 |  | 0.68846
[7 empty] | TOTAL Equipamento: |  |  |  | 0.69
[7 empty] | VALOR: |  |  |  | 0.68
5841 - VASSOURA MECÂNICA REBOCÁVEL COM ESCOVA CILÍNDRICA, LARGURA ÚTIL DE VARRIMENTO DE 2,44 M - CHI DIURNO. AF_06/2014 (CHI)
Serviço |  |  |  | FONTE |  | UNID | COEFICIENTE |  | PREÇO UNITÁRIO |  | TOTAL
89015 | VASSOURA MECÂNICA REBOCÁVEL COM ESCOVA CILÍNDRICA, LARGURA ÚTIL DE VARRIMENTO DE 2,44 M - DEPRECIAÇÃO. AF_06/2014 |  |  | SINAPI |  | H | 1 |  | 5.07 |  | 5.07
89016 | VASSOURA MECÂNICA REBOCÁVEL COM ESCOVA CILÍNDRICA, LARGURA ÚTIL DE VARRIMENTO DE 2,44 M - JUROS. AF_06/2014 |  |  | SINAPI |  | H | 1 |  | 0.68 |  | 0.68
[7 empty] | TOTAL Serviço: |  |  |  | 5.75
[7 empty] | VALOR: |  |  |  | 5.75
53804 - VASSOURA MECÂNICA REBOCÁVEL COM ESCOVA CILÍNDRICA, LARGURA ÚTIL DE VARRIMENTO DE 2,44 M - MANUTENÇÃO. AF_06/2014 (H)
Equipamento |  |  |  | FONTE |  | UNID | COEFICIENTE |  | PREÇO UNITÁRIO |  | TOTAL
00013726 | VASSOURA MECANICA REBOCAVEL COM ESCOVA CILINDRICA LARGURA UTIL DE VARRIMENTO = 2,44M |  |  | SINAPI |  | UN | 7e-05 |  | 90586.73 |  | 6.3411
[7 empty] | TOTAL Equipamento: |  |  |  | 6.34
[7 empty] | VALOR: |  |  |  | 6.34
5839 - VASSOURA MECÂNICA REBOCÁVEL COM ESCOVA CILÍNDRICA, LARGURA ÚTIL DE VARRIMENTO DE 2,44 M - CHP DIURNO. AF_06/2014 (CHP)
Serviço |  |  |  | FONTE |  | UNID | COEFICIENTE |  | PREÇO UNITÁRIO |  | TOTAL
89015 | VASSOURA MECÂNICA REBOCÁVEL COM ESCOVA CILÍNDRICA, LARGURA ÚTIL DE VARRIMENTO DE 2,44 M - DEPRECIAÇÃO. AF_06/2014 |  |  | SINAPI |  | H | 1 |  | 5.07 |  | 5.07
89016 | VASSOURA MECÂNICA REBOCÁVEL COM ESCOVA CILÍNDRICA, LARGURA ÚTIL DE VARRIMENTO DE 2,44 M - JUROS. AF_06/2014 |  |  | SINAPI |  | H | 1 |  | 0.68 |  | 0.68
53804 | VASSOURA MECÂNICA REBOCÁVEL COM ESCOVA CILÍNDRICA, LARGURA ÚTIL DE VARRIMENTO DE 2,44 M - MANUTENÇÃO. AF_06/2014 |  |  | SINAPI |  | H | 1 |  | 6.34 |  | 6.34
[7 empty] | TOTAL Serviço: |  |  |  | 12.09
[7 empty] | VALOR: |  |  |  | 12.09

## CURVA ABC SERVICOS
CÓDIGO | DESCRIÇÃO | FONTE | TIPO | UNIDADE | QUANTIDADE | PREÇO UNITÁRIO | PREÇO TOTAL | % | ACUMUL. % | CL
3205870 | Gabião caixa 2 x 1 x 1,00 m Zn/Al - D = 2,7 mm - pedra de mão comercial - fornecimento e assentamento | SICRO NOVO | Serviço | m³ | 48 | 497.89 | 23898.72 | 61.6377 | 61.6377 | A
- | ADMINISTRACAO LOCAL - 10,00% - CONFORME ACÓRDÃO TCU 2622/2013- INCLUSIVE VEICULO PARA FISCALIZACAO |  | Não Oficial | UN | 1 | 3317.23 | 3317.23 | 8.5555 | 70.1932 | B
2003417 | Descida d’água de aterros em degraus - DAD 07 - areia e brita comerciais | SICRO NOVO | Serviço | m | 5 | 498.63 | 2493.15 | 6.4301 | 76.6234 | B
95875 | TRANSPORTE COM CAMINHÃO BASCULANTE DE 10 M³, EM VIA URBANA PAVIMENTADA, DMT ATÉ 30 KM (UNIDADE: M3XKM). AF_07/2020 | SINAPI | Serviço | M3XKM | 1076.4 | 1.97 | 2120.508 | 5.469 | 82.0924 | C
CP-01 | PLACA DE OBRA EM CHAPA GALVANIZADA N.22 - ADESIVADA - AFIXADA COM PEÇAS DE MADEIRA ROLIÇA TRATADA, D=12 A 15 CM |  | Não Oficial | UND | 1 | 1692.22 | 1692.22 | 4.3644 | 86.4569 | C
CP-03 | EQUIPE DE TOPOGRAFIA |  | Não Oficial | H | 10 | 136.76 | 1367.6 | 3.5272 | 89.9841 | C
00010777 | LOCACAO DE CONTAINER 2,30 X 4,30 M, ALT. 2,50 M, PARA SANITARIO, COM 3 BACIAS, 4 CHUVEIROS, 1 LAVATORIO E 1 MICTORIO (NAO INCLUI MOBILIZACAO/DESMOBILIZACAO) | SINAPI | Equipamento | MES | 1 | 834.39 | 834.39 | 2.152 | 92.1361 | C
95995 | EXECUÇÃO DE PAVIMENTO COM APLICAÇÃO DE CONCRETO ASFÁLTICO, CAMADA DE ROLAMENTO - EXCLUSIVE CARGA E TRANSPORTE. AF_11/2019 | SINAPI | Serviço | M3 | 0.48 | 1495.62 | 717.8976 | 1.8515 | 93.9876 | C
101267 | ESCAVAÇÃO VERTICAL A CÉU ABERTO, EM OBRAS DE INFRAESTRUTURA, INCLUINDO CARGA, DESCARGA E TRANSPORTE, EM SOLO DE 1ª CATEGORIA COM ESCAVADEIRA HIDRÁULICA (CAÇAMBA: 1,2 M³ / 155HP), FROTA DE 4 CAMINHÕES BASCULANTES DE 10 M³, DMT ATÉ 1 KM E VELOCIDADE MÉDIA14KM/H. AF_05/2020 | SINAPI | Serviço | M3 | 52.8 | 8.81 | 465.168 | 1.1997 | 95.1874 | C
94273 | ASSENTAMENTO DE GUIA (MEIO-FIO) EM TRECHO RETO, CONFECCIONADA EM CONCRETO PRÉ-FABRICADO, DIMENSÕES 100X15X13X30 CM (COMPRIMENTO X BASE INFERIOR X BASE SUPERIOR X ALTURA), PARA VIAS URBANAS (USO VIÁRIO). AF_06/2016 | SINAPI | Serviço | M | 8 | 55.3 | 442.4 | 1.141 | 96.3284 | C
96385 | EXECUÇÃO E COMPACTAÇÃO DE ATERRO COM SOLO PREDOMINANTEMENTE ARGILOSO - EXCLUSIVE SOLO, ESCAVAÇÃO, CARGA E TRANSPORTE. AF_11/2019 | SINAPI | Serviço | M3 | 48 | 8.56 | 410.88 | 1.0597 | 97.3881 | C
94289 | EXECUÇÃO DE SARJETA DE CONCRETO USINADO, MOLDADA IN LOCO EM TRECHO RETO, 45 CM BASE X 10 CM ALTURA. AF_06/2016 | SINAPI | Serviço | M | 8 | 47.2 | 377.6 | 0.97388 | 98.3619 | C
96396 | EXECUÇÃO E COMPACTAÇÃO DE BASE E OU SUB BASE PARA PAVIMENTAÇÃO DE BRITA GRADUADA SIMPLES - EXCLUSIVE CARGA E TRANSPORTE. | SINAPI | Serviço | M3 | 2.4 | 140.16 | 336.384 | 0.86758 | 99.2295 | C
CP-02 | PROTEÇAO COM TELA TAPUME LARANJA - INCLUSIVE BASE - PEÇA 5 X 5 CM EM PINUS OU EQUIVALENTE DA REGIÃO |  | Não Oficial | M | 8 | 17.23 | 137.84 | 0.35551 | 99.585 | C
5213383 | Cavalete em polietileno zebrado com faixa refletiva - H = 1,00 m - utilização de 600 ciclos - fornecimento, 01 implantação e 01 retirada diária | SICRO NOVO | Serviço | dia | 60 | 1.19 | 71.4 | 0.18415 | 99.7692 | C
5213835 | Cone plástico para canalização de trânsito - utilização de 150 ciclos - fornecimento, 01 implantação e 01 retirada diária | SICRO NOVO | Serviço | dia | 90 | 0.59 | 53.1 | 0.13695 | 99.9061 | C
96402 | EXECUÇÃO DE PINTURA DE LIGAÇÃO COM EMULSÃO ASFÁLTICA RR-2C. AF_11/2019 | SINAPI | Serviço | M2 | 8 | 2.43 | 19.44 | 0.050138 | 99.9563 | C
100576 | REGULARIZAÇÃO E COMPACTAÇÃO DE SUBLEITO DE SOLO PREDOMINANTEMENTE ARGILOSO. AF_11/2019 | SINAPI | Serviço | M2 | 8 | 1.81 | 14.48 | 0.037346 | 99.9936 | C
4011352 | Imprimação com emulsão asfáltica | SICRO NOVO | Serviço | m² | 8 | 0.31 | 2.48 | 0.0063962 | 100 | C
[6 empty] | Subtotal até 100,00% |  | 38772.89
[6 empty] | Outros: |  | 9386.92
[6 empty] | Valor total do Orçamento: |  | 48159.81

## CURVA ABC INSUMOS
CÓDIGO | DESCRIÇÃO | FONTE | TIPO | UNIDADE | QUANTIDADE | PREÇO UNITÁRIO | PREÇO TOTAL | % | ACUMUL. % | CL
M0231 | Gabião tipo caixa em liga de zinco e alumínio de malha hexagonal - C = 2,00 m, L = 1,00 m e H = 1,00 m | SICRO NOVO | Material | un | 20.5204 | 762.1257 | 15639.1307 | 40.3352 | 40.3352 | A
M1097 | Pedra de mão ou rachão | SICRO NOVO | Material | m³ | 47.1969 | 109.4396 | 5165.2141 | 13.3217 | 53.6569 | B
P9824 | Servente | SICRO NOVO | Mão de Obra | h | 117.4573 | 16.1175 | 1893.1177 | 4.8826 | 58.5395 | B
00004221 | OLEO DIESEL COMBUSTIVEL COMUM | SINAPI | Material | L | 255.1539 | 6.8 | 1735.0464 | 4.4749 | 63.0144 | B
00010777 | LOCACAO DE CONTAINER 2,30 X 4,30 M, ALT. 2,50 M, PARA SANITARIO, COM 3 BACIAS, 4 CHUVEIROS, 1 LAVATORIO E 1 MICTORIO (NAO INCLUI MOBILIZACAO/DESMOBILIZACAO) | SINAPI | Equipamento | MES | 1 | 834.39 | 834.39 | 2.152 | 65.1664 | B
P9821 | Pedreiro | SICRO NOVO | Mão de Obra | h | 37.4942 | 19.6789 | 737.8453 | 1.903 | 67.0694 | B
00037758 | CAMINHAO TRUCADO, PESO BRUTO TOTAL 23000 KG, CARGA UTIL MAXIMA 15285 KG, DISTANCIA ENTRE EIXOS 4,80 M, POTENCIA 326 CV (INCLUI CABINE E CHASSI, NAO INCLUI CARROCERIA) | SINAPI | Equipamento | UN | 0.0012897 | 555574.66 | 716.522 | 1.848 | 68.9174 | B
M0424 | Cimento Portland CP II - 32 - saco | SICRO NOVO | Material | kg | 1123.5483 | 0.4881 | 548.4039 | 1.4144 | 70.3318 | B
M0082 | Areia média lavada | SICRO NOVO | Material | m³ | 2.522 | 158.3872 | 399.4528 | 1.0302 | 71.362 | B
00004750 | PEDREIRO (HORISTA) | SINAPI | Mão de Obra | H | 18.6112 | 19.92 | 370.7352 | 0.95617 | 72.3182 | B
00006111 | SERVENTE DE OBRAS | SINAPI | Mão de Obra | H | 21.2407 | 13.04 | 276.9791 | 0.71436 | 73.0326 | B
00020020 | MOTORISTA DE CAMINHAO-BASCULANTE | SINAPI | Mão de Obra | H | 13.2225 | 16.37 | 216.4528 | 0.55826 | 73.5908 | B
M0191 | Brita 1 | SICRO NOVO | Material | m³ | 1.4636 | 114.1978 | 167.1363 | 0.43106 | 74.0219 | B
M2158 | Argamassa asfáltica | SICRO NOVO | Material | kg | 10.2664 | 16.1001 | 165.2895 | 0.4263 | 74.4482 | B
M0192 | Brita 2 | SICRO NOVO | Material | m³ | 1.4636 | 111.6746 | 163.4434 | 0.42154 | 74.8697 | B
00010488 | VIBROACABADORA DE ASFALTO SOBRE ESTEIRAS, LARG. PAVIMENT. 1,90 A 5,3 M, POT. 78 KW/105 HP, CAP. 450 T/H | SINAPI | Equipamento | UN | 6.3049e-05 | 2493345 | 157.2027 | 0.40544 | 75.2752 | B
00037734 | CACAMBA METALICA BASCULANTE COM CAPACIDADE DE 10 M3 (INCLUI MONTAGEM, NAO INCLUI CAMINHAO) | SINAPI | Equipamento | UN | 0.0017456 | 77223.77 | 134.8017 | 0.34767 | 75.6228 | B
E9579 | Caminhão basculante com capacidade de 10 m³ - 188 kW (PRODUTIVO) | SICRO NOVO | Equipamento | CHP | 0.51822 | 243.4332 | 126.1508 | 0.32536 | 75.9482 | B
00004720 | PEDRA BRITADA N. 0, OU PEDRISCO (4,8 A 9,5 MM) POSTO PEDREIRA/FORNECEDOR, SEM FRETE | SINAPI | Material | M3 | 1.0889 | 110.79 | 120.6398 | 0.31114 | 76.2593 | B
E9592 | Caminhão carroceria com capacidade de 15 t - 188 kW (PRODUTIVO) | SICRO NOVO | Equipamento | CHP | 0.45663 | 242.1865 | 110.5895 | 0.28522 | 76.5446 | B
00044502 | RASTELEIRO HORISTA | SINAPI | Mão de Obra | H | 7.3878 | 13.68 | 101.0652 | 0.26066 | 76.8052 | B
00004741 | PO DE PEDRA (POSTO PEDREIRA/FORNECEDOR, SEM FRETE) | SINAPI | Material | M3 | 1.0838 | 90.65 | 98.2443 | 0.25338 | 77.0586 | B
00037370 | ALIMENTACAO - HORISTA (COLETADO CAIXA) | SINAPI | Encargos Complementares | H | 69.516 | 1.41 | 98.0175 | 0.2528 | 77.3114 | B
00004090 | MOTONIVELADORA POTENCIA BASICA LIQUIDA (PRIMEIRA MARCHA) 125 HP , PESO BRUTO 13843 KG, LARGURA DA LAMINA DE 3,7 M | SINAPI | Equipamento | UN | 8.6078e-05 | 1040000 | 89.5212 | 0.23089 | 77.5423 | B
P9808 | Carpinteiro | SICRO NOVO | Mão de Obra | h | 3.5169 | 19.8248 | 69.7213 | 0.17982 | 77.7221 | B
00014626 | ROLO COMPACTADOR VIBRATORIO TANDEM, ACO LISO, POTENCIA 125 HP, PESO SEM/COM LASTRO 10,20/11,65 T, LARGURA DE TRABALHO 1,73 M | SINAPI | Equipamento | UN | 9.1047e-05 | 746571.46 | 67.9732 | 0.17531 | 77.8974 | B
00004238 | OPERADOR DE ROLO COMPACTADOR | SINAPI | Mão de Obra | H | 4.244 | 15.55 | 65.9941 | 0.17021 | 78.0676 | B
00014511 | ROLO COMPACTADOR DE PNEUS, ESTATICO, PRESSAO VARIAVEL, POTENCIA 110 HP, PESO SEM/COM LASTRO 10,8/27 T, LARGURA DE ROLAGEM 2,30 M | SINAPI | Equipamento | UN | 7.8397e-05 | 827982.79 | 64.9117 | 0.16742 | 78.235 | B
P9801 | Ajudante | SICRO NOVO | Mão de Obra | h | 3.5169 | 17.4424 | 61.3427 | 0.15821 | 78.3932 | B
00014513 | ROLO COMPACTADOR PE DE CARNEIRO VIBRATORIO, POTENCIA 80 HP, PESO OPERACIONAL SEM/COM LASTRO 7,4/8,8 T, LARGURA DE TRABALHO 1,68 M | SINAPI | Equipamento | UN | 0.00011346 | 518900.53 | 58.875 | 0.15185 | 78.5451 | B
00014525 | ESCAVADEIRA HIDRAULICA SOBRE ESTEIRAS COM CACAMBA DE 1,20 M3, PESO OPERACIONAL 21 T, POTENCIA BRUTA 155 HP | SINAPI | Equipamento | UN | 5.844e-05 | 964537.5 | 56.368 | 0.14538 | 78.6905 | B
00037372 | EXAMES - HORISTA (COLETADO CAIXA) | SINAPI | Encargos Complementares | H | 69.5326 | 0.81 | 56.3214 | 0.14526 | 78.8357 | B
00037371 | TRANSPORTE - HORISTA (COLETADO CAIXA) | SINAPI | Encargos Complementares | H | 69.516 | 0.77 | 53.5273 | 0.13805 | 78.9738 | B
00004718 | PEDRA BRITADA N. 2 (19 A 38 MM) POSTO PEDREIRA/FORNECEDOR, SEM FRETE | SINAPI | Material | M3 | 0.53461 | 96.47 | 51.5734 | 0.13301 | 79.1068 | B
M1429 | Tábua de pinho de terceira - E = 2,5 cm | SICRO NOVO | Material | m² | 1.5797 | 30.4375 | 48.0809 | 0.12401 | 79.2308 | B
E9519 | Betoneira com motor a gasolina com capacidade de 600 l - 10 kW (PRODUTIVO) | SICRO NOVO | Equipamento | CHP | 1.0135 | 45.288 | 45.8998 | 0.11838 | 79.3492 | B
00004239 | OPERADOR DE MOTONIVELADORA | SINAPI | Mão de Obra | H | 1.4757 | 24.03 | 35.4608 | 0.091458 | 79.4406 | B
00004721 | PEDRA BRITADA N. 1 (9,5 a 19 MM) POSTO PEDREIRA/FORNECEDOR, SEM FRETE | SINAPI | Material | M3 | 0.30156 | 95.96 | 28.9379 | 0.074634 | 79.5153 | B
00004093 | MOTORISTA DE CAMINHAO | SINAPI | Mão de Obra | H | 1.6348 | 17.34 | 28.3474 | 0.073111 | 79.5884 | B
M0771 | Cavalete em polietileno zebrado com faixa refletiva | SICRO NOVO | Material | un | 0.085852 | 328.533 | 28.2053 | 0.072745 | 79.6611 | B
00043491 | EPI - FAMILIA SERVENTE - HORISTA (ENCARGOS COMPLEMENTARES - COLETADO CAIXA) | SINAPI | Encargos Complementares | H | 20.8816 | 1.15 | 24.0138 | 0.061935 | 79.7231 | B
00043488 | EPI - FAMILIA OPERADOR ESCAVADEIRA - HORISTA (ENCARGOS COMPLEMENTARES - COLETADO CAIXA) | SINAPI | Encargos Complementares | H | 30.3379 | 0.76 | 23.0568 | 0.059466 | 79.7825 | B
M0030 | Aditivo plastificante e retardador de pega para concreto e argamassa | SICRO NOVO | Material | kg | 3.3707 | 6.6461 | 22.4017 | 0.057777 | 79.8403 | B
00007640 | TRATOR DE PNEUS COM POTENCIA DE 85 CV, TRACAO 4 X 4, PESO COM LASTRO DE 4675 KG | SINAPI | Equipamento | UN | 7.8282e-05 | 259600 | 20.322 | 0.052413 | 79.8927 | B
00043489 | EPI - FAMILIA PEDREIRO - HORISTA (ENCARGOS COMPLEMENTARES - COLETADO CAIXA) | SINAPI | Encargos Complementares | H | 18.2965 | 1.09 | 19.9432 | 0.051436 | 79.9442 | B
00004237 | OPERADOR DE TRATOR - EXCLUSIVE AGROPECUARIA | SINAPI | Mão de Obra | H | 1.0466 | 18.91 | 19.7904 | 0.051042 | 79.9952 | B
00044500 | OPERADOR DE PAVIMENTADORA / MESA VIBROACABADORA HORISTA | SINAPI | Mão de Obra | H | 0.92909 | 20.22 | 18.7862 | 0.048452 | 80.0437 | C
M0290 | Tábua - E = 2,5 cm e L = 10 cm | SICRO NOVO | Material | m | 4.7468 | 3.6606 | 17.376 | 0.044815 | 80.0885 | C
00001379 | CIMENTO PORTLAND COMPOSTO CP II-32 | SINAPI | Material | KG | 23.4326 | 0.74 | 17.3402 | 0.044722 | 80.1332 | C
00043465 | FERRAMENTAS - FAMILIA PEDREIRO - HORISTA (ENCARGOS COMPLEMENTARES - COLETADO CAIXA) | SINAPI | Encargos Complementares | H | 18.2965 | 0.74 | 13.5394 | 0.03492 | 80.1681 | C
00043467 | FERRAMENTAS - FAMILIA SERVENTE - HORISTA (ENCARGOS COMPLEMENTARES - COLETADO CAIXA) | SINAPI | Encargos Complementares | H | 20.8816 | 0.56 | 11.6937 | 0.030159 | 80.1983 | C
00004234 | OPERADOR DE ESCAVADEIRA | SINAPI | Mão de Obra | H | 0.49703 | 21.11 | 10.4924 | 0.027061 | 80.2253 | C
00037736 | TANQUE DE ACO CARBONO NAO REVESTIDO, PARA TRANSPORTE DE AGUA COM CAPACIDADE DE 10 M3, COM BOMBA CENTRIFUGA POR TOMADA DE FORCA, VAZAO MAXIMA *75* M3/H (INCLUI MONTAGEM, NAO INCLUI CAMINHAO) | SINAPI | Equipamento | UN | 0.00011481 | 88450 | 10.1552 | 0.026191 | 80.2515 | C
00013726 | VASSOURA MECANICA REBOCAVEL COM ESCOVA CILINDRICA LARGURA UTIL DE VARRIMENTO = 2,44M | SINAPI | Equipamento | UN | 8.0227e-05 | 90586.73 | 7.2675 | 0.018744 | 80.2703 | C
E9535 | Serra circular com bancada - D = 30 cm - 4 kW Minas Gerais - Janeiro/2022 - Com desoneração Valor de Oportunidade Seguros e Mão de Obra Custo Custo (PRODUTIVO) | SICRO NOVO | Equipamento | CHP | 0.36622 | 18.7322 | 6.8602 | 0.017693 | 80.288 | C
E9066 | Grupo gerador - 13/14 kVA (PRODUTIVO) | SICRO NOVO | Equipamento | CHP | 0.36622 | 15.9783 | 5.8516 | 0.015092 | 80.3031 | C
00000370 | AREIA MEDIA - POSTO JAZIDA/FORNECEDOR (RETIRADO NA JAZIDA, SEM TRANSPORTE) | SINAPI | Material | M3 | 0.053501 | 95.84 | 5.1276 | 0.013225 | 80.3163 | C
E9521 | Grupo gerador - 2,5/3 kVA (PRODUTIVO) | SICRO NOVO | Equipamento | CHP | 1.0135 | 4.2956 | 4.3536 | 0.011229 | 80.3275 | C
E9064 | Transportador manual gerica com capacidade de 180 l (PRODUTIVO) | SICRO NOVO | Equipamento | CHP | 3.0405 | 1.3783 | 4.1908 | 0.010808 | 80.3383 | C
00037373 | SEGURO - HORISTA (COLETADO CAIXA) | SINAPI | Encargos Complementares | H | 69.5326 | 0.06 | 4.172 | 0.01076 | 80.3491 | C
00004262 | PA CARREGADEIRA SOBRE RODAS, POTENCIA LIQUIDA 128 HP, CAPACIDADE DA CACAMBA DE 1,7 A 2,8 M3, PESO OPERACIONAL MAXIMO DE 11632 KG | SINAPI | Equipamento | UN | 4.5754e-06 | 780000 | 3.5688 | 0.0092043 | 80.3583 | C
E9071 | Transportador manual carrinho de mão com capacidade de 80 l (PRODUTIVO) | SICRO NOVO | Equipamento | CHP | 4.054 | 0.6331 | 2.5666 | 0.0066196 | 80.3649 | C
00037754 | CAMINHAO TOCO, PESO BRUTO TOTAL 14300 KG, CARGA UTIL MAXIMA 9480 KG, DISTANCIA ENTRE EIXOS 4,80 M, POTENCIA 185 CV (INCLUI CABINE E CHASSI, NAO INCLUI CARROCERIA) | SINAPI | Equipamento | UN | 6.2821e-06 | 401497.17 | 2.5222 | 0.0065052 | 80.3714 | C
00010646 | ROLO COMPACTADOR VIBRATORIO DE UM CILINDRO, ACO LISO, POTENCIA 80 HP, PESO OPERACIONAL MAXIMO 8,1 T, IMPACTO DINAMICO 16,15/9,5 T, LARGURA TRABALHO 1,68 M | SINAPI | Equipamento | UN | 4.9672e-06 | 499088.38 | 2.479 | 0.0063938 | 80.3778 | C
00009921 | USINA MISTURADORA DE SOLOS, DOSADORES TRIPLOS, CALHA VIBRATORIA CAPACIDADE DE 200 A 500 T/H, POTENCIA DE 75 KW | SINAPI | Equipamento | UN | 1.5252e-06 | 1428897.02 | 2.1794 | 0.0056209 | 80.3834 | C
M1205 | Prego de ferro | SICRO NOVO | Material | kg | 0.10621 | 17.1076 | 1.817 | 0.0046862 | 80.3881 | C
E9010 | Balança plataforma digital com mesa de 75 x 75 cm com capacidade de 500 kg (PRODUTIVO) | SICRO NOVO | Equipamento | CHP | 1.0135 | 1.5393 | 1.5601 | 0.0040237 | 80.3922 | C
00036484 | ESPARGIDOR DE ASFALTO PRESSURIZADO, TANQUE 6 M3 COM ISOLACAO TERMICA, AQUECIDO COM 2 MACARICOS, COM BARRA ESPARGIDORA 3,60 M, A SER MONTADO SOBRE CAMINHAO | SINAPI | Equipamento | UN | 5.4575e-06 | 266413.64 | 1.454 | 0.00375 | 80.3959 | C
M0560 | Desmoldante para fôrmas de madeira | SICRO NOVO | Material | l | 0.072369 | 13.6416 | 0.98723 | 0.0025462 | 80.3984 | C
00002705 | ENERGIA ELETRICA ATE 2000 KWH INDUSTRIAL, SEM DEMANDA | SINAPI | Geral | KWH | 0.82391 | 1.04 | 0.85687 | 0.00221 | 80.4007 | C
00004248 | OPERADOR DE PA CARREGADEIRA | SINAPI | Mão de Obra | H | 0.033456 | 21.02 | 0.70325 | 0.0018138 | 80.4025 | C
00004083 | ENCARREGADO GERAL DE OBRAS | SINAPI | Mão de Obra | H | 0.016902 | 37.12 | 0.62742 | 0.0016182 | 80.4041 | C
00001518 | CONCRETO BETUMINOSO USINADO A QUENTE (CBUQ) PARA PAVIMENTACAO ASFALTICA, PADRAO DNIT, FAIXA C, COM CAP 50/70 - AQUISICAO POSTO USINA | SINAPI | Material | T | 0.00070351 | 641.7 | 0.45144 | 0.0011643 | 80.4053 | C
00043464 | FERRAMENTAS - FAMILIA OPERADOR ESCAVADEIRA - HORISTA (ENCARGOS COMPLEMENTARES - COLETADO CAIXA) | SINAPI | Encargos Complementares | H | 30.3379 | 0.01 | 0.30338 | 0.00078245 | 80.406 | C
00004233 | OPERADOR DE USINA DE ASFALTO, DE SOLOS OU DE CONCRETO | SINAPI | Mão de Obra | H | 0.016728 | 17.36 | 0.2904 | 0.00074897 | 80.4068 | C
00036501 | GRUPO GERADOR ESTACIONARIO, POTENCIA 150 KVA, MOTOR DIESEL | SINAPI | Equipamento | UN | 1.0714e-06 | 83759.23 | 0.08974 | 0.00023145 | 80.407 | C
00041903 | EMULSAO ASFALTICA CATIONICA RR-2C PARA USO EM PAVIMENTACAO ASFALTICA (COLETADO CAIXA NA ANP ACRESCIDO DE ICMS) | SINAPI | Material | KG | 0.017224 | 4.43 | 0.076302 | 0.00019679 | 80.4072 | C
00006189 | TABUA NAO APARELHADA *2,5 X 30* CM, EM MACARANDUBA, ANGELIM OU EQUIVALENTE DA REGIAO - BRUTA | SINAPI | Material | M | 0.001604 | 47.39 | 0.076014 | 0.00019605 | 80.4074 | C
00004517 | SARRAFO *2,5 X 7,5* CM EM PINUS, MISTA OU EQUIVALENTE DA REGIAO - BRUTA | SINAPI | Material | M | 0.02568 | 2.96 | 0.076014 | 0.00019605 | 80.4076 | C
00034492 | CONCRETO USINADO BOMBEAVEL, CLASSE DE RESISTENCIA C20, COM BRITA 0 E 1, SLUMP = 100 +/- 20 MM, EXCLUI SERVICO DE BOMBEAMENTO (NBR 8953) | SINAPI | Material | M3 | 0.00015232 | 499 | 0.076008 | 0.00019603 | 80.4078 | C
00004059 | MEIO-FIO OU GUIA DE CONCRETO, PRE-MOLDADO, COMP 1 M, *30 X 12/15* CM (H X L1/L2) | SINAPI | Material | M | 0.0016675 | 45.58 | 0.076006 | 0.00019603 | 80.408 | C
00043487 | EPI - FAMILIA ENCARREGADO GERAL - HORISTA (ENCARGOS COMPLEMENTARES - COLETADO CAIXA) | SINAPI | Encargos Complementares | H | 0.016617 | 1.08 | 0.017946 | 4.6285e-05 | 80.4081 | C
00043463 | FERRAMENTAS - FAMILIA ENCARREGADO GERAL - HORISTA (ENCARGOS COMPLEMENTARES - COLETADO CAIXA) | SINAPI | Encargos Complementares | H | 0.016617 | 0.1 | 0.0016617 | 4.2856e-06 | 80.4081 | C
M2092 | Emulsão asfáltica para imprimação | SICRO NOVO | Material | t | 0.0086643 | 0 | 0 | 0 | 80.4081 | C
E9526 | Retroescavadeira de pneus com capacidade de 0,76 m³ - 58 kW | SICRO NOVO | Equipamento | UN | 9.1202 | 0 | 0 | 0 | 80.4081 | C
E9558 | Tanque de estocagem de asfalto com capacidade de 30.000 l | SICRO NOVO | Equipamento | UN | 0.012836 | 0 | 0 | 0 | 80.4081 | C
M0047 | Cone de sinalização em polietileno - H = 75 cm e base quadrada de 40 x 40 cm | SICRO NOVO | Material | un | 0 | 75.6115 | 0 | 0 | 80.4081 | C
E9509 | Caminhão tanque distribuidor de asfalto com capacidade de 6.000 l - 7 kW/136 kW | SICRO NOVO | Equipamento | UN | 0.006418 | 0 | 0 | 0 | 80.4081 | C
[6 empty] | Subtotal até 80,41% |  | 31176.54
[6 empty] | Outros: |  | 16983.27
[6 empty] | Valor total do Orçamento: |  | 48159.81

## CRONOGRAMA
ITEM | DESCRIÇÃO | VALOR (R$) | DIA 30 | DIA 60 | DIA 90 | DIA 120 | DIA 150 | DIA 180 | Total parcela
1 | SERVIÇOS PRELIMINARES | 2788.95 | 100% | [5 empty] | 100%
|  |  | 2788.95 | [5 empty] | 2788.95
2 | TOPOGRAFIA | 1367.6 | 100% | [5 empty] | 100%
|  |  | 1367.6 | [5 empty] | 1367.6
3 | TRABALHOS EM TERRA | 2826.35 |  | 50% | 50% |  |  |  | 100%
|  |  |  | 1413.18 | 1413.17 |  |  |  | 2826.35
4 | CONTENÇÕES | 23898.72 |  |  | 50% | 50% |  |  | 100%
[5 empty] | 11949.36 | 11949.36 |  |  | 23898.72
5 | DRENAGEM | 2870.75 |  |  |  |  | 100% |  | 100%
[7 empty] | 2870.75 |  | 2870.75
6 | SERVIÇOS COMPLEMENTARES | 442.4 | [5 empty] | 100% | 100%
[8 empty] | 442.4 | 442.4
7 | RECOMPOSIÇÃO DE ASFALTO | 1260.89 | [5 empty] | 100% | 100%
[8 empty] | 1260.89 | 1260.89
8 | ADMINISTRAÇÃO LOCAL | 3317.23 | 9.95% | 3.97% | 37.92% | 33.95% | 9.42% | 4.79% | 100%
|  |  | 330.06 | 131.69 | 1257.89 | 1126.2 | 312.48 | 158.91 | 3317.23
9 | Benefícios e Despesas Indiretas (BDI) | 9386.92 | 11.57% | 3.98% | 37.71% | 33.72% | 8.21% | 4.81% | 100%
|  |  | 1086.07 | 373.6 | 3539.81 | 3165.27 | 770.67 | 451.5 | 9386.92
|  | 48159.81 | 5572.68 | 1918.47 | 18160.23 | 16240.83 | 3953.9 | 2313.7 | 48159.81
|  |  | 5572.68 | 7491.15 | 25651.38 | 41892.21 | 45846.11 | 48159.81

## CRONOGRAMA INSUMOS
CÓDIGO | DESCRIÇÃO | UNIDADE | QTD. DIA 30 | QTD. DIA 60 | QTD. DIA 90 | QTD. DIA 120 | QTD. DIA 150 | QTD. DIA 180 | TOTAL
00000370 | AREIA MEDIA - POSTO JAZIDA/FORNECEDOR (RETIRADO NA JAZIDA, SEM TRANSPORTE) | M3 | [5 empty] | 0.05 | 0.05
00001379 | CIMENTO PORTLAND COMPOSTO CP II-32 | KG | [5 empty] | 23.43 | 23.43
00001518 | CONCRETO BETUMINOSO USINADO A QUENTE (CBUQ) PARA PAVIMENTACAO ASFALTICA, PADRAO DNIT, FAIXA C, COM CAP 50/70 - AQUISICAO POSTO USINA | T | [6 empty] | 0
00002705 | ENERGIA ELETRICA ATE 2000 KWH INDUSTRIAL, SEM DEMANDA | KWH | [5 empty] | 0.82 | 0.82
00004059 | MEIO-FIO OU GUIA DE CONCRETO, PRE-MOLDADO, COMP 1 M, *30 X 12/15* CM (H X L1/L2) | M | [6 empty] | 0
00004083 | ENCARREGADO GERAL DE OBRAS | H | [5 empty] | 0.02 | 0.02
00004090 | MOTONIVELADORA POTENCIA BASICA LIQUIDA (PRIMEIRA MARCHA) 125 HP , PESO BRUTO 13843 KG, LARGURA DA LAMINA DE 3,7 M | UN | [6 empty] | 0
00004093 | MOTORISTA DE CAMINHAO | H |  | 0.7 | 0.7 |  |  | 0.23 | 1.63
00004221 | OLEO DIESEL COMBUSTIVEL COMUM | L |  | 106.74 | 106.74 |  |  | 41.68 | 255.16
00004233 | OPERADOR DE USINA DE ASFALTO, DE SOLOS OU DE CONCRETO | H | [5 empty] | 0.02 | 0.02
00004234 | OPERADOR DE ESCAVADEIRA | H |  | 0.25 | 0.25 |  |  |  | 0.5
00004237 | OPERADOR DE TRATOR - EXCLUSIVE AGROPECUARIA | H | [5 empty] | 1.04 | 1.04
00004238 | OPERADOR DE ROLO COMPACTADOR | H |  | 1.09 | 1.09 |  |  | 2.05 | 4.23
00004239 | OPERADOR DE MOTONIVELADORA | H |  | 0.68 | 0.68 |  |  | 0.11 | 1.47
00004248 | OPERADOR DE PA CARREGADEIRA | H | [5 empty] | 0.03 | 0.03
00004262 | PA CARREGADEIRA SOBRE RODAS, POTENCIA LIQUIDA 128 HP, CAPACIDADE DA CACAMBA DE 1,7 A 2,8 M3, PESO OPERACIONAL MAXIMO DE 11632 KG | UN | [6 empty] | 0
00004517 | SARRAFO *2,5 X 7,5* CM EM PINUS, MISTA OU EQUIVALENTE DA REGIAO - BRUTA | M |  |  |  |  | 0.03 |  | 0.03
00004718 | PEDRA BRITADA N. 2 (19 A 38 MM) POSTO PEDREIRA/FORNECEDOR, SEM FRETE | M3 | [5 empty] | 0.53 | 0.53
00004720 | PEDRA BRITADA N. 0, OU PEDRISCO (4,8 A 9,5 MM) POSTO PEDREIRA/FORNECEDOR, SEM FRETE | M3 | [5 empty] | 1.09 | 1.09
00004721 | PEDRA BRITADA N. 1 (9,5 a 19 MM) POSTO PEDREIRA/FORNECEDOR, SEM FRETE | M3 | [5 empty] | 0.3 | 0.3
00004741 | PO DE PEDRA (POSTO PEDREIRA/FORNECEDOR, SEM FRETE) | M3 | [5 empty] | 1.08 | 1.08
00004750 | PEDREIRO (HORISTA) | H |  |  |  |  | 8.89 | 9.72 | 18.61
00006111 | SERVENTE DE OBRAS | H |  | 0.94 | 0.94 |  | 8.89 | 10.48 | 21.25
00006189 | TABUA NAO APARELHADA *2,5 X 30* CM, EM MACARANDUBA, ANGELIM OU EQUIVALENTE DA REGIAO - BRUTA | M | [6 empty] | 0
00007640 | TRATOR DE PNEUS COM POTENCIA DE 85 CV, TRACAO 4 X 4, PESO COM LASTRO DE 4675 KG | UN | [6 empty] | 0
00009921 | USINA MISTURADORA DE SOLOS, DOSADORES TRIPLOS, CALHA VIBRATORIA CAPACIDADE DE 200 A 500 T/H, POTENCIA DE 75 KW | UN | [6 empty] | 0
00010488 | VIBROACABADORA DE ASFALTO SOBRE ESTEIRAS, LARG. PAVIMENT. 1,90 A 5,3 M, POT. 78 KW/105 HP, CAP. 450 T/H | UN | [6 empty] | 0
00010646 | ROLO COMPACTADOR VIBRATORIO DE UM CILINDRO, ACO LISO, POTENCIA 80 HP, PESO OPERACIONAL MAXIMO 8,1 T, IMPACTO DINAMICO 16,15/9,5 T, LARGURA TRABALHO 1,68 M | UN | [6 empty] | 0
00010777 | LOCACAO DE CONTAINER 2,30 X 4,30 M, ALT. 2,50 M, PARA SANITARIO, COM 3 BACIAS, 4 CHUVEIROS, 1 LAVATORIO E 1 MICTORIO (NAO INCLUI MOBILIZACAO/DESMOBILIZACAO) | MES | 1 | [5 empty] | 1
00013726 | VASSOURA MECANICA REBOCAVEL COM ESCOVA CILINDRICA LARGURA UTIL DE VARRIMENTO = 2,44M | UN | [6 empty] | 0
00014511 | ROLO COMPACTADOR DE PNEUS, ESTATICO, PRESSAO VARIAVEL, POTENCIA 110 HP, PESO SEM/COM LASTRO 10,8/27 T, LARGURA DE ROLAGEM 2,30 M | UN | [6 empty] | 0
00014513 | ROLO COMPACTADOR PE DE CARNEIRO VIBRATORIO, POTENCIA 80 HP, PESO OPERACIONAL SEM/COM LASTRO 7,4/8,8 T, LARGURA DE TRABALHO 1,68 M | UN | [6 empty] | 0
00014525 | ESCAVADEIRA HIDRAULICA SOBRE ESTEIRAS COM CACAMBA DE 1,20 M3, PESO OPERACIONAL 21 T, POTENCIA BRUTA 155 HP | UN | [6 empty] | 0
00014626 | ROLO COMPACTADOR VIBRATORIO TANDEM, ACO LISO, POTENCIA 125 HP, PESO SEM/COM LASTRO 10,20/11,65 T, LARGURA DE TRABALHO 1,73 M | UN | [6 empty] | 0
00020020 | MOTORISTA DE CAMINHAO-BASCULANTE | H |  | 6.02 | 6.02 |  |  | 1.18 | 13.22
00034492 | CONCRETO USINADO BOMBEAVEL, CLASSE DE RESISTENCIA C20, COM BRITA 0 E 1, SLUMP = 100 +/- 20 MM, EXCLUI SERVICO DE BOMBEAMENTO (NBR 8953) | M3 | [6 empty] | 0
00036484 | ESPARGIDOR DE ASFALTO PRESSURIZADO, TANQUE 6 M3 COM ISOLACAO TERMICA, AQUECIDO COM 2 MACARICOS, COM BARRA ESPARGIDORA 3,60 M, A SER MONTADO SOBRE CAMINHAO | UN | [6 empty] | 0
00036501 | GRUPO GERADOR ESTACIONARIO, POTENCIA 150 KVA, MOTOR DIESEL | UN | [6 empty] | 0
00037370 | ALIMENTACAO - HORISTA (COLETADO CAIXA) | H |  | 9.61 | 9.61 |  | 17.48 | 32.81 | 69.51
00037371 | TRANSPORTE - HORISTA (COLETADO CAIXA) | H |  | 9.61 | 9.61 |  | 17.48 | 32.81 | 69.51
00037372 | EXAMES - HORISTA (COLETADO CAIXA) | H |  | 9.61 | 9.61 |  | 17.48 | 32.82 | 69.52
00037373 | SEGURO - HORISTA (COLETADO CAIXA) | H |  | 9.61 | 9.61 |  | 17.48 | 32.82 | 69.52
00037734 | CACAMBA METALICA BASCULANTE COM CAPACIDADE DE 10 M3 (INCLUI MONTAGEM, NAO INCLUI CAMINHAO) | UN | [6 empty] | 0
00037736 | TANQUE DE ACO CARBONO NAO REVESTIDO, PARA TRANSPORTE DE AGUA COM CAPACIDADE DE 10 M3, COM BOMBA CENTRIFUGA POR TOMADA DE FORCA, VAZAO MAXIMA *75* M3/H (INCLUI MONTAGEM, NAO INCLUI CAMINHAO) | UN | [6 empty] | 0
00037754 | CAMINHAO TOCO, PESO BRUTO TOTAL 14300 KG, CARGA UTIL MAXIMA 9480 KG, DISTANCIA ENTRE EIXOS 4,80 M, POTENCIA 185 CV (INCLUI CABINE E CHASSI, NAO INCLUI CARROCERIA) | UN | [6 empty] | 0
00037758 | CAMINHAO TRUCADO, PESO BRUTO TOTAL 23000 KG, CARGA UTIL MAXIMA 15285 KG, DISTANCIA ENTRE EIXOS 4,80 M, POTENCIA 326 CV (INCLUI CABINE E CHASSI, NAO INCLUI CARROCERIA) | UN | [6 empty] | 0
00041903 | EMULSAO ASFALTICA CATIONICA RR-2C PARA USO EM PAVIMENTACAO ASFALTICA (COLETADO CAIXA NA ANP ACRESCIDO DE ICMS) | KG | [5 empty] | 0.02 | 0.02
00043463 | FERRAMENTAS - FAMILIA ENCARREGADO GERAL - HORISTA (ENCARGOS COMPLEMENTARES - COLETADO CAIXA) | H | [5 empty] | 0.02 | 0.02
00043464 | FERRAMENTAS - FAMILIA OPERADOR ESCAVADEIRA - HORISTA (ENCARGOS COMPLEMENTARES - COLETADO CAIXA) | H |  | 8.7 | 8.7 |  |  | 12.95 | 30.35
00043465 | FERRAMENTAS - FAMILIA PEDREIRO - HORISTA (ENCARGOS COMPLEMENTARES - COLETADO CAIXA) | H |  |  |  |  | 8.74 | 9.56 | 18.3
00043467 | FERRAMENTAS - FAMILIA SERVENTE - HORISTA (ENCARGOS COMPLEMENTARES - COLETADO CAIXA) | H |  | 0.92 | 0.92 |  | 8.74 | 10.3 | 20.88
00043487 | EPI - FAMILIA ENCARREGADO GERAL - HORISTA (ENCARGOS COMPLEMENTARES - COLETADO CAIXA) | H | [5 empty] | 0.02 | 0.02
00043488 | EPI - FAMILIA OPERADOR ESCAVADEIRA - HORISTA (ENCARGOS COMPLEMENTARES - COLETADO CAIXA) | H |  | 8.7 | 8.7 |  |  | 12.95 | 30.35
00043489 | EPI - FAMILIA PEDREIRO - HORISTA (ENCARGOS COMPLEMENTARES - COLETADO CAIXA) | H |  |  |  |  | 8.74 | 9.56 | 18.3
00043491 | EPI - FAMILIA SERVENTE - HORISTA (ENCARGOS COMPLEMENTARES - COLETADO CAIXA) | H |  | 0.92 | 0.92 |  | 8.74 | 10.3 | 20.88
00044500 | OPERADOR DE PAVIMENTADORA / MESA VIBROACABADORA HORISTA | H | [5 empty] | 0.93 | 0.93
00044502 | RASTELEIRO HORISTA | H | [5 empty] | 7.39 | 7.39
E9010 | Balança plataforma digital com mesa de 75 x 75 cm com capacidade de 500 kg (PRODUTIVO) | CHP |  |  |  |  | 1.01 |  | 1.01
E9064 | Transportador manual gerica com capacidade de 180 l (PRODUTIVO) | CHP |  |  |  |  | 3.04 |  | 3.04
E9066 | Grupo gerador - 13/14 kVA (PRODUTIVO) | CHP |  |  |  |  | 0.37 |  | 0.37
E9071 | Transportador manual carrinho de mão com capacidade de 80 l (PRODUTIVO) | CHP |  |  |  |  | 4.05 |  | 4.05
E9509 | Caminhão tanque distribuidor de asfalto com capacidade de 6.000 l - 7 kW/136 kW | UN | [5 empty] | 0.01 | 0.01
E9519 | Betoneira com motor a gasolina com capacidade de 600 l - 10 kW (PRODUTIVO) | CHP |  |  |  |  | 1.01 |  | 1.01
E9521 | Grupo gerador - 2,5/3 kVA (PRODUTIVO) | CHP |  |  |  |  | 1.01 |  | 1.01
E9526 | Retroescavadeira de pneus com capacidade de 0,76 m³ - 58 kW | UN |  |  | 4.56 | 4.56 |  |  | 9.12
E9535 | Serra circular com bancada - D = 30 cm - 4 kW Minas Gerais - Janeiro/2022 - Com desoneração Valor de Oportunidade Seguros e Mão de Obra Custo Custo (PRODUTIVO) | CHP |  |  |  |  | 0.37 |  | 0.37
E9558 | Tanque de estocagem de asfalto com capacidade de 30.000 l | UN | [5 empty] | 0.01 | 0.01
E9579 | Caminhão basculante com capacidade de 10 m³ - 188 kW (PRODUTIVO) | CHP |  |  | 0.23 | 0.23 | 0.05 |  | 0.51
E9592 | Caminhão carroceria com capacidade de 15 t - 188 kW (PRODUTIVO) | CHP | 0.33 |  | 0.01 | 0.01 | 0.1 |  | 0.45
M0030 | Aditivo plastificante e retardador de pega para concreto e argamassa | kg |  |  |  |  | 3.37 |  | 3.37
M0047 | Cone de sinalização em polietileno - H = 75 cm e base quadrada de 40 x 40 cm | un | [6 empty] | 0
M0082 | Areia média lavada | m³ |  |  |  |  | 2.52 |  | 2.52
M0191 | Brita 1 | m³ |  |  |  |  | 1.46 |  | 1.46
M0192 | Brita 2 | m³ |  |  |  |  | 1.46 |  | 1.46
M0231 | Gabião tipo caixa em liga de zinco e alumínio de malha hexagonal - C = 2,00 m, L = 1,00 m e H = 1,00 m | un |  |  | 10.26 | 10.26 |  |  | 20.52
M0290 | Tábua - E = 2,5 cm e L = 10 cm | m |  |  |  |  | 4.75 |  | 4.75
M0424 | Cimento Portland CP II - 32 - saco | kg |  |  |  |  | 1123.55 |  | 1123.55
M0560 | Desmoldante para fôrmas de madeira | l |  |  |  |  | 0.07 |  | 0.07
M0771 | Cavalete em polietileno zebrado com faixa refletiva | un | 0.09 | [5 empty] | 0.09
M1097 | Pedra de mão ou rachão | m³ |  |  | 23.6 | 23.6 |  |  | 47.2
M1205 | Prego de ferro | kg |  |  |  |  | 0.11 |  | 0.11
M1429 | Tábua de pinho de terceira - E = 2,5 cm | m² |  |  |  |  | 1.58 |  | 1.58
M2092 | Emulsão asfáltica para imprimação | t | [5 empty] | 0.01 | 0.01
M2158 | Argamassa asfáltica | kg |  |  |  |  | 10.27 |  | 10.27
P9801 | Ajudante | h |  |  |  |  | 3.52 |  | 3.52
P9808 | Carpinteiro | h |  |  |  |  | 3.52 |  | 3.52
P9821 | Pedreiro | h |  |  | 18.24 | 18.24 | 1.01 |  | 37.49
P9824 | Servente | h | 1.03 |  | 36.55 | 36.55 | 43.3 | 0.01 | 117.44

## ENCARGOS SOCIAIS
COD | DESCRIÇÃO | HORA % | MES %
A | GRUPO A
A1 | INSS | 20 | 20
A2 | SESI | 1.5 | 1.5
A3 | SENAI | 1 | 1
A4 | INCRA | 0.2 | 0.2
A5 | SEBRAE | 0.6 | 0.6
A6 | Salário Educação | 2.5 | 2.5
A7 | Seguro Contra Acidentes de Trabalho | 3 | 3
A8 | FGTS | 8 | 8
A9 | SECONCI | 1.2 | 1.2
| TOTAL | 38 | 38
B | GRUPO B
B1 | Repouso Semanal Remunerado | 17.76 | 0
B2 | Feriados | 3.68 | 0
B3 | Auxílio - Enfermidade | 0.86 | 0.66
B4 | 13º Salário | 10.92 | 8.33
B5 | Licença PaternidadE | 0.07 | 0.06
B6 | Faltas Justificadas | 0.73 | 0.56
B7 | Dias de Chuvas | 1.06 | 0
B8 | Auxílio Acidente de Trabalho | 0.1 | 0.08
B9 | Férias Gozadas | 11.57 | 8.83
B10 | Salário Maternidade | 0.03 | 0.02
| TOTAL | 46.78 | 18.54
C | GRUPO C
C1 | Aviso Prévio Indenizado | 5.89 | 4.5
C2 | Aviso Prévio Trabalhado | 0.14 | 0.11
C3 | Férias Indenizadas | 2.34 | 1.78
C4 | Depósito Rescisão Sem Justa Causa | 3.24 | 2.47
C5 | Indenização Adicional | 0.5 | 0.38
| TOTAL | 12.11 | 9.24
D | GRUPO D
D1 | Reincidência de Grupo A sobre Grupo B | 17.78 | 7.05
D2 | Reincidência de Grupo A sobre Aviso Prévio Trabalhado e Reincidência do FGTS sobre Aviso Prévio Indenizado | 0.52 | 0.4
| TOTAL | 18.3 | 7.45
Horista = 115,19% Mensalista = 73,23%
A + B + C + D