## PLANILHA ORCAMENTARIA
ITEM | CÓDIGO | DESCRIÇÃO | FONTE | UNID | QUANT. | PREÇO UNITÁRIO R$ | PREÇO TOTAL R$ | PESO (%)
1 | SERVIÇOS PRELIMINARES | [5 empty] | 16353.91 | 5.3405
1.1 | CP-01 | PLACA DE OBRA EM CHAPA GALVANIZADA N.22 - ADESIVADA - AFIXADA COM PEÇAS DE MADEIRA ROLIÇA TRATADA, D=12 A 15 CM |  | UND | 1 | 1692.22 | 1692.22 | 0.68607
1.2 | CP-02 | PROTEÇAO COM TELA TAPUME LARANJA - INCLUSIVE BASE - PEÇA 5 X 5 CM EM PINUS OU EQUIVALENTE DA REGIÃO |  | M | 280 | 17.23 | 4824.4 | 1.9559
1.3 | 00010777 | LOCACAO DE CONTAINER 2,30 X 4,30 M, ALT. 2,50 M, PARA SANITARIO, COM 3 BACIAS, 4 CHUVEIROS, 1 LAVATORIO E 1 MICTORIO (NAO INCLUI MOBILIZACAO/DESMOBILIZACAO) | SINAPI | MES | 5 | 834.39 | 4171.95 | 1.6914
1.4 | 5213383 | Cavalete em polietileno zebrado com faixa refletiva - H = 1,00 m - utilização de 600 ciclos - fornecimento, 01 implantação e 01 retirada diária | SICRO NOVO | dia | 600 | 1.19 | 714 | 0.28948
1.5 | 5213835 | Cone plástico para canalização de trânsito - utilização de 150 ciclos - fornecimento, 01 implantação e 01 retirada diária | SICRO NOVO | dia | 3000 | 0.59 | 1770 | 0.71761
2 | TOPOGRAFIA | [5 empty] | 3397.4 | 1.1089
2.1 | CP-03 | EQUIPE DE TOPOGRAFIA |  | H | 20 | 136.76 | 2735.2 | 1.1089
3 | DEMOLIÇÕES E REMOÇÕES | [5 empty] | 898.46 | 0.29312
3.1 | 97629 | DEMOLIÇÃO DE LAJES, DE FORMA MECANIZADA COM MARTELETE, SEM REAPROVEITAMENTO. AF_12/2017 | SINAPI | M3 | 4.8 | 92.23 | 442.7 | 0.17948
3.2 | 100978 | CARGA, MANOBRA E DESCARGA DE SOLOS E MATERIAIS GRANULARES EM CAMINHÃO BASCULANTE 10 M³ - CARGA COM ESCAVADEIRA HIDRÁULICA (CAÇAMBA DE 1,20 M³ / 155 HP) E DESCARGA LIVRE (UNIDADE: M3). AF_07/2020 | SINAPI | M3 | 6.24 | 5.52 | 34.44 | 0.013963
3.3 | 95875 | TRANSPORTE COM CAMINHÃO BASCULANTE DE 10 M³, EM VIA URBANA PAVIMENTADA, DMT ATÉ 30 KM (UNIDADE: M3XKM). AF_07/2020 | SINAPI | M3XKM | 124.8 | 1.97 | 245.86 | 0.099679
4 | TRABALHOS EM TERRA | [5 empty] | 84077.06 | 27.4182
4.1 | 101267 | ESCAVAÇÃO VERTICAL A CÉU ABERTO, EM OBRAS DE INFRAESTRUTURA, INCLUINDO CARGA, DESCARGA E TRANSPORTE, EM SOLO DE 1ª CATEGORIA COM ESCAVADEIRA HIDRÁULICA (CAÇAMBA: 1,2 M³ / 155HP), FROTA DE 4 CAMINHÕES BASCULANTES DE 10 M³, DMT ATÉ 1 KM E VELOCIDADE MÉDIA14KM/H. AF_05/2020 | SINAPI | M3 | 884.37 | 8.81 | 7791.3 | 3.1588
4.2 | 95875 | TRANSPORTE COM CAMINHÃO BASCULANTE DE 10 M³, EM VIA URBANA PAVIMENTADA, DMT ATÉ 30 KM (UNIDADE: M3XKM). AF_07/2020 | SINAPI | M3XKM | 26531.1 | 1.97 | 52266.27 | 21.1902
4.3 | 96385 | EXECUÇÃO E COMPACTAÇÃO DE ATERRO COM SOLO PREDOMINANTEMENTE ARGILOSO - EXCLUSIVE SOLO, ESCAVAÇÃO, CARGA E TRANSPORTE. AF_11/2019 | SINAPI | M3 | 884.37 | 8.56 | 7570.21 | 3.0692
5 | CONTENÇÕES | [5 empty] | 103628.32 | 33.8249
5.1 | 1505860 | Enrocamento de pedra jogada - pedra de mão comercial - fornecimento e assentamento | SICRO NOVO | m³ | 656 | 127.18 | 83430.08 | 33.8249
6 | DRENAGEM | [5 empty] | 1876.16 | 0.61236
6.1 | 94289 | EXECUÇÃO DE SARJETA DE CONCRETO USINADO, MOLDADA IN LOCO EM TRECHO RETO, 45 CM BASE X 10 CM ALTURA. AF_06/2016 | SINAPI | M | 32 | 47.2 | 1510.4 | 0.61236
7 | SERVIÇOS COMPLEMENTARES | [5 empty] | 7361.47 | 2.4028
7.1 | 94273 | ASSENTAMENTO DE GUIA (MEIO-FIO) EM TRECHO RETO, CONFECCIONADA EM CONCRETO PRÉ-FABRICADO, DIMENSÕES 100X15X13X30 CM (COMPRIMENTO X BASE INFERIOR X BASE SUPERIOR X ALTURA), PARA VIAS URBANAS (USO VIÁRIO). AF_06/2016 | SINAPI | M | 32 | 55.3 | 1769.6 | 0.71745
7.2 | 94991 | EXECUÇÃO DE PASSEIO (CALÇADA) OU PISO DE CONCRETO COM CONCRETO MOLDADO IN LOCO, USINADO, ACABAMENTO CONVENCIONAL, NÃO ARMADO. AF_07/2016 | SINAPI | M3 | 6.4 | 649.53 | 4156.99 | 1.6854
8 | RECOMPOSIÇÃO DE ASFALTO | [5 empty] | 62659.07 | 20.448
8.1 | 100576 | REGULARIZAÇÃO E COMPACTAÇÃO DE SUBLEITO DE SOLO PREDOMINANTEMENTE ARGILOSO. AF_11/2019 | SINAPI | M2 | 320 | 1.81 | 579.2 | 0.23482
8.2 | 96396 | EXECUÇÃO E COMPACTAÇÃO DE BASE E OU SUB BASE PARA PAVIMENTAÇÃO DE BRITA GRADUADA SIMPLES - EXCLUSIVE CARGA E TRANSPORTE. AF_11/2019 | SINAPI | M3 | 96 | 140.16 | 13455.36 | 5.4552
8.3 | 95995 | EXECUÇÃO DE PAVIMENTO COM APLICAÇÃO DE CONCRETO ASFÁLTICO, CAMADA DE ROLAMENTO - EXCLUSIVE CARGA E TRANSPORTE. AF_11/2019 | SINAPI | M3 | 19.2 | 1495.62 | 28715.9 | 11.6422
8.4 | 96402 | EXECUÇÃO DE PINTURA DE LIGAÇÃO COM EMULSÃO ASFÁLTICA RR-2C. AF_11/2019 | SINAPI | M2 | 320 | 2.43 | 777.6 | 0.31526
8.5 | 4011352 | Imprimação com emulsão asfáltica | SICRO NOVO | m² | 320 | 0.31 | 99.2 | 0.040218
8.6 | 95875 | TRANSPORTE COM CAMINHÃO BASCULANTE DE 10 M³, EM VIA URBANA PAVIMENTADA, DMT ATÉ 30 KM (UNIDADE: M3XKM). AF_07/2020 | SINAPI | M3XKM | 3456 | 1.97 | 6808.32 | 2.7603
9 | ADMINISTRAÇÃO LOCAL | [5 empty] | 26197.76 | 8.5511
9.1 | - | ADMINISTRACAO LOCAL - 10,68% - CONFORME ACÓRDÃO TCU 2622/2013- INCLUSIVE VEICULO PARA FISCALIZACAO |  |  | 1 | 21091.51 | 21091.51 | 8.5511
100,00%
[6 empty] | VALOR BDI TOTAL: |  | 59714.6211
[6 empty] | VALOR ORÇAMENTO: |  | 246652.71
[6 empty] | VALOR TOTAL: |  | 306367.33

## CUSTO DIRETO
ITEM | CÓDIGO | DESCRIÇÃO | FONTE | UNIDADE | QTD | CUSTO DIRETO (R$) |  |  |  | PREÇO UNITÁRIO (R$) | PREÇO TOTAL (R$)
[6 empty] | MÃO DE OBRA | MATERIAL | EQUIPAMENTO | OUTROS
1 | SERVIÇOS PRELIMINARES | [9 empty] | 13172.57
1.1 | CP-01 | PLACA DE OBRA EM CHAPA GALVANIZADA N.22 - ADESIVADA - AFIXADA COM PEÇAS DE MADEIRA ROLIÇA TRATADA, D=12 A 15 CM |  | UND | 1 | 0 | 0 | 0 | 0 | 1692.22 | 1692.22
1.2 | CP-02 | PROTEÇAO COM TELA TAPUME LARANJA - INCLUSIVE BASE - PEÇA 5 X 5 CM EM PINUS OU EQUIVALENTE DA REGIÃO |  | M | 280 | 0 | 0 | 0 | 0 | 17.23 | 4824.4
1.3 | 00010777 | LOCACAO DE CONTAINER 2,30 X 4,30 M, ALT. 2,50 M, PARA SANITARIO, COM 3 BACIAS, 4 CHUVEIROS, 1 LAVATORIO E 1 MICTORIO (NAO INCLUI MOBILIZACAO/DESMOBILIZACAO) | SINAPI | MES | 5 | 0 | 0 | 834.39 | 0 | 834.39 | 4171.95
1.4 | 5213383 | Cavalete em polietileno zebrado com faixa refletiva - H = 1,00 m - utilização de 600 ciclos - fornecimento, 01 implantação e 01 retirada diária | SICRO NOVO | dia | 600 | 0.21 | 0.47 | 0.51 | 0 | 1.19 | 714
1.5 | 5213835 | Cone plástico para canalização de trânsito - utilização de 150 ciclos - fornecimento, 01 implantação e 01 retirada diária | SICRO NOVO | dia | 3000 | 0.05 | 0 | 0.54 | 0 | 0.59 | 1770
2 | TOPOGRAFIA | [9 empty] | 2735.2
2.1 | CP-03 | EQUIPE DE TOPOGRAFIA |  | H | 20 | 0 | 0 | 0 | 0 | 136.76 | 2735.2
3 | DEMOLIÇÕES E REMOÇÕES | [9 empty] | 723
3.1 | 97629 | DEMOLIÇÃO DE LAJES, DE FORMA MECANIZADA COM MARTELETE, SEM REAPROVEITAMENTO. AF_12/2017 | SINAPI | M3 | 4.8 | 66.72 | 0 | 4.89 | 20.62 | 92.23 | 442.7
3.2 | 100978 | CARGA, MANOBRA E DESCARGA DE SOLOS E MATERIAIS GRANULARES EM CAMINHÃO BASCULANTE 10 M³ - CARGA COM ESCAVADEIRA HIDRÁULICA (CAÇAMBA DE 1,20 M³ / 155 HP) E DESCARGA LIVRE (UNIDADE: M3). AF_07/2020 | SINAPI | M3 | 6.24 | 0.63 | 2.52 | 2.23 | 0.14 | 5.52 | 34.44
3.3 | 95875 | TRANSPORTE COM CAMINHÃO BASCULANTE DE 10 M³, EM VIA URBANA PAVIMENTADA, DMT ATÉ 30 KM (UNIDADE: M3XKM). AF_07/2020 | SINAPI | M3XKM | 124.8 | 0.17 | 1.14 | 0.62 | 0.04 | 1.97 | 245.86
4 | TRABALHOS EM TERRA | [9 empty] | 67627.78
4.1 | 101267 | ESCAVAÇÃO VERTICAL A CÉU ABERTO, EM OBRAS DE INFRAESTRUTURA, INCLUINDO CARGA, DESCARGA E TRANSPORTE, EM SOLO DE 1ª CATEGORIA COM ESCAVADEIRA HIDRÁULICA (CAÇAMBA: 1,2 M³ / 155HP), FROTA DE 4 CAMINHÕES BASCULANTES DE 10 M³, DMT ATÉ 1 KM E VELOCIDADE MÉDIA14KM/H. AF_05/2020 | SINAPI | M3 | 884.37 | 0.92 | 4.46 | 3.21 | 0.22 | 8.81 | 7791.3
4.2 | 95875 | TRANSPORTE COM CAMINHÃO BASCULANTE DE 10 M³, EM VIA URBANA PAVIMENTADA, DMT ATÉ 30 KM (UNIDADE: M3XKM). AF_07/2020 | SINAPI | M3XKM | 26531.1 | 0.17 | 1.14 | 0.62 | 0.04 | 1.97 | 52266.27
4.3 | 96385 | EXECUÇÃO E COMPACTAÇÃO DE ATERRO COM SOLO PREDOMINANTEMENTE ARGILOSO - EXCLUSIVE SOLO, ESCAVAÇÃO, CARGA E TRANSPORTE. AF_11/2019 | SINAPI | M3 | 884.37 | 2.26 | 1.79 | 3.98 | 0.53 | 8.56 | 7570.21
5 | CONTENÇÕES | [9 empty] | 83430.08
5.1 | 1505860 | Enrocamento de pedra jogada - pedra de mão comercial - fornecimento e assentamento | SICRO NOVO | m³ | 656 | 37.82 | 17.1 | 71.49 | 0.77 | 127.18 | 83430.08
6 | DRENAGEM | [9 empty] | 1510.4
6.1 | 94289 | EXECUÇÃO DE SARJETA DE CONCRETO USINADO, MOLDADA IN LOCO EM TRECHO RETO, 45 CM BASE X 10 CM ALTURA. AF_06/2016 | SINAPI | M | 32 | 36.63 | 0.04 | 0 | 10.53 | 47.2 | 1510.4
7 | SERVIÇOS COMPLEMENTARES | [9 empty] | 5926.59
7.1 | 94273 | ASSENTAMENTO DE GUIA (MEIO-FIO) EM TRECHO RETO, CONFECCIONADA EM CONCRETO PRÉ-FABRICADO, DIMENSÕES 100X15X13X30 CM (COMPRIMENTO X BASE INFERIOR X BASE SUPERIOR X ALTURA), PARA VIAS URBANAS (USO VIÁRIO). AF_06/2016 | SINAPI | M | 32 | 40.73 | 2.81 | 0 | 11.76 | 55.3 | 1769.6
7.2 | 94991 | EXECUÇÃO DE PASSEIO (CALÇADA) OU PISO DE CONCRETO COM CONCRETO MOLDADO IN LOCO, USINADO, ACABAMENTO CONVENCIONAL, NÃO ARMADO. AF_07/2016 | SINAPI | M3 | 6.4 | 505.3 | 0 | 0 | 144.23 | 649.53 | 4156.99
8 | RECOMPOSIÇÃO DE ASFALTO | [9 empty] | 50435.58
8.1 | 100576 | REGULARIZAÇÃO E COMPACTAÇÃO DE SUBLEITO DE SOLO PREDOMINANTEMENTE ARGILOSO. AF_11/2019 | SINAPI | M2 | 320 | 0.53 | 0.3 | 0.86 | 0.12 | 1.81 | 579.2
8.2 | 96396 | EXECUÇÃO E COMPACTAÇÃO DE BASE E OU SUB BASE PARA PAVIMENTAÇÃO DE BRITA GRADUADA SIMPLES - EXCLUSIVE CARGA E TRANSPORTE. AF_11/2019 | SINAPI | M3 | 96 | 3.41 | 128.04 | 7.55 | 1.16 | 140.16 | 13455.36
8.3 | 95995 | EXECUÇÃO DE PAVIMENTO COM APLICAÇÃO DE CONCRETO ASFÁLTICO, CAMADA DE ROLAMENTO - EXCLUSIVE CARGA E TRANSPORTE. AF_11/2019 | SINAPI | M3 | 19.2 | 356.52 | 355.06 | 693.84 | 90.2 | 1495.62 | 28715.9
8.4 | 96402 | EXECUÇÃO DE PINTURA DE LIGAÇÃO COM EMULSÃO ASFÁLTICA RR-2C. AF_11/2019 | SINAPI | M2 | 320 | 0.74 | 0.57 | 0.94 | 0.18 | 2.43 | 777.6
8.5 | 4011352 | Imprimação com emulsão asfáltica | SICRO NOVO | m² | 320 | 0.03 | 0 | 0.11 | 0.17 | 0.31 | 99.2
8.6 | 95875 | TRANSPORTE COM CAMINHÃO BASCULANTE DE 10 M³, EM VIA URBANA PAVIMENTADA, DMT ATÉ 30 KM (UNIDADE: M3XKM). AF_07/2020 | SINAPI | M3XKM | 3456 | 0.17 | 1.14 | 0.62 | 0.04 | 1.97 | 6808.32
9 | ADMINISTRAÇÃO LOCAL | [9 empty] | 21091.51
9.1 | - | ADMINISTRACAO LOCAL - 10,68% - CONFORME ACÓRDÃO TCU 2622/2013- INCLUSIVE VEICULO PARA FISCALIZACAO |  |  | 1 | 0 | 0 | 0 | 0 | 21091.51 | 21091.51
[9 empty] | VALOR BDI TOTAL: |  | 59714.6211
[9 empty] | VALOR ORÇAMENTO: |  | 246652.71
[9 empty] | VALOR TOTAL: |  | 306367.33

## RESUMO
1 | SERVIÇOS PRELIMINARES |  | 13172.57 | 4.2996
2 | TOPOGRAFIA |  | 2735.2 | 0.89278
3 | DEMOLIÇÕES E REMOÇÕES |  | 723 | 0.23599
4 | TRABALHOS EM TERRA |  | 67627.78 | 22.0741
5 | CONTENÇÕES |  | 83430.08 | 27.232
6 | DRENAGEM |  | 1510.4 | 0.493
7 | SERVIÇOS COMPLEMENTARES |  | 5926.59 | 1.9345
8 | RECOMPOSIÇÃO DE ASFALTO |  | 50435.58 | 16.4625
9 | ADMINISTRAÇÃO LOCAL |  | 21091.51 | 6.8844
10 | Benefícios e Despesas Indiretas (BDI) |  | 59714.62 | 19.4912
|  | VALOR BDI TOTAL: | 59714.6211 | 100
|  | VALOR ORÇAMENTO: | 246652.71
|  | VALOR TOTAL: | 306367.33

## COMPOSICOES
1.1. CP-01 - PLACA DE OBRA EM CHAPA GALVANIZADA N.22 - ADESIVADA - AFIXADA COM PEÇAS DE MADEIRA ROLIÇA TRATADA, D=12 A 15 CM (UND)
|  |  |  | VALOR: |  | 1692.22
1.2. CP-02 - PROTEÇAO COM TELA TAPUME LARANJA - INCLUSIVE BASE - PEÇA 5 X 5 CM EM PINUS OU EQUIVALENTE DA REGIÃO (M)
|  |  |  | VALOR: |  | 17.23
1.3. 00010777 - LOCACAO DE CONTAINER 2,30 X 4,30 M, ALT. 2,50 M, PARA SANITARIO, COM 3 BACIAS, 4 CHUVEIROS, 1 LAVATORIO E 1 MICTORIO (NAO INCLUI MOBILIZACAO/DESMOBILIZACAO) (MES)
Equipamento |  | FONTE | UNID | COEFICIENTE | PREÇO UNITÁRIO | TOTAL
00010777 | LOCACAO DE CONTAINER 2,30 X 4,30 M, ALT. 2,50 M, PARA SANITARIO, COM 3 BACIAS, 4 CHUVEIROS, 1 LAVATORIO E 1 MICTORIO (NAO INCLUI MOBILIZACAO/DESMOBILIZACAO) | SINAPI | MES | 1 | 975.89 | 975.89
|  |  |  | TOTAL Equipamento: |  | 975.89
|  |  |  | VALOR: |  | 834.39
1.4. 5213383 - Cavalete em polietileno zebrado com faixa refletiva - H = 1,00 m - utilização de 600 ciclos - fornecimento, 01 implantação e 01 retirada diária (dia)
Material |  | FONTE | UNID | COEFICIENTE | PREÇO UNITÁRIO | TOTAL
M0771 | Cavalete em polietileno zebrado com faixa refletiva | SICRO NOVO | un | 0.0014309 | 328.53 | 0.47
|  |  |  | TOTAL Material: |  | 0.47
Serviço |  | FONTE | UNID | COEFICIENTE | PREÇO UNITÁRIO | TOTAL
5914655 | Carga, manobra e descarga de materiais diversos em caminhão carroceria de 15 t - carga e descarga manuais | SICRO NOVO | t | 0.025156 | 28.62 | 0.72
|  |  |  | TOTAL Serviço: |  | 0.72
Transporte |  | FONTE | UNID | COEFICIENTE | PREÇO UNITÁRIO | TOTAL
5914449 | Transporte com caminhão carroceria de 15 t - rodovia em leito natural | SICRO NOVO | tkm | 0 | 0.99 | 0
5914464 | Transporte com caminhão carroceria de 15 t - rodovia em revestimento primário | SICRO NOVO | tkm | 0 | 0.8 | 0
5914479 | Transporte com caminhão carroceria de 15 t - rodovia pavimentada | SICRO NOVO | tkm | 0 | 0.65 | 0
|  |  |  | TOTAL Transporte: |  | 0
|  |  |  | VALOR: |  | 1.19
1.5. 5213835 - Cone plástico para canalização de trânsito - utilização de 150 ciclos - fornecimento, 01 implantação e 01 retirada diária (dia)
Material |  | FONTE | UNID | COEFICIENTE | PREÇO UNITÁRIO | TOTAL
M0047 | Cone de sinalização em polietileno - H = 75 cm e base quadrada de 40 x 40 cm | SICRO NOVO | un | 0 | 75.61 | 0
|  |  |  | TOTAL Material: |  | 0
Serviço |  | FONTE | UNID | COEFICIENTE | PREÇO UNITÁRIO | TOTAL
5914655 | Carga, manobra e descarga de materiais diversos em caminhão carroceria de 15 t - carga e descarga manuais | SICRO NOVO | t | 0.0059854 | 28.62 | 0.17
|  |  |  | TOTAL Serviço: |  | 0.17
Transporte |  | FONTE | UNID | COEFICIENTE | PREÇO UNITÁRIO | TOTAL
5914449 | Transporte com caminhão carroceria de 15 t - rodovia em leito natural | SICRO NOVO | tkm | 0.076593 | 0.99 | 0.08
5914464 | Transporte com caminhão carroceria de 15 t - rodovia em revestimento primário | SICRO NOVO | tkm | 0.21541 | 0.8 | 0.17
5914479 | Transporte com caminhão carroceria de 15 t - rodovia pavimentada | SICRO NOVO | tkm | 0.26377 | 0.65 | 0.17
|  |  |  | TOTAL Transporte: |  | 0.42
|  |  |  | VALOR: |  | 0.59
2.1. CP-03 - EQUIPE DE TOPOGRAFIA (H)
|  |  |  | VALOR: |  | 136.76
3.1. 97629 - DEMOLIÇÃO DE LAJES, DE FORMA MECANIZADA COM MARTELETE, SEM REAPROVEITAMENTO. AF_12/2017 (M3)
Serviço |  | FONTE | UNID | COEFICIENTE | PREÇO UNITÁRIO | TOTAL
5952 | MARTELETE OU ROMPEDOR PNEUMÁTICO MANUAL, 28 KG, COM SILENCIADOR - CHI DIURNO. AF_07/2016 | SINAPI | CHI | 0.37707 | 20.4 | 7.69
5795 | MARTELETE OU ROMPEDOR PNEUMÁTICO MANUAL, 28 KG, COM SILENCIADOR - CHP DIURNO. AF_07/2016 | SINAPI | CHP | 1.3303 | 22.11 | 29.41
88309 | PEDREIRO COM ENCARGOS COMPLEMENTARES | SINAPI | H | 0.26081 | 25.14 | 6.56
88316 | SERVENTE COM ENCARGOS COMPLEMENTARES | SINAPI | H | 2.6953 | 18.02 | 48.57
|  |  |  | TOTAL Serviço: |  | 92.23
|  |  |  | VALOR: |  | 92.23
3.2. 100978 - CARGA, MANOBRA E DESCARGA DE SOLOS E MATERIAIS GRANULARES EM CAMINHÃO BASCULANTE 10 M³ - CARGA COM ESCAVADEIRA HIDRÁULICA (CAÇAMBA DE 1,20 M³ / 155 HP) E DESCARGA LIVRE (UNIDADE: M3). AF_07/2020 (M3)
Serviço |  | FONTE | UNID | COEFICIENTE | PREÇO UNITÁRIO | TOTAL
91387 | CAMINHÃO BASCULANTE 10 M3, TRUCADO CABINE SIMPLES, PESO BRUTO TOTAL 23.000 KG, CARGA ÚTIL MÁXIMA 15.935 KG, DISTÂNCIA ENTRE EIXOS 4,80 M, POTÊNCIA 230 CV INCLUSIVE CAÇAMBA METÁLICA - CHI DIURNO. AF_06/2014 | SINAPI | CHI | 0.010245 | 52.08 | 0.53
91386 | CAMINHÃO BASCULANTE 10 M3, TRUCADO CABINE SIMPLES, PESO BRUTO TOTAL 23.000 KG, CARGA ÚTIL MÁXIMA 15.935 KG, DISTÂNCIA ENTRE EIXOS 4,80 M, POTÊNCIA 230 CV INCLUSIVE CAÇAMBA METÁLICA - CHP DIURNO. AF_06/2014 | SINAPI | CHP | 0.013367 | 255.45 | 3.41
88908 | ESCAVADEIRA HIDRÁULICA SOBRE ESTEIRAS, CAÇAMBA 1,20 M3, PESO OPERACIONAL 21 T, POTÊNCIA BRUTA 155 HP - CHI DIURNO. AF_06/2014 | SINAPI | CHI | 0.0074277 | 86.46 | 0.64
88907 | ESCAVADEIRA HIDRÁULICA SOBRE ESTEIRAS, CAÇAMBA 1,20 M3, PESO OPERACIONAL 21 T, POTÊNCIA BRUTA 155 HP - CHP DIURNO. AF_06/2014 | SINAPI | CHP | 0.0036248 | 256.17 | 0.93
|  |  |  | TOTAL Serviço: |  | 5.51
|  |  |  | VALOR: |  | 5.52
3.3. 95875 - TRANSPORTE COM CAMINHÃO BASCULANTE DE 10 M³, EM VIA URBANA PAVIMENTADA, DMT ATÉ 30 KM (UNIDADE: M3XKM). AF_07/2020 (M3XKM)
Serviço |  | FONTE | UNID | COEFICIENTE | PREÇO UNITÁRIO | TOTAL
91387 | CAMINHÃO BASCULANTE 10 M3, TRUCADO CABINE SIMPLES, PESO BRUTO TOTAL 23.000 KG, CARGA ÚTIL MÁXIMA 15.935 KG, DISTÂNCIA ENTRE EIXOS 4,80 M, POTÊNCIA 230 CV INCLUSIVE CAÇAMBA METÁLICA - CHI DIURNO. AF_06/2014 | SINAPI | CHI | 0.0030726 | 52.08 | 0.16
91386 | CAMINHÃO BASCULANTE 10 M3, TRUCADO CABINE SIMPLES, PESO BRUTO TOTAL 23.000 KG, CARGA ÚTIL MÁXIMA 15.935 KG, DISTÂNCIA ENTRE EIXOS 4,80 M, POTÊNCIA 230 CV INCLUSIVE CAÇAMBA METÁLICA - CHP DIURNO. AF_06/2014 | SINAPI | CHP | 0.007084 | 255.45 | 1.81
|  |  |  | TOTAL Serviço: |  | 1.97
|  |  |  | VALOR: |  | 1.97
4.1. 101267 - ESCAVAÇÃO VERTICAL A CÉU ABERTO, EM OBRAS DE INFRAESTRUTURA, INCLUINDO CARGA, DESCARGA E TRANSPORTE, EM SOLO DE 1ª CATEGORIA COM ESCAVADEIRA HIDRÁULICA (CAÇAMBA: 1,2 M³ / 155HP), FROTA DE 4 CAMINHÕES BASCULANTES DE 10 M³, DMT ATÉ 1 KM E VELOCIDADE MÉDIA14KM/H. AF_05/2020 (M3)
Serviço |  | FONTE | UNID | COEFICIENTE | PREÇO UNITÁRIO | TOTAL
91387 | CAMINHÃO BASCULANTE 10 M3, TRUCADO CABINE SIMPLES, PESO BRUTO TOTAL 23.000 KG, CARGA ÚTIL MÁXIMA 15.935 KG, DISTÂNCIA ENTRE EIXOS 4,80 M, POTÊNCIA 230 CV INCLUSIVE CAÇAMBA METÁLICA - CHI DIURNO. AF_06/2014 | SINAPI | CHI | 0.013568 | 52.08 | 0.71
91386 | CAMINHÃO BASCULANTE 10 M3, TRUCADO CABINE SIMPLES, PESO BRUTO TOTAL 23.000 KG, CARGA ÚTIL MÁXIMA 15.935 KG, DISTÂNCIA ENTRE EIXOS 4,80 M, POTÊNCIA 230 CV INCLUSIVE CAÇAMBA METÁLICA - CHP DIURNO. AF_06/2014 | SINAPI | CHP | 0.02304 | 255.45 | 5.89
88908 | ESCAVADEIRA HIDRÁULICA SOBRE ESTEIRAS, CAÇAMBA 1,20 M3, PESO OPERACIONAL 21 T, POTÊNCIA BRUTA 155 HP - CHI DIURNO. AF_06/2014 | SINAPI | CHI | 0.0019872 | 86.46 | 0.17
88907 | ESCAVADEIRA HIDRÁULICA SOBRE ESTEIRAS, CAÇAMBA 1,20 M3, PESO OPERACIONAL 21 T, POTÊNCIA BRUTA 155 HP - CHP DIURNO. AF_06/2014 | SINAPI | CHP | 0.0073386 | 256.17 | 1.88
88316 | SERVENTE COM ENCARGOS COMPLEMENTARES | SINAPI | H | 0.0091306 | 18.02 | 0.16
|  |  |  | TOTAL Serviço: |  | 8.81
|  |  |  | VALOR: |  | 8.81
4.2. 95875 - TRANSPORTE COM CAMINHÃO BASCULANTE DE 10 M³, EM VIA URBANA PAVIMENTADA, DMT ATÉ 30 KM (UNIDADE: M3XKM). AF_07/2020 (M3XKM)
Serviço |  | FONTE | UNID | COEFICIENTE | PREÇO UNITÁRIO | TOTAL
91387 | CAMINHÃO BASCULANTE 10 M3, TRUCADO CABINE SIMPLES, PESO BRUTO TOTAL 23.000 KG, CARGA ÚTIL MÁXIMA 15.935 KG, DISTÂNCIA ENTRE EIXOS 4,80 M, POTÊNCIA 230 CV INCLUSIVE CAÇAMBA METÁLICA - CHI DIURNO. AF_06/2014 | SINAPI | CHI | 0.0030726 | 52.08 | 0.16
91386 | CAMINHÃO BASCULANTE 10 M3, TRUCADO CABINE SIMPLES, PESO BRUTO TOTAL 23.000 KG, CARGA ÚTIL MÁXIMA 15.935 KG, DISTÂNCIA ENTRE EIXOS 4,80 M, POTÊNCIA 230 CV INCLUSIVE CAÇAMBA METÁLICA - CHP DIURNO. AF_06/2014 | SINAPI | CHP | 0.007084 | 255.45 | 1.81
|  |  |  | TOTAL Serviço: |  | 1.97
|  |  |  | VALOR: |  | 1.97
4.3. 96385 - EXECUÇÃO E COMPACTAÇÃO DE ATERRO COM SOLO PREDOMINANTEMENTE ARGILOSO - EXCLUSIVE SOLO, ESCAVAÇÃO, CARGA E TRANSPORTE. AF_11/2019 (M3)
Serviço |  | FONTE | UNID | COEFICIENTE | PREÇO UNITÁRIO | TOTAL
5903 | CAMINHÃO PIPA 10.000 L TRUCADO, PESO BRUTO TOTAL 23.000 KG, CARGA ÚTIL MÁXIMA 15.935 KG, DISTÂNCIA ENTRE EIXOS 4,8 M, POTÊNCIA 230 CV, INCLUSIVE TANQUE DE AÇO PARA TRANSPORTE DE ÁGUA - CHI DIURNO. AF_06/2014 | SINAPI | CHI | 0.025581 | 53.46 | 1.37
5901 | CAMINHÃO PIPA 10.000 L TRUCADO, PESO BRUTO TOTAL 23.000 KG, CARGA ÚTIL MÁXIMA 15.935 KG, DISTÂNCIA ENTRE EIXOS 4,8 M, POTÊNCIA 230 CV, INCLUSIVE TANQUE DE AÇO PARA TRANSPORTE DE ÁGUA - CHP DIURNO. AF_06/2014 | SINAPI | CHP | 0.0034108 | 313.95 | 1.07
5934 | MOTONIVELADORA POTÊNCIA BÁSICA LÍQUIDA (PRIMEIRA MARCHA) 125 HP, PESO BRUTO 13032 KG, LARGURA DA LÂMINA DE 3,7 M - CHI DIURNO. AF_06/2014 | SINAPI | CHI | 0.023023 | 77.09 | 1.77
5932 | MOTONIVELADORA POTÊNCIA BÁSICA LÍQUIDA (PRIMEIRA MARCHA) 125 HP, PESO BRUTO 13032 KG, LARGURA DA LÂMINA DE 3,7 M - CHP DIURNO. AF_06/2014 | SINAPI | CHP | 0.0051162 | 239.09 | 1.22
93244 | ROLO COMPACTADOR VIBRATÓRIO PÉ DE CARNEIRO PARA SOLOS, POTÊNCIA 80 HP, PESO OPERACIONAL SEM/COM LASTRO 7,4 / 8,8 T, LARGURA DE TRABALHO 1,68 M - CHI DIURNO. AF_02/2016 | SINAPI | CHI | 0.019612 | 50.95 | 1
73436 | ROLO COMPACTADOR VIBRATÓRIO PÉ DE CARNEIRO PARA SOLOS, POTÊNCIA 80 HP, PESO OPERACIONAL SEM/COM LASTRO 7,4 / 8,8 T, LARGURA DE TRABALHO 1,68 M - CHP DIURNO. AF_02/2016 | SINAPI | CHP | 0.008527 | 189.44 | 1.62
88316 | SERVENTE COM ENCARGOS COMPLEMENTARES | SINAPI | H | 0.028139 | 18.02 | 0.51
|  |  |  | TOTAL Serviço: |  | 8.56
|  |  |  | VALOR: |  | 8.56
5.1. 1505860 - Enrocamento de pedra jogada - pedra de mão comercial - fornecimento e assentamento (m³)
Material |  | FONTE | UNID | COEFICIENTE | PREÇO UNITÁRIO | TOTAL
M1097 | Pedra de mão ou rachão | SICRO NOVO | m³ | 0.15627 | 109.44 | 17.1
|  |  |  | TOTAL Material: |  | 17.1
Mão de Obra |  | FONTE | UNID | COEFICIENTE | PREÇO UNITÁRIO | TOTAL
P9821 | Pedreiro | SICRO NOVO | h | 0.96083 | 19.68 | 18.91
P9824 | Servente | SICRO NOVO | h | 1.1731 | 16.12 | 18.91
|  |  |  | TOTAL Mão de Obra: |  | 37.82
Serviço |  | FONTE | UNID | COEFICIENTE | PREÇO UNITÁRIO | TOTAL
5914647 | Carga, manobra e descarga de agregados ou solos em caminhão basculante de 10 m³ - carga com carregadeira de 3,40 m³ (exclusa) e descarga livre | SICRO NOVO | t | 13.1644 | 1.44 | 18.96
|  |  |  | TOTAL Serviço: |  | 18.96
Transporte |  | FONTE | UNID | COEFICIENTE | PREÇO UNITÁRIO | TOTAL
5914359 | Transporte com caminhão basculante de 10 m³ - rodovia em leito natural | SICRO NOVO | tkm | 17.2304 | 1 | 17.23
5914374 | Transporte com caminhão basculante de 10 m³ - rodovia em revestimento primário | SICRO NOVO | tkm | 21.5347 | 0.8 | 17.23
5914389 | Transporte com caminhão basculante de 10 m³ - rodovia pavimentada | SICRO NOVO | tkm | 28.9936 | 0.65 | 18.85
|  |  |  | TOTAL Transporte: |  | 53.31
|  |  |  | VALOR: |  | 127.18
6.1. 94289 - EXECUÇÃO DE SARJETA DE CONCRETO USINADO, MOLDADA IN LOCO EM TRECHO RETO, 45 CM BASE X 10 CM ALTURA. AF_06/2016 (M)
Material |  | FONTE | UNID | COEFICIENTE | PREÇO UNITÁRIO | TOTAL
00000370 | AREIA MEDIA - POSTO JAZIDA/FORNECEDOR (RETIRADO NA JAZIDA, SEM TRANSPORTE) | SINAPI | M3 | 9.914e-05 | 95.84 | 0.01
00034492 | CONCRETO USINADO BOMBEAVEL, CLASSE DE RESISTENCIA C20, COM BRITA 0 E 1, SLUMP = 100 +/- 20 MM, EXCLUI SERVICO DE BOMBEAMENTO (NBR 8953) | SINAPI | M3 | 1.904e-05 | 499 | 0.01
00004517 | SARRAFO *2,5 X 7,5* CM EM PINUS, MISTA OU EQUIVALENTE DA REGIAO - BRUTA | SINAPI | M | 0.00321 | 2.96 | 0.01
00006189 | TABUA NAO APARELHADA *2,5 X 30* CM, EM MACARANDUBA, ANGELIM OU EQUIVALENTE DA REGIAO - BRUTA | SINAPI | M | 0.0002005 | 47.39 | 0.01
|  |  |  | TOTAL Material: |  | 0.04
Serviço |  | FONTE | UNID | COEFICIENTE | PREÇO UNITÁRIO | TOTAL
88309 | PEDREIRO COM ENCARGOS COMPLEMENTARES | SINAPI | H | 1.0927 | 25.14 | 27.47
88316 | SERVENTE COM ENCARGOS COMPLEMENTARES | SINAPI | H | 1.0929 | 18.02 | 19.69
|  |  |  | TOTAL Serviço: |  | 47.16
|  |  |  | VALOR: |  | 47.2
7.1. 94273 - ASSENTAMENTO DE GUIA (MEIO-FIO) EM TRECHO RETO, CONFECCIONADA EM CONCRETO PRÉ-FABRICADO, DIMENSÕES 100X15X13X30 CM (COMPRIMENTO X BASE INFERIOR X BASE SUPERIOR X ALTURA), PARA VIAS URBANAS (USO VIÁRIO). AF_06/2016 (M)
Material |  | FONTE | UNID | COEFICIENTE | PREÇO UNITÁRIO | TOTAL
00000370 | AREIA MEDIA - POSTO JAZIDA/FORNECEDOR (RETIRADO NA JAZIDA, SEM TRANSPORTE) | SINAPI | M3 | 9.913e-05 | 95.84 | 0.01
00004059 | MEIO-FIO OU GUIA DE CONCRETO, PRE-MOLDADO, COMP 1 M, *30 X 12/15* CM (H X L1/L2) | SINAPI | M | 0.00020844 | 45.58 | 0.01
|  |  |  | TOTAL Material: |  | 0.02
Serviço |  | FONTE | UNID | COEFICIENTE | PREÇO UNITÁRIO | TOTAL
88629 | ARGAMASSA TRAÇO 1:3 (EM VOLUME DE CIMENTO E AREIA MÉDIA ÚMIDA), PREPARO MANUAL. AF_08/2019 | SINAPI | M3 | 0.0060649 | 614.36 | 3.73
88309 | PEDREIRO COM ENCARGOS COMPLEMENTARES | SINAPI | H | 1.1944 | 25.14 | 30.03
88316 | SERVENTE COM ENCARGOS COMPLEMENTARES | SINAPI | H | 1.1948 | 18.02 | 21.53
|  |  |  | TOTAL Serviço: |  | 55.29
|  |  |  | VALOR: |  | 55.3
7.2. 94991 - EXECUÇÃO DE PASSEIO (CALÇADA) OU PISO DE CONCRETO COM CONCRETO MOLDADO IN LOCO, USINADO, ACABAMENTO CONVENCIONAL, NÃO ARMADO. AF_07/2016 (M3)
Material |  | FONTE | UNID | COEFICIENTE | PREÇO UNITÁRIO | TOTAL
00034492 | CONCRETO USINADO BOMBEAVEL, CLASSE DE RESISTENCIA C20, COM BRITA 0 E 1, SLUMP = 100 +/- 20 MM, EXCLUI SERVICO DE BOMBEAMENTO (NBR 8953) | SINAPI | M3 | 1.904e-05 | 499 | 0.01
00004517 | SARRAFO *2,5 X 7,5* CM EM PINUS, MISTA OU EQUIVALENTE DA REGIAO - BRUTA | SINAPI | M | 0.0032095 | 2.96 | 0.01
00004460 | SARRAFO NAO APARELHADO *2,5 X 10* CM, EM MACARANDUBA, ANGELIM OU EQUIVALENTE DA REGIAO - BRUTA | SINAPI | M | 0.0005857 | 16.22 | 0.01
|  |  |  | TOTAL Material: |  | 0.03
Serviço |  | FONTE | UNID | COEFICIENTE | PREÇO UNITÁRIO | TOTAL
88262 | CARPINTEIRO DE FORMAS COM ENCARGOS COMPLEMENTARES | SINAPI | H | 13.5724 | 24.86 | 337.41
88309 | PEDREIRO COM ENCARGOS COMPLEMENTARES | SINAPI | H | 1.5646 | 25.14 | 39.33
88316 | SERVENTE COM ENCARGOS COMPLEMENTARES | SINAPI | H | 15.1366 | 18.02 | 272.76
|  |  |  | TOTAL Serviço: |  | 649.5
|  |  |  | VALOR: |  | 649.53
8.1. 100576 - REGULARIZAÇÃO E COMPACTAÇÃO DE SUBLEITO DE SOLO PREDOMINANTEMENTE ARGILOSO. AF_11/2019 (M2)
Serviço |  | FONTE | UNID | COEFICIENTE | PREÇO UNITÁRIO | TOTAL
5903 | CAMINHÃO PIPA 10.000 L TRUCADO, PESO BRUTO TOTAL 23.000 KG, CARGA ÚTIL MÁXIMA 15.935 KG, DISTÂNCIA ENTRE EIXOS 4,8 M, POTÊNCIA 230 CV, INCLUSIVE TANQUE DE AÇO PARA TRANSPORTE DE ÁGUA - CHI DIURNO. AF_06/2014 | SINAPI | CHI | 0.005902 | 53.46 | 0.32
5901 | CAMINHÃO PIPA 10.000 L TRUCADO, PESO BRUTO TOTAL 23.000 KG, CARGA ÚTIL MÁXIMA 15.935 KG, DISTÂNCIA ENTRE EIXOS 4,8 M, POTÊNCIA 230 CV, INCLUSIVE TANQUE DE AÇO PARA TRANSPORTE DE ÁGUA - CHP DIURNO. AF_06/2014 | SINAPI | CHP | 0.00084314 | 313.95 | 0.26
5934 | MOTONIVELADORA POTÊNCIA BÁSICA LÍQUIDA (PRIMEIRA MARCHA) 125 HP, PESO BRUTO 13032 KG, LARGURA DA LÂMINA DE 3,7 M - CHI DIURNO. AF_06/2014 | SINAPI | CHI | 0.0066218 | 77.09 | 0.51
5932 | MOTONIVELADORA POTÊNCIA BÁSICA LÍQUIDA (PRIMEIRA MARCHA) 125 HP, PESO BRUTO 13032 KG, LARGURA DA LÂMINA DE 3,7 M - CHP DIURNO. AF_06/2014 | SINAPI | CHP | 8.432e-05 | 239.09 | 0.02
93244 | ROLO COMPACTADOR VIBRATÓRIO PÉ DE CARNEIRO PARA SOLOS, POTÊNCIA 80 HP, PESO OPERACIONAL SEM/COM LASTRO 7,4 / 8,8 T, LARGURA DE TRABALHO 1,68 M - CHI DIURNO. AF_02/2016 | SINAPI | CHI | 0.0050589 | 50.95 | 0.26
73436 | ROLO COMPACTADOR VIBRATÓRIO PÉ DE CARNEIRO PARA SOLOS, POTÊNCIA 80 HP, PESO OPERACIONAL SEM/COM LASTRO 7,4 / 8,8 T, LARGURA DE TRABALHO 1,68 M - CHP DIURNO. AF_02/2016 | SINAPI | CHP | 0.0016863 | 189.44 | 0.32
88316 | SERVENTE COM ENCARGOS COMPLEMENTARES | SINAPI | H | 0.0067452 | 18.02 | 0.12
|  |  |  | TOTAL Serviço: |  | 1.81
|  |  |  | VALOR: |  | 1.81
8.2. 96396 - EXECUÇÃO E COMPACTAÇÃO DE BASE E OU SUB BASE PARA PAVIMENTAÇÃO DE BRITA GRADUADA SIMPLES - EXCLUSIVE CARGA E TRANSPORTE. AF_11/2019 (M3)
Serviço |  | FONTE | UNID | COEFICIENTE | PREÇO UNITÁRIO | TOTAL
5903 | CAMINHÃO PIPA 10.000 L TRUCADO, PESO BRUTO TOTAL 23.000 KG, CARGA ÚTIL MÁXIMA 15.935 KG, DISTÂNCIA ENTRE EIXOS 4,8 M, POTÊNCIA 230 CV, INCLUSIVE TANQUE DE AÇO PARA TRANSPORTE DE ÁGUA - CHI DIURNO. AF_06/2014 | SINAPI | CHI | 0.023933 | 53.46 | 1.28
5901 | CAMINHÃO PIPA 10.000 L TRUCADO, PESO BRUTO TOTAL 23.000 KG, CARGA ÚTIL MÁXIMA 15.935 KG, DISTÂNCIA ENTRE EIXOS 4,8 M, POTÊNCIA 230 CV, INCLUSIVE TANQUE DE AÇO PARA TRANSPORTE DE ÁGUA - CHP DIURNO. AF_06/2014 | SINAPI | CHP | 0.0017095 | 313.95 | 0.54
5934 | MOTONIVELADORA POTÊNCIA BÁSICA LÍQUIDA (PRIMEIRA MARCHA) 125 HP, PESO BRUTO 13032 KG, LARGURA DA LÂMINA DE 3,7 M - CHI DIURNO. AF_06/2014 | SINAPI | CHI | 0.018805 | 77.09 | 1.45
5932 | MOTONIVELADORA POTÊNCIA BÁSICA LÍQUIDA (PRIMEIRA MARCHA) 125 HP, PESO BRUTO 13032 KG, LARGURA DA LÂMINA DE 3,7 M - CHP DIURNO. AF_06/2014 | SINAPI | CHP | 0.0068381 | 239.09 | 1.63
96464 | ROLO COMPACTADOR DE PNEUS, ESTATICO, PRESSAO VARIAVEL, POTENCIA 110 HP, PESO SEM/COM LASTRO 10,8/27 T, LARGURA DE ROLAGEM 2,30 M - CHI DIURNO. AF_06/2017 | SINAPI | CHI | 0.022224 | 69.72 | 1.55
96463 | ROLO COMPACTADOR DE PNEUS, ESTATICO, PRESSAO VARIAVEL, POTENCIA 110 HP, PESO SEM/COM LASTRO 10,8/27 T, LARGURA DE ROLAGEM 2,30 M - CHP DIURNO. AF_06/2017 | SINAPI | CHP | 0.0034191 | 197.49 | 0.68
5685 | ROLO COMPACTADOR VIBRATÓRIO DE UM CILINDRO AÇO LISO, POTÊNCIA 80 HP, PESO OPERACIONAL MÁXIMO 8,1 T, IMPACTO DINÂMICO 16,15 / 9,5 T, LARGURA DE TRABALHO 1,68 M - CHI DIURNO. AF_06/2014 | SINAPI | CHI | 0.01795 | 49.76 | 0.89
5684 | ROLO COMPACTADOR VIBRATÓRIO DE UM CILINDRO AÇO LISO, POTÊNCIA 80 HP, PESO OPERACIONAL MÁXIMO 8,1 T, IMPACTO DINÂMICO 16,15 / 9,5 T, LARGURA DE TRABALHO 1,68 M - CHP DIURNO. AF_06/2014 | SINAPI | CHP | 0.0076929 | 147.98 | 1.14
88316 | SERVENTE COM ENCARGOS COMPLEMENTARES | SINAPI | H | 0.025643 | 18.02 | 0.46
96393 | USINAGEM DE BRITA GRADUADA SIMPLES. AF_03/2020 | SINAPI | M3 | 0.85477 | 152.72 | 130.54
|  |  |  | TOTAL Serviço: |  | 140.16
|  |  |  | VALOR: |  | 140.16
8.3. 95995 - EXECUÇÃO DE PAVIMENTO COM APLICAÇÃO DE CONCRETO ASFÁLTICO, CAMADA DE ROLAMENTO - EXCLUSIVE CARGA E TRANSPORTE. AF_11/2019 (M3)
Material |  | FONTE | UNID | COEFICIENTE | PREÇO UNITÁRIO | TOTAL
00001518 | CONCRETO BETUMINOSO USINADO A QUENTE (CBUQ) PARA PAVIMENTACAO ASFALTICA, PADRAO DNIT, FAIXA C, COM CAP 50/70 - AQUISICAO POSTO USINA | SINAPI | T | 0.0014656 | 641.7 | 0.94
|  |  |  | TOTAL Material: |  | 0.94
Serviço |  | FONTE | UNID | COEFICIENTE | PREÇO UNITÁRIO | TOTAL
91386 | CAMINHÃO BASCULANTE 10 M3, TRUCADO CABINE SIMPLES, PESO BRUTO TOTAL 23.000 KG, CARGA ÚTIL MÁXIMA 15.935 KG, DISTÂNCIA ENTRE EIXOS 4,80 M, POTÊNCIA 230 CV INCLUSIVE CAÇAMBA METÁLICA - CHP DIURNO. AF_06/2014 | SINAPI | CHP | 0.6314 | 255.45 | 161.29
88314 | RASTELEIRO COM ENCARGOS COMPLEMENTARES | SINAPI | H | 15.3284 | 17.55 | 269.01
96464 | ROLO COMPACTADOR DE PNEUS, ESTATICO, PRESSAO VARIAVEL, POTENCIA 110 HP, PESO SEM/COM LASTRO 10,8/27 T, LARGURA DE ROLAGEM 2,30 M - CHI DIURNO. AF_06/2017 | SINAPI | CHI | 1.347 | 69.72 | 93.92
96463 | ROLO COMPACTADOR DE PNEUS, ESTATICO, PRESSAO VARIAVEL, POTENCIA 110 HP, PESO SEM/COM LASTRO 10,8/27 T, LARGURA DE ROLAGEM 2,30 M - CHP DIURNO. AF_06/2017 | SINAPI | CHP | 0.57017 | 197.49 | 112.6
95632 | ROLO COMPACTADOR VIBRATORIO TANDEM, ACO LISO, POTENCIA 125 HP, PESO SEM/COM LASTRO 10,20/11,65 T, LARGURA DE TRABALHO 1,73 M - CHI DIURNO. AF_11/2016 | SINAPI | CHI | 0.82585 | 64.78 | 53.5
95631 | ROLO COMPACTADOR VIBRATORIO TANDEM, ACO LISO, POTENCIA 125 HP, PESO SEM/COM LASTRO 10,20/11,65 T, LARGURA DE TRABALHO 1,73 M - CHP DIURNO. AF_11/2016 | SINAPI | CHP | 1.0954 | 216.02 | 236.63
96155 | TRATOR DE PNEUS COM POTÊNCIA DE 85 CV, TRAÇÃO 4X4, COM VASSOURA MECÂNICA ACOPLADA - CHI DIURNO. AF_02/2017 | SINAPI | CHI | 1.4378 | 44.14 | 63.47
96157 | TRATOR DE PNEUS COM POTÊNCIA DE 85 CV, TRAÇÃO 4X4, COM VASSOURA MECÂNICA ACOPLADA - CHP DIURNO. AF_03/2017 | SINAPI | CHP | 0.47069 | 141.11 | 66.42
5837 | VIBROACABADORA DE ASFALTO SOBRE ESTEIRAS, LARGURA DE PAVIMENTAÇÃO 1,90 M A 5,30 M, POTÊNCIA 105 HP CAPACIDADE 450 T/H - CHI DIURNO. AF_11/2014 | SINAPI | CHI | 1.2913 | 141.85 | 183.17
5835 | VIBROACABADORA DE ASFALTO SOBRE ESTEIRAS, LARGURA DE PAVIMENTAÇÃO 1,90 M A 5,30 M, POTÊNCIA 105 HP CAPACIDADE 450 T/H - CHP DIURNO. AF_11/2014 | SINAPI | CHP | 0.6314 | 403.35 | 254.68
|  |  |  | TOTAL Serviço: |  | 1494.69
|  |  |  | VALOR: |  | 1495.62
8.4. 96402 - EXECUÇÃO DE PINTURA DE LIGAÇÃO COM EMULSÃO ASFÁLTICA RR-2C. AF_11/2019 (M2)
Material |  | FONTE | UNID | COEFICIENTE | PREÇO UNITÁRIO | TOTAL
00041903 | EMULSAO ASFALTICA CATIONICA RR-2C PARA USO EM PAVIMENTACAO ASFALTICA (COLETADO CAIXA NA ANP ACRESCIDO DE ICMS) | SINAPI | KG | 0.002153 | 4.43 | 0.01
|  |  |  | TOTAL Material: |  | 0.01
Serviço |  | FONTE | UNID | COEFICIENTE | PREÇO UNITÁRIO | TOTAL
91486 | ESPARGIDOR DE ASFALTO PRESSURIZADO, TANQUE 6 M3 COM ISOLAÇÃO TÉRMICA, AQUECIDO COM 2 MAÇARICOS, COM BARRA ESPARGIDORA 3,60 M, MONTADO SOBRE CAMINHÃO TOCO, PBT 14.300 KG, POTÊNCIA 185 CV - CHI DIURNO. AF_08/2015 | SINAPI | CHI | 0.013993 | 51.33 | 0.72
83362 | ESPARGIDOR DE ASFALTO PRESSURIZADO, TANQUE 6 M3 COM ISOLAÇÃO TÉRMICA, AQUECIDO COM 2 MAÇARICOS, COM BARRA ESPARGIDORA 3,60 M, MONTADO SOBRE CAMINHÃO TOCO, PBT 14.300 KG, POTÊNCIA 185 CV - CHP DIURNO. AF_08/2015 | SINAPI | CHP | 0.0011337 | 263.66 | 0.3
88316 | SERVENTE COM ENCARGOS COMPLEMENTARES | SINAPI | H | 0.014534 | 18.02 | 0.26
89036 | TRATOR DE PNEUS, POTÊNCIA 85 CV, TRAÇÃO 4X4, PESO COM LASTRO DE 4.675 KG - CHI DIURNO. AF_06/2014 | SINAPI | CHI | 0.010426 | 38.65 | 0.4
89035 | TRATOR DE PNEUS, POTÊNCIA 85 CV, TRAÇÃO 4X4, PESO COM LASTRO DE 4.675 KG - CHP DIURNO. AF_06/2014 | SINAPI | CHP | 0.0046644 | 130.34 | 0.61
5841 | VASSOURA MECÂNICA REBOCÁVEL COM ESCOVA CILÍNDRICA, LARGURA ÚTIL DE VARRIMENTO DE 2,44 M - CHI DIURNO. AF_06/2014 | SINAPI | CHI | 0.010975 | 5.75 | 0.06
5839 | VASSOURA MECÂNICA REBOCÁVEL COM ESCOVA CILÍNDRICA, LARGURA ÚTIL DE VARRIMENTO DE 2,44 M - CHP DIURNO. AF_06/2014 | SINAPI | CHP | 0.0054876 | 12.09 | 0.07
|  |  |  | TOTAL Serviço: |  | 2.42
|  |  |  | VALOR: |  | 2.43
8.5. 4011352 - Imprimação com emulsão asfáltica (m²)
Equipamento |  | FONTE | UNID | COEFICIENTE | PREÇO UNITÁRIO | TOTAL
E9509 | Caminhão tanque distribuidor de asfalto com capacidade de 6.000 l - 7 kW/136 kW (CHI) | SICRO NOVO | CHI | 0 | 64.4 | 0
E9509 | Caminhão tanque distribuidor de asfalto com capacidade de 6.000 l - 7 kW/136 kW (CHP) | SICRO NOVO | CHP | 0.00080225 | 239.16 | 0.19
E9558 | Tanque de estocagem de asfalto com capacidade de 30.000 l (CHI) | SICRO NOVO | CHI | 0 | 38.81 | 0
E9558 | Tanque de estocagem de asfalto com capacidade de 30.000 l (CHP) | SICRO NOVO | CHP | 0.0016045 | 56.82 | 0.09
|  |  |  | TOTAL Equipamento: |  | 0.28
Material |  | FONTE | UNID | COEFICIENTE | PREÇO UNITÁRIO | TOTAL
M2092 | Emulsão asfáltica para imprimação | SICRO NOVO | t | 0.001083 | 0 | 0
|  |  |  | TOTAL Material: |  | 0
Mão de Obra |  | FONTE | UNID | COEFICIENTE | PREÇO UNITÁRIO | TOTAL
P9824 | Servente | SICRO NOVO | h | 0.0016045 | 16.12 | 0.03
|  |  |  | TOTAL Mão de Obra: |  | 0.03
|  |  |  | VALOR: |  | 0.31
8.6. 95875 - TRANSPORTE COM CAMINHÃO BASCULANTE DE 10 M³, EM VIA URBANA PAVIMENTADA, DMT ATÉ 30 KM (UNIDADE: M3XKM). AF_07/2020 (M3XKM)
Serviço |  | FONTE | UNID | COEFICIENTE | PREÇO UNITÁRIO | TOTAL
91387 | CAMINHÃO BASCULANTE 10 M3, TRUCADO CABINE SIMPLES, PESO BRUTO TOTAL 23.000 KG, CARGA ÚTIL MÁXIMA 15.935 KG, DISTÂNCIA ENTRE EIXOS 4,80 M, POTÊNCIA 230 CV INCLUSIVE CAÇAMBA METÁLICA - CHI DIURNO. AF_06/2014 | SINAPI | CHI | 0.0030726 | 52.08 | 0.16
91386 | CAMINHÃO BASCULANTE 10 M3, TRUCADO CABINE SIMPLES, PESO BRUTO TOTAL 23.000 KG, CARGA ÚTIL MÁXIMA 15.935 KG, DISTÂNCIA ENTRE EIXOS 4,80 M, POTÊNCIA 230 CV INCLUSIVE CAÇAMBA METÁLICA - CHP DIURNO. AF_06/2014 | SINAPI | CHP | 0.007084 | 255.45 | 1.81
|  |  |  | TOTAL Serviço: |  | 1.97
|  |  |  | VALOR: |  | 1.97
9.1. - - ADMINISTRACAO LOCAL - 10,68% - CONFORME ACÓRDÃO TCU 2622/2013- INCLUSIVE VEICULO PARA FISCALIZACAO ()
|  |  |  | VALOR: |  | 21091.51

## COMPOSICOES PROPRIAS
CP-01 - PLACA DE OBRA EM CHAPA GALVANIZADA N.22 - ADESIVADA - AFIXADA COM PEÇAS DE MADEIRA ROLIÇA TRATADA, D=12 A 15 CM (UND)
| VALOR: | 1692.22
CP-02 - PROTEÇAO COM TELA TAPUME LARANJA - INCLUSIVE BASE - PEÇA 5 X 5 CM EM PINUS OU EQUIVALENTE DA REGIÃO (M)
| VALOR: | 17.23
CP-03 - EQUIPE DE TOPOGRAFIA (H)
| VALOR: | 136.76
- - ADMINISTRACAO LOCAL - 10,68% - CONFORME ACÓRDÃO TCU 2622/2013- INCLUSIVE VEICULO PARA FISCALIZACAO ()
| VALOR: | 21091.51

## COMPOSICOES AUXILIARES
5914655 - Carga, manobra e descarga de materiais diversos em caminhão carroceria de 15 t - carga e descarga manuais (t)
EQUIPAMENTOS |  | QUANT |  | UTILIZAÇÃO |  | CUSTO OPERACIONAL |  | CUSTO HORÁRIO
|  |  |  | PROD | IMPR | PROD | IMPR
E9592 | Caminhão carroceria com capacidade de 15 t - 188 kW | 1 |  | 1 | 0 | 242.1865 | 67.4611 | 242.1865
[6 empty] | TOTAL EQUIPAMENTOS: |  | 242.1865
MÃO DE OBRA |  |  |  |  | UNID | CONSUMO | SALÁRIO HORA | CUSTO HORÁRIO
P9824 | Servente |  |  |  | h | 6 | 16.1175 | 96.705
[6 empty] | TOTAL MÃO DE OBRA: |  | 96.705
[6 empty] | Custo Horário da Execução: |  | 338.8915
[6 empty] | Produção da Equipe: |  | 11.84
[6 empty] | Custo Unitário da Execução: |  | 28.62
[6 empty] | Custo Direto Total: |  | 28.62
[6 empty] | VALOR: |  | 28.62
5914449 - Transporte com caminhão carroceria de 15 t - rodovia em leito natural (tkm)
EQUIPAMENTOS |  | QUANT |  | UTILIZAÇÃO |  | CUSTO OPERACIONAL |  | CUSTO HORÁRIO
|  |  |  | PROD | IMPR | PROD | IMPR
E9592 | Caminhão carroceria com capacidade de 15 t - 188 kW | 1 |  | 1 | 0 | 242.1865 | 67.4611 | 242.1865
[6 empty] | TOTAL EQUIPAMENTOS: |  | 242.1865
[6 empty] | Custo Horário da Execução: |  | 242.1865
[6 empty] | Produção da Equipe: |  | 248.59
[6 empty] | Custo Unitário da Execução: |  | 0.97
[6 empty] | Custo do FIC (0,02043): |  | 0.0198
[6 empty] | Custo Direto Total: |  | 0.9898
[6 empty] | VALOR: |  | 0.99
5914464 - Transporte com caminhão carroceria de 15 t - rodovia em revestimento primário (tkm)
EQUIPAMENTOS |  | QUANT |  | UTILIZAÇÃO |  | CUSTO OPERACIONAL |  | CUSTO HORÁRIO
|  |  |  | PROD | IMPR | PROD | IMPR
E9592 | Caminhão carroceria com capacidade de 15 t - 188 kW | 1 |  | 1 | 0 | 242.1865 | 67.4611 | 242.1865
[6 empty] | TOTAL EQUIPAMENTOS: |  | 242.1865
[6 empty] | Custo Horário da Execução: |  | 242.1865
[6 empty] | Produção da Equipe: |  | 310.73
[6 empty] | Custo Unitário da Execução: |  | 0.78
[6 empty] | Custo do FIC (0,02043): |  | 0.0159
[6 empty] | Custo Direto Total: |  | 0.7959
[6 empty] | VALOR: |  | 0.8
5914479 - Transporte com caminhão carroceria de 15 t - rodovia pavimentada (tkm)
EQUIPAMENTOS |  | QUANT |  | UTILIZAÇÃO |  | CUSTO OPERACIONAL |  | CUSTO HORÁRIO
|  |  |  | PROD | IMPR | PROD | IMPR
E9592 | Caminhão carroceria com capacidade de 15 t - 188 kW | 1 |  | 1 | 0 | 242.1865 | 67.4611 | 242.1865
[6 empty] | TOTAL EQUIPAMENTOS: |  | 242.1865
[6 empty] | Custo Horário da Execução: |  | 242.1865
[6 empty] | Produção da Equipe: |  | 372.88
[6 empty] | Custo Unitário da Execução: |  | 0.65
[6 empty] | Custo Direto Total: |  | 0.65
[6 empty] | VALOR: |  | 0.65
95114 - MARTELETE OU ROMPEDOR PNEUMÁTICO MANUAL, 28 KG, COM SILENCIADOR - DEPRECIAÇÃO. AF_07/2016 (H)
Equipamento |  |  | FONTE |  | UNID | COEFICIENTE | PREÇO UNITÁRIO | TOTAL
00041898 | MARTELO DEMOLIDOR PNEUMATICO MANUAL, PESO DE 28 KG, COM SILENCIADOR |  | SINAPI |  | UN | 6.4e-05 | 21444.31 | 1.3724
[6 empty] | TOTAL Equipamento: |  | 1.37
[6 empty] | VALOR: |  | 1.37
95115 - MARTELETE OU ROMPEDOR PNEUMÁTICO MANUAL, 28 KG, COM SILENCIADOR - JUROS. AF_07/2016 (H)
Equipamento |  |  | FONTE |  | UNID | COEFICIENTE | PREÇO UNITÁRIO | TOTAL
00041898 | MARTELO DEMOLIDOR PNEUMATICO MANUAL, PESO DE 28 KG, COM SILENCIADOR |  | SINAPI |  | UN | 7.6e-06 | 21444.31 | 0.16298
[6 empty] | TOTAL Equipamento: |  | 0.16
[6 empty] | VALOR: |  | 0.16
95361 - CURSO DE CAPACITAÇÃO PARA OPERADOR DE MARTELETE OU MARTELETEIRO (ENCARGOS COMPLEMENTARES) - HORISTA (H)
Mão de Obra |  |  | FONTE |  | UNID | COEFICIENTE | PREÇO UNITÁRIO | TOTAL
00004257 | OPERADOR DE MARTELETE OU MARTELETEIRO |  | SINAPI |  | H | 0.0067 | 14.95 | 0.10017
[6 empty] | TOTAL Mão de Obra: |  | 0.1
[6 empty] | VALOR: |  | 0.1
88298 - OPERADOR DE MARTELETE OU MARTELETEIRO COM ENCARGOS COMPLEMENTARES (H)
Encargos Complementares |  |  | FONTE |  | UNID | COEFICIENTE | PREÇO UNITÁRIO | TOTAL
00037370 | ALIMENTACAO - HORISTA (COLETADO CAIXA) |  | SINAPI |  | H | 1 | 1.41 | 1.41
00043488 | EPI - FAMILIA OPERADOR ESCAVADEIRA - HORISTA (ENCARGOS COMPLEMENTARES - COLETADO CAIXA) |  | SINAPI |  | H | 1 | 0.76 | 0.76
00037372 | EXAMES - HORISTA (COLETADO CAIXA) |  | SINAPI |  | H | 1 | 0.81 | 0.81
00043464 | FERRAMENTAS - FAMILIA OPERADOR ESCAVADEIRA - HORISTA (ENCARGOS COMPLEMENTARES - COLETADO CAIXA) |  | SINAPI |  | H | 1 | 0.01 | 0.01
00037373 | SEGURO - HORISTA (COLETADO CAIXA) |  | SINAPI |  | H | 1 | 0.06 | 0.06
00037371 | TRANSPORTE - HORISTA (COLETADO CAIXA) |  | SINAPI |  | H | 1 | 0.77 | 0.77
[6 empty] | TOTAL Encargos Complementares: |  | 3.82
Mão de Obra |  |  | FONTE |  | UNID | COEFICIENTE | PREÇO UNITÁRIO | TOTAL
00004257 | OPERADOR DE MARTELETE OU MARTELETEIRO |  | SINAPI |  | H | 1 | 14.95 | 14.95
[6 empty] | TOTAL Mão de Obra: |  | 14.95
Serviço |  |  | FONTE |  | UNID | COEFICIENTE | PREÇO UNITÁRIO | TOTAL
95361 | CURSO DE CAPACITAÇÃO PARA OPERADOR DE MARTELETE OU MARTELETEIRO (ENCARGOS COMPLEMENTARES) - HORISTA |  | SINAPI |  | H | 1 | 0.1 | 0.1
[6 empty] | TOTAL Serviço: |  | 0.1
[6 empty] | VALOR: |  | 18.87
5952 - MARTELETE OU ROMPEDOR PNEUMÁTICO MANUAL, 28 KG, COM SILENCIADOR - CHI DIURNO. AF_07/2016 (CHI)
Serviço |  |  | FONTE |  | UNID | COEFICIENTE | PREÇO UNITÁRIO | TOTAL
95114 | MARTELETE OU ROMPEDOR PNEUMÁTICO MANUAL, 28 KG, COM SILENCIADOR - DEPRECIAÇÃO. AF_07/2016 |  | SINAPI |  | H | 1 | 1.37 | 1.37
95115 | MARTELETE OU ROMPEDOR PNEUMÁTICO MANUAL, 28 KG, COM SILENCIADOR - JUROS. AF_07/2016 |  | SINAPI |  | H | 1 | 0.16 | 0.16
88298 | OPERADOR DE MARTELETE OU MARTELETEIRO COM ENCARGOS COMPLEMENTARES |  | SINAPI |  | H | 1 | 18.87 | 18.87
[6 empty] | TOTAL Serviço: |  | 20.4
[6 empty] | VALOR: |  | 20.4
53863 - MARTELETE OU ROMPEDOR PNEUMÁTICO MANUAL, 28 KG, COM SILENCIADOR - MANUTENÇÃO. AF_07/2016 (H)
Equipamento |  |  | FONTE |  | UNID | COEFICIENTE | PREÇO UNITÁRIO | TOTAL
00041898 | MARTELO DEMOLIDOR PNEUMATICO MANUAL, PESO DE 28 KG, COM SILENCIADOR |  | SINAPI |  | UN | 8e-05 | 21444.31 | 1.7155
[6 empty] | TOTAL Equipamento: |  | 1.72
[6 empty] | VALOR: |  | 1.71
5795 - MARTELETE OU ROMPEDOR PNEUMÁTICO MANUAL, 28 KG, COM SILENCIADOR - CHP DIURNO. AF_07/2016 (CHP)
Serviço |  |  | FONTE |  | UNID | COEFICIENTE | PREÇO UNITÁRIO | TOTAL
95114 | MARTELETE OU ROMPEDOR PNEUMÁTICO MANUAL, 28 KG, COM SILENCIADOR - DEPRECIAÇÃO. AF_07/2016 |  | SINAPI |  | H | 1 | 1.37 | 1.37
95115 | MARTELETE OU ROMPEDOR PNEUMÁTICO MANUAL, 28 KG, COM SILENCIADOR - JUROS. AF_07/2016 |  | SINAPI |  | H | 1 | 0.16 | 0.16
53863 | MARTELETE OU ROMPEDOR PNEUMÁTICO MANUAL, 28 KG, COM SILENCIADOR - MANUTENÇÃO. AF_07/2016 |  | SINAPI |  | H | 1 | 1.71 | 1.71
88298 | OPERADOR DE MARTELETE OU MARTELETEIRO COM ENCARGOS COMPLEMENTARES |  | SINAPI |  | H | 1 | 18.87 | 18.87
[6 empty] | TOTAL Serviço: |  | 22.11
[6 empty] | VALOR: |  | 22.11
95371 - CURSO DE CAPACITAÇÃO PARA PEDREIRO (ENCARGOS COMPLEMENTARES) - HORISTA (H)
Mão de Obra |  |  | FONTE |  | UNID | COEFICIENTE | PREÇO UNITÁRIO | TOTAL
00004750 | PEDREIRO (HORISTA) |  | SINAPI |  | H | 0.0172 | 19.92 | 0.34262
[6 empty] | TOTAL Mão de Obra: |  | 0.34
[6 empty] | VALOR: |  | 0.34
88309 - PEDREIRO COM ENCARGOS COMPLEMENTARES (H)
Encargos Complementares |  |  | FONTE |  | UNID | COEFICIENTE | PREÇO UNITÁRIO | TOTAL
00037370 | ALIMENTACAO - HORISTA (COLETADO CAIXA) |  | SINAPI |  | H | 1 | 1.41 | 1.41
00043489 | EPI - FAMILIA PEDREIRO - HORISTA (ENCARGOS COMPLEMENTARES - COLETADO CAIXA) |  | SINAPI |  | H | 1 | 1.09 | 1.09
00037372 | EXAMES - HORISTA (COLETADO CAIXA) |  | SINAPI |  | H | 1 | 0.81 | 0.81
00043465 | FERRAMENTAS - FAMILIA PEDREIRO - HORISTA (ENCARGOS COMPLEMENTARES - COLETADO CAIXA) |  | SINAPI |  | H | 1 | 0.74 | 0.74
00037373 | SEGURO - HORISTA (COLETADO CAIXA) |  | SINAPI |  | H | 1 | 0.06 | 0.06
00037371 | TRANSPORTE - HORISTA (COLETADO CAIXA) |  | SINAPI |  | H | 1 | 0.77 | 0.77
[6 empty] | TOTAL Encargos Complementares: |  | 4.88
Mão de Obra |  |  | FONTE |  | UNID | COEFICIENTE | PREÇO UNITÁRIO | TOTAL
00004750 | PEDREIRO (HORISTA) |  | SINAPI |  | H | 1 | 19.92 | 19.92
[6 empty] | TOTAL Mão de Obra: |  | 19.92
Serviço |  |  | FONTE |  | UNID | COEFICIENTE | PREÇO UNITÁRIO | TOTAL
95371 | CURSO DE CAPACITAÇÃO PARA PEDREIRO (ENCARGOS COMPLEMENTARES) - HORISTA |  | SINAPI |  | H | 1 | 0.34 | 0.34
[6 empty] | TOTAL Serviço: |  | 0.34
[6 empty] | VALOR: |  | 25.14
95378 - CURSO DE CAPACITAÇÃO PARA SERVENTE (ENCARGOS COMPLEMENTARES) - HORISTA (H)
Mão de Obra |  |  | FONTE |  | UNID | COEFICIENTE | PREÇO UNITÁRIO | TOTAL
00006111 | SERVENTE DE OBRAS |  | SINAPI |  | H | 0.0172 | 13.04 | 0.22429
[6 empty] | TOTAL Mão de Obra: |  | 0.22
[6 empty] | VALOR: |  | 0.22
88316 - SERVENTE COM ENCARGOS COMPLEMENTARES (H)
Encargos Complementares |  |  | FONTE |  | UNID | COEFICIENTE | PREÇO UNITÁRIO | TOTAL
00037370 | ALIMENTACAO - HORISTA (COLETADO CAIXA) |  | SINAPI |  | H | 1 | 1.41 | 1.41
00043491 | EPI - FAMILIA SERVENTE - HORISTA (ENCARGOS COMPLEMENTARES - COLETADO CAIXA) |  | SINAPI |  | H | 1 | 1.15 | 1.15
00037372 | EXAMES - HORISTA (COLETADO CAIXA) |  | SINAPI |  | H | 1 | 0.81 | 0.81
00043467 | FERRAMENTAS - FAMILIA SERVENTE - HORISTA (ENCARGOS COMPLEMENTARES - COLETADO CAIXA) |  | SINAPI |  | H | 1 | 0.56 | 0.56
00037373 | SEGURO - HORISTA (COLETADO CAIXA) |  | SINAPI |  | H | 1 | 0.06 | 0.06
00037371 | TRANSPORTE - HORISTA (COLETADO CAIXA) |  | SINAPI |  | H | 1 | 0.77 | 0.77
[6 empty] | TOTAL Encargos Complementares: |  | 4.76
Mão de Obra |  |  | FONTE |  | UNID | COEFICIENTE | PREÇO UNITÁRIO | TOTAL
00006111 | SERVENTE DE OBRAS |  | SINAPI |  | H | 1 | 13.04 | 13.04
[6 empty] | TOTAL Mão de Obra: |  | 13.04
Serviço |  |  | FONTE |  | UNID | COEFICIENTE | PREÇO UNITÁRIO | TOTAL
95378 | CURSO DE CAPACITAÇÃO PARA SERVENTE (ENCARGOS COMPLEMENTARES) - HORISTA |  | SINAPI |  | H | 1 | 0.22 | 0.22
[6 empty] | TOTAL Serviço: |  | 0.22
[6 empty] | VALOR: |  | 18.02
91380 - CAMINHÃO BASCULANTE 10 M3, TRUCADO CABINE SIMPLES, PESO BRUTO TOTAL 23.000 KG, CARGA ÚTIL MÁXIMA 15.935 KG, DISTÂNCIA ENTRE EIXOS 4,80 M, POTÊNCIA 230 CV INCLUSIVE CAÇAMBA METÁLICA - DEPRECIAÇÃO. AF_06/2014 (H)
Equipamento |  |  | FONTE |  | UNID | COEFICIENTE | PREÇO UNITÁRIO | TOTAL
00037734 | CACAMBA METALICA BASCULANTE COM CAPACIDADE DE 10 M3 (INCLUI MONTAGEM, NAO INCLUI CAMINHAO) |  | SINAPI |  | UN | 6.03e-05 | 77223.77 | 4.6566
00037758 | CAMINHAO TRUCADO, PESO BRUTO TOTAL 23000 KG, CARGA UTIL MAXIMA 15285 KG, DISTANCIA ENTRE EIXOS 4,80 M, POTENCIA 326 CV (INCLUI CABINE E CHASSI, NAO INCLUI CARROCERIA) |  | SINAPI |  | UN | 3.42e-05 | 555574.66 | 19.0007
[6 empty] | TOTAL Equipamento: |  | 23.66
[6 empty] | VALOR: |  | 23.65
91382 - CAMINHÃO BASCULANTE 10 M3, TRUCADO CABINE SIMPLES, PESO BRUTO TOTAL 23.000 KG, CARGA ÚTIL MÁXIMA 15.935 KG, DISTÂNCIA ENTRE EIXOS 4,80 M, POTÊNCIA 230 CV INCLUSIVE CAÇAMBA METÁLICA - IMPOSTOS E SEGUROS. AF_06/2014 (H)
Equipamento |  |  | FONTE |  | UNID | COEFICIENTE | PREÇO UNITÁRIO | TOTAL
00037734 | CACAMBA METALICA BASCULANTE COM CAPACIDADE DE 10 M3 (INCLUI MONTAGEM, NAO INCLUI CAMINHAO) |  | SINAPI |  | UN | 5.9e-06 | 77223.77 | 0.45562
00037758 | CAMINHAO TRUCADO, PESO BRUTO TOTAL 23000 KG, CARGA UTIL MAXIMA 15285 KG, DISTANCIA ENTRE EIXOS 4,80 M, POTENCIA 326 CV (INCLUI CABINE E CHASSI, NAO INCLUI CARROCERIA) |  | SINAPI |  | UN | 5.7e-06 | 555574.66 | 3.1668
[6 empty] | TOTAL Equipamento: |  | 3.63
[6 empty] | VALOR: |  | 3.61
91381 - CAMINHÃO BASCULANTE 10 M3, TRUCADO CABINE SIMPLES, PESO BRUTO TOTAL 23.000 KG, CARGA ÚTIL MÁXIMA 15.935 KG, DISTÂNCIA ENTRE EIXOS 4,80 M, POTÊNCIA 230 CV INCLUSIVE CAÇAMBA METÁLICA - JUROS. AF_06/2014 (H)
Equipamento |  |  | FONTE |  | UNID | COEFICIENTE | PREÇO UNITÁRIO | TOTAL
00037734 | CACAMBA METALICA BASCULANTE COM CAPACIDADE DE 10 M3 (INCLUI MONTAGEM, NAO INCLUI CAMINHAO) |  | SINAPI |  | UN | 7.4e-06 | 77223.77 | 0.57146
00037758 | CAMINHAO TRUCADO, PESO BRUTO TOTAL 23000 KG, CARGA UTIL MAXIMA 15285 KG, DISTANCIA ENTRE EIXOS 4,80 M, POTENCIA 326 CV (INCLUI CABINE E CHASSI, NAO INCLUI CARROCERIA) |  | SINAPI |  | UN | 7.2e-06 | 555574.66 | 4.0001
[6 empty] | TOTAL Equipamento: |  | 4.57
[6 empty] | VALOR: |  | 4.57
95346 - CURSO DE CAPACITAÇÃO PARA MOTORISTA DE BASCULANTE (ENCARGOS COMPLEMENTARES) - HORISTA (H)
Mão de Obra |  |  | FONTE |  | UNID | COEFICIENTE | PREÇO UNITÁRIO | TOTAL
00020020 | MOTORISTA DE CAMINHAO-BASCULANTE |  | SINAPI |  | H | 0.0041 | 16.37 | 0.067117
[6 empty] | TOTAL Mão de Obra: |  | 0.07
[6 empty] | VALOR: |  | 0.06
88281 - MOTORISTA DE BASCULANTE COM ENCARGOS COMPLEMENTARES (H)
Encargos Complementares |  |  | FONTE |  | UNID | COEFICIENTE | PREÇO UNITÁRIO | TOTAL
00037370 | ALIMENTACAO - HORISTA (COLETADO CAIXA) |  | SINAPI |  | H | 1 | 1.41 | 1.41
00043488 | EPI - FAMILIA OPERADOR ESCAVADEIRA - HORISTA (ENCARGOS COMPLEMENTARES - COLETADO CAIXA) |  | SINAPI |  | H | 1 | 0.76 | 0.76
00037372 | EXAMES - HORISTA (COLETADO CAIXA) |  | SINAPI |  | H | 1 | 0.81 | 0.81
00043464 | FERRAMENTAS - FAMILIA OPERADOR ESCAVADEIRA - HORISTA (ENCARGOS COMPLEMENTARES - COLETADO CAIXA) |  | SINAPI |  | H | 1 | 0.01 | 0.01
00037373 | SEGURO - HORISTA (COLETADO CAIXA) |  | SINAPI |  | H | 1 | 0.06 | 0.06
00037371 | TRANSPORTE - HORISTA (COLETADO CAIXA) |  | SINAPI |  | H | 1 | 0.77 | 0.77
[6 empty] | TOTAL Encargos Complementares: |  | 3.82
Mão de Obra |  |  | FONTE |  | UNID | COEFICIENTE | PREÇO UNITÁRIO | TOTAL
00020020 | MOTORISTA DE CAMINHAO-BASCULANTE |  | SINAPI |  | H | 1 | 16.37 | 16.37
[6 empty] | TOTAL Mão de Obra: |  | 16.37
Serviço |  |  | FONTE |  | UNID | COEFICIENTE | PREÇO UNITÁRIO | TOTAL
95346 | CURSO DE CAPACITAÇÃO PARA MOTORISTA DE BASCULANTE (ENCARGOS COMPLEMENTARES) - HORISTA |  | SINAPI |  | H | 1 | 0.06 | 0.06
[6 empty] | TOTAL Serviço: |  | 0.06
[6 empty] | VALOR: |  | 20.25
91387 - CAMINHÃO BASCULANTE 10 M3, TRUCADO CABINE SIMPLES, PESO BRUTO TOTAL 23.000 KG, CARGA ÚTIL MÁXIMA 15.935 KG, DISTÂNCIA ENTRE EIXOS 4,80 M, POTÊNCIA 230 CV INCLUSIVE CAÇAMBA METÁLICA - CHI DIURNO. AF_06/2014 (CHI)
Serviço |  |  | FONTE |  | UNID | COEFICIENTE | PREÇO UNITÁRIO | TOTAL
91380 | CAMINHÃO BASCULANTE 10 M3, TRUCADO CABINE SIMPLES, PESO BRUTO TOTAL 23.000 KG, CARGA ÚTIL MÁXIMA 15.935 KG, DISTÂNCIA ENTRE EIXOS 4,80 M, POTÊNCIA 230 CV INCLUSIVE CAÇAMBA METÁLICA - DEPRECIAÇÃO. AF_06/2014 |  | SINAPI |  | H | 1 | 23.65 | 23.65
91382 | CAMINHÃO BASCULANTE 10 M3, TRUCADO CABINE SIMPLES, PESO BRUTO TOTAL 23.000 KG, CARGA ÚTIL MÁXIMA 15.935 KG, DISTÂNCIA ENTRE EIXOS 4,80 M, POTÊNCIA 230 CV INCLUSIVE CAÇAMBA METÁLICA - IMPOSTOS E SEGUROS. AF_06/2014 |  | SINAPI |  | H | 1 | 3.61 | 3.61
91381 | CAMINHÃO BASCULANTE 10 M3, TRUCADO CABINE SIMPLES, PESO BRUTO TOTAL 23.000 KG, CARGA ÚTIL MÁXIMA 15.935 KG, DISTÂNCIA ENTRE EIXOS 4,80 M, POTÊNCIA 230 CV INCLUSIVE CAÇAMBA METÁLICA - JUROS. AF_06/2014 |  | SINAPI |  | H | 1 | 4.57 | 4.57
88281 | MOTORISTA DE BASCULANTE COM ENCARGOS COMPLEMENTARES |  | SINAPI |  | H | 1 | 20.25 | 20.25
[6 empty] | TOTAL Serviço: |  | 52.08
[6 empty] | VALOR: |  | 52.08
91383 - CAMINHÃO BASCULANTE 10 M3, TRUCADO CABINE SIMPLES, PESO BRUTO TOTAL 23.000 KG, CARGA ÚTIL MÁXIMA 15.935 KG, DISTÂNCIA ENTRE EIXOS 4,80 M, POTÊNCIA 230 CV INCLUSIVE CAÇAMBA METÁLICA - MANUTENÇÃO. AF_06/2014 (H)
Equipamento |  |  | FONTE |  | UNID | COEFICIENTE | PREÇO UNITÁRIO | TOTAL
00037734 | CACAMBA METALICA BASCULANTE COM CAPACIDADE DE 10 M3 (INCLUI MONTAGEM, NAO INCLUI CAMINHAO) |  | SINAPI |  | UN | 8.49e-05 | 77223.77 | 6.5563
00037758 | CAMINHAO TRUCADO, PESO BRUTO TOTAL 23000 KG, CARGA UTIL MAXIMA 15285 KG, DISTANCIA ENTRE EIXOS 4,80 M, POTENCIA 326 CV (INCLUI CABINE E CHASSI, NAO INCLUI CARROCERIA) |  | SINAPI |  | UN | 6.42e-05 | 555574.66 | 35.6679
[6 empty] | TOTAL Equipamento: |  | 42.23
[6 empty] | VALOR: |  | 42.21
91384 - CAMINHÃO BASCULANTE 10 M3, TRUCADO CABINE SIMPLES, PESO BRUTO TOTAL 23.000 KG, CARGA ÚTIL MÁXIMA 15.935 KG, DISTÂNCIA ENTRE EIXOS 4,80 M, POTÊNCIA 230 CV INCLUSIVE CAÇAMBA METÁLICA - MATERIAIS NA OPERAÇÃO. AF_06/2014 (H)
Material |  |  | FONTE |  | UNID | COEFICIENTE | PREÇO UNITÁRIO | TOTAL
00004221 | OLEO DIESEL COMBUSTIVEL COMUM |  | SINAPI |  | L | 23.7 | 6.8 | 161.16
[6 empty] | TOTAL Material: |  | 161.16
[6 empty] | VALOR: |  | 161.16
91386 - CAMINHÃO BASCULANTE 10 M3, TRUCADO CABINE SIMPLES, PESO BRUTO TOTAL 23.000 KG, CARGA ÚTIL MÁXIMA 15.935 KG, DISTÂNCIA ENTRE EIXOS 4,80 M, POTÊNCIA 230 CV INCLUSIVE CAÇAMBA METÁLICA - CHP DIURNO. AF_06/2014 (CHP)
Serviço |  |  | FONTE |  | UNID | COEFICIENTE | PREÇO UNITÁRIO | TOTAL
91380 | CAMINHÃO BASCULANTE 10 M3, TRUCADO CABINE SIMPLES, PESO BRUTO TOTAL 23.000 KG, CARGA ÚTIL MÁXIMA 15.935 KG, DISTÂNCIA ENTRE EIXOS 4,80 M, POTÊNCIA 230 CV INCLUSIVE CAÇAMBA METÁLICA - DEPRECIAÇÃO. AF_06/2014 |  | SINAPI |  | H | 1 | 23.65 | 23.65
91382 | CAMINHÃO BASCULANTE 10 M3, TRUCADO CABINE SIMPLES, PESO BRUTO TOTAL 23.000 KG, CARGA ÚTIL MÁXIMA 15.935 KG, DISTÂNCIA ENTRE EIXOS 4,80 M, POTÊNCIA 230 CV INCLUSIVE CAÇAMBA METÁLICA - IMPOSTOS E SEGUROS. AF_06/2014 |  | SINAPI |  | H | 1 | 3.61 | 3.61
91381 | CAMINHÃO BASCULANTE 10 M3, TRUCADO CABINE SIMPLES, PESO BRUTO TOTAL 23.000 KG, CARGA ÚTIL MÁXIMA 15.935 KG, DISTÂNCIA ENTRE EIXOS 4,80 M, POTÊNCIA 230 CV INCLUSIVE CAÇAMBA METÁLICA - JUROS. AF_06/2014 |  | SINAPI |  | H | 1 | 4.57 | 4.57
91383 | CAMINHÃO BASCULANTE 10 M3, TRUCADO CABINE SIMPLES, PESO BRUTO TOTAL 23.000 KG, CARGA ÚTIL MÁXIMA 15.935 KG, DISTÂNCIA ENTRE EIXOS 4,80 M, POTÊNCIA 230 CV INCLUSIVE CAÇAMBA METÁLICA - MANUTENÇÃO. AF_06/2014 |  | SINAPI |  | H | 1 | 42.21 | 42.21
91384 | CAMINHÃO BASCULANTE 10 M3, TRUCADO CABINE SIMPLES, PESO BRUTO TOTAL 23.000 KG, CARGA ÚTIL MÁXIMA 15.935 KG, DISTÂNCIA ENTRE EIXOS 4,80 M, POTÊNCIA 230 CV INCLUSIVE CAÇAMBA METÁLICA - MATERIAIS NA OPERAÇÃO. AF_06/2014 |  | SINAPI |  | H | 1 | 161.16 | 161.16
88281 | MOTORISTA DE BASCULANTE COM ENCARGOS COMPLEMENTARES |  | SINAPI |  | H | 1 | 20.25 | 20.25
[6 empty] | TOTAL Serviço: |  | 255.45
[6 empty] | VALOR: |  | 255.45
88900 - ESCAVADEIRA HIDRÁULICA SOBRE ESTEIRAS, CAÇAMBA 1,20 M3, PESO OPERACIONAL 21 T, POTÊNCIA BRUTA 155 HP - DEPRECIAÇÃO. AF_06/2014 (H)
Equipamento |  |  | FONTE |  | UNID | COEFICIENTE | PREÇO UNITÁRIO | TOTAL
00014525 | ESCAVADEIRA HIDRAULICA SOBRE ESTEIRAS COM CACAMBA DE 1,20 M3, PESO OPERACIONAL 21 T, POTENCIA BRUTA 155 HP |  | SINAPI |  | UN | 5.6e-05 | 964537.5 | 54.0141
[6 empty] | TOTAL Equipamento: |  | 54.01
[6 empty] | VALOR: |  | 54.01
88902 - ESCAVADEIRA HIDRÁULICA SOBRE ESTEIRAS, CAÇAMBA 1,20 M3, PESO OPERACIONAL 21 T, POTÊNCIA BRUTA 155 HP - JUROS. AF_06/2014 (H)
Equipamento |  |  | FONTE |  | UNID | COEFICIENTE | PREÇO UNITÁRIO | TOTAL
00014525 | ESCAVADEIRA HIDRAULICA SOBRE ESTEIRAS COM CACAMBA DE 1,20 M3, PESO OPERACIONAL 21 T, POTENCIA BRUTA 155 HP |  | SINAPI |  | UN | 7.6e-06 | 964537.5 | 7.3305
[6 empty] | TOTAL Equipamento: |  | 7.33
[6 empty] | VALOR: |  | 7.33
95357 - CURSO DE CAPACITAÇÃO PARA OPERADOR DE ESCAVADEIRA (ENCARGOS COMPLEMENTARES) - HORISTA (H)
Mão de Obra |  |  | FONTE |  | UNID | COEFICIENTE | PREÇO UNITÁRIO | TOTAL
00004234 | OPERADOR DE ESCAVADEIRA |  | SINAPI |  | H | 0.0094 | 21.11 | 0.19843
[6 empty] | TOTAL Mão de Obra: |  | 0.2
[6 empty] | VALOR: |  | 0.19
88294 - OPERADOR DE ESCAVADEIRA COM ENCARGOS COMPLEMENTARES (H)
Encargos Complementares |  |  | FONTE |  | UNID | COEFICIENTE | PREÇO UNITÁRIO | TOTAL
00037370 | ALIMENTACAO - HORISTA (COLETADO CAIXA) |  | SINAPI |  | H | 1 | 1.41 | 1.41
00043488 | EPI - FAMILIA OPERADOR ESCAVADEIRA - HORISTA (ENCARGOS COMPLEMENTARES - COLETADO CAIXA) |  | SINAPI |  | H | 1 | 0.76 | 0.76
00037372 | EXAMES - HORISTA (COLETADO CAIXA) |  | SINAPI |  | H | 1 | 0.81 | 0.81
00043464 | FERRAMENTAS - FAMILIA OPERADOR ESCAVADEIRA - HORISTA (ENCARGOS COMPLEMENTARES - COLETADO CAIXA) |  | SINAPI |  | H | 1 | 0.01 | 0.01
00037373 | SEGURO - HORISTA (COLETADO CAIXA) |  | SINAPI |  | H | 1 | 0.06 | 0.06
00037371 | TRANSPORTE - HORISTA (COLETADO CAIXA) |  | SINAPI |  | H | 1 | 0.77 | 0.77
[6 empty] | TOTAL Encargos Complementares: |  | 3.82
Mão de Obra |  |  | FONTE |  | UNID | COEFICIENTE | PREÇO UNITÁRIO | TOTAL
00004234 | OPERADOR DE ESCAVADEIRA |  | SINAPI |  | H | 1 | 21.11 | 21.11
[6 empty] | TOTAL Mão de Obra: |  | 21.11
Serviço |  |  | FONTE |  | UNID | COEFICIENTE | PREÇO UNITÁRIO | TOTAL
95357 | CURSO DE CAPACITAÇÃO PARA OPERADOR DE ESCAVADEIRA (ENCARGOS COMPLEMENTARES) - HORISTA |  | SINAPI |  | H | 1 | 0.19 | 0.19
[6 empty] | TOTAL Serviço: |  | 0.19
[6 empty] | VALOR: |  | 25.12
88908 - ESCAVADEIRA HIDRÁULICA SOBRE ESTEIRAS, CAÇAMBA 1,20 M3, PESO OPERACIONAL 21 T, POTÊNCIA BRUTA 155 HP - CHI DIURNO. AF_06/2014 (CHI)
Serviço |  |  | FONTE |  | UNID | COEFICIENTE | PREÇO UNITÁRIO | TOTAL
88900 | ESCAVADEIRA HIDRÁULICA SOBRE ESTEIRAS, CAÇAMBA 1,20 M3, PESO OPERACIONAL 21 T, POTÊNCIA BRUTA 155 HP - DEPRECIAÇÃO. AF_06/2014 |  | SINAPI |  | H | 1 | 54.01 | 54.01
88902 | ESCAVADEIRA HIDRÁULICA SOBRE ESTEIRAS, CAÇAMBA 1,20 M3, PESO OPERACIONAL 21 T, POTÊNCIA BRUTA 155 HP - JUROS. AF_06/2014 |  | SINAPI |  | H | 1 | 7.33 | 7.33
88294 | OPERADOR DE ESCAVADEIRA COM ENCARGOS COMPLEMENTARES |  | SINAPI |  | H | 1 | 25.12 | 25.12
[6 empty] | TOTAL Serviço: |  | 86.46
[6 empty] | VALOR: |  | 86.46
88903 - ESCAVADEIRA HIDRÁULICA SOBRE ESTEIRAS, CAÇAMBA 1,20 M3, PESO OPERACIONAL 21 T, POTÊNCIA BRUTA 155 HP - MANUTENÇÃO. AF_06/2014 (H)
Equipamento |  |  | FONTE |  | UNID | COEFICIENTE | PREÇO UNITÁRIO | TOTAL
00014525 | ESCAVADEIRA HIDRAULICA SOBRE ESTEIRAS COM CACAMBA DE 1,20 M3, PESO OPERACIONAL 21 T, POTENCIA BRUTA 155 HP |  | SINAPI |  | UN | 7e-05 | 964537.5 | 67.5176
[6 empty] | TOTAL Equipamento: |  | 67.52
[6 empty] | VALOR: |  | 67.51
88904 - ESCAVADEIRA HIDRÁULICA SOBRE ESTEIRAS, CAÇAMBA 1,20 M3, PESO OPERACIONAL 21 T, POTÊNCIA BRUTA 155 HP - MATERIAIS NA OPERAÇÃO. AF_06/2014 (H)
Material |  |  | FONTE |  | UNID | COEFICIENTE | PREÇO UNITÁRIO | TOTAL
00004221 | OLEO DIESEL COMBUSTIVEL COMUM |  | SINAPI |  | L | 15.03 | 6.8 | 102.204
[6 empty] | TOTAL Material: |  | 102.2
[6 empty] | VALOR: |  | 102.2
88907 - ESCAVADEIRA HIDRÁULICA SOBRE ESTEIRAS, CAÇAMBA 1,20 M3, PESO OPERACIONAL 21 T, POTÊNCIA BRUTA 155 HP - CHP DIURNO. AF_06/2014 (CHP)
Serviço |  |  | FONTE |  | UNID | COEFICIENTE | PREÇO UNITÁRIO | TOTAL
88900 | ESCAVADEIRA HIDRÁULICA SOBRE ESTEIRAS, CAÇAMBA 1,20 M3, PESO OPERACIONAL 21 T, POTÊNCIA BRUTA 155 HP - DEPRECIAÇÃO. AF_06/2014 |  | SINAPI |  | H | 1 | 54.01 | 54.01
88902 | ESCAVADEIRA HIDRÁULICA SOBRE ESTEIRAS, CAÇAMBA 1,20 M3, PESO OPERACIONAL 21 T, POTÊNCIA BRUTA 155 HP - JUROS. AF_06/2014 |  | SINAPI |  | H | 1 | 7.33 | 7.33
88903 | ESCAVADEIRA HIDRÁULICA SOBRE ESTEIRAS, CAÇAMBA 1,20 M3, PESO OPERACIONAL 21 T, POTÊNCIA BRUTA 155 HP - MANUTENÇÃO. AF_06/2014 |  | SINAPI |  | H | 1 | 67.51 | 67.51
88904 | ESCAVADEIRA HIDRÁULICA SOBRE ESTEIRAS, CAÇAMBA 1,20 M3, PESO OPERACIONAL 21 T, POTÊNCIA BRUTA 155 HP - MATERIAIS NA OPERAÇÃO. AF_06/2014 |  | SINAPI |  | H | 1 | 102.2 | 102.2
88294 | OPERADOR DE ESCAVADEIRA COM ENCARGOS COMPLEMENTARES |  | SINAPI |  | H | 1 | 25.12 | 25.12
[6 empty] | TOTAL Serviço: |  | 256.17
[6 empty] | VALOR: |  | 256.17
91396 - CAMINHÃO PIPA 10.000 L TRUCADO, PESO BRUTO TOTAL 23.000 KG, CARGA ÚTIL MÁXIMA 15.935 KG, DISTÂNCIA ENTRE EIXOS 4,8 M, POTÊNCIA 230 CV, INCLUSIVE TANQUE DE AÇO PARA TRANSPORTE DE ÁGUA - DEPRECIAÇÃO. AF_06/2014 (H)
Equipamento |  |  | FONTE |  | UNID | COEFICIENTE | PREÇO UNITÁRIO | TOTAL
00037758 | CAMINHAO TRUCADO, PESO BRUTO TOTAL 23000 KG, CARGA UTIL MAXIMA 15285 KG, DISTANCIA ENTRE EIXOS 4,80 M, POTENCIA 326 CV (INCLUI CABINE E CHASSI, NAO INCLUI CARROCERIA) |  | SINAPI |  | UN | 3.43e-05 | 555574.66 | 19.0562
00037736 | TANQUE DE ACO CARBONO NAO REVESTIDO, PARA TRANSPORTE DE AGUA COM CAPACIDADE DE 10 M3, COM BOMBA CENTRIFUGA POR TOMADA DE FORCA, VAZAO MAXIMA *75* M3/H (INCLUI MONTAGEM, NAO INCLUI CAMINHAO) |  | SINAPI |  | UN | 5.51e-05 | 88450 | 4.8736
[6 empty] | TOTAL Equipamento: |  | 23.93
[6 empty] | VALOR: |  | 23.92
91398 - CAMINHÃO PIPA 10.000 L TRUCADO, PESO BRUTO TOTAL 23.000 KG, CARGA ÚTIL MÁXIMA 15.935 KG, DISTÂNCIA ENTRE EIXOS 4,8 M, POTÊNCIA 230 CV, INCLUSIVE TANQUE DE AÇO PARA TRANSPORTE DE ÁGUA - IMPOSTOS E SEGUROS. AF_06/2014 (H)
Equipamento |  |  | FONTE |  | UNID | COEFICIENTE | PREÇO UNITÁRIO | TOTAL
00037758 | CAMINHAO TRUCADO, PESO BRUTO TOTAL 23000 KG, CARGA UTIL MAXIMA 15285 KG, DISTANCIA ENTRE EIXOS 4,80 M, POTENCIA 326 CV (INCLUI CABINE E CHASSI, NAO INCLUI CARROCERIA) |  | SINAPI |  | UN | 5.7e-06 | 555574.66 | 3.1668
00037736 | TANQUE DE ACO CARBONO NAO REVESTIDO, PARA TRANSPORTE DE AGUA COM CAPACIDADE DE 10 M3, COM BOMBA CENTRIFUGA POR TOMADA DE FORCA, VAZAO MAXIMA *75* M3/H (INCLUI MONTAGEM, NAO INCLUI CAMINHAO) |  | SINAPI |  | UN | 5.8e-06 | 88450 | 0.51301
[6 empty] | TOTAL Equipamento: |  | 3.68
[6 empty] | VALOR: |  | 3.67
91397 - CAMINHÃO PIPA 10.000 L TRUCADO, PESO BRUTO TOTAL 23.000 KG, CARGA ÚTIL MÁXIMA 15.935 KG, DISTÂNCIA ENTRE EIXOS 4,8 M, POTÊNCIA 230 CV, INCLUSIVE TANQUE DE AÇO PARA TRANSPORTE DE ÁGUA - JUROS. AF_06/2014 (H)
Equipamento |  |  | FONTE |  | UNID | COEFICIENTE | PREÇO UNITÁRIO | TOTAL
00037758 | CAMINHAO TRUCADO, PESO BRUTO TOTAL 23000 KG, CARGA UTIL MAXIMA 15285 KG, DISTANCIA ENTRE EIXOS 4,80 M, POTENCIA 326 CV (INCLUI CABINE E CHASSI, NAO INCLUI CARROCERIA) |  | SINAPI |  | UN | 7.2e-06 | 555574.66 | 4.0001
00037736 | TANQUE DE ACO CARBONO NAO REVESTIDO, PARA TRANSPORTE DE AGUA COM CAPACIDADE DE 10 M3, COM BOMBA CENTRIFUGA POR TOMADA DE FORCA, VAZAO MAXIMA *75* M3/H (INCLUI MONTAGEM, NAO INCLUI CAMINHAO) |  | SINAPI |  | UN | 7.3e-06 | 88450 | 0.64568
[6 empty] | TOTAL Equipamento: |  | 4.65
[6 empty] | VALOR: |  | 4.64
95347 - CURSO DE CAPACITAÇÃO PARA MOTORISTA DE CAMINHÃO (ENCARGOS COMPLEMENTARES) - HORISTA (H)
Mão de Obra |  |  | FONTE |  | UNID | COEFICIENTE | PREÇO UNITÁRIO | TOTAL
00004093 | MOTORISTA DE CAMINHAO |  | SINAPI |  | H | 0.0041 | 17.34 | 0.071094
[6 empty] | TOTAL Mão de Obra: |  | 0.07
[6 empty] | VALOR: |  | 0.07
88282 - MOTORISTA DE CAMINHÃO COM ENCARGOS COMPLEMENTARES (H)
Encargos Complementares |  |  | FONTE |  | UNID | COEFICIENTE | PREÇO UNITÁRIO | TOTAL
00037370 | ALIMENTACAO - HORISTA (COLETADO CAIXA) |  | SINAPI |  | H | 1 | 1.41 | 1.41
00043488 | EPI - FAMILIA OPERADOR ESCAVADEIRA - HORISTA (ENCARGOS COMPLEMENTARES - COLETADO CAIXA) |  | SINAPI |  | H | 1 | 0.76 | 0.76
00037372 | EXAMES - HORISTA (COLETADO CAIXA) |  | SINAPI |  | H | 1 | 0.81 | 0.81
00043464 | FERRAMENTAS - FAMILIA OPERADOR ESCAVADEIRA - HORISTA (ENCARGOS COMPLEMENTARES - COLETADO CAIXA) |  | SINAPI |  | H | 1 | 0.01 | 0.01
00037373 | SEGURO - HORISTA (COLETADO CAIXA) |  | SINAPI |  | H | 1 | 0.06 | 0.06
00037371 | TRANSPORTE - HORISTA (COLETADO CAIXA) |  | SINAPI |  | H | 1 | 0.77 | 0.77
[6 empty] | TOTAL Encargos Complementares: |  | 3.82
Mão de Obra |  |  | FONTE |  | UNID | COEFICIENTE | PREÇO UNITÁRIO | TOTAL
00004093 | MOTORISTA DE CAMINHAO |  | SINAPI |  | H | 1 | 17.34 | 17.34
[6 empty] | TOTAL Mão de Obra: |  | 17.34
Serviço |  |  | FONTE |  | UNID | COEFICIENTE | PREÇO UNITÁRIO | TOTAL
95347 | CURSO DE CAPACITAÇÃO PARA MOTORISTA DE CAMINHÃO (ENCARGOS COMPLEMENTARES) - HORISTA |  | SINAPI |  | H | 1 | 0.07 | 0.07
[6 empty] | TOTAL Serviço: |  | 0.07
[6 empty] | VALOR: |  | 21.23
5903 - CAMINHÃO PIPA 10.000 L TRUCADO, PESO BRUTO TOTAL 23.000 KG, CARGA ÚTIL MÁXIMA 15.935 KG, DISTÂNCIA ENTRE EIXOS 4,8 M, POTÊNCIA 230 CV, INCLUSIVE TANQUE DE AÇO PARA TRANSPORTE DE ÁGUA - CHI DIURNO. AF_06/2014 (CHI)
Serviço |  |  | FONTE |  | UNID | COEFICIENTE | PREÇO UNITÁRIO | TOTAL
91396 | CAMINHÃO PIPA 10.000 L TRUCADO, PESO BRUTO TOTAL 23.000 KG, CARGA ÚTIL MÁXIMA 15.935 KG, DISTÂNCIA ENTRE EIXOS 4,8 M, POTÊNCIA 230 CV, INCLUSIVE TANQUE DE AÇO PARA TRANSPORTE DE ÁGUA - DEPRECIAÇÃO. AF_06/2014 |  | SINAPI |  | H | 1 | 23.92 | 23.92
91398 | CAMINHÃO PIPA 10.000 L TRUCADO, PESO BRUTO TOTAL 23.000 KG, CARGA ÚTIL MÁXIMA 15.935 KG, DISTÂNCIA ENTRE EIXOS 4,8 M, POTÊNCIA 230 CV, INCLUSIVE TANQUE DE AÇO PARA TRANSPORTE DE ÁGUA - IMPOSTOS E SEGUROS. AF_06/2014 |  | SINAPI |  | H | 1 | 3.67 | 3.67
91397 | CAMINHÃO PIPA 10.000 L TRUCADO, PESO BRUTO TOTAL 23.000 KG, CARGA ÚTIL MÁXIMA 15.935 KG, DISTÂNCIA ENTRE EIXOS 4,8 M, POTÊNCIA 230 CV, INCLUSIVE TANQUE DE AÇO PARA TRANSPORTE DE ÁGUA - JUROS. AF_06/2014 |  | SINAPI |  | H | 1 | 4.64 | 4.64
88282 | MOTORISTA DE CAMINHÃO COM ENCARGOS COMPLEMENTARES |  | SINAPI |  | H | 1 | 21.23 | 21.23
[6 empty] | TOTAL Serviço: |  | 53.46
[6 empty] | VALOR: |  | 53.46
5763 - CAMINHÃO PIPA 10.000 L TRUCADO, PESO BRUTO TOTAL 23.000 KG, CARGA ÚTIL MÁXIMA 15.935 KG, DISTÂNCIA ENTRE EIXOS 4,8 M, POTÊNCIA 230 CV, INCLUSIVE TANQUE DE AÇO PARA TRANSPORTE DE ÁGUA - MANUTENÇÃO. AF_06/2014 (H)
Equipamento |  |  | FONTE |  | UNID | COEFICIENTE | PREÇO UNITÁRIO | TOTAL
00037758 | CAMINHAO TRUCADO, PESO BRUTO TOTAL 23000 KG, CARGA UTIL MAXIMA 15285 KG, DISTANCIA ENTRE EIXOS 4,80 M, POTENCIA 326 CV (INCLUI CABINE E CHASSI, NAO INCLUI CARROCERIA) |  | SINAPI |  | UN | 6.43e-05 | 555574.66 | 35.7235
00037736 | TANQUE DE ACO CARBONO NAO REVESTIDO, PARA TRANSPORTE DE AGUA COM CAPACIDADE DE 10 M3, COM BOMBA CENTRIFUGA POR TOMADA DE FORCA, VAZAO MAXIMA *75* M3/H (INCLUI MONTAGEM, NAO INCLUI CAMINHAO) |  | SINAPI |  | UN | 6.89e-05 | 88450 | 6.0942
[6 empty] | TOTAL Equipamento: |  | 41.81
[6 empty] | VALOR: |  | 41.81
53831 - CAMINHÃO PIPA 10.000 L TRUCADO, PESO BRUTO TOTAL 23.000 KG, CARGA ÚTIL MÁXIMA 15.935 KG, DISTÂNCIA ENTRE EIXOS 4,8 M, POTÊNCIA 230 CV, INCLUSIVE TANQUE DE AÇO PARA TRANSPORTE DE ÁGUA - MATERIAIS NA OPERAÇÃO. AF_06/2014 (H)
Material |  |  | FONTE |  | UNID | COEFICIENTE | PREÇO UNITÁRIO | TOTAL
00004221 | OLEO DIESEL COMBUSTIVEL COMUM |  | SINAPI |  | L | 32.16 | 6.8 | 218.688
[6 empty] | TOTAL Material: |  | 218.69
[6 empty] | VALOR: |  | 218.68
5901 - CAMINHÃO PIPA 10.000 L TRUCADO, PESO BRUTO TOTAL 23.000 KG, CARGA ÚTIL MÁXIMA 15.935 KG, DISTÂNCIA ENTRE EIXOS 4,8 M, POTÊNCIA 230 CV, INCLUSIVE TANQUE DE AÇO PARA TRANSPORTE DE ÁGUA - CHP DIURNO. AF_06/2014 (CHP)
Serviço |  |  | FONTE |  | UNID | COEFICIENTE | PREÇO UNITÁRIO | TOTAL
91396 | CAMINHÃO PIPA 10.000 L TRUCADO, PESO BRUTO TOTAL 23.000 KG, CARGA ÚTIL MÁXIMA 15.935 KG, DISTÂNCIA ENTRE EIXOS 4,8 M, POTÊNCIA 230 CV, INCLUSIVE TANQUE DE AÇO PARA TRANSPORTE DE ÁGUA - DEPRECIAÇÃO. AF_06/2014 |  | SINAPI |  | H | 1 | 23.92 | 23.92
91398 | CAMINHÃO PIPA 10.000 L TRUCADO, PESO BRUTO TOTAL 23.000 KG, CARGA ÚTIL MÁXIMA 15.935 KG, DISTÂNCIA ENTRE EIXOS 4,8 M, POTÊNCIA 230 CV, INCLUSIVE TANQUE DE AÇO PARA TRANSPORTE DE ÁGUA - IMPOSTOS E SEGUROS. AF_06/2014 |  | SINAPI |  | H | 1 | 3.67 | 3.67
91397 | CAMINHÃO PIPA 10.000 L TRUCADO, PESO BRUTO TOTAL 23.000 KG, CARGA ÚTIL MÁXIMA 15.935 KG, DISTÂNCIA ENTRE EIXOS 4,8 M, POTÊNCIA 230 CV, INCLUSIVE TANQUE DE AÇO PARA TRANSPORTE DE ÁGUA - JUROS. AF_06/2014 |  | SINAPI |  | H | 1 | 4.64 | 4.64
5763 | CAMINHÃO PIPA 10.000 L TRUCADO, PESO BRUTO TOTAL 23.000 KG, CARGA ÚTIL MÁXIMA 15.935 KG, DISTÂNCIA ENTRE EIXOS 4,8 M, POTÊNCIA 230 CV, INCLUSIVE TANQUE DE AÇO PARA TRANSPORTE DE ÁGUA - MANUTENÇÃO. AF_06/2014 |  | SINAPI |  | H | 1 | 41.81 | 41.81
53831 | CAMINHÃO PIPA 10.000 L TRUCADO, PESO BRUTO TOTAL 23.000 KG, CARGA ÚTIL MÁXIMA 15.935 KG, DISTÂNCIA ENTRE EIXOS 4,8 M, POTÊNCIA 230 CV, INCLUSIVE TANQUE DE AÇO PARA TRANSPORTE DE ÁGUA - MATERIAIS NA OPERAÇÃO. AF_06/2014 |  | SINAPI |  | H | 1 | 218.68 | 218.68
88282 | MOTORISTA DE CAMINHÃO COM ENCARGOS COMPLEMENTARES |  | SINAPI |  | H | 1 | 21.23 | 21.23
[6 empty] | TOTAL Serviço: |  | 313.95
[6 empty] | VALOR: |  | 313.95
89228 - MOTONIVELADORA POTÊNCIA BÁSICA LÍQUIDA (PRIMEIRA MARCHA) 125 HP, PESO BRUTO 13032 KG, LARGURA DA LÂMINA DE 3,7 M - DEPRECIAÇÃO. AF_06/2014 (H)
Equipamento |  |  | FONTE |  | UNID | COEFICIENTE | PREÇO UNITÁRIO | TOTAL
00004090 | MOTONIVELADORA POTENCIA BASICA LIQUIDA (PRIMEIRA MARCHA) 125 HP , PESO BRUTO 13843 KG, LARGURA DA LAMINA DE 3,7 M |  | SINAPI |  | UN | 4e-05 | 1040000 | 41.6
[6 empty] | TOTAL Equipamento: |  | 41.6
[6 empty] | VALOR: |  | 41.6
89229 - MOTONIVELADORA POTÊNCIA BÁSICA LÍQUIDA (PRIMEIRA MARCHA) 125 HP, PESO BRUTO 13032 KG, LARGURA DA LÂMINA DE 3,7 M - JUROS. AF_06/2014 (H)
Equipamento |  |  | FONTE |  | UNID | COEFICIENTE | PREÇO UNITÁRIO | TOTAL
00004090 | MOTONIVELADORA POTENCIA BASICA LIQUIDA (PRIMEIRA MARCHA) 125 HP , PESO BRUTO 13843 KG, LARGURA DA LAMINA DE 3,7 M |  | SINAPI |  | UN | 7.2e-06 | 1040000 | 7.488
[6 empty] | TOTAL Equipamento: |  | 7.49
[6 empty] | VALOR: |  | 7.48
95363 - CURSO DE CAPACITAÇÃO PARA OPERADOR DE MOTONIVELADORA (ENCARGOS COMPLEMENTARES) - HORISTA (H)
Mão de Obra |  |  | FONTE |  | UNID | COEFICIENTE | PREÇO UNITÁRIO | TOTAL
00004239 | OPERADOR DE MOTONIVELADORA |  | SINAPI |  | H | 0.0067 | 24.03 | 0.161
[6 empty] | TOTAL Mão de Obra: |  | 0.16
[6 empty] | VALOR: |  | 0.16
88300 - OPERADOR DE MOTONIVELADORA COM ENCARGOS COMPLEMENTARES (H)
Encargos Complementares |  |  | FONTE |  | UNID | COEFICIENTE | PREÇO UNITÁRIO | TOTAL
00037370 | ALIMENTACAO - HORISTA (COLETADO CAIXA) |  | SINAPI |  | H | 1 | 1.41 | 1.41
00043488 | EPI - FAMILIA OPERADOR ESCAVADEIRA - HORISTA (ENCARGOS COMPLEMENTARES - COLETADO CAIXA) |  | SINAPI |  | H | 1 | 0.76 | 0.76
00037372 | EXAMES - HORISTA (COLETADO CAIXA) |  | SINAPI |  | H | 1 | 0.81 | 0.81
00043464 | FERRAMENTAS - FAMILIA OPERADOR ESCAVADEIRA - HORISTA (ENCARGOS COMPLEMENTARES - COLETADO CAIXA) |  | SINAPI |  | H | 1 | 0.01 | 0.01
00037373 | SEGURO - HORISTA (COLETADO CAIXA) |  | SINAPI |  | H | 1 | 0.06 | 0.06
00037371 | TRANSPORTE - HORISTA (COLETADO CAIXA) |  | SINAPI |  | H | 1 | 0.77 | 0.77
[6 empty] | TOTAL Encargos Complementares: |  | 3.82
Mão de Obra |  |  | FONTE |  | UNID | COEFICIENTE | PREÇO UNITÁRIO | TOTAL
00004239 | OPERADOR DE MOTONIVELADORA |  | SINAPI |  | H | 1 | 24.03 | 24.03
[6 empty] | TOTAL Mão de Obra: |  | 24.03
Serviço |  |  | FONTE |  | UNID | COEFICIENTE | PREÇO UNITÁRIO | TOTAL
95363 | CURSO DE CAPACITAÇÃO PARA OPERADOR DE MOTONIVELADORA (ENCARGOS COMPLEMENTARES) - HORISTA |  | SINAPI |  | H | 1 | 0.16 | 0.16
[6 empty] | TOTAL Serviço: |  | 0.16
[6 empty] | VALOR: |  | 28.01
5934 - MOTONIVELADORA POTÊNCIA BÁSICA LÍQUIDA (PRIMEIRA MARCHA) 125 HP, PESO BRUTO 13032 KG, LARGURA DA LÂMINA DE 3,7 M - CHI DIURNO. AF_06/2014 (CHI)
Serviço |  |  | FONTE |  | UNID | COEFICIENTE | PREÇO UNITÁRIO | TOTAL
89228 | MOTONIVELADORA POTÊNCIA BÁSICA LÍQUIDA (PRIMEIRA MARCHA) 125 HP, PESO BRUTO 13032 KG, LARGURA DA LÂMINA DE 3,7 M - DEPRECIAÇÃO. AF_06/2014 |  | SINAPI |  | H | 1 | 41.6 | 41.6
89229 | MOTONIVELADORA POTÊNCIA BÁSICA LÍQUIDA (PRIMEIRA MARCHA) 125 HP, PESO BRUTO 13032 KG, LARGURA DA LÂMINA DE 3,7 M - JUROS. AF_06/2014 |  | SINAPI |  | H | 1 | 7.48 | 7.48
88300 | OPERADOR DE MOTONIVELADORA COM ENCARGOS COMPLEMENTARES |  | SINAPI |  | H | 1 | 28.01 | 28.01
[6 empty] | TOTAL Serviço: |  | 77.09
[6 empty] | VALOR: |  | 77.09
5779 - MOTONIVELADORA POTÊNCIA BÁSICA LÍQUIDA (PRIMEIRA MARCHA) 125 HP, PESO BRUTO 13032 KG, LARGURA DA LÂMINA DE 3,7 M - MANUTENÇÃO. AF_06/2014 (H)
Equipamento |  |  | FONTE |  | UNID | COEFICIENTE | PREÇO UNITÁRIO | TOTAL
00004090 | MOTONIVELADORA POTENCIA BASICA LIQUIDA (PRIMEIRA MARCHA) 125 HP , PESO BRUTO 13843 KG, LARGURA DA LAMINA DE 3,7 M |  | SINAPI |  | UN | 6.43e-05 | 1040000 | 66.872
[6 empty] | TOTAL Equipamento: |  | 66.87
[6 empty] | VALOR: |  | 66.87
53849 - MOTONIVELADORA POTÊNCIA BÁSICA LÍQUIDA (PRIMEIRA MARCHA) 125 HP, PESO BRUTO 13032 KG, LARGURA DA LÂMINA DE 3,7 M - MATERIAIS NA OPERAÇÃO. AF_06/2014 (H)
Material |  |  | FONTE |  | UNID | COEFICIENTE | PREÇO UNITÁRIO | TOTAL
00004221 | OLEO DIESEL COMBUSTIVEL COMUM |  | SINAPI |  | L | 13.99 | 6.8 | 95.132
[6 empty] | TOTAL Material: |  | 95.13
[6 empty] | VALOR: |  | 95.13
5932 - MOTONIVELADORA POTÊNCIA BÁSICA LÍQUIDA (PRIMEIRA MARCHA) 125 HP, PESO BRUTO 13032 KG, LARGURA DA LÂMINA DE 3,7 M - CHP DIURNO. AF_06/2014 (CHP)
Serviço |  |  | FONTE |  | UNID | COEFICIENTE | PREÇO UNITÁRIO | TOTAL
89228 | MOTONIVELADORA POTÊNCIA BÁSICA LÍQUIDA (PRIMEIRA MARCHA) 125 HP, PESO BRUTO 13032 KG, LARGURA DA LÂMINA DE 3,7 M - DEPRECIAÇÃO. AF_06/2014 |  | SINAPI |  | H | 1 | 41.6 | 41.6
89229 | MOTONIVELADORA POTÊNCIA BÁSICA LÍQUIDA (PRIMEIRA MARCHA) 125 HP, PESO BRUTO 13032 KG, LARGURA DA LÂMINA DE 3,7 M - JUROS. AF_06/2014 |  | SINAPI |  | H | 1 | 7.48 | 7.48
5779 | MOTONIVELADORA POTÊNCIA BÁSICA LÍQUIDA (PRIMEIRA MARCHA) 125 HP, PESO BRUTO 13032 KG, LARGURA DA LÂMINA DE 3,7 M - MANUTENÇÃO. AF_06/2014 |  | SINAPI |  | H | 1 | 66.87 | 66.87
53849 | MOTONIVELADORA POTÊNCIA BÁSICA LÍQUIDA (PRIMEIRA MARCHA) 125 HP, PESO BRUTO 13032 KG, LARGURA DA LÂMINA DE 3,7 M - MATERIAIS NA OPERAÇÃO. AF_06/2014 |  | SINAPI |  | H | 1 | 95.13 | 95.13
88300 | OPERADOR DE MOTONIVELADORA COM ENCARGOS COMPLEMENTARES |  | SINAPI |  | H | 1 | 28.01 | 28.01
[6 empty] | TOTAL Serviço: |  | 239.09
[6 empty] | VALOR: |  | 239.09
95366 - CURSO DE CAPACITAÇÃO PARA OPERADOR DE ROLO COMPACTADOR (ENCARGOS COMPLEMENTARES) - HORISTA (H)
Mão de Obra |  |  | FONTE |  | UNID | COEFICIENTE | PREÇO UNITÁRIO | TOTAL
00004238 | OPERADOR DE ROLO COMPACTADOR |  | SINAPI |  | H | 0.0067 | 15.55 | 0.10418
[6 empty] | TOTAL Mão de Obra: |  | 0.1
[6 empty] | VALOR: |  | 0.1
88303 - OPERADOR DE ROLO COMPACTADOR COM ENCARGOS COMPLEMENTARES (H)
Encargos Complementares |  |  | FONTE |  | UNID | COEFICIENTE | PREÇO UNITÁRIO | TOTAL
00037370 | ALIMENTACAO - HORISTA (COLETADO CAIXA) |  | SINAPI |  | H | 1 | 1.41 | 1.41
00043488 | EPI - FAMILIA OPERADOR ESCAVADEIRA - HORISTA (ENCARGOS COMPLEMENTARES - COLETADO CAIXA) |  | SINAPI |  | H | 1 | 0.76 | 0.76
00037372 | EXAMES - HORISTA (COLETADO CAIXA) |  | SINAPI |  | H | 1 | 0.81 | 0.81
00043464 | FERRAMENTAS - FAMILIA OPERADOR ESCAVADEIRA - HORISTA (ENCARGOS COMPLEMENTARES - COLETADO CAIXA) |  | SINAPI |  | H | 1 | 0.01 | 0.01
00037373 | SEGURO - HORISTA (COLETADO CAIXA) |  | SINAPI |  | H | 1 | 0.06 | 0.06
00037371 | TRANSPORTE - HORISTA (COLETADO CAIXA) |  | SINAPI |  | H | 1 | 0.77 | 0.77
[6 empty] | TOTAL Encargos Complementares: |  | 3.82
Mão de Obra |  |  | FONTE |  | UNID | COEFICIENTE | PREÇO UNITÁRIO | TOTAL
00004238 | OPERADOR DE ROLO COMPACTADOR |  | SINAPI |  | H | 1 | 15.55 | 15.55
[6 empty] | TOTAL Mão de Obra: |  | 15.55
Serviço |  |  | FONTE |  | UNID | COEFICIENTE | PREÇO UNITÁRIO | TOTAL
95366 | CURSO DE CAPACITAÇÃO PARA OPERADOR DE ROLO COMPACTADOR (ENCARGOS COMPLEMENTARES) - HORISTA |  | SINAPI |  | H | 1 | 0.1 | 0.1
[6 empty] | TOTAL Serviço: |  | 0.1
[6 empty] | VALOR: |  | 19.47
73309 - ROLO COMPACTADOR VIBRATÓRIO PÉ DE CARNEIRO PARA SOLOS, POTÊNCIA 80 HP, PESO OPERACIONAL SEM/COM LASTRO 7,4 / 8,8 T, LARGURA DE TRABALHO 1,68 M - DEPRECIAÇÃO. AF_02/2016 (H)
Equipamento |  |  | FONTE |  | UNID | COEFICIENTE | PREÇO UNITÁRIO | TOTAL
00014513 | ROLO COMPACTADOR PE DE CARNEIRO VIBRATORIO, POTENCIA 80 HP, PESO OPERACIONAL SEM/COM LASTRO 7,4/8,8 T, LARGURA DE TRABALHO 1,68 M |  | SINAPI |  | UN | 5.33e-05 | 518900.53 | 27.6574
[6 empty] | TOTAL Equipamento: |  | 27.66
[6 empty] | VALOR: |  | 27.65
73313 - ROLO COMPACTADOR VIBRATÓRIO PÉ DE CARNEIRO PARA SOLOS, POTÊNCIA 80 HP, PESO OPERACIONAL SEM/COM LASTRO 7,4 / 8,8 T, LARGURA DE TRABALHO 1,68 M - JUROS. AF_02/2016 (H)
Equipamento |  |  | FONTE |  | UNID | COEFICIENTE | PREÇO UNITÁRIO | TOTAL
00014513 | ROLO COMPACTADOR PE DE CARNEIRO VIBRATORIO, POTENCIA 80 HP, PESO OPERACIONAL SEM/COM LASTRO 7,4/8,8 T, LARGURA DE TRABALHO 1,68 M |  | SINAPI |  | UN | 7.4e-06 | 518900.53 | 3.8399
[6 empty] | TOTAL Equipamento: |  | 3.84
[6 empty] | VALOR: |  | 3.83
93244 - ROLO COMPACTADOR VIBRATÓRIO PÉ DE CARNEIRO PARA SOLOS, POTÊNCIA 80 HP, PESO OPERACIONAL SEM/COM LASTRO 7,4 / 8,8 T, LARGURA DE TRABALHO 1,68 M - CHI DIURNO. AF_02/2016 (CHI)
Serviço |  |  | FONTE |  | UNID | COEFICIENTE | PREÇO UNITÁRIO | TOTAL
88303 | OPERADOR DE ROLO COMPACTADOR COM ENCARGOS COMPLEMENTARES |  | SINAPI |  | H | 1 | 19.47 | 19.47
73309 | ROLO COMPACTADOR VIBRATÓRIO PÉ DE CARNEIRO PARA SOLOS, POTÊNCIA 80 HP, PESO OPERACIONAL SEM/COM LASTRO 7,4 / 8,8 T, LARGURA DE TRABALHO 1,68 M - DEPRECIAÇÃO. AF_02/2016 |  | SINAPI |  | H | 1 | 27.65 | 27.65
73313 | ROLO COMPACTADOR VIBRATÓRIO PÉ DE CARNEIRO PARA SOLOS, POTÊNCIA 80 HP, PESO OPERACIONAL SEM/COM LASTRO 7,4 / 8,8 T, LARGURA DE TRABALHO 1,68 M - JUROS. AF_02/2016 |  | SINAPI |  | H | 1 | 3.83 | 3.83
[6 empty] | TOTAL Serviço: |  | 50.95
[6 empty] | VALOR: |  | 50.95
5089 - ROLO COMPACTADOR VIBRATÓRIO PÉ DE CARNEIRO PARA SOLOS, POTÊNCIA 80 HP, PESO OPERACIONAL SEM/COM LASTRO 7,4 / 8,8 T, LARGURA DE TRABALHO 1,68 M - MANUTENÇÃO. AF_02/2016 (H)
Equipamento |  |  | FONTE |  | UNID | COEFICIENTE | PREÇO UNITÁRIO | TOTAL
00014513 | ROLO COMPACTADOR PE DE CARNEIRO VIBRATORIO, POTENCIA 80 HP, PESO OPERACIONAL SEM/COM LASTRO 7,4/8,8 T, LARGURA DE TRABALHO 1,68 M |  | SINAPI |  | UN | 6.67e-05 | 518900.53 | 34.6107
[6 empty] | TOTAL Equipamento: |  | 34.61
[6 empty] | VALOR: |  | 34.61
73315 - ROLO COMPACTADOR VIBRATÓRIO PÉ DE CARNEIRO PARA SOLOS, POTÊNCIA 80 HP, PESO OPERACIONAL SEM/COM LASTRO 7,4 / 8,8 T, LARGURA DE TRABALHO 1,68 M - MATERIAIS NA OPERAÇÃO. AF_02/2016 (H)
Material |  |  | FONTE |  | UNID | COEFICIENTE | PREÇO UNITÁRIO | TOTAL
00004221 | OLEO DIESEL COMBUSTIVEL COMUM |  | SINAPI |  | L | 9.55 | 6.8 | 64.94
[6 empty] | TOTAL Material: |  | 64.94
[6 empty] | VALOR: |  | 64.94
73436 - ROLO COMPACTADOR VIBRATÓRIO PÉ DE CARNEIRO PARA SOLOS, POTÊNCIA 80 HP, PESO OPERACIONAL SEM/COM LASTRO 7,4 / 8,8 T, LARGURA DE TRABALHO 1,68 M - CHP DIURNO. AF_02/2016 (CHP)
Serviço |  |  | FONTE |  | UNID | COEFICIENTE | PREÇO UNITÁRIO | TOTAL
88303 | OPERADOR DE ROLO COMPACTADOR COM ENCARGOS COMPLEMENTARES |  | SINAPI |  | H | 3 | 19.47 | 58.41
73309 | ROLO COMPACTADOR VIBRATÓRIO PÉ DE CARNEIRO PARA SOLOS, POTÊNCIA 80 HP, PESO OPERACIONAL SEM/COM LASTRO 7,4 / 8,8 T, LARGURA DE TRABALHO 1,68 M - DEPRECIAÇÃO. AF_02/2016 |  | SINAPI |  | H | 1 | 27.65 | 27.65
73313 | ROLO COMPACTADOR VIBRATÓRIO PÉ DE CARNEIRO PARA SOLOS, POTÊNCIA 80 HP, PESO OPERACIONAL SEM/COM LASTRO 7,4 / 8,8 T, LARGURA DE TRABALHO 1,68 M - JUROS. AF_02/2016 |  | SINAPI |  | H | 1 | 3.83 | 3.83
5089 | ROLO COMPACTADOR VIBRATÓRIO PÉ DE CARNEIRO PARA SOLOS, POTÊNCIA 80 HP, PESO OPERACIONAL SEM/COM LASTRO 7,4 / 8,8 T, LARGURA DE TRABALHO 1,68 M - MANUTENÇÃO. AF_02/2016 |  | SINAPI |  | H | 1 | 34.61 | 34.61
73315 | ROLO COMPACTADOR VIBRATÓRIO PÉ DE CARNEIRO PARA SOLOS, POTÊNCIA 80 HP, PESO OPERACIONAL SEM/COM LASTRO 7,4 / 8,8 T, LARGURA DE TRABALHO 1,68 M - MATERIAIS NA OPERAÇÃO. AF_02/2016 |  | SINAPI |  | H | 1 | 64.94 | 64.94
[6 empty] | TOTAL Serviço: |  | 189.44
[6 empty] | VALOR: |  | 189.44
5914647 - Carga, manobra e descarga de agregados ou solos em caminhão basculante de 10 m³ - carga com carregadeira de 3,40 m³ (exclusa) e descarga livre (t)
EQUIPAMENTOS |  | QUANT |  | UTILIZAÇÃO |  | CUSTO OPERACIONAL |  | CUSTO HORÁRIO
|  |  |  | PROD | IMPR | PROD | IMPR
E9579 | Caminhão basculante com capacidade de 10 m³ - 188 kW | 3 |  | 0.86 | 0.14 | 243.4332 | 67.983 | 656.6105
[6 empty] | TOTAL EQUIPAMENTOS: |  | 656.6106
[6 empty] | Custo Horário da Execução: |  | 656.6106
[6 empty] | Produção da Equipe: |  | 457.16
[6 empty] | Custo Unitário da Execução: |  | 1.44
[6 empty] | Custo Direto Total: |  | 1.44
[6 empty] | VALOR: |  | 1.44
5914359 - Transporte com caminhão basculante de 10 m³ - rodovia em leito natural (tkm)
EQUIPAMENTOS |  | QUANT |  | UTILIZAÇÃO |  | CUSTO OPERACIONAL |  | CUSTO HORÁRIO
|  |  |  | PROD | IMPR | PROD | IMPR
E9579 | Caminhão basculante com capacidade de 10 m³ - 188 kW | 1 |  | 1 | 0 | 243.4332 | 67.983 | 243.4332
[6 empty] | TOTAL EQUIPAMENTOS: |  | 243.4332
[6 empty] | Custo Horário da Execução: |  | 243.4332
[6 empty] | Produção da Equipe: |  | 249
[6 empty] | Custo Unitário da Execução: |  | 0.98
[6 empty] | Custo do FIC (0,02043): |  | 0.02
[6 empty] | Custo Direto Total: |  | 1
[6 empty] | VALOR: |  | 1
5914374 - Transporte com caminhão basculante de 10 m³ - rodovia em revestimento primário (tkm)
EQUIPAMENTOS |  | QUANT |  | UTILIZAÇÃO |  | CUSTO OPERACIONAL |  | CUSTO HORÁRIO
|  |  |  | PROD | IMPR | PROD | IMPR
E9579 | Caminhão basculante com capacidade de 10 m³ - 188 kW | 1 |  | 1 | 0 | 243.4332 | 67.983 | 243.4332
[6 empty] | TOTAL EQUIPAMENTOS: |  | 243.4332
[6 empty] | Custo Horário da Execução: |  | 243.4332
[6 empty] | Produção da Equipe: |  | 311.25
[6 empty] | Custo Unitário da Execução: |  | 0.78
[6 empty] | Custo do FIC (0,02043): |  | 0.0159
[6 empty] | Custo Direto Total: |  | 0.7959
[6 empty] | VALOR: |  | 0.8
5914389 - Transporte com caminhão basculante de 10 m³ - rodovia pavimentada (tkm)
EQUIPAMENTOS |  | QUANT |  | UTILIZAÇÃO |  | CUSTO OPERACIONAL |  | CUSTO HORÁRIO
|  |  |  | PROD | IMPR | PROD | IMPR
E9579 | Caminhão basculante com capacidade de 10 m³ - 188 kW | 1 |  | 1 | 0 | 243.4332 | 67.983 | 243.4332
[6 empty] | TOTAL EQUIPAMENTOS: |  | 243.4332
[6 empty] | Custo Horário da Execução: |  | 243.4332
[6 empty] | Produção da Equipe: |  | 373.5
[6 empty] | Custo Unitário da Execução: |  | 0.65
[6 empty] | Custo Direto Total: |  | 0.65
[6 empty] | VALOR: |  | 0.65
88629 - ARGAMASSA TRAÇO 1:3 (EM VOLUME DE CIMENTO E AREIA MÉDIA ÚMIDA), PREPARO MANUAL. AF_08/2019 (M3)
Material |  |  | FONTE |  | UNID | COEFICIENTE | PREÇO UNITÁRIO | TOTAL
00000370 | AREIA MEDIA - POSTO JAZIDA/FORNECEDOR (RETIRADO NA JAZIDA, SEM TRANSPORTE) |  | SINAPI |  | M3 | 1.07 | 95.84 | 102.5488
00001379 | CIMENTO PORTLAND COMPOSTO CP II-32 |  | SINAPI |  | KG | 482.96 | 0.74 | 357.3904
[6 empty] | TOTAL Material: |  | 459.94
Serviço |  |  | FONTE |  | UNID | COEFICIENTE | PREÇO UNITÁRIO | TOTAL
88316 | SERVENTE COM ENCARGOS COMPLEMENTARES |  | SINAPI |  | H | 8.57 | 18.02 | 154.4314
[6 empty] | TOTAL Serviço: |  | 154.43
[6 empty] | VALOR: |  | 614.36
95330 - CURSO DE CAPACITAÇÃO PARA CARPINTEIRO DE FÔRMAS (ENCARGOS COMPLEMENTARES) - HORISTA (H)
Mão de Obra |  |  | FONTE |  | UNID | COEFICIENTE | PREÇO UNITÁRIO | TOTAL
00001213 | CARPINTEIRO DE FORMAS (HORISTA) |  | SINAPI |  | H | 0.0094 | 19.92 | 0.18725
[6 empty] | TOTAL Mão de Obra: |  | 0.19
[6 empty] | VALOR: |  | 0.18
88262 - CARPINTEIRO DE FORMAS COM ENCARGOS COMPLEMENTARES (H)
Encargos Complementares |  |  | FONTE |  | UNID | COEFICIENTE | PREÇO UNITÁRIO | TOTAL
00037370 | ALIMENTACAO - HORISTA (COLETADO CAIXA) |  | SINAPI |  | H | 1 | 1.41 | 1.41
00043483 | EPI - FAMILIA CARPINTEIRO DE FORMAS - HORISTA (ENCARGOS COMPLEMENTARES - COLETADO CAIXA) |  | SINAPI |  | H | 1 | 1.26 | 1.26
00037372 | EXAMES - HORISTA (COLETADO CAIXA) |  | SINAPI |  | H | 1 | 0.81 | 0.81
00043459 | FERRAMENTAS - FAMILIA CARPINTEIRO DE FORMAS - HORISTA (ENCARGOS COMPLEMENTARES - COLETADO CAIXA) |  | SINAPI |  | H | 1 | 0.45 | 0.45
00037373 | SEGURO - HORISTA (COLETADO CAIXA) |  | SINAPI |  | H | 1 | 0.06 | 0.06
00037371 | TRANSPORTE - HORISTA (COLETADO CAIXA) |  | SINAPI |  | H | 1 | 0.77 | 0.77
[6 empty] | TOTAL Encargos Complementares: |  | 4.76
Mão de Obra |  |  | FONTE |  | UNID | COEFICIENTE | PREÇO UNITÁRIO | TOTAL
00001213 | CARPINTEIRO DE FORMAS (HORISTA) |  | SINAPI |  | H | 1 | 19.92 | 19.92
[6 empty] | TOTAL Mão de Obra: |  | 19.92
Serviço |  |  | FONTE |  | UNID | COEFICIENTE | PREÇO UNITÁRIO | TOTAL
95330 | CURSO DE CAPACITAÇÃO PARA CARPINTEIRO DE FÔRMAS (ENCARGOS COMPLEMENTARES) - HORISTA |  | SINAPI |  | H | 1 | 0.18 | 0.18
[6 empty] | TOTAL Serviço: |  | 0.18
[6 empty] | VALOR: |  | 24.86
96460 - ROLO COMPACTADOR DE PNEUS, ESTATICO, PRESSAO VARIAVEL, POTENCIA 110 HP, PESO SEM/COM LASTRO 10,8/27 T, LARGURA DE ROLAGEM 2,30 M - DEPRECIAÇÃO. AF_06/2017 (H)
Equipamento |  |  | FONTE |  | UNID | COEFICIENTE | PREÇO UNITÁRIO | TOTAL
00014511 | ROLO COMPACTADOR DE PNEUS, ESTATICO, PRESSAO VARIAVEL, POTENCIA 110 HP, PESO SEM/COM LASTRO 10,8/27 T, LARGURA DE ROLAGEM 2,30 M |  | SINAPI |  | UN | 5.33e-05 | 827982.79 | 44.1315
[6 empty] | TOTAL Equipamento: |  | 44.13
[6 empty] | VALOR: |  | 44.13
96459 - ROLO COMPACTADOR DE PNEUS, ESTATICO, PRESSAO VARIAVEL, POTENCIA 110 HP, PESO SEM/COM LASTRO 10,8/27 T, LARGURA DE ROLAGEM 2,30 M - JUROS. AF_06/2017 (H)
Equipamento |  |  | FONTE |  | UNID | COEFICIENTE | PREÇO UNITÁRIO | TOTAL
00014511 | ROLO COMPACTADOR DE PNEUS, ESTATICO, PRESSAO VARIAVEL, POTENCIA 110 HP, PESO SEM/COM LASTRO 10,8/27 T, LARGURA DE ROLAGEM 2,30 M |  | SINAPI |  | UN | 7.4e-06 | 827982.79 | 6.1271
[6 empty] | TOTAL Equipamento: |  | 6.13
[6 empty] | VALOR: |  | 6.12
96464 - ROLO COMPACTADOR DE PNEUS, ESTATICO, PRESSAO VARIAVEL, POTENCIA 110 HP, PESO SEM/COM LASTRO 10,8/27 T, LARGURA DE ROLAGEM 2,30 M - CHI DIURNO. AF_06/2017 (CHI)
Serviço |  |  | FONTE |  | UNID | COEFICIENTE | PREÇO UNITÁRIO | TOTAL
88303 | OPERADOR DE ROLO COMPACTADOR COM ENCARGOS COMPLEMENTARES |  | SINAPI |  | H | 1 | 19.47 | 19.47
96460 | ROLO COMPACTADOR DE PNEUS, ESTATICO, PRESSAO VARIAVEL, POTENCIA 110 HP, PESO SEM/COM LASTRO 10,8/27 T, LARGURA DE ROLAGEM 2,30 M - DEPRECIAÇÃO. AF_06/2017 |  | SINAPI |  | H | 1 | 44.13 | 44.13
96459 | ROLO COMPACTADOR DE PNEUS, ESTATICO, PRESSAO VARIAVEL, POTENCIA 110 HP, PESO SEM/COM LASTRO 10,8/27 T, LARGURA DE ROLAGEM 2,30 M - JUROS. AF_06/2017 |  | SINAPI |  | H | 1 | 6.12 | 6.12
[6 empty] | TOTAL Serviço: |  | 69.72
[6 empty] | VALOR: |  | 69.72
96458 - ROLO COMPACTADOR DE PNEUS, ESTATICO, PRESSAO VARIAVEL, POTENCIA 110 HP, PESO SEM/COM LASTRO 10,8/27 T, LARGURA DE ROLAGEM 2,30 M - MANUTENCAO. AF_06/2017 (H)
Equipamento |  |  | FONTE |  | UNID | COEFICIENTE | PREÇO UNITÁRIO | TOTAL
00014511 | ROLO COMPACTADOR DE PNEUS, ESTATICO, PRESSAO VARIAVEL, POTENCIA 110 HP, PESO SEM/COM LASTRO 10,8/27 T, LARGURA DE ROLAGEM 2,30 M |  | SINAPI |  | UN | 6.67e-05 | 827982.79 | 55.2265
[6 empty] | TOTAL Equipamento: |  | 55.23
[6 empty] | VALOR: |  | 55.22
96457 - ROLO COMPACTADOR DE PNEUS, ESTATICO, PRESSAO VARIAVEL, POTENCIA 110 HP, PESO SEM/COM LASTRO 10,8/27 T, LARGURA DE ROLAGEM 2,30 M - MATERIAIS NA OPERACAO. AF_06/2017 (H)
Material |  |  | FONTE |  | UNID | COEFICIENTE | PREÇO UNITÁRIO | TOTAL
00004221 | OLEO DIESEL COMBUSTIVEL COMUM |  | SINAPI |  | L | 10.67 | 6.8 | 72.556
[6 empty] | TOTAL Material: |  | 72.56
[6 empty] | VALOR: |  | 72.55
96463 - ROLO COMPACTADOR DE PNEUS, ESTATICO, PRESSAO VARIAVEL, POTENCIA 110 HP, PESO SEM/COM LASTRO 10,8/27 T, LARGURA DE ROLAGEM 2,30 M - CHP DIURNO. AF_06/2017 (CHP)
Serviço |  |  | FONTE |  | UNID | COEFICIENTE | PREÇO UNITÁRIO | TOTAL
88303 | OPERADOR DE ROLO COMPACTADOR COM ENCARGOS COMPLEMENTARES |  | SINAPI |  | H | 1 | 19.47 | 19.47
96460 | ROLO COMPACTADOR DE PNEUS, ESTATICO, PRESSAO VARIAVEL, POTENCIA 110 HP, PESO SEM/COM LASTRO 10,8/27 T, LARGURA DE ROLAGEM 2,30 M - DEPRECIAÇÃO. AF_06/2017 |  | SINAPI |  | H | 1 | 44.13 | 44.13
96459 | ROLO COMPACTADOR DE PNEUS, ESTATICO, PRESSAO VARIAVEL, POTENCIA 110 HP, PESO SEM/COM LASTRO 10,8/27 T, LARGURA DE ROLAGEM 2,30 M - JUROS. AF_06/2017 |  | SINAPI |  | H | 1 | 6.12 | 6.12
96458 | ROLO COMPACTADOR DE PNEUS, ESTATICO, PRESSAO VARIAVEL, POTENCIA 110 HP, PESO SEM/COM LASTRO 10,8/27 T, LARGURA DE ROLAGEM 2,30 M - MANUTENCAO. AF_06/2017 |  | SINAPI |  | H | 1 | 55.22 | 55.22
96457 | ROLO COMPACTADOR DE PNEUS, ESTATICO, PRESSAO VARIAVEL, POTENCIA 110 HP, PESO SEM/COM LASTRO 10,8/27 T, LARGURA DE ROLAGEM 2,30 M - MATERIAIS NA OPERACAO. AF_06/2017 |  | SINAPI |  | H | 1 | 72.55 | 72.55
[6 empty] | TOTAL Serviço: |  | 197.49
[6 empty] | VALOR: |  | 197.49
89210 - ROLO COMPACTADOR VIBRATÓRIO DE UM CILINDRO AÇO LISO, POTÊNCIA 80 HP, PESO OPERACIONAL MÁXIMO 8,1 T, IMPACTO DINÂMICO 16,15 / 9,5 T, LARGURA DE TRABALHO 1,68 M - DEPRECIAÇÃO. AF_06/2014 (H)
Equipamento |  |  | FONTE |  | UNID | COEFICIENTE | PREÇO UNITÁRIO | TOTAL
00010646 | ROLO COMPACTADOR VIBRATORIO DE UM CILINDRO, ACO LISO, POTENCIA 80 HP, PESO OPERACIONAL MAXIMO 8,1 T, IMPACTO DINAMICO 16,15/9,5 T, LARGURA TRABALHO 1,68 M |  | SINAPI |  | UN | 5.33e-05 | 499088.38 | 26.6014
[6 empty] | TOTAL Equipamento: |  | 26.6
[6 empty] | VALOR: |  | 26.6
89211 - ROLO COMPACTADOR VIBRATÓRIO DE UM CILINDRO AÇO LISO, POTÊNCIA 80 HP, PESO OPERACIONAL MÁXIMO 8,1 T, IMPACTO DINÂMICO 16,15 / 9,5 T, LARGURA DE TRABALHO 1,68 M - JUROS. AF_06/2014 (H)
Equipamento |  |  | FONTE |  | UNID | COEFICIENTE | PREÇO UNITÁRIO | TOTAL
00010646 | ROLO COMPACTADOR VIBRATORIO DE UM CILINDRO, ACO LISO, POTENCIA 80 HP, PESO OPERACIONAL MAXIMO 8,1 T, IMPACTO DINAMICO 16,15/9,5 T, LARGURA TRABALHO 1,68 M |  | SINAPI |  | UN | 7.4e-06 | 499088.38 | 3.6933
[6 empty] | TOTAL Equipamento: |  | 3.69
[6 empty] | VALOR: |  | 3.69
5685 - ROLO COMPACTADOR VIBRATÓRIO DE UM CILINDRO AÇO LISO, POTÊNCIA 80 HP, PESO OPERACIONAL MÁXIMO 8,1 T, IMPACTO DINÂMICO 16,15 / 9,5 T, LARGURA DE TRABALHO 1,68 M - CHI DIURNO. AF_06/2014 (CHI)
Serviço |  |  | FONTE |  | UNID | COEFICIENTE | PREÇO UNITÁRIO | TOTAL
88303 | OPERADOR DE ROLO COMPACTADOR COM ENCARGOS COMPLEMENTARES |  | SINAPI |  | H | 1 | 19.47 | 19.47
89210 | ROLO COMPACTADOR VIBRATÓRIO DE UM CILINDRO AÇO LISO, POTÊNCIA 80 HP, PESO OPERACIONAL MÁXIMO 8,1 T, IMPACTO DINÂMICO 16,15 / 9,5 T, LARGURA DE TRABALHO 1,68 M - DEPRECIAÇÃO. AF_06/2014 |  | SINAPI |  | H | 1 | 26.6 | 26.6
89211 | ROLO COMPACTADOR VIBRATÓRIO DE UM CILINDRO AÇO LISO, POTÊNCIA 80 HP, PESO OPERACIONAL MÁXIMO 8,1 T, IMPACTO DINÂMICO 16,15 / 9,5 T, LARGURA DE TRABALHO 1,68 M - JUROS. AF_06/2014 |  | SINAPI |  | H | 1 | 3.69 | 3.69
[6 empty] | TOTAL Serviço: |  | 49.76
[6 empty] | VALOR: |  | 49.76
5674 - ROLO COMPACTADOR VIBRATÓRIO DE UM CILINDRO AÇO LISO, POTÊNCIA 80 HP, PESO OPERACIONAL MÁXIMO 8,1 T, IMPACTO DINÂMICO 16,15 / 9,5 T, LARGURA DE TRABALHO 1,68 M - MANUTENÇÃO. AF_06/2014 (H)
Equipamento |  |  | FONTE |  | UNID | COEFICIENTE | PREÇO UNITÁRIO | TOTAL
00010646 | ROLO COMPACTADOR VIBRATORIO DE UM CILINDRO, ACO LISO, POTENCIA 80 HP, PESO OPERACIONAL MAXIMO 8,1 T, IMPACTO DINAMICO 16,15/9,5 T, LARGURA TRABALHO 1,68 M |  | SINAPI |  | UN | 6.67e-05 | 499088.38 | 33.2892
[6 empty] | TOTAL Equipamento: |  | 33.29
[6 empty] | VALOR: |  | 33.28
53788 - ROLO COMPACTADOR VIBRATÓRIO DE UM CILINDRO AÇO LISO, POTÊNCIA 80 HP, PESO OPERACIONAL MÁXIMO 8,1 T, IMPACTO DINÂMICO 16,15 / 9,5 T, LARGURA DE TRABALHO 1,68 M - MATERIAIS NA OPERAÇÃO. AF_06/2014 (H)
Material |  |  | FONTE |  | UNID | COEFICIENTE | PREÇO UNITÁRIO | TOTAL
00004221 | OLEO DIESEL COMBUSTIVEL COMUM |  | SINAPI |  | L | 9.55 | 6.8 | 64.94
[6 empty] | TOTAL Material: |  | 64.94
[6 empty] | VALOR: |  | 64.94
5684 - ROLO COMPACTADOR VIBRATÓRIO DE UM CILINDRO AÇO LISO, POTÊNCIA 80 HP, PESO OPERACIONAL MÁXIMO 8,1 T, IMPACTO DINÂMICO 16,15 / 9,5 T, LARGURA DE TRABALHO 1,68 M - CHP DIURNO. AF_06/2014 (CHP)
Serviço |  |  | FONTE |  | UNID | COEFICIENTE | PREÇO UNITÁRIO | TOTAL
88303 | OPERADOR DE ROLO COMPACTADOR COM ENCARGOS COMPLEMENTARES |  | SINAPI |  | H | 1 | 19.47 | 19.47
89210 | ROLO COMPACTADOR VIBRATÓRIO DE UM CILINDRO AÇO LISO, POTÊNCIA 80 HP, PESO OPERACIONAL MÁXIMO 8,1 T, IMPACTO DINÂMICO 16,15 / 9,5 T, LARGURA DE TRABALHO 1,68 M - DEPRECIAÇÃO. AF_06/2014 |  | SINAPI |  | H | 1 | 26.6 | 26.6
89211 | ROLO COMPACTADOR VIBRATÓRIO DE UM CILINDRO AÇO LISO, POTÊNCIA 80 HP, PESO OPERACIONAL MÁXIMO 8,1 T, IMPACTO DINÂMICO 16,15 / 9,5 T, LARGURA DE TRABALHO 1,68 M - JUROS. AF_06/2014 |  | SINAPI |  | H | 1 | 3.69 | 3.69
5674 | ROLO COMPACTADOR VIBRATÓRIO DE UM CILINDRO AÇO LISO, POTÊNCIA 80 HP, PESO OPERACIONAL MÁXIMO 8,1 T, IMPACTO DINÂMICO 16,15 / 9,5 T, LARGURA DE TRABALHO 1,68 M - MANUTENÇÃO. AF_06/2014 |  | SINAPI |  | H | 1 | 33.28 | 33.28
53788 | ROLO COMPACTADOR VIBRATÓRIO DE UM CILINDRO AÇO LISO, POTÊNCIA 80 HP, PESO OPERACIONAL MÁXIMO 8,1 T, IMPACTO DINÂMICO 16,15 / 9,5 T, LARGURA DE TRABALHO 1,68 M - MATERIAIS NA OPERAÇÃO. AF_06/2014 |  | SINAPI |  | H | 1 | 64.94 | 64.94
[6 empty] | TOTAL Serviço: |  | 147.98
[6 empty] | VALOR: |  | 147.98
95401 - CURSO DE CAPACITAÇÃO PARA ENCARREGADO GERAL (ENCARGOS COMPLEMENTARES) - HORISTA (H)
Mão de Obra |  |  | FONTE |  | UNID | COEFICIENTE | PREÇO UNITÁRIO | TOTAL
00004083 | ENCARREGADO GERAL DE OBRAS |  | SINAPI |  | H | 0.0172 | 37.12 | 0.63846
[6 empty] | TOTAL Mão de Obra: |  | 0.64
[6 empty] | VALOR: |  | 0.63
90776 - ENCARREGADO GERAL COM ENCARGOS COMPLEMENTARES (H)
Encargos Complementares |  |  | FONTE |  | UNID | COEFICIENTE | PREÇO UNITÁRIO | TOTAL
00043487 | EPI - FAMILIA ENCARREGADO GERAL - HORISTA (ENCARGOS COMPLEMENTARES - COLETADO CAIXA) |  | SINAPI |  | H | 1 | 1.08 | 1.08
00037372 | EXAMES - HORISTA (COLETADO CAIXA) |  | SINAPI |  | H | 1 | 0.81 | 0.81
00043463 | FERRAMENTAS - FAMILIA ENCARREGADO GERAL - HORISTA (ENCARGOS COMPLEMENTARES - COLETADO CAIXA) |  | SINAPI |  | H | 1 | 0.1 | 0.1
00037373 | SEGURO - HORISTA (COLETADO CAIXA) |  | SINAPI |  | H | 1 | 0.06 | 0.06
[6 empty] | TOTAL Encargos Complementares: |  | 2.05
Mão de Obra |  |  | FONTE |  | UNID | COEFICIENTE | PREÇO UNITÁRIO | TOTAL
00004083 | ENCARREGADO GERAL DE OBRAS |  | SINAPI |  | H | 1 | 37.12 | 37.12
[6 empty] | TOTAL Mão de Obra: |  | 37.12
Serviço |  |  | FONTE |  | UNID | COEFICIENTE | PREÇO UNITÁRIO | TOTAL
95401 | CURSO DE CAPACITAÇÃO PARA ENCARREGADO GERAL (ENCARGOS COMPLEMENTARES) - HORISTA |  | SINAPI |  | H | 1 | 0.63 | 0.63
[6 empty] | TOTAL Serviço: |  | 0.63
[6 empty] | VALOR: |  | 39.8
93423 - GRUPO GERADOR ESTACIONÁRIO, POTÊNCIA 150 KVA, MOTOR A DIESEL- DEPRECIAÇÃO. AF_03/2016 (H)
Equipamento |  |  | FONTE |  | UNID | COEFICIENTE | PREÇO UNITÁRIO | TOTAL
00036501 | GRUPO GERADOR ESTACIONARIO, POTENCIA 150 KVA, MOTOR DIESEL |  | SINAPI |  | UN | 4e-05 | 83759.23 | 3.3504
[6 empty] | TOTAL Equipamento: |  | 3.35
[6 empty] | VALOR: |  | 3.35
93424 - GRUPO GERADOR ESTACIONÁRIO, POTÊNCIA 150 KVA, MOTOR A DIESEL- JUROS. AF_03/2016 (H)
Equipamento |  |  | FONTE |  | UNID | COEFICIENTE | PREÇO UNITÁRIO | TOTAL
00036501 | GRUPO GERADOR ESTACIONARIO, POTENCIA 150 KVA, MOTOR DIESEL |  | SINAPI |  | UN | 7.2e-06 | 83759.23 | 0.60307
[6 empty] | TOTAL Equipamento: |  | 0.6
[6 empty] | VALOR: |  | 0.6
93425 - GRUPO GERADOR ESTACIONÁRIO, POTÊNCIA 150 KVA, MOTOR A DIESEL- MANUTENÇÃO. AF_03/2016 (H)
Equipamento |  |  | FONTE |  | UNID | COEFICIENTE | PREÇO UNITÁRIO | TOTAL
00036501 | GRUPO GERADOR ESTACIONARIO, POTENCIA 150 KVA, MOTOR DIESEL |  | SINAPI |  | UN | 3.57e-05 | 83759.23 | 2.9902
[6 empty] | TOTAL Equipamento: |  | 2.99
[6 empty] | VALOR: |  | 2.99
93426 - GRUPO GERADOR ESTACIONÁRIO, POTÊNCIA 150 KVA, MOTOR A DIESEL- MATERIAIS NA OPERAÇÃO. AF_03/2016 (H)
Material |  |  | FONTE |  | UNID | COEFICIENTE | PREÇO UNITÁRIO | TOTAL
00004221 | OLEO DIESEL COMBUSTIVEL COMUM |  | SINAPI |  | L | 26.79 | 6.8 | 182.172
[6 empty] | TOTAL Material: |  | 182.17
[6 empty] | VALOR: |  | 182.17
93427 - GRUPO GERADOR ESTACIONÁRIO, POTÊNCIA 150 KVA, MOTOR A DIESEL- CHP DIURNO. AF_03/2016 (CHP)
Serviço |  |  | FONTE |  | UNID | COEFICIENTE | PREÇO UNITÁRIO | TOTAL
93423 | GRUPO GERADOR ESTACIONÁRIO, POTÊNCIA 150 KVA, MOTOR A DIESEL- DEPRECIAÇÃO. AF_03/2016 |  | SINAPI |  | H | 1 | 3.35 | 3.35
93424 | GRUPO GERADOR ESTACIONÁRIO, POTÊNCIA 150 KVA, MOTOR A DIESEL- JUROS. AF_03/2016 |  | SINAPI |  | H | 1 | 0.6 | 0.6
93425 | GRUPO GERADOR ESTACIONÁRIO, POTÊNCIA 150 KVA, MOTOR A DIESEL- MANUTENÇÃO. AF_03/2016 |  | SINAPI |  | H | 1 | 2.99 | 2.99
93426 | GRUPO GERADOR ESTACIONÁRIO, POTÊNCIA 150 KVA, MOTOR A DIESEL- MATERIAIS NA OPERAÇÃO. AF_03/2016 |  | SINAPI |  | H | 1 | 182.17 | 182.17
[6 empty] | TOTAL Serviço: |  | 189.11
[6 empty] | VALOR: |  | 189.11
95364 - CURSO DE CAPACITAÇÃO PARA OPERADOR DE PÁ CARREGADEIRA (ENCARGOS COMPLEMENTARES) - HORISTA (H)
Mão de Obra |  |  | FONTE |  | UNID | COEFICIENTE | PREÇO UNITÁRIO | TOTAL
00004248 | OPERADOR DE PA CARREGADEIRA |  | SINAPI |  | H | 0.0067 | 21.02 | 0.14083
[6 empty] | TOTAL Mão de Obra: |  | 0.14
[6 empty] | VALOR: |  | 0.14
88301 - OPERADOR DE PÁ CARREGADEIRA COM ENCARGOS COMPLEMENTARES (H)
Encargos Complementares |  |  | FONTE |  | UNID | COEFICIENTE | PREÇO UNITÁRIO | TOTAL
00037370 | ALIMENTACAO - HORISTA (COLETADO CAIXA) |  | SINAPI |  | H | 1 | 1.41 | 1.41
00043488 | EPI - FAMILIA OPERADOR ESCAVADEIRA - HORISTA (ENCARGOS COMPLEMENTARES - COLETADO CAIXA) |  | SINAPI |  | H | 1 | 0.76 | 0.76
00037372 | EXAMES - HORISTA (COLETADO CAIXA) |  | SINAPI |  | H | 1 | 0.81 | 0.81
00043464 | FERRAMENTAS - FAMILIA OPERADOR ESCAVADEIRA - HORISTA (ENCARGOS COMPLEMENTARES - COLETADO CAIXA) |  | SINAPI |  | H | 1 | 0.01 | 0.01
00037373 | SEGURO - HORISTA (COLETADO CAIXA) |  | SINAPI |  | H | 1 | 0.06 | 0.06
00037371 | TRANSPORTE - HORISTA (COLETADO CAIXA) |  | SINAPI |  | H | 1 | 0.77 | 0.77
[6 empty] | TOTAL Encargos Complementares: |  | 3.82
Mão de Obra |  |  | FONTE |  | UNID | COEFICIENTE | PREÇO UNITÁRIO | TOTAL
00004248 | OPERADOR DE PA CARREGADEIRA |  | SINAPI |  | H | 1 | 21.02 | 21.02
[6 empty] | TOTAL Mão de Obra: |  | 21.02
Serviço |  |  | FONTE |  | UNID | COEFICIENTE | PREÇO UNITÁRIO | TOTAL
95364 | CURSO DE CAPACITAÇÃO PARA OPERADOR DE PÁ CARREGADEIRA (ENCARGOS COMPLEMENTARES) - HORISTA |  | SINAPI |  | H | 1 | 0.14 | 0.14
[6 empty] | TOTAL Serviço: |  | 0.14
[6 empty] | VALOR: |  | 24.98
89128 - PÁ CARREGADEIRA SOBRE RODAS, POTÊNCIA LÍQUIDA 128 HP, CAPACIDADE DA CAÇAMBA 1,7 A 2,8 M3, PESO OPERACIONAL 11632 KG - DEPRECIAÇÃO. AF_06/2014 (H)
Equipamento |  |  | FONTE |  | UNID | COEFICIENTE | PREÇO UNITÁRIO | TOTAL
00004262 | PA CARREGADEIRA SOBRE RODAS, POTENCIA LIQUIDA 128 HP, CAPACIDADE DA CACAMBA DE 1,7 A 2,8 M3, PESO OPERACIONAL MAXIMO DE 11632 KG |  | SINAPI |  | UN | 5.6e-05 | 780000 | 43.68
[6 empty] | TOTAL Equipamento: |  | 43.68
[6 empty] | VALOR: |  | 43.68
89129 - PÁ CARREGADEIRA SOBRE RODAS, POTÊNCIA LÍQUIDA 128 HP, CAPACIDADE DA CAÇAMBA 1,7 A 2,8 M3, PESO OPERACIONAL 11632 KG - JUROS. AF_06/2014 (H)
Equipamento |  |  | FONTE |  | UNID | COEFICIENTE | PREÇO UNITÁRIO | TOTAL
00004262 | PA CARREGADEIRA SOBRE RODAS, POTENCIA LIQUIDA 128 HP, CAPACIDADE DA CACAMBA DE 1,7 A 2,8 M3, PESO OPERACIONAL MAXIMO DE 11632 KG |  | SINAPI |  | UN | 7.6e-06 | 780000 | 5.928
[6 empty] | TOTAL Equipamento: |  | 5.93
[6 empty] | VALOR: |  | 5.92
5942 - PÁ CARREGADEIRA SOBRE RODAS, POTÊNCIA LÍQUIDA 128 HP, CAPACIDADE DA CAÇAMBA 1,7 A 2,8 M3, PESO OPERACIONAL 11632 KG - CHI DIURNO. AF_06/2014 (CHI)
Serviço |  |  | FONTE |  | UNID | COEFICIENTE | PREÇO UNITÁRIO | TOTAL
88301 | OPERADOR DE PÁ CARREGADEIRA COM ENCARGOS COMPLEMENTARES |  | SINAPI |  | H | 1 | 24.98 | 24.98
89128 | PÁ CARREGADEIRA SOBRE RODAS, POTÊNCIA LÍQUIDA 128 HP, CAPACIDADE DA CAÇAMBA 1,7 A 2,8 M3, PESO OPERACIONAL 11632 KG - DEPRECIAÇÃO. AF_06/2014 |  | SINAPI |  | H | 1 | 43.68 | 43.68
89129 | PÁ CARREGADEIRA SOBRE RODAS, POTÊNCIA LÍQUIDA 128 HP, CAPACIDADE DA CAÇAMBA 1,7 A 2,8 M3, PESO OPERACIONAL 11632 KG - JUROS. AF_06/2014 |  | SINAPI |  | H | 1 | 5.92 | 5.92
[6 empty] | TOTAL Serviço: |  | 74.58
[6 empty] | VALOR: |  | 74.58
53857 - PÁ CARREGADEIRA SOBRE RODAS, POTÊNCIA LÍQUIDA 128 HP, CAPACIDADE DA CAÇAMBA 1,7 A 2,8 M3, PESO OPERACIONAL 11632 KG - MANUTENÇÃO. AF_06/2014 (H)
Equipamento |  |  | FONTE |  | UNID | COEFICIENTE | PREÇO UNITÁRIO | TOTAL
00004262 | PA CARREGADEIRA SOBRE RODAS, POTENCIA LIQUIDA 128 HP, CAPACIDADE DA CACAMBA DE 1,7 A 2,8 M3, PESO OPERACIONAL MAXIMO DE 11632 KG |  | SINAPI |  | UN | 0.0001 | 780000 | 78
[6 empty] | TOTAL Equipamento: |  | 78
[6 empty] | VALOR: |  | 78
53858 - PÁ CARREGADEIRA SOBRE RODAS, POTÊNCIA LÍQUIDA 128 HP, CAPACIDADE DA CAÇAMBA 1,7 A 2,8 M3, PESO OPERACIONAL 11632 KG - MATERIAIS NA OPERAÇÃO. AF_06/2014 (H)
Material |  |  | FONTE |  | UNID | COEFICIENTE | PREÇO UNITÁRIO | TOTAL
00004221 | OLEO DIESEL COMBUSTIVEL COMUM |  | SINAPI |  | L | 7.64 | 6.8 | 51.952
[6 empty] | TOTAL Material: |  | 51.95
[6 empty] | VALOR: |  | 51.95
5940 - PÁ CARREGADEIRA SOBRE RODAS, POTÊNCIA LÍQUIDA 128 HP, CAPACIDADE DA CAÇAMBA 1,7 A 2,8 M3, PESO OPERACIONAL 11632 KG - CHP DIURNO. AF_06/2014 (CHP)
Serviço |  |  | FONTE |  | UNID | COEFICIENTE | PREÇO UNITÁRIO | TOTAL
88301 | OPERADOR DE PÁ CARREGADEIRA COM ENCARGOS COMPLEMENTARES |  | SINAPI |  | H | 1 | 24.98 | 24.98
89128 | PÁ CARREGADEIRA SOBRE RODAS, POTÊNCIA LÍQUIDA 128 HP, CAPACIDADE DA CAÇAMBA 1,7 A 2,8 M3, PESO OPERACIONAL 11632 KG - DEPRECIAÇÃO. AF_06/2014 |  | SINAPI |  | H | 1 | 43.68 | 43.68
89129 | PÁ CARREGADEIRA SOBRE RODAS, POTÊNCIA LÍQUIDA 128 HP, CAPACIDADE DA CAÇAMBA 1,7 A 2,8 M3, PESO OPERACIONAL 11632 KG - JUROS. AF_06/2014 |  | SINAPI |  | H | 1 | 5.92 | 5.92
53857 | PÁ CARREGADEIRA SOBRE RODAS, POTÊNCIA LÍQUIDA 128 HP, CAPACIDADE DA CAÇAMBA 1,7 A 2,8 M3, PESO OPERACIONAL 11632 KG - MANUTENÇÃO. AF_06/2014 |  | SINAPI |  | H | 1 | 78 | 78
53858 | PÁ CARREGADEIRA SOBRE RODAS, POTÊNCIA LÍQUIDA 128 HP, CAPACIDADE DA CAÇAMBA 1,7 A 2,8 M3, PESO OPERACIONAL 11632 KG - MATERIAIS NA OPERAÇÃO. AF_06/2014 |  | SINAPI |  | H | 1 | 51.95 | 51.95
[6 empty] | TOTAL Serviço: |  | 204.53
[6 empty] | VALOR: |  | 204.53
95367 - CURSO DE CAPACITAÇÃO PARA OPERADOR DE USINA DE ASFALTO, DE SOLOS OU DE CONCRETO (ENCARGOS COMPLEMENTARES) - HORISTA (H)
Mão de Obra |  |  | FONTE |  | UNID | COEFICIENTE | PREÇO UNITÁRIO | TOTAL
00004233 | OPERADOR DE USINA DE ASFALTO, DE SOLOS OU DE CONCRETO |  | SINAPI |  | H | 0.0067 | 17.36 | 0.11631
[6 empty] | TOTAL Mão de Obra: |  | 0.12
[6 empty] | VALOR: |  | 0.11
88304 - OPERADOR DE USINA DE ASFALTO, DE SOLOS OU DE CONCRETO COM ENCARGOS COMPLEMENTARES (H)
Encargos Complementares |  |  | FONTE |  | UNID | COEFICIENTE | PREÇO UNITÁRIO | TOTAL
00037370 | ALIMENTACAO - HORISTA (COLETADO CAIXA) |  | SINAPI |  | H | 1 | 1.41 | 1.41
00043488 | EPI - FAMILIA OPERADOR ESCAVADEIRA - HORISTA (ENCARGOS COMPLEMENTARES - COLETADO CAIXA) |  | SINAPI |  | H | 1 | 0.76 | 0.76
00037372 | EXAMES - HORISTA (COLETADO CAIXA) |  | SINAPI |  | H | 1 | 0.81 | 0.81
00043464 | FERRAMENTAS - FAMILIA OPERADOR ESCAVADEIRA - HORISTA (ENCARGOS COMPLEMENTARES - COLETADO CAIXA) |  | SINAPI |  | H | 1 | 0.01 | 0.01
00037373 | SEGURO - HORISTA (COLETADO CAIXA) |  | SINAPI |  | H | 1 | 0.06 | 0.06
00037371 | TRANSPORTE - HORISTA (COLETADO CAIXA) |  | SINAPI |  | H | 1 | 0.77 | 0.77
[6 empty] | TOTAL Encargos Complementares: |  | 3.82
Mão de Obra |  |  | FONTE |  | UNID | COEFICIENTE | PREÇO UNITÁRIO | TOTAL
00004233 | OPERADOR DE USINA DE ASFALTO, DE SOLOS OU DE CONCRETO |  | SINAPI |  | H | 1 | 17.36 | 17.36
[6 empty] | TOTAL Mão de Obra: |  | 17.36
Serviço |  |  | FONTE |  | UNID | COEFICIENTE | PREÇO UNITÁRIO | TOTAL
95367 | CURSO DE CAPACITAÇÃO PARA OPERADOR DE USINA DE ASFALTO, DE SOLOS OU DE CONCRETO (ENCARGOS COMPLEMENTARES) - HORISTA |  | SINAPI |  | H | 1 | 0.11 | 0.11
[6 empty] | TOTAL Serviço: |  | 0.11
[6 empty] | VALOR: |  | 21.29
95118 - USINA MISTURADORA DE SOLOS, CAPACIDADE DE 200 A 500 TON/H, POTENCIA 75KW - DEPRECIAÇÃO. AF_07/2016 (H)
Equipamento |  |  | FONTE |  | UNID | COEFICIENTE | PREÇO UNITÁRIO | TOTAL
00009921 | USINA MISTURADORA DE SOLOS, DOSADORES TRIPLOS, CALHA VIBRATORIA CAPACIDADE DE 200 A 500 T/H, POTENCIA DE 75 KW |  | SINAPI |  | UN | 4.57e-05 | 1428897.02 | 65.3006
[6 empty] | TOTAL Equipamento: |  | 65.3
[6 empty] | VALOR: |  | 65.3
95119 - USINA MISTURADORA DE SOLOS, CAPACIDADE DE 200 A 500 TON/H, POTENCIA 75KW - JUROS. AF_07/2016 (H)
Equipamento |  |  | FONTE |  | UNID | COEFICIENTE | PREÇO UNITÁRIO | TOTAL
00009921 | USINA MISTURADORA DE SOLOS, DOSADORES TRIPLOS, CALHA VIBRATORIA CAPACIDADE DE 200 A 500 T/H, POTENCIA DE 75 KW |  | SINAPI |  | UN | 7.2e-06 | 1428897.02 | 10.2881
[6 empty] | TOTAL Equipamento: |  | 10.29
[6 empty] | VALOR: |  | 10.28
95122 - USINA MISTURADORA DE SOLOS, CAPACIDADE DE 200 A 500 TON/H, POTENCIA 75KW - CHI DIURNO. AF_07/2016 (CHI)
Serviço |  |  | FONTE |  | UNID | COEFICIENTE | PREÇO UNITÁRIO | TOTAL
88304 | OPERADOR DE USINA DE ASFALTO, DE SOLOS OU DE CONCRETO COM ENCARGOS COMPLEMENTARES |  | SINAPI |  | H | 1 | 21.29 | 21.29
88316 | SERVENTE COM ENCARGOS COMPLEMENTARES |  | SINAPI |  | H | 4 | 18.02 | 72.08
95118 | USINA MISTURADORA DE SOLOS, CAPACIDADE DE 200 A 500 TON/H, POTENCIA 75KW - DEPRECIAÇÃO. AF_07/2016 |  | SINAPI |  | H | 1 | 65.3 | 65.3
95119 | USINA MISTURADORA DE SOLOS, CAPACIDADE DE 200 A 500 TON/H, POTENCIA 75KW - JUROS. AF_07/2016 |  | SINAPI |  | H | 1 | 10.28 | 10.28
[6 empty] | TOTAL Serviço: |  | 168.95
[6 empty] | VALOR: |  | 168.95
5707 - USINA MISTURADORA DE SOLOS, CAPACIDADE DE 200 A 500 TON/H, POTENCIA 75KW - MANUTENÇÃO. AF_07/2016 (H)
Equipamento |  |  | FONTE |  | UNID | COEFICIENTE | PREÇO UNITÁRIO | TOTAL
00009921 | USINA MISTURADORA DE SOLOS, DOSADORES TRIPLOS, CALHA VIBRATORIA CAPACIDADE DE 200 A 500 T/H, POTENCIA DE 75 KW |  | SINAPI |  | UN | 5e-05 | 1428897.02 | 71.4449
[6 empty] | TOTAL Equipamento: |  | 71.44
[6 empty] | VALOR: |  | 71.44
95120 - USINA MISTURADORA DE SOLOS, CAPACIDADE DE 200 A 500 TON/H, POTENCIA 75KW - MATERIAIS NA OPERAÇÃO. AF_07/2016 (H)
Geral |  |  | FONTE |  | UNID | COEFICIENTE | PREÇO UNITÁRIO | TOTAL
00002705 | ENERGIA ELETRICA ATE 2000 KWH INDUSTRIAL, SEM DEMANDA |  | SINAPI |  | KWH | 63.75 | 1.04 | 66.3
[6 empty] | TOTAL Geral: |  | 66.3
[6 empty] | VALOR: |  | 66.3
95121 - USINA MISTURADORA DE SOLOS, CAPACIDADE DE 200 A 500 TON/H, POTENCIA 75KW - CHP DIURNO. AF_07/2016 (CHP)
Serviço |  |  | FONTE |  | UNID | COEFICIENTE | PREÇO UNITÁRIO | TOTAL
88304 | OPERADOR DE USINA DE ASFALTO, DE SOLOS OU DE CONCRETO COM ENCARGOS COMPLEMENTARES |  | SINAPI |  | H | 1 | 21.29 | 21.29
88316 | SERVENTE COM ENCARGOS COMPLEMENTARES |  | SINAPI |  | H | 4 | 18.02 | 72.08
95118 | USINA MISTURADORA DE SOLOS, CAPACIDADE DE 200 A 500 TON/H, POTENCIA 75KW - DEPRECIAÇÃO. AF_07/2016 |  | SINAPI |  | H | 1 | 65.3 | 65.3
95119 | USINA MISTURADORA DE SOLOS, CAPACIDADE DE 200 A 500 TON/H, POTENCIA 75KW - JUROS. AF_07/2016 |  | SINAPI |  | H | 1 | 10.28 | 10.28
5707 | USINA MISTURADORA DE SOLOS, CAPACIDADE DE 200 A 500 TON/H, POTENCIA 75KW - MANUTENÇÃO. AF_07/2016 |  | SINAPI |  | H | 1 | 71.44 | 71.44
95120 | USINA MISTURADORA DE SOLOS, CAPACIDADE DE 200 A 500 TON/H, POTENCIA 75KW - MATERIAIS NA OPERAÇÃO. AF_07/2016 |  | SINAPI |  | H | 1 | 66.3 | 66.3
[6 empty] | TOTAL Serviço: |  | 306.69
[6 empty] | VALOR: |  | 306.69
96393 - USINAGEM DE BRITA GRADUADA SIMPLES. AF_03/2020 (M3)
Material |  |  | FONTE |  | UNID | COEFICIENTE | PREÇO UNITÁRIO | TOTAL
00004720 | PEDRA BRITADA N. 0, OU PEDRISCO (4,8 A 9,5 MM) POSTO PEDREIRA/FORNECEDOR, SEM FRETE |  | SINAPI |  | M3 | 0.5308 | 110.79 | 58.8073
00004721 | PEDRA BRITADA N. 1 (9,5 a 19 MM) POSTO PEDREIRA/FORNECEDOR, SEM FRETE |  | SINAPI |  | M3 | 0.147 | 95.96 | 14.1061
00004718 | PEDRA BRITADA N. 2 (19 A 38 MM) POSTO PEDREIRA/FORNECEDOR, SEM FRETE |  | SINAPI |  | M3 | 0.2606 | 96.47 | 25.1401
00004741 | PO DE PEDRA (POSTO PEDREIRA/FORNECEDOR, SEM FRETE) |  | SINAPI |  | M3 | 0.5283 | 90.65 | 47.8904
[6 empty] | TOTAL Material: |  | 145.95
Serviço |  |  | FONTE |  | UNID | COEFICIENTE | PREÇO UNITÁRIO | TOTAL
90776 | ENCARREGADO GERAL COM ENCARGOS COMPLEMENTARES |  | SINAPI |  | H | 0.0081 | 39.8 | 0.32238
93427 | GRUPO GERADOR ESTACIONÁRIO, POTÊNCIA 150 KVA, MOTOR A DIESEL- CHP DIURNO. AF_03/2016 |  | SINAPI |  | CHP | 0.0063 | 189.11 | 1.1914
5942 | PÁ CARREGADEIRA SOBRE RODAS, POTÊNCIA LÍQUIDA 128 HP, CAPACIDADE DA CAÇAMBA 1,7 A 2,8 M3, PESO OPERACIONAL 11632 KG - CHI DIURNO. AF_06/2014 |  | SINAPI |  | CHI | 0.0042 | 74.58 | 0.31324
5940 | PÁ CARREGADEIRA SOBRE RODAS, POTÊNCIA LÍQUIDA 128 HP, CAPACIDADE DA CAÇAMBA 1,7 A 2,8 M3, PESO OPERACIONAL 11632 KG - CHP DIURNO. AF_06/2014 |  | SINAPI |  | CHP | 0.012 | 204.53 | 2.4544
88316 | SERVENTE COM ENCARGOS COMPLEMENTARES |  | SINAPI |  | H | 0.0162 | 18.02 | 0.29192
95122 | USINA MISTURADORA DE SOLOS, CAPACIDADE DE 200 A 500 TON/H, POTENCIA 75KW - CHI DIURNO. AF_07/2016 |  | SINAPI |  | CHI | 0.0018 | 168.95 | 0.30411
95121 | USINA MISTURADORA DE SOLOS, CAPACIDADE DE 200 A 500 TON/H, POTENCIA 75KW - CHP DIURNO. AF_07/2016 |  | SINAPI |  | CHP | 0.0063 | 306.69 | 1.9321
[6 empty] | TOTAL Serviço: |  | 6.79
[6 empty] | VALOR: |  | 152.72
95376 - CURSO DE CAPACITAÇÃO PARA RASTELEIRO (ENCARGOS COMPLEMENTARES) - HORISTA (H)
Mão de Obra |  |  | FONTE |  | UNID | COEFICIENTE | PREÇO UNITÁRIO | TOTAL
00044502 | RASTELEIRO HORISTA |  | SINAPI |  | H | 0.0041 | 13.68 | 0.056088
[6 empty] | TOTAL Mão de Obra: |  | 0.06
[6 empty] | VALOR: |  | 0.05
88314 - RASTELEIRO COM ENCARGOS COMPLEMENTARES (H)
Encargos Complementares |  |  | FONTE |  | UNID | COEFICIENTE | PREÇO UNITÁRIO | TOTAL
00037370 | ALIMENTACAO - HORISTA (COLETADO CAIXA) |  | SINAPI |  | H | 1 | 1.41 | 1.41
00043488 | EPI - FAMILIA OPERADOR ESCAVADEIRA - HORISTA (ENCARGOS COMPLEMENTARES - COLETADO CAIXA) |  | SINAPI |  | H | 1 | 0.76 | 0.76
00037372 | EXAMES - HORISTA (COLETADO CAIXA) |  | SINAPI |  | H | 1 | 0.81 | 0.81
00043464 | FERRAMENTAS - FAMILIA OPERADOR ESCAVADEIRA - HORISTA (ENCARGOS COMPLEMENTARES - COLETADO CAIXA) |  | SINAPI |  | H | 1 | 0.01 | 0.01
00037373 | SEGURO - HORISTA (COLETADO CAIXA) |  | SINAPI |  | H | 1 | 0.06 | 0.06
00037371 | TRANSPORTE - HORISTA (COLETADO CAIXA) |  | SINAPI |  | H | 1 | 0.77 | 0.77
[6 empty] | TOTAL Encargos Complementares: |  | 3.82
Mão de Obra |  |  | FONTE |  | UNID | COEFICIENTE | PREÇO UNITÁRIO | TOTAL
00044502 | RASTELEIRO HORISTA |  | SINAPI |  | H | 1 | 13.68 | 13.68
[6 empty] | TOTAL Mão de Obra: |  | 13.68
Serviço |  |  | FONTE |  | UNID | COEFICIENTE | PREÇO UNITÁRIO | TOTAL
95376 | CURSO DE CAPACITAÇÃO PARA RASTELEIRO (ENCARGOS COMPLEMENTARES) - HORISTA |  | SINAPI |  | H | 1 | 0.05 | 0.05
[6 empty] | TOTAL Serviço: |  | 0.05
[6 empty] | VALOR: |  | 17.55
95627 - ROLO COMPACTADOR VIBRATORIO TANDEM, ACO LISO, POTENCIA 125 HP, PESO SEM/COM LASTRO 10,20/11,65 T, LARGURA DE TRABALHO 1,73 M - DEPRECIAÇÃO. AF_11/2016 (H)
Equipamento |  |  | FONTE |  | UNID | COEFICIENTE | PREÇO UNITÁRIO | TOTAL
00014626 | ROLO COMPACTADOR VIBRATORIO TANDEM, ACO LISO, POTENCIA 125 HP, PESO SEM/COM LASTRO 10,20/11,65 T, LARGURA DE TRABALHO 1,73 M |  | SINAPI |  | UN | 5.33e-05 | 746571.46 | 39.7923
[6 empty] | TOTAL Equipamento: |  | 39.79
[6 empty] | VALOR: |  | 39.79
95628 - ROLO COMPACTADOR VIBRATORIO TANDEM, ACO LISO, POTENCIA 125 HP, PESO SEM/COM LASTRO 10,20/11,65 T, LARGURA DE TRABALHO 1,73 M - JUROS. AF_11/2016 (H)
Equipamento |  |  | FONTE |  | UNID | COEFICIENTE | PREÇO UNITÁRIO | TOTAL
00014626 | ROLO COMPACTADOR VIBRATORIO TANDEM, ACO LISO, POTENCIA 125 HP, PESO SEM/COM LASTRO 10,20/11,65 T, LARGURA DE TRABALHO 1,73 M |  | SINAPI |  | UN | 7.4e-06 | 746571.46 | 5.5246
[6 empty] | TOTAL Equipamento: |  | 5.52
[6 empty] | VALOR: |  | 5.52
95632 - ROLO COMPACTADOR VIBRATORIO TANDEM, ACO LISO, POTENCIA 125 HP, PESO SEM/COM LASTRO 10,20/11,65 T, LARGURA DE TRABALHO 1,73 M - CHI DIURNO. AF_11/2016 (CHI)
Serviço |  |  | FONTE |  | UNID | COEFICIENTE | PREÇO UNITÁRIO | TOTAL
88303 | OPERADOR DE ROLO COMPACTADOR COM ENCARGOS COMPLEMENTARES |  | SINAPI |  | H | 1 | 19.47 | 19.47
95627 | ROLO COMPACTADOR VIBRATORIO TANDEM, ACO LISO, POTENCIA 125 HP, PESO SEM/COM LASTRO 10,20/11,65 T, LARGURA DE TRABALHO 1,73 M - DEPRECIAÇÃO. AF_11/2016 |  | SINAPI |  | H | 1 | 39.79 | 39.79
95628 | ROLO COMPACTADOR VIBRATORIO TANDEM, ACO LISO, POTENCIA 125 HP, PESO SEM/COM LASTRO 10,20/11,65 T, LARGURA DE TRABALHO 1,73 M - JUROS. AF_11/2016 |  | SINAPI |  | H | 1 | 5.52 | 5.52
[6 empty] | TOTAL Serviço: |  | 64.78
[6 empty] | VALOR: |  | 64.78
95629 - ROLO COMPACTADOR VIBRATORIO TANDEM, ACO LISO, POTENCIA 125 HP, PESO SEM/COM LASTRO 10,20/11,65 T, LARGURA DE TRABALHO 1,73 M - MANUTENÇÃO. AF_11/2016 (H)
Equipamento |  |  | FONTE |  | UNID | COEFICIENTE | PREÇO UNITÁRIO | TOTAL
00014626 | ROLO COMPACTADOR VIBRATORIO TANDEM, ACO LISO, POTENCIA 125 HP, PESO SEM/COM LASTRO 10,20/11,65 T, LARGURA DE TRABALHO 1,73 M |  | SINAPI |  | UN | 6.67e-05 | 746571.46 | 49.7963
[6 empty] | TOTAL Equipamento: |  | 49.8
[6 empty] | VALOR: |  | 49.79
95630 - ROLO COMPACTADOR VIBRATORIO TANDEM, ACO LISO, POTENCIA 125 HP, PESO SEM/COM LASTRO 10,20/11,65 T, LARGURA DE TRABALHO 1,73 M - MATERIAIS NA OPERAÇÃO. AF_11/2016 (H)
Material |  |  | FONTE |  | UNID | COEFICIENTE | PREÇO UNITÁRIO | TOTAL
00004221 | OLEO DIESEL COMBUSTIVEL COMUM |  | SINAPI |  | L | 14.92 | 6.8 | 101.456
[6 empty] | TOTAL Material: |  | 101.46
[6 empty] | VALOR: |  | 101.45
95631 - ROLO COMPACTADOR VIBRATORIO TANDEM, ACO LISO, POTENCIA 125 HP, PESO SEM/COM LASTRO 10,20/11,65 T, LARGURA DE TRABALHO 1,73 M - CHP DIURNO. AF_11/2016 (CHP)
Serviço |  |  | FONTE |  | UNID | COEFICIENTE | PREÇO UNITÁRIO | TOTAL
88303 | OPERADOR DE ROLO COMPACTADOR COM ENCARGOS COMPLEMENTARES |  | SINAPI |  | H | 1 | 19.47 | 19.47
95627 | ROLO COMPACTADOR VIBRATORIO TANDEM, ACO LISO, POTENCIA 125 HP, PESO SEM/COM LASTRO 10,20/11,65 T, LARGURA DE TRABALHO 1,73 M - DEPRECIAÇÃO. AF_11/2016 |  | SINAPI |  | H | 1 | 39.79 | 39.79
95628 | ROLO COMPACTADOR VIBRATORIO TANDEM, ACO LISO, POTENCIA 125 HP, PESO SEM/COM LASTRO 10,20/11,65 T, LARGURA DE TRABALHO 1,73 M - JUROS. AF_11/2016 |  | SINAPI |  | H | 1 | 5.52 | 5.52
95629 | ROLO COMPACTADOR VIBRATORIO TANDEM, ACO LISO, POTENCIA 125 HP, PESO SEM/COM LASTRO 10,20/11,65 T, LARGURA DE TRABALHO 1,73 M - MANUTENÇÃO. AF_11/2016 |  | SINAPI |  | H | 1 | 49.79 | 49.79
95630 | ROLO COMPACTADOR VIBRATORIO TANDEM, ACO LISO, POTENCIA 125 HP, PESO SEM/COM LASTRO 10,20/11,65 T, LARGURA DE TRABALHO 1,73 M - MATERIAIS NA OPERAÇÃO. AF_11/2016 |  | SINAPI |  | H | 1 | 101.45 | 101.45
[6 empty] | TOTAL Serviço: |  | 216.02
[6 empty] | VALOR: |  | 216.02
96053 - TRATOR DE PNEUS COM POTÊNCIA DE 85 CV, TRAÇÃO 4X4, COM VASSOURA MECÂNICA ACOPLADA - DEPRECIAÇÃO. AF_03/2017 (H)
Equipamento |  |  | FONTE |  | UNID | COEFICIENTE | PREÇO UNITÁRIO | TOTAL
00007640 | TRATOR DE PNEUS COM POTENCIA DE 85 CV, TRACAO 4 X 4, PESO COM LASTRO DE 4675 KG |  | SINAPI |  | UN | 5.33e-05 | 259600 | 13.8367
00013726 | VASSOURA MECANICA REBOCAVEL COM ESCOVA CILINDRICA LARGURA UTIL DE VARRIMENTO = 2,44M |  | SINAPI |  | UN | 5.33e-05 | 90586.73 | 4.8283
[6 empty] | TOTAL Equipamento: |  | 18.67
[6 empty] | VALOR: |  | 18.65
96055 - TRATOR DE PNEUS COM POTÊNCIA DE 85 CV, TRAÇÃO 4X4, COM VASSOURA MECÂNICA ACOPLADA - JUROS. AF_03/2017 (H)
Equipamento |  |  | FONTE |  | UNID | COEFICIENTE | PREÇO UNITÁRIO | TOTAL
00007640 | TRATOR DE PNEUS COM POTENCIA DE 85 CV, TRACAO 4 X 4, PESO COM LASTRO DE 4675 KG |  | SINAPI |  | UN | 7.4e-06 | 259600 | 1.921
00013726 | VASSOURA MECANICA REBOCAVEL COM ESCOVA CILINDRICA LARGURA UTIL DE VARRIMENTO = 2,44M |  | SINAPI |  | UN | 7.4e-06 | 90586.73 | 0.67034
[6 empty] | TOTAL Equipamento: |  | 2.59
[6 empty] | VALOR: |  | 2.59
95386 - CURSO DE CAPACITAÇÃO PARA TRATORISTA (ENCARGOS COMPLEMENTARES) - HORISTA (H)
Mão de Obra |  |  | FONTE |  | UNID | COEFICIENTE | PREÇO UNITÁRIO | TOTAL
00004237 | OPERADOR DE TRATOR - EXCLUSIVE AGROPECUARIA |  | SINAPI |  | H | 0.0094 | 18.91 | 0.17775
[6 empty] | TOTAL Mão de Obra: |  | 0.18
[6 empty] | VALOR: |  | 0.17
88324 - TRATORISTA COM ENCARGOS COMPLEMENTARES (H)
Encargos Complementares |  |  | FONTE |  | UNID | COEFICIENTE | PREÇO UNITÁRIO | TOTAL
00037370 | ALIMENTACAO - HORISTA (COLETADO CAIXA) |  | SINAPI |  | H | 1 | 1.41 | 1.41
00043488 | EPI - FAMILIA OPERADOR ESCAVADEIRA - HORISTA (ENCARGOS COMPLEMENTARES - COLETADO CAIXA) |  | SINAPI |  | H | 1 | 0.76 | 0.76
00037372 | EXAMES - HORISTA (COLETADO CAIXA) |  | SINAPI |  | H | 1 | 0.81 | 0.81
00043464 | FERRAMENTAS - FAMILIA OPERADOR ESCAVADEIRA - HORISTA (ENCARGOS COMPLEMENTARES - COLETADO CAIXA) |  | SINAPI |  | H | 1 | 0.01 | 0.01
00037373 | SEGURO - HORISTA (COLETADO CAIXA) |  | SINAPI |  | H | 1 | 0.06 | 0.06
00037371 | TRANSPORTE - HORISTA (COLETADO CAIXA) |  | SINAPI |  | H | 1 | 0.77 | 0.77
[6 empty] | TOTAL Encargos Complementares: |  | 3.82
Mão de Obra |  |  | FONTE |  | UNID | COEFICIENTE | PREÇO UNITÁRIO | TOTAL
00004237 | OPERADOR DE TRATOR - EXCLUSIVE AGROPECUARIA |  | SINAPI |  | H | 1 | 18.91 | 18.91
[6 empty] | TOTAL Mão de Obra: |  | 18.91
Serviço |  |  | FONTE |  | UNID | COEFICIENTE | PREÇO UNITÁRIO | TOTAL
95386 | CURSO DE CAPACITAÇÃO PARA TRATORISTA (ENCARGOS COMPLEMENTARES) - HORISTA |  | SINAPI |  | H | 1 | 0.17 | 0.17
[6 empty] | TOTAL Serviço: |  | 0.17
[6 empty] | VALOR: |  | 22.9
96155 - TRATOR DE PNEUS COM POTÊNCIA DE 85 CV, TRAÇÃO 4X4, COM VASSOURA MECÂNICA ACOPLADA - CHI DIURNO. AF_02/2017 (CHI)
Serviço |  |  | FONTE |  | UNID | COEFICIENTE | PREÇO UNITÁRIO | TOTAL
96053 | TRATOR DE PNEUS COM POTÊNCIA DE 85 CV, TRAÇÃO 4X4, COM VASSOURA MECÂNICA ACOPLADA - DEPRECIAÇÃO. AF_03/2017 |  | SINAPI |  | H | 1 | 18.65 | 18.65
96055 | TRATOR DE PNEUS COM POTÊNCIA DE 85 CV, TRAÇÃO 4X4, COM VASSOURA MECÂNICA ACOPLADA - JUROS. AF_03/2017 |  | SINAPI |  | H | 1 | 2.59 | 2.59
88324 | TRATORISTA COM ENCARGOS COMPLEMENTARES |  | SINAPI |  | H | 1 | 22.9 | 22.9
[6 empty] | TOTAL Serviço: |  | 44.14
[6 empty] | VALOR: |  | 44.14
96056 - TRATOR DE PNEUS COM POTÊNCIA DE 85 CV, TRAÇÃO 4X4, COM VASSOURA MECÂNICA ACOPLADA - MANUTENÇÃO. AF_03/2017 (H)
Equipamento |  |  | FONTE |  | UNID | COEFICIENTE | PREÇO UNITÁRIO | TOTAL
00007640 | TRATOR DE PNEUS COM POTENCIA DE 85 CV, TRACAO 4 X 4, PESO COM LASTRO DE 4675 KG |  | SINAPI |  | UN | 5.83e-05 | 259600 | 15.1347
00013726 | VASSOURA MECANICA REBOCAVEL COM ESCOVA CILINDRICA LARGURA UTIL DE VARRIMENTO = 2,44M |  | SINAPI |  | UN | 5.83e-05 | 90586.73 | 5.2812
[6 empty] | TOTAL Equipamento: |  | 20.41
[6 empty] | VALOR: |  | 20.41
96057 - TRATOR DE PNEUS COM POTÊNCIA DE 85 CV, TRAÇÃO 4X4, COM VASSOURA MECÂNICA ACOPLADA - MATERIAIS NA OPERAÇÃO. AF_03/2017 (H)
Material |  |  | FONTE |  | UNID | COEFICIENTE | PREÇO UNITÁRIO | TOTAL
00004221 | OLEO DIESEL COMBUSTIVEL COMUM |  | SINAPI |  | L | 11.26 | 6.8 | 76.568
[6 empty] | TOTAL Material: |  | 76.57
[6 empty] | VALOR: |  | 76.56
96157 - TRATOR DE PNEUS COM POTÊNCIA DE 85 CV, TRAÇÃO 4X4, COM VASSOURA MECÂNICA ACOPLADA - CHP DIURNO. AF_03/2017 (CHP)
Serviço |  |  | FONTE |  | UNID | COEFICIENTE | PREÇO UNITÁRIO | TOTAL
96053 | TRATOR DE PNEUS COM POTÊNCIA DE 85 CV, TRAÇÃO 4X4, COM VASSOURA MECÂNICA ACOPLADA - DEPRECIAÇÃO. AF_03/2017 |  | SINAPI |  | H | 1 | 18.65 | 18.65
96055 | TRATOR DE PNEUS COM POTÊNCIA DE 85 CV, TRAÇÃO 4X4, COM VASSOURA MECÂNICA ACOPLADA - JUROS. AF_03/2017 |  | SINAPI |  | H | 1 | 2.59 | 2.59
96056 | TRATOR DE PNEUS COM POTÊNCIA DE 85 CV, TRAÇÃO 4X4, COM VASSOURA MECÂNICA ACOPLADA - MANUTENÇÃO. AF_03/2017 |  | SINAPI |  | H | 1 | 20.41 | 20.41
96057 | TRATOR DE PNEUS COM POTÊNCIA DE 85 CV, TRAÇÃO 4X4, COM VASSOURA MECÂNICA ACOPLADA - MATERIAIS NA OPERAÇÃO. AF_03/2017 |  | SINAPI |  | H | 1 | 76.56 | 76.56
88324 | TRATORISTA COM ENCARGOS COMPLEMENTARES |  | SINAPI |  | H | 1 | 22.9 | 22.9
[6 empty] | TOTAL Serviço: |  | 141.11
[6 empty] | VALOR: |  | 141.11
95365 - CURSO DE CAPACITAÇÃO PARA OPERADOR DE PAVIMENTADORA (ENCARGOS COMPLEMENTARES) - HORISTA (H)
Mão de Obra |  |  | FONTE |  | UNID | COEFICIENTE | PREÇO UNITÁRIO | TOTAL
00044500 | OPERADOR DE PAVIMENTADORA / MESA VIBROACABADORA HORISTA |  | SINAPI |  | H | 0.0067 | 20.22 | 0.13547
[6 empty] | TOTAL Mão de Obra: |  | 0.14
[6 empty] | VALOR: |  | 0.13
88302 - OPERADOR DE PAVIMENTADORA COM ENCARGOS COMPLEMENTARES (H)
Encargos Complementares |  |  | FONTE |  | UNID | COEFICIENTE | PREÇO UNITÁRIO | TOTAL
00037370 | ALIMENTACAO - HORISTA (COLETADO CAIXA) |  | SINAPI |  | H | 1 | 1.41 | 1.41
00043488 | EPI - FAMILIA OPERADOR ESCAVADEIRA - HORISTA (ENCARGOS COMPLEMENTARES - COLETADO CAIXA) |  | SINAPI |  | H | 1 | 0.76 | 0.76
00037372 | EXAMES - HORISTA (COLETADO CAIXA) |  | SINAPI |  | H | 1 | 0.81 | 0.81
00043464 | FERRAMENTAS - FAMILIA OPERADOR ESCAVADEIRA - HORISTA (ENCARGOS COMPLEMENTARES - COLETADO CAIXA) |  | SINAPI |  | H | 1 | 0.01 | 0.01
00037373 | SEGURO - HORISTA (COLETADO CAIXA) |  | SINAPI |  | H | 1 | 0.06 | 0.06
00037371 | TRANSPORTE - HORISTA (COLETADO CAIXA) |  | SINAPI |  | H | 1 | 0.77 | 0.77
[6 empty] | TOTAL Encargos Complementares: |  | 3.82
Mão de Obra |  |  | FONTE |  | UNID | COEFICIENTE | PREÇO UNITÁRIO | TOTAL
00044500 | OPERADOR DE PAVIMENTADORA / MESA VIBROACABADORA HORISTA |  | SINAPI |  | H | 1 | 20.22 | 20.22
[6 empty] | TOTAL Mão de Obra: |  | 20.22
Serviço |  |  | FONTE |  | UNID | COEFICIENTE | PREÇO UNITÁRIO | TOTAL
95365 | CURSO DE CAPACITAÇÃO PARA OPERADOR DE PAVIMENTADORA (ENCARGOS COMPLEMENTARES) - HORISTA |  | SINAPI |  | H | 1 | 0.13 | 0.13
[6 empty] | TOTAL Serviço: |  | 0.13
[6 empty] | VALOR: |  | 24.17
89240 - VIBROACABADORA DE ASFALTO SOBRE ESTEIRAS, LARGURA DE PAVIMENTAÇÃO 1,90 M A 5,30 M, POTÊNCIA 105 HP CAPACIDADE 450 T/H - DEPRECIAÇÃO. AF_11/2014 (H)
Equipamento |  |  | FONTE |  | UNID | COEFICIENTE | PREÇO UNITÁRIO | TOTAL
00010488 | VIBROACABADORA DE ASFALTO SOBRE ESTEIRAS, LARG. PAVIMENT. 1,90 A 5,3 M, POT. 78 KW/105 HP, CAP. 450 T/H |  | SINAPI |  | UN | 4e-05 | 2493345 | 99.7338
[6 empty] | TOTAL Equipamento: |  | 99.73
[6 empty] | VALOR: |  | 99.73
89241 - VIBROACABADORA DE ASFALTO SOBRE ESTEIRAS, LARGURA DE PAVIMENTAÇÃO 1,90 M A 5,30 M, POTÊNCIA 105 HP CAPACIDADE 450 T/H - JUROS. AF_11/2014 (H)
Equipamento |  |  | FONTE |  | UNID | COEFICIENTE | PREÇO UNITÁRIO | TOTAL
00010488 | VIBROACABADORA DE ASFALTO SOBRE ESTEIRAS, LARG. PAVIMENT. 1,90 A 5,3 M, POT. 78 KW/105 HP, CAP. 450 T/H |  | SINAPI |  | UN | 7.2e-06 | 2493345 | 17.9521
[6 empty] | TOTAL Equipamento: |  | 17.95
[6 empty] | VALOR: |  | 17.95
5837 - VIBROACABADORA DE ASFALTO SOBRE ESTEIRAS, LARGURA DE PAVIMENTAÇÃO 1,90 M A 5,30 M, POTÊNCIA 105 HP CAPACIDADE 450 T/H - CHI DIURNO. AF_11/2014 (CHI)
Serviço |  |  | FONTE |  | UNID | COEFICIENTE | PREÇO UNITÁRIO | TOTAL
88302 | OPERADOR DE PAVIMENTADORA COM ENCARGOS COMPLEMENTARES |  | SINAPI |  | H | 1 | 24.17 | 24.17
89240 | VIBROACABADORA DE ASFALTO SOBRE ESTEIRAS, LARGURA DE PAVIMENTAÇÃO 1,90 M A 5,30 M, POTÊNCIA 105 HP CAPACIDADE 450 T/H - DEPRECIAÇÃO. AF_11/2014 |  | SINAPI |  | H | 1 | 99.73 | 99.73
89241 | VIBROACABADORA DE ASFALTO SOBRE ESTEIRAS, LARGURA DE PAVIMENTAÇÃO 1,90 M A 5,30 M, POTÊNCIA 105 HP CAPACIDADE 450 T/H - JUROS. AF_11/2014 |  | SINAPI |  | H | 1 | 17.95 | 17.95
[6 empty] | TOTAL Serviço: |  | 141.85
[6 empty] | VALOR: |  | 141.85
5710 - VIBROACABADORA DE ASFALTO SOBRE ESTEIRAS, LARGURA DE PAVIMENTAÇÃO 1,90 M A 5,30 M, POTÊNCIA 105 HP CAPACIDADE 450 T/H - MANUTENÇÃO. AF_11/2014 (H)
Equipamento |  |  | FONTE |  | UNID | COEFICIENTE | PREÇO UNITÁRIO | TOTAL
00010488 | VIBROACABADORA DE ASFALTO SOBRE ESTEIRAS, LARG. PAVIMENT. 1,90 A 5,3 M, POT. 78 KW/105 HP, CAP. 450 T/H |  | SINAPI |  | UN | 6.43e-05 | 2493345 | 160.3221
[6 empty] | TOTAL Equipamento: |  | 160.32
[6 empty] | VALOR: |  | 160.32
5711 - VIBROACABADORA DE ASFALTO SOBRE ESTEIRAS, LARGURA DE PAVIMENTAÇÃO 1,90 M A 5,30 M, POTÊNCIA 105 HP CAPACIDADE 450 T/H - MATERIAIS NA OPERAÇÃO. AF_11/2014 (H)
Material |  |  | FONTE |  | UNID | COEFICIENTE | PREÇO UNITÁRIO | TOTAL
00004221 | OLEO DIESEL COMBUSTIVEL COMUM |  | SINAPI |  | L | 14.88 | 6.8 | 101.184
[6 empty] | TOTAL Material: |  | 101.18
[6 empty] | VALOR: |  | 101.18
5835 - VIBROACABADORA DE ASFALTO SOBRE ESTEIRAS, LARGURA DE PAVIMENTAÇÃO 1,90 M A 5,30 M, POTÊNCIA 105 HP CAPACIDADE 450 T/H - CHP DIURNO. AF_11/2014 (CHP)
Serviço |  |  | FONTE |  | UNID | COEFICIENTE | PREÇO UNITÁRIO | TOTAL
88302 | OPERADOR DE PAVIMENTADORA COM ENCARGOS COMPLEMENTARES |  | SINAPI |  | H | 1 | 24.17 | 24.17
89240 | VIBROACABADORA DE ASFALTO SOBRE ESTEIRAS, LARGURA DE PAVIMENTAÇÃO 1,90 M A 5,30 M, POTÊNCIA 105 HP CAPACIDADE 450 T/H - DEPRECIAÇÃO. AF_11/2014 |  | SINAPI |  | H | 1 | 99.73 | 99.73
89241 | VIBROACABADORA DE ASFALTO SOBRE ESTEIRAS, LARGURA DE PAVIMENTAÇÃO 1,90 M A 5,30 M, POTÊNCIA 105 HP CAPACIDADE 450 T/H - JUROS. AF_11/2014 |  | SINAPI |  | H | 1 | 17.95 | 17.95
5710 | VIBROACABADORA DE ASFALTO SOBRE ESTEIRAS, LARGURA DE PAVIMENTAÇÃO 1,90 M A 5,30 M, POTÊNCIA 105 HP CAPACIDADE 450 T/H - MANUTENÇÃO. AF_11/2014 |  | SINAPI |  | H | 1 | 160.32 | 160.32
5711 | VIBROACABADORA DE ASFALTO SOBRE ESTEIRAS, LARGURA DE PAVIMENTAÇÃO 1,90 M A 5,30 M, POTÊNCIA 105 HP CAPACIDADE 450 T/H - MATERIAIS NA OPERAÇÃO. AF_11/2014 |  | SINAPI |  | H | 1 | 101.18 | 101.18
[6 empty] | TOTAL Serviço: |  | 403.35
[6 empty] | VALOR: |  | 403.35
91468 - ESPARGIDOR DE ASFALTO PRESSURIZADO, TANQUE 6 M3 COM ISOLAÇÃO TÉRMICA, AQUECIDO COM 2 MAÇARICOS, COM BARRA ESPARGIDORA 3,60 M, MONTADO SOBRE CAMINHÃO TOCO, PBT 14.300 KG, POTÊNCIA 185 CV - DEPRECIAÇÃO. AF_08/2015 (H)
Equipamento |  |  | FONTE |  | UNID | COEFICIENTE | PREÇO UNITÁRIO | TOTAL
00037754 | CAMINHAO TOCO, PESO BRUTO TOTAL 14300 KG, CARGA UTIL MAXIMA 9480 KG, DISTANCIA ENTRE EIXOS 4,80 M, POTENCIA 185 CV (INCLUI CABINE E CHASSI, NAO INCLUI CARROCERIA) |  | SINAPI |  | UN | 3.42e-05 | 401497.17 | 13.7312
00036484 | ESPARGIDOR DE ASFALTO PRESSURIZADO, TANQUE 6 M3 COM ISOLACAO TERMICA, AQUECIDO COM 2 MACARICOS, COM BARRA ESPARGIDORA 3,60 M, A SER MONTADO SOBRE CAMINHAO |  | SINAPI |  | UN | 3.2e-05 | 266413.64 | 8.5252
[6 empty] | TOTAL Equipamento: |  | 22.26
[6 empty] | VALOR: |  | 22.25
91484 - ESPARGIDOR DE ASFALTO PRESSURIZADO, TANQUE 6 M3 COM ISOLAÇÃO TÉRMICA, AQUECIDO COM 2 MAÇARICOS, COM BARRA ESPARGIDORA 3,60 M, MONTADO SOBRE CAMINHÃO TOCO, PBT 14.300 KG, POTÊNCIA 185 CV - IMPOSTOS E SEGUROS. AF_08/2015 (H)
Equipamento |  |  | FONTE |  | UNID | COEFICIENTE | PREÇO UNITÁRIO | TOTAL
00037754 | CAMINHAO TOCO, PESO BRUTO TOTAL 14300 KG, CARGA UTIL MAXIMA 9480 KG, DISTANCIA ENTRE EIXOS 4,80 M, POTENCIA 185 CV (INCLUI CABINE E CHASSI, NAO INCLUI CARROCERIA) |  | SINAPI |  | UN | 5.7e-06 | 401497.17 | 2.2885
00036484 | ESPARGIDOR DE ASFALTO PRESSURIZADO, TANQUE 6 M3 COM ISOLACAO TERMICA, AQUECIDO COM 2 MACARICOS, COM BARRA ESPARGIDORA 3,60 M, A SER MONTADO SOBRE CAMINHAO |  | SINAPI |  | UN | 4.5e-06 | 266413.64 | 1.1989
[6 empty] | TOTAL Equipamento: |  | 3.49
[6 empty] | VALOR: |  | 3.47
91469 - ESPARGIDOR DE ASFALTO PRESSURIZADO, TANQUE 6 M3 COM ISOLAÇÃO TÉRMICA, AQUECIDO COM 2 MAÇARICOS, COM BARRA ESPARGIDORA 3,60 M, MONTADO SOBRE CAMINHÃO TOCO, PBT 14.300 KG, POTÊNCIA 185 CV - JUROS. AF_08/2015 (H)
Equipamento |  |  | FONTE |  | UNID | COEFICIENTE | PREÇO UNITÁRIO | TOTAL
00037754 | CAMINHAO TOCO, PESO BRUTO TOTAL 14300 KG, CARGA UTIL MAXIMA 9480 KG, DISTANCIA ENTRE EIXOS 4,80 M, POTENCIA 185 CV (INCLUI CABINE E CHASSI, NAO INCLUI CARROCERIA) |  | SINAPI |  | UN | 7.2e-06 | 401497.17 | 2.8908
00036484 | ESPARGIDOR DE ASFALTO PRESSURIZADO, TANQUE 6 M3 COM ISOLACAO TERMICA, AQUECIDO COM 2 MACARICOS, COM BARRA ESPARGIDORA 3,60 M, A SER MONTADO SOBRE CAMINHAO |  | SINAPI |  | UN | 5.6e-06 | 266413.64 | 1.4919
[6 empty] | TOTAL Equipamento: |  | 4.38
[6 empty] | VALOR: |  | 4.38
91486 - ESPARGIDOR DE ASFALTO PRESSURIZADO, TANQUE 6 M3 COM ISOLAÇÃO TÉRMICA, AQUECIDO COM 2 MAÇARICOS, COM BARRA ESPARGIDORA 3,60 M, MONTADO SOBRE CAMINHÃO TOCO, PBT 14.300 KG, POTÊNCIA 185 CV - CHI DIURNO. AF_08/2015 (CHI)
Serviço |  |  | FONTE |  | UNID | COEFICIENTE | PREÇO UNITÁRIO | TOTAL
91468 | ESPARGIDOR DE ASFALTO PRESSURIZADO, TANQUE 6 M3 COM ISOLAÇÃO TÉRMICA, AQUECIDO COM 2 MAÇARICOS, COM BARRA ESPARGIDORA 3,60 M, MONTADO SOBRE CAMINHÃO TOCO, PBT 14.300 KG, POTÊNCIA 185 CV - DEPRECIAÇÃO. AF_08/2015 |  | SINAPI |  | H | 1 | 22.25 | 22.25
91484 | ESPARGIDOR DE ASFALTO PRESSURIZADO, TANQUE 6 M3 COM ISOLAÇÃO TÉRMICA, AQUECIDO COM 2 MAÇARICOS, COM BARRA ESPARGIDORA 3,60 M, MONTADO SOBRE CAMINHÃO TOCO, PBT 14.300 KG, POTÊNCIA 185 CV - IMPOSTOS E SEGUROS. AF_08/2015 |  | SINAPI |  | H | 1 | 3.47 | 3.47
91469 | ESPARGIDOR DE ASFALTO PRESSURIZADO, TANQUE 6 M3 COM ISOLAÇÃO TÉRMICA, AQUECIDO COM 2 MAÇARICOS, COM BARRA ESPARGIDORA 3,60 M, MONTADO SOBRE CAMINHÃO TOCO, PBT 14.300 KG, POTÊNCIA 185 CV - JUROS. AF_08/2015 |  | SINAPI |  | H | 1 | 4.38 | 4.38
88282 | MOTORISTA DE CAMINHÃO COM ENCARGOS COMPLEMENTARES |  | SINAPI |  | H | 1 | 21.23 | 21.23
[6 empty] | TOTAL Serviço: |  | 51.33
[6 empty] | VALOR: |  | 51.33
83361 - ESPARGIDOR DE ASFALTO PRESSURIZADO, TANQUE 6 M3 COM ISOLAÇÃO TÉRMICA, AQUECIDO COM 2 MAÇARICOS, COM BARRA ESPARGIDORA 3,60 M, MONTADO SOBRE CAMINHÃO TOCO, PBT 14.300 KG, POTÊNCIA 185 CV - MANUTENÇÃO. AF_08/2015 (H)
Equipamento |  |  | FONTE |  | UNID | COEFICIENTE | PREÇO UNITÁRIO | TOTAL
00037754 | CAMINHAO TOCO, PESO BRUTO TOTAL 14300 KG, CARGA UTIL MAXIMA 9480 KG, DISTANCIA ENTRE EIXOS 4,80 M, POTENCIA 185 CV (INCLUI CABINE E CHASSI, NAO INCLUI CARROCERIA) |  | SINAPI |  | UN | 6.42e-05 | 401497.17 | 25.7761
00036484 | ESPARGIDOR DE ASFALTO PRESSURIZADO, TANQUE 6 M3 COM ISOLACAO TERMICA, AQUECIDO COM 2 MACARICOS, COM BARRA ESPARGIDORA 3,60 M, A SER MONTADO SOBRE CAMINHAO |  | SINAPI |  | UN | 4e-05 | 266413.64 | 10.6565
[6 empty] | TOTAL Equipamento: |  | 36.44
[6 empty] | VALOR: |  | 36.42
91485 - ESPARGIDOR DE ASFALTO PRESSURIZADO, TANQUE 6 M3 COM ISOLAÇÃO TÉRMICA, AQUECIDO COM 2 MAÇARICOS, COM BARRA ESPARGIDORA 3,60 M, MONTADO SOBRE CAMINHÃO TOCO, PBT 14.300 KG, POTÊNCIA 185 CV - MATERIAIS NA OPERAÇÃO. AF_08/2015 (H)
Material |  |  | FONTE |  | UNID | COEFICIENTE | PREÇO UNITÁRIO | TOTAL
00004221 | OLEO DIESEL COMBUSTIVEL COMUM |  | SINAPI |  | L | 25.87 | 6.8 | 175.916
[6 empty] | TOTAL Material: |  | 175.92
[6 empty] | VALOR: |  | 175.91
83362 - ESPARGIDOR DE ASFALTO PRESSURIZADO, TANQUE 6 M3 COM ISOLAÇÃO TÉRMICA, AQUECIDO COM 2 MAÇARICOS, COM BARRA ESPARGIDORA 3,60 M, MONTADO SOBRE CAMINHÃO TOCO, PBT 14.300 KG, POTÊNCIA 185 CV - CHP DIURNO. AF_08/2015 (CHP)
Serviço |  |  | FONTE |  | UNID | COEFICIENTE | PREÇO UNITÁRIO | TOTAL
91468 | ESPARGIDOR DE ASFALTO PRESSURIZADO, TANQUE 6 M3 COM ISOLAÇÃO TÉRMICA, AQUECIDO COM 2 MAÇARICOS, COM BARRA ESPARGIDORA 3,60 M, MONTADO SOBRE CAMINHÃO TOCO, PBT 14.300 KG, POTÊNCIA 185 CV - DEPRECIAÇÃO. AF_08/2015 |  | SINAPI |  | H | 1 | 22.25 | 22.25
91484 | ESPARGIDOR DE ASFALTO PRESSURIZADO, TANQUE 6 M3 COM ISOLAÇÃO TÉRMICA, AQUECIDO COM 2 MAÇARICOS, COM BARRA ESPARGIDORA 3,60 M, MONTADO SOBRE CAMINHÃO TOCO, PBT 14.300 KG, POTÊNCIA 185 CV - IMPOSTOS E SEGUROS. AF_08/2015 |  | SINAPI |  | H | 1 | 3.47 | 3.47
91469 | ESPARGIDOR DE ASFALTO PRESSURIZADO, TANQUE 6 M3 COM ISOLAÇÃO TÉRMICA, AQUECIDO COM 2 MAÇARICOS, COM BARRA ESPARGIDORA 3,60 M, MONTADO SOBRE CAMINHÃO TOCO, PBT 14.300 KG, POTÊNCIA 185 CV - JUROS. AF_08/2015 |  | SINAPI |  | H | 1 | 4.38 | 4.38
83361 | ESPARGIDOR DE ASFALTO PRESSURIZADO, TANQUE 6 M3 COM ISOLAÇÃO TÉRMICA, AQUECIDO COM 2 MAÇARICOS, COM BARRA ESPARGIDORA 3,60 M, MONTADO SOBRE CAMINHÃO TOCO, PBT 14.300 KG, POTÊNCIA 185 CV - MANUTENÇÃO. AF_08/2015 |  | SINAPI |  | H | 1 | 36.42 | 36.42
91485 | ESPARGIDOR DE ASFALTO PRESSURIZADO, TANQUE 6 M3 COM ISOLAÇÃO TÉRMICA, AQUECIDO COM 2 MAÇARICOS, COM BARRA ESPARGIDORA 3,60 M, MONTADO SOBRE CAMINHÃO TOCO, PBT 14.300 KG, POTÊNCIA 185 CV - MATERIAIS NA OPERAÇÃO. AF_08/2015 |  | SINAPI |  | H | 1 | 175.91 | 175.91
88282 | MOTORISTA DE CAMINHÃO COM ENCARGOS COMPLEMENTARES |  | SINAPI |  | H | 1 | 21.23 | 21.23
[6 empty] | TOTAL Serviço: |  | 263.66
[6 empty] | VALOR: |  | 263.66
89033 - TRATOR DE PNEUS, POTÊNCIA 85 CV, TRAÇÃO 4X4, PESO COM LASTRO DE 4.675 KG - DEPRECIAÇÃO. AF_06/2014 (H)
Equipamento |  |  | FONTE |  | UNID | COEFICIENTE | PREÇO UNITÁRIO | TOTAL
00007640 | TRATOR DE PNEUS COM POTENCIA DE 85 CV, TRACAO 4 X 4, PESO COM LASTRO DE 4675 KG |  | SINAPI |  | UN | 5.33e-05 | 259600 | 13.8367
[6 empty] | TOTAL Equipamento: |  | 13.84
[6 empty] | VALOR: |  | 13.83
89034 - TRATOR DE PNEUS, POTÊNCIA 85 CV, TRAÇÃO 4X4, PESO COM LASTRO DE 4.675 KG - JUROS. AF_06/2014 (H)
Equipamento |  |  | FONTE |  | UNID | COEFICIENTE | PREÇO UNITÁRIO | TOTAL
00007640 | TRATOR DE PNEUS COM POTENCIA DE 85 CV, TRACAO 4 X 4, PESO COM LASTRO DE 4675 KG |  | SINAPI |  | UN | 7.4e-06 | 259600 | 1.921
[6 empty] | TOTAL Equipamento: |  | 1.92
[6 empty] | VALOR: |  | 1.92
89036 - TRATOR DE PNEUS, POTÊNCIA 85 CV, TRAÇÃO 4X4, PESO COM LASTRO DE 4.675 KG - CHI DIURNO. AF_06/2014 (CHI)
Serviço |  |  | FONTE |  | UNID | COEFICIENTE | PREÇO UNITÁRIO | TOTAL
89033 | TRATOR DE PNEUS, POTÊNCIA 85 CV, TRAÇÃO 4X4, PESO COM LASTRO DE 4.675 KG - DEPRECIAÇÃO. AF_06/2014 |  | SINAPI |  | H | 1 | 13.83 | 13.83
89034 | TRATOR DE PNEUS, POTÊNCIA 85 CV, TRAÇÃO 4X4, PESO COM LASTRO DE 4.675 KG - JUROS. AF_06/2014 |  | SINAPI |  | H | 1 | 1.92 | 1.92
88324 | TRATORISTA COM ENCARGOS COMPLEMENTARES |  | SINAPI |  | H | 1 | 22.9 | 22.9
[6 empty] | TOTAL Serviço: |  | 38.65
[6 empty] | VALOR: |  | 38.65
5714 - TRATOR DE PNEUS, POTÊNCIA 85 CV, TRAÇÃO 4X4, PESO COM LASTRO DE 4.675 KG - MANUTENÇÃO. AF_06/2014 (H)
Equipamento |  |  | FONTE |  | UNID | COEFICIENTE | PREÇO UNITÁRIO | TOTAL
00007640 | TRATOR DE PNEUS COM POTENCIA DE 85 CV, TRACAO 4 X 4, PESO COM LASTRO DE 4675 KG |  | SINAPI |  | UN | 5.83e-05 | 259600 | 15.1347
[6 empty] | TOTAL Equipamento: |  | 15.13
[6 empty] | VALOR: |  | 15.13
5715 - TRATOR DE PNEUS, POTÊNCIA 85 CV, TRAÇÃO 4X4, PESO COM LASTRO DE 4.675 KG - MATERIAIS NA OPERAÇÃO. AF_06/2014 (H)
Material |  |  | FONTE |  | UNID | COEFICIENTE | PREÇO UNITÁRIO | TOTAL
00004221 | OLEO DIESEL COMBUSTIVEL COMUM |  | SINAPI |  | L | 11.26 | 6.8 | 76.568
[6 empty] | TOTAL Material: |  | 76.57
[6 empty] | VALOR: |  | 76.56
89035 - TRATOR DE PNEUS, POTÊNCIA 85 CV, TRAÇÃO 4X4, PESO COM LASTRO DE 4.675 KG - CHP DIURNO. AF_06/2014 (CHP)
Serviço |  |  | FONTE |  | UNID | COEFICIENTE | PREÇO UNITÁRIO | TOTAL
89033 | TRATOR DE PNEUS, POTÊNCIA 85 CV, TRAÇÃO 4X4, PESO COM LASTRO DE 4.675 KG - DEPRECIAÇÃO. AF_06/2014 |  | SINAPI |  | H | 1 | 13.83 | 13.83
89034 | TRATOR DE PNEUS, POTÊNCIA 85 CV, TRAÇÃO 4X4, PESO COM LASTRO DE 4.675 KG - JUROS. AF_06/2014 |  | SINAPI |  | H | 1 | 1.92 | 1.92
5714 | TRATOR DE PNEUS, POTÊNCIA 85 CV, TRAÇÃO 4X4, PESO COM LASTRO DE 4.675 KG - MANUTENÇÃO. AF_06/2014 |  | SINAPI |  | H | 1 | 15.13 | 15.13
5715 | TRATOR DE PNEUS, POTÊNCIA 85 CV, TRAÇÃO 4X4, PESO COM LASTRO DE 4.675 KG - MATERIAIS NA OPERAÇÃO. AF_06/2014 |  | SINAPI |  | H | 1 | 76.56 | 76.56
88324 | TRATORISTA COM ENCARGOS COMPLEMENTARES |  | SINAPI |  | H | 1 | 22.9 | 22.9
[6 empty] | TOTAL Serviço: |  | 130.34
[6 empty] | VALOR: |  | 130.34
89015 - VASSOURA MECÂNICA REBOCÁVEL COM ESCOVA CILÍNDRICA, LARGURA ÚTIL DE VARRIMENTO DE 2,44 M - DEPRECIAÇÃO. AF_06/2014 (H)
Equipamento |  |  | FONTE |  | UNID | COEFICIENTE | PREÇO UNITÁRIO | TOTAL
00013726 | VASSOURA MECANICA REBOCAVEL COM ESCOVA CILINDRICA LARGURA UTIL DE VARRIMENTO = 2,44M |  | SINAPI |  | UN | 5.6e-05 | 90586.73 | 5.0729
[6 empty] | TOTAL Equipamento: |  | 5.07
[6 empty] | VALOR: |  | 5.07
89016 - VASSOURA MECÂNICA REBOCÁVEL COM ESCOVA CILÍNDRICA, LARGURA ÚTIL DE VARRIMENTO DE 2,44 M - JUROS. AF_06/2014 (H)
Equipamento |  |  | FONTE |  | UNID | COEFICIENTE | PREÇO UNITÁRIO | TOTAL
00013726 | VASSOURA MECANICA REBOCAVEL COM ESCOVA CILINDRICA LARGURA UTIL DE VARRIMENTO = 2,44M |  | SINAPI |  | UN | 7.6e-06 | 90586.73 | 0.68846
[6 empty] | TOTAL Equipamento: |  | 0.69
[6 empty] | VALOR: |  | 0.68
5841 - VASSOURA MECÂNICA REBOCÁVEL COM ESCOVA CILÍNDRICA, LARGURA ÚTIL DE VARRIMENTO DE 2,44 M - CHI DIURNO. AF_06/2014 (CHI)
Serviço |  |  | FONTE |  | UNID | COEFICIENTE | PREÇO UNITÁRIO | TOTAL
89015 | VASSOURA MECÂNICA REBOCÁVEL COM ESCOVA CILÍNDRICA, LARGURA ÚTIL DE VARRIMENTO DE 2,44 M - DEPRECIAÇÃO. AF_06/2014 |  | SINAPI |  | H | 1 | 5.07 | 5.07
89016 | VASSOURA MECÂNICA REBOCÁVEL COM ESCOVA CILÍNDRICA, LARGURA ÚTIL DE VARRIMENTO DE 2,44 M - JUROS. AF_06/2014 |  | SINAPI |  | H | 1 | 0.68 | 0.68
[6 empty] | TOTAL Serviço: |  | 5.75
[6 empty] | VALOR: |  | 5.75
53804 - VASSOURA MECÂNICA REBOCÁVEL COM ESCOVA CILÍNDRICA, LARGURA ÚTIL DE VARRIMENTO DE 2,44 M - MANUTENÇÃO. AF_06/2014 (H)
Equipamento |  |  | FONTE |  | UNID | COEFICIENTE | PREÇO UNITÁRIO | TOTAL
00013726 | VASSOURA MECANICA REBOCAVEL COM ESCOVA CILINDRICA LARGURA UTIL DE VARRIMENTO = 2,44M |  | SINAPI |  | UN | 7e-05 | 90586.73 | 6.3411
[6 empty] | TOTAL Equipamento: |  | 6.34
[6 empty] | VALOR: |  | 6.34
5839 - VASSOURA MECÂNICA REBOCÁVEL COM ESCOVA CILÍNDRICA, LARGURA ÚTIL DE VARRIMENTO DE 2,44 M - CHP DIURNO. AF_06/2014 (CHP)
Serviço |  |  | FONTE |  | UNID | COEFICIENTE | PREÇO UNITÁRIO | TOTAL
89015 | VASSOURA MECÂNICA REBOCÁVEL COM ESCOVA CILÍNDRICA, LARGURA ÚTIL DE VARRIMENTO DE 2,44 M - DEPRECIAÇÃO. AF_06/2014 |  | SINAPI |  | H | 1 | 5.07 | 5.07
89016 | VASSOURA MECÂNICA REBOCÁVEL COM ESCOVA CILÍNDRICA, LARGURA ÚTIL DE VARRIMENTO DE 2,44 M - JUROS. AF_06/2014 |  | SINAPI |  | H | 1 | 0.68 | 0.68
53804 | VASSOURA MECÂNICA REBOCÁVEL COM ESCOVA CILÍNDRICA, LARGURA ÚTIL DE VARRIMENTO DE 2,44 M - MANUTENÇÃO. AF_06/2014 |  | SINAPI |  | H | 1 | 6.34 | 6.34
[6 empty] | TOTAL Serviço: |  | 12.09
[6 empty] | VALOR: |  | 12.09

## CURVA ABC SERVICOS
CÓDIGO | DESCRIÇÃO | FONTE | TIPO | UNIDADE | QUANTIDADE | PREÇO UNITÁRIO | PREÇO TOTAL | % | ACUMUL. % | CL
1505860 | Enrocamento de pedra jogada - pedra de mão comercial - fornecimento e assentamento | SICRO NOVO | Serviço | m³ | 656 | 127.18 | 83430.08 | 33.8249 | 33.8249 | A
95875 | TRANSPORTE COM CAMINHÃO BASCULANTE DE 10 M³, EM VIA URBANA PAVIMENTADA, DMT ATÉ 30 KM (UNIDADE: M3XKM). AF_07/2020 | SINAPI | Serviço | M3XKM | 30111.9 | 1.97 | 59320.443 | 24.0502 | 57.8751 | B
95995 | EXECUÇÃO DE PAVIMENTO COM APLICAÇÃO DE CONCRETO ASFÁLTICO, CAMADA DE ROLAMENTO - EXCLUSIVE CARGA E TRANSPORTE. AF_11/2019 | SINAPI | Serviço | M3 | 19.2 | 1495.62 | 28715.904 | 11.6422 | 69.5173 | B
- | ADMINISTRACAO LOCAL - 10,68% - CONFORME ACÓRDÃO TCU 2622/2013- INCLUSIVE VEICULO PARA FISCALIZACAO |  | Não Oficial |  | 1 | 21091.51 | 21091.51 | 8.5511 | 78.0684 | B
96396 | EXECUÇÃO E COMPACTAÇÃO DE BASE E OU SUB BASE PARA PAVIMENTAÇÃO DE BRITA GRADUADA SIMPLES - EXCLUSIVE CARGA E TRANSPORTE. AF_11/2019 | SINAPI | Serviço | M3 | 96 | 140.16 | 13455.36 | 5.4552 | 83.5236 | C
101267 | ESCAVAÇÃO VERTICAL A CÉU ABERTO, EM OBRAS DE INFRAESTRUTURA, INCLUINDO CARGA, DESCARGA E TRANSPORTE, EM SOLO DE 1ª CATEGORIA COM ESCAVADEIRA HIDRÁULICA (CAÇAMBA: 1,2 M³ / 155HP), FROTA DE 4 CAMINHÕES BASCULANTES DE 10 M³, DMT ATÉ 1 KM E VELOCIDADE MÉDIA14KM/H. AF_05/2020 | SINAPI | Serviço | M3 | 884.37 | 8.81 | 7791.2997 | 3.1588 | 86.6824 | C
96385 | EXECUÇÃO E COMPACTAÇÃO DE ATERRO COM SOLO PREDOMINANTEMENTE ARGILOSO - EXCLUSIVE SOLO, ESCAVAÇÃO, CARGA E TRANSPORTE. AF_11/2019 | SINAPI | Serviço | M3 | 884.37 | 8.56 | 7570.2072 | 3.0692 | 89.7516 | C
CP-02 | PROTEÇAO COM TELA TAPUME LARANJA - INCLUSIVE BASE - PEÇA 5 X 5 CM EM PINUS OU EQUIVALENTE DA REGIÃO |  | Não Oficial | M | 280 | 17.23 | 4824.4 | 1.9559 | 91.7076 | C
00010777 | LOCACAO DE CONTAINER 2,30 X 4,30 M, ALT. 2,50 M, PARA SANITARIO, COM 3 BACIAS, 4 CHUVEIROS, 1 LAVATORIO E 1 MICTORIO (NAO INCLUI MOBILIZACAO/DESMOBILIZACAO) | SINAPI | Equipamento | MES | 5 | 834.39 | 4171.95 | 1.6914 | 93.399 | C
94991 | EXECUÇÃO DE PASSEIO (CALÇADA) OU PISO DE CONCRETO COM CONCRETO MOLDADO IN LOCO, USINADO, ACABAMENTO CONVENCIONAL, NÃO ARMADO. AF_07/2016 | SINAPI | Serviço | M3 | 6.4 | 649.53 | 4156.992 | 1.6854 | 95.0844 | C
CP-03 | EQUIPE DE TOPOGRAFIA |  | Não Oficial | H | 20 | 136.76 | 2735.2 | 1.1089 | 96.1933 | C
5213835 | Cone plástico para canalização de trânsito - utilização de 150 ciclos - fornecimento, 01 implantação e 01 retirada diária | SICRO NOVO | Serviço | dia | 3000 | 0.59 | 1770 | 0.71761 | 96.9109 | C
94273 | ASSENTAMENTO DE GUIA (MEIO-FIO) EM TRECHO RETO, CONFECCIONADA EM CONCRETO PRÉ-FABRICADO, DIMENSÕES 100X15X13X30 CM (COMPRIMENTO X BASE INFERIOR X BASE SUPERIOR X ALTURA), PARA VIAS URBANAS (USO VIÁRIO). AF_06/2016 | SINAPI | Serviço | M | 32 | 55.3 | 1769.6 | 0.71745 | 97.6283 | C
CP-01 | PLACA DE OBRA EM CHAPA GALVANIZADA N.22 - ADESIVADA - AFIXADA COM PEÇAS DE MADEIRA ROLIÇA TRATADA, D=12 A 15 CM |  | Não Oficial | UND | 1 | 1692.22 | 1692.22 | 0.68607 | 98.3144 | C
94289 | EXECUÇÃO DE SARJETA DE CONCRETO USINADO, MOLDADA IN LOCO EM TRECHO RETO, 45 CM BASE X 10 CM ALTURA. AF_06/2016 | SINAPI | Serviço | M | 32 | 47.2 | 1510.4 | 0.61236 | 98.9268 | C
96402 | EXECUÇÃO DE PINTURA DE LIGAÇÃO COM EMULSÃO ASFÁLTICA RR-2C. AF_11/2019 | SINAPI | Serviço | M2 | 320 | 2.43 | 777.6 | 0.31526 | 99.242 | C
5213383 | Cavalete em polietileno zebrado com faixa refletiva - H = 1,00 m - utilização de 600 ciclos - fornecimento, 01 implantação e 01 retirada diária | SICRO NOVO | Serviço | dia | 600 | 1.19 | 714 | 0.28948 | 99.5315 | C
100576 | REGULARIZAÇÃO E COMPACTAÇÃO DE SUBLEITO DE SOLO PREDOMINANTEMENTE ARGILOSO. AF_11/2019 | SINAPI | Serviço | M2 | 320 | 1.81 | 579.2 | 0.23482 | 99.7663 | C
97629 | DEMOLIÇÃO DE LAJES, DE FORMA MECANIZADA COM MARTELETE, SEM REAPROVEITAMENTO. AF_12/2017 | SINAPI | Serviço | M3 | 4.8 | 92.23 | 442.704 | 0.17948 | 99.9458 | C
4011352 | Imprimação com emulsão asfáltica | SICRO NOVO | Serviço | m² | 320 | 0.31 | 99.2 | 0.040218 | 99.986 | C
100978 | CARGA, MANOBRA E DESCARGA DE SOLOS E MATERIAIS GRANULARES EM CAMINHÃO BASCULANTE 10 M³ - CARGA COM ESCAVADEIRA HIDRÁULICA (CAÇAMBA DE 1,20 M³ / 155 HP) E DESCARGA LIVRE (UNIDADE: M3). AF_07/2020 | SINAPI | Serviço | M3 | 6.24 | 5.52 | 34.4448 | 0.013965 | 100 | C
[6 empty] | Subtotal até 100,00% |  | 246652.7
[6 empty] | Outros: |  | 59714.63
[6 empty] | Valor total do Orçamento: |  | 306367.33

## CURVA ABC INSUMOS
CÓDIGO | DESCRIÇÃO | FONTE | TIPO | UNIDADE | QUANTIDADE | PREÇO UNITÁRIO | PREÇO TOTAL | % | ACUMUL. % | CL
E9579 | Caminhão basculante com capacidade de 10 m³ - 188 kW (PRODUTIVO) | SICRO NOVO | Equipamento | CHP | 198.3749 | 243.4332 | 48291.0301 | 19.5786 | 19.5786 | A
00004221 | OLEO DIESEL COMBUSTIVEL COMUM | SINAPI | Material | L | 6957.4654 | 6.8 | 47310.7645 | 19.1811 | 38.7597 | A
00037758 | CAMINHAO TRUCADO, PESO BRUTO TOTAL 23000 KG, CARGA UTIL MAXIMA 15285 KG, DISTANCIA ENTRE EIXOS 4,80 M, POTENCIA 326 CV (INCLUI CABINE E CHASSI, NAO INCLUI CARROCERIA) | SINAPI | Equipamento | UN | 0.033944 | 555574.66 | 18858.5355 | 7.6458 | 46.4055 | A
P9824 | Servente | SICRO NOVO | Mão de Obra | h | 786.838 | 16.1175 | 12681.8608 | 5.1416 | 51.547 | B
P9821 | Pedreiro | SICRO NOVO | Mão de Obra | h | 630.3019 | 19.6789 | 12403.6475 | 5.0288 | 56.5758 | B
M1097 | Pedra de mão ou rachão | SICRO NOVO | Material | m³ | 102.5109 | 109.4396 | 11218.7529 | 4.5484 | 61.1242 | B
00010488 | VIBROACABADORA DE ASFALTO SOBRE ESTEIRAS, LARG. PAVIMENT. 1,90 A 5,3 M, POT. 78 KW/105 HP, CAP. 450 T/H | SINAPI | Equipamento | UN | 0.002522 | 2493345 | 6288.1065 | 2.5494 | 63.6736 | B
00020020 | MOTORISTA DE CAMINHAO-BASCULANTE | SINAPI | Mão de Obra | H | 351.9169 | 16.37 | 5760.879 | 2.3356 | 66.0092 | B
00004720 | PEDRA BRITADA N. 0, OU PEDRISCO (4,8 A 9,5 MM) POSTO PEDREIRA/FORNECEDOR, SEM FRETE | SINAPI | Material | M3 | 43.5562 | 110.79 | 4825.5913 | 1.9564 | 67.9657 | B
00010777 | LOCACAO DE CONTAINER 2,30 X 4,30 M, ALT. 2,50 M, PARA SANITARIO, COM 3 BACIAS, 4 CHUVEIROS, 1 LAVATORIO E 1 MICTORIO (NAO INCLUI MOBILIZACAO/DESMOBILIZACAO) | SINAPI | Equipamento | MES | 5 | 834.39 | 4171.95 | 1.6914 | 69.6571 | B
00044502 | RASTELEIRO HORISTA | SINAPI | Mão de Obra | H | 295.5122 | 13.68 | 4042.6067 | 1.639 | 71.2961 | B
00004741 | PO DE PEDRA (POSTO PEDREIRA/FORNECEDOR, SEM FRETE) | SINAPI | Material | M3 | 43.3511 | 90.65 | 3929.7731 | 1.5932 | 72.8893 | B
00037734 | CACAMBA METALICA BASCULANTE COM CAPACIDADE DE 10 M3 (INCLUI MONTAGEM, NAO INCLUI CAMINHAO) | SINAPI | Equipamento | UN | 0.046672 | 77223.77 | 3604.1755 | 1.4612 | 74.3506 | B
00006111 | SERVENTE DE OBRAS | SINAPI | Mão de Obra | H | 234.8714 | 13.04 | 3062.7234 | 1.2417 | 75.5923 | B
00014626 | ROLO COMPACTADOR VIBRATORIO TANDEM, ACO LISO, POTENCIA 125 HP, PESO SEM/COM LASTRO 10,20/11,65 T, LARGURA DE TRABALHO 1,73 M | SINAPI | Equipamento | UN | 0.0036419 | 746571.46 | 2718.9294 | 1.1023 | 76.6946 | B
00014511 | ROLO COMPACTADOR DE PNEUS, ESTATICO, PRESSAO VARIAVEL, POTENCIA 110 HP, PESO SEM/COM LASTRO 10,8/27 T, LARGURA DE ROLAGEM 2,30 M | SINAPI | Equipamento | UN | 0.0031359 | 827982.79 | 2596.4681 | 1.0527 | 77.7473 | B
00004718 | PEDRA BRITADA N. 2 (19 A 38 MM) POSTO PEDREIRA/FORNECEDOR, SEM FRETE | SINAPI | Material | M3 | 21.3842 | 96.47 | 2062.936 | 0.83637 | 78.5837 | B
E9592 | Caminhão carroceria com capacidade de 15 t - 188 kW (PRODUTIVO) | SICRO NOVO | Equipamento | CHP | 7.9176 | 242.1865 | 1917.533 | 0.77742 | 79.3611 | B
00004238 | OPERADOR DE ROLO COMPACTADOR | SINAPI | Mão de Obra | H | 122.6429 | 15.55 | 1907.0975 | 0.77319 | 80.1343 | C
00037370 | ALIMENTACAO - HORISTA (COLETADO CAIXA) | SINAPI | Encargos Complementares | H | 1330.3144 | 1.41 | 1875.7432 | 0.76048 | 80.8948 | C
00004090 | MOTONIVELADORA POTENCIA BASICA LIQUIDA (PRIMEIRA MARCHA) 125 HP , PESO BRUTO 13843 KG, LARGURA DA LAMINA DE 3,7 M | SINAPI | Equipamento | UN | 0.0017269 | 1040000 | 1796.0253 | 0.72816 | 81.6229 | C
00001213 | CARPINTEIRO DE FORMAS (HORISTA) | SINAPI | Mão de Obra | H | 87.6799 | 19.92 | 1746.583 | 0.70811 | 82.331 | C
00004750 | PEDREIRO (HORISTA) | SINAPI | Mão de Obra | H | 85.9037 | 19.92 | 1711.2026 | 0.69377 | 83.0248 | C
00004721 | PEDRA BRITADA N. 1 (9,5 a 19 MM) POSTO PEDREIRA/FORNECEDOR, SEM FRETE | SINAPI | Material | M3 | 12.0625 | 95.96 | 1157.515 | 0.46929 | 83.4941 | C
00014513 | ROLO COMPACTADOR PE DE CARNEIRO VIBRATORIO, POTENCIA 80 HP, PESO OPERACIONAL SEM/COM LASTRO 7,4/8,8 T, LARGURA DE TRABALHO 1,68 M | SINAPI | Equipamento | UN | 0.0021805 | 518900.53 | 1131.4795 | 0.45873 | 83.9528 | C
00037372 | EXAMES - HORISTA (COLETADO CAIXA) | SINAPI | Encargos Complementares | H | 1330.979 | 0.81 | 1078.093 | 0.43709 | 84.3899 | C
00037371 | TRANSPORTE - HORISTA (COLETADO CAIXA) | SINAPI | Encargos Complementares | H | 1330.3144 | 0.77 | 1024.3421 | 0.4153 | 84.8052 | C
00014525 | ESCAVADEIRA HIDRAULICA SOBRE ESTEIRAS COM CACAMBA DE 1,20 M3, PESO OPERACIONAL 21 T, POTENCIA BRUTA 155 HP | SINAPI | Equipamento | UN | 0.00098481 | 964537.5 | 949.8896 | 0.38511 | 85.1903 | C
00007640 | TRATOR DE PNEUS COM POTENCIA DE 85 CV, TRACAO 4 X 4, PESO COM LASTRO DE 4675 KG | SINAPI | Equipamento | UN | 0.0031313 | 259600 | 812.8781 | 0.32956 | 85.5199 | C
00004237 | OPERADOR DE TRATOR - EXCLUSIVE AGROPECUARIA | SINAPI | Mão de Obra | H | 41.8623 | 18.91 | 791.6156 | 0.32094 | 85.8408 | C
00044500 | OPERADOR DE PAVIMENTADORA / MESA VIBROACABADORA HORISTA | SINAPI | Mão de Obra | H | 37.1636 | 20.22 | 751.4487 | 0.30466 | 86.1455 | C
00004239 | OPERADOR DE MOTONIVELADORA | SINAPI | Mão de Obra | H | 29.6906 | 24.03 | 713.4654 | 0.28926 | 86.4348 | C
00043488 | EPI - FAMILIA OPERADOR ESCAVADEIRA - HORISTA (ENCARGOS COMPLEMENTARES - COLETADO CAIXA) | SINAPI | Encargos Complementares | H | 928.0999 | 0.76 | 705.3559 | 0.28597 | 86.7207 | C
00004093 | MOTORISTA DE CAMINHAO | SINAPI | Mão de Obra | H | 35.2441 | 17.34 | 611.1334 | 0.24777 | 86.9685 | C
00013726 | VASSOURA MECANICA REBOCAVEL COM ESCOVA CILINDRICA LARGURA UTIL DE VARRIMENTO = 2,44M | SINAPI | Equipamento | UN | 0.0032091 | 90586.73 | 290.7017 | 0.11786 | 87.0864 | C
M0771 | Cavalete em polietileno zebrado com faixa refletiva | SICRO NOVO | Material | un | 0.85852 | 328.533 | 282.0528 | 0.11435 | 87.2007 | C
00043491 | EPI - FAMILIA SERVENTE - HORISTA (ENCARGOS COMPLEMENTARES - COLETADO CAIXA) | SINAPI | Encargos Complementares | H | 230.8999 | 1.15 | 265.5349 | 0.10766 | 87.3084 | C
00037736 | TANQUE DE ACO CARBONO NAO REVESTIDO, PARA TRANSPORTE DE AGUA COM CAPACIDADE DE 10 M3, COM BOMBA CENTRIFUGA POR TOMADA DE FORCA, VAZAO MAXIMA *75* M3/H (INCLUI MONTAGEM, NAO INCLUI CAMINHAO) | SINAPI | Equipamento | UN | 0.0023014 | 88450 | 203.5616 | 0.08253 | 87.3909 | C
00004234 | OPERADOR DE ESCAVADEIRA | SINAPI | Mão de Obra | H | 8.3946 | 21.11 | 177.2108 | 0.071846 | 87.4627 | C
00004262 | PA CARREGADEIRA SOBRE RODAS, POTENCIA LIQUIDA 128 HP, CAPACIDADE DA CACAMBA DE 1,7 A 2,8 M3, PESO OPERACIONAL MAXIMO DE 11632 KG | SINAPI | Equipamento | UN | 0.00018301 | 780000 | 142.7516 | 0.057876 | 87.5206 | C
00043467 | FERRAMENTAS - FAMILIA SERVENTE - HORISTA (ENCARGOS COMPLEMENTARES - COLETADO CAIXA) | SINAPI | Encargos Complementares | H | 230.8999 | 0.56 | 129.304 | 0.052423 | 87.573 | C
00004257 | OPERADOR DE MARTELETE OU MARTELETEIRO | SINAPI | Mão de Obra | H | 8.2502 | 14.95 | 123.3411 | 0.050006 | 87.623 | C
00043483 | EPI - FAMILIA CARPINTEIRO DE FORMAS - HORISTA (ENCARGOS COMPLEMENTARES - COLETADO CAIXA) | SINAPI | Encargos Complementares | H | 86.8634 | 1.26 | 109.4478 | 0.044373 | 87.6674 | C
00037754 | CAMINHAO TOCO, PESO BRUTO TOTAL 14300 KG, CARGA UTIL MAXIMA 9480 KG, DISTANCIA ENTRE EIXOS 4,80 M, POTENCIA 185 CV (INCLUI CABINE E CHASSI, NAO INCLUI CARROCERIA) | SINAPI | Equipamento | UN | 0.00025128 | 401497.17 | 100.89 | 0.040904 | 87.7083 | C
00010646 | ROLO COMPACTADOR VIBRATORIO DE UM CILINDRO, ACO LISO, POTENCIA 80 HP, PESO OPERACIONAL MAXIMO 8,1 T, IMPACTO DINAMICO 16,15/9,5 T, LARGURA TRABALHO 1,68 M | SINAPI | Equipamento | UN | 0.00019869 | 499088.38 | 99.162 | 0.040203 | 87.7485 | C
00043489 | EPI - FAMILIA PEDREIRO - HORISTA (ENCARGOS COMPLEMENTARES - COLETADO CAIXA) | SINAPI | Encargos Complementares | H | 84.4512 | 1.09 | 92.0518 | 0.03732 | 87.7858 | C
00009921 | USINA MISTURADORA DE SOLOS, DOSADORES TRIPLOS, CALHA VIBRATORIA CAPACIDADE DE 200 A 500 T/H, POTENCIA DE 75 KW | SINAPI | Equipamento | UN | 6.1009e-05 | 1428897.02 | 87.1756 | 0.035343 | 87.8212 | C
00037373 | SEGURO - HORISTA (COLETADO CAIXA) | SINAPI | Encargos Complementares | H | 1330.979 | 0.06 | 79.8587 | 0.032377 | 87.8536 | C
00001379 | CIMENTO PORTLAND COMPOSTO CP II-32 | SINAPI | Material | KG | 93.7306 | 0.74 | 69.3606 | 0.028121 | 87.8817 | C
00043465 | FERRAMENTAS - FAMILIA PEDREIRO - HORISTA (ENCARGOS COMPLEMENTARES - COLETADO CAIXA) | SINAPI | Encargos Complementares | H | 84.4512 | 0.74 | 62.4939 | 0.025337 | 87.907 | C
00036484 | ESPARGIDOR DE ASFALTO PRESSURIZADO, TANQUE 6 M3 COM ISOLACAO TERMICA, AQUECIDO COM 2 MACARICOS, COM BARRA ESPARGIDORA 3,60 M, A SER MONTADO SOBRE CAMINHAO | SINAPI | Equipamento | UN | 0.0002183 | 266413.64 | 58.1586 | 0.023579 | 87.9306 | C
00043459 | FERRAMENTAS - FAMILIA CARPINTEIRO DE FORMAS - HORISTA (ENCARGOS COMPLEMENTARES - COLETADO CAIXA) | SINAPI | Encargos Complementares | H | 86.8634 | 0.45 | 39.0885 | 0.015848 | 87.9464 | C
00002705 | ENERGIA ELETRICA ATE 2000 KWH INDUSTRIAL, SEM DEMANDA | SINAPI | Geral | KWH | 32.9564 | 1.04 | 34.2747 | 0.013896 | 87.9603 | C
00004248 | OPERADOR DE PA CARREGADEIRA | SINAPI | Mão de Obra | H | 1.3382 | 21.02 | 28.1298 | 0.011405 | 87.9717 | C
00004083 | ENCARREGADO GERAL DE OBRAS | SINAPI | Mão de Obra | H | 0.6761 | 37.12 | 25.0968 | 0.010175 | 87.9819 | C
00041898 | MARTELO DEMOLIDOR PNEUMATICO MANUAL, PESO DE 28 KG, COM SILENCIADOR | SINAPI | Equipamento | UN | 0.0010976 | 21444.31 | 23.5377 | 0.0095428 | 87.9915 | C
00000370 | AREIA MEDIA - POSTO JAZIDA/FORNECEDOR (RETIRADO NA JAZIDA, SEM TRANSPORTE) | SINAPI | Material | M3 | 0.21401 | 95.84 | 20.5102 | 0.0083154 | 87.9998 | C
00001518 | CONCRETO BETUMINOSO USINADO A QUENTE (CBUQ) PARA PAVIMENTACAO ASFALTICA, PADRAO DNIT, FAIXA C, COM CAP 50/70 - AQUISICAO POSTO USINA | SINAPI | Material | T | 0.02814 | 641.7 | 18.0577 | 0.0073211 | 88.0071 | C
00004233 | OPERADOR DE USINA DE ASFALTO, DE SOLOS OU DE CONCRETO | SINAPI | Mão de Obra | H | 0.66912 | 17.36 | 11.6159 | 0.0047094 | 88.0118 | C
00043464 | FERRAMENTAS - FAMILIA OPERADOR ESCAVADEIRA - HORISTA (ENCARGOS COMPLEMENTARES - COLETADO CAIXA) | SINAPI | Encargos Complementares | H | 928.0999 | 0.01 | 9.281 | 0.0037628 | 88.0156 | C
00036501 | GRUPO GERADOR ESTACIONARIO, POTENCIA 150 KVA, MOTOR DIESEL | SINAPI | Equipamento | UN | 4.2856e-05 | 83759.23 | 3.5896 | 0.0014553 | 88.017 | C
00041903 | EMULSAO ASFALTICA CATIONICA RR-2C PARA USO EM PAVIMENTACAO ASFALTICA (COLETADO CAIXA NA ANP ACRESCIDO DE ICMS) | SINAPI | Material | KG | 0.68896 | 4.43 | 3.0521 | 0.0012374 | 88.0183 | C
00043487 | EPI - FAMILIA ENCARREGADO GERAL - HORISTA (ENCARGOS COMPLEMENTARES - COLETADO CAIXA) | SINAPI | Encargos Complementares | H | 0.66467 | 1.08 | 0.71784 | 0.00029103 | 88.0186 | C
00004517 | SARRAFO *2,5 X 7,5* CM EM PINUS, MISTA OU EQUIVALENTE DA REGIAO - BRUTA | SINAPI | Material | M | 0.12326 | 2.96 | 0.36485 | 0.00014792 | 88.0187 | C
00034492 | CONCRETO USINADO BOMBEAVEL, CLASSE DE RESISTENCIA C20, COM BRITA 0 E 1, SLUMP = 100 +/- 20 MM, EXCLUI SERVICO DE BOMBEAMENTO (NBR 8953) | SINAPI | Material | M3 | 0.00073114 | 499 | 0.36484 | 0.00014792 | 88.0188 | C
00006189 | TABUA NAO APARELHADA *2,5 X 30* CM, EM MACARANDUBA, ANGELIM OU EQUIVALENTE DA REGIAO - BRUTA | SINAPI | Material | M | 0.006416 | 47.39 | 0.30405 | 0.00012327 | 88.019 | C
00004059 | MEIO-FIO OU GUIA DE CONCRETO, PRE-MOLDADO, COMP 1 M, *30 X 12/15* CM (H X L1/L2) | SINAPI | Material | M | 0.0066701 | 45.58 | 0.30402 | 0.00012326 | 88.0191 | C
00043463 | FERRAMENTAS - FAMILIA ENCARREGADO GERAL - HORISTA (ENCARGOS COMPLEMENTARES - COLETADO CAIXA) | SINAPI | Encargos Complementares | H | 0.66467 | 0.1 | 0.066467 | 2.6947e-05 | 88.0191 | C
00004460 | SARRAFO NAO APARELHADO *2,5 X 10* CM, EM MACARANDUBA, ANGELIM OU EQUIVALENTE DA REGIAO - BRUTA | SINAPI | Material | M | 0.0037485 | 16.22 | 0.0608 | 2.465e-05 | 88.0191 | C
M2092 | Emulsão asfáltica para imprimação | SICRO NOVO | Material | t | 0.34657 | 0 | 0 | 0 | 88.0191 | C
E9558 | Tanque de estocagem de asfalto com capacidade de 30.000 l | SICRO NOVO | Equipamento | UN | 0.51344 | 0 | 0 | 0 | 88.0191 | C
M0047 | Cone de sinalização em polietileno - H = 75 cm e base quadrada de 40 x 40 cm | SICRO NOVO | Material | un | 0 | 75.6115 | 0 | 0 | 88.0191 | C
E9509 | Caminhão tanque distribuidor de asfalto com capacidade de 6.000 l - 7 kW/136 kW | SICRO NOVO | Equipamento | UN | 0.25672 | 0 | 0 | 0 | 88.0191 | C
[6 empty] | Subtotal até 88,02% |  | 217101.6
[6 empty] | Outros: |  | 89265.73
[6 empty] | Valor total do Orçamento: |  | 306367.33

## CRONOGRAMA
ITEM | DESCRIÇÃO | VALOR (R$) | DIA 30 | DIA 60 | DIA 90 | DIA 120 | DIA 150 | DIA 180 | Total parcela
1 | SERVIÇOS PRELIMINARES | 13172.57 | 100% | [5 empty] | 100%
|  |  | 13172.57 | [5 empty] | 13172.57
2 | TOPOGRAFIA | 2735.2 | 100% | [5 empty] | 100%
|  |  | 2735.2 | [5 empty] | 2735.2
3 | DEMOLIÇÕES E REMOÇÕES | 723 |  | 100% |  |  |  |  | 100%
|  |  |  | 723 |  |  |  |  | 723
4 | TRABALHOS EM TERRA | 67627.78 |  | 50% | 50% |  |  |  | 100%
|  |  |  | 33813.9 | 33813.88 |  |  |  | 67627.78
5 | CONTENÇÕES | 83430.08 |  |  |  | 50% | 50% |  | 100%
[6 empty] | 41715.04 | 41715.04 |  | 83430.08
6 | DRENAGEM | 1510.4 | [5 empty] | 100% | 100%
[8 empty] | 1510.4 | 1510.4
7 | SERVIÇOS COMPLEMENTARES | 5926.59 | [5 empty] | 100% | 100%
[8 empty] | 5926.59 | 5926.59
8 | RECOMPOSIÇÃO DE ASFALTO | 50435.58 | [5 empty] | 100% | 100%
[8 empty] | 50435.58 | 50435.58
9 | ADMINISTRAÇÃO LOCAL | 21091.51 | 6.26% | 15.28% | 14.96% | 18.94% | 19.61% | 24.95% | 100%
|  |  | 1320.33 | 3222.78 | 3155.29 | 3994.73 | 4136.05 | 5262.33 | 21091.51
10 | Benefícios e Despesas Indiretas (BDI) | 59714.62 | 6.98% | 15.31% | 14.99% | 18.53% | 18.59% | 25.6% | 100%
|  |  | 4168.08 | 9142.31 | 8951.22 | 11065.12 | 11100.95 | 15286.94 | 59714.62
|  | 306367.33 | 21396.18 | 46901.99 | 45920.39 | 56774.89 | 56952.04 | 78421.84 | 306367.33
|  |  | 21396.18 | 68298.17 | 114218.56 | 170993.45 | 227945.49 | 306367.33

## CRONOGRAMA INSUMOS
CÓDIGO | DESCRIÇÃO | UNIDADE | QTD. DIA 30 | QTD. DIA 60 | QTD. DIA 90 | QTD. DIA 120 | QTD. DIA 150 | QTD. DIA 180 | TOTAL
00000370 | AREIA MEDIA - POSTO JAZIDA/FORNECEDOR (RETIRADO NA JAZIDA, SEM TRANSPORTE) | M3 | [5 empty] | 0.21 | 0.21
00001213 | CARPINTEIRO DE FORMAS (HORISTA) | H | [5 empty] | 87.68 | 87.68
00001379 | CIMENTO PORTLAND COMPOSTO CP II-32 | KG | [5 empty] | 93.73 | 93.73
00001518 | CONCRETO BETUMINOSO USINADO A QUENTE (CBUQ) PARA PAVIMENTACAO ASFALTICA, PADRAO DNIT, FAIXA C, COM CAP 50/70 - AQUISICAO POSTO USINA | T | [5 empty] | 0.03 | 0.03
00002705 | ENERGIA ELETRICA ATE 2000 KWH INDUSTRIAL, SEM DEMANDA | KWH | [5 empty] | 32.96 | 32.96
00004059 | MEIO-FIO OU GUIA DE CONCRETO, PRE-MOLDADO, COMP 1 M, *30 X 12/15* CM (H X L1/L2) | M | [5 empty] | 0.01 | 0.01
00004083 | ENCARREGADO GERAL DE OBRAS | H | [5 empty] | 0.68 | 0.68
00004090 | MOTONIVELADORA POTENCIA BASICA LIQUIDA (PRIMEIRA MARCHA) 125 HP , PESO BRUTO 13843 KG, LARGURA DA LAMINA DE 3,7 M | UN | [6 empty] | 0
00004093 | MOTORISTA DE CAMINHAO | H |  | 12.87 | 12.87 |  |  | 9.5 | 35.24
00004221 | OLEO DIESEL COMBUSTIVEL COMUM | L |  | 2656.83 | 2633.56 |  |  | 1667.08 | 6957.47
00004233 | OPERADOR DE USINA DE ASFALTO, DE SOLOS OU DE CONCRETO | H | [5 empty] | 0.67 | 0.67
00004234 | OPERADOR DE ESCAVADEIRA | H |  | 4.23 | 4.16 |  |  |  | 8.39
00004237 | OPERADOR DE TRATOR - EXCLUSIVE AGROPECUARIA | H | [5 empty] | 41.86 | 41.86
00004238 | OPERADOR DE ROLO COMPACTADOR | H |  | 20.12 | 20.12 |  |  | 82.41 | 122.65
00004239 | OPERADOR DE MOTONIVELADORA | H |  | 12.53 | 12.53 |  |  | 4.64 | 29.7
00004248 | OPERADOR DE PA CARREGADEIRA | H | [5 empty] | 1.34 | 1.34
00004257 | OPERADOR DE MARTELETE OU MARTELETEIRO | H |  | 8.25 |  |  |  |  | 8.25
00004262 | PA CARREGADEIRA SOBRE RODAS, POTENCIA LIQUIDA 128 HP, CAPACIDADE DA CACAMBA DE 1,7 A 2,8 M3, PESO OPERACIONAL MAXIMO DE 11632 KG | UN | [6 empty] | 0
00004460 | SARRAFO NAO APARELHADO *2,5 X 10* CM, EM MACARANDUBA, ANGELIM OU EQUIVALENTE DA REGIAO - BRUTA | M | [6 empty] | 0
00004517 | SARRAFO *2,5 X 7,5* CM EM PINUS, MISTA OU EQUIVALENTE DA REGIAO - BRUTA | M | [5 empty] | 0.12 | 0.12
00004718 | PEDRA BRITADA N. 2 (19 A 38 MM) POSTO PEDREIRA/FORNECEDOR, SEM FRETE | M3 | [5 empty] | 21.38 | 21.38
00004720 | PEDRA BRITADA N. 0, OU PEDRISCO (4,8 A 9,5 MM) POSTO PEDREIRA/FORNECEDOR, SEM FRETE | M3 | [5 empty] | 43.56 | 43.56
00004721 | PEDRA BRITADA N. 1 (9,5 a 19 MM) POSTO PEDREIRA/FORNECEDOR, SEM FRETE | M3 | [5 empty] | 12.06 | 12.06
00004741 | PO DE PEDRA (POSTO PEDREIRA/FORNECEDOR, SEM FRETE) | M3 | [5 empty] | 43.35 | 43.35
00004750 | PEDREIRO (HORISTA) | H |  | 1.27 |  |  |  | 84.64 | 85.91
00006111 | SERVENTE DE OBRAS | H |  | 29.93 | 16.77 |  |  | 188.18 | 234.88
00006189 | TABUA NAO APARELHADA *2,5 X 30* CM, EM MACARANDUBA, ANGELIM OU EQUIVALENTE DA REGIAO - BRUTA | M | [5 empty] | 0.01 | 0.01
00007640 | TRATOR DE PNEUS COM POTENCIA DE 85 CV, TRACAO 4 X 4, PESO COM LASTRO DE 4675 KG | UN | [6 empty] | 0
00009921 | USINA MISTURADORA DE SOLOS, DOSADORES TRIPLOS, CALHA VIBRATORIA CAPACIDADE DE 200 A 500 T/H, POTENCIA DE 75 KW | UN | [6 empty] | 0
00010488 | VIBROACABADORA DE ASFALTO SOBRE ESTEIRAS, LARG. PAVIMENT. 1,90 A 5,3 M, POT. 78 KW/105 HP, CAP. 450 T/H | UN | [6 empty] | 0
00010646 | ROLO COMPACTADOR VIBRATORIO DE UM CILINDRO, ACO LISO, POTENCIA 80 HP, PESO OPERACIONAL MAXIMO 8,1 T, IMPACTO DINAMICO 16,15/9,5 T, LARGURA TRABALHO 1,68 M | UN | [6 empty] | 0
00010777 | LOCACAO DE CONTAINER 2,30 X 4,30 M, ALT. 2,50 M, PARA SANITARIO, COM 3 BACIAS, 4 CHUVEIROS, 1 LAVATORIO E 1 MICTORIO (NAO INCLUI MOBILIZACAO/DESMOBILIZACAO) | MES | 5 | [5 empty] | 5
00013726 | VASSOURA MECANICA REBOCAVEL COM ESCOVA CILINDRICA LARGURA UTIL DE VARRIMENTO = 2,44M | UN | [6 empty] | 0
00014511 | ROLO COMPACTADOR DE PNEUS, ESTATICO, PRESSAO VARIAVEL, POTENCIA 110 HP, PESO SEM/COM LASTRO 10,8/27 T, LARGURA DE ROLAGEM 2,30 M | UN | [6 empty] | 0
00014513 | ROLO COMPACTADOR PE DE CARNEIRO VIBRATORIO, POTENCIA 80 HP, PESO OPERACIONAL SEM/COM LASTRO 7,4/8,8 T, LARGURA DE TRABALHO 1,68 M | UN | [6 empty] | 0
00014525 | ESCAVADEIRA HIDRAULICA SOBRE ESTEIRAS COM CACAMBA DE 1,20 M3, PESO OPERACIONAL 21 T, POTENCIA BRUTA 155 HP | UN | [6 empty] | 0
00014626 | ROLO COMPACTADOR VIBRATORIO TANDEM, ACO LISO, POTENCIA 125 HP, PESO SEM/COM LASTRO 10,20/11,65 T, LARGURA DE TRABALHO 1,73 M | UN | [6 empty] | 0
00020020 | MOTORISTA DE CAMINHAO-BASCULANTE | H |  | 152.96 | 151.54 |  |  | 47.42 | 351.92
00034492 | CONCRETO USINADO BOMBEAVEL, CLASSE DE RESISTENCIA C20, COM BRITA 0 E 1, SLUMP = 100 +/- 20 MM, EXCLUI SERVICO DE BOMBEAMENTO (NBR 8953) | M3 | [6 empty] | 0
00036484 | ESPARGIDOR DE ASFALTO PRESSURIZADO, TANQUE 6 M3 COM ISOLACAO TERMICA, AQUECIDO COM 2 MACARICOS, COM BARRA ESPARGIDORA 3,60 M, A SER MONTADO SOBRE CAMINHAO | UN | [6 empty] | 0
00036501 | GRUPO GERADOR ESTACIONARIO, POTENCIA 150 KVA, MOTOR DIESEL | UN | [6 empty] | 0
00037370 | ALIMENTACAO - HORISTA (COLETADO CAIXA) | H |  | 240.64 | 216.77 |  |  | 872.91 | 1330.32
00037371 | TRANSPORTE - HORISTA (COLETADO CAIXA) | H |  | 240.64 | 216.77 |  |  | 872.91 | 1330.32
00037372 | EXAMES - HORISTA (COLETADO CAIXA) | H |  | 240.64 | 216.77 |  |  | 873.58 | 1330.99
00037373 | SEGURO - HORISTA (COLETADO CAIXA) | H |  | 240.64 | 216.77 |  |  | 873.58 | 1330.99
00037734 | CACAMBA METALICA BASCULANTE COM CAPACIDADE DE 10 M3 (INCLUI MONTAGEM, NAO INCLUI CAMINHAO) | UN |  | 0.02 | 0.02 |  |  |  | 0.04
00037736 | TANQUE DE ACO CARBONO NAO REVESTIDO, PARA TRANSPORTE DE AGUA COM CAPACIDADE DE 10 M3, COM BOMBA CENTRIFUGA POR TOMADA DE FORCA, VAZAO MAXIMA *75* M3/H (INCLUI MONTAGEM, NAO INCLUI CAMINHAO) | UN | [6 empty] | 0
00037754 | CAMINHAO TOCO, PESO BRUTO TOTAL 14300 KG, CARGA UTIL MAXIMA 9480 KG, DISTANCIA ENTRE EIXOS 4,80 M, POTENCIA 185 CV (INCLUI CABINE E CHASSI, NAO INCLUI CARROCERIA) | UN | [6 empty] | 0
00037758 | CAMINHAO TRUCADO, PESO BRUTO TOTAL 23000 KG, CARGA UTIL MAXIMA 15285 KG, DISTANCIA ENTRE EIXOS 4,80 M, POTENCIA 326 CV (INCLUI CABINE E CHASSI, NAO INCLUI CARROCERIA) | UN |  | 0.01 | 0.01 |  |  |  | 0.02
00041898 | MARTELO DEMOLIDOR PNEUMATICO MANUAL, PESO DE 28 KG, COM SILENCIADOR | UN | [6 empty] | 0
00041903 | EMULSAO ASFALTICA CATIONICA RR-2C PARA USO EM PAVIMENTACAO ASFALTICA (COLETADO CAIXA NA ANP ACRESCIDO DE ICMS) | KG | [5 empty] | 0.69 | 0.69
00043459 | FERRAMENTAS - FAMILIA CARPINTEIRO DE FORMAS - HORISTA (ENCARGOS COMPLEMENTARES - COLETADO CAIXA) | H | [5 empty] | 86.86 | 86.86
00043463 | FERRAMENTAS - FAMILIA ENCARREGADO GERAL - HORISTA (ENCARGOS COMPLEMENTARES - COLETADO CAIXA) | H | [5 empty] | 0.66 | 0.66
00043464 | FERRAMENTAS - FAMILIA OPERADOR ESCAVADEIRA - HORISTA (ENCARGOS COMPLEMENTARES - COLETADO CAIXA) | H |  | 209.98 | 200.29 |  |  | 517.84 | 928.11
00043465 | FERRAMENTAS - FAMILIA PEDREIRO - HORISTA (ENCARGOS COMPLEMENTARES - COLETADO CAIXA) | H |  | 1.25 |  |  |  | 83.2 | 84.45
00043467 | FERRAMENTAS - FAMILIA SERVENTE - HORISTA (ENCARGOS COMPLEMENTARES - COLETADO CAIXA) | H |  | 29.42 | 16.48 |  |  | 185 | 230.9
00043483 | EPI - FAMILIA CARPINTEIRO DE FORMAS - HORISTA (ENCARGOS COMPLEMENTARES - COLETADO CAIXA) | H | [5 empty] | 86.86 | 86.86
00043487 | EPI - FAMILIA ENCARREGADO GERAL - HORISTA (ENCARGOS COMPLEMENTARES - COLETADO CAIXA) | H | [5 empty] | 0.66 | 0.66
00043488 | EPI - FAMILIA OPERADOR ESCAVADEIRA - HORISTA (ENCARGOS COMPLEMENTARES - COLETADO CAIXA) | H |  | 209.98 | 200.29 |  |  | 517.84 | 928.11
00043489 | EPI - FAMILIA PEDREIRO - HORISTA (ENCARGOS COMPLEMENTARES - COLETADO CAIXA) | H |  | 1.25 |  |  |  | 83.2 | 84.45
00043491 | EPI - FAMILIA SERVENTE - HORISTA (ENCARGOS COMPLEMENTARES - COLETADO CAIXA) | H |  | 29.42 | 16.48 |  |  | 185 | 230.9
00044500 | OPERADOR DE PAVIMENTADORA / MESA VIBROACABADORA HORISTA | H | [5 empty] | 37.16 | 37.16
00044502 | RASTELEIRO HORISTA | H | [5 empty] | 295.51 | 295.51
E9509 | Caminhão tanque distribuidor de asfalto com capacidade de 6.000 l - 7 kW/136 kW | UN | [5 empty] | 0.26 | 0.26
E9558 | Tanque de estocagem de asfalto com capacidade de 30.000 l | UN | [5 empty] | 0.51 | 0.51
E9579 | Caminhão basculante com capacidade de 10 m³ - 188 kW (PRODUTIVO) | CHP |  |  |  | 99.19 | 99.19 |  | 198.38
E9592 | Caminhão carroceria com capacidade de 15 t - 188 kW (PRODUTIVO) | CHP | 7.91 | [5 empty] | 7.91
M0047 | Cone de sinalização em polietileno - H = 75 cm e base quadrada de 40 x 40 cm | un | [6 empty] | 0
M0771 | Cavalete em polietileno zebrado com faixa refletiva | un | 0.86 | [5 empty] | 0.86
M1097 | Pedra de mão ou rachão | m³ |  |  |  | 51.26 | 51.26 |  | 102.52
M2092 | Emulsão asfáltica para imprimação | t | [5 empty] | 0.35 | 0.35
P9821 | Pedreiro | h |  |  |  | 315.15 | 315.15 |  | 630.3
P9824 | Servente | h | 16.75 |  |  | 384.79 | 384.79 | 0.51 | 786.84

## ENCARGOS SOCIAIS
COD | DESCRIÇÃO | HORA % | MES %
A | GRUPO A
A1 | INSS | 20 | 20
A2 | SESI | 1.5 | 1.5
A3 | SENAI | 1 | 1
A4 | INCRA | 0.2 | 0.2
A5 | SEBRAE | 0.6 | 0.6
A6 | Salário Educação | 2.5 | 2.5
A7 | Seguro Contra Acidentes de Trabalho | 3 | 3
A8 | FGTS | 8 | 8
A9 | SECONCI | 1.2 | 1.2
| TOTAL | 38 | 38
B | GRUPO B
B1 | Repouso Semanal Remunerado | 17.76 | 0
B2 | Feriados | 3.68 | 0
B3 | Auxílio - Enfermidade | 0.86 | 0.66
B4 | 13º Salário | 10.92 | 8.33
B5 | Licença PaternidadE | 0.07 | 0.06
B6 | Faltas Justificadas | 0.73 | 0.56
B7 | Dias de Chuvas | 1.06 | 0
B8 | Auxílio Acidente de Trabalho | 0.1 | 0.08
B9 | Férias Gozadas | 11.57 | 8.83
B10 | Salário Maternidade | 0.03 | 0.02
| TOTAL | 46.78 | 18.54
C | GRUPO C
C1 | Aviso Prévio Indenizado | 5.89 | 4.5
C2 | Aviso Prévio Trabalhado | 0.14 | 0.11
C3 | Férias Indenizadas | 2.34 | 1.78
C4 | Depósito Rescisão Sem Justa Causa | 3.24 | 2.47
C5 | Indenização Adicional | 0.5 | 0.38
| TOTAL | 12.11 | 9.24
D | GRUPO D
D1 | Reincidência de Grupo A sobre Grupo B | 17.78 | 7.05
D2 | Reincidência de Grupo A sobre Aviso Prévio Trabalhado e Reincidência do FGTS sobre Aviso Prévio Indenizado | 0.52 | 0.4
| TOTAL | 18.3 | 7.45
Horista = 115,19% Mensalista = 73,23%
A + B + C + D