## Orçamento Sintético
PREFEITURA MUNICIPAL DE SANTA LUZIA
|  |  | Objeto: | Bancos |  |  | B.D.I. | Encargos Sociais
|  |  | Registro de preço para futura e eventual contratação de empresa para prestação de implantação e manutenção de serviços de drenagem, restauração de pavimentação em vias e logradouros públicos, inclusive fornecimento de mão de obra, materiais e equipamentos e serviços de manutenção, limpeza, drenagem, dragagem e desassoreamento de rios e córregos. | SINAPI - 11/2022 - Minas Gerais SBC - 12/2022 - Minas Gerais SICRO3 - 07/2022 - Minas Gerais SETOP - 10/2022 - Minas Gerais SUDECAP - 10/2022 - Minas Gerais COPASA - 10/2022 - Minas Gerais |  |  | 24,21% | Não Desonerado: embutido nos preços unitário dos insumos de mão de obra, de acordo com as bases.
Santa Luzia, 23 de Março de 2023
PLANILHA ORÇAMENTÁRIA
Item | Código | Banco | Descrição | Und | Quant. | Valor Unit | Valor Unit com BDI | Total | Peso (%)
|  |  | TOTAL GERAL |  |  |  |  | 89053493.86 |  | 89053493.86
1 |  |  | SERVIÇOS PRELIMINARES |  |  |  |  | 764719.65 | 0.8587%
1.1 | 01.02.11 | SUDECAP | BARRACAO DE OBRA - AREA COBERTA EM TELHA ONDULADA DE FIBROCIMENTO 4MM | m² | 100 | 74.52 | 92.56 | 9256 | 0.01039%
1.2 | ED-16660 | SETOP | FORNECIMENTO E COLOCAÇÃO DE PLACA DE OBRA EM CHAPA GALVANIZADA #26, ESP. 0,45 MM, PLOTADA COM ADESIVO VINÍLICO, AFIXADA COM REBITES 4,8X40 MM, EM ESTRUTURA METÁLICA DE METALON 20X20 MM, ESP. 1,25 MM, INCLUSIVE SUPORTE EM EUCALIPTO AUTOCLAVADO PINTADO COM TINTA PVA DUAS (2) DEMÃOS | m² | 135 | 297.88 | 369.99 | 49948.65 | 0.05609%
1.3 | 01.04.02 | SUDECAP | TAPUME PADRAO SUDECAP (TIPO I, II E III) - COMPENSADO 10MM FIXAÇAO ENTERRADA | M | 500 | 104.72 | 130.07 | 65035 | 0.07303%
1.4 | 98459 | SINAPI | TAPUME COM TELHA METÁLICA. AF_05/2018 | m² | 1000 | 146.31 | 181.73 | 181730 | 0.2041%
1.5 | 01.04.09 | SUDECAP | TAPUME PADRAO SUDECAP (TIPO I, II E III) - TELA-TAPUME DE POLIPROPILENO H= 1,20 M, INCL. BASE | M | 5000 | 9 | 11.17 | 55850 | 0.06272%
1.6 | 01.04.10 | SUDECAP | TAPUME PADRAO SUDECAP (TIPO I, II E III) - PROTEÇAO COM FITA ZEBRADA AMARELA L=7CM E PEÇA 7X7 | M | 5000 | 7.59 | 9.42 | 47100 | 0.05289%
1.7 | 01.04.11 | SUDECAP | TAPUME PADRAO SUDECAP (TIPO I, II E III) - FITA ZEBRADA AMARELA PARA SINALIZAÇAO L= 7CM | M | 5000 | 3.11 | 3.86 | 19300 | 0.02167%
1.8 | 01.04.20 | SUDECAP | TAPUME PADRAO SUDECAP (TIPO I, II E III) - REMANEJAMENTO DE TAPUME | M | 1500 | 8.02 | 9.96 | 14940 | 0.01678%
1.9 | 01.05.05 | SUDECAP | CERCA PADRAO SUDECAP - TIPO 1 - PECA 8X8 CADA 2,00M E 5 FIOS ARAME GALVANIZADO | M | 2000 | 17.93 | 22.27 | 44540 | 0.05001%
1.10 | 01.06.01 | SUDECAP | INSTALAÇAO PROVISORIA - CONCESSIONARIA - PADRÃO CEMIG PROVISÓRIO TIPO C3, DEMANDA PROVÁVEL DE 23,1 ATÉ 27,0KW (3F+N) | UN | 5 | 810.09 | 1006.21 | 5031.05 | 0.005649%
1.11 | 01.06.05 | SUDECAP | INSTALAÇAO PROVISORIA - CONCESSIONARIA - PADRAO COPASA - KIT CAVALTE METAL E REGISTRO 3/4" | UN | 5 | 464.63 | 577.11 | 2885.55 | 0.00324%
1.12 | 01.08.01 | SUDECAP | REDE INTERNA E PROVISORIA DE AGUA E ESGOTO - TUBO PVC D= 100 MM | M | 300 | 25.09 | 31.16 | 9348 | 0.0105%
1.13 | 01.08.20 | SUDECAP | REDE INTERNA E PROVISORIA DE AGUA E ESGOTO - TUBO PVC AGUA SOLDA E CONEXOES D=20MM (1/2") | M | 300 | 6.72 | 8.34 | 2502 | 0.00281%
1.14 | 01.08.21 | SUDECAP | REDE INTERNA E PROVISORIA DE AGUA E ESGOTO - TUBO PVC AGUA SOLDA E CONEXOES D=25MM (3/4") | M | 300 | 7.03 | 8.73 | 2619 | 0.002941%
1.15 | 01.09.01 | SUDECAP | CONTAINER 6,0X2,30X2,82 M COM ISOLAMENTO TERMICO - MOBILIZACAO DE CONTAINER | UN | 24 | 600 | 745.26 | 17886.24 | 0.02008%
1.16 | 01.09.03 | SUDECAP | CONTAINER 6,0X2,30X2,82 M COM ISOLAMENTO TERMICO - ESCRITORIO COM AR CONDICIONADO E SANITARIO | MES | 12 | 930 | 1155.15 | 13861.8 | 0.01557%
1.17 | 01.09.06 | SUDECAP | CONTAINER 6,0X2,30X2,82 M COM ISOLAMENTO TERMICO - VESTIARIO BOX 7 SANIT. 2 LAVAT. 1 MICTORIO | MES | 12 | 1100 | 1366.31 | 16395.72 | 0.01841%
1.18 | 01.09.07 | SUDECAP | CONTAINER 6,0X2,30X2,82 M COM ISOLAMENTO TERMICO - VESTIARIO 4 CHUV. 3 SANIT. 1LAVAT. 1 MICT. | MES | 12 | 850 | 1055.78 | 12669.36 | 0.01423%
1.19 | 01.09.08 | SUDECAP | CONTAINER 6,0X2,30X2,82 M COM ISOLAMENTO TERMICO - VESTIARIO | MES | 12 | 650 | 807.36 | 9688.32 | 0.01088%
1.20 | 01.09.09 | SUDECAP | CONTAINER 6,0X2,30X2,82 M COM ISOLAMENTO TERMICO - REFEITORIO | MES | 12 | 650 | 807.36 | 9688.32 | 0.01088%
1.21 | 01.09.10 | SUDECAP | CONTAINER 6,0X2,30X2,82 M COM ISOLAMENTO TERMICO - DEPOSITO E FERRAMENTARIA COM LAVATORIO | MES | 12 | 730 | 906.73 | 10880.76 | 0.01222%
1.22 | 01.09.11 | SUDECAP | CONTAINER 6,0X2,30X2,82 M COM ISOLAMENTO TERMICO - DESMOBILIZAÇÃO DE CONTAINER | UN | 24 | 600 | 745.26 | 17886.24 | 0.02008%
1.23 | 01.10.01 | SUDECAP | BANHEIRO QUIMICO - BANHEIRO QUIMICO 110X120X230CM COM MANUTENCAO | MES | 72 | 680 | 844.62 | 60812.64 | 0.06829%
1.24 | 01.11.01 | SUDECAP | SINALIZAÇAO - PLACA 1,0X0,60M DUPLA FACE CH.GALV. 26 EM CAVALETE | UNMES | 100 | 27.68 | 34.38 | 3438 | 0.003861%
1.25 | 01.11.03 | SUDECAP | SINALIZAÇAO - PLACA 0,50X0,50M DUPLA FACE CH.GALV.22 EM CAVALETE | UNMES | 100 | 15.15 | 18.81 | 1881 | 0.002112%
1.26 | 01.11.04 | SUDECAP | SINALIZAÇAO - PLACA 0,50X0,50M CH.GALV.22 CAVALETE METALON 20X20 | UNMES | 100 | 13.15 | 16.33 | 1633 | 0.001834%
1.27 | CPU-1003 | Próprio | SINALIZAÇÃO PROVISÓRIA COM CONE EM PVC H= 75 CM - MENSAL | UN/MÊS | 600 | 9.37 | 11.63 | 6978 | 0.007836%
1.28 | CPU-1004 | Próprio | SINALIZAÇÃO PROVISÓRIA EM CONE MASTER 75CM BASE DE BORRACHA CORPO POLIETILEN | UN/MÊS | 600 | 17.51 | 21.74 | 13044 | 0.01465%
1.29 | 01.11.06 | SUDECAP | SINALIZAÇAO - CONE MASTER 75CM BASE DE BORRACHA CORPO POLIETILEN | UN | 100 | 81.31 | 100.99 | 10099 | 0.01134%
1.30 | 01.11.07 | SUDECAP | SINALIZAÇAO - CONE EM PVC H= 75 CM | UN | 100 | 40.57 | 50.39 | 5039 | 0.005658%
1.31 | 01.11.08 | SUDECAP | SINALIZAÇAO - SINALIZADOR ELET.MONOLIGHT LED 60 A 70 FLASHES/MIN | UN | 100 | 142.53 | 177.03 | 17703 | 0.01988%
1.32 | 01.11.05 | SUDECAP | SINALIZAÇAO - FAIXA 6,0X0,80M TECIDO MORIM SUPORTE EM EUCALIPTO | UN | 100 | 201.68 | 250.5 | 25050 | 0.02813%
2 |  |  | LOCACAO DE REDE E NOTAS DE SERVIÇO |  |  |  |  | 36800 | 0.04132%
2.1 | 65001171 | Próprio | LOCACAO DE REDE E ELABORACAO DE NOTA DE SERVICO, INCLUSIVE LEVANTAMENTO DE NORMAIS - OBRAS | M | 5000 | 5.93 | 7.36 | 36800 | 0.04132%
3 |  |  | MOBILIZAÇÃO E DESMOBILIZAÇÃO DE EQUIPAMENTOS |  |  |  |  | 417585.6 | 0.4689%
3.1 | CPU-998 | Próprio | MOBILIZAÇÃO E DESMOBILIZAÇÃO DE EQUIPAMENTOS COM CAVALO MECÂNICO ESTRADEIRO 6 X 2, PBT 23.000 KG - 265 KW | VG | 480 | 700.41 | 869.97 | 417585.6 | 0.4689%
4 |  |  | DEMOLIÇÕES E REMOÇÕES |  |  |  |  | 589119.9 | 0.6615%
4.1 | 02.11.01 | SUDECAP | DEMOLIÇAO DE PASSEIO E PAVIMENTO - PASSEIO OU LAJE DE CONCRETO MANUALMENTE | m² | 1000 | 21.64 | 26.87 | 26870 | 0.03017%
4.2 | 02.11.02 | SUDECAP | DEMOLIÇAO DE PASSEIO E PAVIMENTO - PASSEIO OU LAJE DE CONCRETO C/ EQUIP. PNEUMATICO | m² | 2000 | 14.08 | 17.48 | 34960 | 0.03926%
4.3 | 02.11.05 | SUDECAP | DEMOLIÇAO DE PASSEIO E PAVIMENTO - MANUAL DE ALVENARIA POLIEDRICA | m² | 500 | 6.31 | 7.83 | 3915 | 0.004396%
4.4 | 02.11.07 | SUDECAP | DEMOLIÇAO DE PASSEIO E PAVIMENTO - DE REVESTIMENTO ASFALTICO COM EQUIP. PNEUMATICO | m² | 5000 | 14.08 | 17.48 | 87400 | 0.09814%
4.5 | 02.12.01 | SUDECAP | CORTE MECANICO EM CONCRETO/ASFALTO - CORTE MECAN. C/ SERRA CIRCULAR EM CONCRETO/ASFALTO | M | 3000 | 1.97 | 2.44 | 7320 | 0.00822%
4.6 | 02.13.01 | SUDECAP | DEMOLIÇAO DE CONCRETO INCLUSIVE AFASTAMENTO - SIMPLES - MANUAL | m³ | 50 | 223.26 | 277.31 | 13865.5 | 0.01557%
4.7 | 02.13.02 | SUDECAP | DEMOLIÇAO DE CONCRETO INCLUSIVE AFASTAMENTO - ARMADO - MANUAL | m³ | 50 | 306.71 | 380.96 | 19048 | 0.02139%
4.8 | 02.13.03 | SUDECAP | DEMOLIÇAO DE CONCRETO INCLUSIVE AFASTAMENTO - SIMPLES - COM EQUIPAMENTO ELETRICO | m³ | 50 | 79.81 | 99.13 | 4956.5 | 0.005566%
4.9 | 02.13.04 | SUDECAP | DEMOLIÇAO DE CONCRETO INCLUSIVE AFASTAMENTO - ARMADO - COM EQUIPAMENTO ELETRICO | m³ | 100 | 125.91 | 156.39 | 15639 | 0.01756%
4.10 | CPU-1000 | Próprio | REMOÇÃO DE BOCA DE LOBO SIMPLES | UN | 50 | 37.48 | 46.55 | 2327.5 | 0.002614%
4.11 | 02.15.01 | SUDECAP | REMOÇAO DE MEIO-FIO - PREMOLDADO DE CONCRETO | M | 1500 | 7.89 | 9.8 | 14700 | 0.01651%
4.12 | 02.15.02 | SUDECAP | REMOÇAO DE MEIO-FIO - DE PEDRA (GNAISSE, BASALTO ETC.) | M | 100 | 23.68 | 29.41 | 2941 | 0.003303%
4.13 | 02.16.04 | SUDECAP | DEMOLIÇAO, REMOÇAO E CARGA MECANICA - DE GABIAO | m³ | 500 | 19.74 | 24.51 | 12255 | 0.01376%
4.14 | 02.14.01 | SUDECAP | DEMOLIÇAO MANUAL, DE ALVENARIA INCL. AFASTAMENTO - DE ALVENARIA DE TIJOLOS E BLOCOS | m³ | 200 | 101.47 | 126.03 | 25206 | 0.0283%
4.15 | 02.26.01 | SUDECAP | TRANSPORTE DE MATERIAL DEMOLIDO EM CARRINHO DE MAO - DMT <= 50,0 M | m³ | 1000 | 23.68 | 29.41 | 29410 | 0.03303%
4.16 | 02.26.02 | SUDECAP | TRANSPORTE DE MATERIAL DEMOLIDO EM CARRINHO DE MAO - 50,0 M < DMT <= 100,0 M | m³ | 1000 | 31.58 | 39.22 | 39220 | 0.04404%
4.17 | 02.27.02 | SUDECAP | CARGA DE MATERIAL DEMOLIDO SOBRE CAMINHAO - MECANICA | m³ | 3500 | 3.06 | 3.8 | 13300 | 0.01493%
4.18 | 02.28.04 | SUDECAP | TRANSPORTE DE MATERIAL DEMOLIDO EM CAMINHAO - DMT > 5 KM | M3KM | 70000 | 1.97 | 2.44 | 170800 | 0.1918%
4.19 | 1600404 | SICRO3 | Remoção de tubos de concreto com diâmetro de 0,40 m a 1,00 m em valas e bueiros | m | 2100 | 10.25 | 12.73 | 26733 | 0.03002%
4.20 | 1600405 | SICRO3 | Remoção de tubos de concreto com diâmetro de 1,20 m a 1,50 m em valas e bueiros | m | 2000 | 11.2 | 13.91 | 27820 | 0.03124%
4.21 | 02.29.01 | SUDECAP | TRANSPORTE DE MAT.DE QUALQUER NATUREZA EM CAÇAMBA - CAÇAMBA 5m³ | VG | 30 | 280 | 347.78 | 10433.4 | 0.01172%
5 |  |  | TRABALHOS EM TERRA |  |  |  |  | 4900623.4 | 5.503%
5.1 | 03.01.01 | SUDECAP | DESMATAMENTO, DESTOCAMENTO E LIMPEZA DO TERRENO - CAPINA MANUAL DE TERRENO | m² | 5000 | 3.47 | 4.31 | 21550 | 0.0242%
5.2 | 03.01.02 | SUDECAP | DESMATAMENTO, DESTOCAMENTO E LIMPEZA DO TERRENO - DESMATAMENTO,DESTOC.E LIMPEZA,INCL.TRANSP. ATE 50M | m² | 60000 | 0.74 | 0.91 | 54600 | 0.06131%
5.3 | 03.01.05 | SUDECAP | DESMATAMENTO, DESTOCAMENTO E LIMPEZA DO TERRENO - ROÇAMENTO COM ROÇADEIRA MECANICA | m² | 20000 | 0.41 | 0.5 | 10000 | 0.01123%
5.4 | 03.03.01 | SUDECAP | ESCAVAÇAO MECANICA INCLUSIVE TRANSPORTE ATE 50 M - EM MATERIAL DE 1ª CATEGORIA | m³ | 14000 | 5.26 | 6.53 | 91420 | 0.1027%
5.5 | 03.03.02 | SUDECAP | ESCAVAÇAO MECANICA INCLUSIVE TRANSPORTE ATE 50 M - EM MATERIAL DE 2ª CATEGORIA | m³ | 5000 | 7.59 | 9.42 | 47100 | 0.05289%
5.6 | 03.05.01 | SUDECAP | ESCAVAÇAO E CARGA MECANIZADA - EM MATERIAL DE 1ª CATEGORIA | m³ | 40000 | 6.96 | 8.64 | 345600 | 0.3881%
5.7 | 03.05.02 | SUDECAP | ESCAVAÇAO E CARGA MECANIZADA - EM MATERIAL DE 2ª CATEGORIA | m³ | 5000 | 9.27 | 11.51 | 57550 | 0.06462%
5.8 | 03.16.01 | SUDECAP | ESCAVAÇAO DE MATERIAL DE 3ª CATEGORIA - EM RETANGULAO COM MARTELO ELETRICO DE 30KG | m³ | 500 | 297.94 | 370.07 | 185035 | 0.2078%
5.9 | 03.07.02 | SUDECAP | ESCAVAÇAO E CARGA EM MATERIAL DE 3ª CATEGORIA - COM UTILIZAÇAO DE EQUIPAMENTO A AR COMPRIMIDO | m³ | 500 | 129.03 | 160.26 | 80130 | 0.08998%
5.10 | 03.12.01 | SUDECAP | CARGA DE MATERIAL DE QQUER NATUREZA SOBRE CAMINHAO - MANUAL | m³ | 500 | 20.74 | 25.76 | 12880 | 0.01446%
5.11 | 03.12.03 | SUDECAP | CARGA DE MATERIAL DE QQUER NATUREZA SOBRE CAMINHAO - MECANICA | m³ | 60000 | 2.97 | 3.68 | 220800 | 0.2479%
5.12 | 03.13.04 | SUDECAP | TRANSPORTE DE MATERIAL DE QUALQUER NATUREZA - DMT > 5 KM | M3KM | 780000 | 1.97 | 2.44 | 1903200 | 2.137%
5.13 | 03.15.01 | SUDECAP | ATERRO COMPACTADO - COM ROLO VIBRATORIO | m³ | 18000 | 5.11 | 6.34 | 114120 | 0.1281%
5.14 | 03.15.02 | SUDECAP | ATERRO COMPACTADO - COM PLACA VIBRATORIA | m³ | 8000 | 21.67 | 26.91 | 215280 | 0.2417%
5.15 | 03.17.01 | SUDECAP | ESCAVAÇAO MANUAL DE VALAS - H <= 1,5 M | m³ | 500 | 47.37 | 58.83 | 29415 | 0.03303%
5.16 | 03.18.01 | SUDECAP | ESCAVAÇAO MECANICA DE VALAS COM DESCARGA LATERAL - H <= 1.5 M | m³ | 5000 | 6.02 | 7.47 | 37350 | 0.04194%
5.17 | 03.18.02 | SUDECAP | ESCAVAÇAO MECANICA DE VALAS COM DESCARGA LATERAL - 1.5 M < H <= 3.0 M | m³ | 20000 | 7.64 | 9.48 | 189600 | 0.2129%
5.18 | 03.18.03 | SUDECAP | ESCAVAÇAO MECANICA DE VALAS COM DESCARGA LATERAL - 3.0 M < H <= 5.0 M | m³ | 20000 | 8.93 | 11.09 | 221800 | 0.2491%
5.19 | 03.18.04 | SUDECAP | ESCAVAÇAO MECANICA DE VALAS COM DESCARGA LATERAL - H > 5,0 M | m³ | 5000 | 9.56 | 11.87 | 59350 | 0.06665%
5.20 | 03.19.01 | SUDECAP | ESCAVAÇAO MECANICA DE VALAS COM DESC. S/ CAMINHOES - H <= 1.5 M | m³ | 2000 | 7.51 | 9.32 | 18640 | 0.02093%
5.21 | 03.19.02 | SUDECAP | ESCAVAÇAO MECANICA DE VALAS COM DESC. S/ CAMINHOES - 1.5 M < H <= 3.0M | m³ | 5000 | 9.35 | 11.61 | 58050 | 0.06519%
5.22 | 03.19.03 | SUDECAP | ESCAVAÇAO MECANICA DE VALAS COM DESC. S/ CAMINHOES - 3.0 M < H <= 5.0M | m³ | 2000 | 11.19 | 13.89 | 27780 | 0.03119%
5.23 | 03.19.04 | SUDECAP | ESCAVAÇAO MECANICA DE VALAS COM DESC. S/ CAMINHOES - H > 5,0 M | m³ | 500 | 11.8 | 14.65 | 7325 | 0.008225%
5.24 | 03.20.01 | SUDECAP | ESCAVAÇAO EM SOLO MOLE - MECANICA COM DESCARGA DIRETA SOBRE CAMINHAO | m³ | 5000 | 8.99 | 11.16 | 55800 | 0.06266%
5.25 | 03.21.02 | SUDECAP | ESCAVAÇAO DE VALA E CARGA DE MATERIAL DE 3ª CATEGORIA - COM UTILIZAÇAO DE EQUIPAMENTO A AR COMPRIMIDO | m³ | 100 | 258.93 | 321.61 | 32161 | 0.03611%
5.26 | 03.22.01 | SUDECAP | REATERRO DE VALA - MANUAL | m³ | 1000 | 47.37 | 58.83 | 58830 | 0.06606%
5.27 | 03.22.02 | SUDECAP | REATERRO DE VALA - COMPACTADO COM EQUIP. PLACA VIBRATORIA OU EQUIVALENTE | m³ | 24000 | 21.67 | 26.91 | 645840 | 0.7252%
5.28 | 03.23.01 | SUDECAP | REGULARIZAÇAO E COMPACTAÇAO DE TERRENO - MANUAL, COM SOQUETE | m² | 1000 | 5.21 | 6.47 | 6470 | 0.007265%
5.29 | 03.23.03 | SUDECAP | REGULARIZAÇAO E COMPACTAÇAO DE TERRENO - COM PLACA VIBRATORIA | m² | 2000 | 4.48 | 5.56 | 11120 | 0.01249%
5.30 | 03.23.05 | SUDECAP | REGULARIZAÇAO E COMPACTAÇAO DE TERRENO - COM ROLO VIBRATORIO | m² | 10000 | 2.64 | 3.27 | 32700 | 0.03672%
5.31 | 03.24.01 | SUDECAP | TRANSPORTE DE MATERIAL DE QUALQUER NATUREZA EM CARRINHO DE MAO - DMT <= 50,00 M | m³ | 500 | 23.68 | 29.41 | 14705 | 0.01651%
5.32 | 03.25.01 | SUDECAP | TRANSPORTE DE MAT.DE QUALQUER NATUREZA EM CAÇAMBA - CAÇAMBA 5m³ | VG | 30 | 280 | 347.78 | 10433.4 | 0.01172%
5.33 | RO-40216 | Próprio | ESCAVAÇÃO MANUAL EM MATERIAL DE 1ª CATEGORIA COM ESGOTAMENTO DE ÀGUAVVV | m³ | 100 | 78.79 | 97.86 | 9786 | 0.01099%
5.34 | RO-40217 | Próprio | ESCAVAÇÃO EM MATERIAL DE 3ª CATEGORIA COM ESGOTAMENTO DE ÀGUA | m³ | 100 | 114.35 | 142.03 | 14203 | 0.01595%
6 |  |  | FUNDAÇÕES |  |  |  |  | 1814436.3 | 2.037%
6.1 | 04.01.01 | SUDECAP | TUBULAO A CEU ABERTO - ESCAVAÇAO MANUAL DE TUBULAO A CEU ABERTO | m³ | 100 | 284.8 | 353.75 | 35375 | 0.03972%
6.2 | 04.13.04 | SUDECAP | FORMA, ESCORAMENTO, DESFORMA E LIMPEZA EM FUNDAÇAO - DE TABUA DE MADEIRA DE LEI | m² | 1000 | 77.03 | 95.67 | 95670 | 0.1074%
6.3 | 04.13.14 | SUDECAP | FORMA, ESCORAMENTO, DESFORMA E LIMPEZA EM FUNDAÇAO - DE COMPENSADO RESINADO ESPESSURA MINIMA >= 12MM | m² | 2000 | 80.64 | 100.16 | 200320 | 0.2249%
6.4 | CPU-022 | Próprio | CORTE, DOBRA E MONTAGEM DE AÇO CA-50 DIÂMETRO (6,3MM A 12,5MM) | KG | 10000 | 14.63 | 18.17 | 181700 | 0.204%
6.5 | CPU-023 | Próprio | CORTE, DOBRA E MONTAGEM DE AÇO CA-50/60 | KG | 5000 | 14.37 | 17.84 | 89200 | 0.1002%
6.6 | 40.09.25 | SUDECAP | CONCRETO CONVENCIONAL B1-B2 CALC., LANC. EM FUND. - CONCRETO FCK >= 25 MPA, BRITA CALCÁRIA, PREPARADO EM OBRA E LANÇADO EM FUNDAÇÃO | m³ | 200 | 711.99 | 884.36 | 176872 | 0.1986%
6.7 | 04.23.25 | SUDECAP | CONCRETO USINADO B1,B2 LANÇADO EM FUNDAÇAO - FCK >= 25 MPA, BRITA CALCARIA, USINADO CONVENCIONAL, LANÇADO EM FUNDAÇÃO | m³ | 500 | 659.85 | 819.59 | 409795 | 0.4602%
6.8 | 04.30.11 | SUDECAP | BALDRAME DE ALVENARIA DE BLOCO DE CONCRETO(SAPATA) - E= 20 CM PREENCHIDO COM CONCRETO 1:4:8 (5MPA) | m³ | 10 | 810.25 | 1006.41 | 10064.1 | 0.0113%
6.9 | 04.30.13 | SUDECAP | BALDRAME DE ALVENARIA DE BLOCO DE CONCRETO(SAPATA) - E= 20 CM PREENCHIDO COM CONCRETO 1:3:6 (10MPA) | m³ | 20 | 817.18 | 1015.01 | 20300.2 | 0.0228%
6.10 | CPU-106 | Próprio | CRAVAÇÃO DE ESTACA DE EUCALIPTO DIÂMETRO ENTRE 20 E 25 CM - INCLUSIVE ESTACA DE EUCALIPTO | M | 3000 | 159.72 | 198.38 | 595140 | 0.6683%
7 |  |  | DRENAGEM |  |  |  |  | 21879910.22 | 24.57%
7.1 | 40.87.04 | SUDECAP | TUBO CONC.ARMADO JUNTA ELASTICA,NBR8890 CLASSE EA2 - DN= 400 MM | M | 1000 | 204.2 | 253.63 | 253630 | 0.2848%
7.2 | 40.87.06 | SUDECAP | TUBO CONC.ARMADO JUNTA ELASTICA,NBR8890 CLASSE EA2 - DN= 600 MM | M | 1500 | 327.96 | 407.35 | 611025 | 0.6861%
7.3 | 40.87.08 | SUDECAP | TUBO CONC.ARMADO JUNTA ELASTICA,NBR8890 CLASSE EA2 - DN= 800 MM | M | 2000 | 506.28 | 628.85 | 1257700 | 1.412%
7.4 | 40.87.10 | SUDECAP | TUBO CONC.ARMADO JUNTA ELASTICA,NBR8890 CLASSE EA2 - DN= 1000 MM | M | 1000 | 698.93 | 868.14 | 868140 | 0.9749%
7.5 | CPU-024 | Próprio | TUBO CONC.ARMADO JUNTA ELASTICA,NBR8890 CLASSE EA2 - DN= 1200 MM | M | 500 | 911.42 | 1132.07 | 566035 | 0.6356%
7.6 | CPU-025 | Próprio | TUBO CONC.ARMADO JUNTA ELASTICA,NBR8890 CLASSE EA2 - DN= 1500 MM | M | 500 | 1243.89 | 1545.03 | 772515 | 0.8675%
7.7 | 19.03.04 | SUDECAP | TUBO CORRUGADO PEAD NÃO PERFURADO, PAREDE DUPLA, INTERNA LISA, NBR 21138-3, SN-4 OU EQUIV. - DN=600MM | M | 400 | 814.76 | 1012.01 | 404804 | 0.4546%
7.8 | 19.03.11 | SUDECAP | TUBO CORRUGADO PEAD NÃO PERFURADO, PAREDE DUPLA, INTERNA LISA, NBR 21138-3, SN-4 OU EQUIV. - DN=800MM | M | 500 | 1319.88 | 1639.42 | 819710 | 0.9205%
7.9 | 19.03.08 | SUDECAP | TUBO CORRUGADO PEAD NÃO PERFURADO, PAREDE DUPLA, INTERNA LISA, NBR 21138-3, SN-4 OU EQUIV. - DN=1200MM | M | 200 | 2801.21 | 3479.38 | 695876 | 0.7814%
7.10 | 19.04.01 | SUDECAP | REDE TUB. CONCRETO CIMENTO ARI PLUS RS CLASSE PA-1 - DN= 400 MM | M | 100 | 174.35 | 216.56 | 21656 | 0.02432%
7.11 | 19.04.03 | SUDECAP | REDE TUB. CONCRETO CIMENTO ARI PLUS RS CLASSE PA-1 - DN= 600 MM | M | 300 | 289.57 | 359.67 | 107901 | 0.1212%
7.12 | 19.04.05 | SUDECAP | REDE TUB. CONCRETO CIMENTO ARI PLUS RS CLASSE PA-1 - DN= 800 MM | M | 300 | 467.73 | 580.96 | 174288 | 0.1957%
7.13 | 19.04.07 | SUDECAP | REDE TUB. CONCRETO CIMENTO ARI PLUS RS CLASSE PA-1 - DN= 1000 MM | M | 300 | 553.33 | 687.29 | 206187 | 0.2315%
7.14 | 19.04.09 | SUDECAP | REDE TUB. CONCRETO CIMENTO ARI PLUS RS CLASSE PA-1 - DN= 1200 MM | M | 100 | 788.65 | 979.58 | 97958 | 0.11%
7.15 | 19.04.11 | SUDECAP | REDE TUB. CONCRETO CIMENTO ARI PLUS RS CLASSE PA-1 - DN= 1500 MM | M | 50 | 1097.36 | 1363.03 | 68151.5 | 0.07653%
7.16 | 19.05.01 | SUDECAP | REDE TUB. CONCRETO CIMENTO ARI PLUS RS CLASSE PA-2 - DN= 400 MM | M | 100 | 200.35 | 248.85 | 24885 | 0.02794%
7.17 | 19.05.03 | SUDECAP | REDE TUB. CONCRETO CIMENTO ARI PLUS RS CLASSE PA-2 - DN= 600 MM | M | 100 | 331.57 | 411.84 | 41184 | 0.04625%
7.18 | 19.05.05 | SUDECAP | REDE TUB. CONCRETO CIMENTO ARI PLUS RS CLASSE PA-2 - DN= 800 MM | M | 100 | 538.73 | 669.15 | 66915 | 0.07514%
7.19 | 19.05.07 | SUDECAP | REDE TUB. CONCRETO CIMENTO ARI PLUS RS CLASSE PA-2 - DN= 1000 MM | M | 100 | 739.27 | 918.24 | 91824 | 0.1031%
7.20 | 19.05.09 | SUDECAP | REDE TUB. CONCRETO CIMENTO ARI PLUS RS CLASSE PA-2 - DN= 1200 MM | M | 100 | 827.67 | 1028.04 | 102804 | 0.1154%
7.21 | 19.05.11 | SUDECAP | REDE TUB. CONCRETO CIMENTO ARI PLUS RS CLASSE PA-2 - DN= 1500 MM | M | 50 | 1076.41 | 1337 | 66850 | 0.07507%
7.22 | 19.06.03 | SUDECAP | REDE TUB.CONCRETO CIMENTO ARI PLUS RS CLASSE PA-3 - DN= 600 MM | M | 100 | 394.57 | 490.09 | 49009 | 0.05503%
7.23 | 19.06.05 | SUDECAP | REDE TUB.CONCRETO CIMENTO ARI PLUS RS CLASSE PA-3 - DN= 800 MM | M | 100 | 645.73 | 802.06 | 80206 | 0.09006%
7.24 | 19.06.07 | SUDECAP | REDE TUB.CONCRETO CIMENTO ARI PLUS RS CLASSE PA-3 - DN= 1000 MM | M | 100 | 669.95 | 832.14 | 83214 | 0.09344%
7.25 | 19.06.09 | SUDECAP | REDE TUB.CONCRETO CIMENTO ARI PLUS RS CLASSE PA-3 - DN= 1200 MM | M | 100 | 1037.07 | 1288.14 | 128814 | 0.1446%
7.26 | 19.06.11 | SUDECAP | REDE TUB.CONCRETO CIMENTO ARI PLUS RS CLASSE PA-3 - DN= 1500 MM | M | 50 | 1526.37 | 1895.9 | 94795 | 0.1064%
7.27 | 19.07.01 | SUDECAP | CONCRETO PARA BERÇO DE REDE TUBULAR - TRAÇO 1:3:6, INCLUSIVE LANÇAMENTO | m³ | 1200 | 601.05 | 746.56 | 895872 | 1.006%
7.28 | 19.08.01 | SUDECAP | FORMA PARA BERÇO - EM TABUA, INCLUSIVE DESFORMA | m² | 2000 | 26.81 | 33.3 | 66600 | 0.07479%
7.29 | 19.10.03 | SUDECAP | ALA DE REDE TUBULAR - D= 600 MM | UN | 20 | 1263.58 | 1569.49 | 31389.8 | 0.03525%
7.30 | 19.10.05 | SUDECAP | ALA DE REDE TUBULAR - D= 800 MM | UN | 15 | 1501.09 | 1864.5 | 27967.5 | 0.03141%
7.31 | 19.10.07 | SUDECAP | ALA DE REDE TUBULAR - D= 1000 MM | UN | 15 | 1760.35 | 2186.53 | 32797.95 | 0.03683%
7.32 | 19.10.09 | SUDECAP | ALA DE REDE TUBULAR - D= 1200 MM | UN | 15 | 2583.62 | 3209.11 | 48136.65 | 0.05405%
7.33 | 19.10.11 | SUDECAP | ALA DE REDE TUBULAR - D= 1500 MM | UN | 15 | 3283.07 | 4077.9 | 61168.5 | 0.06869%
7.34 | 19.11.01 | SUDECAP | CAIXA PARA BOCA LOBO - SIMPLES | UN | 500 | 1038.71 | 1290.18 | 645090 | 0.7244%
7.35 | 19.11.02 | SUDECAP | CAIXA PARA BOCA LOBO - DUPLA | UN | 500 | 1923.17 | 2388.76 | 1194380 | 1.341%
7.36 | 19.12.01 | SUDECAP | ALTEAMENTO DE CAIXA PARA BOCA DE LOBO - SIMPLES | M | 100 | 909.83 | 1130.09 | 113009 | 0.1269%
7.37 | 19.12.02 | SUDECAP | ALTEAMENTO DE CAIXA PARA BOCA DE LOBO - DUPLA | M | 100 | 1516.55 | 1883.7 | 188370 | 0.2115%
7.38 | 19.13.02 | SUDECAP | CONJUNTO QUADRO E GRELHA PARA BOCA DE LOBO - TIPO B (CONCRETO) - PADRAO SUDECAP | UN | 1500 | 378.57 | 470.22 | 705330 | 0.792%
7.39 | 19.14.02 | SUDECAP | CANTONEIRA PARA BOCA DE LOBO - TIPO B (CONCRETO) - PADRAO SUDECAP | UN | 1500 | 127.05 | 157.8 | 236700 | 0.2658%
7.40 | 19.15.03 | SUDECAP | CAIXA DE PASSAGEM TIPO A - PADRAO SUDECAP - D= 600 MM | UN | 100 | 1671.21 | 2075.8 | 207580 | 0.2331%
7.41 | 19.15.05 | SUDECAP | CAIXA DE PASSAGEM TIPO A - PADRAO SUDECAP - D= 800 MM | UN | 50 | 2338.66 | 2904.84 | 145242 | 0.1631%
7.42 | 19.15.07 | SUDECAP | CAIXA DE PASSAGEM TIPO A - PADRAO SUDECAP - D= 1000 MM | UN | 20 | 3038.77 | 3774.45 | 75489 | 0.08477%
7.43 | 19.15.09 | SUDECAP | CAIXA DE PASSAGEM TIPO A - PADRAO SUDECAP - D= 1200 MM | UN | 20 | 3916.56 | 4864.75 | 97295 | 0.1093%
7.44 | 19.15.11 | SUDECAP | CAIXA DE PASSAGEM TIPO A - PADRAO SUDECAP - D= 1500 MM | UN | 10 | 4927.07 | 6119.91 | 61199.1 | 0.06872%
7.45 | 19.16.03 | SUDECAP | CAIXA DE PASSAGEM TIPO B - PADRAO SUDECAP - D= 600 MM | UN | 20 | 2240.04 | 2782.35 | 55647 | 0.06249%
7.46 | 19.16.05 | SUDECAP | CAIXA DE PASSAGEM TIPO B - PADRAO SUDECAP - D= 800 MM | UN | 20 | 2766.29 | 3436 | 68720 | 0.07717%
7.47 | 19.16.07 | SUDECAP | CAIXA DE PASSAGEM TIPO B - PADRAO SUDECAP - D= 1000 MM | UN | 10 | 3629.76 | 4508.52 | 45085.2 | 0.05063%
7.48 | 19.16.09 | SUDECAP | CAIXA DE PASSAGEM TIPO B - PADRAO SUDECAP - D= 1200 MM | UN | 10 | 4244.21 | 5271.73 | 52717.3 | 0.0592%
7.49 | 19.16.11 | SUDECAP | CAIXA DE PASSAGEM TIPO B - PADRAO SUDECAP - D= 1500 MM | UN | 10 | 5281 | 6559.53 | 65595.3 | 0.07366%
7.50 | 19.17.03 | SUDECAP | CAIXA DE PASSAGEM TIPO C - PADRAO SUDECAP - D= 600 MM | UN | 20 | 2573.81 | 3196.92 | 63938.4 | 0.0718%
7.51 | 19.17.05 | SUDECAP | CAIXA DE PASSAGEM TIPO C - PADRAO SUDECAP - D= 800 MM | UN | 10 | 3270.46 | 4062.23 | 40622.3 | 0.04562%
7.52 | 19.17.07 | SUDECAP | CAIXA DE PASSAGEM TIPO C - PADRAO SUDECAP - D= 1000 MM | UN | 10 | 4051.36 | 5032.19 | 50321.9 | 0.05651%
7.53 | 19.17.09 | SUDECAP | CAIXA DE PASSAGEM TIPO C - PADRAO SUDECAP - D= 1200 MM | UN | 10 | 4739.59 | 5887.04 | 58870.4 | 0.06611%
7.54 | 19.17.11 | SUDECAP | CAIXA DE PASSAGEM TIPO C - PADRAO SUDECAP - D= 1500 MM | UN | 10 | 5837.34 | 7250.56 | 72505.6 | 0.08142%
7.55 | CPU-042 | Próprio | CAIXA DE DRENAGEM PARA GRELHA EM TRILHO (EXCETO ESCAVAÇÃO E GRELHA), COM BLOCO DE CONCRETO CHEIO, ARMADA, DIMENSÕES INTERNAS- 100X100 (CM) | M | 100 | 1241.71 | 1542.32 | 154232 | 0.1732%
7.56 | CPU-043 | Próprio | CAIXA DE DRENAGEM PARA GRELHA EM TRILHO (EXCETO ESCAVAÇÃO E GRELHA), COM BLOCO DE CONCRETO CHEIO, ARMADA, DIMENSÕES INTERNAS - 100X150 (CM) | M | 100 | 1688.54 | 2097.33 | 209733 | 0.2355%
7.57 | 19.18.03 | SUDECAP | POÇO DE VISITA TIPO A - PADRAO SUDECAP - D= 600 MM | UN | 20 | 2323.01 | 2885.41 | 57708.2 | 0.0648%
7.58 | 19.18.05 | SUDECAP | POÇO DE VISITA TIPO A - PADRAO SUDECAP - D= 800 MM | UN | 20 | 2728.91 | 3389.57 | 67791.4 | 0.07612%
7.59 | 19.18.07 | SUDECAP | POÇO DE VISITA TIPO A - PADRAO SUDECAP - D= 1000 MM | UN | 20 | 3264.89 | 4055.31 | 81106.2 | 0.09108%
7.60 | 19.18.09 | SUDECAP | POÇO DE VISITA TIPO A - PADRAO SUDECAP - D= 1200 MM | UN | 20 | 4212.57 | 5232.43 | 104648.6 | 0.1175%
7.61 | 19.18.11 | SUDECAP | POÇO DE VISITA TIPO A - PADRAO SUDECAP - D= 1500 MM | UN | 20 | 5226.6 | 6491.95 | 129839 | 0.1458%
7.62 | 19.19.03 | SUDECAP | POÇO DE VISITA TIPO B - PADRAO SUDECAP - D= 600 MM | UN | 10 | 2937.51 | 3648.68 | 36486.8 | 0.04097%
7.63 | 19.19.05 | SUDECAP | POÇO DE VISITA TIPO B - PADRAO SUDECAP - D= 800 MM | UN | 10 | 3152.54 | 3915.76 | 39157.6 | 0.04397%
7.64 | 19.19.07 | SUDECAP | POÇO DE VISITA TIPO B - PADRAO SUDECAP - D= 1000 MM | UN | 10 | 3896.46 | 4839.79 | 48397.9 | 0.05435%
7.65 | 19.19.09 | SUDECAP | POÇO DE VISITA TIPO B - PADRAO SUDECAP - D= 1200 MM | UN | 10 | 4541.66 | 5641.19 | 56411.9 | 0.06335%
7.66 | 19.19.11 | SUDECAP | POÇO DE VISITA TIPO B - PADRAO SUDECAP - D= 1500 MM | UN | 10 | 5614.55 | 6973.83 | 69738.3 | 0.07831%
7.67 | 19.20.03 | SUDECAP | POÇO DE VISITA TIPO C - PADRAO SUDECAP - D= 600 MM | UN | 10 | 3396.06 | 4218.24 | 42182.4 | 0.04737%
7.68 | 19.20.05 | SUDECAP | POÇO DE VISITA TIPO C - PADRAO SUDECAP - D= 800 MM | UN | 10 | 3737.09 | 4641.83 | 46418.3 | 0.05212%
7.69 | 19.20.07 | SUDECAP | POÇO DE VISITA TIPO C - PADRAO SUDECAP - D= 1000 MM | UN | 10 | 4373.54 | 5432.37 | 54323.7 | 0.061%
7.70 | 19.20.09 | SUDECAP | POÇO DE VISITA TIPO C - PADRAO SUDECAP - D= 1200 MM | UN | 10 | 5067.98 | 6294.93 | 62949.3 | 0.07069%
7.71 | 19.20.11 | SUDECAP | POÇO DE VISITA TIPO C - PADRAO SUDECAP - D= 1500 MM | UN | 10 | 6204.63 | 7706.77 | 77067.7 | 0.08654%
7.72 | 19.21.01 | SUDECAP | CHAMINE DE POÇO DE VISITA - PADRAO SUDECAP - TIPO A-ALVEN. E=20CM REVESTIDA, C/DEGRAUS AÇO CA25 | M | 60 | 778.26 | 966.67 | 58000.2 | 0.06513%
7.73 | 19.21.02 | SUDECAP | CHAMINE DE POÇO DE VISITA - PADRAO SUDECAP - TIPO B-ANEL CONCRETO CA-1, C/ DEGRAUS EM AÇO CA 25 | M | 60 | 534.91 | 664.41 | 39864.6 | 0.04476%
7.74 | 19.22.02 | SUDECAP | TAMPAO DE POÇO DE VISITA - FERRO FUNDIDO NODULAR | UN | 240 | 887.06 | 1101.81 | 264434.4 | 0.2969%
7.75 | 19.22.03 | SUDECAP | TAMPAO DE POÇO DE VISITA - REBAIXAMENTO DE TAMPAO DE PV EM ATE 20 CM | UN | 20 | 119.96 | 149 | 2980 | 0.003346%
7.76 | 19.22.04 | SUDECAP | TAMPAO DE POÇO DE VISITA - ALTEAMENTO DE TAMPAO DE PV EM ATE 20 CM | UN | 20 | 244.49 | 303.68 | 6073.6 | 0.00682%
7.77 | 19.23.03 | SUDECAP | DESCIDA D'AGUA TIPO DEGRAU - PADRAO SUDECAP - D= 600 MM | M | 1000 | 801.93 | 996.07 | 996070 | 1.119%
7.78 | 19.23.05 | SUDECAP | DESCIDA D'AGUA TIPO DEGRAU - PADRAO SUDECAP - D= 800 MM | M | 150 | 987.08 | 1226.05 | 183907.5 | 0.2065%
7.79 | 19.23.07 | SUDECAP | DESCIDA D'AGUA TIPO DEGRAU - PADRAO SUDECAP - D= 1000 MM | M | 50 | 1176.99 | 1461.93 | 73096.5 | 0.08208%
7.80 | 19.23.09 | SUDECAP | DESCIDA D'AGUA TIPO DEGRAU - PADRAO SUDECAP - D= 1200 MM | M | 50 | 1574.33 | 1955.47 | 97773.5 | 0.1098%
7.81 | 19.23.11 | SUDECAP | DESCIDA D'AGUA TIPO DEGRAU - PADRAO SUDECAP - D= 1500 MM | M | 50 | 2389.66 | 2968.19 | 148409.5 | 0.1667%
7.82 | 19.24.03 | SUDECAP | DESCIDA D'AGUA TIPO CALHA - PADRAO SUDECAP - D= 600 MM | M | 100 | 557.61 | 692.6 | 69260 | 0.07777%
7.83 | 19.24.05 | SUDECAP | DESCIDA D'AGUA TIPO CALHA - PADRAO SUDECAP - D= 800 MM | M | 100 | 731.96 | 909.16 | 90916 | 0.1021%
7.84 | 19.24.07 | SUDECAP | DESCIDA D'AGUA TIPO CALHA - PADRAO SUDECAP - D= 1000 MM | M | 30 | 904.34 | 1123.28 | 33698.4 | 0.03784%
7.85 | 19.24.09 | SUDECAP | DESCIDA D'AGUA TIPO CALHA - PADRAO SUDECAP - D= 1200 MM | M | 30 | 1276.04 | 1584.96 | 47548.8 | 0.05339%
7.86 | 19.24.11 | SUDECAP | DESCIDA D'AGUA TIPO CALHA - PADRAO SUDECAP - D= 1500 MM | M | 30 | 2045.33 | 2540.5 | 76215 | 0.08558%
7.87 | 2003453 | SICRO3 | Dissipador de energia - DEB 03 - areia, brita e pedra de mão comerciais | un | 5 | 1330.57 | 1652.7 | 8263.5 | 0.009279%
7.88 | 2003455 | SICRO3 | Dissipador de energia - DEB 04 - areia, brita e pedra de mão comerciais | un | 5 | 1914.43 | 2377.91 | 11889.55 | 0.01335%
7.89 | 2003457 | SICRO3 | Dissipador de energia - DEB 05 - areia, brita e pedra de mão comerciais | un | 5 | 2595.9 | 3224.36 | 16121.8 | 0.0181%
7.90 | 2003459 | SICRO3 | Dissipador de energia - DEB 06 - areia, brita e pedra de mão comerciais | un | 5 | 3331.41 | 4137.94 | 20689.7 | 0.02323%
7.91 | 2003461 | SICRO3 | Dissipador de energia - DEB 07 - areia, brita e pedra de mão comerciais | un | 5 | 4777.05 | 5933.57 | 29667.85 | 0.03331%
7.92 | 19.25.01 | SUDECAP | DRENO - PADRAO SUDECAP - TIPO A-AREIA GROSSA, BRITA 2 E TUBO POROSO, L=50CM | M | 200 | 110.17 | 136.84 | 27368 | 0.03073%
7.93 | 19.25.02 | SUDECAP | DRENO - PADRAO SUDECAP - TIPO B-MANTA DRENANTE, BRITA 3, TUBO POROSO,L=50CM | M | 600 | 88.4 | 109.8 | 65880 | 0.07398%
7.94 | 19.25.03 | SUDECAP | DRENO - PADRAO SUDECAP - DRENO DE TALVEGUE TIPO A (BRITA E MANTA DRENANTE) | M | 50 | 129 | 160.23 | 8011.5 | 0.008996%
7.95 | 19.27.01 | SUDECAP | BARRAGEM - PADRAO SUDECAP - TIPO A - SACO DE RAFIA | m³ | 800 | 107.36 | 133.35 | 106680 | 0.1198%
7.96 | 19.27.02 | SUDECAP | BARRAGEM - PADRAO SUDECAP - TIPO B - SACO RAFIA 50KG (SOLO/CIMENTO-50KG/M3) | m³ | 1200 | 204.52 | 254.03 | 304836 | 0.3423%
7.97 | 19.30.04 | SUDECAP | SARJETA - PADRAO SUDECAP - TIPO A - (50X10)CM - DES-R01 | M | 6000 | 35.06 | 43.54 | 261240 | 0.2934%
7.98 | 19.30.05 | SUDECAP | SARJETA - PADRAO SUDECAP - TIPO B - (50X10)CM - DES-R01 | M | 5000 | 35.06 | 43.54 | 217700 | 0.2445%
7.99 | 19.30.06 | SUDECAP | SARJETA - PADRAO SUDECAP - TIPO C - (50X10)CM - DES-R01 | M | 2000 | 36.06 | 44.79 | 89580 | 0.1006%
7.100 | 2003319 | SICRO3 | Sarjeta triangular de concreto - STC 01 - escavação mecânica - areia e brita comerciais | m | 2000 | 78.04 | 96.93 | 193860 | 0.2177%
7.101 | 2003325 | SICRO3 | Sarjeta triangular de concreto - STC 04 - escavação mecânica - areia e brita comerciais | m | 2000 | 48.47 | 60.2 | 120400 | 0.1352%
7.102 | 19.31.01 | SUDECAP | CANALETA - PADRAO SUDECAP - TIPO 2 - D= 200 MM, PREMOLDADA DE CONCRETO E GRELHA | M | 50 | 204.68 | 254.23 | 12711.5 | 0.01427%
7.103 | 19.31.02 | SUDECAP | CANALETA - PADRAO SUDECAP - TIPO 2 - D= 300 MM, PREMOLDADA DE CONCRETO | M | 100 | 73.19 | 90.9 | 9090 | 0.01021%
7.104 | 19.31.03 | SUDECAP | CANALETA - PADRAO SUDECAP - TIPO 2 - D= 400 MM, PREMOLDADA DE CONCRETO | M | 30 | 102.34 | 127.11 | 3813.3 | 0.004282%
7.105 | 19.31.04 | SUDECAP | CANALETA - PADRAO SUDECAP - TIPO 2 - D= 500 MM, PREMOLDADA DE CONCRETO | M | 50 | 144.62 | 179.63 | 8981.5 | 0.01009%
7.106 | 19.31.05 | SUDECAP | CANALETA - PADRAO SUDECAP - TIPO 2 - D= 600 MM, PREMOLDADA DE CONCRETO | M | 50 | 163.07 | 202.54 | 10127 | 0.01137%
7.107 | 19.32.01 | SUDECAP | ESCORAMENTO DESCONTINUO DE VALAS - PADRAO SUDECAP - TIPO A - MADEIRA ROLIÇA D= 6 A 10 CM | m² | 5000 | 20.95 | 26.02 | 130100 | 0.1461%
7.108 | 19.32.02 | SUDECAP | ESCORAMENTO DESCONTINUO DE VALAS - PADRAO SUDECAP - TIPO B - MADEIRA ROLIÇA D= 11 A 15 CM | m² | 500 | 47.58 | 59.09 | 29545 | 0.03318%
7.109 | 19.33.01 | SUDECAP | ESCORAMENTO CONTINUO DE VALAS - PADRAO SUDECAP - TIPO A - MADEIRA ROLIÇA D= 11 A 15 CM | m² | 1000 | 137.79 | 171.14 | 171140 | 0.1922%
7.110 | 19.33.02 | SUDECAP | ESCORAMENTO CONTINUO DE VALAS - PADRAO SUDECAP - TIPO B - PERFIL I-8" | m² | 3000 | 219.56 | 272.71 | 818130 | 0.9187%
7.111 | 65002541 | Próprio | ESCORAMENTO DE VALAS COM UTILIZAÇÃO DE ESTRUTURA DE AÇO TIPO BLINDAGEM LEVE PARA VALAS COM PROFUNDIDADE DE 2M | m² | 3000 | 35.22 | 43.74 | 131220 | 0.1473%
7.112 | 19.51.01 | SUDECAP | ESTRUTURA DE ESCORAMENTO - ESTRUTURA DE ESCORAMENTO TIPO PONTALETEAMENTO | m² | 1000 | 14.15 | 17.57 | 17570 | 0.01973%
7.113 | 0705314 | SICRO3 | Boca de BDCC 1,50 x 1,50 m - esconsidade 0° - areia e brita comerciais | un | 4 | 12654.01 | 15717.54 | 62870.16 | 0.0706%
7.114 | 0705225 | SICRO3 | Boca de BSCC 1,50 x 1,50 m - esconsidade 0° - areia e brita comerciais | un | 4 | 10821.11 | 13440.9 | 53763.6 | 0.06037%
7.115 | 0705403 | SICRO3 | Boca de BTCC 1,50 x 1,50 m - esconsidade 0° - areia e brita comerciais | un | 4 | 15906.16 | 19757.04 | 79028.16 | 0.08874%
7.116 | 19.53.01 | SUDECAP | LASTRO DE PEDRA - LASTRO DE PEDRA BRITADA | m³ | 200 | 199.65 | 247.98 | 49596 | 0.05569%
7.117 | 04.13.14 | SUDECAP | FORMA, ESCORAMENTO, DESFORMA E LIMPEZA EM FUNDAÇAO - DE COMPENSADO RESINADO ESPESSURA MINIMA >= 12MM | m² | 3000 | 80.64 | 100.16 | 300480 | 0.3374%
7.118 | CPU-022 | Próprio | CORTE, DOBRA E MONTAGEM DE AÇO CA-50 DIÂMETRO (6,3MM A 12,5MM) | KG | 14000 | 14.63 | 18.17 | 254380 | 0.2856%
7.119 | 40.09.25 | SUDECAP | CONCRETO CONVENCIONAL B1-B2 CALC., LANC. EM FUND. - CONCRETO FCK >= 25 MPA, BRITA CALCÁRIA, PREPARADO EM OBRA E LANÇADO EM FUNDAÇÃO | m³ | 400 | 711.99 | 884.36 | 353744 | 0.3972%
7.120 | 88629 | SINAPI | ARGAMASSA TRAÇO 1:3 (EM VOLUME DE CIMENTO E AREIA MÉDIA ÚMIDA), PREPARO MANUAL. AF_08/2019 | m³ | 5 | 644.3 | 800.28 | 4001.4 | 0.004493%
7.121 | 07.05.15 | SUDECAP | ALVENARIA DE BLOCO DE CONCRETO - E= 15 CM, APARENTE, VEDAÇAO | m² | 1000 | 76.6 | 95.14 | 95140 | 0.1068%
7.122 | 07.05.17 | SUDECAP | ALVENARIA DE BLOCO DE CONCRETO - E= 20 CM, APARENTE, VEDAÇAO | m² | 2000 | 89.47 | 111.13 | 222260 | 0.2496%
7.123 | CPU-026 | Próprio | ALVENARIA DE BLOCO DE CONCRETO ESTRUTURAL FBK 8 MPA, 19 X 19 X 39, PREENCHIDO COM CONCRETO FCK 25 MPA | m³ | 4000 | 113.98 | 141.57 | 566280 | 0.6359%
7.124 | CPU-051 | Próprio | GALERIA EM PVC HELICOIDAL TIPO RIB LOC D=0,40m | M | 100 | 170.02 | 211.18 | 21118 | 0.02371%
7.125 | CPU-052 | Próprio | GALERIA EM PVC HELICOIDAL TIPO RIB LOC D=0,60m | M | 500 | 302.44 | 375.66 | 187830 | 0.2109%
7.126 | CPU-053 | Próprio | GALERIA EM PVC HELICOIDAL TIPO RIB LOC D=0,80m | M | 100 | 478.9 | 594.84 | 59484 | 0.0668%
7.127 | CPU-054 | Próprio | GALERIA EM PVC HELICOIDAL TIPO RIB LOC D=1,00m | M | 50 | 777.43 | 965.64 | 48282 | 0.05422%
7.128 | CPU-055 | Próprio | ELETRODO REVESTIDO AWS - E7018, DIAMETRO IGUAL A 4,00 MM | KG | 200 | 27.7 | 34.4 | 6880 | 0.007726%
8 |  |  | GALERIA CELULAR E/OU CONTENÇOES |  |  |  |  | 20272495.39 | 22.76%
8.1 | 05.01.01 | SUDECAP | ENROCAMENTO COM PEDRA DE MAO - JOGADA | T | 10000 | 143.11 | 177.75 | 1777500 | 1.996%
8.2 | 05.01.02 | SUDECAP | ENROCAMENTO COM PEDRA DE MAO - ARRUMADA | m³ | 500 | 294.04 | 365.22 | 182610 | 0.2051%
8.3 | CPU-027 | Próprio | TUBO DE CONCRETO POROSO - D= 0,20 M | M | 500 | 43.75 | 54.34 | 27170 | 0.03051%
8.4 | 05.03.01 | SUDECAP | CONCRETO DE REGULARIZAÇAO - TRAÇO 1:3:6,FORNEC. E LANÇAMENTO SOBRE ENROCAMENTO | m³ | 400 | 639.36 | 794.14 | 317656 | 0.3567%
8.5 | 05.04.01 | SUDECAP | FORMA INCLUSIVE DESFORMA E LIMPEZA - FORMA DE COMPENSADO RESINADO | m² | 1000 | 84.55 | 105.01 | 105010 | 0.1179%
8.6 | 05.05.01 | SUDECAP | ARMAÇAO INCLUSIVE CORTE, DOBRA E COLOCAÇAO - AÇO CA-50 OU CA-60 | KG | 10000 | 12.64 | 15.7 | 157000 | 0.1763%
8.7 | 05.06.01 | SUDECAP | JUNTA ELASTICA - JUNTA ELASTICA 0-22, FUNGENBAND OU EQUIVALENTE | M | 20 | 89.51 | 111.18 | 2223.6 | 0.002497%
8.8 | 05.06.02 | SUDECAP | JUNTA ELASTICA - JUNTA ELASTICA 0-12, FUNGENBAND OU EQUIVALENTE | M | 50 | 67.11 | 83.35 | 4167.5 | 0.00468%
8.9 | 05.07.25 | SUDECAP | CONCRETO ESTRUTURAL, FORN. APLICAÇAO E ADENSAMENTO - FCK >= 25 MPA, BRITA CALCÁRIA, PREPARADO EM OBRA E LANÇADO EM GALERIAS/CONTENÇÕES | m³ | 100 | 711.84 | 884.17 | 88417 | 0.09929%
8.10 | 05.07.46 | SUDECAP | CONCRETO ESTRUTURAL, FORN. APLICAÇAO E ADENSAMENTO - FCK >= 30 MPA, BRITA CALCÁRIA, USINADO CONVENCIONAL, LANÇADO EM GALERIAS/CONTENÇÕES | m³ | 100 | 678.47 | 842.72 | 84272 | 0.09463%
8.11 | 05.09.01 | SUDECAP | FORNECIMENTO E LANÇAMENTO DE MATERIAL DRENANTE - CASCALHO (COM ADENSAMENTO HIDRAULICO) | m³ | 10000 | 208.54 | 259.02 | 2590200 | 2.909%
8.12 | 05.09.02 | SUDECAP | FORNECIMENTO E LANÇAMENTO DE MATERIAL DRENANTE - BRITA | m³ | 1000 | 191.65 | 238.04 | 238040 | 0.2673%
8.13 | 05.09.03 | SUDECAP | FORNECIMENTO E LANÇAMENTO DE MATERIAL DRENANTE - AREIA (COM ADENSAMENTO HIDRAULICO) | m³ | 500 | 208.54 | 259.02 | 129510 | 0.1454%
8.14 | 05.11.03 | SUDECAP | MANTA DRENANTE GEOTEXTIL - MANTA GEOTEXTIL - 300 G/M2 - RES.TRACAO >= 16 KN/M | m² | 1000 | 5.27 | 6.54 | 6540 | 0.007344%
8.15 | 05.12.01 | SUDECAP | DRENO BARBACAN - D= 50 MM E COMPRIMENTO DE 0,50M | UN | 100 | 9.75 | 12.11 | 1211 | 0.00136%
8.16 | 05.12.02 | SUDECAP | DRENO BARBACAN - D= 75 MM E COMPRIMENTO DE 0,50M | UN | 10 | 11.24 | 13.96 | 139.6 | 0.0001568%
8.17 | 05.12.03 | SUDECAP | DRENO BARBACAN - D= 100 MM E COMPRIMENTO DE 0,50M | UN | 10 | 12.16 | 15.1 | 151 | 0.0001696%
8.18 | 05.13.01 | SUDECAP | DRENOS DE GALERIA - DRENO DE ALIVIO | UN | 50 | 11.24 | 13.96 | 698 | 0.0007838%
8.19 | 05.13.02 | SUDECAP | DRENOS DE GALERIA - DRENO DE SERVIÇO | M | 50 | 197.53 | 245.35 | 12267.5 | 0.01378%
8.20 | 05.13.10 | SUDECAP | DRENOS DE GALERIA - LIGAÇAO DE DRENO EM LATERAL DE GALERIA | UN | 20 | 104.29 | 129.53 | 2590.6 | 0.002909%
8.21 | 05.17.04 | SUDECAP | ALA DE GALERIA CELULAR - B= 1.50M | UN | 4 | 11268.21 | 13996.24 | 55984.96 | 0.06287%
8.22 | 05.17.09 | SUDECAP | ALA DE GALERIA CELULAR - B= 2.00M | UN | 4 | 8058.67 | 10009.67 | 40038.68 | 0.04496%
8.23 | CPU-036 | Próprio | ASSENTAMENTO DE ADUELA PRE-MOLDADA DE CONCRETO ARMADO, SECAO RETANGULAR INTERNA DE 2,00 X 2,00, JUNTA RÍGIDA - INCLUSO FORNECIMENTO | M | 100 | 5253.84 | 6525.79 | 652579 | 0.7328%
8.24 | CPU-037 | Próprio | ASSENTAMENTO DE ADUELA PRE-MOLDADA DE CONCRETO ARMADO, SECAO RETANGULAR INTERNA DE 1,50 X 1,50, JUNTA RÍGIDA - INCLUSO FORNECIMENTO | M | 100 | 4238.85 | 5265.07 | 526507 | 0.5912%
8.25 | 05.19.01 | SUDECAP | GRELHA - DE P.V. DE CANAL | UN | 5 | 6696.24 | 8317.39 | 41586.95 | 0.0467%
8.26 | 05.20.01 | SUDECAP | GABIAO - TIPO CAIXA MALHA 8X10,FIO 2,7MM, REVESTIDO EM PVC (COM CALÇADÃO GNAISSE) | m³ | 1000 | 596.58 | 741.01 | 741010 | 0.8321%
8.27 | 05.20.03 | SUDECAP | GABIAO - TIPO CAIXA MALHA 8X10, FIO 2,7MM GALVANIZADO (COM CALÇADÃO GNAISSE) | m³ | 4000 | 613.3 | 761.77 | 3047080 | 3.422%
8.28 | 05.20.07 | SUDECAP | GABIAO - TIPO COLCHAO MALHA 6X8, FIO 2MM GALV.REVEST. PVC (COM CALÇADÃO GNAISSE) | m³ | 1000 | 951.37 | 1181.69 | 1181690 | 1.327%
8.29 | 05.20.11 | SUDECAP | GABIAO - TIPO SACO MALHA 8X10, FIO 2,4MM GALV. REVEST. PVC (COM CALÇADÃO GNAISSE) | m³ | 1000 | 593.45 | 737.12 | 737120 | 0.8277%
8.30 | CPU-104 | Próprio | EXECUÇÃO DE MURO DE CONTENÇÃO MODULAR EM BLOCO PRÉ-MOLDADO DE CONCRETO FCK 25 MPA (DIMENSÕES BLOCO 1,60 X 0,80 X 0,60) | m³ | 4500 | 949.24 | 1179.05 | 5305725 | 5.958%
8.31 | CPU-105 | Próprio | GEOGRELHA TECIDA COM FILAMENTOS DE POLIESTER + PVC, RESISTENCIA LONGITUDINAL: 90 KN/M, RESISTENCIA TRANSVERSAL: 30 KN/M | m² | 5000 | 64.64 | 80.28 | 401400 | 0.4507%
8.32 | 20.10.03 | SUDECAP | DMT > 10KM | TxKM | 1440000 | 1.02 | 1.26 | 1814400 | 2.037%
9 |  |  | ESTRUTURAS DE CONCRETO E METÁLICA |  |  |  |  | 648902.5 | 0.7287%
9.1 | 06.01.05 | SUDECAP | FORMA, ESCORAMENTO, DESFORMA E LIMPEZA - ESTRUTURA - DE COMPENSADO RESINADO ESPESSURA >= 12MM | m² | 500 | 102.44 | 127.24 | 63620 | 0.07144%
9.2 | CPU-022 | Próprio | CORTE, DOBRA E MONTAGEM DE AÇO CA-50 DIÂMETRO (6,3MM A 12,5MM) | KG | 10000 | 14.63 | 18.17 | 181700 | 0.204%
9.3 | CPU-028 | Próprio | CORTE, DOBRA E MONTAGEM DE AÇO CA-50 DIÂMETRO (16,0MM A 25,0MM) | KG | 5000 | 13.51 | 16.78 | 83900 | 0.09421%
9.4 | CPU-023 | Próprio | CORTE, DOBRA E MONTAGEM DE AÇO CA-50/60 | KG | 2000 | 14.37 | 17.84 | 35680 | 0.04007%
9.5 | 06.05.25 | SUDECAP | CONCRETO CONVENCIONAL B1,B2 LANÇADO EM ESTRUTURA - FCK >= 25 MPA, BRITA CALCÁRIA, PREPARADO EM OBRA E LANÇADO EM ESTRUTURA | m³ | 50 | 711.84 | 884.17 | 44208.5 | 0.04964%
9.6 | 06.07.25 | SUDECAP | CONCRETO USINADO B1,B2 LANÇADO EM ESTRUTURA - FCK >= 25 MPA, BRITA CALCÁRIA, USINADO CONVENCIONAL, LANÇADO EM ESTRUTURA | m³ | 100 | 661.97 | 822.23 | 82223 | 0.09233%
9.7 | 06.09.30 | SUDECAP | CONCRETO USINADO BOMBEADO LANÇADO EM ESTRUTURA - FCK >= 30 MPA, BRITA CALCÁRIA, USINADO BOMBEÁVEL, LANÇADO EM ESTRUTURA | m³ | 100 | 745.08 | 925.46 | 92546 | 0.1039%
9.8 | 40.08.19 | SUDECAP | CONCRETO FCK >= 15 MPA, B1-B2 CALCARIA - PREPARO | m³ | 100 | 523.51 | 650.25 | 65025 | 0.07302%
10 |  |  | ESGOTO |  |  |  |  | 35776.8 | 0.04017%
10.1 | 10.10.05 | SUDECAP | TUBO PVC ESGOTO, PB, VIROLA E ANEL, INCL. CONEXOES - D= 150 MM | M | 120 | 57.24 | 71.09 | 8530.8 | 0.009579%
10.2 | 10.10.06 | SUDECAP | TUBO PVC ESGOTO, PB, VIROLA E ANEL, INCL. CONEXOES - D= 200 MM | M | 200 | 109.68 | 136.23 | 27246 | 0.0306%
11 |  |  | SERRALHERIA |  |  |  |  | 247236 | 0.2776%
11.1 | 99839 | SINAPI | GUARDA-CORPO DE AÇO GALVANIZADO DE 1,10M DE ALTURA, MONTANTES TUBULARES DE 1.1/2 ESPAÇADOS DE 1,20M, TRAVESSA SUPERIOR DE 2, GRADIL FORMADO POR BARRAS CHATAS EM FERRO DE 32X4,8MM, FIXADO COM CHUMBADOR MECÂNICO. AF_04/2019_P | M | 400 | 497.62 | 618.09 | 247236 | 0.2776%
12 |  |  | REVESTIMENTO |  |  |  |  | 104040 | 0.1168%
12.1 | 14.05.05 | SUDECAP | REVESTIMENTO COM ARGAMASSA DE CIMENTO, CAL E AREIA - CHAPISCO COM ARGAMASSA 1:3 CIM./AREIA, A COLHER | m² | 2000 | 7.84 | 9.73 | 19460 | 0.02185%
12.2 | 14.05.31 | SUDECAP | REVESTIMENTO COM ARGAMASSA DE CIMENTO, CAL E AREIA - REBOCO COM ARGAMASSA 1:7 CIMENTO E AREIA | m² | 2000 | 34.05 | 42.29 | 84580 | 0.09498%
13 |  |  | PISOS |  |  |  |  | 8567.7 | 0.009621%
13.1 | 15.22.10 | SUDECAP | PISO DE LADRILHO HIDRAULICO - 20 X 20 CM, DIRECIONAL EM COR AMARELA/VERMELHA | m² | 20 | 83.26 | 103.41 | 2068.2 | 0.002322%
13.2 | 15.22.11 | SUDECAP | PISO DE LADRILHO HIDRAULICO - 20 X 20 CM, TATIL EM COR AMARELA/VERMELHA | m² | 50 | 104.66 | 129.99 | 6499.5 | 0.007298%
14 |  |  | PAVIMENTAÇÃO |  |  |  |  | 19252090 | 21.62%
14.1 | 20.01.01 | SUDECAP | REGULARIZAÇAO - REGULARIZAÇAO E COMPACTAÇAO DO SUBLEITO | m² | 100000 | 2.64 | 3.27 | 327000 | 0.3672%
14.2 | 20.03.01 | SUDECAP | REFORÇO DO SUB-LEITO COMPACTADO EXCL.ESCAV.E CARGA - COMPACTADO (PROCTOR INTERMEDIARIO) | m³ | 5000 | 15.76 | 19.57 | 97850 | 0.1099%
14.3 | CPU-029 | Próprio | SUB-BASE ESTAB. GRANUL. ENERGIA PROCTOR INTERMED. - COM BRITA BICA CORRIDA (AGREGADO DE PEDREIRA) | m³ | 20000 | 155.78 | 193.49 | 3869800 | 4.345%
14.4 | CPU-030 | Próprio | BASE ESTAB. GRANUL.COMPACT.ENERG.PROCTOR INTERMED. - COM BRITA BICA CORRIDA (AGREGADO DE PEDREIRA) | m³ | 20000 | 162.13 | 201.38 | 4027600 | 4.523%
14.5 | CPU-031 | Próprio | BASE ESTAB. GRANUL.COMPACT.ENERG.PROCTOR INTERMED. - COM BRITA BICA CORRIDA COM 5% DE CIMENTO (AGREGADO DE PEDREIRA) | m³ | 1000 | 239.31 | 297.24 | 297240 | 0.3338%
14.6 | CPU-032 | Próprio | BASE DE BRITA BICA CORRIDA (AGREGADO DE PEDREIRA) COMPACTAÇÃO MANUAL | m³ | 1000 | 162.44 | 201.76 | 201760 | 0.2266%
14.7 | 20.10.03 | SUDECAP | TRANSPORTE DE MATERIAL DE QUALQUER NATUREZA - DMT > 10KM | TxKM | 1800000 | 1.02 | 1.26 | 2268000 | 2.547%
14.8 | RO-51228 | Próprio | IMPRIMAÇÃO (EXECUÇÃO E FORNECIMENTO DO MATERIAL BETUMINOSO, EXCLUSIVE TRANSPORTE DO MATERIAL BETUMINOSO) | m² | 25000 | 4.05 | 5.03 | 125750 | 0.1412%
14.9 | 20.12.01 | SUDECAP | PINTURA - PINTURA DE LIGAÇAO COM RR-1C | m² | 25000 | 2.47 | 3.06 | 76500 | 0.0859%
14.10 | 20.10.03 | SUDECAP | TRANSPORTE DE MATERIAL DE QUALQUER NATUREZA - DMT > 10KM | TxKM | 100000 | 1.02 | 1.26 | 126000 | 0.1415%
14.11 | 96001 | SINAPI | FRESAGEM DE PAVIMENTO ASFÁLTICO (PROFUNDIDADE ATÉ 5,0 CM) - EXCLUSIVE TRANSPORTE. AF_11/2019 | m² | 40000 | 7.48 | 9.29 | 371600 | 0.4173%
14.12 | 20.10.03 | SUDECAP | TRANSPORTE DE MATERIAL DE QUALQUER NATUREZA - DMT > 10KM | TxKM | 100000 | 1.02 | 1.26 | 126000 | 0.1415%
14.13 | CPU-044 | Próprio | RECOMPOSIÇÃO DE VALA COM CONCRETO BETUMINOSO USINADO A QUENTE (EXECUÇÃO INCLUINDO USINAGEM, PINTURA DE LIGAÇÃO, APLICAÇÃO DA MASSA, FORNECIMENTO E TRANSPORTE DOS AGREGADOS, FORNECIMENTO E TRANSPORTE DO MATERIAL BETUMINOSO) | T | 8000 | 703.4 | 873.69 | 6989520 | 7.849%
14.14 | 20.19.10 | SUDECAP | PAVIMENTO INTERTRAVADO EM BLOCO DE CONCRETO - PISO INTERTRAVADO E= 6,0CM 35MPA C/ COLCHAO AREIA | m² | 1000 | 101.71 | 126.33 | 126330 | 0.1419%
14.15 | 20.19.14 | SUDECAP | PAVIMENTO INTERTRAVADO EM BLOCO DE CONCRETO - PISO INTERTRAVADO E= 8,0CM 35MPA C/ COLCHAO AREIA | m² | 2000 | 89.02 | 110.57 | 221140 | 0.2483%
15 |  |  | URBANIZAÇÃO E OBRAS COMPLEMENTARES |  |  |  |  | 5202298.8 | 5.842%
15.1 | 18.71.01 | SUDECAP | MEIO FIO EM CONCRETO PRE-MOLDADO FCK>=20MPA, PADRÃO SUDECAP TIPO A, 30 X 14,2/12 (H X L1/L2), COMPRIMENTO 80 CM | M | 8000 | 45.43 | 56.42 | 451360 | 0.5068%
15.2 | 18.71.03 | SUDECAP | MEIO FIO E CORDAO - PADRAO SUDECAP - CORDAO DE TIJOLOS MACIÇOS - CUTELO - CHAPISCADOS | M | 200 | 32.68 | 40.59 | 8118 | 0.009116%
15.3 | 18.71.04 | SUDECAP | MEIO FIO E CORDAO - PADRAO SUDECAP - CORDAO DE CONC. PREMOLDADO BOLEADO 10X10 COM BASE | M | 1000 | 44.47 | 55.23 | 55230 | 0.06202%
15.4 | 18.72.01 | SUDECAP | REMOÇAO E REASSENTAMENTO DE MEIO-FIO - PREMOLDADO DE CONCRETO | M | 1000 | 31.3 | 38.87 | 38870 | 0.04365%
15.5 | 18.72.02 | SUDECAP | REMOÇAO E REASSENTAMENTO DE MEIO-FIO - DE PEDRA | M | 1000 | 46.64 | 57.93 | 57930 | 0.06505%
15.6 | 15.62.01 | SUDECAP | PASSEIOS - DE CONCRETO 15 MPA E=6CM JUNTA SECA 3M MANUAL | m² | 3000 | 48.42 | 60.14 | 180420 | 0.2026%
15.7 | 15.62.02 | SUDECAP | PASSEIOS - CONCRETO >=20MPA USINADO E=8CM MECANIZ.(INCL.TELA) | m² | 1000 | 65.58 | 81.45 | 81450 | 0.09146%
15.8 | 02.23.01 | SUDECAP | REMOÇAO DE CERCA E ALAMBRADO - CERCA DE ARAME | M | 500 | 9.74 | 12.09 | 6045 | 0.006788%
15.9 | RO-41278 | Próprio | CERCA DE ARAME FARPADO, TIPO OC.CA-01 (COM 4 FIOS E MOURÃO DE MADEIRA COM ESPAÇAMENTO DE 2,5 METROS) ((EXECUÇÃO, INCLUINDO ESCAVAÇÃO , FORNECIMENTO, ASSENTAMENTO E TRANSPORTE DE TODOS OS MATERIAIS) | M | 3000 | 17.24 | 21.41 | 64230 | 0.07213%
15.10 | 18.74.06 | SUDECAP | CERCA ALVEN. MOURAO PV E TELA GALV.#2"FIO12 4 FIOS FARPADO | M | 500 | 192.6 | 239.22 | 119610 | 0.1343%
15.11 | ED-48386 | SETOP | CERCA DE MOURÃO H = 2,80 M - MOURÃO PRÉ-FABRICADO DE CONCRETO PONTA VIRADA A CADA 2,50 M, 3 FIOS DE ARAME FARPADO E TELA GALVANIZADA # 2" FIO 12, INCLUSIVE FUNDAÇÃO | M | 500 | 296.19 | 367.89 | 183945 | 0.2066%
15.12 | CPU-040 | Próprio | BARREIRA NEW JERSEY - SIMPLES - PADRÃO DER | M | 3000 | 450.51 | 559.57 | 1678710 | 1.885%
15.13 | 15.63.01 | SUDECAP | LANÇAMENTO E ESPALHAMENTO DE MATERIAIS EM PASSEIO - SOLO EM AREA DE PASSEIO | m³ | 500 | 15.79 | 19.61 | 9805 | 0.01101%
15.14 | CPU-035 | Próprio | TRAVESSIA ELEVADA PARA PEDESTRE (LOMBOFAIXA) - EM PISO INTERTRAVADO DE CONCRETO RETANGULAR, 20 CM X 10 CM, E= 8CM, COLORIDO - RAMPAS: 2 X 1,8M - FAIXA DE TRAVESSIA ELEVADA L=5,00M | m² | 7000 | 167.34 | 207.85 | 1454950 | 1.634%
15.15 | 21.30.06 | SUDECAP | GRAMACAO, INCLUSIVE PLANTIO - GRAMA SAO CARLOS - AXONOPUS COMPRESSUS | m² | 5000 | 22.53 | 27.98 | 139900 | 0.1571%
15.16 | 21.30.07 | SUDECAP | GRAMACAO, INCLUSIVE PLANTIO - GRAMA ESMERALDA - WILD ZOYSIA | m² | 5000 | 19.83 | 24.63 | 123150 | 0.1383%
15.17 | ED-50586 | SETOP | PISO PODOTÁTIL DE CONCRETO, ALERTA, APLICADO EM PISO (40X40CM) COM JUNTA SECA, COR VERMELHO/AMARELO, ASSENTAMENTO COM ARGAMASSA INDUSTRIALIZADA, INCLUSIVE FORNECIMENTO E INSTALAÇÃO | m² | 320 | 123.74 | 153.69 | 49180.8 | 0.05523%
15.18 | ED-50587 | SETOP | PISO PODOTÁTIL DE CONCRETO, DIRECIONAL, APLICADO EM PISO (40X40CM) COM JUNTA SECA, COR VERMELHO/AMARELO, ASSENTAMENTO COM ARGAMASSA INDUSTRIALIZADA, INCLUSIVE FORNECIMENTO E INSTALAÇÃO | m² | 100 | 123.3 | 153.15 | 15315 | 0.0172%
15.19 | RO-41763 | Próprio | Defensa Singela semi-maleável SV-DSM-02 (Execução, incluindo fornecimento, colocação e transporte de todos os materiais) | M | 1000 | 389.73 | 484.08 | 484080 | 0.5436%
16 |  |  | SERVIÇOS DE MANUTENÇÃO, LIMPEZA, DRENAGEM E DESASSOREAMENTO DE RIOS E CÓRREGOS |  |  |  |  | 851000 | 0.9556%
16.1 | 1917653 | SICRO3 | Dragagem de material de 1ª categoria com dragline - caçamba de 2,1 m³ - caminho de serviço em leito natural - DMT de 3.000m - com caminhão de 14 m³ e carregadeira | m³ | 20000 | 23.59 | 29.3 | 586000 | 0.658%
16.2 | 02.28.03 | SUDECAP | TRANSPORTE DE MATERIAL DEMOLIDO EM CAMINHAO - 2 KM < DMT <= 5 KM | M3KM | 50000 | 3.29 | 4.08 | 204000 | 0.2291%
16.3 | 02.28.04 | SUDECAP | TRANSPORTE DE MATERIAL DEMOLIDO EM CAMINHAO - DMT > 5 KM | M3KM | 25000 | 1.97 | 2.44 | 61000 | 0.0685%
17 |  |  | EQUIPAMENTOS |  |  |  |  | 5253657.2 | 5.899%
17.1 | 50.06.02 | SUDECAP | BOMBA D'AGUA E LAMA - CHP/BOMBA HIDROSUL 2" ASI-250-36M3/H C/20M MANGUEI | H | 3168 | 8.24 | 10.23 | 32408.64 | 0.03639%
17.2 | 50.06.03 | SUDECAP | BOMBA D'AGUA E LAMA - CHI/BOMBA HIDROSUL 2" AS1-250-36M3/H C/20M MANGUE | H | 3168 | 6.12 | 7.6 | 24076.8 | 0.02704%
17.3 | 50.06.04 | SUDECAP | BOMBA D'AGUA E LAMA - CHP/BOMBA HIDROSUL 3" ASI-500-72M3/H C/20M MANGUEI | H | 3168 | 10.33 | 12.83 | 40645.44 | 0.04564%
17.4 | 50.06.05 | SUDECAP | BOMBA D'AGUA E LAMA - CHI/BOMBA HIDROSUL 3" ASI-500-72M3/H C/20M MANGUEI | H | 3168 | 6.5 | 8.07 | 25565.76 | 0.02871%
17.5 | 50.10.08 | SUDECAP | CAMINHAO, CARROCERIA E CAVALO MECANICO - CHP/CAMINHAO BASCULANTE FORD 1317 WE | H | 4752 | 136.99 | 170.15 | 808552.8 | 0.9079%
17.6 | 50.10.12 | SUDECAP | CAMINHAO, CARROCERIA E CAVALO MECANICO - CHP/CAMINHAO BASCULANTE FORD 1519 | H | 4752 | 163.16 | 202.66 | 963040.32 | 1.081%
17.7 | 50.10.36 | SUDECAP | CAMINHAO, CARROCERIA E CAVALO MECANICO - CHP/CAMINHAO TANQUE FORD 1317 WE, 6.000L | H | 2376 | 143.99 | 178.84 | 424923.84 | 0.4772%
17.8 | 50.11.28 | SUDECAP | CARREGADEIRA - CHP/CARREGADEIRA CASE W 20E (2,25M3-1,72M3) -152HP | H | 1584 | 223.14 | 277.16 | 439021.44 | 0.493%
17.9 | 50.20.06 | SUDECAP | ESCAVADEIRA E DRAGA - CHP/RETRO-ESCAVAD. CASE 580 L -(0,77M3) 75HP (4X2) | H | 1760 | 140.8 | 174.88 | 307788.8 | 0.3456%
17.10 | 50.20.18 | SUDECAP | ESCAVADEIRA E DRAGA - CHP/ESCAVADEIRA HIDRAULICA SOBRE ESTEIRAS, CACAMBA 0,80M3, PESO OPERACIONAL 17T, POTENCIA BRUTA 111HP | H | 1188 | 227.3 | 282.32 | 335396.16 | 0.3766%
17.11 | 50.32.08 | SUDECAP | MOTONIVELADORA - CHP/MOTONIVELADORA POTENCIA BASICA LIQUIDA (PRIMEIRA MARCHA) 125 HP , PESO BRUTO 13843 KG, LARGURA DA LAMINA DE 3,7 M | H | 1760 | 257.93 | 320.37 | 563851.2 | 0.6332%
17.12 | 65003039 | Próprio | LIMPEZA DE CAIXAS RETENTORAS DE RESÍDUOS COM UTILIZAÇÃO DE EQUIPAMENTO DE ALTO VÁCUO E TANQUE, INCLUSIVE CAMINHÃO E DESLOCAMENTO | H | 1188 | 217.89 | 270.64 | 321520.32 | 0.361%
17.13 | 65003038 | Próprio | LIMPEZA E DESOBSTRUÇÃO DE REDE COM UTILIZAÇÃO DE EQUIPAMENTO COMBINADO DE JATO-VACUO ALTA PRESSÃO INCLUSIVE CAMINHÃO E DESLOCAMENTO | H | 1188 | 370.98 | 460.79 | 547418.52 | 0.6147%
17.14 | 65003037 | Próprio | LIMPEZA E DESOBSTRUÇÃO DE REDE COM UTILIZAÇÃO DE EQUIPAMENTO DE DESOBSTRUÇÃO POR HIDROJATEAMENTO A ALTA PRESSÃO INCLUSIVE CAMINHÃO E DESLOCAMENTO | H | 1188 | 284.26 | 353.07 | 419447.16 | 0.471%
18 |  |  | VEÍCULOS |  |  |  |  | 167528.64 | 0.1881%
18.1 | CPU-999 | Próprio | LOCACAO VEICULO POPULAR MOTOR 1.0 C/ AR E SEGURO COM COMBUSTÍVEL | MÊS | 48 | 2809.91 | 3490.18 | 167528.64 | 0.1881%
19 |  |  | SERVIÇOS TÉCNICOS |  |  |  |  | 379384.6 | 0.426%
19.1 | 95.01.01 | SUDECAP | MOBILIZACAO, INSTALAÇÃO E DESMOBILIZAÇÃO SONDAGEM PERCUSSÃO 2 1/2" | UN | 15 | 999.49 | 1241.46 | 18621.9 | 0.02091%
19.2 | 95.01.02 | SUDECAP | PERFURAÇÃO SONDAGEM PERCUSSÃO 2 1/2" | M | 450 | 65 | 80.73 | 36328.5 | 0.04079%
19.3 | 95.01.03 | SUDECAP | DESMONTAGEM, TRANSPORTE E MONTAGEM DE EQUIPAMENTOS POR FURO | UN | 30 | 180 | 223.57 | 6707.1 | 0.007532%
19.4 | 95.02.01 | SUDECAP | MOBILIZACAO SONDAGEM A TRADO D= 20CM | UN | 20 | 728 | 904.24 | 18084.8 | 0.02031%
19.5 | 95.02.02 | SUDECAP | PERFURACAO SONDAGEM A TRADO D= 20CM | M | 400 | 55 | 68.31 | 27324 | 0.03068%
19.6 | 95.03.02 | SUDECAP | SONDAGEM A PA E PICARETA | M | 30 | 71.71 | 89.07 | 2672.1 | 0.003001%
19.7 | 95.06.01 | SUDECAP | MOBILIZACAO E DESMOBILIZACAO SONDAGEM ROTATIVA NW | UN | 20 | 3000 | 3726.3 | 74526 | 0.08369%
19.8 | 95.06.02 | SUDECAP | INSTALACAO POR FURO SONDAGEM ROTATIVA NW | UN | 20 | 600 | 745.26 | 14905.2 | 0.01674%
19.9 | 95.06.03 | SUDECAP | PERFURACAO EM SOLO SONDAGEM ROTATIVA NW | M | 600 | 163.25 | 202.77 | 121662 | 0.1366%
19.10 | 95.06.04 | SUDECAP | PERFURACAO COM COROA DE WIDIA SONDAGEM ROTATIVA NW | M | 30 | 300 | 372.63 | 11178.9 | 0.01255%
19.11 | 95.06.05 | SUDECAP | PERFURACAO COM COROA DIAMANTADA SOND. ROTATIVA NW | M | 30 | 550 | 683.15 | 20494.5 | 0.02301%
19.12 | CPU-994 | Próprio | EQUIPE DE TOPOGRAFIA | H | 220 | 98.37 | 122.18 | 26879.6 | 0.03018%
20 |  |  | ADMINISTRAÇÃO LOCAL |  |  |  |  | 6227321.16 | 6.993%
20.1 | ADM-ATA-DRE | Próprio | ADMINISTRAÇÃO LOCAL ACÓRDÃO TCU Nº 2622/2013 - ADOTADO QUARTIL MÉDIO 6,99% - LIMITES ENTRE 1,98% E 10,68% | UN | 1 | 5013542.52 | 6227321.16 | 6227321.16 | 6.993%
ITAMAR REZENDE DE MAGALHÃES
ENGENHEIRO CIVIL
CREA-MG 44122 (VISTO)
MATRÍCULA: 44122

## Orçamento Analítico
PREFEITURA MUNICIPAL DE SANTA LUZIA
|  | Objeto: |  | Bancos |  | B.D.I. |  | Encargos Sociais
|  | Registro de preço para futura e eventual contratação de empresa para prestação de implantação e manutenção de serviços de drenagem, restauração de pavimentação em vias e logradouros públicos, inclusive fornecimento de mão de obra, materiais e equipamentos e serviços de manutenção, limpeza, drenagem, dragagem e desassoreamento de rios e córregos. |  | SINAPI - 11/2022 - Minas Gerais SBC - 12/2022 - Minas Gerais SICRO3 - 07/2022 - Minas Gerais SETOP - 10/2022 - Minas Gerais SUDECAP - 10/2022 - Minas Gerais COPASA - 10/2022 - Minas Gerais |  | 24,21% |  | Não Desonerado: embutido nos preços unitário dos insumos de mão de obra, de acordo com as bases.
Santa Luzia, 23 de Março de 2023
PLANILHA ORÇAMENTÁRIA ANALÍTICA
1 |  |  | SERVIÇOS PRELIMINARES | [5 empty] | 764719.65
1.1 | Código | Banco | Descrição | Tipo |  | Und | Quant. | Valor Unit | Total
Composição | 01.02.11 | SUDECAP | BARRACAO DE OBRA - AREA COBERTA EM TELHA ONDULADA DE FIBROCIMENTO 4MM | BARRACAO DE OBRA |  | m² | 1 | 74.52 | 74.52
Insumo | 55.10.88 | SUDECAP | SERVENTE | Mão de Obra |  | H | 1 | 15.79 | 15.79
Insumo | 67.20.26 | SUDECAP | PARAFUSO ZINCADO ROSCA SOBERBA, CABECA SEXTAVADA, 5/16 " X 110 MM, PARA FIXACAO DE TELHA EM MADEIRA | Material |  | UN | 0.55 | 1.67 | 0.91
Insumo | 71.01.05 | SUDECAP | TABUA DE MADEIRA APARELHADA *2,5 X 25* CM, MACARANDUBA, ANGELIM OU EQUIVALENTE DA REGIAO | Material |  | m² | 0.25 | 85 | 21.25
Insumo | 55.10.50 | SUDECAP | CARPINTEIRO | Mão de Obra |  | H | 1 | 22.52 | 22.52
Insumo | 67.02.10 | SUDECAP | TELHA DE FIBROCIMENTO ONDULADA E = 4 MM, DE 2,44 X 0,50 M (SEM AMIANTO) | Material |  | m² | 0.4224 | 20.31 | 8.57
Insumo | 71.04.08 | SUDECAP | PECA DE MADEIRA DE PINUS 5,5X5,5 CM | Material |  | M | 1.6995 | 2.78 | 4.72
Insumo | 77.05.51 | SUDECAP | PREGO DE ACO POLIDO COM CABECA 18 X 30 (2 3/4 X 10) | Material |  | KG | 0.05 | 15.22 | 0.76
|  |  |  | MO sem LS => | 38.31 | LS => | 0 | MO com LS => | 38.31
|  |  |  | Valor do BDI => | 18.04 |  | Valor com BDI => |  | 92.56
[6 empty] | Quant. => | 100 | Preço Total => | 9256
1.2 | Código | Banco | Descrição | Tipo |  | Und | Quant. | Valor Unit | Total
Composição | ED-16660 | SETOP | FORNECIMENTO E COLOCAÇÃO DE PLACA DE OBRA EM CHAPA GALVANIZADA #26, ESP. 0,45 MM, PLOTADA COM ADESIVO VINÍLICO, AFIXADA COM REBITES 4,8X40 MM, EM ESTRUTURA METÁLICA DE METALON 20X20 MM, ESP. 1,25 MM, INCLUSIVE SUPORTE EM EUCALIPTO AUTOCLAVADO PINTADO COM TINTA PVA DUAS (2) DEMÃOS | ED- |  | m² | 1 | 297.88 | 297.88
A | Código | Banco | Equipamentos | Utilização |  | Custo Operacional |  | Consumo | Custo Horário
|  |  |  | Operativa | Improdutiva | Operativa | Improdutiva
[6 empty] | (A) Total: |  |  | 0
B | Código | Banco | Mão de Obra |  |  | Unidade | Custo Unitário | Consumo | Custo Horário
[6 empty] | (B) Total: |  |  | 0
[6 empty] | Custo Horário de Execução (A) + (B): |  |  | 0
[6 empty] | (D) Produção da Equipe: |  |  | 1
[6 empty] | Custo Unitário de Execução [(A) + (B)] / (D): |  |  | 0
F | Banco | Código | Material |  |  | Unidade | Custo Unitário | Quantidade | Custo Horário
[6 empty] | (F)Total: |  |  | 0
G | Banco | Código | Serviços |  |  | Unidade | Custo Unitário | Quantidade | Custo Horário
Atividade Auxiliar | SETOP | ED-16670 | PLACA DE OBRA EM CHAPA GALVANIZADA ENRIJECIDA, PLOTADA COM ADESIVO VINÍLICO, FIXADA COM REBITES 4,8X40MM, EM ESTRUTURA METÁLICA DE METALON |  |  | m² | 264.6 | 1 | 264.6
Atividade Auxiliar | SETOP | ED-16671 | FIXAÇÃO DE PLACA DE OBRA EM SUPORTE DE EUCALIPTO AUTOCLAVADO, INCLUSIVE PINTURA LÁTEX (PVA) EM SUPERFÍCIE DE MADEIRA, EM DUAS (2) DEMÃOS E ESCAVAÇÃO ( |  |  | m² | 33.28 | 1 | 33.28
[6 empty] | (G) Total: |  |  | 297.88
|  |  |  | MO sem LS => | 43.3937 | LS => | 0 | MO com LS => | 43.3937
|  |  |  | Valor do BDI => | 72.11 |  | Valor com BDI => |  | 369.99
[6 empty] | Quant. => | 135 | Preço Total => | 49948.65
1.3 | Código | Banco | Descrição | Tipo |  | Und | Quant. | Valor Unit | Total
Composição | 01.04.02 | SUDECAP | TAPUME PADRAO SUDECAP (TIPO I, II E III) - COMPENSADO 10MM FIXAÇAO ENTERRADA | TAPUME PADRAO SUDECAP (TIPO I, II E III) |  | M | 1 | 104.72 | 104.72
Insumo | 55.10.50 | SUDECAP | CARPINTEIRO | Mão de Obra |  | H | 0.8 | 22.52 | 18.01
Insumo | 55.10.81 | SUDECAP | PINTOR | Mão de Obra |  | H | 0.4 | 22.52 | 9
Insumo | 55.10.88 | SUDECAP | SERVENTE | Mão de Obra |  | H | 1.2 | 15.79 | 18.94
Insumo | 71.01.05 | SUDECAP | TABUA DE MADEIRA APARELHADA *2,5 X 25* CM, MACARANDUBA, ANGELIM OU EQUIVALENTE DA REGIAO | Material |  | m² | 0.0525 | 85 | 4.46
Insumo | 71.04.08 | SUDECAP | PECA DE MADEIRA DE PINUS 5,5X5,5 CM | Material |  | M | 2.3386 | 2.78 | 6.5
Insumo | 71.14.06 | SUDECAP | CHAPA DE MADEIRA COMPENSADA RESINADA PARA FORMA DE CONCRETO, DE *2,2 X 1,1* M, E = 10 MM | Material |  | m² | 1.1 | 31.4 | 34.54
Insumo | 77.05.51 | SUDECAP | PREGO DE ACO POLIDO COM CABECA 18 X 30 (2 3/4 X 10) | Material |  | KG | 0.4 | 15.22 | 6.08
Insumo | 75.01.05 | SUDECAP | TINTA LATEX PVA PREMIUM, COR BRANCA | Material |  | LATA | 0.0187 | 384.9 | 7.19
|  |  |  | MO sem LS => | 45.95 | LS => | 0 | MO com LS => | 45.95
|  |  |  | Valor do BDI => | 25.35 |  | Valor com BDI => |  | 130.07
[6 empty] | Quant. => | 500 | Preço Total => | 65035
1.4 | Código | Banco | Descrição | Tipo |  | Und | Quant. | Valor Unit | Total
Composição | 98459 | SINAPI | TAPUME COM TELHA METÁLICA. AF_05/2018 | CANT - CANTEIRO DE OBRAS |  | m² | 1 | 146.31 | 146.31
Composição Auxiliar | 88239 | SINAPI | AJUDANTE DE CARPINTEIRO COM ENCARGOS COMPLEMENTARES | SEDI - SERVIÇOS DIVERSOS |  | H | 0.1897 | 20.67 | 3.92
Composição Auxiliar | 88262 | SINAPI | CARPINTEIRO DE FORMAS COM ENCARGOS COMPLEMENTARES | SEDI - SERVIÇOS DIVERSOS |  | H | 0.5691 | 25.62 | 14.58
Composição Auxiliar | 91692 | SINAPI | SERRA CIRCULAR DE BANCADA COM MOTOR ELÉTRICO POTÊNCIA DE 5HP, COM COIFA PARA DISCO 10" - CHP DIURNO. AF_08/2015 | CHOR - CUSTOS HORÁRIOS DE MÁQUINAS E EQUIPAMENTOS |  | CHP | 0.0044 | 29.08 | 0.12
Composição Auxiliar | 91693 | SINAPI | SERRA CIRCULAR DE BANCADA COM MOTOR ELÉTRICO POTÊNCIA DE 5HP, COM COIFA PARA DISCO 10" - CHI DIURNO. AF_08/2015 | CHOR - CUSTOS HORÁRIOS DE MÁQUINAS E EQUIPAMENTOS |  | CHI | 0.0191 | 28.06 | 0.53
Composição Auxiliar | 94974 | SINAPI | CONCRETO MAGRO PARA LASTRO, TRAÇO 1:4,5:4,5 (EM MASSA SECA DE CIMENTO/ AREIA MÉDIA/ BRITA 1) - PREPARO MANUAL. AF_05/2021 | FUES - FUNDAÇÕES E ESTRUTURAS |  | m³ | 0.0012 | 440.47 | 0.52
Insumo | 00003992 | SINAPI | TABUA APARELHADA *2,5 X 30* CM, EM MACARANDUBA, ANGELIM OU EQUIVALENTE DA REGIAO | Material |  | M | 1 | 48.1 | 48.1
Insumo | 00004433 | SINAPI | CAIBRO NAO APARELHADO *7,5 X 7,5* CM, EM MACARANDUBA, ANGELIM OU EQUIVALENTE DA REGIAO - BRUTA | Material |  | M | 1.2273 | 40.54 | 49.75
Insumo | 00005061 | SINAPI | PREGO DE ACO POLIDO COM CABECA 18 X 27 (2 1/2 X 10) | Material |  | KG | 0.0428 | 24 | 1.02
Insumo | 00007243 | SINAPI | TELHA TRAPEZOIDAL EM ACO ZINCADO, SEM PINTURA, ALTURA DE APROXIMADAMENTE 40 MM, ESPESSURA DE 0,50 MM E LARGURA UTIL DE 980 MM | Material |  | m² | 0.5853 | 47.45 | 27.77
|  |  |  | MO sem LS => | 15.08 | LS => | 0 | MO com LS => | 15.08
|  |  |  | Valor do BDI => | 35.42 |  | Valor com BDI => |  | 181.73
[6 empty] | Quant. => | 1000 | Preço Total => | 181730
1.5 | Código | Banco | Descrição | Tipo |  | Und | Quant. | Valor Unit | Total
Composição | 01.04.09 | SUDECAP | TAPUME PADRAO SUDECAP (TIPO I, II E III) - TELA-TAPUME DE POLIPROPILENO H= 1,20 M, INCL. BASE | TAPUME PADRAO SUDECAP (TIPO I, II E III) |  | M | 1 | 9 | 9
Composição Auxiliar | 40.20.11 | SUDECAP | FORMA DE TABUA DE PINHO DE 3a. TIPO E (P/ BERCO) | FORMA E ESCORAMENTO |  | m² | 0.02 | 26.59 | 0.53
Composição Auxiliar | 40.09.05 | SUDECAP | CONCRETO 1:4:8, B1-B2 CALCARIA,LANCADO EM FUNDACAO | CONCRETO CONVENCIONAL B1-B2 CALC., LANC. EM FUND. |  | m³ | 0.004 | 543.95 | 2.17
Insumo | 55.10.88 | SUDECAP | SERVENTE | Mão de Obra |  | H | 0.04 | 15.79 | 0.63
Insumo | 60.40.10 | SUDECAP | TELA PLASTICA LARANJA, TIPO TAPUME PARA SINALIZACAO, MALHA RETANGULAR, ROLO 1.20 X 50 M (L X C) | Material |  | M | 1 | 2.2 | 2.2
Insumo | 71.04.08 | SUDECAP | PECA DE MADEIRA DE PINUS 5,5X5,5 CM | Material |  | M | 1.25 | 2.78 | 3.47
|  |  |  | MO sem LS => | 1.53 | LS => | 0 | MO com LS => | 1.53
|  |  |  | Valor do BDI => | 2.17 |  | Valor com BDI => |  | 11.17
[6 empty] | Quant. => | 5000 | Preço Total => | 55850
1.6 | Código | Banco | Descrição | Tipo |  | Und | Quant. | Valor Unit | Total
Composição | 01.04.10 | SUDECAP | TAPUME PADRAO SUDECAP (TIPO I, II E III) - PROTEÇAO COM FITA ZEBRADA AMARELA L=7CM E PEÇA 7X7 | TAPUME PADRAO SUDECAP (TIPO I, II E III) |  | M | 1 | 7.59 | 7.59
Composição Auxiliar | 40.09.05 | SUDECAP | CONCRETO 1:4:8, B1-B2 CALCARIA,LANCADO EM FUNDACAO | CONCRETO CONVENCIONAL B1-B2 CALC., LANC. EM FUND. |  | m³ | 0.0064 | 543.95 | 3.48
Composição Auxiliar | 40.20.11 | SUDECAP | FORMA DE TABUA DE PINHO DE 3a. TIPO E (P/ BERCO) | FORMA E ESCORAMENTO |  | m² | 0.036 | 26.59 | 0.95
Insumo | 55.10.75 | SUDECAP | PEDREIRO | Mão de Obra |  | H | 0.08 | 22.52 | 1.8
Insumo | 55.10.88 | SUDECAP | SERVENTE | Mão de Obra |  | H | 0.08 | 15.79 | 1.26
Insumo | 71.04.08 | SUDECAP | PECA DE MADEIRA DE PINUS 5,5X5,5 CM | Material |  | M | 0.02 | 2.78 | 0.05
Insumo | 84.20.20 | SUDECAP | FITA ZEBRADA PARA SINALIZAÇAO ROLO DE 200M | Material |  | M | 1.08 | 0.05 | 0.05
|  |  |  | MO sem LS => | 4.58 | LS => | 0 | MO com LS => | 4.58
|  |  |  | Valor do BDI => | 1.83 |  | Valor com BDI => |  | 9.42
[6 empty] | Quant. => | 5000 | Preço Total => | 47100
1.7 | Código | Banco | Descrição | Tipo |  | Und | Quant. | Valor Unit | Total
Composição | 01.04.11 | SUDECAP | TAPUME PADRAO SUDECAP (TIPO I, II E III) - FITA ZEBRADA AMARELA PARA SINALIZAÇAO L= 7CM | TAPUME PADRAO SUDECAP (TIPO I, II E III) |  | M | 1 | 3.11 | 3.11
Insumo | 55.10.75 | SUDECAP | PEDREIRO | Mão de Obra |  | H | 0.08 | 22.52 | 1.8
Insumo | 55.10.88 | SUDECAP | SERVENTE | Mão de Obra |  | H | 0.08 | 15.79 | 1.26
Insumo | 84.20.20 | SUDECAP | FITA ZEBRADA PARA SINALIZAÇAO ROLO DE 200M | Material |  | M | 1.05 | 0.05 | 0.05
|  |  |  | MO sem LS => | 3.06 | LS => | 0 | MO com LS => | 3.06
|  |  |  | Valor do BDI => | 0.75 |  | Valor com BDI => |  | 3.86
[6 empty] | Quant. => | 5000 | Preço Total => | 19300
1.8 | Código | Banco | Descrição | Tipo |  | Und | Quant. | Valor Unit | Total
Composição | 01.04.20 | SUDECAP | TAPUME PADRAO SUDECAP (TIPO I, II E III) - REMANEJAMENTO DE TAPUME | TAPUME PADRAO SUDECAP (TIPO I, II E III) |  | M | 1 | 8.02 | 8.02
Insumo | 55.10.50 | SUDECAP | CARPINTEIRO | Mão de Obra |  | H | 0.09 | 22.52 | 2.02
Insumo | 55.10.88 | SUDECAP | SERVENTE | Mão de Obra |  | H | 0.38 | 15.79 | 6
|  |  |  | MO sem LS => | 8.02 | LS => | 0 | MO com LS => | 8.02
|  |  |  | Valor do BDI => | 1.94 |  | Valor com BDI => |  | 9.96
[6 empty] | Quant. => | 1500 | Preço Total => | 14940
1.9 | Código | Banco | Descrição | Tipo |  | Und | Quant. | Valor Unit | Total
Composição | 01.05.05 | SUDECAP | CERCA PADRAO SUDECAP - TIPO 1 - PECA 8X8 CADA 2,00M E 5 FIOS ARAME GALVANIZADO | CERCA PADRAO SUDECAP |  | M | 1 | 17.93 | 17.93
Insumo | 55.10.88 | SUDECAP | SERVENTE | Mão de Obra |  | H | 0.49 | 15.79 | 7.73
Insumo | 60.35.16 | SUDECAP | ARAME GALVANIZADO 16 BWG, 1,65MM (0,0166 KG/M) | Material |  | KG | 0.043575 | 18.9 | 0.82
Insumo | 55.10.50 | SUDECAP | CARPINTEIRO | Mão de Obra |  | H | 0.32 | 22.52 | 7.2
Insumo | 71.04.08 | SUDECAP | PECA DE MADEIRA DE PINUS 5,5X5,5 CM | Material |  | M | 0.525 | 2.78 | 1.45
Insumo | 77.09.10 | SUDECAP | GRAMPO DE ACO POLIDO 1 " X 9 | Material |  | KG | 0.025 | 29.21 | 0.73
|  |  |  | MO sem LS => | 14.93 | LS => | 0 | MO com LS => | 14.93
|  |  |  | Valor do BDI => | 4.34 |  | Valor com BDI => |  | 22.27
[6 empty] | Quant. => | 2000 | Preço Total => | 44540
1.10 | Código | Banco | Descrição | Tipo |  | Und | Quant. | Valor Unit | Total
Composição | 01.06.01 | SUDECAP | INSTALAÇAO PROVISORIA - CONCESSIONARIA - PADRÃO CEMIG PROVISÓRIO TIPO C3, DEMANDA PROVÁVEL DE 23,1 ATÉ 27,0KW (3F+N) | INSTALAÇAO PROVISORIA - CONCESSIONARIA |  | UN | 1 | 810.09 | 810.09
Insumo | 55.10.55 | SUDECAP | ELETRICISTA | Mão de Obra |  | H | 3 | 22.52 | 67.56
Insumo | 55.10.10 | SUDECAP | AUXILIAR BOMBEIRO/ELETRICISTA | Mão de Obra |  | H | 3 | 15.79 | 47.37
Insumo | 60.35.12 | SUDECAP | ARAME GALVANIZADO 12 BWG, 2,76 MM (0,048 KG/M) | Material |  | KG | 0.125 | 17.5 | 2.18
Insumo | 74.02.13 | SUDECAP | ELETRODUTO GALV. À QUENTE, PESADO, PAREDE 2,65MM, 1 1/4", CONF. ABNT NBR 5598 OU EQUIVALENTE | Material |  | M | 1.25 | 46.67 | 58.33
Insumo | 74.08.31 | SUDECAP | CX. PADRAO CEMIG P/MED.POLIF.E DISJ. 46x35x21 CM-2 OU EQUIVALENTE | Material |  | UN | 0.25 | 225.09 | 56.27
Insumo | 74.10.28 | SUDECAP | DISJUNTOR TERMOMAGNÉTICO TIPO NEMA, TRIPOLAR 70A, TENSAO MAXIMA DE 240 V | Material |  | UN | 0.25 | 132.81 | 33.2
Insumo | 74.28.05 | SUDECAP | CONECTOR METALICO TIPO PARAFUSO FENDIDO (SPLIT BOLT), PARA CABOS 25 MM2 | Material |  | UN | 1.75 | 10.27 | 17.97
Insumo | 74.44.40 | SUDECAP | ABRACADEIRA, GALVANIZADA/ZINCADA, ROSCA SEM FIM, PARAFUSO INOX, LARGURA FITA *12,6 A *14 MM, D = 4" A 4 3/4" | Material |  | UN | 0.25 | 7.44 | 1.86
Insumo | 74.44.86 | SUDECAP | TAMPAO DE ALUMINIO 102MM | Material |  | UN | 0.25 | 3.1 | 0.77
Insumo | 74.44.95 | SUDECAP | CABECOTE DE ALUMINIO 1 1/4" | Material |  | UN | 0.25 | 4.22 | 1.05
Insumo | 74.16.43 | SUDECAP | CABO DE COBRE, FLEXIVEL, CLASSE 4 OU 5, ISOLACAO EM PVC/A, ANTICHAMA BWF-B, COBERTURA PVC-ST1, ANTICHAMA BWF-B, 1 CONDUTOR, 0,6/1 KV, SECAO NOMINAL 25 MM2 | Material |  | M | 4.4 | 15.19 | 66.83
Insumo | 74.17.11 | SUDECAP | CABO DE COBRE NU (CORDOALHA) 10,0MM2 | Material |  | M | 1.15 | 5.87 | 6.75
Insumo | 74.44.21 | SUDECAP | ARMACAO SECUNDÁRIA 1 ESTRIBO COM HASTE 125MM OU EQUIVALENTE | Material |  | UN | 0.25 | 17 | 4.25
Insumo | 74.28.01 | SUDECAP | TERMINAL DE PRESSÃO 16,0MM2 DE COBRE OU BRONZE PARA ATERRAMENTO | Material |  | UN | 0.25 | 6.78 | 1.69
Insumo | 74.46.66 | SUDECAP | POSTE AÇO GALVANIZADO TIPO PA4 - D=102MM / H=7,OM / E=2MM | Material |  | UN | 0.25 | 494.48 | 123.62
Insumo | 74.44.25 | SUDECAP | ISOLADOR DE PORCELANA, TIPO ROLDANA, DIMENSOES DE 72X72 MM, PARA USO EM BAIXA TENSAO | Material |  | UN | 0.25 | 7.51 | 1.87
Insumo | 74.44.31 | SUDECAP | HASTE DE ATERRAM. 17,00MM X 2,40 COPPERWELD (3/4) OU EQUIVALENTE | Material |  | UN | 2 | 159.26 | 318.52
|  |  |  | MO sem LS => | 114.93 | LS => | 0 | MO com LS => | 114.93
|  |  |  | Valor do BDI => | 196.12 |  | Valor com BDI => |  | 1006.21
[6 empty] | Quant. => | 5 | Preço Total => | 5031.05
1.11 | Código | Banco | Descrição | Tipo |  | Und | Quant. | Valor Unit | Total
Composição | 01.06.05 | SUDECAP | INSTALAÇAO PROVISORIA - CONCESSIONARIA - PADRAO COPASA - KIT CAVALTE METAL E REGISTRO 3/4" | INSTALAÇAO PROVISORIA - CONCESSIONARIA |  | UN | 1 | 464.63 | 464.63
Insumo | 55.10.10 | SUDECAP | AUXILIAR BOMBEIRO/ELETRICISTA | Mão de Obra |  | H | 3 | 15.79 | 47.37
Insumo | 55.10.39 | SUDECAP | BOMBEIRO | Mão de Obra |  | H | 3 | 22.51 | 67.53
Insumo | 55.10.75 | SUDECAP | PEDREIRO | Mão de Obra |  | H | 3 | 22.52 | 67.56
Insumo | 73.54.02 | SUDECAP | KIT PADRAO COPASA 3/4" DE METAL OU EQUIVALENTE | Material |  | UN | 1 | 282.17 | 282.17
|  |  |  | MO sem LS => | 182.46 | LS => | 0 | MO com LS => | 182.46
|  |  |  | Valor do BDI => | 112.48 |  | Valor com BDI => |  | 577.11
[6 empty] | Quant. => | 5 | Preço Total => | 2885.55
1.12 | Código | Banco | Descrição | Tipo |  | Und | Quant. | Valor Unit | Total
Composição | 01.08.01 | SUDECAP | REDE INTERNA E PROVISORIA DE AGUA E ESGOTO - TUBO PVC D= 100 MM | REDE INTERNA E PROVISORIA DE AGUA E ESGOTO |  | M | 1 | 25.09 | 25.09
Insumo | 55.10.39 | SUDECAP | BOMBEIRO | Mão de Obra |  | H | 0.15 | 22.51 | 3.37
Insumo | 73.24.04 | SUDECAP | TUBO PVC ESGOTO P/B SERIE NORMAL (NBR 5688) D= 100MM X 6M | Material |  | UN | 0.18333 | 101.31 | 18.57
Insumo | 55.10.10 | SUDECAP | AUXILIAR BOMBEIRO/ELETRICISTA | Mão de Obra |  | H | 0.2 | 15.79 | 3.15
|  |  |  | MO sem LS => | 6.52 | LS => | 0 | MO com LS => | 6.52
|  |  |  | Valor do BDI => | 6.07 |  | Valor com BDI => |  | 31.16
[6 empty] | Quant. => | 300 | Preço Total => | 9348
1.13 | Código | Banco | Descrição | Tipo |  | Und | Quant. | Valor Unit | Total
Composição | 01.08.20 | SUDECAP | REDE INTERNA E PROVISORIA DE AGUA E ESGOTO - TUBO PVC AGUA SOLDA E CONEXOES D=20MM (1/2") | REDE INTERNA E PROVISORIA DE AGUA E ESGOTO |  | M | 1 | 6.72 | 6.72
Insumo | 55.10.10 | SUDECAP | AUXILIAR BOMBEIRO/ELETRICISTA | Mão de Obra |  | H | 0.08 | 15.79 | 1.26
Insumo | 55.10.39 | SUDECAP | BOMBEIRO | Mão de Obra |  | H | 0.08 | 22.51 | 1.8
Insumo | 73.80.20 | SUDECAP | ADESIVO PARA TUBOS DE PVC | Material |  | KG | 0.00044 | 82.89 | 0.03
Insumo | 73.02.01 | SUDECAP | TUBO PVC SOLDÁVEL MARROM D= 20MM (1/2") CONF. NBR 5648 | Material |  | M | 1.1 | 3.3 | 3.63
|  |  |  | MO sem LS => | 3.06 | LS => | 0 | MO com LS => | 3.06
|  |  |  | Valor do BDI => | 1.62 |  | Valor com BDI => |  | 8.34
[6 empty] | Quant. => | 300 | Preço Total => | 2502
1.14 | Código | Banco | Descrição | Tipo |  | Und | Quant. | Valor Unit | Total
Composição | 01.08.21 | SUDECAP | REDE INTERNA E PROVISORIA DE AGUA E ESGOTO - TUBO PVC AGUA SOLDA E CONEXOES D=25MM (3/4") | REDE INTERNA E PROVISORIA DE AGUA E ESGOTO |  | M | 1 | 7.03 | 7.03
Insumo | 55.10.10 | SUDECAP | AUXILIAR BOMBEIRO/ELETRICISTA | Mão de Obra |  | H | 0.084 | 15.79 | 1.32
Insumo | 55.10.39 | SUDECAP | BOMBEIRO | Mão de Obra |  | H | 0.084 | 22.51 | 1.89
Insumo | 73.02.02 | SUDECAP | TUBO PVC SOLDÁVEL MARROM D= 25MM (3/4") CONF. NBR 5648 | Material |  | M | 1.1 | 3.45 | 3.79
Insumo | 73.80.20 | SUDECAP | ADESIVO PARA TUBOS DE PVC | Material |  | KG | 0.00044 | 82.89 | 0.03
|  |  |  | MO sem LS => | 3.21 | LS => | 0 | MO com LS => | 3.21
|  |  |  | Valor do BDI => | 1.7 |  | Valor com BDI => |  | 8.73
[6 empty] | Quant. => | 300 | Preço Total => | 2619
1.15 | Código | Banco | Descrição | Tipo |  | Und | Quant. | Valor Unit | Total
Composição | 01.09.01 | SUDECAP | CONTAINER 6,0X2,30X2,82 M COM ISOLAMENTO TERMICO - MOBILIZACAO DE CONTAINER | CONTAINER 6,0X2,30X2,82 M COM ISOLAMENTO TERMICO |  | UN | 1 | 600 | 600
Insumo | 89.50.20 | SUDECAP | MOBILIZAÇAO DE CONTAINER | Material |  | UN | 1 | 600 | 600
|  |  |  | MO sem LS => | 0 | LS => | 0 | MO com LS => | 0
|  |  |  | Valor do BDI => | 145.26 |  | Valor com BDI => |  | 745.26
[6 empty] | Quant. => | 24 | Preço Total => | 17886.24
1.16 | Código | Banco | Descrição | Tipo |  | Und | Quant. | Valor Unit | Total
Composição | 01.09.03 | SUDECAP | CONTAINER 6,0X2,30X2,82 M COM ISOLAMENTO TERMICO - ESCRITORIO COM AR CONDICIONADO E SANITARIO | CONTAINER 6,0X2,30X2,82 M COM ISOLAMENTO TERMICO |  | MES | 1 | 930 | 930
Insumo | 89.50.03 | SUDECAP | CONTAINER 6,0X2,30X2,82M E SANITÁRIO C/ ISOLAMENTO TÉRMICO | Material |  | MES | 1 | 730 | 730
Insumo | 89.50.50 | SUDECAP | AR CONDICIONADO PARA CONTAINER | Material |  | MES | 1 | 200 | 200
|  |  |  | MO sem LS => | 0 | LS => | 0 | MO com LS => | 0
|  |  |  | Valor do BDI => | 225.15 |  | Valor com BDI => |  | 1155.15
[6 empty] | Quant. => | 12 | Preço Total => | 13861.8
1.17 | Código | Banco | Descrição | Tipo |  | Und | Quant. | Valor Unit | Total
Composição | 01.09.06 | SUDECAP | CONTAINER 6,0X2,30X2,82 M COM ISOLAMENTO TERMICO - VESTIARIO BOX 7 SANIT. 2 LAVAT. 1 MICTORIO | CONTAINER 6,0X2,30X2,82 M COM ISOLAMENTO TERMICO |  | MES | 1 | 1100 | 1100
Insumo | 89.50.05 | SUDECAP | CONTAINER 6,0X2,30X2,82M VEST.7CHUV, 2LAVAT,1MICT | Material |  | MES | 1 | 1100 | 1100
|  |  |  | MO sem LS => | 0 | LS => | 0 | MO com LS => | 0
|  |  |  | Valor do BDI => | 266.31 |  | Valor com BDI => |  | 1366.31
[6 empty] | Quant. => | 12 | Preço Total => | 16395.72
1.18 | Código | Banco | Descrição | Tipo |  | Und | Quant. | Valor Unit | Total
Composição | 01.09.07 | SUDECAP | CONTAINER 6,0X2,30X2,82 M COM ISOLAMENTO TERMICO - VESTIARIO 4 CHUV. 3 SANIT. 1LAVAT. 1 MICT. | CONTAINER 6,0X2,30X2,82 M COM ISOLAMENTO TERMICO |  | MES | 1 | 850 | 850
Insumo | 89.50.06 | SUDECAP | CONT.6,0X2,30X2,82 VEST. 4CHUV.3SANIT.1LAVAT.1MICT | Material |  | MES | 1 | 850 | 850
|  |  |  | MO sem LS => | 0 | LS => | 0 | MO com LS => | 0
|  |  |  | Valor do BDI => | 205.78 |  | Valor com BDI => |  | 1055.78
[6 empty] | Quant. => | 12 | Preço Total => | 12669.36
1.19 | Código | Banco | Descrição | Tipo |  | Und | Quant. | Valor Unit | Total
Composição | 01.09.08 | SUDECAP | CONTAINER 6,0X2,30X2,82 M COM ISOLAMENTO TERMICO - VESTIARIO | CONTAINER 6,0X2,30X2,82 M COM ISOLAMENTO TERMICO |  | MES | 1 | 650 | 650
Insumo | 89.50.07 | SUDECAP | CONTAINER 6,0X2,30X2,82 CM COM ISOLAMENTO TERMICO | Material |  | MES | 1 | 650 | 650
|  |  |  | MO sem LS => | 0 | LS => | 0 | MO com LS => | 0
|  |  |  | Valor do BDI => | 157.36 |  | Valor com BDI => |  | 807.36
[6 empty] | Quant. => | 12 | Preço Total => | 9688.32
1.20 | Código | Banco | Descrição | Tipo |  | Und | Quant. | Valor Unit | Total
Composição | 01.09.09 | SUDECAP | CONTAINER 6,0X2,30X2,82 M COM ISOLAMENTO TERMICO - REFEITORIO | CONTAINER 6,0X2,30X2,82 M COM ISOLAMENTO TERMICO |  | MES | 1 | 650 | 650
Insumo | 89.50.07 | SUDECAP | CONTAINER 6,0X2,30X2,82 CM COM ISOLAMENTO TERMICO | Material |  | MES | 1 | 650 | 650
|  |  |  | MO sem LS => | 0 | LS => | 0 | MO com LS => | 0
|  |  |  | Valor do BDI => | 157.36 |  | Valor com BDI => |  | 807.36
[6 empty] | Quant. => | 12 | Preço Total => | 9688.32
1.21 | Código | Banco | Descrição | Tipo |  | Und | Quant. | Valor Unit | Total
Composição | 01.09.10 | SUDECAP | CONTAINER 6,0X2,30X2,82 M COM ISOLAMENTO TERMICO - DEPOSITO E FERRAMENTARIA COM LAVATORIO | CONTAINER 6,0X2,30X2,82 M COM ISOLAMENTO TERMICO |  | MES | 1 | 730 | 730
Insumo | 89.50.08 | SUDECAP | CONTAINER 6,0X2,30X2,82M COM LAVATORIO | Material |  | MES | 1 | 730 | 730
|  |  |  | MO sem LS => | 0 | LS => | 0 | MO com LS => | 0
|  |  |  | Valor do BDI => | 176.73 |  | Valor com BDI => |  | 906.73
[6 empty] | Quant. => | 12 | Preço Total => | 10880.76
1.22 | Código | Banco | Descrição | Tipo |  | Und | Quant. | Valor Unit | Total
Composição | 01.09.11 | SUDECAP | CONTAINER 6,0X2,30X2,82 M COM ISOLAMENTO TERMICO - DESMOBILIZAÇÃO DE CONTAINER | CONTAINER 6,0X2,30X2,82 M COM ISOLAMENTO TERMICO |  | UN | 1 | 600 | 600
Insumo | 89.50.21 | SUDECAP | DESMOBILIZAÇÃO DE CONTAINER | Material |  | UN | 1 | 600 | 600
|  |  |  | MO sem LS => | 0 | LS => | 0 | MO com LS => | 0
|  |  |  | Valor do BDI => | 145.26 |  | Valor com BDI => |  | 745.26
[6 empty] | Quant. => | 24 | Preço Total => | 17886.24
1.23 | Código | Banco | Descrição | Tipo |  | Und | Quant. | Valor Unit | Total
Composição | 01.10.01 | SUDECAP | BANHEIRO QUIMICO - BANHEIRO QUIMICO 110X120X230CM COM MANUTENCAO | BANHEIRO QUIMICO |  | MES | 1 | 680 | 680
Insumo | 89.50.09 | SUDECAP | BANHEIRO QUIMICO 2 MANUT. 2 ROLOS PAPEL HIGIENICO | Material |  | MES | 1 | 680 | 680
|  |  |  | MO sem LS => | 0 | LS => | 0 | MO com LS => | 0
|  |  |  | Valor do BDI => | 164.62 |  | Valor com BDI => |  | 844.62
[6 empty] | Quant. => | 72 | Preço Total => | 60812.64
1.24 | Código | Banco | Descrição | Tipo |  | Und | Quant. | Valor Unit | Total
Composição | 01.11.01 | SUDECAP | SINALIZAÇAO - PLACA 1,0X0,60M DUPLA FACE CH.GALV. 26 EM CAVALETE | SINALIZAÇAO |  | UNMES | 1 | 27.68 | 27.68
Insumo | 55.10.88 | SUDECAP | SERVENTE | Mão de Obra |  | H | 0.2 | 15.79 | 3.15
Insumo | 83.17.40 | SUDECAP | PLACA 1,0X0,60M DUPLA FACE CH.GALV.26 EM CAVALETE | Material |  | UN | 0.04 | 613.42 | 24.53
|  |  |  | MO sem LS => | 3.15 | LS => | 0 | MO com LS => | 3.15
|  |  |  | Valor do BDI => | 6.7 |  | Valor com BDI => |  | 34.38
[6 empty] | Quant. => | 100 | Preço Total => | 3438
1.25 | Código | Banco | Descrição | Tipo |  | Und | Quant. | Valor Unit | Total
Composição | 01.11.03 | SUDECAP | SINALIZAÇAO - PLACA 0,50X0,50M DUPLA FACE CH.GALV.22 EM CAVALETE | SINALIZAÇAO |  | UNMES | 1 | 15.15 | 15.15
Insumo | 55.10.88 | SUDECAP | SERVENTE | Mão de Obra |  | H | 0.2 | 15.79 | 3.15
Insumo | 83.17.42 | SUDECAP | PLACA 0,5X0,50M DUPLA FACE CH GALV.22 EM CAVALETE | Material |  | UN | 0.04 | 300 | 12
|  |  |  | MO sem LS => | 3.15 | LS => | 0 | MO com LS => | 3.15
|  |  |  | Valor do BDI => | 3.66 |  | Valor com BDI => |  | 18.81
[6 empty] | Quant. => | 100 | Preço Total => | 1881
1.26 | Código | Banco | Descrição | Tipo |  | Und | Quant. | Valor Unit | Total
Composição | 01.11.04 | SUDECAP | SINALIZAÇAO - PLACA 0,50X0,50M CH.GALV.22 CAVALETE METALON 20X20 | SINALIZAÇAO |  | UNMES | 1 | 13.15 | 13.15
Insumo | 55.10.88 | SUDECAP | SERVENTE | Mão de Obra |  | H | 0.2 | 15.79 | 3.15
Insumo | 83.17.41 | SUDECAP | PLACA 0,50X0,50M CH.GALV.22 CAVALETE METALON 20X20 | Material |  | UN | 0.04 | 250 | 10
|  |  |  | MO sem LS => | 3.15 | LS => | 0 | MO com LS => | 3.15
|  |  |  | Valor do BDI => | 3.18 |  | Valor com BDI => |  | 16.33
[6 empty] | Quant. => | 100 | Preço Total => | 1633
1.27 | Código | Banco | Descrição | Tipo |  | Und | Quant. | Valor Unit | Total
Composição | CPU-1003 | Próprio | SINALIZAÇÃO PROVISÓRIA COM CONE EM PVC H= 75 CM - MENSAL | 1.11 |  | UN/MÊS | 1 | 9.37 | 9.37
Insumo | 55.10.88 | SUDECAP | SERVENTE | Mão de Obra |  | H | 0.1 | 15.79 | 1.57
Insumo | 84.20.02 | SUDECAP | CONE DE SINALIZACAO EM PVC RIGIDO COM FAIXA REFLETIVA, H = 70 / 76 CM | Material |  | UN | 0.2 | 39 | 7.8
|  |  |  | MO sem LS => | 1.57 | LS => | 0 | MO com LS => | 1.57
|  |  |  | Valor do BDI => | 2.26 |  | Valor com BDI => |  | 11.63
[6 empty] | Quant. => | 600 | Preço Total => | 6978
1.28 | Código | Banco | Descrição | Tipo |  | Und | Quant. | Valor Unit | Total
Composição | CPU-1004 | Próprio | SINALIZAÇÃO PROVISÓRIA EM CONE MASTER 75CM BASE DE BORRACHA CORPO POLIETILEN | 1.11 |  | UN/MÊS | 1 | 17.51 | 17.51
Insumo | 55.10.88 | SUDECAP | SERVENTE | Mão de Obra |  | H | 0.1 | 15.79 | 1.57
Insumo | 84.20.01 | SUDECAP | CONE DE SINALIZACAO EM PVC FLEXIVEL, H = 70 / 76 CM (NBR 15071) | Material |  | UN | 0.2 | 79.74 | 15.94
|  |  |  | MO sem LS => | 1.57 | LS => | 0 | MO com LS => | 1.57
|  |  |  | Valor do BDI => | 4.23 |  | Valor com BDI => |  | 21.74
[6 empty] | Quant. => | 600 | Preço Total => | 13044
1.29 | Código | Banco | Descrição | Tipo |  | Und | Quant. | Valor Unit | Total
Composição | 01.11.06 | SUDECAP | SINALIZAÇAO - CONE MASTER 75CM BASE DE BORRACHA CORPO POLIETILEN | SINALIZAÇAO |  | UN | 1 | 81.31 | 81.31
Insumo | 55.10.88 | SUDECAP | SERVENTE | Mão de Obra |  | H | 0.1 | 15.79 | 1.57
Insumo | 84.20.01 | SUDECAP | CONE DE SINALIZACAO EM PVC FLEXIVEL, H = 70 / 76 CM (NBR 15071) | Material |  | UN | 1 | 79.74 | 79.74
|  |  |  | MO sem LS => | 1.57 | LS => | 0 | MO com LS => | 1.57
|  |  |  | Valor do BDI => | 19.68 |  | Valor com BDI => |  | 100.99
[6 empty] | Quant. => | 100 | Preço Total => | 10099
1.30 | Código | Banco | Descrição | Tipo |  | Und | Quant. | Valor Unit | Total
Composição | 01.11.07 | SUDECAP | SINALIZAÇAO - CONE EM PVC H= 75 CM | SINALIZAÇAO |  | UN | 1 | 40.57 | 40.57
Insumo | 55.10.88 | SUDECAP | SERVENTE | Mão de Obra |  | H | 0.1 | 15.79 | 1.57
Insumo | 84.20.02 | SUDECAP | CONE DE SINALIZACAO EM PVC RIGIDO COM FAIXA REFLETIVA, H = 70 / 76 CM | Material |  | UN | 1 | 39 | 39
|  |  |  | MO sem LS => | 1.57 | LS => | 0 | MO com LS => | 1.57
|  |  |  | Valor do BDI => | 9.82 |  | Valor com BDI => |  | 50.39
[6 empty] | Quant. => | 100 | Preço Total => | 5039
1.31 | Código | Banco | Descrição | Tipo |  | Und | Quant. | Valor Unit | Total
Composição | 01.11.08 | SUDECAP | SINALIZAÇAO - SINALIZADOR ELET.MONOLIGHT LED 60 A 70 FLASHES/MIN | SINALIZAÇAO |  | UN | 1 | 142.53 | 142.53
Insumo | 55.10.55 | SUDECAP | ELETRICISTA | Mão de Obra |  | H | 0.1 | 22.52 | 2.25
Insumo | 55.10.10 | SUDECAP | AUXILIAR BOMBEIRO/ELETRICISTA | Mão de Obra |  | H | 0.1 | 15.79 | 1.57
Insumo | 84.20.03 | SUDECAP | SINALIZADOR A LED C/ TRAVA ANTI-FURTO MONOLIGHT OU EQUIVALENTE | Material |  | UN | 1 | 138.71 | 138.71
|  |  |  | MO sem LS => | 3.82 | LS => | 0 | MO com LS => | 3.82
|  |  |  | Valor do BDI => | 34.5 |  | Valor com BDI => |  | 177.03
[6 empty] | Quant. => | 100 | Preço Total => | 17703
1.32 | Código | Banco | Descrição | Tipo |  | Und | Quant. | Valor Unit | Total
Composição | 01.11.05 | SUDECAP | SINALIZAÇAO - FAIXA 6,0X0,80M TECIDO MORIM SUPORTE EM EUCALIPTO | SINALIZAÇAO |  | UN | 1 | 201.68 | 201.68
Insumo | 55.10.88 | SUDECAP | SERVENTE | Mão de Obra |  | H | 0.5 | 15.79 | 7.89
Insumo | 71.30.04 | SUDECAP | MADEIRA ROLICA D= 6 A 10 CM COMPRIMENTO 6 METROS | Material |  | M | 3 | 13.33 | 39.99
Insumo | 60.35.10 | SUDECAP | ARAME GALVANIZADO 10 BWG, 3,40 MM (0,0713 KG/M) | Material |  | KG | 2 | 16.9 | 33.8
Insumo | 83.17.70 | SUDECAP | FAIXA MORIM 6,00M X 0,80M EM TECIDO COMUM, EXCLUSIVE INSTALAÇÃO | Material |  | UN | 1 | 120 | 120
|  |  |  | MO sem LS => | 7.89 | LS => | 0 | MO com LS => | 7.89
|  |  |  | Valor do BDI => | 48.82 |  | Valor com BDI => |  | 250.5
[6 empty] | Quant. => | 100 | Preço Total => | 25050
2 |  |  | LOCACAO DE REDE E NOTAS DE SERVIÇO | [5 empty] | 36800
| Código | Banco | Descrição | Tipo |  | Und | Quant. | Valor Unit | Total
Insumo | 65001171 | Próprio | LOCACAO DE REDE E ELABORACAO DE NOTA DE SERVICO, INCLUSIVE LEVANTAMENTO DE NORMAIS - OBRAS | Serviços |  | M | 1 | 5.93 | 5.93
|  |  |  | MO sem LS => | 0 | LS => | 0 | MO com LS => | 0
|  |  |  | Valor do BDI => | 1.43 |  | Valor com BDI => |  | 7.36
[6 empty] | Quant. => | 5000 | Preço Total => | 36800
3 |  |  | MOBILIZAÇÃO E DESMOBILIZAÇÃO DE EQUIPAMENTOS | [5 empty] | 417585.6
3.1 | Código | Banco | Descrição | Tipo |  | Und | Quant. | Valor Unit | Total
Composição | CPU-998 | Próprio | MOBILIZAÇÃO E DESMOBILIZAÇÃO DE EQUIPAMENTOS COM CAVALO MECÂNICO ESTRADEIRO 6 X 2, PBT 23.000 KG - 265 KW | ASTU - ASSENTAMENTO DE TUBOS E PECAS |  | VG | 1 | 700.41 | 700.41
Insumo | A9335-CHP | Próprio | Cavalo mecânico estradeiro 6 x 2, PBT 23.000 kg - 265 kW - Motorista de caminhão | Equipamento |  | CHP | 1.5 | 441.35 | 662.02
Insumo | A9335-CHI | Próprio | Cavalo mecânico estradeiro 6 x 2, PBT 23.000 kg - 265 kW - Motorista de caminhão | Equipamento |  | CHI | 0.5 | 76.79 | 38.39
|  |  |  | MO sem LS => | 0 | LS => | 0 | MO com LS => | 0
|  |  |  | Valor do BDI => | 169.56 |  | Valor com BDI => |  | 869.97
[6 empty] | Quant. => | 480 | Preço Total => | 417585.6
4 |  |  | DEMOLIÇÕES E REMOÇÕES | [5 empty] | 589119.9
4.1 | Código | Banco | Descrição | Tipo |  | Und | Quant. | Valor Unit | Total
Composição | 02.11.01 | SUDECAP | DEMOLIÇAO DE PASSEIO E PAVIMENTO - PASSEIO OU LAJE DE CONCRETO MANUALMENTE | DEMOLIÇAO DE PASSEIO E PAVIMENTO |  | m² | 1 | 21.64 | 21.64
Insumo | 55.10.88 | SUDECAP | SERVENTE | Mão de Obra |  | H | 1.2 | 15.79 | 18.94
Insumo | 55.10.75 | SUDECAP | PEDREIRO | Mão de Obra |  | H | 0.12 | 22.52 | 2.7
|  |  |  | MO sem LS => | 21.64 | LS => | 0 | MO com LS => | 21.64
|  |  |  | Valor do BDI => | 5.23 |  | Valor com BDI => |  | 26.87
[6 empty] | Quant. => | 1000 | Preço Total => | 26870
4.2 | Código | Banco | Descrição | Tipo |  | Und | Quant. | Valor Unit | Total
Composição | 02.11.02 | SUDECAP | DEMOLIÇAO DE PASSEIO E PAVIMENTO - PASSEIO OU LAJE DE CONCRETO C/ EQUIP. PNEUMATICO | DEMOLIÇAO DE PASSEIO E PAVIMENTO |  | m² | 1 | 14.08 | 14.08
Insumo | 50.14.10 | SUDECAP | CHP/COMPRESSOR PORTÁTIL, MOTOR DIESEL, 275 PCM, 7 BAR, 54,4KW, OU EQUIVALENTE | Equipamento |  | H | 0.06667 | 127.04 | 8.46
Insumo | 50.19.62 | SUDECAP | CHP/ROMPEDOR PNEUMATICO MANUAL, PADRAO, PESO DE 30 KG, OU EQUIVALENTE | Equipamento |  | H | 0.2 | 17.61 | 3.52
Insumo | 55.10.88 | SUDECAP | SERVENTE | Mão de Obra |  | H | 0.13333 | 15.79 | 2.1
|  |  |  | MO sem LS => | 2.1 | LS => | 0 | MO com LS => | 2.1
|  |  |  | Valor do BDI => | 3.4 |  | Valor com BDI => |  | 17.48
[6 empty] | Quant. => | 2000 | Preço Total => | 34960
4.3 | Código | Banco | Descrição | Tipo |  | Und | Quant. | Valor Unit | Total
Composição | 02.11.05 | SUDECAP | DEMOLIÇAO DE PASSEIO E PAVIMENTO - MANUAL DE ALVENARIA POLIEDRICA | DEMOLIÇAO DE PASSEIO E PAVIMENTO |  | m² | 1 | 6.31 | 6.31
Insumo | 55.10.88 | SUDECAP | SERVENTE | Mão de Obra |  | H | 0.4 | 15.79 | 6.31
|  |  |  | MO sem LS => | 6.31 | LS => | 0 | MO com LS => | 6.31
|  |  |  | Valor do BDI => | 1.52 |  | Valor com BDI => |  | 7.83
[6 empty] | Quant. => | 500 | Preço Total => | 3915
4.4 | Código | Banco | Descrição | Tipo |  | Und | Quant. | Valor Unit | Total
Composição | 02.11.07 | SUDECAP | DEMOLIÇAO DE PASSEIO E PAVIMENTO - DE REVESTIMENTO ASFALTICO COM EQUIP. PNEUMATICO | DEMOLIÇAO DE PASSEIO E PAVIMENTO |  | m² | 1 | 14.08 | 14.08
Insumo | 50.19.62 | SUDECAP | CHP/ROMPEDOR PNEUMATICO MANUAL, PADRAO, PESO DE 30 KG, OU EQUIVALENTE | Equipamento |  | H | 0.2 | 17.61 | 3.52
Insumo | 55.10.88 | SUDECAP | SERVENTE | Mão de Obra |  | H | 0.13333 | 15.79 | 2.1
Insumo | 50.14.10 | SUDECAP | CHP/COMPRESSOR PORTÁTIL, MOTOR DIESEL, 275 PCM, 7 BAR, 54,4KW, OU EQUIVALENTE | Equipamento |  | H | 0.06667 | 127.04 | 8.46
|  |  |  | MO sem LS => | 2.1 | LS => | 0 | MO com LS => | 2.1
|  |  |  | Valor do BDI => | 3.4 |  | Valor com BDI => |  | 17.48
[6 empty] | Quant. => | 5000 | Preço Total => | 87400
4.5 | Código | Banco | Descrição | Tipo |  | Und | Quant. | Valor Unit | Total
Composição | 02.12.01 | SUDECAP | CORTE MECANICO EM CONCRETO/ASFALTO - CORTE MECAN. C/ SERRA CIRCULAR EM CONCRETO/ASFALTO | CORTE MECANICO EM CONCRETO/ASFALTO |  | M | 1 | 1.97 | 1.97
Insumo | 50.41.11 | SUDECAP | CHP/MÁQUINA CORTADORA DE PISO (SERRA CLIPPER), À GASOLINA, 13HP, ÚMIDO OU À SECO, OU EQUIVALENTE | Equipamento |  | H | 0.025 | 8.67 | 0.21
Insumo | 50.41.12 | SUDECAP | CHI/MÁQUINA CORTADORA DE PISO (SERRA CLIPPER), À GASOLINA, 13HP, ÚMIDO OU À SECO, OU EQUIVALENTE | Equipamento |  | H | 0.034 | 1.58 | 0.05
Insumo | 55.10.75 | SUDECAP | PEDREIRO | Mão de Obra |  | H | 0.059 | 22.52 | 1.32
Insumo | 72.10.01 | SUDECAP | DISCO DIAMANTADO D=14" PRECISION OU EQUIVALENTE | Material |  | UN | 0.002 | 197.2 | 0.39
|  |  |  | MO sem LS => | 1.32 | LS => | 0 | MO com LS => | 1.32
|  |  |  | Valor do BDI => | 0.47 |  | Valor com BDI => |  | 2.44
[6 empty] | Quant. => | 3000 | Preço Total => | 7320
4.6 | Código | Banco | Descrição | Tipo |  | Und | Quant. | Valor Unit | Total
Composição | 02.13.01 | SUDECAP | DEMOLIÇAO DE CONCRETO INCLUSIVE AFASTAMENTO - SIMPLES - MANUAL | DEMOLIÇAO DE CONCRETO INCLUSIVE AFASTAMENTO |  | m³ | 1 | 223.26 | 223.26
Insumo | 55.10.75 | SUDECAP | PEDREIRO | Mão de Obra |  | H | 1.5 | 22.52 | 33.78
Insumo | 55.10.88 | SUDECAP | SERVENTE | Mão de Obra |  | H | 12 | 15.79 | 189.48
|  |  |  | MO sem LS => | 223.26 | LS => | 0 | MO com LS => | 223.26
|  |  |  | Valor do BDI => | 54.05 |  | Valor com BDI => |  | 277.31
[6 empty] | Quant. => | 50 | Preço Total => | 13865.5
4.7 | Código | Banco | Descrição | Tipo |  | Und | Quant. | Valor Unit | Total
Composição | 02.13.02 | SUDECAP | DEMOLIÇAO DE CONCRETO INCLUSIVE AFASTAMENTO - ARMADO - MANUAL | DEMOLIÇAO DE CONCRETO INCLUSIVE AFASTAMENTO |  | m³ | 1 | 306.71 | 306.71
Insumo | 55.10.88 | SUDECAP | SERVENTE | Mão de Obra |  | H | 17 | 15.79 | 268.43
Insumo | 55.10.75 | SUDECAP | PEDREIRO | Mão de Obra |  | H | 1.7 | 22.52 | 38.28
|  |  |  | MO sem LS => | 306.71 | LS => | 0 | MO com LS => | 306.71
|  |  |  | Valor do BDI => | 74.25 |  | Valor com BDI => |  | 380.96
[6 empty] | Quant. => | 50 | Preço Total => | 19048
4.8 | Código | Banco | Descrição | Tipo |  | Und | Quant. | Valor Unit | Total
Composição | 02.13.03 | SUDECAP | DEMOLIÇAO DE CONCRETO INCLUSIVE AFASTAMENTO - SIMPLES - COM EQUIPAMENTO ELETRICO | DEMOLIÇAO DE CONCRETO INCLUSIVE AFASTAMENTO |  | m³ | 1 | 79.81 | 79.81
Insumo | 50.19.66 | SUDECAP | MARTELO DEMOLIDOR ELETRICO, 2.000 W, 1.000 IMPACTOS POR MINUTO, FORÇA DE IMPACTO ENTRE 62 E 69 J, PESO DE 30 KG, OU EQUIVALENTE | Equipamento |  | H | 3 | 3.24 | 9.72
Insumo | 55.10.51 | SUDECAP | POCEIRO | Mão de Obra |  | H | 3 | 19.81 | 59.43
Insumo | 55.10.88 | SUDECAP | SERVENTE | Mão de Obra |  | H | 0.5 | 15.79 | 7.89
Insumo | 83.23.10 | SUDECAP | KILOWATT/HORA B3 - DEMAIS CLASSES - INCLUSIVE ICMS | Material |  | KWH | 3.19 | 0.87 | 2.77
|  |  |  | MO sem LS => | 67.32 | LS => | 0 | MO com LS => | 67.32
|  |  |  | Valor do BDI => | 19.32 |  | Valor com BDI => |  | 99.13
[6 empty] | Quant. => | 50 | Preço Total => | 4956.5
4.9 | Código | Banco | Descrição | Tipo |  | Und | Quant. | Valor Unit | Total
Composição | 02.13.04 | SUDECAP | DEMOLIÇAO DE CONCRETO INCLUSIVE AFASTAMENTO - ARMADO - COM EQUIPAMENTO ELETRICO | DEMOLIÇAO DE CONCRETO INCLUSIVE AFASTAMENTO |  | m³ | 1 | 125.91 | 125.91
Insumo | 50.19.66 | SUDECAP | MARTELO DEMOLIDOR ELETRICO, 2.000 W, 1.000 IMPACTOS POR MINUTO, FORÇA DE IMPACTO ENTRE 62 E 69 J, PESO DE 30 KG, OU EQUIVALENTE | Equipamento |  | H | 5 | 3.24 | 16.2
Insumo | 55.10.51 | SUDECAP | POCEIRO | Mão de Obra |  | H | 5 | 19.81 | 99.05
Insumo | 55.10.88 | SUDECAP | SERVENTE | Mão de Obra |  | H | 0.5 | 15.79 | 7.89
Insumo | 83.23.10 | SUDECAP | KILOWATT/HORA B3 - DEMAIS CLASSES - INCLUSIVE ICMS | Material |  | KWH | 3.19 | 0.87 | 2.77
|  |  |  | MO sem LS => | 106.94 | LS => | 0 | MO com LS => | 106.94
|  |  |  | Valor do BDI => | 30.48 |  | Valor com BDI => |  | 156.39
[6 empty] | Quant. => | 100 | Preço Total => | 15639
4.10 | Código | Banco | Descrição | Tipo |  | Und | Quant. | Valor Unit | Total
Composição | CPU-1000 | Próprio | REMOÇÃO DE BOCA DE LOBO SIMPLES | ASTU - ASSENTAMENTO DE TUBOS E PECAS |  | UN | 1 | 37.48 | 37.48
Composição Auxiliar | 88316 | SINAPI | SERVENTE COM ENCARGOS COMPLEMENTARES | SEDI - SERVIÇOS DIVERSOS |  | H | 2 | 18.74 | 37.48
|  |  |  | MO sem LS => | 26.76 | LS => | 0 | MO com LS => | 26.76
|  |  |  | Valor do BDI => | 9.07 |  | Valor com BDI => |  | 46.55
[6 empty] | Quant. => | 50 | Preço Total => | 2327.5
4.11 | Código | Banco | Descrição | Tipo |  | Und | Quant. | Valor Unit | Total
Composição | 02.15.01 | SUDECAP | REMOÇAO DE MEIO-FIO - PREMOLDADO DE CONCRETO | REMOÇAO DE MEIO-FIO |  | M | 1 | 7.89 | 7.89
Insumo | 55.10.88 | SUDECAP | SERVENTE | Mão de Obra |  | H | 0.5 | 15.79 | 7.89
|  |  |  | MO sem LS => | 7.89 | LS => | 0 | MO com LS => | 7.89
|  |  |  | Valor do BDI => | 1.91 |  | Valor com BDI => |  | 9.8
[6 empty] | Quant. => | 1500 | Preço Total => | 14700
4.12 | Código | Banco | Descrição | Tipo |  | Und | Quant. | Valor Unit | Total
Composição | 02.15.02 | SUDECAP | REMOÇAO DE MEIO-FIO - DE PEDRA (GNAISSE, BASALTO ETC.) | REMOÇAO DE MEIO-FIO |  | M | 1 | 23.68 | 23.68
Insumo | 55.10.88 | SUDECAP | SERVENTE | Mão de Obra |  | H | 1.5 | 15.79 | 23.68
|  |  |  | MO sem LS => | 23.68 | LS => | 0 | MO com LS => | 23.68
|  |  |  | Valor do BDI => | 5.73 |  | Valor com BDI => |  | 29.41
[6 empty] | Quant. => | 100 | Preço Total => | 2941
4.13 | Código | Banco | Descrição | Tipo |  | Und | Quant. | Valor Unit | Total
Composição | 02.16.04 | SUDECAP | DEMOLIÇAO, REMOÇAO E CARGA MECANICA - DE GABIAO | DEMOLIÇAO, REMOÇAO E CARGA MECANICA |  | m³ | 1 | 19.74 | 19.74
Insumo | 50.20.18 | SUDECAP | CHP/ESCAVADEIRA HIDRAULICA SOBRE ESTEIRAS, CACAMBA 0,98M3, PESO OPERACIONAL 17T, POTENCIA BRUTA 119HP, OU EQUIVALENTE | Equipamento |  | H | 0.05333 | 227.32 | 12.12
Insumo | 50.20.19 | SUDECAP | CHI/ESCAVADEIRA HIDRAULICA SOBRE ESTEIRAS, CACAMBA 0,98M3, PESO OPERACIONAL 17T, POTENCIA BRUTA 119HP, OU EQUIVALENTE | Equipamento |  | H | 0.01333 | 98.55 | 1.31
Insumo | 55.10.88 | SUDECAP | SERVENTE | Mão de Obra |  | H | 0.4 | 15.79 | 6.31
|  |  |  | MO sem LS => | 6.31 | LS => | 0 | MO com LS => | 6.31
|  |  |  | Valor do BDI => | 4.77 |  | Valor com BDI => |  | 24.51
[6 empty] | Quant. => | 500 | Preço Total => | 12255
4.14 | Código | Banco | Descrição | Tipo |  | Und | Quant. | Valor Unit | Total
Composição | 02.14.01 | SUDECAP | DEMOLIÇAO MANUAL, DE ALVENARIA INCL. AFASTAMENTO - DE ALVENARIA DE TIJOLOS E BLOCOS | DEMOLIÇAO MANUAL, DE ALVENARIA INCL. AFASTAMENTO |  | m³ | 1 | 101.47 | 101.47
Insumo | 55.10.75 | SUDECAP | PEDREIRO | Mão de Obra |  | H | 1 | 22.52 | 22.52
Insumo | 55.10.88 | SUDECAP | SERVENTE | Mão de Obra |  | H | 5 | 15.79 | 78.95
|  |  |  | MO sem LS => | 101.47 | LS => | 0 | MO com LS => | 101.47
|  |  |  | Valor do BDI => | 24.56 |  | Valor com BDI => |  | 126.03
[6 empty] | Quant. => | 200 | Preço Total => | 25206
4.15 | Código | Banco | Descrição | Tipo |  | Und | Quant. | Valor Unit | Total
Composição | 02.26.01 | SUDECAP | TRANSPORTE DE MATERIAL DEMOLIDO EM CARRINHO DE MAO - DMT <= 50,0 M | TRANSPORTE DE MATERIAL DEMOLIDO EM CARRINHO DE MAO |  | m³ | 1 | 23.68 | 23.68
Insumo | 55.10.88 | SUDECAP | SERVENTE | Mão de Obra |  | H | 1.5 | 15.79 | 23.68
|  |  |  | MO sem LS => | 23.68 | LS => | 0 | MO com LS => | 23.68
|  |  |  | Valor do BDI => | 5.73 |  | Valor com BDI => |  | 29.41
[6 empty] | Quant. => | 1000 | Preço Total => | 29410
4.16 | Código | Banco | Descrição | Tipo |  | Und | Quant. | Valor Unit | Total
Composição | 02.26.02 | SUDECAP | TRANSPORTE DE MATERIAL DEMOLIDO EM CARRINHO DE MAO - 50,0 M < DMT <= 100,0 M | TRANSPORTE DE MATERIAL DEMOLIDO EM CARRINHO DE MAO |  | m³ | 1 | 31.58 | 31.58
Insumo | 55.10.88 | SUDECAP | SERVENTE | Mão de Obra |  | H | 2 | 15.79 | 31.58
|  |  |  | MO sem LS => | 31.58 | LS => | 0 | MO com LS => | 31.58
|  |  |  | Valor do BDI => | 7.64 |  | Valor com BDI => |  | 39.22
[6 empty] | Quant. => | 1000 | Preço Total => | 39220
4.17 | Código | Banco | Descrição | Tipo |  | Und | Quant. | Valor Unit | Total
Composição | 02.27.02 | SUDECAP | CARGA DE MATERIAL DEMOLIDO SOBRE CAMINHAO - MECANICA | CARGA DE MATERIAL DEMOLIDO SOBRE CAMINHAO |  | m³ | 1 | 3.06 | 3.06
Insumo | 55.10.88 | SUDECAP | SERVENTE | Mão de Obra |  | H | 0.01282 | 15.79 | 0.2
Insumo | 50.11.28 | SUDECAP | CHP/PÁ CARREGADEIRA 140HP CAPACIDADE CAÇAMBA 1,7M3 OU EQUIVALENTE | Equipamento |  | H | 0.01282 | 223.15 | 2.86
|  |  |  | MO sem LS => | 0.2 | LS => | 0 | MO com LS => | 0.2
|  |  |  | Valor do BDI => | 0.74 |  | Valor com BDI => |  | 3.8
[6 empty] | Quant. => | 3500 | Preço Total => | 13300
4.18 | Código | Banco | Descrição | Tipo |  | Und | Quant. | Valor Unit | Total
Composição | 02.28.04 | SUDECAP | TRANSPORTE DE MATERIAL DEMOLIDO EM CAMINHAO - DMT > 5 KM | TRANSPORTE DE MATERIAL DEMOLIDO EM CAMINHAO |  | M3KM | 1 | 1.97 | 1.97
Insumo | 50.10.08 | SUDECAP | CHP/CAMINHAO BASCULANTE | Equipamento |  | H | 0.01403 | 137.01 | 1.92
Insumo | 50.10.09 | SUDECAP | CHI/CAMINHAO BASCULANTE | Equipamento |  | H | 0.0009 | 60.73 | 0.05
|  |  |  | MO sem LS => | 0 | LS => | 0 | MO com LS => | 0
|  |  |  | Valor do BDI => | 0.47 |  | Valor com BDI => |  | 2.44
[6 empty] | Quant. => | 70000 | Preço Total => | 170800
4.19 | Código | Banco | Descrição | Tipo |  | Und | Quant. | Valor Unit | Total
Composição | 1600404 | SICRO3 | Remoção de tubos de concreto com diâmetro de 0,40 m a 1,00 m em valas e bueiros |  |  | m | 1 | 10.25 | 10.25
A | Código | Banco | Equipamentos | Quantidade | Utilização |  | Custo Operacional |  | Custo Horário
[5 empty] | Operativa | Improdutiva | Operativa | Improdutiva
Insumo | E9526 | SICRO3 | Retroescavadeira de pneus com capacidade de 0,76 m³ - 58 kW | 1 | 1 | 0 | 162.0603 | 73.9889 | 162.0603
[6 empty] | Custo Horário de Equipamentos => |  |  | 162.0603
B | Código | Banco | Mão de Obra | Quantidade | Salário Hora |  |  |  | Custo Horário
Insumo | P9824 | SICRO3 | Servente | 2 |  |  |  | 18.3053 | 36.6106
[6 empty] | Custo Horário da Mão de Obra => |  |  | 36.6106
[6 empty] | Adc.M.O. - Ferramentas (0,0%) => |  |  | 0
[6 empty] | Custo Horário de Execução => |  |  | 198.6709
[6 empty] | Fator de Influencia da Chuva - FIC => |  |  | 0
[6 empty] | Custo do FIC => |  |  | 0
[6 empty] | Produção de Equipe => |  |  | 19.38
[6 empty] | Custo Unitário de Execução => |  |  | 10.2513
|  |  |  | MO sem LS => | 1.8891 | LS => | 0 | MO com LS => | 1.8891
|  |  |  | Valor do BDI => | 2.48 |  | Valor com BDI => |  | 12.73
[6 empty] | Quant. => | 2100 | Preço Total => | 26733
4.20 | Código | Banco | Descrição | Tipo |  | Und | Quant. | Valor Unit | Total
Composição | 1600405 | SICRO3 | Remoção de tubos de concreto com diâmetro de 1,20 m a 1,50 m em valas e bueiros |  |  | m | 1 | 11.2 | 11.2
A | Código | Banco | Equipamentos | Quantidade | Utilização |  | Custo Operacional |  | Custo Horário
[5 empty] | Operativa | Improdutiva | Operativa | Improdutiva
Insumo | E9526 | SICRO3 | Retroescavadeira de pneus com capacidade de 0,76 m³ - 58 kW | 1 | 1 | 0 | 162.0603 | 73.9889 | 162.0603
[6 empty] | Custo Horário de Equipamentos => |  |  | 162.0603
B | Código | Banco | Mão de Obra | Quantidade | Salário Hora |  |  |  | Custo Horário
Insumo | P9824 | SICRO3 | Servente | 3 |  |  |  | 18.3053 | 54.9159
[6 empty] | Custo Horário da Mão de Obra => |  |  | 54.9159
[6 empty] | Adc.M.O. - Ferramentas (0,0%) => |  |  | 0
[6 empty] | Custo Horário de Execução => |  |  | 216.9762
[6 empty] | Fator de Influencia da Chuva - FIC => |  |  | 0
[6 empty] | Custo do FIC => |  |  | 0
[6 empty] | Produção de Equipe => |  |  | 19.38
[6 empty] | Custo Unitário de Execução => |  |  | 11.1959
|  |  |  | MO sem LS => | 2.8336 | LS => | 0 | MO com LS => | 2.8336
|  |  |  | Valor do BDI => | 2.71 |  | Valor com BDI => |  | 13.91
[6 empty] | Quant. => | 2000 | Preço Total => | 27820
4.21 | Código | Banco | Descrição | Tipo |  | Und | Quant. | Valor Unit | Total
Composição | 02.29.01 | SUDECAP | TRANSPORTE DE MAT.DE QUALQUER NATUREZA EM CAÇAMBA - CAÇAMBA 5m³ | TRANSPORTE DE MAT.DE QUALQUER NATUREZA EM CAÇAMBA |  | VG | 1 | 280 | 280
Insumo | 83.30.20 | SUDECAP | TRANSPORTE EM CAÇAMBA (5m³) | Material |  | UN | 1 | 280 | 280
|  |  |  | MO sem LS => | 0 | LS => | 0 | MO com LS => | 0
|  |  |  | Valor do BDI => | 67.78 |  | Valor com BDI => |  | 347.78
[6 empty] | Quant. => | 30 | Preço Total => | 10433.4
5 |  |  | TRABALHOS EM TERRA | [5 empty] | 4900623.4
5.1 | Código | Banco | Descrição | Tipo |  | Und | Quant. | Valor Unit | Total
Composição | 03.01.01 | SUDECAP | DESMATAMENTO, DESTOCAMENTO E LIMPEZA DO TERRENO - CAPINA MANUAL DE TERRENO | DESMATAMENTO, DESTOCAMENTO E LIMPEZA DO TERRENO |  | m² | 1 | 3.47 | 3.47
Insumo | 55.10.88 | SUDECAP | SERVENTE | Mão de Obra |  | H | 0.22 | 15.79 | 3.47
|  |  |  | MO sem LS => | 3.47 | LS => | 0 | MO com LS => | 3.47
|  |  |  | Valor do BDI => | 0.84 |  | Valor com BDI => |  | 4.31
[6 empty] | Quant. => | 5000 | Preço Total => | 21550
5.2 | Código | Banco | Descrição | Tipo |  | Und | Quant. | Valor Unit | Total
Composição | 03.01.02 | SUDECAP | DESMATAMENTO, DESTOCAMENTO E LIMPEZA DO TERRENO - DESMATAMENTO,DESTOC.E LIMPEZA,INCL.TRANSP. ATE 50M | DESMATAMENTO, DESTOCAMENTO E LIMPEZA DO TERRENO |  | m² | 1 | 0.74 | 0.74
Insumo | 50.36.10 | SUDECAP | CHP/TRATOR DE ESTEIRAS, POTENCIA DE 177HP/132KW, PESO OPERACIONAL DE 16,5T, COM LAMINA COM CAPACIDADE DE 3,18M3, OU EQUIVALENTE | Equipamento |  | H | 0.0023 | 293.08 | 0.67
Insumo | 55.10.88 | SUDECAP | SERVENTE | Mão de Obra |  | H | 0.0046 | 15.79 | 0.07
|  |  |  | MO sem LS => | 0.07 | LS => | 0 | MO com LS => | 0.07
|  |  |  | Valor do BDI => | 0.17 |  | Valor com BDI => |  | 0.91
[6 empty] | Quant. => | 60000 | Preço Total => | 54600
5.3 | Código | Banco | Descrição | Tipo |  | Und | Quant. | Valor Unit | Total
Composição | 03.01.05 | SUDECAP | DESMATAMENTO, DESTOCAMENTO E LIMPEZA DO TERRENO - ROÇAMENTO COM ROÇADEIRA MECANICA | DESMATAMENTO, DESTOCAMENTO E LIMPEZA DO TERRENO |  | m² | 1 | 0.41 | 0.41
Insumo | 55.10.88 | SUDECAP | SERVENTE | Mão de Obra |  | H | 0.01 | 15.79 | 0.15
Insumo | 50.21.01 | SUDECAP | CHP-ROCADEIRA ECHO MODELO SRM-3550 | Equipamento |  | H | 0.01 | 26.56 | 0.26
|  |  |  | MO sem LS => | 0.15 | LS => | 0 | MO com LS => | 0.15
|  |  |  | Valor do BDI => | 0.09 |  | Valor com BDI => |  | 0.5
[6 empty] | Quant. => | 20000 | Preço Total => | 10000
5.4 | Código | Banco | Descrição | Tipo |  | Und | Quant. | Valor Unit | Total
Composição | 03.03.01 | SUDECAP | ESCAVAÇAO MECANICA INCLUSIVE TRANSPORTE ATE 50 M - EM MATERIAL DE 1ª CATEGORIA | ESCAVAÇAO MECANICA INCLUSIVE TRANSPORTE ATE 50 M |  | m³ | 1 | 5.26 | 5.26
Insumo | 55.10.88 | SUDECAP | SERVENTE | Mão de Obra |  | H | 0.01709 | 15.79 | 0.26
Insumo | 50.36.10 | SUDECAP | CHP/TRATOR DE ESTEIRAS, POTENCIA DE 177HP/132KW, PESO OPERACIONAL DE 16,5T, COM LAMINA COM CAPACIDADE DE 3,18M3, OU EQUIVALENTE | Equipamento |  | H | 0.01709 | 293.08 | 5
|  |  |  | MO sem LS => | 0.26 | LS => | 0 | MO com LS => | 0.26
|  |  |  | Valor do BDI => | 1.27 |  | Valor com BDI => |  | 6.53
[6 empty] | Quant. => | 14000 | Preço Total => | 91420
5.5 | Código | Banco | Descrição | Tipo |  | Und | Quant. | Valor Unit | Total
Composição | 03.03.02 | SUDECAP | ESCAVAÇAO MECANICA INCLUSIVE TRANSPORTE ATE 50 M - EM MATERIAL DE 2ª CATEGORIA | ESCAVAÇAO MECANICA INCLUSIVE TRANSPORTE ATE 50 M |  | m³ | 1 | 7.59 | 7.59
Insumo | 55.10.88 | SUDECAP | SERVENTE | Mão de Obra |  | H | 0.02463 | 15.79 | 0.38
Insumo | 50.36.10 | SUDECAP | CHP/TRATOR DE ESTEIRAS, POTENCIA DE 177HP/132KW, PESO OPERACIONAL DE 16,5T, COM LAMINA COM CAPACIDADE DE 3,18M3, OU EQUIVALENTE | Equipamento |  | H | 0.02463 | 293.08 | 7.21
|  |  |  | MO sem LS => | 0.38 | LS => | 0 | MO com LS => | 0.38
|  |  |  | Valor do BDI => | 1.83 |  | Valor com BDI => |  | 9.42
[6 empty] | Quant. => | 5000 | Preço Total => | 47100
5.6 | Código | Banco | Descrição | Tipo |  | Und | Quant. | Valor Unit | Total
Composição | 03.05.01 | SUDECAP | ESCAVAÇAO E CARGA MECANIZADA - EM MATERIAL DE 1ª CATEGORIA | ESCAVAÇAO E CARGA MECANIZADA |  | m³ | 1 | 6.96 | 6.96
Insumo | 55.10.88 | SUDECAP | SERVENTE | Mão de Obra |  | H | 0.01333 | 15.79 | 0.21
Insumo | 50.11.28 | SUDECAP | CHP/PÁ CARREGADEIRA 140HP CAPACIDADE CAÇAMBA 1,7M3 OU EQUIVALENTE | Equipamento |  | H | 0.0125 | 223.15 | 2.78
Insumo | 50.11.29 | SUDECAP | CHI/PÁ CARREGADEIRA 140HP CAPACIDADE CAÇAMBA 1,7M3 OU EQUIVALENTE | Equipamento |  | H | 0.00083 | 84.48 | 0.07
Insumo | 50.36.10 | SUDECAP | CHP/TRATOR DE ESTEIRAS, POTENCIA DE 177HP/132KW, PESO OPERACIONAL DE 16,5T, COM LAMINA COM CAPACIDADE DE 3,18M3, OU EQUIVALENTE | Equipamento |  | H | 0.01333 | 293.08 | 3.9
|  |  |  | MO sem LS => | 0.21 | LS => | 0 | MO com LS => | 0.21
|  |  |  | Valor do BDI => | 1.68 |  | Valor com BDI => |  | 8.64
[6 empty] | Quant. => | 40000 | Preço Total => | 345600
5.7 | Código | Banco | Descrição | Tipo |  | Und | Quant. | Valor Unit | Total
Composição | 03.05.02 | SUDECAP | ESCAVAÇAO E CARGA MECANIZADA - EM MATERIAL DE 2ª CATEGORIA | ESCAVAÇAO E CARGA MECANIZADA |  | m³ | 1 | 9.27 | 9.27
Insumo | 55.10.88 | SUDECAP | SERVENTE | Mão de Obra |  | H | 0.01923 | 15.79 | 0.3
Insumo | 50.11.28 | SUDECAP | CHP/PÁ CARREGADEIRA 140HP CAPACIDADE CAÇAMBA 1,7M3 OU EQUIVALENTE | Equipamento |  | H | 0.0125 | 223.15 | 2.78
Insumo | 50.11.29 | SUDECAP | CHI/PÁ CARREGADEIRA 140HP CAPACIDADE CAÇAMBA 1,7M3 OU EQUIVALENTE | Equipamento |  | H | 0.00673 | 84.48 | 0.56
Insumo | 50.36.10 | SUDECAP | CHP/TRATOR DE ESTEIRAS, POTENCIA DE 177HP/132KW, PESO OPERACIONAL DE 16,5T, COM LAMINA COM CAPACIDADE DE 3,18M3, OU EQUIVALENTE | Equipamento |  | H | 0.01923 | 293.08 | 5.63
|  |  |  | MO sem LS => | 0.3 | LS => | 0 | MO com LS => | 0.3
|  |  |  | Valor do BDI => | 2.24 |  | Valor com BDI => |  | 11.51
[6 empty] | Quant. => | 5000 | Preço Total => | 57550
5.8 | Código | Banco | Descrição | Tipo |  | Und | Quant. | Valor Unit | Total
Composição | 03.16.01 | SUDECAP | ESCAVAÇAO DE MATERIAL DE 3ª CATEGORIA - EM RETANGULAO COM MARTELO ELETRICO DE 30KG | ESCAVAÇAO DE MATERIAL DE 3ª CATEGORIA |  | m³ | 1 | 297.94 | 297.94
Insumo | 55.10.88 | SUDECAP | SERVENTE | Mão de Obra |  | H | 7.6 | 15.79 | 120
Insumo | 50.19.66 | SUDECAP | MARTELO DEMOLIDOR ELETRICO, 2.000 W, 1.000 IMPACTOS POR MINUTO, FORÇA DE IMPACTO ENTRE 62 E 69 J, PESO DE 30 KG, OU EQUIVALENTE | Equipamento |  | H | 7.6 | 3.24 | 24.62
Insumo | 55.10.51 | SUDECAP | POCEIRO | Mão de Obra |  | H | 7.6 | 19.81 | 150.55
Insumo | 83.23.10 | SUDECAP | KILOWATT/HORA B3 - DEMAIS CLASSES - INCLUSIVE ICMS | Material |  | KWH | 3.19 | 0.87 | 2.77
|  |  |  | MO sem LS => | 270.55 | LS => | 0 | MO com LS => | 270.55
|  |  |  | Valor do BDI => | 72.13 |  | Valor com BDI => |  | 370.07
[6 empty] | Quant. => | 500 | Preço Total => | 185035
5.9 | Código | Banco | Descrição | Tipo |  | Und | Quant. | Valor Unit | Total
Composição | 03.07.02 | SUDECAP | ESCAVAÇAO E CARGA EM MATERIAL DE 3ª CATEGORIA - COM UTILIZAÇAO DE EQUIPAMENTO A AR COMPRIMIDO | ESCAVAÇAO E CARGA EM MATERIAL DE 3ª CATEGORIA |  | m³ | 1 | 129.03 | 129.03
Insumo | 50.14.10 | SUDECAP | CHP/COMPRESSOR PORTÁTIL, MOTOR DIESEL, 275 PCM, 7 BAR, 54,4KW, OU EQUIVALENTE | Equipamento |  | H | 0.35294 | 127.04 | 44.83
Insumo | 50.36.10 | SUDECAP | CHP/TRATOR DE ESTEIRAS, POTENCIA DE 177HP/132KW, PESO OPERACIONAL DE 16,5T, COM LAMINA COM CAPACIDADE DE 3,18M3, OU EQUIVALENTE | Equipamento |  | H | 0.03529 | 293.08 | 10.34
Insumo | 50.36.11 | SUDECAP | CHI/TRATOR DE ESTEIRAS, POTENCIA DE 177HP/132KW, PESO OPERACIONAL DE 16,5T, COM LAMINA COM CAPACIDADE DE 3,18M3, OU EQUIVALENTE | Equipamento |  | H | 0.02353 | 105.67 | 2.48
Insumo | 50.19.62 | SUDECAP | CHP/ROMPEDOR PNEUMATICO MANUAL, PADRAO, PESO DE 30 KG, OU EQUIVALENTE | Equipamento |  | H | 1.0588 | 17.61 | 18.64
Insumo | 50.11.28 | SUDECAP | CHP/PÁ CARREGADEIRA 140HP CAPACIDADE CAÇAMBA 1,7M3 OU EQUIVALENTE | Equipamento |  | H | 0.04706 | 223.15 | 10.5
Insumo | 55.10.51 | SUDECAP | POCEIRO | Mão de Obra |  | H | 1.0588 | 19.81 | 20.97
Insumo | 50.10.09 | SUDECAP | CHI/CAMINHAO BASCULANTE | Equipamento |  | H | 0.05882 | 60.73 | 3.57
Insumo | 50.11.29 | SUDECAP | CHI/PÁ CARREGADEIRA 140HP CAPACIDADE CAÇAMBA 1,7M3 OU EQUIVALENTE | Equipamento |  | H | 0.01176 | 84.48 | 0.99
Insumo | 55.10.88 | SUDECAP | SERVENTE | Mão de Obra |  | H | 1.0588 | 15.79 | 16.71
|  |  |  | MO sem LS => | 37.68 | LS => | 0 | MO com LS => | 37.68
|  |  |  | Valor do BDI => | 31.23 |  | Valor com BDI => |  | 160.26
[6 empty] | Quant. => | 500 | Preço Total => | 80130
5.10 | Código | Banco | Descrição | Tipo |  | Und | Quant. | Valor Unit | Total
Composição | 03.12.01 | SUDECAP | CARGA DE MATERIAL DE QQUER NATUREZA SOBRE CAMINHAO - MANUAL | CARGA DE MATERIAL DE QQUER NATUREZA SOBRE CAMINHAO |  | m³ | 1 | 20.74 | 20.74
Insumo | 50.10.09 | SUDECAP | CHI/CAMINHAO BASCULANTE | Equipamento |  | H | 0.17 | 60.73 | 10.32
Insumo | 55.10.88 | SUDECAP | SERVENTE | Mão de Obra |  | H | 0.66 | 15.79 | 10.42
|  |  |  | MO sem LS => | 10.42 | LS => | 0 | MO com LS => | 10.42
|  |  |  | Valor do BDI => | 5.02 |  | Valor com BDI => |  | 25.76
[6 empty] | Quant. => | 500 | Preço Total => | 12880
5.11 | Código | Banco | Descrição | Tipo |  | Und | Quant. | Valor Unit | Total
Composição | 03.12.03 | SUDECAP | CARGA DE MATERIAL DE QQUER NATUREZA SOBRE CAMINHAO - MECANICA | CARGA DE MATERIAL DE QQUER NATUREZA SOBRE CAMINHAO |  | m³ | 1 | 2.97 | 2.97
Insumo | 55.10.88 | SUDECAP | SERVENTE | Mão de Obra |  | H | 0.0125 | 15.79 | 0.19
Insumo | 50.11.28 | SUDECAP | CHP/PÁ CARREGADEIRA 140HP CAPACIDADE CAÇAMBA 1,7M3 OU EQUIVALENTE | Equipamento |  | H | 0.0125 | 223.15 | 2.78
|  |  |  | MO sem LS => | 0.19 | LS => | 0 | MO com LS => | 0.19
|  |  |  | Valor do BDI => | 0.71 |  | Valor com BDI => |  | 3.68
[6 empty] | Quant. => | 60000 | Preço Total => | 220800
5.12 | Código | Banco | Descrição | Tipo |  | Und | Quant. | Valor Unit | Total
Composição | 03.13.04 | SUDECAP | TRANSPORTE DE MATERIAL DE QUALQUER NATUREZA - DMT > 5 KM | TRANSPORTE DE MATERIAL DE QUALQUER NATUREZA |  | M3KM | 1 | 1.97 | 1.97
Insumo | 50.10.08 | SUDECAP | CHP/CAMINHAO BASCULANTE | Equipamento |  | H | 0.01403 | 137.01 | 1.92
Insumo | 50.10.09 | SUDECAP | CHI/CAMINHAO BASCULANTE | Equipamento |  | H | 0.0009 | 60.73 | 0.05
|  |  |  | MO sem LS => | 0 | LS => | 0 | MO com LS => | 0
|  |  |  | Valor do BDI => | 0.47 |  | Valor com BDI => |  | 2.44
[6 empty] | Quant. => | 780000 | Preço Total => | 1903200
5.13 | Código | Banco | Descrição | Tipo |  | Und | Quant. | Valor Unit | Total
Composição | 03.15.01 | SUDECAP | ATERRO COMPACTADO - COM ROLO VIBRATORIO | ATERRO COMPACTADO |  | m³ | 1 | 5.11 | 5.11
Insumo | 50.25.08 | SUDECAP | CHP/GRADE DE DISCO TATU 20-24 | Equipamento |  | H | 0.00333 | 9.76 | 0.03
Insumo | 50.32.08 | SUDECAP | CHP/MOTONIVELADORA POTENCIA BASICA LIQUIDA (PRIMEIRA MARCHA) 125HP/93KW , PESO BRUTO 16T, LARGURA DA LAMINA DE 3,7 M, OU EQUIVALENTE | Equipamento |  | H | 0.00381 | 257.94 | 0.98
Insumo | 55.10.88 | SUDECAP | SERVENTE | Mão de Obra |  | H | 0.01905 | 15.79 | 0.3
Insumo | 50.10.50 | SUDECAP | CHP/CAMINHAO TANQUE, 10000L | Equipamento |  | H | 0.00857 | 150.96 | 1.29
Insumo | 50.10.51 | SUDECAP | CHI/CAMINHAO TANQUE, 10000L | Equipamento |  | H | 0.00095 | 63.61 | 0.06
Insumo | 50.13.46 | SUDECAP | CHP/ROLO VIBRATÓRIO PÉ DE CARNEIRO 80HP PESO OPERACIONAL 7000KG OU EQUIVALENTE | Equipamento |  | H | 0.00476 | 187.6 | 0.89
Insumo | 50.25.09 | SUDECAP | CHI/GRADE DE DISCO TATU 20-24 | Equipamento |  | H | 0.00143 | 7.32 | 0.01
Insumo | 50.32.09 | SUDECAP | CHI/MOTONIVELADORA POTENCIA BASICA LIQUIDA (PRIMEIRA MARCHA) 125HP/93KW , PESO BRUTO 16T, LARGURA DA LAMINA DE 3,7 M, OU EQUIVALENTE | Equipamento |  | H | 0.00095 | 106.83 | 0.1
Insumo | 50.36.66 | SUDECAP | CHP/TRATOR DE PNEUS COM POTENCIA DE 105 CV, TRACAO 4 X 4, PESO COM LASTRO DE 5500 KG, OU EQUIVALENTE | Equipamento |  | H | 0.00333 | 165.12 | 0.54
Insumo | 50.36.67 | SUDECAP | CHI/TRATOR DE PNEUS COM POTENCIA DE 105 CV, TRACAO 4 X 4, PESO COM LASTRO DE 5500 KG, OU EQUIVALENTE | Equipamento |  | H | 0.00143 | 33.74 | 0.04
Insumo | 50.13.44 | SUDECAP | CHP/ROLO VIBRATÓRIO LISO 80HP PESO OPERACIONAL 7000KG LARGURA 1,68M OU EQUIVALENTE | Equipamento |  | H | 0.00476 | 184.43 | 0.87
|  |  |  | MO sem LS => | 0.3 | LS => | 0 | MO com LS => | 0.3
|  |  |  | Valor do BDI => | 1.23 |  | Valor com BDI => |  | 6.34
[6 empty] | Quant. => | 18000 | Preço Total => | 114120
5.14 | Código | Banco | Descrição | Tipo |  | Und | Quant. | Valor Unit | Total
Composição | 03.15.02 | SUDECAP | ATERRO COMPACTADO - COM PLACA VIBRATORIA | ATERRO COMPACTADO |  | m³ | 1 | 21.67 | 21.67
Insumo | 50.13.74 | SUDECAP | CHP/COMPACTADOR VIBRATÓRIO DE PLACA 9,0 HP DIESEL OU EQUIVALENTE | Equipamento |  | H | 0.2 | 12.81 | 2.56
Insumo | 50.13.75 | SUDECAP | CHI/COMPACTADOR VIBRATÓRIO DE PLACA 9,0 HP DIESEL OU EQUIVALENTE | Equipamento |  | H | 0.05 | 3.55 | 0.17
Insumo | 55.10.88 | SUDECAP | SERVENTE | Mão de Obra |  | H | 1.2 | 15.79 | 18.94
|  |  |  | MO sem LS => | 18.94 | LS => | 0 | MO com LS => | 18.94
|  |  |  | Valor do BDI => | 5.24 |  | Valor com BDI => |  | 26.91
[6 empty] | Quant. => | 8000 | Preço Total => | 215280
5.15 | Código | Banco | Descrição | Tipo |  | Und | Quant. | Valor Unit | Total
Composição | 03.17.01 | SUDECAP | ESCAVAÇAO MANUAL DE VALAS - H <= 1,5 M | ESCAVAÇAO MANUAL DE VALAS |  | m³ | 1 | 47.37 | 47.37
Insumo | 55.10.88 | SUDECAP | SERVENTE | Mão de Obra |  | H | 3 | 15.79 | 47.37
|  |  |  | MO sem LS => | 47.37 | LS => | 0 | MO com LS => | 47.37
|  |  |  | Valor do BDI => | 11.46 |  | Valor com BDI => |  | 58.83
[6 empty] | Quant. => | 500 | Preço Total => | 29415
5.16 | Código | Banco | Descrição | Tipo |  | Und | Quant. | Valor Unit | Total
Composição | 03.18.01 | SUDECAP | ESCAVAÇAO MECANICA DE VALAS COM DESCARGA LATERAL - H <= 1.5 M | ESCAVAÇAO MECANICA DE VALAS COM DESCARGA LATERAL |  | m³ | 1 | 6.02 | 6.02
Insumo | 50.20.18 | SUDECAP | CHP/ESCAVADEIRA HIDRAULICA SOBRE ESTEIRAS, CACAMBA 0,98M3, PESO OPERACIONAL 17T, POTENCIA BRUTA 119HP, OU EQUIVALENTE | Equipamento |  | H | 0.02222 | 227.32 | 5.05
Insumo | 50.20.19 | SUDECAP | CHI/ESCAVADEIRA HIDRAULICA SOBRE ESTEIRAS, CACAMBA 0,98M3, PESO OPERACIONAL 17T, POTENCIA BRUTA 119HP, OU EQUIVALENTE | Equipamento |  | H | 0.00556 | 98.55 | 0.54
Insumo | 55.10.88 | SUDECAP | SERVENTE | Mão de Obra |  | H | 0.02778 | 15.79 | 0.43
|  |  |  | MO sem LS => | 0.43 | LS => | 0 | MO com LS => | 0.43
|  |  |  | Valor do BDI => | 1.45 |  | Valor com BDI => |  | 7.47
[6 empty] | Quant. => | 5000 | Preço Total => | 37350
5.17 | Código | Banco | Descrição | Tipo |  | Und | Quant. | Valor Unit | Total
Composição | 03.18.02 | SUDECAP | ESCAVAÇAO MECANICA DE VALAS COM DESCARGA LATERAL - 1.5 M < H <= 3.0 M | ESCAVAÇAO MECANICA DE VALAS COM DESCARGA LATERAL |  | m³ | 1 | 7.64 | 7.64
Insumo | 50.20.19 | SUDECAP | CHI/ESCAVADEIRA HIDRAULICA SOBRE ESTEIRAS, CACAMBA 0,98M3, PESO OPERACIONAL 17T, POTENCIA BRUTA 119HP, OU EQUIVALENTE | Equipamento |  | H | 0.00704 | 98.55 | 0.69
Insumo | 50.20.18 | SUDECAP | CHP/ESCAVADEIRA HIDRAULICA SOBRE ESTEIRAS, CACAMBA 0,98M3, PESO OPERACIONAL 17T, POTENCIA BRUTA 119HP, OU EQUIVALENTE | Equipamento |  | H | 0.02817 | 227.32 | 6.4
Insumo | 55.10.88 | SUDECAP | SERVENTE | Mão de Obra |  | H | 0.03521 | 15.79 | 0.55
|  |  |  | MO sem LS => | 0.55 | LS => | 0 | MO com LS => | 0.55
|  |  |  | Valor do BDI => | 1.84 |  | Valor com BDI => |  | 9.48
[6 empty] | Quant. => | 20000 | Preço Total => | 189600
5.18 | Código | Banco | Descrição | Tipo |  | Und | Quant. | Valor Unit | Total
Composição | 03.18.03 | SUDECAP | ESCAVAÇAO MECANICA DE VALAS COM DESCARGA LATERAL - 3.0 M < H <= 5.0 M | ESCAVAÇAO MECANICA DE VALAS COM DESCARGA LATERAL |  | m³ | 1 | 8.93 | 8.93
Insumo | 50.20.18 | SUDECAP | CHP/ESCAVADEIRA HIDRAULICA SOBRE ESTEIRAS, CACAMBA 0,98M3, PESO OPERACIONAL 17T, POTENCIA BRUTA 119HP, OU EQUIVALENTE | Equipamento |  | H | 0.03292 | 227.32 | 7.48
Insumo | 50.20.19 | SUDECAP | CHI/ESCAVADEIRA HIDRAULICA SOBRE ESTEIRAS, CACAMBA 0,98M3, PESO OPERACIONAL 17T, POTENCIA BRUTA 119HP, OU EQUIVALENTE | Equipamento |  | H | 0.00823 | 98.55 | 0.81
Insumo | 55.10.88 | SUDECAP | SERVENTE | Mão de Obra |  | H | 0.04115 | 15.79 | 0.64
|  |  |  | MO sem LS => | 0.64 | LS => | 0 | MO com LS => | 0.64
|  |  |  | Valor do BDI => | 2.16 |  | Valor com BDI => |  | 11.09
[6 empty] | Quant. => | 20000 | Preço Total => | 221800
5.19 | Código | Banco | Descrição | Tipo |  | Und | Quant. | Valor Unit | Total
Composição | 03.18.04 | SUDECAP | ESCAVAÇAO MECANICA DE VALAS COM DESCARGA LATERAL - H > 5,0 M | ESCAVAÇAO MECANICA DE VALAS COM DESCARGA LATERAL |  | m³ | 1 | 9.56 | 9.56
Insumo | 50.20.18 | SUDECAP | CHP/ESCAVADEIRA HIDRAULICA SOBRE ESTEIRAS, CACAMBA 0,98M3, PESO OPERACIONAL 17T, POTENCIA BRUTA 119HP, OU EQUIVALENTE | Equipamento |  | H | 0.03524 | 227.32 | 8.01
Insumo | 50.20.19 | SUDECAP | CHI/ESCAVADEIRA HIDRAULICA SOBRE ESTEIRAS, CACAMBA 0,98M3, PESO OPERACIONAL 17T, POTENCIA BRUTA 119HP, OU EQUIVALENTE | Equipamento |  | H | 0.00881 | 98.55 | 0.86
Insumo | 55.10.88 | SUDECAP | SERVENTE | Mão de Obra |  | H | 0.04405 | 15.79 | 0.69
|  |  |  | MO sem LS => | 0.69 | LS => | 0 | MO com LS => | 0.69
|  |  |  | Valor do BDI => | 2.31 |  | Valor com BDI => |  | 11.87
[6 empty] | Quant. => | 5000 | Preço Total => | 59350
5.20 | Código | Banco | Descrição | Tipo |  | Und | Quant. | Valor Unit | Total
Composição | 03.19.01 | SUDECAP | ESCAVAÇAO MECANICA DE VALAS COM DESC. S/ CAMINHOES - H <= 1.5 M | ESCAVAÇAO MECANICA DE VALAS COM DESC. S/ CAMINHOES |  | m³ | 1 | 7.51 | 7.51
Insumo | 50.20.18 | SUDECAP | CHP/ESCAVADEIRA HIDRAULICA SOBRE ESTEIRAS, CACAMBA 0,98M3, PESO OPERACIONAL 17T, POTENCIA BRUTA 119HP, OU EQUIVALENTE | Equipamento |  | H | 0.02768 | 227.32 | 6.29
Insumo | 50.20.19 | SUDECAP | CHI/ESCAVADEIRA HIDRAULICA SOBRE ESTEIRAS, CACAMBA 0,98M3, PESO OPERACIONAL 17T, POTENCIA BRUTA 119HP, OU EQUIVALENTE | Equipamento |  | H | 0.00692 | 98.55 | 0.68
Insumo | 55.10.88 | SUDECAP | SERVENTE | Mão de Obra |  | H | 0.0346 | 15.79 | 0.54
|  |  |  | MO sem LS => | 0.54 | LS => | 0 | MO com LS => | 0.54
|  |  |  | Valor do BDI => | 1.81 |  | Valor com BDI => |  | 9.32
[6 empty] | Quant. => | 2000 | Preço Total => | 18640
5.21 | Código | Banco | Descrição | Tipo |  | Und | Quant. | Valor Unit | Total
Composição | 03.19.02 | SUDECAP | ESCAVAÇAO MECANICA DE VALAS COM DESC. S/ CAMINHOES - 1.5 M < H <= 3.0M | ESCAVAÇAO MECANICA DE VALAS COM DESC. S/ CAMINHOES |  | m³ | 1 | 9.35 | 9.35
Insumo | 50.20.19 | SUDECAP | CHI/ESCAVADEIRA HIDRAULICA SOBRE ESTEIRAS, CACAMBA 0,98M3, PESO OPERACIONAL 17T, POTENCIA BRUTA 119HP, OU EQUIVALENTE | Equipamento |  | H | 0.00862 | 98.55 | 0.84
Insumo | 50.20.18 | SUDECAP | CHP/ESCAVADEIRA HIDRAULICA SOBRE ESTEIRAS, CACAMBA 0,98M3, PESO OPERACIONAL 17T, POTENCIA BRUTA 119HP, OU EQUIVALENTE | Equipamento |  | H | 0.03448 | 227.32 | 7.83
Insumo | 55.10.88 | SUDECAP | SERVENTE | Mão de Obra |  | H | 0.0431 | 15.79 | 0.68
|  |  |  | MO sem LS => | 0.68 | LS => | 0 | MO com LS => | 0.68
|  |  |  | Valor do BDI => | 2.26 |  | Valor com BDI => |  | 11.61
[6 empty] | Quant. => | 5000 | Preço Total => | 58050
5.22 | Código | Banco | Descrição | Tipo |  | Und | Quant. | Valor Unit | Total
Composição | 03.19.03 | SUDECAP | ESCAVAÇAO MECANICA DE VALAS COM DESC. S/ CAMINHOES - 3.0 M < H <= 5.0M | ESCAVAÇAO MECANICA DE VALAS COM DESC. S/ CAMINHOES |  | m³ | 1 | 11.19 | 11.19
Insumo | 50.20.19 | SUDECAP | CHI/ESCAVADEIRA HIDRAULICA SOBRE ESTEIRAS, CACAMBA 0,98M3, PESO OPERACIONAL 17T, POTENCIA BRUTA 119HP, OU EQUIVALENTE | Equipamento |  | H | 0.01031 | 98.55 | 1.01
Insumo | 50.20.18 | SUDECAP | CHP/ESCAVADEIRA HIDRAULICA SOBRE ESTEIRAS, CACAMBA 0,98M3, PESO OPERACIONAL 17T, POTENCIA BRUTA 119HP, OU EQUIVALENTE | Equipamento |  | H | 0.04124 | 227.32 | 9.37
Insumo | 55.10.88 | SUDECAP | SERVENTE | Mão de Obra |  | H | 0.05155 | 15.79 | 0.81
|  |  |  | MO sem LS => | 0.81 | LS => | 0 | MO com LS => | 0.81
|  |  |  | Valor do BDI => | 2.7 |  | Valor com BDI => |  | 13.89
[6 empty] | Quant. => | 2000 | Preço Total => | 27780
5.23 | Código | Banco | Descrição | Tipo |  | Und | Quant. | Valor Unit | Total
Composição | 03.19.04 | SUDECAP | ESCAVAÇAO MECANICA DE VALAS COM DESC. S/ CAMINHOES - H > 5,0 M | ESCAVAÇAO MECANICA DE VALAS COM DESC. S/ CAMINHOES |  | m³ | 1 | 11.8 | 11.8
Insumo | 50.20.19 | SUDECAP | CHI/ESCAVADEIRA HIDRAULICA SOBRE ESTEIRAS, CACAMBA 0,98M3, PESO OPERACIONAL 17T, POTENCIA BRUTA 119HP, OU EQUIVALENTE | Equipamento |  | H | 0.01087 | 98.55 | 1.07
Insumo | 50.20.18 | SUDECAP | CHP/ESCAVADEIRA HIDRAULICA SOBRE ESTEIRAS, CACAMBA 0,98M3, PESO OPERACIONAL 17T, POTENCIA BRUTA 119HP, OU EQUIVALENTE | Equipamento |  | H | 0.04348 | 227.32 | 9.88
Insumo | 55.10.88 | SUDECAP | SERVENTE | Mão de Obra |  | H | 0.05435 | 15.79 | 0.85
|  |  |  | MO sem LS => | 0.85 | LS => | 0 | MO com LS => | 0.85
|  |  |  | Valor do BDI => | 2.85 |  | Valor com BDI => |  | 14.65
[6 empty] | Quant. => | 500 | Preço Total => | 7325
5.24 | Código | Banco | Descrição | Tipo |  | Und | Quant. | Valor Unit | Total
Composição | 03.20.01 | SUDECAP | ESCAVAÇAO EM SOLO MOLE - MECANICA COM DESCARGA DIRETA SOBRE CAMINHAO | ESCAVAÇAO EM SOLO MOLE |  | m³ | 1 | 8.99 | 8.99
Insumo | 50.20.18 | SUDECAP | CHP/ESCAVADEIRA HIDRAULICA SOBRE ESTEIRAS, CACAMBA 0,98M3, PESO OPERACIONAL 17T, POTENCIA BRUTA 119HP, OU EQUIVALENTE | Equipamento |  | H | 0.03704 | 227.32 | 8.41
Insumo | 55.10.88 | SUDECAP | SERVENTE | Mão de Obra |  | H | 0.03704 | 15.79 | 0.58
|  |  |  | MO sem LS => | 0.58 | LS => | 0 | MO com LS => | 0.58
|  |  |  | Valor do BDI => | 2.17 |  | Valor com BDI => |  | 11.16
[6 empty] | Quant. => | 5000 | Preço Total => | 55800
5.25 | Código | Banco | Descrição | Tipo |  | Und | Quant. | Valor Unit | Total
Composição | 03.21.02 | SUDECAP | ESCAVAÇAO DE VALA E CARGA DE MATERIAL DE 3ª CATEGORIA - COM UTILIZAÇAO DE EQUIPAMENTO A AR COMPRIMIDO | ESCAVAÇAO E CARGA DE VALA EM MATERIAL 3ª CATEGORIA |  | m³ | 1 | 258.93 | 258.93
Insumo | 50.14.10 | SUDECAP | CHP/COMPRESSOR PORTÁTIL, MOTOR DIESEL, 275 PCM, 7 BAR, 54,4KW, OU EQUIVALENTE | Equipamento |  | H | 1 | 127.04 | 127.04
Insumo | 50.20.06 | SUDECAP | CHP/RETROESCAVADEIRA TRAÇÃO 4X2, 85HP, CAÇAMBA 610MM / 0,22M3 OU EQUIVALENTE | Equipamento |  | H | 0.1 | 140.81 | 14.08
Insumo | 50.19.62 | SUDECAP | CHP/ROMPEDOR PNEUMATICO MANUAL, PADRAO, PESO DE 30 KG, OU EQUIVALENTE | Equipamento |  | H | 4 | 17.61 | 70.44
Insumo | 55.10.88 | SUDECAP | SERVENTE | Mão de Obra |  | H | 3 | 15.79 | 47.37
|  |  |  | MO sem LS => | 47.37 | LS => | 0 | MO com LS => | 47.37
|  |  |  | Valor do BDI => | 62.68 |  | Valor com BDI => |  | 321.61
[6 empty] | Quant. => | 100 | Preço Total => | 32161
5.26 | Código | Banco | Descrição | Tipo |  | Und | Quant. | Valor Unit | Total
Composição | 03.22.01 | SUDECAP | REATERRO DE VALA - MANUAL | REATERRO DE VALA |  | m³ | 1 | 47.37 | 47.37
Insumo | 55.10.88 | SUDECAP | SERVENTE | Mão de Obra |  | H | 3 | 15.79 | 47.37
|  |  |  | MO sem LS => | 47.37 | LS => | 0 | MO com LS => | 47.37
|  |  |  | Valor do BDI => | 11.46 |  | Valor com BDI => |  | 58.83
[6 empty] | Quant. => | 1000 | Preço Total => | 58830
5.27 | Código | Banco | Descrição | Tipo |  | Und | Quant. | Valor Unit | Total
Composição | 03.22.02 | SUDECAP | REATERRO DE VALA - COMPACTADO COM EQUIP. PLACA VIBRATORIA OU EQUIVALENTE | REATERRO DE VALA |  | m³ | 1 | 21.67 | 21.67
Insumo | 50.13.74 | SUDECAP | CHP/COMPACTADOR VIBRATÓRIO DE PLACA 9,0 HP DIESEL OU EQUIVALENTE | Equipamento |  | H | 0.2 | 12.81 | 2.56
Insumo | 50.13.75 | SUDECAP | CHI/COMPACTADOR VIBRATÓRIO DE PLACA 9,0 HP DIESEL OU EQUIVALENTE | Equipamento |  | H | 0.05 | 3.55 | 0.17
Insumo | 55.10.88 | SUDECAP | SERVENTE | Mão de Obra |  | H | 1.2 | 15.79 | 18.94
|  |  |  | MO sem LS => | 18.94 | LS => | 0 | MO com LS => | 18.94
|  |  |  | Valor do BDI => | 5.24 |  | Valor com BDI => |  | 26.91
[6 empty] | Quant. => | 24000 | Preço Total => | 645840
5.28 | Código | Banco | Descrição | Tipo |  | Und | Quant. | Valor Unit | Total
Composição | 03.23.01 | SUDECAP | REGULARIZAÇAO E COMPACTAÇAO DE TERRENO - MANUAL, COM SOQUETE | REGULARIZAÇAO E COMPACTAÇAO DE TERRENO |  | m² | 1 | 5.21 | 5.21
Insumo | 55.10.88 | SUDECAP | SERVENTE | Mão de Obra |  | H | 0.33 | 15.79 | 5.21
|  |  |  | MO sem LS => | 5.21 | LS => | 0 | MO com LS => | 5.21
|  |  |  | Valor do BDI => | 1.26 |  | Valor com BDI => |  | 6.47
[6 empty] | Quant. => | 1000 | Preço Total => | 6470
5.29 | Código | Banco | Descrição | Tipo |  | Und | Quant. | Valor Unit | Total
Composição | 03.23.03 | SUDECAP | REGULARIZAÇAO E COMPACTAÇAO DE TERRENO - COM PLACA VIBRATORIA | REGULARIZAÇAO E COMPACTAÇAO DE TERRENO |  | m² | 1 | 4.48 | 4.48
Insumo | 50.13.74 | SUDECAP | CHP/COMPACTADOR VIBRATÓRIO DE PLACA 9,0 HP DIESEL OU EQUIVALENTE | Equipamento |  | H | 0.04 | 12.81 | 0.51
Insumo | 55.10.88 | SUDECAP | SERVENTE | Mão de Obra |  | H | 0.25 | 15.79 | 3.94
Insumo | 50.13.75 | SUDECAP | CHI/COMPACTADOR VIBRATÓRIO DE PLACA 9,0 HP DIESEL OU EQUIVALENTE | Equipamento |  | H | 0.01 | 3.55 | 0.03
|  |  |  | MO sem LS => | 3.94 | LS => | 0 | MO com LS => | 3.94
|  |  |  | Valor do BDI => | 1.08 |  | Valor com BDI => |  | 5.56
[6 empty] | Quant. => | 2000 | Preço Total => | 11120
5.30 | Código | Banco | Descrição | Tipo |  | Und | Quant. | Valor Unit | Total
Composição | 03.23.05 | SUDECAP | REGULARIZAÇAO E COMPACTAÇAO DE TERRENO - COM ROLO VIBRATORIO | REGULARIZAÇAO E COMPACTAÇAO DE TERRENO |  | m² | 1 | 2.64 | 2.64
Insumo | 50.25.09 | SUDECAP | CHI/GRADE DE DISCO TATU 20-24 | Equipamento |  | H | 0.00022 | 7.32 | 0
Insumo | 50.36.67 | SUDECAP | CHI/TRATOR DE PNEUS COM POTENCIA DE 105 CV, TRACAO 4 X 4, PESO COM LASTRO DE 5500 KG, OU EQUIVALENTE | Equipamento |  | H | 0.00022 | 33.74 | 0
Insumo | 50.13.46 | SUDECAP | CHP/ROLO VIBRATÓRIO PÉ DE CARNEIRO 80HP PESO OPERACIONAL 7000KG OU EQUIVALENTE | Equipamento |  | H | 0.00222 | 187.6 | 0.41
Insumo | 50.13.55 | SUDECAP | CHI/ROLO DE PNEUS MASSA OPERACIONAL 10000KG LARGURA ROLAMENTO 1,80M E 99HP OU EQUIVALENTE | Equipamento |  | H | 0.00089 | 104.45 | 0.09
Insumo | 50.32.08 | SUDECAP | CHP/MOTONIVELADORA POTENCIA BASICA LIQUIDA (PRIMEIRA MARCHA) 125HP/93KW , PESO BRUTO 16T, LARGURA DA LAMINA DE 3,7 M, OU EQUIVALENTE | Equipamento |  | H | 0.00222 | 257.94 | 0.57
Insumo | 50.13.54 | SUDECAP | CHP/ROLO DE PNEUS MASSA OPERACIONAL 10000KG LARGURA ROLAMENTO 1,80M E 99HP OU EQUIVALENTE | Equipamento |  | H | 0.00133 | 275.58 | 0.36
Insumo | 50.25.08 | SUDECAP | CHP/GRADE DE DISCO TATU 20-24 | Equipamento |  | H | 0.002 | 9.76 | 0.01
Insumo | 50.10.36 | SUDECAP | CHP/CAMINHAO TANQUE, 6.000L | Equipamento |  | H | 0.00444 | 144.01 | 0.63
Insumo | 50.36.66 | SUDECAP | CHP/TRATOR DE PNEUS COM POTENCIA DE 105 CV, TRACAO 4 X 4, PESO COM LASTRO DE 5500 KG, OU EQUIVALENTE | Equipamento |  | H | 0.002 | 165.12 | 0.33
Insumo | 55.10.88 | SUDECAP | SERVENTE | Mão de Obra |  | H | 0.01556 | 15.79 | 0.24
|  |  |  | MO sem LS => | 0.24 | LS => | 0 | MO com LS => | 0.24
|  |  |  | Valor do BDI => | 0.63 |  | Valor com BDI => |  | 3.27
[6 empty] | Quant. => | 10000 | Preço Total => | 32700
5.31 | Código | Banco | Descrição | Tipo |  | Und | Quant. | Valor Unit | Total
Composição | 03.24.01 | SUDECAP | TRANSPORTE DE MATERIAL DE QUALQUER NATUREZA EM CARRINHO DE MAO - DMT <= 50,00 M | TRANSPORTE DE MATERIAL DEMOLIDO EM CARRINHO DE MAO |  | m³ | 1 | 23.68 | 23.68
Insumo | 55.10.88 | SUDECAP | SERVENTE | Mão de Obra |  | H | 1.5 | 15.79 | 23.68
|  |  |  | MO sem LS => | 23.68 | LS => | 0 | MO com LS => | 23.68
|  |  |  | Valor do BDI => | 5.73 |  | Valor com BDI => |  | 29.41
[6 empty] | Quant. => | 500 | Preço Total => | 14705
5.32 | Código | Banco | Descrição | Tipo |  | Und | Quant. | Valor Unit | Total
Composição | 03.25.01 | SUDECAP | TRANSPORTE DE MAT.DE QUALQUER NATUREZA EM CAÇAMBA - CAÇAMBA 5m³ | TRANSPORTE DE MAT.DE QUALQUER NATUREZA EM CAÇAMBA |  | VG | 1 | 280 | 280
Insumo | 83.30.20 | SUDECAP | TRANSPORTE EM CAÇAMBA (5m³) | Material |  | UN | 1 | 280 | 280
|  |  |  | MO sem LS => | 0 | LS => | 0 | MO com LS => | 0
|  |  |  | Valor do BDI => | 67.78 |  | Valor com BDI => |  | 347.78
[6 empty] | Quant. => | 30 | Preço Total => | 10433.4
| Código | Banco | Descrição | Tipo |  | Und | Quant. | Valor Unit | Total
Insumo | RO-40216 | Próprio | ESCAVAÇÃO MANUAL EM MATERIAL DE 1ª CATEGORIA COM ESGOTAMENTO DE ÀGUAVVV | Serviços |  | m³ | 1 | 78.79 | 78.79
|  |  |  | MO sem LS => | 0 | LS => | 0 | MO com LS => | 0
|  |  |  | Valor do BDI => | 19.07 |  | Valor com BDI => |  | 97.86
[6 empty] | Quant. => | 100 | Preço Total => | 9786
| Código | Banco | Descrição | Tipo |  | Und | Quant. | Valor Unit | Total
Insumo | RO-40217 | Próprio | ESCAVAÇÃO EM MATERIAL DE 3ª CATEGORIA COM ESGOTAMENTO DE ÀGUA | Serviços |  | m³ | 1 | 114.35 | 114.35
|  |  |  | MO sem LS => | 0 | LS => | 0 | MO com LS => | 0
|  |  |  | Valor do BDI => | 27.68 |  | Valor com BDI => |  | 142.03
[6 empty] | Quant. => | 100 | Preço Total => | 14203
6 |  |  | FUNDAÇÕES | [5 empty] | 1814436.3
6.1 | Código | Banco | Descrição | Tipo |  | Und | Quant. | Valor Unit | Total
Composição | 04.01.01 | SUDECAP | TUBULAO A CEU ABERTO - ESCAVAÇAO MANUAL DE TUBULAO A CEU ABERTO | TUBULAO A CEU ABERTO |  | m³ | 1 | 284.8 | 284.8
Composição Auxiliar | 40.32.20 | SUDECAP | ESCAVAÇÃO MANUAL DE TUBULÃO A CÉU ABERTO FUSTE E BASE | MOVIMENTO DE TERRA |  | m³ | 1 | 284.8 | 284.8
|  |  |  | MO sem LS => | 284.8 | LS => | 0 | MO com LS => | 284.8
|  |  |  | Valor do BDI => | 68.95 |  | Valor com BDI => |  | 353.75
[6 empty] | Quant. => | 100 | Preço Total => | 35375
6.2 | Código | Banco | Descrição | Tipo |  | Und | Quant. | Valor Unit | Total
Composição | 04.13.04 | SUDECAP | FORMA, ESCORAMENTO, DESFORMA E LIMPEZA EM FUNDAÇAO - DE TABUA DE MADEIRA DE LEI | FORMA, ESCORAMENTO, DESFORMA E LIMPEZA EM FUNDAÇAO |  | m² | 1 | 77.03 | 77.03
Insumo | 55.10.50 | SUDECAP | CARPINTEIRO | Mão de Obra |  | H | 1.25 | 22.52 | 28.15
Insumo | 55.10.88 | SUDECAP | SERVENTE | Mão de Obra |  | H | 1.25 | 15.79 | 19.73
Insumo | 71.01.07 | SUDECAP | TABUA DE PINUS EXP.= 1" L=25 CM | Material |  | m² | 0.3696 | 20.95 | 7.74
Insumo | 71.01.05 | SUDECAP | TABUA DE MADEIRA APARELHADA *2,5 X 25* CM, MACARANDUBA, ANGELIM OU EQUIVALENTE DA REGIAO | Material |  | m² | 0.2 | 85 | 17
Insumo | 71.04.08 | SUDECAP | PECA DE MADEIRA DE PINUS 5,5X5,5 CM | Material |  | M | 0.495 | 2.78 | 1.37
Insumo | 77.05.51 | SUDECAP | PREGO DE ACO POLIDO COM CABECA 18 X 30 (2 3/4 X 10) | Material |  | KG | 0.2 | 15.22 | 3.04
|  |  |  | MO sem LS => | 47.88 | LS => | 0 | MO com LS => | 47.88
|  |  |  | Valor do BDI => | 18.64 |  | Valor com BDI => |  | 95.67
[6 empty] | Quant. => | 1000 | Preço Total => | 95670
6.3 | Código | Banco | Descrição | Tipo |  | Und | Quant. | Valor Unit | Total
Composição | 04.13.14 | SUDECAP | FORMA, ESCORAMENTO, DESFORMA E LIMPEZA EM FUNDAÇAO - DE COMPENSADO RESINADO ESPESSURA MINIMA >= 12MM | FORMA, ESCORAMENTO, DESFORMA E LIMPEZA EM FUNDAÇAO |  | m² | 1 | 80.64 | 80.64
Insumo | 55.10.50 | SUDECAP | CARPINTEIRO | Mão de Obra |  | H | 1.25 | 22.52 | 28.15
Insumo | 55.10.88 | SUDECAP | SERVENTE | Mão de Obra |  | H | 1.5 | 15.79 | 23.68
Insumo | 71.01.05 | SUDECAP | TABUA DE MADEIRA APARELHADA *2,5 X 25* CM, MACARANDUBA, ANGELIM OU EQUIVALENTE DA REGIAO | Material |  | m² | 0.06 | 85 | 5.1
Insumo | 71.04.08 | SUDECAP | PECA DE MADEIRA DE PINUS 5,5X5,5 CM | Material |  | M | 0.85 | 2.78 | 2.36
Insumo | 71.30.04 | SUDECAP | MADEIRA ROLICA D= 6 A 10 CM COMPRIMENTO 6 METROS | Material |  | M | 0.2 | 13.33 | 2.66
Insumo | 73.80.10 | SUDECAP | DESMOLDANTE PARA FORMA DE MADEIRA | Material |  | L | 0.06 | 8.61 | 0.51
Insumo | 71.14.08 | SUDECAP | CHAPA DE MADEIRA COMPENSADA RESINADA PARA FORMA DE CONCRETO, DE *2,2 X 1,1* M, E = 12 MM | Material |  | m² | 0.37 | 40.92 | 15.14
Insumo | 77.05.51 | SUDECAP | PREGO DE ACO POLIDO COM CABECA 18 X 30 (2 3/4 X 10) | Material |  | KG | 0.2 | 15.22 | 3.04
|  |  |  | MO sem LS => | 51.83 | LS => | 0 | MO com LS => | 51.83
|  |  |  | Valor do BDI => | 19.52 |  | Valor com BDI => |  | 100.16
[6 empty] | Quant. => | 2000 | Preço Total => | 200320
6.4 | Código | Banco | Descrição | Tipo |  | Und | Quant. | Valor Unit | Total
Composição | CPU-022 | Próprio | CORTE, DOBRA E MONTAGEM DE AÇO CA-50 DIÂMETRO (6,3MM A 12,5MM) | SEDI - SERVIÇOS DIVERSOS |  | KG | 1 | 14.63 | 14.63
Composição Auxiliar | 88238 | SINAPI | AJUDANTE DE ARMADOR COM ENCARGOS COMPLEMENTARES | SEDI - SERVIÇOS DIVERSOS |  | H | 0.0458 | 19.16 | 0.87
Composição Auxiliar | 88245 | SINAPI | ARMADOR COM ENCARGOS COMPLEMENTARES | SEDI - SERVIÇOS DIVERSOS |  | H | 0.0917 | 25.8 | 2.36
Insumo | 00043132 | SINAPI | ARAME RECOZIDO 16 BWG, D = 1,65 MM (0,016 KG/M) OU 18 BWG, D = 1,25 MM (0,01 KG/M) | Material |  | KG | 0.03 | 23.4 | 0.7
Insumo | 00000034 | SINAPI | ACO CA-50, 10,0 MM, VERGALHAO | Material |  | KG | 0.385 | 9.71 | 3.73
Insumo | 00043055 | SINAPI | ACO CA-50, 12,5 MM OU 16,0 MM, VERGALHAO | Material |  | KG | 0.22 | 8.41 | 1.85
Insumo | 00000032 | SINAPI | ACO CA-50, 6,3 MM, VERGALHAO | Material |  | KG | 0.275 | 10.24 | 2.81
Insumo | 00000033 | SINAPI | ACO CA-50, 8,0 MM, VERGALHAO | Material |  | KG | 0.22 | 10.3 | 2.26
Insumo | 00039017 | SINAPI | ESPACADOR / DISTANCIADOR CIRCULAR COM ENTRADA LATERAL, EM PLASTICO, PARA VERGALHAO *4,2 A 12,5* MM, COBRIMENTO 20 MM | Material |  | UN | 0.264 | 0.21 | 0.05
|  |  |  | MO sem LS => | 2.47 | LS => | 0 | MO com LS => | 2.47
|  |  |  | Valor do BDI => | 3.54 |  | Valor com BDI => |  | 18.17
[6 empty] | Quant. => | 10000 | Preço Total => | 181700
6.5 | Código | Banco | Descrição | Tipo |  | Und | Quant. | Valor Unit | Total
Composição | CPU-023 | Próprio | CORTE, DOBRA E MONTAGEM DE AÇO CA-50/60 | SEDI - SERVIÇOS DIVERSOS |  | KG | 1 | 14.37 | 14.37
Composição Auxiliar | 88238 | SINAPI | AJUDANTE DE ARMADOR COM ENCARGOS COMPLEMENTARES | SEDI - SERVIÇOS DIVERSOS |  | H | 0.0458 | 19.16 | 0.87
Composição Auxiliar | 88245 | SINAPI | ARMADOR COM ENCARGOS COMPLEMENTARES | SEDI - SERVIÇOS DIVERSOS |  | H | 0.0917 | 25.8 | 2.36
Insumo | 00043132 | SINAPI | ARAME RECOZIDO 16 BWG, D = 1,65 MM (0,016 KG/M) OU 18 BWG, D = 1,25 MM (0,01 KG/M) | Material |  | KG | 0.03 | 23.4 | 0.7
Insumo | 00000034 | SINAPI | ACO CA-50, 10,0 MM, VERGALHAO | Material |  | KG | 0.253 | 9.71 | 2.45
Insumo | 00043055 | SINAPI | ACO CA-50, 12,5 MM OU 16,0 MM, VERGALHAO | Material |  | KG | 0.286 | 8.41 | 2.4
Insumo | 00043056 | SINAPI | ACO CA-50, 20,0 MM OU 25,0 MM, VERGALHAO | Material |  | KG | 0.022 | 9.7 | 0.21
Insumo | 00000032 | SINAPI | ACO CA-50, 6,3 MM, VERGALHAO | Material |  | KG | 0.209 | 10.24 | 2.14
Insumo | 00000033 | SINAPI | ACO CA-50, 8,0 MM, VERGALHAO | Material |  | KG | 0.165 | 10.3 | 1.69
Insumo | 00043059 | SINAPI | ACO CA-60, 4,2 MM, OU 5,0 MM, OU 6,0 MM, OU 7,0 MM, VERGALHAO | Material |  | KG | 0.165 | 9.19 | 1.51
Insumo | 00039017 | SINAPI | ESPACADOR / DISTANCIADOR CIRCULAR COM ENTRADA LATERAL, EM PLASTICO, PARA VERGALHAO *4,2 A 12,5* MM, COBRIMENTO 20 MM | Material |  | UN | 0.228 | 0.21 | 0.04
|  |  |  | MO sem LS => | 2.47 | LS => | 0 | MO com LS => | 2.47
|  |  |  | Valor do BDI => | 3.47 |  | Valor com BDI => |  | 17.84
[6 empty] | Quant. => | 5000 | Preço Total => | 89200
6.6 | Código | Banco | Descrição | Tipo |  | Und | Quant. | Valor Unit | Total
Composição | 40.09.25 | SUDECAP | CONCRETO CONVENCIONAL B1-B2 CALC., LANC. EM FUND. - CONCRETO FCK >= 25 MPA, BRITA CALCÁRIA, PREPARADO EM OBRA E LANÇADO EM FUNDAÇÃO | CONCRETO CONVENCIONAL B1-B2 CALC., LANC. EM FUND. |  | m³ | 1 | 711.99 | 711.99
Composição Auxiliar | 40.16.01 | SUDECAP | LANÇAMENTO DE CONCRETO CONVENCIONAL EM FUNDAÇÕES | 40.16 |  | m³ | 1 | 67.6 | 67.6
Composição Auxiliar | 40.08.25 | SUDECAP | CONCRETO FCK >= 25 MPA, B1-B2 CALCARIA - PREPARO | CONCRETO CONVENCIONAL BRITA 1-2 CALCAREA - PREPARO |  | m³ | 1.15 | 560.34 | 644.39
|  |  |  | MO sem LS => | 139.84 | LS => | 0 | MO com LS => | 139.84
|  |  |  | Valor do BDI => | 172.37 |  | Valor com BDI => |  | 884.36
[6 empty] | Quant. => | 200 | Preço Total => | 176872
6.7 | Código | Banco | Descrição | Tipo |  | Und | Quant. | Valor Unit | Total
Composição | 04.23.25 | SUDECAP | CONCRETO USINADO B1,B2 LANÇADO EM FUNDAÇAO - FCK >= 25 MPA, BRITA CALCARIA, USINADO CONVENCIONAL, LANÇADO EM FUNDAÇÃO | CONCRETO USINADO B1,B2 LANÇADO EM FUNDAÇAO |  | m³ | 1 | 659.85 | 659.85
Composição Auxiliar | 40.16.01 | SUDECAP | LANÇAMENTO DE CONCRETO CONVENCIONAL EM FUNDAÇÕES | 40.16 |  | m³ | 1 | 67.6 | 67.6
Insumo | 89.06.28 | SUDECAP | CONCRETO USINADO FCK>=25 MPA - BRITA 0 E 1 - CONVENCIONAL - SLUMP 10+-2 | Material |  | m³ | 1.15 | 515 | 592.25
|  |  |  | MO sem LS => | 66.18 | LS => | 0 | MO com LS => | 66.18
|  |  |  | Valor do BDI => | 159.74 |  | Valor com BDI => |  | 819.59
[6 empty] | Quant. => | 500 | Preço Total => | 409795
6.8 | Código | Banco | Descrição | Tipo |  | Und | Quant. | Valor Unit | Total
Composição | 04.30.11 | SUDECAP | BALDRAME DE ALVENARIA DE BLOCO DE CONCRETO(SAPATA) - E= 20 CM PREENCHIDO COM CONCRETO 1:4:8 (5MPA) | BALDRAME DE ALVENARIA DE BLOCO DE CONCRETO(SAPATA) |  | m³ | 1 | 810.25 | 810.25
Composição Auxiliar | 40.30.32 | SUDECAP | ALVENARIA BLOCO DE CONCRETO, E = 20CM, A REVESTIR | ALVENARIA |  | m² | 5 | 83.72 | 418.6
Composição Auxiliar | 40.08.05 | SUDECAP | CONCRETO 1:4:8, B1-B2 CALCARIA - PREPARO | CONCRETO CONVENCIONAL BRITA 1-2 CALCAREA - PREPARO |  | m³ | 0.612 | 421.55 | 257.98
Insumo | 55.10.75 | SUDECAP | PEDREIRO | Mão de Obra |  | H | 2.5 | 22.52 | 56.3
Insumo | 55.10.88 | SUDECAP | SERVENTE | Mão de Obra |  | H | 4.9 | 15.79 | 77.37
|  |  |  | MO sem LS => | 311.54 | LS => | 0 | MO com LS => | 311.54
|  |  |  | Valor do BDI => | 196.16 |  | Valor com BDI => |  | 1006.41
[6 empty] | Quant. => | 10 | Preço Total => | 10064.1
6.9 | Código | Banco | Descrição | Tipo |  | Und | Quant. | Valor Unit | Total
Composição | 04.30.13 | SUDECAP | BALDRAME DE ALVENARIA DE BLOCO DE CONCRETO(SAPATA) - E= 20 CM PREENCHIDO COM CONCRETO 1:3:6 (10MPA) | BALDRAME DE ALVENARIA DE BLOCO DE CONCRETO(SAPATA) |  | m³ | 1 | 817.18 | 817.18
Composição Auxiliar | 40.08.07 | SUDECAP | CONCRETO 1:3:6, B1-B2 CALCARIA - PREPARO | CONCRETO CONVENCIONAL BRITA 1-2 CALCAREA - PREPARO |  | m³ | 0.612 | 432.87 | 264.91
Composição Auxiliar | 40.30.32 | SUDECAP | ALVENARIA BLOCO DE CONCRETO, E = 20CM, A REVESTIR | ALVENARIA |  | m² | 5 | 83.72 | 418.6
Insumo | 55.10.88 | SUDECAP | SERVENTE | Mão de Obra |  | H | 4.9 | 15.79 | 77.37
Insumo | 55.10.75 | SUDECAP | PEDREIRO | Mão de Obra |  | H | 2.5 | 22.52 | 56.3
|  |  |  | MO sem LS => | 311.54 | LS => | 0 | MO com LS => | 311.54
|  |  |  | Valor do BDI => | 197.83 |  | Valor com BDI => |  | 1015.01
[6 empty] | Quant. => | 20 | Preço Total => | 20300.2
6.10 | Código | Banco | Descrição | Tipo |  | Und | Quant. | Valor Unit | Total
Composição | CPU-106 | Próprio | CRAVAÇÃO DE ESTACA DE EUCALIPTO DIÂMETRO ENTRE 20 E 25 CM - INCLUSIVE ESTACA DE EUCALIPTO | ASTU - ASSENTAMENTO DE TUBOS E PECAS |  | M | 1 | 159.72 | 159.72
Composição Auxiliar | 89843 | SINAPI | BATE-ESTACAS POR GRAVIDADE, POTÊNCIA DE 160 HP, PESO DO MARTELO ATÉ 3 TONELADAS - CHP DIURNO. AF_11/2014 | CHOR - CUSTOS HORÁRIOS DE MÁQUINAS E EQUIPAMENTOS |  | CHP | 0.3 | 226.98 | 68.09
Composição Auxiliar | 101426 | SINAPI | OPERADOR DE BATE-ESTACA COM ENCARGOS COMPLEMENTARES | SEDI - SERVIÇOS DIVERSOS |  | MES | 0.0017 | 5787.1 | 9.83
Composição Auxiliar | 88316 | SINAPI | SERVENTE COM ENCARGOS COMPLEMENTARES | SEDI - SERVIÇOS DIVERSOS |  | H | 0.3 | 18.74 | 5.62
Insumo | 00002731 | SINAPI | POSTE ROLICO DE MADEIRA TRATADA, D = 20 A 25 CM, H = 12,00 M, EM EUCALIPTO OU EQUIVALENTE DA REGIAO | Material |  | M | 1 | 76.18 | 76.18
|  |  |  | MO sem LS => | 29.35 | LS => | 0 | MO com LS => | 29.35
|  |  |  | Valor do BDI => | 38.66 |  | Valor com BDI => |  | 198.38
[6 empty] | Quant. => | 3000 | Preço Total => | 595140
7 |  |  | DRENAGEM | [5 empty] | 21879910.22
7.1 | Código | Banco | Descrição | Tipo |  | Und | Quant. | Valor Unit | Total
Composição | 40.87.04 | SUDECAP | TUBO CONC.ARMADO JUNTA ELASTICA,NBR8890 CLASSE EA2 - DN= 400 MM | TUBO CONC.ARMADO JUNTA ELASTICA,NBR8890 CLASSE EA2 |  | M | 1 | 204.2 | 204.2
Insumo | 55.10.88 | SUDECAP | SERVENTE | Mão de Obra |  | H | 0.594 | 15.79 | 9.37
Insumo | 55.10.75 | SUDECAP | PEDREIRO | Mão de Obra |  | H | 0.11 | 22.52 | 2.47
Insumo | 50.20.06 | SUDECAP | CHP/RETROESCAVADEIRA TRAÇÃO 4X2, 85HP, CAÇAMBA 610MM / 0,22M3 OU EQUIVALENTE | Equipamento |  | H | 0.11 | 140.81 | 15.48
Insumo | 80.05.14 | SUDECAP | TUBO CONCRETO ARMADO, CLASSE EA-2, PB JE, DN 400 MM (NBR 8890) | Material |  | M | 1 | 167 | 167
Insumo | 80.90.10 | SUDECAP | FRETE PARA ELEMENTOS DE CONCRETO | Material |  | UN | 0.019 | 520 | 9.88
|  |  |  | MO sem LS => | 11.84 | LS => | 0 | MO com LS => | 11.84
|  |  |  | Valor do BDI => | 49.43 |  | Valor com BDI => |  | 253.63
[6 empty] | Quant. => | 1000 | Preço Total => | 253630
7.2 | Código | Banco | Descrição | Tipo |  | Und | Quant. | Valor Unit | Total
Composição | 40.87.06 | SUDECAP | TUBO CONC.ARMADO JUNTA ELASTICA,NBR8890 CLASSE EA2 - DN= 600 MM | TUBO CONC.ARMADO JUNTA ELASTICA,NBR8890 CLASSE EA2 |  | M | 1 | 327.96 | 327.96
Insumo | 55.10.88 | SUDECAP | SERVENTE | Mão de Obra |  | H | 0.78 | 15.79 | 12.31
Insumo | 55.10.75 | SUDECAP | PEDREIRO | Mão de Obra |  | H | 0.15 | 22.52 | 3.37
Insumo | 50.20.06 | SUDECAP | CHP/RETROESCAVADEIRA TRAÇÃO 4X2, 85HP, CAÇAMBA 610MM / 0,22M3 OU EQUIVALENTE | Equipamento |  | H | 0.15 | 140.81 | 21.12
Insumo | 80.05.16 | SUDECAP | TUBO CONCRETO ARMADO, CLASSE EA-2, PB JE, DN 600 MM (NBR 8890) | Material |  | M | 1 | 274 | 274
Insumo | 80.90.10 | SUDECAP | FRETE PARA ELEMENTOS DE CONCRETO | Material |  | UN | 0.033 | 520 | 17.16
|  |  |  | MO sem LS => | 15.68 | LS => | 0 | MO com LS => | 15.68
|  |  |  | Valor do BDI => | 79.39 |  | Valor com BDI => |  | 407.35
[6 empty] | Quant. => | 1500 | Preço Total => | 611025
7.3 | Código | Banco | Descrição | Tipo |  | Und | Quant. | Valor Unit | Total
Composição | 40.87.08 | SUDECAP | TUBO CONC.ARMADO JUNTA ELASTICA,NBR8890 CLASSE EA2 - DN= 800 MM | TUBO CONC.ARMADO JUNTA ELASTICA,NBR8890 CLASSE EA2 |  | M | 1 | 506.28 | 506.28
Insumo | 50.20.18 | SUDECAP | CHP/ESCAVADEIRA HIDRAULICA SOBRE ESTEIRAS, CACAMBA 0,98M3, PESO OPERACIONAL 17T, POTENCIA BRUTA 119HP, OU EQUIVALENTE | Equipamento |  | H | 0.17 | 227.32 | 38.64
Insumo | 55.10.75 | SUDECAP | PEDREIRO | Mão de Obra |  | H | 0.17 | 22.52 | 3.82
Insumo | 55.10.88 | SUDECAP | SERVENTE | Mão de Obra |  | H | 0.939 | 15.79 | 14.82
Insumo | 80.05.18 | SUDECAP | TUBO CONCRETO ARMADO, CLASSE EA-2, PB JE, DN 800 MM (NBR 8890) | Material |  | M | 1 | 423 | 423
Insumo | 80.90.10 | SUDECAP | FRETE PARA ELEMENTOS DE CONCRETO | Material |  | UN | 0.05 | 520 | 26
|  |  |  | MO sem LS => | 18.64 | LS => | 0 | MO com LS => | 18.64
|  |  |  | Valor do BDI => | 122.57 |  | Valor com BDI => |  | 628.85
[6 empty] | Quant. => | 2000 | Preço Total => | 1257700
7.4 | Código | Banco | Descrição | Tipo |  | Und | Quant. | Valor Unit | Total
Composição | 40.87.10 | SUDECAP | TUBO CONC.ARMADO JUNTA ELASTICA,NBR8890 CLASSE EA2 - DN= 1000 MM | TUBO CONC.ARMADO JUNTA ELASTICA,NBR8890 CLASSE EA2 |  | M | 1 | 698.93 | 698.93
Insumo | 50.20.18 | SUDECAP | CHP/ESCAVADEIRA HIDRAULICA SOBRE ESTEIRAS, CACAMBA 0,98M3, PESO OPERACIONAL 17T, POTENCIA BRUTA 119HP, OU EQUIVALENTE | Equipamento |  | H | 0.2 | 227.32 | 45.46
Insumo | 55.10.75 | SUDECAP | PEDREIRO | Mão de Obra |  | H | 0.2 | 22.52 | 4.5
Insumo | 55.10.88 | SUDECAP | SERVENTE | Mão de Obra |  | H | 1.227 | 15.79 | 19.37
Insumo | 80.05.20 | SUDECAP | TUBO CONCRETO ARMADO, CLASSE EA-2, PB JE, DN 1000 MM (NBR 8890) | Material |  | M | 1 | 588 | 588
Insumo | 80.90.10 | SUDECAP | FRETE PARA ELEMENTOS DE CONCRETO | Material |  | UN | 0.08 | 520 | 41.6
|  |  |  | MO sem LS => | 23.87 | LS => | 0 | MO com LS => | 23.87
|  |  |  | Valor do BDI => | 169.21 |  | Valor com BDI => |  | 868.14
[6 empty] | Quant. => | 1000 | Preço Total => | 868140
7.5 | Código | Banco | Descrição | Tipo |  | Und | Quant. | Valor Unit | Total
Composição | CPU-024 | Próprio | TUBO CONC.ARMADO JUNTA ELASTICA,NBR8890 CLASSE EA2 - DN= 1200 MM | SEDI - SERVIÇOS DIVERSOS |  | M | 1 | 911.42 | 911.42
Composição Auxiliar | 88309 | SINAPI | PEDREIRO COM ENCARGOS COMPLEMENTARES | SEDI - SERVIÇOS DIVERSOS |  | H | 0.3 | 25.98 | 7.79
Composição Auxiliar | 88316 | SINAPI | SERVENTE COM ENCARGOS COMPLEMENTARES | SEDI - SERVIÇOS DIVERSOS |  | H | 2 | 18.74 | 37.48
Insumo | 50.20.18 | SUDECAP | CHP/ESCAVADEIRA HIDRAULICA SOBRE ESTEIRAS, CACAMBA 0,98M3, PESO OPERACIONAL 17T, POTENCIA BRUTA 119HP, OU EQUIVALENTE | Equipamento |  | H | 0.3 | 227.32 | 68.19
Insumo | 023438 | SBC | TUBO CONCR.ARM.ESGOTO SANITARIO PBJE EA2 1200mm | Material |  | M | 1 | 725.16 | 725.16
Insumo | 80.90.10 | SUDECAP | FRETE PARA ELEMENTOS DE CONCRETO | Material |  | UN | 0.14 | 520 | 72.8
|  |  |  | MO sem LS => | 32.89 | LS => | 0 | MO com LS => | 32.89
|  |  |  | Valor do BDI => | 220.65 |  | Valor com BDI => |  | 1132.07
[6 empty] | Quant. => | 500 | Preço Total => | 566035
7.6 | Código | Banco | Descrição | Tipo |  | Und | Quant. | Valor Unit | Total
Composição | CPU-025 | Próprio | TUBO CONC.ARMADO JUNTA ELASTICA,NBR8890 CLASSE EA2 - DN= 1500 MM | ASTU - ASSENTAMENTO DE TUBOS E PECAS |  | M | 1 | 1243.89 | 1243.89
Composição Auxiliar | 88309 | SINAPI | PEDREIRO COM ENCARGOS COMPLEMENTARES | SEDI - SERVIÇOS DIVERSOS |  | H | 0.38 | 25.98 | 9.87
Composição Auxiliar | 88316 | SINAPI | SERVENTE COM ENCARGOS COMPLEMENTARES | SEDI - SERVIÇOS DIVERSOS |  | H | 2.29 | 18.74 | 42.91
Insumo | 50.20.18 | SUDECAP | CHP/ESCAVADEIRA HIDRAULICA SOBRE ESTEIRAS, CACAMBA 0,98M3, PESO OPERACIONAL 17T, POTENCIA BRUTA 119HP, OU EQUIVALENTE | Equipamento |  | H | 0.38 | 227.32 | 86.38
Insumo | 023439 | SBC | TUBO CONCR.ARM.ESGOTO SANITARIO PBJE EA2 1500mm | Material |  | M | 1 | 1017.89 | 1017.89
Insumo | 80.90.10 | SUDECAP | FRETE PARA ELEMENTOS DE CONCRETO | Material |  | UN | 0.167 | 520 | 86.84
|  |  |  | MO sem LS => | 38.41 | LS => | 0 | MO com LS => | 38.41
|  |  |  | Valor do BDI => | 301.14 |  | Valor com BDI => |  | 1545.03
[6 empty] | Quant. => | 500 | Preço Total => | 772515
7.7 | Código | Banco | Descrição | Tipo |  | Und | Quant. | Valor Unit | Total
Composição | 19.03.04 | SUDECAP | TUBO CORRUGADO PEAD NÃO PERFURADO, PAREDE DUPLA, INTERNA LISA, NBR 21138-3, SN-4 OU EQUIV. - DN=600MM | TUBO CORRUGADO POLIETILENO ALTA DENSIDADE PEAD N12 |  | M | 1 | 814.76 | 814.76
Insumo | 55.10.05 | SUDECAP | AJUDANTE | Mão de Obra |  | H | 0.54 | 15.79 | 8.52
Insumo | 55.10.39 | SUDECAP | BOMBEIRO | Mão de Obra |  | H | 0.13 | 22.51 | 2.92
Insumo | 73.23.04 | SUDECAP | TUBO CORRUGADO PEAD NÃO PERFURADO, PAREDE DUPLA, INTERNA LISA, DN 600MM (NBR 21138-3) SN-4 OU EQUIVALENTE | Material |  | M | 1 | 803.32 | 803.32
|  |  |  | MO sem LS => | 11.44 | LS => | 0 | MO com LS => | 11.44
|  |  |  | Valor do BDI => | 197.25 |  | Valor com BDI => |  | 1012.01
[6 empty] | Quant. => | 400 | Preço Total => | 404804
7.8 | Código | Banco | Descrição | Tipo |  | Und | Quant. | Valor Unit | Total
Composição | 19.03.11 | SUDECAP | TUBO CORRUGADO PEAD NÃO PERFURADO, PAREDE DUPLA, INTERNA LISA, NBR 21138-3, SN-4 OU EQUIV. - DN=800MM | TUBO CORRUGADO POLIETILENO ALTA DENSIDADE PEAD N12 |  | M | 1 | 1319.88 | 1319.88
Insumo | 55.10.05 | SUDECAP | AJUDANTE | Mão de Obra |  | H | 0.64 | 15.79 | 10.1
Insumo | 55.10.39 | SUDECAP | BOMBEIRO | Mão de Obra |  | H | 0.14 | 22.51 | 3.15
Insumo | 73.23.11 | SUDECAP | TUBO CORRUGADO PEAD NÃO PERFURADO, PAREDE DUPLA, INTERNA LISA, DN 800MM (NBR 21138-3) SN-4 OU EQUIVALENTE | Material |  | M | 1 | 1306.63 | 1306.63
|  |  |  | MO sem LS => | 13.25 | LS => | 0 | MO com LS => | 13.25
|  |  |  | Valor do BDI => | 319.54 |  | Valor com BDI => |  | 1639.42
[6 empty] | Quant. => | 500 | Preço Total => | 819710
7.9 | Código | Banco | Descrição | Tipo |  | Und | Quant. | Valor Unit | Total
Composição | 19.03.08 | SUDECAP | TUBO CORRUGADO PEAD NÃO PERFURADO, PAREDE DUPLA, INTERNA LISA, NBR 21138-3, SN-4 OU EQUIV. - DN=1200MM | TUBO CORRUGADO POLIETILENO ALTA DENSIDADE PEAD N12 |  | M | 1 | 2801.21 | 2801.21
Insumo | 55.10.05 | SUDECAP | AJUDANTE | Mão de Obra |  | H | 0.94 | 15.79 | 14.84
Insumo | 55.10.39 | SUDECAP | BOMBEIRO | Mão de Obra |  | H | 0.2 | 22.51 | 4.5
Insumo | 73.23.08 | SUDECAP | TUBO CORRUGADO PEAD NÃO PERFURADO, PAREDE DUPLA, INTERNA LISA, DN 1200MM (NBR 21138-3) SN-4 OU EQUIVALENTE | Material |  | M | 1 | 2781.87 | 2781.87
|  |  |  | MO sem LS => | 19.34 | LS => | 0 | MO com LS => | 19.34
|  |  |  | Valor do BDI => | 678.17 |  | Valor com BDI => |  | 3479.38
[6 empty] | Quant. => | 200 | Preço Total => | 695876
7.10 | Código | Banco | Descrição | Tipo |  | Und | Quant. | Valor Unit | Total
Composição | 19.04.01 | SUDECAP | REDE TUB. CONCRETO CIMENTO ARI PLUS RS CLASSE PA-1 - DN= 400 MM | REDE TUB. CONCRETO CIMENTO ARI PLUS RS CLASSE PA-1 |  | M | 1 | 174.35 | 174.35
Composição Auxiliar | 40.24.15 | SUDECAP | ARGAMASSA DE CIMENTO E AREIA 1:3 | ARGAMASSA DE CIMENTO E AREIA - PREPARO |  | m³ | 0.002 | 583.75 | 1.16
Composição Auxiliar | 40.32.22 | SUDECAP | REGULARIZACAO E COMPACTACAO MANUAL DE TERRENO | MOVIMENTO DE TERRA |  | m² | 0.6 | 5.21 | 3.12
Insumo | 50.20.06 | SUDECAP | CHP/RETROESCAVADEIRA TRAÇÃO 4X2, 85HP, CAÇAMBA 610MM / 0,22M3 OU EQUIVALENTE | Equipamento |  | H | 0.05714 | 140.81 | 8.04
Insumo | 50.20.07 | SUDECAP | CHI/RETROESCAVADEIRA TRAÇÃO 4X2, 85HP, CAÇAMBA 610MM / 0,22M3 OU EQUIVALENTE | Equipamento |  | H | 0.01429 | 61.84 | 0.88
Insumo | 55.10.75 | SUDECAP | PEDREIRO | Mão de Obra |  | H | 0.57143 | 22.52 | 12.86
Insumo | 55.10.88 | SUDECAP | SERVENTE | Mão de Obra |  | H | 1 | 15.79 | 15.79
Insumo | 80.04.53 | SUDECAP | TUBO CONCRETO ARMADO, CLASSE PA-1, PB, DN 400 MM (NBR 8890) | Material |  | M | 1 | 126 | 126
Insumo | 80.90.10 | SUDECAP | FRETE PARA ELEMENTOS DE CONCRETO | Material |  | UN | 0.0125 | 520 | 6.5
|  |  |  | MO sem LS => | 31.95 | LS => | 0 | MO com LS => | 31.95
|  |  |  | Valor do BDI => | 42.21 |  | Valor com BDI => |  | 216.56
[6 empty] | Quant. => | 100 | Preço Total => | 21656
7.11 | Código | Banco | Descrição | Tipo |  | Und | Quant. | Valor Unit | Total
Composição | 19.04.03 | SUDECAP | REDE TUB. CONCRETO CIMENTO ARI PLUS RS CLASSE PA-1 - DN= 600 MM | REDE TUB. CONCRETO CIMENTO ARI PLUS RS CLASSE PA-1 |  | M | 1 | 289.57 | 289.57
Composição Auxiliar | 40.24.15 | SUDECAP | ARGAMASSA DE CIMENTO E AREIA 1:3 | ARGAMASSA DE CIMENTO E AREIA - PREPARO |  | m³ | 0.002 | 583.75 | 1.16
Composição Auxiliar | 40.32.22 | SUDECAP | REGULARIZACAO E COMPACTACAO MANUAL DE TERRENO | MOVIMENTO DE TERRA |  | m² | 1 | 5.21 | 5.21
Insumo | 50.20.07 | SUDECAP | CHI/RETROESCAVADEIRA TRAÇÃO 4X2, 85HP, CAÇAMBA 610MM / 0,22M3 OU EQUIVALENTE | Equipamento |  | H | 0.02222 | 61.84 | 1.37
Insumo | 55.10.88 | SUDECAP | SERVENTE | Mão de Obra |  | H | 1.5556 | 15.79 | 24.56
Insumo | 55.10.75 | SUDECAP | PEDREIRO | Mão de Obra |  | H | 0.88889 | 22.52 | 20.01
Insumo | 50.20.06 | SUDECAP | CHP/RETROESCAVADEIRA TRAÇÃO 4X2, 85HP, CAÇAMBA 610MM / 0,22M3 OU EQUIVALENTE | Equipamento |  | H | 0.08889 | 140.81 | 12.51
Insumo | 80.04.55 | SUDECAP | TUBO CONCRETO ARMADO, CLASSE PA-1, PB, DN 600 MM (NBR 8890) | Material |  | M | 1 | 209 | 209
Insumo | 80.90.10 | SUDECAP | FRETE PARA ELEMENTOS DE CONCRETO | Material |  | UN | 0.0303 | 520 | 15.75
|  |  |  | MO sem LS => | 49.96 | LS => | 0 | MO com LS => | 49.96
|  |  |  | Valor do BDI => | 70.1 |  | Valor com BDI => |  | 359.67
[6 empty] | Quant. => | 300 | Preço Total => | 107901
7.12 | Código | Banco | Descrição | Tipo |  | Und | Quant. | Valor Unit | Total
Composição | 19.04.05 | SUDECAP | REDE TUB. CONCRETO CIMENTO ARI PLUS RS CLASSE PA-1 - DN= 800 MM | REDE TUB. CONCRETO CIMENTO ARI PLUS RS CLASSE PA-1 |  | M | 1 | 467.73 | 467.73
Composição Auxiliar | 40.24.15 | SUDECAP | ARGAMASSA DE CIMENTO E AREIA 1:3 | ARGAMASSA DE CIMENTO E AREIA - PREPARO |  | m³ | 0.005 | 583.75 | 2.91
Composição Auxiliar | 40.32.22 | SUDECAP | REGULARIZACAO E COMPACTACAO MANUAL DE TERRENO | MOVIMENTO DE TERRA |  | m² | 1.3 | 5.21 | 6.77
Insumo | 50.20.07 | SUDECAP | CHI/RETROESCAVADEIRA TRAÇÃO 4X2, 85HP, CAÇAMBA 610MM / 0,22M3 OU EQUIVALENTE | Equipamento |  | H | 0.02857 | 61.84 | 1.76
Insumo | 55.10.88 | SUDECAP | SERVENTE | Mão de Obra |  | H | 2 | 15.79 | 31.58
Insumo | 55.10.75 | SUDECAP | PEDREIRO | Mão de Obra |  | H | 1.1429 | 22.52 | 25.73
Insumo | 50.20.06 | SUDECAP | CHP/RETROESCAVADEIRA TRAÇÃO 4X2, 85HP, CAÇAMBA 610MM / 0,22M3 OU EQUIVALENTE | Equipamento |  | H | 0.11429 | 140.81 | 16.09
Insumo | 80.90.10 | SUDECAP | FRETE PARA ELEMENTOS DE CONCRETO | Material |  | UN | 0.05556 | 520 | 28.89
Insumo | 80.04.57 | SUDECAP | TUBO CONCRETO ARMADO, CLASSE PA-1, PB, DN 800 MM (NBR 8890) | Material |  | M | 1 | 354 | 354
|  |  |  | MO sem LS => | 64.55 | LS => | 0 | MO com LS => | 64.55
|  |  |  | Valor do BDI => | 113.23 |  | Valor com BDI => |  | 580.96
[6 empty] | Quant. => | 300 | Preço Total => | 174288
7.13 | Código | Banco | Descrição | Tipo |  | Und | Quant. | Valor Unit | Total
Composição | 19.04.07 | SUDECAP | REDE TUB. CONCRETO CIMENTO ARI PLUS RS CLASSE PA-1 - DN= 1000 MM | REDE TUB. CONCRETO CIMENTO ARI PLUS RS CLASSE PA-1 |  | M | 1 | 553.33 | 553.33
Composição Auxiliar | 40.24.15 | SUDECAP | ARGAMASSA DE CIMENTO E AREIA 1:3 | ARGAMASSA DE CIMENTO E AREIA - PREPARO |  | m³ | 0.006 | 583.75 | 3.5
Composição Auxiliar | 40.32.22 | SUDECAP | REGULARIZACAO E COMPACTACAO MANUAL DE TERRENO | MOVIMENTO DE TERRA |  | m² | 1.9 | 5.21 | 9.89
Insumo | 50.20.19 | SUDECAP | CHI/ESCAVADEIRA HIDRAULICA SOBRE ESTEIRAS, CACAMBA 0,98M3, PESO OPERACIONAL 17T, POTENCIA BRUTA 119HP, OU EQUIVALENTE | Equipamento |  | H | 0.04 | 98.55 | 3.94
Insumo | 50.20.18 | SUDECAP | CHP/ESCAVADEIRA HIDRAULICA SOBRE ESTEIRAS, CACAMBA 0,98M3, PESO OPERACIONAL 17T, POTENCIA BRUTA 119HP, OU EQUIVALENTE | Equipamento |  | H | 0.16 | 227.32 | 36.37
Insumo | 55.10.75 | SUDECAP | PEDREIRO | Mão de Obra |  | H | 1.6 | 22.52 | 36.03
Insumo | 55.10.88 | SUDECAP | SERVENTE | Mão de Obra |  | H | 2.8 | 15.79 | 44.21
Insumo | 80.04.59 | SUDECAP | TUBO CONCRETO ARMADO, CLASSE PA-1, PB, DN 1000 MM (NBR 8890) | Material |  | M | 1 | 376.06 | 376.06
Insumo | 80.90.10 | SUDECAP | FRETE PARA ELEMENTOS DE CONCRETO | Material |  | UN | 0.08333 | 520 | 43.33
|  |  |  | MO sem LS => | 90.69 | LS => | 0 | MO com LS => | 90.69
|  |  |  | Valor do BDI => | 133.96 |  | Valor com BDI => |  | 687.29
[6 empty] | Quant. => | 300 | Preço Total => | 206187
7.14 | Código | Banco | Descrição | Tipo |  | Und | Quant. | Valor Unit | Total
Composição | 19.04.09 | SUDECAP | REDE TUB. CONCRETO CIMENTO ARI PLUS RS CLASSE PA-1 - DN= 1200 MM | REDE TUB. CONCRETO CIMENTO ARI PLUS RS CLASSE PA-1 |  | M | 1 | 788.65 | 788.65
Composição Auxiliar | 40.24.15 | SUDECAP | ARGAMASSA DE CIMENTO E AREIA 1:3 | ARGAMASSA DE CIMENTO E AREIA - PREPARO |  | m³ | 0.008 | 583.75 | 4.67
Composição Auxiliar | 40.32.22 | SUDECAP | REGULARIZACAO E COMPACTACAO MANUAL DE TERRENO | MOVIMENTO DE TERRA |  | m² | 2.2 | 5.21 | 11.46
Insumo | 50.20.19 | SUDECAP | CHI/ESCAVADEIRA HIDRAULICA SOBRE ESTEIRAS, CACAMBA 0,98M3, PESO OPERACIONAL 17T, POTENCIA BRUTA 119HP, OU EQUIVALENTE | Equipamento |  | H | 0.05 | 98.55 | 4.92
Insumo | 50.20.18 | SUDECAP | CHP/ESCAVADEIRA HIDRAULICA SOBRE ESTEIRAS, CACAMBA 0,98M3, PESO OPERACIONAL 17T, POTENCIA BRUTA 119HP, OU EQUIVALENTE | Equipamento |  | H | 0.2 | 227.32 | 45.46
Insumo | 55.10.75 | SUDECAP | PEDREIRO | Mão de Obra |  | H | 2 | 22.52 | 45.04
Insumo | 55.10.88 | SUDECAP | SERVENTE | Mão de Obra |  | H | 3.5 | 15.79 | 55.26
Insumo | 80.04.61 | SUDECAP | TUBO CONCRETO ARMADO, CLASSE PA-1, PB, DN 1200 MM (NBR 8890) | Material |  | M | 1 | 552.51 | 552.51
Insumo | 80.90.10 | SUDECAP | FRETE PARA ELEMENTOS DE CONCRETO | Material |  | UN | 0.13333 | 520 | 69.33
|  |  |  | MO sem LS => | 112.51 | LS => | 0 | MO com LS => | 112.51
|  |  |  | Valor do BDI => | 190.93 |  | Valor com BDI => |  | 979.58
[6 empty] | Quant. => | 100 | Preço Total => | 97958
7.15 | Código | Banco | Descrição | Tipo |  | Und | Quant. | Valor Unit | Total
Composição | 19.04.11 | SUDECAP | REDE TUB. CONCRETO CIMENTO ARI PLUS RS CLASSE PA-1 - DN= 1500 MM | REDE TUB. CONCRETO CIMENTO ARI PLUS RS CLASSE PA-1 |  | M | 1 | 1097.36 | 1097.36
Composição Auxiliar | 40.24.15 | SUDECAP | ARGAMASSA DE CIMENTO E AREIA 1:3 | ARGAMASSA DE CIMENTO E AREIA - PREPARO |  | m³ | 0.01 | 583.75 | 5.83
Composição Auxiliar | 40.32.22 | SUDECAP | REGULARIZACAO E COMPACTACAO MANUAL DE TERRENO | MOVIMENTO DE TERRA |  | m² | 2.7 | 5.21 | 14.06
Insumo | 50.20.19 | SUDECAP | CHI/ESCAVADEIRA HIDRAULICA SOBRE ESTEIRAS, CACAMBA 0,98M3, PESO OPERACIONAL 17T, POTENCIA BRUTA 119HP, OU EQUIVALENTE | Equipamento |  | H | 0.06667 | 98.55 | 6.57
Insumo | 50.20.18 | SUDECAP | CHP/ESCAVADEIRA HIDRAULICA SOBRE ESTEIRAS, CACAMBA 0,98M3, PESO OPERACIONAL 17T, POTENCIA BRUTA 119HP, OU EQUIVALENTE | Equipamento |  | H | 0.26667 | 227.32 | 60.61
Insumo | 55.10.75 | SUDECAP | PEDREIRO | Mão de Obra |  | H | 2.6667 | 22.52 | 60.05
Insumo | 55.10.88 | SUDECAP | SERVENTE | Mão de Obra |  | H | 4.6667 | 15.79 | 73.68
Insumo | 80.04.64 | SUDECAP | TUBO CONCRETO ARMADO, CLASSE PA-1, PB, DN 1500 MM (NBR 8890) | Material |  | M | 1 | 761.01 | 761.01
Insumo | 80.90.10 | SUDECAP | FRETE PARA ELEMENTOS DE CONCRETO | Material |  | UN | 0.22222 | 520 | 115.55
|  |  |  | MO sem LS => | 148.73 | LS => | 0 | MO com LS => | 148.73
|  |  |  | Valor do BDI => | 265.67 |  | Valor com BDI => |  | 1363.03
[6 empty] | Quant. => | 50 | Preço Total => | 68151.5
7.16 | Código | Banco | Descrição | Tipo |  | Und | Quant. | Valor Unit | Total
Composição | 19.05.01 | SUDECAP | REDE TUB. CONCRETO CIMENTO ARI PLUS RS CLASSE PA-2 - DN= 400 MM | REDE TUB. CONCRETO CIMENTO ARI PLUS RS CLASSE PA-2 |  | M | 1 | 200.35 | 200.35
Composição Auxiliar | 40.24.15 | SUDECAP | ARGAMASSA DE CIMENTO E AREIA 1:3 | ARGAMASSA DE CIMENTO E AREIA - PREPARO |  | m³ | 0.002 | 583.75 | 1.16
Composição Auxiliar | 40.32.22 | SUDECAP | REGULARIZACAO E COMPACTACAO MANUAL DE TERRENO | MOVIMENTO DE TERRA |  | m² | 0.6 | 5.21 | 3.12
Insumo | 50.20.06 | SUDECAP | CHP/RETROESCAVADEIRA TRAÇÃO 4X2, 85HP, CAÇAMBA 610MM / 0,22M3 OU EQUIVALENTE | Equipamento |  | H | 0.05714 | 140.81 | 8.04
Insumo | 50.20.07 | SUDECAP | CHI/RETROESCAVADEIRA TRAÇÃO 4X2, 85HP, CAÇAMBA 610MM / 0,22M3 OU EQUIVALENTE | Equipamento |  | H | 0.01429 | 61.84 | 0.88
Insumo | 55.10.75 | SUDECAP | PEDREIRO | Mão de Obra |  | H | 0.57143 | 22.52 | 12.86
Insumo | 55.10.88 | SUDECAP | SERVENTE | Mão de Obra |  | H | 1 | 15.79 | 15.79
Insumo | 80.04.73 | SUDECAP | TUBO CONCRETO ARMADO, CLASSE PA-2, PB, DN 400 MM (NBR 8890) | Material |  | M | 1 | 152 | 152
Insumo | 80.90.10 | SUDECAP | FRETE PARA ELEMENTOS DE CONCRETO | Material |  | UN | 0.0125 | 520 | 6.5
|  |  |  | MO sem LS => | 31.95 | LS => | 0 | MO com LS => | 31.95
|  |  |  | Valor do BDI => | 48.5 |  | Valor com BDI => |  | 248.85
[6 empty] | Quant. => | 100 | Preço Total => | 24885
7.17 | Código | Banco | Descrição | Tipo |  | Und | Quant. | Valor Unit | Total
Composição | 19.05.03 | SUDECAP | REDE TUB. CONCRETO CIMENTO ARI PLUS RS CLASSE PA-2 - DN= 600 MM | REDE TUB. CONCRETO CIMENTO ARI PLUS RS CLASSE PA-2 |  | M | 1 | 331.57 | 331.57
Composição Auxiliar | 40.24.15 | SUDECAP | ARGAMASSA DE CIMENTO E AREIA 1:3 | ARGAMASSA DE CIMENTO E AREIA - PREPARO |  | m³ | 0.002 | 583.75 | 1.16
Composição Auxiliar | 40.32.22 | SUDECAP | REGULARIZACAO E COMPACTACAO MANUAL DE TERRENO | MOVIMENTO DE TERRA |  | m² | 1 | 5.21 | 5.21
Insumo | 50.20.06 | SUDECAP | CHP/RETROESCAVADEIRA TRAÇÃO 4X2, 85HP, CAÇAMBA 610MM / 0,22M3 OU EQUIVALENTE | Equipamento |  | H | 0.08889 | 140.81 | 12.51
Insumo | 50.20.07 | SUDECAP | CHI/RETROESCAVADEIRA TRAÇÃO 4X2, 85HP, CAÇAMBA 610MM / 0,22M3 OU EQUIVALENTE | Equipamento |  | H | 0.02222 | 61.84 | 1.37
Insumo | 55.10.75 | SUDECAP | PEDREIRO | Mão de Obra |  | H | 0.88889 | 22.52 | 20.01
Insumo | 55.10.88 | SUDECAP | SERVENTE | Mão de Obra |  | H | 1.5556 | 15.79 | 24.56
Insumo | 80.04.75 | SUDECAP | TUBO CONCRETO ARMADO, CLASSE PA-2, PB, DN 600 MM (NBR 8890) | Material |  | M | 1 | 251 | 251
Insumo | 80.90.10 | SUDECAP | FRETE PARA ELEMENTOS DE CONCRETO | Material |  | UN | 0.0303 | 520 | 15.75
|  |  |  | MO sem LS => | 49.96 | LS => | 0 | MO com LS => | 49.96
|  |  |  | Valor do BDI => | 80.27 |  | Valor com BDI => |  | 411.84
[6 empty] | Quant. => | 100 | Preço Total => | 41184
7.18 | Código | Banco | Descrição | Tipo |  | Und | Quant. | Valor Unit | Total
Composição | 19.05.05 | SUDECAP | REDE TUB. CONCRETO CIMENTO ARI PLUS RS CLASSE PA-2 - DN= 800 MM | REDE TUB. CONCRETO CIMENTO ARI PLUS RS CLASSE PA-2 |  | M | 1 | 538.73 | 538.73
Composição Auxiliar | 40.24.15 | SUDECAP | ARGAMASSA DE CIMENTO E AREIA 1:3 | ARGAMASSA DE CIMENTO E AREIA - PREPARO |  | m³ | 0.005 | 583.75 | 2.91
Composição Auxiliar | 40.32.22 | SUDECAP | REGULARIZACAO E COMPACTACAO MANUAL DE TERRENO | MOVIMENTO DE TERRA |  | m² | 1.3 | 5.21 | 6.77
Insumo | 50.20.07 | SUDECAP | CHI/RETROESCAVADEIRA TRAÇÃO 4X2, 85HP, CAÇAMBA 610MM / 0,22M3 OU EQUIVALENTE | Equipamento |  | H | 0.02857 | 61.84 | 1.76
Insumo | 55.10.88 | SUDECAP | SERVENTE | Mão de Obra |  | H | 2 | 15.79 | 31.58
Insumo | 55.10.75 | SUDECAP | PEDREIRO | Mão de Obra |  | H | 1.1429 | 22.52 | 25.73
Insumo | 50.20.06 | SUDECAP | CHP/RETROESCAVADEIRA TRAÇÃO 4X2, 85HP, CAÇAMBA 610MM / 0,22M3 OU EQUIVALENTE | Equipamento |  | H | 0.11429 | 140.81 | 16.09
Insumo | 80.90.10 | SUDECAP | FRETE PARA ELEMENTOS DE CONCRETO | Material |  | UN | 0.05556 | 520 | 28.89
Insumo | 80.04.77 | SUDECAP | TUBO CONCRETO ARMADO, CLASSE PA-2, PB, DN 800 MM (NBR 8890) | Material |  | M | 1 | 425 | 425
|  |  |  | MO sem LS => | 64.55 | LS => | 0 | MO com LS => | 64.55
|  |  |  | Valor do BDI => | 130.42 |  | Valor com BDI => |  | 669.15
[6 empty] | Quant. => | 100 | Preço Total => | 66915
7.19 | Código | Banco | Descrição | Tipo |  | Und | Quant. | Valor Unit | Total
Composição | 19.05.07 | SUDECAP | REDE TUB. CONCRETO CIMENTO ARI PLUS RS CLASSE PA-2 - DN= 1000 MM | REDE TUB. CONCRETO CIMENTO ARI PLUS RS CLASSE PA-2 |  | M | 1 | 739.27 | 739.27
Composição Auxiliar | 40.24.15 | SUDECAP | ARGAMASSA DE CIMENTO E AREIA 1:3 | ARGAMASSA DE CIMENTO E AREIA - PREPARO |  | m³ | 0.006 | 583.75 | 3.5
Composição Auxiliar | 40.32.22 | SUDECAP | REGULARIZACAO E COMPACTACAO MANUAL DE TERRENO | MOVIMENTO DE TERRA |  | m² | 1.9 | 5.21 | 9.89
Insumo | 50.20.18 | SUDECAP | CHP/ESCAVADEIRA HIDRAULICA SOBRE ESTEIRAS, CACAMBA 0,98M3, PESO OPERACIONAL 17T, POTENCIA BRUTA 119HP, OU EQUIVALENTE | Equipamento |  | H | 0.16 | 227.32 | 36.37
Insumo | 50.20.19 | SUDECAP | CHI/ESCAVADEIRA HIDRAULICA SOBRE ESTEIRAS, CACAMBA 0,98M3, PESO OPERACIONAL 17T, POTENCIA BRUTA 119HP, OU EQUIVALENTE | Equipamento |  | H | 0.04 | 98.55 | 3.94
Insumo | 55.10.88 | SUDECAP | SERVENTE | Mão de Obra |  | H | 2.8 | 15.79 | 44.21
Insumo | 55.10.75 | SUDECAP | PEDREIRO | Mão de Obra |  | H | 1.6 | 22.52 | 36.03
Insumo | 80.90.10 | SUDECAP | FRETE PARA ELEMENTOS DE CONCRETO | Material |  | UN | 0.08333 | 520 | 43.33
Insumo | 80.04.79 | SUDECAP | TUBO CONCRETO ARMADO, CLASSE PA-2, PB, DN 1000 MM (NBR 8890) | Material |  | M | 1 | 562 | 562
|  |  |  | MO sem LS => | 90.69 | LS => | 0 | MO com LS => | 90.69
|  |  |  | Valor do BDI => | 178.97 |  | Valor com BDI => |  | 918.24
[6 empty] | Quant. => | 100 | Preço Total => | 91824
7.20 | Código | Banco | Descrição | Tipo |  | Und | Quant. | Valor Unit | Total
Composição | 19.05.09 | SUDECAP | REDE TUB. CONCRETO CIMENTO ARI PLUS RS CLASSE PA-2 - DN= 1200 MM | REDE TUB. CONCRETO CIMENTO ARI PLUS RS CLASSE PA-2 |  | M | 1 | 827.67 | 827.67
Composição Auxiliar | 40.24.15 | SUDECAP | ARGAMASSA DE CIMENTO E AREIA 1:3 | ARGAMASSA DE CIMENTO E AREIA - PREPARO |  | m³ | 0.008 | 583.75 | 4.67
Composição Auxiliar | 40.32.22 | SUDECAP | REGULARIZACAO E COMPACTACAO MANUAL DE TERRENO | MOVIMENTO DE TERRA |  | m² | 2.2 | 5.21 | 11.46
Insumo | 50.20.18 | SUDECAP | CHP/ESCAVADEIRA HIDRAULICA SOBRE ESTEIRAS, CACAMBA 0,98M3, PESO OPERACIONAL 17T, POTENCIA BRUTA 119HP, OU EQUIVALENTE | Equipamento |  | H | 0.2 | 227.32 | 45.46
Insumo | 50.20.19 | SUDECAP | CHI/ESCAVADEIRA HIDRAULICA SOBRE ESTEIRAS, CACAMBA 0,98M3, PESO OPERACIONAL 17T, POTENCIA BRUTA 119HP, OU EQUIVALENTE | Equipamento |  | H | 0.05 | 98.55 | 4.92
Insumo | 55.10.88 | SUDECAP | SERVENTE | Mão de Obra |  | H | 3.5 | 15.79 | 55.26
Insumo | 55.10.75 | SUDECAP | PEDREIRO | Mão de Obra |  | H | 2 | 22.52 | 45.04
Insumo | 80.90.10 | SUDECAP | FRETE PARA ELEMENTOS DE CONCRETO | Material |  | UN | 0.13333 | 520 | 69.33
Insumo | 80.04.81 | SUDECAP | TUBO CONCRETO ARMADO, CLASSE PA-2, PB, DN 1200 MM (NBR 8890) | Material |  | M | 1 | 591.53 | 591.53
|  |  |  | MO sem LS => | 112.51 | LS => | 0 | MO com LS => | 112.51
|  |  |  | Valor do BDI => | 200.37 |  | Valor com BDI => |  | 1028.04
[6 empty] | Quant. => | 100 | Preço Total => | 102804
7.21 | Código | Banco | Descrição | Tipo |  | Und | Quant. | Valor Unit | Total
Composição | 19.05.11 | SUDECAP | REDE TUB. CONCRETO CIMENTO ARI PLUS RS CLASSE PA-2 - DN= 1500 MM | REDE TUB. CONCRETO CIMENTO ARI PLUS RS CLASSE PA-2 |  | M | 1 | 1076.41 | 1076.41
Composição Auxiliar | 40.24.15 | SUDECAP | ARGAMASSA DE CIMENTO E AREIA 1:3 | ARGAMASSA DE CIMENTO E AREIA - PREPARO |  | m³ | 0.01 | 583.75 | 5.83
Composição Auxiliar | 40.32.22 | SUDECAP | REGULARIZACAO E COMPACTACAO MANUAL DE TERRENO | MOVIMENTO DE TERRA |  | m² | 2.7 | 5.21 | 14.06
Insumo | 50.20.19 | SUDECAP | CHI/ESCAVADEIRA HIDRAULICA SOBRE ESTEIRAS, CACAMBA 0,98M3, PESO OPERACIONAL 17T, POTENCIA BRUTA 119HP, OU EQUIVALENTE | Equipamento |  | H | 0.06667 | 98.55 | 6.57
Insumo | 50.20.18 | SUDECAP | CHP/ESCAVADEIRA HIDRAULICA SOBRE ESTEIRAS, CACAMBA 0,98M3, PESO OPERACIONAL 17T, POTENCIA BRUTA 119HP, OU EQUIVALENTE | Equipamento |  | H | 0.26667 | 227.32 | 60.61
Insumo | 55.10.75 | SUDECAP | PEDREIRO | Mão de Obra |  | H | 2.6667 | 22.52 | 60.05
Insumo | 55.10.88 | SUDECAP | SERVENTE | Mão de Obra |  | H | 4.6667 | 15.79 | 73.68
Insumo | 80.04.84 | SUDECAP | TUBO CONCRETO ARMADO, CLASSE PA-2, PB, DN 1500 MM (NBR 8890) | Material |  | M | 1 | 740.06 | 740.06
Insumo | 80.90.10 | SUDECAP | FRETE PARA ELEMENTOS DE CONCRETO | Material |  | UN | 0.22222 | 520 | 115.55
|  |  |  | MO sem LS => | 148.73 | LS => | 0 | MO com LS => | 148.73
|  |  |  | Valor do BDI => | 260.59 |  | Valor com BDI => |  | 1337
[6 empty] | Quant. => | 50 | Preço Total => | 66850
7.22 | Código | Banco | Descrição | Tipo |  | Und | Quant. | Valor Unit | Total
Composição | 19.06.03 | SUDECAP | REDE TUB.CONCRETO CIMENTO ARI PLUS RS CLASSE PA-3 - DN= 600 MM | REDE TUB.CONCRETO CIMENTO ARI PLUS RS CLASSE PA-3 |  | M | 1 | 394.57 | 394.57
Composição Auxiliar | 40.24.15 | SUDECAP | ARGAMASSA DE CIMENTO E AREIA 1:3 | ARGAMASSA DE CIMENTO E AREIA - PREPARO |  | m³ | 0.002 | 583.75 | 1.16
Composição Auxiliar | 40.32.22 | SUDECAP | REGULARIZACAO E COMPACTACAO MANUAL DE TERRENO | MOVIMENTO DE TERRA |  | m² | 1 | 5.21 | 5.21
Insumo | 50.20.07 | SUDECAP | CHI/RETROESCAVADEIRA TRAÇÃO 4X2, 85HP, CAÇAMBA 610MM / 0,22M3 OU EQUIVALENTE | Equipamento |  | H | 0.02222 | 61.84 | 1.37
Insumo | 55.10.88 | SUDECAP | SERVENTE | Mão de Obra |  | H | 1.5556 | 15.79 | 24.56
Insumo | 55.10.75 | SUDECAP | PEDREIRO | Mão de Obra |  | H | 0.88889 | 22.52 | 20.01
Insumo | 50.20.06 | SUDECAP | CHP/RETROESCAVADEIRA TRAÇÃO 4X2, 85HP, CAÇAMBA 610MM / 0,22M3 OU EQUIVALENTE | Equipamento |  | H | 0.08889 | 140.81 | 12.51
Insumo | 80.04.91 | SUDECAP | TUBO CONCRETO ARMADO, CLASSE PA-3, PB, DN 600 MM (NBR 8890) | Material |  | M | 1 | 314 | 314
Insumo | 80.90.10 | SUDECAP | FRETE PARA ELEMENTOS DE CONCRETO | Material |  | UN | 0.0303 | 520 | 15.75
|  |  |  | MO sem LS => | 49.96 | LS => | 0 | MO com LS => | 49.96
|  |  |  | Valor do BDI => | 95.52 |  | Valor com BDI => |  | 490.09
[6 empty] | Quant. => | 100 | Preço Total => | 49009
7.23 | Código | Banco | Descrição | Tipo |  | Und | Quant. | Valor Unit | Total
Composição | 19.06.05 | SUDECAP | REDE TUB.CONCRETO CIMENTO ARI PLUS RS CLASSE PA-3 - DN= 800 MM | REDE TUB.CONCRETO CIMENTO ARI PLUS RS CLASSE PA-3 |  | M | 1 | 645.73 | 645.73
Composição Auxiliar | 40.24.15 | SUDECAP | ARGAMASSA DE CIMENTO E AREIA 1:3 | ARGAMASSA DE CIMENTO E AREIA - PREPARO |  | m³ | 0.005 | 583.75 | 2.91
Composição Auxiliar | 40.32.22 | SUDECAP | REGULARIZACAO E COMPACTACAO MANUAL DE TERRENO | MOVIMENTO DE TERRA |  | m² | 1.3 | 5.21 | 6.77
Insumo | 50.20.07 | SUDECAP | CHI/RETROESCAVADEIRA TRAÇÃO 4X2, 85HP, CAÇAMBA 610MM / 0,22M3 OU EQUIVALENTE | Equipamento |  | H | 0.02857 | 61.84 | 1.76
Insumo | 55.10.88 | SUDECAP | SERVENTE | Mão de Obra |  | H | 2 | 15.79 | 31.58
Insumo | 55.10.75 | SUDECAP | PEDREIRO | Mão de Obra |  | H | 1.1429 | 22.52 | 25.73
Insumo | 50.20.06 | SUDECAP | CHP/RETROESCAVADEIRA TRAÇÃO 4X2, 85HP, CAÇAMBA 610MM / 0,22M3 OU EQUIVALENTE | Equipamento |  | H | 0.11429 | 140.81 | 16.09
Insumo | 80.90.10 | SUDECAP | FRETE PARA ELEMENTOS DE CONCRETO | Material |  | UN | 0.05556 | 520 | 28.89
Insumo | 80.04.93 | SUDECAP | TUBO CONCRETO ARMADO, CLASSE PA-3, PB, DN 800 MM (NBR 8890) | Material |  | M | 1 | 532 | 532
|  |  |  | MO sem LS => | 64.55 | LS => | 0 | MO com LS => | 64.55
|  |  |  | Valor do BDI => | 156.33 |  | Valor com BDI => |  | 802.06
[6 empty] | Quant. => | 100 | Preço Total => | 80206
7.24 | Código | Banco | Descrição | Tipo |  | Und | Quant. | Valor Unit | Total
Composição | 19.06.07 | SUDECAP | REDE TUB.CONCRETO CIMENTO ARI PLUS RS CLASSE PA-3 - DN= 1000 MM | REDE TUB.CONCRETO CIMENTO ARI PLUS RS CLASSE PA-3 |  | M | 1 | 669.95 | 669.95
Composição Auxiliar | 40.24.15 | SUDECAP | ARGAMASSA DE CIMENTO E AREIA 1:3 | ARGAMASSA DE CIMENTO E AREIA - PREPARO |  | m³ | 0.006 | 583.75 | 3.5
Composição Auxiliar | 40.32.22 | SUDECAP | REGULARIZACAO E COMPACTACAO MANUAL DE TERRENO | MOVIMENTO DE TERRA |  | m² | 1.9 | 5.21 | 9.89
Insumo | 50.20.19 | SUDECAP | CHI/ESCAVADEIRA HIDRAULICA SOBRE ESTEIRAS, CACAMBA 0,98M3, PESO OPERACIONAL 17T, POTENCIA BRUTA 119HP, OU EQUIVALENTE | Equipamento |  | H | 0.04 | 98.55 | 3.94
Insumo | 50.20.18 | SUDECAP | CHP/ESCAVADEIRA HIDRAULICA SOBRE ESTEIRAS, CACAMBA 0,98M3, PESO OPERACIONAL 17T, POTENCIA BRUTA 119HP, OU EQUIVALENTE | Equipamento |  | H | 0.16 | 227.32 | 36.37
Insumo | 55.10.75 | SUDECAP | PEDREIRO | Mão de Obra |  | H | 1.6 | 22.52 | 36.03
Insumo | 55.10.88 | SUDECAP | SERVENTE | Mão de Obra |  | H | 2.8 | 15.79 | 44.21
Insumo | 80.04.95 | SUDECAP | TUBO CONCRETO ARMADO, CLASSE PA-3, PB, DN 1000 MM (NBR 8890) | Material |  | M | 1 | 492.68 | 492.68
Insumo | 80.90.10 | SUDECAP | FRETE PARA ELEMENTOS DE CONCRETO | Material |  | UN | 0.08333 | 520 | 43.33
|  |  |  | MO sem LS => | 90.69 | LS => | 0 | MO com LS => | 90.69
|  |  |  | Valor do BDI => | 162.19 |  | Valor com BDI => |  | 832.14
[6 empty] | Quant. => | 100 | Preço Total => | 83214
7.25 | Código | Banco | Descrição | Tipo |  | Und | Quant. | Valor Unit | Total
Composição | 19.06.09 | SUDECAP | REDE TUB.CONCRETO CIMENTO ARI PLUS RS CLASSE PA-3 - DN= 1200 MM | REDE TUB.CONCRETO CIMENTO ARI PLUS RS CLASSE PA-3 |  | M | 1 | 1037.07 | 1037.07
Composição Auxiliar | 40.24.15 | SUDECAP | ARGAMASSA DE CIMENTO E AREIA 1:3 | ARGAMASSA DE CIMENTO E AREIA - PREPARO |  | m³ | 0.008 | 583.75 | 4.67
Composição Auxiliar | 40.32.22 | SUDECAP | REGULARIZACAO E COMPACTACAO MANUAL DE TERRENO | MOVIMENTO DE TERRA |  | m² | 2.2 | 5.21 | 11.46
Insumo | 50.20.18 | SUDECAP | CHP/ESCAVADEIRA HIDRAULICA SOBRE ESTEIRAS, CACAMBA 0,98M3, PESO OPERACIONAL 17T, POTENCIA BRUTA 119HP, OU EQUIVALENTE | Equipamento |  | H | 0.2 | 227.32 | 45.46
Insumo | 50.20.19 | SUDECAP | CHI/ESCAVADEIRA HIDRAULICA SOBRE ESTEIRAS, CACAMBA 0,98M3, PESO OPERACIONAL 17T, POTENCIA BRUTA 119HP, OU EQUIVALENTE | Equipamento |  | H | 0.05 | 98.55 | 4.92
Insumo | 55.10.88 | SUDECAP | SERVENTE | Mão de Obra |  | H | 3.5 | 15.79 | 55.26
Insumo | 55.10.75 | SUDECAP | PEDREIRO | Mão de Obra |  | H | 2 | 22.52 | 45.04
Insumo | 80.04.97 | SUDECAP | TUBO CONCRETO ARMADO, CLASSE PA-3, PB, DN 1200 MM (NBR 8890) | Material |  | M | 1 | 783.6 | 783.6
Insumo | 80.90.10 | SUDECAP | FRETE PARA ELEMENTOS DE CONCRETO | Material |  | UN | 0.16667 | 520 | 86.66
|  |  |  | MO sem LS => | 112.51 | LS => | 0 | MO com LS => | 112.51
|  |  |  | Valor do BDI => | 251.07 |  | Valor com BDI => |  | 1288.14
[6 empty] | Quant. => | 100 | Preço Total => | 128814
7.26 | Código | Banco | Descrição | Tipo |  | Und | Quant. | Valor Unit | Total
Composição | 19.06.11 | SUDECAP | REDE TUB.CONCRETO CIMENTO ARI PLUS RS CLASSE PA-3 - DN= 1500 MM | REDE TUB.CONCRETO CIMENTO ARI PLUS RS CLASSE PA-3 |  | M | 1 | 1526.37 | 1526.37
Composição Auxiliar | 40.24.15 | SUDECAP | ARGAMASSA DE CIMENTO E AREIA 1:3 | ARGAMASSA DE CIMENTO E AREIA - PREPARO |  | m³ | 0.01 | 583.75 | 5.83
Composição Auxiliar | 40.32.22 | SUDECAP | REGULARIZACAO E COMPACTACAO MANUAL DE TERRENO | MOVIMENTO DE TERRA |  | m² | 2.7 | 5.21 | 14.06
Insumo | 50.20.19 | SUDECAP | CHI/ESCAVADEIRA HIDRAULICA SOBRE ESTEIRAS, CACAMBA 0,98M3, PESO OPERACIONAL 17T, POTENCIA BRUTA 119HP, OU EQUIVALENTE | Equipamento |  | H | 0.06667 | 98.55 | 6.57
Insumo | 50.20.18 | SUDECAP | CHP/ESCAVADEIRA HIDRAULICA SOBRE ESTEIRAS, CACAMBA 0,98M3, PESO OPERACIONAL 17T, POTENCIA BRUTA 119HP, OU EQUIVALENTE | Equipamento |  | H | 0.26667 | 227.32 | 60.61
Insumo | 55.10.75 | SUDECAP | PEDREIRO | Mão de Obra |  | H | 2.6667 | 22.52 | 60.05
Insumo | 55.10.88 | SUDECAP | SERVENTE | Mão de Obra |  | H | 4.6667 | 15.79 | 73.68
Insumo | 80.04.99 | SUDECAP | TUBO CONCRETO ARMADO, CLASSE PA-3, PB, DN 1500 MM (NBR 8890) | Material |  | M | 1 | 1190.02 | 1190.02
Insumo | 80.90.10 | SUDECAP | FRETE PARA ELEMENTOS DE CONCRETO | Material |  | UN | 0.22222 | 520 | 115.55
|  |  |  | MO sem LS => | 148.73 | LS => | 0 | MO com LS => | 148.73
|  |  |  | Valor do BDI => | 369.53 |  | Valor com BDI => |  | 1895.9
[6 empty] | Quant. => | 50 | Preço Total => | 94795
7.27 | Código | Banco | Descrição | Tipo |  | Und | Quant. | Valor Unit | Total
Composição | 19.07.01 | SUDECAP | CONCRETO PARA BERÇO DE REDE TUBULAR - TRAÇO 1:3:6, INCLUSIVE LANÇAMENTO | CONCRETO PARA BERÇO DE REDE TUBULAR |  | m³ | 1 | 601.05 | 601.05
Insumo | 50.05.10 | SUDECAP | CHP/BETONEIRA 320 L, SEM CARREGADOR | Equipamento |  | H | 1 | 3.03 | 3.03
Insumo | 55.10.88 | SUDECAP | SERVENTE | Mão de Obra |  | H | 11 | 15.79 | 173.69
Insumo | 55.10.75 | SUDECAP | PEDREIRO | Mão de Obra |  | H | 2 | 22.52 | 45.04
Insumo | 62.01.05 | SUDECAP | CIMENTO PORTLAND COMUM ( CPIII-40 ) SC 50KG | Material |  | KG | 208 | 0.68 | 141.44
Insumo | 63.05.05 | SUDECAP | AREIA LAVADA COM FRETE | Material |  | m³ | 0.564 | 171.41 | 96.67
Insumo | 63.01.03 | SUDECAP | BRITAS 1, 2 OU 3, CALCÁRIA COM FRETE | Material |  | m³ | 0.882 | 160.07 | 141.18
|  |  |  | MO sem LS => | 218.73 | LS => | 0 | MO com LS => | 218.73
|  |  |  | Valor do BDI => | 145.51 |  | Valor com BDI => |  | 746.56
[6 empty] | Quant. => | 1200 | Preço Total => | 895872
7.28 | Código | Banco | Descrição | Tipo |  | Und | Quant. | Valor Unit | Total
Composição | 19.08.01 | SUDECAP | FORMA PARA BERÇO - EM TABUA, INCLUSIVE DESFORMA | FORMA PARA BERÇO |  | m² | 1 | 26.81 | 26.81
Insumo | 55.10.50 | SUDECAP | CARPINTEIRO | Mão de Obra |  | H | 0.5 | 22.52 | 11.26
Insumo | 55.10.88 | SUDECAP | SERVENTE | Mão de Obra |  | H | 0.45 | 15.79 | 7.1
Insumo | 71.01.07 | SUDECAP | TABUA DE PINUS EXP.= 1" L=25 CM | Material |  | m² | 0.22 | 20.95 | 4.6
Insumo | 71.04.08 | SUDECAP | PECA DE MADEIRA DE PINUS 5,5X5,5 CM | Material |  | M | 0.84 | 2.78 | 2.33
Insumo | 77.05.51 | SUDECAP | PREGO DE ACO POLIDO COM CABECA 18 X 30 (2 3/4 X 10) | Material |  | KG | 0.1 | 15.22 | 1.52
|  |  |  | MO sem LS => | 18.36 | LS => | 0 | MO com LS => | 18.36
|  |  |  | Valor do BDI => | 6.49 |  | Valor com BDI => |  | 33.3
[6 empty] | Quant. => | 2000 | Preço Total => | 66600
7.29 | Código | Banco | Descrição | Tipo |  | Und | Quant. | Valor Unit | Total
Composição | 19.10.03 | SUDECAP | ALA DE REDE TUBULAR - D= 600 MM | ALA DE REDE TUBULAR |  | UN | 1 | 1263.58 | 1263.58
Composição Auxiliar | 40.10.23 | SUDECAP | CONCRETO FCK >= 20 MPA, BRITA CALCÁRIA, PREPARADO EM OBRA E LANÇADO EM ESTRUTURA | CONCRETO CONVENCIONAL BRITA CALC. LANC. EM ESTRUT. |  | m³ | 1.15 | 671.33 | 772.02
Composição Auxiliar | 40.32.05 | SUDECAP | ESCAVACAO MANUAL H <= 1.5M | MOVIMENTO DE TERRA |  | m³ | 0.34 | 47.37 | 16.1
Composição Auxiliar | 40.20.17 | SUDECAP | FORMA DE COMPENSADO RESINADO E=12MM TIPO C (5 APR) | FORMA E ESCORAMENTO |  | m² | 5.8 | 76.73 | 445.03
Composição Auxiliar | 40.32.22 | SUDECAP | REGULARIZACAO E COMPACTACAO MANUAL DE TERRENO | MOVIMENTO DE TERRA |  | m² | 2.81 | 5.21 | 14.64
Insumo | 55.10.88 | SUDECAP | SERVENTE | Mão de Obra |  | H | 1 | 15.79 | 15.79
|  |  |  | MO sem LS => | 545.26 | LS => | 0 | MO com LS => | 545.26
|  |  |  | Valor do BDI => | 305.91 |  | Valor com BDI => |  | 1569.49
[6 empty] | Quant. => | 20 | Preço Total => | 31389.8
7.30 | Código | Banco | Descrição | Tipo |  | Und | Quant. | Valor Unit | Total
Composição | 19.10.05 | SUDECAP | ALA DE REDE TUBULAR - D= 800 MM | ALA DE REDE TUBULAR |  | UN | 1 | 1501.09 | 1501.09
Composição Auxiliar | 40.20.17 | SUDECAP | FORMA DE COMPENSADO RESINADO E=12MM TIPO C (5 APR) | FORMA E ESCORAMENTO |  | m² | 7.46 | 76.73 | 572.4
Composição Auxiliar | 40.32.22 | SUDECAP | REGULARIZACAO E COMPACTACAO MANUAL DE TERRENO | MOVIMENTO DE TERRA |  | m² | 3.15 | 5.21 | 16.41
Composição Auxiliar | 40.10.23 | SUDECAP | CONCRETO FCK >= 20 MPA, BRITA CALCÁRIA, PREPARADO EM OBRA E LANÇADO EM ESTRUTURA | CONCRETO CONVENCIONAL BRITA CALC. LANC. EM ESTRUT. |  | m³ | 1.31 | 671.33 | 879.44
Composição Auxiliar | 40.32.05 | SUDECAP | ESCAVACAO MANUAL H <= 1.5M | MOVIMENTO DE TERRA |  | m³ | 0.36 | 47.37 | 17.05
Insumo | 55.10.88 | SUDECAP | SERVENTE | Mão de Obra |  | H | 1 | 15.79 | 15.79
|  |  |  | MO sem LS => | 662.93 | LS => | 0 | MO com LS => | 662.93
|  |  |  | Valor do BDI => | 363.41 |  | Valor com BDI => |  | 1864.5
[6 empty] | Quant. => | 15 | Preço Total => | 27967.5
7.31 | Código | Banco | Descrição | Tipo |  | Und | Quant. | Valor Unit | Total
Composição | 19.10.07 | SUDECAP | ALA DE REDE TUBULAR - D= 1000 MM | ALA DE REDE TUBULAR |  | UN | 1 | 1760.35 | 1760.35
Composição Auxiliar | 40.20.17 | SUDECAP | FORMA DE COMPENSADO RESINADO E=12MM TIPO C (5 APR) | FORMA E ESCORAMENTO |  | m² | 9.31 | 76.73 | 714.35
Composição Auxiliar | 40.32.22 | SUDECAP | REGULARIZACAO E COMPACTACAO MANUAL DE TERRENO | MOVIMENTO DE TERRA |  | m² | 3.49 | 5.21 | 18.18
Composição Auxiliar | 40.10.23 | SUDECAP | CONCRETO FCK >= 20 MPA, BRITA CALCÁRIA, PREPARADO EM OBRA E LANÇADO EM ESTRUTURA | CONCRETO CONVENCIONAL BRITA CALC. LANC. EM ESTRUT. |  | m³ | 1.48 | 671.33 | 993.56
Composição Auxiliar | 40.32.05 | SUDECAP | ESCAVACAO MANUAL H <= 1.5M | MOVIMENTO DE TERRA |  | m³ | 0.39 | 47.37 | 18.47
Insumo | 55.10.88 | SUDECAP | SERVENTE | Mão de Obra |  | H | 1 | 15.79 | 15.79
|  |  |  | MO sem LS => | 792.87 | LS => | 0 | MO com LS => | 792.87
|  |  |  | Valor do BDI => | 426.18 |  | Valor com BDI => |  | 2186.53
[6 empty] | Quant. => | 15 | Preço Total => | 32797.95
7.32 | Código | Banco | Descrição | Tipo |  | Und | Quant. | Valor Unit | Total
Composição | 19.10.09 | SUDECAP | ALA DE REDE TUBULAR - D= 1200 MM | ALA DE REDE TUBULAR |  | UN | 1 | 2583.62 | 2583.62
Composição Auxiliar | 40.20.17 | SUDECAP | FORMA DE COMPENSADO RESINADO E=12MM TIPO C (5 APR) | FORMA E ESCORAMENTO |  | m² | 13.31 | 76.73 | 1021.27
Composição Auxiliar | 40.32.22 | SUDECAP | REGULARIZACAO E COMPACTACAO MANUAL DE TERRENO | MOVIMENTO DE TERRA |  | m² | 5.61 | 5.21 | 29.22
Composição Auxiliar | 40.10.23 | SUDECAP | CONCRETO FCK >= 20 MPA, BRITA CALCÁRIA, PREPARADO EM OBRA E LANÇADO EM ESTRUTURA | CONCRETO CONVENCIONAL BRITA CALC. LANC. EM ESTRUT. |  | m³ | 2.22 | 671.33 | 1490.35
Composição Auxiliar | 40.32.05 | SUDECAP | ESCAVACAO MANUAL H <= 1.5M | MOVIMENTO DE TERRA |  | m³ | 0.47 | 47.37 | 22.26
Insumo | 55.10.88 | SUDECAP | SERVENTE | Mão de Obra |  | H | 1.3 | 15.79 | 20.52
|  |  |  | MO sem LS => | 1147.67 | LS => | 0 | MO com LS => | 1147.67
|  |  |  | Valor do BDI => | 625.49 |  | Valor com BDI => |  | 3209.11
[6 empty] | Quant. => | 15 | Preço Total => | 48136.65
7.33 | Código | Banco | Descrição | Tipo |  | Und | Quant. | Valor Unit | Total
Composição | 19.10.11 | SUDECAP | ALA DE REDE TUBULAR - D= 1500 MM | ALA DE REDE TUBULAR |  | UN | 1 | 3283.07 | 3283.07
Composição Auxiliar | 40.20.17 | SUDECAP | FORMA DE COMPENSADO RESINADO E=12MM TIPO C (5 APR) | FORMA E ESCORAMENTO |  | m² | 17.56 | 76.73 | 1347.37
Composição Auxiliar | 40.32.22 | SUDECAP | REGULARIZACAO E COMPACTACAO MANUAL DE TERRENO | MOVIMENTO DE TERRA |  | m² | 6.49 | 5.21 | 33.81
Composição Auxiliar | 40.10.23 | SUDECAP | CONCRETO FCK >= 20 MPA, BRITA CALCÁRIA, PREPARADO EM OBRA E LANÇADO EM ESTRUTURA | CONCRETO CONVENCIONAL BRITA CALC. LANC. EM ESTRUT. |  | m³ | 2.77 | 671.33 | 1859.58
Composição Auxiliar | 40.32.05 | SUDECAP | ESCAVACAO MANUAL H <= 1.5M | MOVIMENTO DE TERRA |  | m³ | 0.46 | 47.37 | 21.79
Insumo | 55.10.88 | SUDECAP | SERVENTE | Mão de Obra |  | H | 1.3 | 15.79 | 20.52
|  |  |  | MO sem LS => | 1469.15 | LS => | 0 | MO com LS => | 1469.15
|  |  |  | Valor do BDI => | 794.83 |  | Valor com BDI => |  | 4077.9
[6 empty] | Quant. => | 15 | Preço Total => | 61168.5
7.34 | Código | Banco | Descrição | Tipo |  | Und | Quant. | Valor Unit | Total
Composição | 19.11.01 | SUDECAP | CAIXA PARA BOCA LOBO - SIMPLES | CAIXA PARA BOCA LOBO |  | UN | 1 | 1038.71 | 1038.71
Composição Auxiliar | 40.24.15 | SUDECAP | ARGAMASSA DE CIMENTO E AREIA 1:3 | ARGAMASSA DE CIMENTO E AREIA - PREPARO |  | m³ | 0.061 | 583.75 | 35.6
Composição Auxiliar | 40.32.05 | SUDECAP | ESCAVACAO MANUAL H <= 1.5M | MOVIMENTO DE TERRA |  | m³ | 1.684 | 47.37 | 79.77
Composição Auxiliar | 40.20.05 | SUDECAP | FORMA DE TABUA DE PINHO DE 3a. TIPO B (3 APROV.) | FORMA E ESCORAMENTO |  | m² | 0.22 | 79 | 17.38
Composição Auxiliar | 40.32.22 | SUDECAP | REGULARIZACAO E COMPACTACAO MANUAL DE TERRENO | MOVIMENTO DE TERRA |  | m² | 1.242 | 5.21 | 6.47
Composição Auxiliar | 40.30.07 | SUDECAP | ALVENARIA TIJOLO MACICO REQ., E = 20CM, A REVESTIR | ALVENARIA |  | m² | 3.72 | 182.67 | 679.53
Composição Auxiliar | 40.10.23 | SUDECAP | CONCRETO FCK >= 20 MPA, BRITA CALCÁRIA, PREPARADO EM OBRA E LANÇADO EM ESTRUTURA | CONCRETO CONVENCIONAL BRITA CALC. LANC. EM ESTRUT. |  | m³ | 0.185 | 671.33 | 124.19
Insumo | 55.10.75 | SUDECAP | PEDREIRO | Mão de Obra |  | H | 2.5 | 22.52 | 56.3
Insumo | 55.10.88 | SUDECAP | SERVENTE | Mão de Obra |  | H | 2.5 | 15.79 | 39.47
|  |  |  | MO sem LS => | 602.82 | LS => | 0 | MO com LS => | 602.82
|  |  |  | Valor do BDI => | 251.47 |  | Valor com BDI => |  | 1290.18
[6 empty] | Quant. => | 500 | Preço Total => | 645090
7.35 | Código | Banco | Descrição | Tipo |  | Und | Quant. | Valor Unit | Total
Composição | 19.11.02 | SUDECAP | CAIXA PARA BOCA LOBO - DUPLA | CAIXA PARA BOCA LOBO |  | UN | 1 | 1923.17 | 1923.17
Composição Auxiliar | 40.30.07 | SUDECAP | ALVENARIA TIJOLO MACICO REQ., E = 20CM, A REVESTIR | ALVENARIA |  | m² | 6.12 | 182.67 | 1117.94
Composição Auxiliar | 40.22.10 | SUDECAP | ACO CA-50, D<= 12.7MM - CORTE,DOBRAMENTO,COLOCACAO | ACO |  | KG | 5.6 | 12.3 | 68.88
Composição Auxiliar | 40.32.05 | SUDECAP | ESCAVACAO MANUAL H <= 1.5M | MOVIMENTO DE TERRA |  | m³ | 3.19 | 47.37 | 151.11
Composição Auxiliar | 40.24.15 | SUDECAP | ARGAMASSA DE CIMENTO E AREIA 1:3 | ARGAMASSA DE CIMENTO E AREIA - PREPARO |  | m³ | 0.11 | 583.75 | 64.21
Composição Auxiliar | 40.10.23 | SUDECAP | CONCRETO FCK >= 20 MPA, BRITA CALCÁRIA, PREPARADO EM OBRA E LANÇADO EM ESTRUTURA | CONCRETO CONVENCIONAL BRITA CALC. LANC. EM ESTRUT. |  | m³ | 0.408 | 671.33 | 273.9
Composição Auxiliar | 40.32.22 | SUDECAP | REGULARIZACAO E COMPACTACAO MANUAL DE TERRENO | MOVIMENTO DE TERRA |  | m² | 2.355 | 5.21 | 12.26
Composição Auxiliar | 40.20.05 | SUDECAP | FORMA DE TABUA DE PINHO DE 3a. TIPO B (3 APROV.) | FORMA E ESCORAMENTO |  | m² | 0.791 | 79 | 62.48
Insumo | 55.10.75 | SUDECAP | PEDREIRO | Mão de Obra |  | H | 4.5 | 22.52 | 101.34
Insumo | 55.10.88 | SUDECAP | SERVENTE | Mão de Obra |  | H | 4.5 | 15.79 | 71.05
|  |  |  | MO sem LS => | 1087.96 | LS => | 0 | MO com LS => | 1087.96
|  |  |  | Valor do BDI => | 465.59 |  | Valor com BDI => |  | 2388.76
[6 empty] | Quant. => | 500 | Preço Total => | 1194380
7.36 | Código | Banco | Descrição | Tipo |  | Und | Quant. | Valor Unit | Total
Composição | 19.12.01 | SUDECAP | ALTEAMENTO DE CAIXA PARA BOCA DE LOBO - SIMPLES | ALTEAMENTO DE CAIXA PARA BOCA DE LOBO |  | M | 1 | 909.83 | 909.83
Composição Auxiliar | 40.24.15 | SUDECAP | ARGAMASSA DE CIMENTO E AREIA 1:3 | ARGAMASSA DE CIMENTO E AREIA - PREPARO |  | m³ | 0.073 | 583.75 | 42.61
Composição Auxiliar | 40.32.05 | SUDECAP | ESCAVACAO MANUAL H <= 1.5M | MOVIMENTO DE TERRA |  | m³ | 1.242 | 47.37 | 58.83
Composição Auxiliar | 40.30.07 | SUDECAP | ALVENARIA TIJOLO MACICO REQ., E = 20CM, A REVESTIR | ALVENARIA |  | m² | 3.66 | 182.67 | 668.57
Insumo | 55.10.75 | SUDECAP | PEDREIRO | Mão de Obra |  | H | 3.65 | 22.52 | 82.19
Insumo | 55.10.88 | SUDECAP | SERVENTE | Mão de Obra |  | H | 3.65 | 15.79 | 57.63
|  |  |  | MO sem LS => | 573.64 | LS => | 0 | MO com LS => | 573.64
|  |  |  | Valor do BDI => | 220.26 |  | Valor com BDI => |  | 1130.09
[6 empty] | Quant. => | 100 | Preço Total => | 113009
7.37 | Código | Banco | Descrição | Tipo |  | Und | Quant. | Valor Unit | Total
Composição | 19.12.02 | SUDECAP | ALTEAMENTO DE CAIXA PARA BOCA DE LOBO - DUPLA | ALTEAMENTO DE CAIXA PARA BOCA DE LOBO |  | M | 1 | 1516.55 | 1516.55
Composição Auxiliar | 40.30.07 | SUDECAP | ALVENARIA TIJOLO MACICO REQ., E = 20CM, A REVESTIR | ALVENARIA |  | m² | 6.04 | 182.67 | 1103.32
Composição Auxiliar | 40.32.05 | SUDECAP | ESCAVACAO MANUAL H <= 1.5M | MOVIMENTO DE TERRA |  | m³ | 2.34 | 47.37 | 110.84
Composição Auxiliar | 40.24.15 | SUDECAP | ARGAMASSA DE CIMENTO E AREIA 1:3 | ARGAMASSA DE CIMENTO E AREIA - PREPARO |  | m³ | 0.121 | 583.75 | 70.63
Insumo | 55.10.75 | SUDECAP | PEDREIRO | Mão de Obra |  | H | 6.05 | 22.52 | 136.24
Insumo | 55.10.88 | SUDECAP | SERVENTE | Mão de Obra |  | H | 6.05 | 15.79 | 95.52
|  |  |  | MO sem LS => | 961.5 | LS => | 0 | MO com LS => | 961.5
|  |  |  | Valor do BDI => | 367.15 |  | Valor com BDI => |  | 1883.7
[6 empty] | Quant. => | 100 | Preço Total => | 188370
7.38 | Código | Banco | Descrição | Tipo |  | Und | Quant. | Valor Unit | Total
Composição | 19.13.02 | SUDECAP | CONJUNTO QUADRO E GRELHA PARA BOCA DE LOBO - TIPO B (CONCRETO) - PADRAO SUDECAP | CONJUNTO QUADRO E GRELHA PARA BOCA DE LOBO |  | UN | 1 | 378.57 | 378.57
Composição Auxiliar | 40.24.15 | SUDECAP | ARGAMASSA DE CIMENTO E AREIA 1:3 | ARGAMASSA DE CIMENTO E AREIA - PREPARO |  | m³ | 0.005 | 583.75 | 2.91
Composição Auxiliar | 40.10.23 | SUDECAP | CONCRETO FCK >= 20 MPA, BRITA CALCÁRIA, PREPARADO EM OBRA E LANÇADO EM ESTRUTURA | CONCRETO CONVENCIONAL BRITA CALC. LANC. EM ESTRUT. |  | m³ | 0.015 | 671.33 | 10.06
Insumo | 55.10.75 | SUDECAP | PEDREIRO | Mão de Obra |  | H | 1 | 22.52 | 22.52
Insumo | 55.10.88 | SUDECAP | SERVENTE | Mão de Obra |  | H | 2 | 15.79 | 31.58
Insumo | 80.40.27 | SUDECAP | QUADRO DE CONCRETO 1,10 x 0,50M | Material |  | UN | 1 | 150.25 | 150.25
Insumo | 80.40.25 | SUDECAP | GRELHA DE CONCRETO 0,99 x 0,44 x 0,10M | Material |  | UN | 1 | 161.25 | 161.25
|  |  |  | MO sem LS => | 57.03 | LS => | 0 | MO com LS => | 57.03
|  |  |  | Valor do BDI => | 91.65 |  | Valor com BDI => |  | 470.22
[6 empty] | Quant. => | 1500 | Preço Total => | 705330
7.39 | Código | Banco | Descrição | Tipo |  | Und | Quant. | Valor Unit | Total
Composição | 19.14.02 | SUDECAP | CANTONEIRA PARA BOCA DE LOBO - TIPO B (CONCRETO) - PADRAO SUDECAP | CANTONEIRA PARA BOCA DE LOBO |  | UN | 1 | 127.05 | 127.05
Composição Auxiliar | 40.24.15 | SUDECAP | ARGAMASSA DE CIMENTO E AREIA 1:3 | ARGAMASSA DE CIMENTO E AREIA - PREPARO |  | m³ | 0.003 | 583.75 | 1.75
Insumo | 55.10.75 | SUDECAP | PEDREIRO | Mão de Obra |  | H | 0.5 | 22.52 | 11.26
Insumo | 55.10.88 | SUDECAP | SERVENTE | Mão de Obra |  | H | 1 | 15.79 | 15.79
Insumo | 80.40.28 | SUDECAP | CANTONEIRA DE CONCRETO | Material |  | UN | 1 | 98.25 | 98.25
|  |  |  | MO sem LS => | 27.33 | LS => | 0 | MO com LS => | 27.33
|  |  |  | Valor do BDI => | 30.75 |  | Valor com BDI => |  | 157.8
[6 empty] | Quant. => | 1500 | Preço Total => | 236700
7.40 | Código | Banco | Descrição | Tipo |  | Und | Quant. | Valor Unit | Total
Composição | 19.15.03 | SUDECAP | CAIXA DE PASSAGEM TIPO A - PADRAO SUDECAP - D= 600 MM | CAIXA DE PASSAGEM TIPO A - PADRAO SUDECAP |  | UN | 1 | 1671.21 | 1671.21
Composição Auxiliar | 40.24.15 | SUDECAP | ARGAMASSA DE CIMENTO E AREIA 1:3 | ARGAMASSA DE CIMENTO E AREIA - PREPARO |  | m³ | 0.0162 | 583.75 | 9.45
Composição Auxiliar | 40.20.17 | SUDECAP | FORMA DE COMPENSADO RESINADO E=12MM TIPO C (5 APR) | FORMA E ESCORAMENTO |  | m² | 10.55 | 76.73 | 809.5
Composição Auxiliar | 40.32.22 | SUDECAP | REGULARIZACAO E COMPACTACAO MANUAL DE TERRENO | MOVIMENTO DE TERRA |  | m² | 1.71 | 5.21 | 8.9
Composição Auxiliar | 40.10.23 | SUDECAP | CONCRETO FCK >= 20 MPA, BRITA CALCÁRIA, PREPARADO EM OBRA E LANÇADO EM ESTRUTURA | CONCRETO CONVENCIONAL BRITA CALC. LANC. EM ESTRUT. |  | m³ | 1.14 | 671.33 | 765.31
Composição Auxiliar | 40.22.10 | SUDECAP | ACO CA-50, D<= 12.7MM - CORTE,DOBRAMENTO,COLOCACAO | ACO |  | KG | 3.6 | 12.3 | 44.28
Insumo | 50.20.07 | SUDECAP | CHI/RETROESCAVADEIRA TRAÇÃO 4X2, 85HP, CAÇAMBA 610MM / 0,22M3 OU EQUIVALENTE | Equipamento |  | H | 0.03773 | 61.84 | 2.33
Insumo | 55.10.88 | SUDECAP | SERVENTE | Mão de Obra |  | H | 0.37735 | 15.79 | 5.95
Insumo | 55.10.75 | SUDECAP | PEDREIRO | Mão de Obra |  | H | 0.18867 | 22.52 | 4.24
Insumo | 50.20.06 | SUDECAP | CHP/RETROESCAVADEIRA TRAÇÃO 4X2, 85HP, CAÇAMBA 610MM / 0,22M3 OU EQUIVALENTE | Equipamento |  | H | 0.15094 | 140.81 | 21.25
|  |  |  | MO sem LS => | 785.16 | LS => | 0 | MO com LS => | 785.16
|  |  |  | Valor do BDI => | 404.59 |  | Valor com BDI => |  | 2075.8
[6 empty] | Quant. => | 100 | Preço Total => | 207580
7.41 | Código | Banco | Descrição | Tipo |  | Und | Quant. | Valor Unit | Total
Composição | 19.15.05 | SUDECAP | CAIXA DE PASSAGEM TIPO A - PADRAO SUDECAP - D= 800 MM | CAIXA DE PASSAGEM TIPO A - PADRAO SUDECAP |  | UN | 1 | 2338.66 | 2338.66
Composição Auxiliar | 40.24.15 | SUDECAP | ARGAMASSA DE CIMENTO E AREIA 1:3 | ARGAMASSA DE CIMENTO E AREIA - PREPARO |  | m³ | 0.0216 | 583.75 | 12.6
Composição Auxiliar | 40.20.17 | SUDECAP | FORMA DE COMPENSADO RESINADO E=12MM TIPO C (5 APR) | FORMA E ESCORAMENTO |  | m² | 13.98 | 76.73 | 1072.68
Composição Auxiliar | 40.32.22 | SUDECAP | REGULARIZACAO E COMPACTACAO MANUAL DE TERRENO | MOVIMENTO DE TERRA |  | m² | 2.28 | 5.21 | 11.87
Composição Auxiliar | 40.10.23 | SUDECAP | CONCRETO FCK >= 20 MPA, BRITA CALCÁRIA, PREPARADO EM OBRA E LANÇADO EM ESTRUTURA | CONCRETO CONVENCIONAL BRITA CALC. LANC. EM ESTRUT. |  | m³ | 1.69 | 671.33 | 1134.54
Composição Auxiliar | 40.22.10 | SUDECAP | ACO CA-50, D<= 12.7MM - CORTE,DOBRAMENTO,COLOCACAO | ACO |  | KG | 5.6 | 12.3 | 68.88
Insumo | 50.20.06 | SUDECAP | CHP/RETROESCAVADEIRA TRAÇÃO 4X2, 85HP, CAÇAMBA 610MM / 0,22M3 OU EQUIVALENTE | Equipamento |  | H | 0.17021 | 140.81 | 23.96
Insumo | 50.20.07 | SUDECAP | CHI/RETROESCAVADEIRA TRAÇÃO 4X2, 85HP, CAÇAMBA 610MM / 0,22M3 OU EQUIVALENTE | Equipamento |  | H | 0.04255 | 61.84 | 2.63
Insumo | 55.10.75 | SUDECAP | PEDREIRO | Mão de Obra |  | H | 0.21276 | 22.52 | 4.79
Insumo | 55.10.88 | SUDECAP | SERVENTE | Mão de Obra |  | H | 0.42553 | 15.79 | 6.71
|  |  |  | MO sem LS => | 1071.17 | LS => | 0 | MO com LS => | 1071.17
|  |  |  | Valor do BDI => | 566.18 |  | Valor com BDI => |  | 2904.84
[6 empty] | Quant. => | 50 | Preço Total => | 145242
7.42 | Código | Banco | Descrição | Tipo |  | Und | Quant. | Valor Unit | Total
Composição | 19.15.07 | SUDECAP | CAIXA DE PASSAGEM TIPO A - PADRAO SUDECAP - D= 1000 MM | CAIXA DE PASSAGEM TIPO A - PADRAO SUDECAP |  | UN | 1 | 3038.77 | 3038.77
Composição Auxiliar | 40.24.15 | SUDECAP | ARGAMASSA DE CIMENTO E AREIA 1:3 | ARGAMASSA DE CIMENTO E AREIA - PREPARO |  | m³ | 0.0232 | 583.75 | 13.54
Composição Auxiliar | 40.20.17 | SUDECAP | FORMA DE COMPENSADO RESINADO E=12MM TIPO C (5 APR) | FORMA E ESCORAMENTO |  | m² | 18.65 | 76.73 | 1431.01
Composição Auxiliar | 40.32.22 | SUDECAP | REGULARIZACAO E COMPACTACAO MANUAL DE TERRENO | MOVIMENTO DE TERRA |  | m² | 2.66 | 5.21 | 13.85
Composição Auxiliar | 40.10.23 | SUDECAP | CONCRETO FCK >= 20 MPA, BRITA CALCÁRIA, PREPARADO EM OBRA E LANÇADO EM ESTRUTURA | CONCRETO CONVENCIONAL BRITA CALC. LANC. EM ESTRUT. |  | m³ | 2.15 | 671.33 | 1443.35
Composição Auxiliar | 40.22.10 | SUDECAP | ACO CA-50, D<= 12.7MM - CORTE,DOBRAMENTO,COLOCACAO | ACO |  | KG | 7.5 | 12.3 | 92.25
Insumo | 50.20.07 | SUDECAP | CHI/RETROESCAVADEIRA TRAÇÃO 4X2, 85HP, CAÇAMBA 610MM / 0,22M3 OU EQUIVALENTE | Equipamento |  | H | 0.05 | 61.84 | 3.09
Insumo | 55.10.88 | SUDECAP | SERVENTE | Mão de Obra |  | H | 0.5 | 15.79 | 7.89
Insumo | 55.10.75 | SUDECAP | PEDREIRO | Mão de Obra |  | H | 0.25 | 22.52 | 5.63
Insumo | 50.20.06 | SUDECAP | CHP/RETROESCAVADEIRA TRAÇÃO 4X2, 85HP, CAÇAMBA 610MM / 0,22M3 OU EQUIVALENTE | Equipamento |  | H | 0.2 | 140.81 | 28.16
|  |  |  | MO sem LS => | 1407.58 | LS => | 0 | MO com LS => | 1407.58
|  |  |  | Valor do BDI => | 735.68 |  | Valor com BDI => |  | 3774.45
[6 empty] | Quant. => | 20 | Preço Total => | 75489
7.43 | Código | Banco | Descrição | Tipo |  | Und | Quant. | Valor Unit | Total
Composição | 19.15.09 | SUDECAP | CAIXA DE PASSAGEM TIPO A - PADRAO SUDECAP - D= 1200 MM | CAIXA DE PASSAGEM TIPO A - PADRAO SUDECAP |  | UN | 1 | 3916.56 | 3916.56
Composição Auxiliar | 40.24.15 | SUDECAP | ARGAMASSA DE CIMENTO E AREIA 1:3 | ARGAMASSA DE CIMENTO E AREIA - PREPARO |  | m³ | 0.0286 | 583.75 | 16.69
Composição Auxiliar | 40.20.17 | SUDECAP | FORMA DE COMPENSADO RESINADO E=12MM TIPO C (5 APR) | FORMA E ESCORAMENTO |  | m² | 22.93 | 76.73 | 1759.41
Composição Auxiliar | 40.32.22 | SUDECAP | REGULARIZACAO E COMPACTACAO MANUAL DE TERRENO | MOVIMENTO DE TERRA |  | m² | 3.23 | 5.21 | 16.82
Composição Auxiliar | 40.10.23 | SUDECAP | CONCRETO FCK >= 20 MPA, BRITA CALCÁRIA, PREPARADO EM OBRA E LANÇADO EM ESTRUTURA | CONCRETO CONVENCIONAL BRITA CALC. LANC. EM ESTRUT. |  | m³ | 2.87 | 671.33 | 1926.71
Composição Auxiliar | 40.22.10 | SUDECAP | ACO CA-50, D<= 12.7MM - CORTE,DOBRAMENTO,COLOCACAO | ACO |  | KG | 11.6 | 12.3 | 142.68
Insumo | 50.20.07 | SUDECAP | CHI/RETROESCAVADEIRA TRAÇÃO 4X2, 85HP, CAÇAMBA 610MM / 0,22M3 OU EQUIVALENTE | Equipamento |  | H | 0.0606 | 61.84 | 3.74
Insumo | 55.10.88 | SUDECAP | SERVENTE | Mão de Obra |  | H | 0.60606 | 15.79 | 9.56
Insumo | 55.10.75 | SUDECAP | PEDREIRO | Mão de Obra |  | H | 0.30303 | 22.52 | 6.82
Insumo | 50.20.06 | SUDECAP | CHP/RETROESCAVADEIRA TRAÇÃO 4X2, 85HP, CAÇAMBA 610MM / 0,22M3 OU EQUIVALENTE | Equipamento |  | H | 0.24242 | 140.81 | 34.13
|  |  |  | MO sem LS => | 1776.49 | LS => | 0 | MO com LS => | 1776.49
|  |  |  | Valor do BDI => | 948.19 |  | Valor com BDI => |  | 4864.75
[6 empty] | Quant. => | 20 | Preço Total => | 97295
7.44 | Código | Banco | Descrição | Tipo |  | Und | Quant. | Valor Unit | Total
Composição | 19.15.11 | SUDECAP | CAIXA DE PASSAGEM TIPO A - PADRAO SUDECAP - D= 1500 MM | CAIXA DE PASSAGEM TIPO A - PADRAO SUDECAP |  | UN | 1 | 4927.07 | 4927.07
Composição Auxiliar | 40.24.15 | SUDECAP | ARGAMASSA DE CIMENTO E AREIA 1:3 | ARGAMASSA DE CIMENTO E AREIA - PREPARO |  | m³ | 0.031 | 583.75 | 18.09
Composição Auxiliar | 40.20.17 | SUDECAP | FORMA DE COMPENSADO RESINADO E=12MM TIPO C (5 APR) | FORMA E ESCORAMENTO |  | m² | 29.46 | 76.73 | 2260.46
Composição Auxiliar | 40.32.22 | SUDECAP | REGULARIZACAO E COMPACTACAO MANUAL DE TERRENO | MOVIMENTO DE TERRA |  | m² | 3.8 | 5.21 | 19.79
Composição Auxiliar | 40.10.23 | SUDECAP | CONCRETO FCK >= 20 MPA, BRITA CALCÁRIA, PREPARADO EM OBRA E LANÇADO EM ESTRUTURA | CONCRETO CONVENCIONAL BRITA CALC. LANC. EM ESTRUT. |  | m³ | 3.53 | 671.33 | 2369.79
Composição Auxiliar | 40.22.10 | SUDECAP | ACO CA-50, D<= 12.7MM - CORTE,DOBRAMENTO,COLOCACAO | ACO |  | KG | 16.2 | 12.3 | 199.26
Insumo | 50.20.06 | SUDECAP | CHP/RETROESCAVADEIRA TRAÇÃO 4X2, 85HP, CAÇAMBA 610MM / 0,22M3 OU EQUIVALENTE | Equipamento |  | H | 0.26666 | 140.81 | 37.54
Insumo | 50.20.07 | SUDECAP | CHI/RETROESCAVADEIRA TRAÇÃO 4X2, 85HP, CAÇAMBA 610MM / 0,22M3 OU EQUIVALENTE | Equipamento |  | H | 0.06666 | 61.84 | 4.12
Insumo | 55.10.75 | SUDECAP | PEDREIRO | Mão de Obra |  | H | 0.33333 | 22.52 | 7.5
Insumo | 55.10.88 | SUDECAP | SERVENTE | Mão de Obra |  | H | 0.66666 | 15.79 | 10.52
|  |  |  | MO sem LS => | 2256.11 | LS => | 0 | MO com LS => | 2256.11
|  |  |  | Valor do BDI => | 1192.84 |  | Valor com BDI => |  | 6119.91
[6 empty] | Quant. => | 10 | Preço Total => | 61199.1
7.45 | Código | Banco | Descrição | Tipo |  | Und | Quant. | Valor Unit | Total
Composição | 19.16.03 | SUDECAP | CAIXA DE PASSAGEM TIPO B - PADRAO SUDECAP - D= 600 MM | CAIXA DE PASSAGEM TIPO B - PADRAO SUDECAP |  | UN | 1 | 2240.04 | 2240.04
Composição Auxiliar | 40.24.15 | SUDECAP | ARGAMASSA DE CIMENTO E AREIA 1:3 | ARGAMASSA DE CIMENTO E AREIA - PREPARO |  | m³ | 0.02 | 583.75 | 11.67
Composição Auxiliar | 40.20.17 | SUDECAP | FORMA DE COMPENSADO RESINADO E=12MM TIPO C (5 APR) | FORMA E ESCORAMENTO |  | m² | 13.57 | 76.73 | 1041.22
Composição Auxiliar | 40.32.22 | SUDECAP | REGULARIZACAO E COMPACTACAO MANUAL DE TERRENO | MOVIMENTO DE TERRA |  | m² | 2 | 5.21 | 10.42
Composição Auxiliar | 40.10.23 | SUDECAP | CONCRETO FCK >= 20 MPA, BRITA CALCÁRIA, PREPARADO EM OBRA E LANÇADO EM ESTRUTURA | CONCRETO CONVENCIONAL BRITA CALC. LANC. EM ESTRUT. |  | m³ | 1.63 | 671.33 | 1094.26
Composição Auxiliar | 40.22.10 | SUDECAP | ACO CA-50, D<= 12.7MM - CORTE,DOBRAMENTO,COLOCACAO | ACO |  | KG | 3.96 | 12.3 | 48.7
Insumo | 50.20.06 | SUDECAP | CHP/RETROESCAVADEIRA TRAÇÃO 4X2, 85HP, CAÇAMBA 610MM / 0,22M3 OU EQUIVALENTE | Equipamento |  | H | 0.15094 | 140.81 | 21.25
Insumo | 50.20.07 | SUDECAP | CHI/RETROESCAVADEIRA TRAÇÃO 4X2, 85HP, CAÇAMBA 610MM / 0,22M3 OU EQUIVALENTE | Equipamento |  | H | 0.03773 | 61.84 | 2.33
Insumo | 55.10.75 | SUDECAP | PEDREIRO | Mão de Obra |  | H | 0.18867 | 22.52 | 4.24
Insumo | 55.10.88 | SUDECAP | SERVENTE | Mão de Obra |  | H | 0.37735 | 15.79 | 5.95
|  |  |  | MO sem LS => | 1030.23 | LS => | 0 | MO com LS => | 1030.23
|  |  |  | Valor do BDI => | 542.31 |  | Valor com BDI => |  | 2782.35
[6 empty] | Quant. => | 20 | Preço Total => | 55647
7.46 | Código | Banco | Descrição | Tipo |  | Und | Quant. | Valor Unit | Total
Composição | 19.16.05 | SUDECAP | CAIXA DE PASSAGEM TIPO B - PADRAO SUDECAP - D= 800 MM | CAIXA DE PASSAGEM TIPO B - PADRAO SUDECAP |  | UN | 1 | 2766.29 | 2766.29
Composição Auxiliar | 40.10.23 | SUDECAP | CONCRETO FCK >= 20 MPA, BRITA CALCÁRIA, PREPARADO EM OBRA E LANÇADO EM ESTRUTURA | CONCRETO CONVENCIONAL BRITA CALC. LANC. EM ESTRUT. |  | m³ | 1.98 | 671.33 | 1329.23
Composição Auxiliar | 40.20.17 | SUDECAP | FORMA DE COMPENSADO RESINADO E=12MM TIPO C (5 APR) | FORMA E ESCORAMENTO |  | m² | 16.99 | 76.73 | 1303.64
Composição Auxiliar | 40.22.10 | SUDECAP | ACO CA-50, D<= 12.7MM - CORTE,DOBRAMENTO,COLOCACAO | ACO |  | KG | 5.71 | 12.3 | 70.23
Composição Auxiliar | 40.24.15 | SUDECAP | ARGAMASSA DE CIMENTO E AREIA 1:3 | ARGAMASSA DE CIMENTO E AREIA - PREPARO |  | m³ | 0.0216 | 583.75 | 12.6
Composição Auxiliar | 40.32.22 | SUDECAP | REGULARIZACAO E COMPACTACAO MANUAL DE TERRENO | MOVIMENTO DE TERRA |  | m² | 2.4 | 5.21 | 12.5
Insumo | 50.20.07 | SUDECAP | CHI/RETROESCAVADEIRA TRAÇÃO 4X2, 85HP, CAÇAMBA 610MM / 0,22M3 OU EQUIVALENTE | Equipamento |  | H | 0.04255 | 61.84 | 2.63
Insumo | 55.10.88 | SUDECAP | SERVENTE | Mão de Obra |  | H | 0.42553 | 15.79 | 6.71
Insumo | 55.10.75 | SUDECAP | PEDREIRO | Mão de Obra |  | H | 0.21276 | 22.52 | 4.79
Insumo | 50.20.06 | SUDECAP | CHP/RETROESCAVADEIRA TRAÇÃO 4X2, 85HP, CAÇAMBA 610MM / 0,22M3 OU EQUIVALENTE | Equipamento |  | H | 0.17021 | 140.81 | 23.96
|  |  |  | MO sem LS => | 1280.63 | LS => | 0 | MO com LS => | 1280.63
|  |  |  | Valor do BDI => | 669.71 |  | Valor com BDI => |  | 3436
[6 empty] | Quant. => | 20 | Preço Total => | 68720
7.47 | Código | Banco | Descrição | Tipo |  | Und | Quant. | Valor Unit | Total
Composição | 19.16.07 | SUDECAP | CAIXA DE PASSAGEM TIPO B - PADRAO SUDECAP - D= 1000 MM | CAIXA DE PASSAGEM TIPO B - PADRAO SUDECAP |  | UN | 1 | 3629.76 | 3629.76
Composição Auxiliar | 40.10.23 | SUDECAP | CONCRETO FCK >= 20 MPA, BRITA CALCÁRIA, PREPARADO EM OBRA E LANÇADO EM ESTRUTURA | CONCRETO CONVENCIONAL BRITA CALC. LANC. EM ESTRUT. |  | m³ | 2.6 | 671.33 | 1745.45
Composição Auxiliar | 40.20.17 | SUDECAP | FORMA DE COMPENSADO RESINADO E=12MM TIPO C (5 APR) | FORMA E ESCORAMENTO |  | m² | 22.27 | 76.73 | 1708.77
Composição Auxiliar | 40.22.10 | SUDECAP | ACO CA-50, D<= 12.7MM - CORTE,DOBRAMENTO,COLOCACAO | ACO |  | KG | 8.08 | 12.3 | 99.38
Composição Auxiliar | 40.24.15 | SUDECAP | ARGAMASSA DE CIMENTO E AREIA 1:3 | ARGAMASSA DE CIMENTO E AREIA - PREPARO |  | m³ | 0.027 | 583.75 | 15.76
Composição Auxiliar | 40.32.22 | SUDECAP | REGULARIZACAO E COMPACTACAO MANUAL DE TERRENO | MOVIMENTO DE TERRA |  | m² | 3 | 5.21 | 15.63
Insumo | 50.20.07 | SUDECAP | CHI/RETROESCAVADEIRA TRAÇÃO 4X2, 85HP, CAÇAMBA 610MM / 0,22M3 OU EQUIVALENTE | Equipamento |  | H | 0.05 | 61.84 | 3.09
Insumo | 55.10.88 | SUDECAP | SERVENTE | Mão de Obra |  | H | 0.5 | 15.79 | 7.89
Insumo | 55.10.75 | SUDECAP | PEDREIRO | Mão de Obra |  | H | 0.25 | 22.52 | 5.63
Insumo | 50.20.06 | SUDECAP | CHP/RETROESCAVADEIRA TRAÇÃO 4X2, 85HP, CAÇAMBA 610MM / 0,22M3 OU EQUIVALENTE | Equipamento |  | H | 0.2 | 140.81 | 28.16
|  |  |  | MO sem LS => | 1679.23 | LS => | 0 | MO com LS => | 1679.23
|  |  |  | Valor do BDI => | 878.76 |  | Valor com BDI => |  | 4508.52
[6 empty] | Quant. => | 10 | Preço Total => | 45085.2
7.48 | Código | Banco | Descrição | Tipo |  | Und | Quant. | Valor Unit | Total
Composição | 19.16.09 | SUDECAP | CAIXA DE PASSAGEM TIPO B - PADRAO SUDECAP - D= 1200 MM | CAIXA DE PASSAGEM TIPO B - PADRAO SUDECAP |  | UN | 1 | 4244.21 | 4244.21
Composição Auxiliar | 40.10.23 | SUDECAP | CONCRETO FCK >= 20 MPA, BRITA CALCÁRIA, PREPARADO EM OBRA E LANÇADO EM ESTRUTURA | CONCRETO CONVENCIONAL BRITA CALC. LANC. EM ESTRUT. |  | m³ | 2.99 | 671.33 | 2007.27
Composição Auxiliar | 40.20.17 | SUDECAP | FORMA DE COMPENSADO RESINADO E=12MM TIPO C (5 APR) | FORMA E ESCORAMENTO |  | m² | 26.44 | 76.73 | 2028.74
Composição Auxiliar | 40.22.10 | SUDECAP | ACO CA-50, D<= 12.7MM - CORTE,DOBRAMENTO,COLOCACAO | ACO |  | KG | 9.72 | 12.3 | 119.55
Composição Auxiliar | 40.24.15 | SUDECAP | ARGAMASSA DE CIMENTO E AREIA 1:3 | ARGAMASSA DE CIMENTO E AREIA - PREPARO |  | m³ | 0.0286 | 583.75 | 16.69
Composição Auxiliar | 40.32.22 | SUDECAP | REGULARIZACAO E COMPACTACAO MANUAL DE TERRENO | MOVIMENTO DE TERRA |  | m² | 3.4 | 5.21 | 17.71
Insumo | 50.20.07 | SUDECAP | CHI/RETROESCAVADEIRA TRAÇÃO 4X2, 85HP, CAÇAMBA 610MM / 0,22M3 OU EQUIVALENTE | Equipamento |  | H | 0.0606 | 61.84 | 3.74
Insumo | 55.10.88 | SUDECAP | SERVENTE | Mão de Obra |  | H | 0.60606 | 15.79 | 9.56
Insumo | 55.10.75 | SUDECAP | PEDREIRO | Mão de Obra |  | H | 0.30303 | 22.52 | 6.82
Insumo | 50.20.06 | SUDECAP | CHP/RETROESCAVADEIRA TRAÇÃO 4X2, 85HP, CAÇAMBA 610MM / 0,22M3 OU EQUIVALENTE | Equipamento |  | H | 0.24242 | 140.81 | 34.13
|  |  |  | MO sem LS => | 1977.39 | LS => | 0 | MO com LS => | 1977.39
|  |  |  | Valor do BDI => | 1027.52 |  | Valor com BDI => |  | 5271.73
[6 empty] | Quant. => | 10 | Preço Total => | 52717.3
7.49 | Código | Banco | Descrição | Tipo |  | Und | Quant. | Valor Unit | Total
Composição | 19.16.11 | SUDECAP | CAIXA DE PASSAGEM TIPO B - PADRAO SUDECAP - D= 1500 MM | CAIXA DE PASSAGEM TIPO B - PADRAO SUDECAP |  | UN | 1 | 5281 | 5281
Composição Auxiliar | 40.10.23 | SUDECAP | CONCRETO FCK >= 20 MPA, BRITA CALCÁRIA, PREPARADO EM OBRA E LANÇADO EM ESTRUTURA | CONCRETO CONVENCIONAL BRITA CALC. LANC. EM ESTRUT. |  | m³ | 3.66 | 671.33 | 2457.06
Composição Auxiliar | 40.20.17 | SUDECAP | FORMA DE COMPENSADO RESINADO E=12MM TIPO C (5 APR) | FORMA E ESCORAMENTO |  | m² | 33.3 | 76.73 | 2555.1
Composição Auxiliar | 40.22.10 | SUDECAP | ACO CA-50, D<= 12.7MM - CORTE,DOBRAMENTO,COLOCACAO | ACO |  | KG | 13.84 | 12.3 | 170.23
Composição Auxiliar | 40.24.15 | SUDECAP | ARGAMASSA DE CIMENTO E AREIA 1:3 | ARGAMASSA DE CIMENTO E AREIA - PREPARO |  | m³ | 0.031 | 583.75 | 18.09
Composição Auxiliar | 40.32.22 | SUDECAP | REGULARIZACAO E COMPACTACAO MANUAL DE TERRENO | MOVIMENTO DE TERRA |  | m² | 4 | 5.21 | 20.84
Insumo | 50.20.06 | SUDECAP | CHP/RETROESCAVADEIRA TRAÇÃO 4X2, 85HP, CAÇAMBA 610MM / 0,22M3 OU EQUIVALENTE | Equipamento |  | H | 0.26666 | 140.81 | 37.54
Insumo | 50.20.07 | SUDECAP | CHI/RETROESCAVADEIRA TRAÇÃO 4X2, 85HP, CAÇAMBA 610MM / 0,22M3 OU EQUIVALENTE | Equipamento |  | H | 0.06666 | 61.84 | 4.12
Insumo | 55.10.75 | SUDECAP | PEDREIRO | Mão de Obra |  | H | 0.33333 | 22.52 | 7.5
Insumo | 55.10.88 | SUDECAP | SERVENTE | Mão de Obra |  | H | 0.66666 | 15.79 | 10.52
|  |  |  | MO sem LS => | 2474.61 | LS => | 0 | MO com LS => | 2474.61
|  |  |  | Valor do BDI => | 1278.53 |  | Valor com BDI => |  | 6559.53
[6 empty] | Quant. => | 10 | Preço Total => | 65595.3
7.50 | Código | Banco | Descrição | Tipo |  | Und | Quant. | Valor Unit | Total
Composição | 19.17.03 | SUDECAP | CAIXA DE PASSAGEM TIPO C - PADRAO SUDECAP - D= 600 MM | CAIXA DE PASSAGEM TIPO C - PADRAO SUDECAP |  | UN | 1 | 2573.81 | 2573.81
Composição Auxiliar | 40.24.15 | SUDECAP | ARGAMASSA DE CIMENTO E AREIA 1:3 | ARGAMASSA DE CIMENTO E AREIA - PREPARO |  | m³ | 0.02 | 583.75 | 11.67
Composição Auxiliar | 40.20.17 | SUDECAP | FORMA DE COMPENSADO RESINADO E=12MM TIPO C (5 APR) | FORMA E ESCORAMENTO |  | m² | 15.36 | 76.73 | 1178.57
Composição Auxiliar | 40.32.22 | SUDECAP | REGULARIZACAO E COMPACTACAO MANUAL DE TERRENO | MOVIMENTO DE TERRA |  | m² | 2 | 5.21 | 10.42
Composição Auxiliar | 40.10.23 | SUDECAP | CONCRETO FCK >= 20 MPA, BRITA CALCÁRIA, PREPARADO EM OBRA E LANÇADO EM ESTRUTURA | CONCRETO CONVENCIONAL BRITA CALC. LANC. EM ESTRUT. |  | m³ | 1.92 | 671.33 | 1288.95
Composição Auxiliar | 40.22.10 | SUDECAP | ACO CA-50, D<= 12.7MM - CORTE,DOBRAMENTO,COLOCACAO | ACO |  | KG | 4.1 | 12.3 | 50.43
Insumo | 50.20.06 | SUDECAP | CHP/RETROESCAVADEIRA TRAÇÃO 4X2, 85HP, CAÇAMBA 610MM / 0,22M3 OU EQUIVALENTE | Equipamento |  | H | 0.15094 | 140.81 | 21.25
Insumo | 50.20.07 | SUDECAP | CHI/RETROESCAVADEIRA TRAÇÃO 4X2, 85HP, CAÇAMBA 610MM / 0,22M3 OU EQUIVALENTE | Equipamento |  | H | 0.03773 | 61.84 | 2.33
Insumo | 55.10.75 | SUDECAP | PEDREIRO | Mão de Obra |  | H | 0.18867 | 22.52 | 4.24
Insumo | 55.10.88 | SUDECAP | SERVENTE | Mão de Obra |  | H | 0.37735 | 15.79 | 5.95
|  |  |  | MO sem LS => | 1174.02 | LS => | 0 | MO com LS => | 1174.02
|  |  |  | Valor do BDI => | 623.11 |  | Valor com BDI => |  | 3196.92
[6 empty] | Quant. => | 20 | Preço Total => | 63938.4
7.51 | Código | Banco | Descrição | Tipo |  | Und | Quant. | Valor Unit | Total
Composição | 19.17.05 | SUDECAP | CAIXA DE PASSAGEM TIPO C - PADRAO SUDECAP - D= 800 MM | CAIXA DE PASSAGEM TIPO C - PADRAO SUDECAP |  | UN | 1 | 3270.46 | 3270.46
Composição Auxiliar | 40.10.23 | SUDECAP | CONCRETO FCK >= 20 MPA, BRITA CALCÁRIA, PREPARADO EM OBRA E LANÇADO EM ESTRUTURA | CONCRETO CONVENCIONAL BRITA CALC. LANC. EM ESTRUT. |  | m³ | 2.44 | 671.33 | 1638.04
Composição Auxiliar | 40.20.17 | SUDECAP | FORMA DE COMPENSADO RESINADO E=12MM TIPO C (5 APR) | FORMA E ESCORAMENTO |  | m² | 19.36 | 76.73 | 1485.49
Composição Auxiliar | 40.22.10 | SUDECAP | ACO CA-50, D<= 12.7MM - CORTE,DOBRAMENTO,COLOCACAO | ACO |  | KG | 6 | 12.3 | 73.8
Composição Auxiliar | 40.24.15 | SUDECAP | ARGAMASSA DE CIMENTO E AREIA 1:3 | ARGAMASSA DE CIMENTO E AREIA - PREPARO |  | m³ | 0.0254 | 583.75 | 14.82
Composição Auxiliar | 40.32.22 | SUDECAP | REGULARIZACAO E COMPACTACAO MANUAL DE TERRENO | MOVIMENTO DE TERRA |  | m² | 2.6 | 5.21 | 13.54
Insumo | 50.20.06 | SUDECAP | CHP/RETROESCAVADEIRA TRAÇÃO 4X2, 85HP, CAÇAMBA 610MM / 0,22M3 OU EQUIVALENTE | Equipamento |  | H | 0.2 | 140.81 | 28.16
Insumo | 50.20.07 | SUDECAP | CHI/RETROESCAVADEIRA TRAÇÃO 4X2, 85HP, CAÇAMBA 610MM / 0,22M3 OU EQUIVALENTE | Equipamento |  | H | 0.05 | 61.84 | 3.09
Insumo | 55.10.75 | SUDECAP | PEDREIRO | Mão de Obra |  | H | 0.25 | 22.52 | 5.63
Insumo | 55.10.88 | SUDECAP | SERVENTE | Mão de Obra |  | H | 0.5 | 15.79 | 7.89
|  |  |  | MO sem LS => | 1487.33 | LS => | 0 | MO com LS => | 1487.33
|  |  |  | Valor do BDI => | 791.77 |  | Valor com BDI => |  | 4062.23
[6 empty] | Quant. => | 10 | Preço Total => | 40622.3
7.52 | Código | Banco | Descrição | Tipo |  | Und | Quant. | Valor Unit | Total
Composição | 19.17.07 | SUDECAP | CAIXA DE PASSAGEM TIPO C - PADRAO SUDECAP - D= 1000 MM | CAIXA DE PASSAGEM TIPO C - PADRAO SUDECAP |  | UN | 1 | 4051.36 | 4051.36
Composição Auxiliar | 40.24.15 | SUDECAP | ARGAMASSA DE CIMENTO E AREIA 1:3 | ARGAMASSA DE CIMENTO E AREIA - PREPARO |  | m³ | 0.027 | 583.75 | 15.76
Composição Auxiliar | 40.20.17 | SUDECAP | FORMA DE COMPENSADO RESINADO E=12MM TIPO C (5 APR) | FORMA E ESCORAMENTO |  | m² | 24.54 | 76.73 | 1882.95
Composição Auxiliar | 40.32.22 | SUDECAP | REGULARIZACAO E COMPACTACAO MANUAL DE TERRENO | MOVIMENTO DE TERRA |  | m² | 3 | 5.21 | 15.63
Composição Auxiliar | 40.10.23 | SUDECAP | CONCRETO FCK >= 20 MPA, BRITA CALCÁRIA, PREPARADO EM OBRA E LANÇADO EM ESTRUTURA | CONCRETO CONVENCIONAL BRITA CALC. LANC. EM ESTRUT. |  | m³ | 2.97 | 671.33 | 1993.85
Composição Auxiliar | 40.22.10 | SUDECAP | ACO CA-50, D<= 12.7MM - CORTE,DOBRAMENTO,COLOCACAO | ACO |  | KG | 8 | 12.3 | 98.4
Insumo | 50.20.06 | SUDECAP | CHP/RETROESCAVADEIRA TRAÇÃO 4X2, 85HP, CAÇAMBA 610MM / 0,22M3 OU EQUIVALENTE | Equipamento |  | H | 0.2 | 140.81 | 28.16
Insumo | 50.20.07 | SUDECAP | CHI/RETROESCAVADEIRA TRAÇÃO 4X2, 85HP, CAÇAMBA 610MM / 0,22M3 OU EQUIVALENTE | Equipamento |  | H | 0.05 | 61.84 | 3.09
Insumo | 55.10.75 | SUDECAP | PEDREIRO | Mão de Obra |  | H | 0.25 | 22.52 | 5.63
Insumo | 55.10.88 | SUDECAP | SERVENTE | Mão de Obra |  | H | 0.5 | 15.79 | 7.89
|  |  |  | MO sem LS => | 1860.97 | LS => | 0 | MO com LS => | 1860.97
|  |  |  | Valor do BDI => | 980.83 |  | Valor com BDI => |  | 5032.19
[6 empty] | Quant. => | 10 | Preço Total => | 50321.9
7.53 | Código | Banco | Descrição | Tipo |  | Und | Quant. | Valor Unit | Total
Composição | 19.17.09 | SUDECAP | CAIXA DE PASSAGEM TIPO C - PADRAO SUDECAP - D= 1200 MM | CAIXA DE PASSAGEM TIPO C - PADRAO SUDECAP |  | UN | 1 | 4739.59 | 4739.59
Composição Auxiliar | 40.10.23 | SUDECAP | CONCRETO FCK >= 20 MPA, BRITA CALCÁRIA, PREPARADO EM OBRA E LANÇADO EM ESTRUTURA | CONCRETO CONVENCIONAL BRITA CALC. LANC. EM ESTRUT. |  | m³ | 3.41 | 671.33 | 2289.23
Composição Auxiliar | 40.20.17 | SUDECAP | FORMA DE COMPENSADO RESINADO E=12MM TIPO C (5 APR) | FORMA E ESCORAMENTO |  | m² | 28.92 | 76.73 | 2219.03
Composição Auxiliar | 40.22.10 | SUDECAP | ACO CA-50, D<= 12.7MM - CORTE,DOBRAMENTO,COLOCACAO | ACO |  | KG | 11.6 | 12.3 | 142.68
Composição Auxiliar | 40.24.15 | SUDECAP | ARGAMASSA DE CIMENTO E AREIA 1:3 | ARGAMASSA DE CIMENTO E AREIA - PREPARO |  | m³ | 0.0286 | 583.75 | 16.69
Composição Auxiliar | 40.32.22 | SUDECAP | REGULARIZACAO E COMPACTACAO MANUAL DE TERRENO | MOVIMENTO DE TERRA |  | m² | 3.4 | 5.21 | 17.71
Insumo | 50.20.07 | SUDECAP | CHI/RETROESCAVADEIRA TRAÇÃO 4X2, 85HP, CAÇAMBA 610MM / 0,22M3 OU EQUIVALENTE | Equipamento |  | H | 0.0606 | 61.84 | 3.74
Insumo | 55.10.88 | SUDECAP | SERVENTE | Mão de Obra |  | H | 0.60606 | 15.79 | 9.56
Insumo | 55.10.75 | SUDECAP | PEDREIRO | Mão de Obra |  | H | 0.30303 | 22.52 | 6.82
Insumo | 50.20.06 | SUDECAP | CHP/RETROESCAVADEIRA TRAÇÃO 4X2, 85HP, CAÇAMBA 610MM / 0,22M3 OU EQUIVALENTE | Equipamento |  | H | 0.24242 | 140.81 | 34.13
|  |  |  | MO sem LS => | 2186.04 | LS => | 0 | MO com LS => | 2186.04
|  |  |  | Valor do BDI => | 1147.45 |  | Valor com BDI => |  | 5887.04
[6 empty] | Quant. => | 10 | Preço Total => | 58870.4
7.54 | Código | Banco | Descrição | Tipo |  | Und | Quant. | Valor Unit | Total
Composição | 19.17.11 | SUDECAP | CAIXA DE PASSAGEM TIPO C - PADRAO SUDECAP - D= 1500 MM | CAIXA DE PASSAGEM TIPO C - PADRAO SUDECAP |  | UN | 1 | 5837.34 | 5837.34
Composição Auxiliar | 40.10.23 | SUDECAP | CONCRETO FCK >= 20 MPA, BRITA CALCÁRIA, PREPARADO EM OBRA E LANÇADO EM ESTRUTURA | CONCRETO CONVENCIONAL BRITA CALC. LANC. EM ESTRUT. |  | m³ | 4.13 | 671.33 | 2772.59
Composição Auxiliar | 40.20.17 | SUDECAP | FORMA DE COMPENSADO RESINADO E=12MM TIPO C (5 APR) | FORMA E ESCORAMENTO |  | m² | 36.06 | 76.73 | 2766.88
Composição Auxiliar | 40.22.10 | SUDECAP | ACO CA-50, D<= 12.7MM - CORTE,DOBRAMENTO,COLOCACAO | ACO |  | KG | 16.2 | 12.3 | 199.26
Composição Auxiliar | 40.24.15 | SUDECAP | ARGAMASSA DE CIMENTO E AREIA 1:3 | ARGAMASSA DE CIMENTO E AREIA - PREPARO |  | m³ | 0.031 | 583.75 | 18.09
Composição Auxiliar | 40.32.22 | SUDECAP | REGULARIZACAO E COMPACTACAO MANUAL DE TERRENO | MOVIMENTO DE TERRA |  | m² | 4 | 5.21 | 20.84
Insumo | 50.20.07 | SUDECAP | CHI/RETROESCAVADEIRA TRAÇÃO 4X2, 85HP, CAÇAMBA 610MM / 0,22M3 OU EQUIVALENTE | Equipamento |  | H | 0.06666 | 61.84 | 4.12
Insumo | 55.10.88 | SUDECAP | SERVENTE | Mão de Obra |  | H | 0.66666 | 15.79 | 10.52
Insumo | 55.10.75 | SUDECAP | PEDREIRO | Mão de Obra |  | H | 0.33333 | 22.52 | 7.5
Insumo | 50.20.06 | SUDECAP | CHP/RETROESCAVADEIRA TRAÇÃO 4X2, 85HP, CAÇAMBA 610MM / 0,22M3 OU EQUIVALENTE | Equipamento |  | H | 0.26666 | 140.81 | 37.54
|  |  |  | MO sem LS => | 2708.27 | LS => | 0 | MO com LS => | 2708.27
|  |  |  | Valor do BDI => | 1413.22 |  | Valor com BDI => |  | 7250.56
[6 empty] | Quant. => | 10 | Preço Total => | 72505.6
7.55 | Código | Banco | Descrição | Tipo |  | Und | Quant. | Valor Unit | Total
Composição | CPU-042 | Próprio | CAIXA DE DRENAGEM PARA GRELHA EM TRILHO (EXCETO ESCAVAÇÃO E GRELHA), COM BLOCO DE CONCRETO CHEIO, ARMADA, DIMENSÕES INTERNAS- 100X100 (CM) | SEDI - SERVIÇOS DIVERSOS |  | M | 1 | 1241.71 | 1241.71
Composição Auxiliar | 19.53.01 | SUDECAP | LASTRO DE PEDRA BRITADA | LASTRO DE PEDRA |  | m³ | 0.07 | 199.65 | 13.97
Composição Auxiliar | 40.22.10 | SUDECAP | ACO CA-50, D<= 12.7MM - CORTE,DOBRAMENTO,COLOCACAO | ACO |  | KG | 42.8 | 12.3 | 526.44
Composição Auxiliar | 40.09.23 | SUDECAP | CONCRETO FCK >= 20 MPA, BRITA CALCÁRIA, PREPARADO EM OBRA E LANÇADO EM FUNDAÇÃO | CONCRETO CONVENCIONAL B1-B2 CALC., LANC. EM FUND. |  | m³ | 0.28 | 669.63 | 187.49
Composição Auxiliar | ED-48220 | SETOP | ALVENARIA DE BLOCO DE CONCRETO CHEIO SEM ARMAÇÃO, EM CONCRETO COM FCK DE 20MPA , ESP. 19CM, PARA REVESTIMENTO, INCLUSIVE ARGAMASSA PARA ASSENTAMENTO (DETALHE D - CADERNO SEDS) | ED- |  | m² | 2.4 | 182.27 | 437.44
Composição Auxiliar | 87879 | SINAPI | CHAPISCO APLICADO EM ALVENARIAS E ESTRUTURAS DE CONCRETO INTERNAS, COM COLHER DE PEDREIRO. ARGAMASSA TRAÇO 1:3 COM PREPARO EM BETONEIRA 400L. AF_06/2014 | REVE - REVESTIMENTO E TRATAMENTO DE SUPERFÍCIES |  | m² | 2.29 | 4.21 | 9.64
Composição Auxiliar | ED-50762 | SETOP | REVESTIMENTO COM ARGAMASSA EM CAMADA ÚNICA, APLICADO EM PAREDE, TRAÇO 1:3 (CIMENTO E AREIA), ESP. 20MM, APLICAÇÃO MANUAL, PREPARO MECÂNICO | ED- |  | m² | 2.29 | 29.14 | 66.73
|  |  |  | MO sem LS => | 332.12 | LS => | 0 | MO com LS => | 332.12
|  |  |  | Valor do BDI => | 300.61 |  | Valor com BDI => |  | 1542.32
[6 empty] | Quant. => | 100 | Preço Total => | 154232
7.56 | Código | Banco | Descrição | Tipo |  | Und | Quant. | Valor Unit | Total
Composição | CPU-043 | Próprio | CAIXA DE DRENAGEM PARA GRELHA EM TRILHO (EXCETO ESCAVAÇÃO E GRELHA), COM BLOCO DE CONCRETO CHEIO, ARMADA, DIMENSÕES INTERNAS - 100X150 (CM) | SEDI - SERVIÇOS DIVERSOS |  | M | 1 | 1688.54 | 1688.54
Composição Auxiliar | 19.53.01 | SUDECAP | LASTRO DE PEDRA BRITADA | LASTRO DE PEDRA |  | m³ | 0.07 | 199.65 | 13.97
Composição Auxiliar | 40.22.10 | SUDECAP | ACO CA-50, D<= 12.7MM - CORTE,DOBRAMENTO,COLOCACAO | ACO |  | KG | 60.8 | 12.3 | 747.84
Composição Auxiliar | 40.09.23 | SUDECAP | CONCRETO FCK >= 20 MPA, BRITA CALCÁRIA, PREPARADO EM OBRA E LANÇADO EM FUNDAÇÃO | CONCRETO CONVENCIONAL B1-B2 CALC., LANC. EM FUND. |  | m³ | 0.28 | 669.63 | 187.49
Composição Auxiliar | ED-48220 | SETOP | ALVENARIA DE BLOCO DE CONCRETO CHEIO SEM ARMAÇÃO, EM CONCRETO COM FCK DE 20MPA , ESP. 19CM, PARA REVESTIMENTO, INCLUSIVE ARGAMASSA PARA ASSENTAMENTO (DETALHE D - CADERNO SEDS) | ED- |  | m² | 3.4285 | 182.27 | 624.91
Composição Auxiliar | 87879 | SINAPI | CHAPISCO APLICADO EM ALVENARIAS E ESTRUTURAS DE CONCRETO INTERNAS, COM COLHER DE PEDREIRO. ARGAMASSA TRAÇO 1:3 COM PREPARO EM BETONEIRA 400L. AF_06/2014 | REVE - REVESTIMENTO E TRATAMENTO DE SUPERFÍCIES |  | m² | 3.4285 | 4.21 | 14.43
Composição Auxiliar | ED-50762 | SETOP | REVESTIMENTO COM ARGAMASSA EM CAMADA ÚNICA, APLICADO EM PAREDE, TRAÇO 1:3 (CIMENTO E AREIA), ESP. 20MM, APLICAÇÃO MANUAL, PREPARO MECÂNICO | ED- |  | m² | 3.4285 | 29.14 | 99.9
|  |  |  | MO sem LS => | 458.47 | LS => | 0 | MO com LS => | 458.47
|  |  |  | Valor do BDI => | 408.79 |  | Valor com BDI => |  | 2097.33
[6 empty] | Quant. => | 100 | Preço Total => | 209733
7.57 | Código | Banco | Descrição | Tipo |  | Und | Quant. | Valor Unit | Total
Composição | 19.18.03 | SUDECAP | POÇO DE VISITA TIPO A - PADRAO SUDECAP - D= 600 MM | POÇO DE VISITA TIPO A - PADRAO SUDECAP |  | UN | 1 | 2323.01 | 2323.01
Composição Auxiliar | 40.24.15 | SUDECAP | ARGAMASSA DE CIMENTO E AREIA 1:3 | ARGAMASSA DE CIMENTO E AREIA - PREPARO |  | m³ | 0.0186 | 583.75 | 10.85
Composição Auxiliar | 40.20.17 | SUDECAP | FORMA DE COMPENSADO RESINADO E=12MM TIPO C (5 APR) | FORMA E ESCORAMENTO |  | m² | 12.68 | 76.73 | 972.93
Composição Auxiliar | 40.32.22 | SUDECAP | REGULARIZACAO E COMPACTACAO MANUAL DE TERRENO | MOVIMENTO DE TERRA |  | m² | 2.28 | 5.21 | 11.87
Composição Auxiliar | 40.10.23 | SUDECAP | CONCRETO FCK >= 20 MPA, BRITA CALCÁRIA, PREPARADO EM OBRA E LANÇADO EM ESTRUTURA | CONCRETO CONVENCIONAL BRITA CALC. LANC. EM ESTRUT. |  | m³ | 1.62 | 671.33 | 1087.55
Composição Auxiliar | 40.22.10 | SUDECAP | ACO CA-50, D<= 12.7MM - CORTE,DOBRAMENTO,COLOCACAO | ACO |  | KG | 16.4 | 12.3 | 201.72
Insumo | 50.20.07 | SUDECAP | CHI/RETROESCAVADEIRA TRAÇÃO 4X2, 85HP, CAÇAMBA 610MM / 0,22M3 OU EQUIVALENTE | Equipamento |  | H | 0.04255 | 61.84 | 2.63
Insumo | 55.10.88 | SUDECAP | SERVENTE | Mão de Obra |  | H | 0.42553 | 15.79 | 6.71
Insumo | 55.10.75 | SUDECAP | PEDREIRO | Mão de Obra |  | H | 0.21276 | 22.52 | 4.79
Insumo | 50.20.06 | SUDECAP | CHP/RETROESCAVADEIRA TRAÇÃO 4X2, 85HP, CAÇAMBA 610MM / 0,22M3 OU EQUIVALENTE | Equipamento |  | H | 0.17021 | 140.81 | 23.96
|  |  |  | MO sem LS => | 1031.19 | LS => | 0 | MO com LS => | 1031.19
|  |  |  | Valor do BDI => | 562.4 |  | Valor com BDI => |  | 2885.41
[6 empty] | Quant. => | 20 | Preço Total => | 57708.2
7.58 | Código | Banco | Descrição | Tipo |  | Und | Quant. | Valor Unit | Total
Composição | 19.18.05 | SUDECAP | POÇO DE VISITA TIPO A - PADRAO SUDECAP - D= 800 MM | POÇO DE VISITA TIPO A - PADRAO SUDECAP |  | UN | 1 | 2728.91 | 2728.91
Composição Auxiliar | 40.10.23 | SUDECAP | CONCRETO FCK >= 20 MPA, BRITA CALCÁRIA, PREPARADO EM OBRA E LANÇADO EM ESTRUTURA | CONCRETO CONVENCIONAL BRITA CALC. LANC. EM ESTRUT. |  | m³ | 1.88 | 671.33 | 1262.1
Composição Auxiliar | 40.20.17 | SUDECAP | FORMA DE COMPENSADO RESINADO E=12MM TIPO C (5 APR) | FORMA E ESCORAMENTO |  | m² | 15.47 | 76.73 | 1187.01
Composição Auxiliar | 40.22.10 | SUDECAP | ACO CA-50, D<= 12.7MM - CORTE,DOBRAMENTO,COLOCACAO | ACO |  | KG | 17 | 12.3 | 209.1
Composição Auxiliar | 40.24.15 | SUDECAP | ARGAMASSA DE CIMENTO E AREIA 1:3 | ARGAMASSA DE CIMENTO E AREIA - PREPARO |  | m³ | 0.0224 | 583.75 | 13.07
Composição Auxiliar | 40.32.22 | SUDECAP | REGULARIZACAO E COMPACTACAO MANUAL DE TERRENO | MOVIMENTO DE TERRA |  | m² | 2.47 | 5.21 | 12.86
Insumo | 50.20.07 | SUDECAP | CHI/RETROESCAVADEIRA TRAÇÃO 4X2, 85HP, CAÇAMBA 610MM / 0,22M3 OU EQUIVALENTE | Equipamento |  | H | 0.05 | 61.84 | 3.09
Insumo | 55.10.88 | SUDECAP | SERVENTE | Mão de Obra |  | H | 0.5 | 15.79 | 7.89
Insumo | 55.10.75 | SUDECAP | PEDREIRO | Mão de Obra |  | H | 0.25 | 22.52 | 5.63
Insumo | 50.20.06 | SUDECAP | CHP/RETROESCAVADEIRA TRAÇÃO 4X2, 85HP, CAÇAMBA 610MM / 0,22M3 OU EQUIVALENTE | Equipamento |  | H | 0.2 | 140.81 | 28.16
|  |  |  | MO sem LS => | 1228.61 | LS => | 0 | MO com LS => | 1228.61
|  |  |  | Valor do BDI => | 660.66 |  | Valor com BDI => |  | 3389.57
[6 empty] | Quant. => | 20 | Preço Total => | 67791.4
7.59 | Código | Banco | Descrição | Tipo |  | Und | Quant. | Valor Unit | Total
Composição | 19.18.07 | SUDECAP | POÇO DE VISITA TIPO A - PADRAO SUDECAP - D= 1000 MM | POÇO DE VISITA TIPO A - PADRAO SUDECAP |  | UN | 1 | 3264.89 | 3264.89
Composição Auxiliar | 40.24.15 | SUDECAP | ARGAMASSA DE CIMENTO E AREIA 1:3 | ARGAMASSA DE CIMENTO E AREIA - PREPARO |  | m³ | 0.0234 | 583.75 | 13.65
Composição Auxiliar | 40.20.17 | SUDECAP | FORMA DE COMPENSADO RESINADO E=12MM TIPO C (5 APR) | FORMA E ESCORAMENTO |  | m² | 19.73 | 76.73 | 1513.88
Composição Auxiliar | 40.32.22 | SUDECAP | REGULARIZACAO E COMPACTACAO MANUAL DE TERRENO | MOVIMENTO DE TERRA |  | m² | 2.66 | 5.21 | 13.85
Composição Auxiliar | 40.10.23 | SUDECAP | CONCRETO FCK >= 20 MPA, BRITA CALCÁRIA, PREPARADO EM OBRA E LANÇADO EM ESTRUTURA | CONCRETO CONVENCIONAL BRITA CALC. LANC. EM ESTRUT. |  | m³ | 2.18 | 671.33 | 1463.49
Composição Auxiliar | 40.22.10 | SUDECAP | ACO CA-50, D<= 12.7MM - CORTE,DOBRAMENTO,COLOCACAO | ACO |  | KG | 17.5 | 12.3 | 215.25
Insumo | 50.20.07 | SUDECAP | CHI/RETROESCAVADEIRA TRAÇÃO 4X2, 85HP, CAÇAMBA 610MM / 0,22M3 OU EQUIVALENTE | Equipamento |  | H | 0.05 | 61.84 | 3.09
Insumo | 55.10.88 | SUDECAP | SERVENTE | Mão de Obra |  | H | 0.5 | 15.79 | 7.89
Insumo | 55.10.75 | SUDECAP | PEDREIRO | Mão de Obra |  | H | 0.25 | 22.52 | 5.63
Insumo | 50.20.06 | SUDECAP | CHP/RETROESCAVADEIRA TRAÇÃO 4X2, 85HP, CAÇAMBA 610MM / 0,22M3 OU EQUIVALENTE | Equipamento |  | H | 0.2 | 140.81 | 28.16
|  |  |  | MO sem LS => | 1508.41 | LS => | 0 | MO com LS => | 1508.41
|  |  |  | Valor do BDI => | 790.42 |  | Valor com BDI => |  | 4055.31
[6 empty] | Quant. => | 20 | Preço Total => | 81106.2
7.60 | Código | Banco | Descrição | Tipo |  | Und | Quant. | Valor Unit | Total
Composição | 19.18.09 | SUDECAP | POÇO DE VISITA TIPO A - PADRAO SUDECAP - D= 1200 MM | POÇO DE VISITA TIPO A - PADRAO SUDECAP |  | UN | 1 | 4212.57 | 4212.57
Composição Auxiliar | 40.24.15 | SUDECAP | ARGAMASSA DE CIMENTO E AREIA 1:3 | ARGAMASSA DE CIMENTO E AREIA - PREPARO |  | m³ | 0.0286 | 583.75 | 16.69
Composição Auxiliar | 40.20.17 | SUDECAP | FORMA DE COMPENSADO RESINADO E=12MM TIPO C (5 APR) | FORMA E ESCORAMENTO |  | m² | 24.09 | 76.73 | 1848.42
Composição Auxiliar | 40.32.22 | SUDECAP | REGULARIZACAO E COMPACTACAO MANUAL DE TERRENO | MOVIMENTO DE TERRA |  | m² | 3.23 | 5.21 | 16.82
Composição Auxiliar | 40.10.23 | SUDECAP | CONCRETO FCK >= 20 MPA, BRITA CALCÁRIA, PREPARADO EM OBRA E LANÇADO EM ESTRUTURA | CONCRETO CONVENCIONAL BRITA CALC. LANC. EM ESTRUT. |  | m³ | 2.92 | 671.33 | 1960.28
Composição Auxiliar | 40.22.10 | SUDECAP | ACO CA-50, D<= 12.7MM - CORTE,DOBRAMENTO,COLOCACAO | ACO |  | KG | 25.7 | 12.3 | 316.11
Insumo | 50.20.07 | SUDECAP | CHI/RETROESCAVADEIRA TRAÇÃO 4X2, 85HP, CAÇAMBA 610MM / 0,22M3 OU EQUIVALENTE | Equipamento |  | H | 0.0606 | 61.84 | 3.74
Insumo | 55.10.88 | SUDECAP | SERVENTE | Mão de Obra |  | H | 0.60606 | 15.79 | 9.56
Insumo | 55.10.75 | SUDECAP | PEDREIRO | Mão de Obra |  | H | 0.30303 | 22.52 | 6.82
Insumo | 50.20.06 | SUDECAP | CHP/RETROESCAVADEIRA TRAÇÃO 4X2, 85HP, CAÇAMBA 610MM / 0,22M3 OU EQUIVALENTE | Equipamento |  | H | 0.24242 | 140.81 | 34.13
|  |  |  | MO sem LS => | 1900.52 | LS => | 0 | MO com LS => | 1900.52
|  |  |  | Valor do BDI => | 1019.86 |  | Valor com BDI => |  | 5232.43
[6 empty] | Quant. => | 20 | Preço Total => | 104648.6
7.61 | Código | Banco | Descrição | Tipo |  | Und | Quant. | Valor Unit | Total
Composição | 19.18.11 | SUDECAP | POÇO DE VISITA TIPO A - PADRAO SUDECAP - D= 1500 MM | POÇO DE VISITA TIPO A - PADRAO SUDECAP |  | UN | 1 | 5226.6 | 5226.6
Composição Auxiliar | 40.24.15 | SUDECAP | ARGAMASSA DE CIMENTO E AREIA 1:3 | ARGAMASSA DE CIMENTO E AREIA - PREPARO |  | m³ | 0.031 | 583.75 | 18.09
Composição Auxiliar | 40.20.17 | SUDECAP | FORMA DE COMPENSADO RESINADO E=12MM TIPO C (5 APR) | FORMA E ESCORAMENTO |  | m² | 30.72 | 76.73 | 2357.14
Composição Auxiliar | 40.32.22 | SUDECAP | REGULARIZACAO E COMPACTACAO MANUAL DE TERRENO | MOVIMENTO DE TERRA |  | m² | 3.8 | 5.21 | 19.79
Composição Auxiliar | 40.10.23 | SUDECAP | CONCRETO FCK >= 20 MPA, BRITA CALCÁRIA, PREPARADO EM OBRA E LANÇADO EM ESTRUTURA | CONCRETO CONVENCIONAL BRITA CALC. LANC. EM ESTRUT. |  | m³ | 3.55 | 671.33 | 2383.22
Composição Auxiliar | 40.22.10 | SUDECAP | ACO CA-50, D<= 12.7MM - CORTE,DOBRAMENTO,COLOCACAO | ACO |  | KG | 31.6 | 12.3 | 388.68
Insumo | 50.20.07 | SUDECAP | CHI/RETROESCAVADEIRA TRAÇÃO 4X2, 85HP, CAÇAMBA 610MM / 0,22M3 OU EQUIVALENTE | Equipamento |  | H | 0.06666 | 61.84 | 4.12
Insumo | 55.10.88 | SUDECAP | SERVENTE | Mão de Obra |  | H | 0.66666 | 15.79 | 10.52
Insumo | 55.10.75 | SUDECAP | PEDREIRO | Mão de Obra |  | H | 0.33333 | 22.52 | 7.5
Insumo | 50.20.06 | SUDECAP | CHP/RETROESCAVADEIRA TRAÇÃO 4X2, 85HP, CAÇAMBA 610MM / 0,22M3 OU EQUIVALENTE | Equipamento |  | H | 0.26666 | 140.81 | 37.54
|  |  |  | MO sem LS => | 2385.53 | LS => | 0 | MO com LS => | 2385.53
|  |  |  | Valor do BDI => | 1265.35 |  | Valor com BDI => |  | 6491.95
[6 empty] | Quant. => | 20 | Preço Total => | 129839
7.62 | Código | Banco | Descrição | Tipo |  | Und | Quant. | Valor Unit | Total
Composição | 19.19.03 | SUDECAP | POÇO DE VISITA TIPO B - PADRAO SUDECAP - D= 600 MM | POÇO DE VISITA TIPO B - PADRAO SUDECAP |  | UN | 1 | 2937.51 | 2937.51
Composição Auxiliar | 40.10.23 | SUDECAP | CONCRETO FCK >= 20 MPA, BRITA CALCÁRIA, PREPARADO EM OBRA E LANÇADO EM ESTRUTURA | CONCRETO CONVENCIONAL BRITA CALC. LANC. EM ESTRUT. |  | m³ | 2.16 | 671.33 | 1450.07
Composição Auxiliar | 40.20.17 | SUDECAP | FORMA DE COMPENSADO RESINADO E=12MM TIPO C (5 APR) | FORMA E ESCORAMENTO |  | m² | 15.73 | 76.73 | 1206.96
Composição Auxiliar | 40.22.10 | SUDECAP | ACO CA-50, D<= 12.7MM - CORTE,DOBRAMENTO,COLOCACAO | ACO |  | KG | 17 | 12.3 | 209.1
Composição Auxiliar | 40.24.15 | SUDECAP | ARGAMASSA DE CIMENTO E AREIA 1:3 | ARGAMASSA DE CIMENTO E AREIA - PREPARO |  | m³ | 0.0224 | 583.75 | 13.07
Composição Auxiliar | 40.32.22 | SUDECAP | REGULARIZACAO E COMPACTACAO MANUAL DE TERRENO | MOVIMENTO DE TERRA |  | m² | 2.6 | 5.21 | 13.54
Insumo | 50.20.07 | SUDECAP | CHI/RETROESCAVADEIRA TRAÇÃO 4X2, 85HP, CAÇAMBA 610MM / 0,22M3 OU EQUIVALENTE | Equipamento |  | H | 0.05 | 61.84 | 3.09
Insumo | 55.10.88 | SUDECAP | SERVENTE | Mão de Obra |  | H | 0.5 | 15.79 | 7.89
Insumo | 55.10.75 | SUDECAP | PEDREIRO | Mão de Obra |  | H | 0.25 | 22.52 | 5.63
Insumo | 50.20.06 | SUDECAP | CHP/RETROESCAVADEIRA TRAÇÃO 4X2, 85HP, CAÇAMBA 610MM / 0,22M3 OU EQUIVALENTE | Equipamento |  | H | 0.2 | 140.81 | 28.16
|  |  |  | MO sem LS => | 1289.18 | LS => | 0 | MO com LS => | 1289.18
|  |  |  | Valor do BDI => | 711.17 |  | Valor com BDI => |  | 3648.68
[6 empty] | Quant. => | 10 | Preço Total => | 36486.8
7.63 | Código | Banco | Descrição | Tipo |  | Und | Quant. | Valor Unit | Total
Composição | 19.19.05 | SUDECAP | POÇO DE VISITA TIPO B - PADRAO SUDECAP - D= 800 MM | POÇO DE VISITA TIPO B - PADRAO SUDECAP |  | UN | 1 | 3152.54 | 3152.54
Composição Auxiliar | 40.24.15 | SUDECAP | ARGAMASSA DE CIMENTO E AREIA 1:3 | ARGAMASSA DE CIMENTO E AREIA - PREPARO |  | m³ | 0.0224 | 583.75 | 13.07
Composição Auxiliar | 40.20.17 | SUDECAP | FORMA DE COMPENSADO RESINADO E=12MM TIPO C (5 APR) | FORMA E ESCORAMENTO |  | m² | 18.27 | 76.73 | 1401.85
Composição Auxiliar | 40.32.22 | SUDECAP | REGULARIZACAO E COMPACTACAO MANUAL DE TERRENO | MOVIMENTO DE TERRA |  | m² | 2.6 | 5.21 | 13.54
Composição Auxiliar | 40.10.23 | SUDECAP | CONCRETO FCK >= 20 MPA, BRITA CALCÁRIA, PREPARADO EM OBRA E LANÇADO EM ESTRUTURA | CONCRETO CONVENCIONAL BRITA CALC. LANC. EM ESTRUT. |  | m³ | 2.19 | 671.33 | 1470.21
Composição Auxiliar | 40.22.10 | SUDECAP | ACO CA-50, D<= 12.7MM - CORTE,DOBRAMENTO,COLOCACAO | ACO |  | KG | 17 | 12.3 | 209.1
Insumo | 50.20.07 | SUDECAP | CHI/RETROESCAVADEIRA TRAÇÃO 4X2, 85HP, CAÇAMBA 610MM / 0,22M3 OU EQUIVALENTE | Equipamento |  | H | 0.05 | 61.84 | 3.09
Insumo | 55.10.88 | SUDECAP | SERVENTE | Mão de Obra |  | H | 0.5 | 15.79 | 7.89
Insumo | 55.10.75 | SUDECAP | PEDREIRO | Mão de Obra |  | H | 0.25 | 22.52 | 5.63
Insumo | 50.20.06 | SUDECAP | CHP/RETROESCAVADEIRA TRAÇÃO 4X2, 85HP, CAÇAMBA 610MM / 0,22M3 OU EQUIVALENTE | Equipamento |  | H | 0.2 | 140.81 | 28.16
|  |  |  | MO sem LS => | 1429.78 | LS => | 0 | MO com LS => | 1429.78
|  |  |  | Valor do BDI => | 763.22 |  | Valor com BDI => |  | 3915.76
[6 empty] | Quant. => | 10 | Preço Total => | 39157.6
7.64 | Código | Banco | Descrição | Tipo |  | Und | Quant. | Valor Unit | Total
Composição | 19.19.07 | SUDECAP | POÇO DE VISITA TIPO B - PADRAO SUDECAP - D= 1000 MM | POÇO DE VISITA TIPO B - PADRAO SUDECAP |  | UN | 1 | 3896.46 | 3896.46
Composição Auxiliar | 40.24.15 | SUDECAP | ARGAMASSA DE CIMENTO E AREIA 1:3 | ARGAMASSA DE CIMENTO E AREIA - PREPARO |  | m³ | 0.027 | 583.75 | 15.76
Composição Auxiliar | 40.20.17 | SUDECAP | FORMA DE COMPENSADO RESINADO E=12MM TIPO C (5 APR) | FORMA E ESCORAMENTO |  | m² | 23.02 | 76.73 | 1766.32
Composição Auxiliar | 40.32.22 | SUDECAP | REGULARIZACAO E COMPACTACAO MANUAL DE TERRENO | MOVIMENTO DE TERRA |  | m² | 3 | 5.21 | 15.63
Composição Auxiliar | 40.10.23 | SUDECAP | CONCRETO FCK >= 20 MPA, BRITA CALCÁRIA, PREPARADO EM OBRA E LANÇADO EM ESTRUTURA | CONCRETO CONVENCIONAL BRITA CALC. LANC. EM ESTRUT. |  | m³ | 2.64 | 671.33 | 1772.31
Composição Auxiliar | 40.22.10 | SUDECAP | ACO CA-50, D<= 12.7MM - CORTE,DOBRAMENTO,COLOCACAO | ACO |  | KG | 22.9 | 12.3 | 281.67
Insumo | 50.20.07 | SUDECAP | CHI/RETROESCAVADEIRA TRAÇÃO 4X2, 85HP, CAÇAMBA 610MM / 0,22M3 OU EQUIVALENTE | Equipamento |  | H | 0.05 | 61.84 | 3.09
Insumo | 55.10.88 | SUDECAP | SERVENTE | Mão de Obra |  | H | 0.5 | 15.79 | 7.89
Insumo | 55.10.75 | SUDECAP | PEDREIRO | Mão de Obra |  | H | 0.25 | 22.52 | 5.63
Insumo | 50.20.06 | SUDECAP | CHP/RETROESCAVADEIRA TRAÇÃO 4X2, 85HP, CAÇAMBA 610MM / 0,22M3 OU EQUIVALENTE | Equipamento |  | H | 0.2 | 140.81 | 28.16
|  |  |  | MO sem LS => | 1782.46 | LS => | 0 | MO com LS => | 1782.46
|  |  |  | Valor do BDI => | 943.33 |  | Valor com BDI => |  | 4839.79
[6 empty] | Quant. => | 10 | Preço Total => | 48397.9
7.65 | Código | Banco | Descrição | Tipo |  | Und | Quant. | Valor Unit | Total
Composição | 19.19.09 | SUDECAP | POÇO DE VISITA TIPO B - PADRAO SUDECAP - D= 1200 MM | POÇO DE VISITA TIPO B - PADRAO SUDECAP |  | UN | 1 | 4541.66 | 4541.66
Composição Auxiliar | 40.24.15 | SUDECAP | ARGAMASSA DE CIMENTO E AREIA 1:3 | ARGAMASSA DE CIMENTO E AREIA - PREPARO |  | m³ | 0.0286 | 583.75 | 16.69
Composição Auxiliar | 40.20.17 | SUDECAP | FORMA DE COMPENSADO RESINADO E=12MM TIPO C (5 APR) | FORMA E ESCORAMENTO |  | m² | 27.23 | 76.73 | 2089.35
Composição Auxiliar | 40.32.22 | SUDECAP | REGULARIZACAO E COMPACTACAO MANUAL DE TERRENO | MOVIMENTO DE TERRA |  | m² | 3.4 | 5.21 | 17.71
Composição Auxiliar | 40.10.23 | SUDECAP | CONCRETO FCK >= 20 MPA, BRITA CALCÁRIA, PREPARADO EM OBRA E LANÇADO EM ESTRUTURA | CONCRETO CONVENCIONAL BRITA CALC. LANC. EM ESTRUT. |  | m³ | 3.05 | 671.33 | 2047.55
Composição Auxiliar | 40.22.10 | SUDECAP | ACO CA-50, D<= 12.7MM - CORTE,DOBRAMENTO,COLOCACAO | ACO |  | KG | 25.7 | 12.3 | 316.11
Insumo | 50.20.06 | SUDECAP | CHP/RETROESCAVADEIRA TRAÇÃO 4X2, 85HP, CAÇAMBA 610MM / 0,22M3 OU EQUIVALENTE | Equipamento |  | H | 0.24242 | 140.81 | 34.13
Insumo | 50.20.07 | SUDECAP | CHI/RETROESCAVADEIRA TRAÇÃO 4X2, 85HP, CAÇAMBA 610MM / 0,22M3 OU EQUIVALENTE | Equipamento |  | H | 0.0606 | 61.84 | 3.74
Insumo | 55.10.75 | SUDECAP | PEDREIRO | Mão de Obra |  | H | 0.30303 | 22.52 | 6.82
Insumo | 55.10.88 | SUDECAP | SERVENTE | Mão de Obra |  | H | 0.60606 | 15.79 | 9.56
|  |  |  | MO sem LS => | 2090.48 | LS => | 0 | MO com LS => | 2090.48
|  |  |  | Valor do BDI => | 1099.53 |  | Valor com BDI => |  | 5641.19
[6 empty] | Quant. => | 10 | Preço Total => | 56411.9
7.66 | Código | Banco | Descrição | Tipo |  | Und | Quant. | Valor Unit | Total
Composição | 19.19.11 | SUDECAP | POÇO DE VISITA TIPO B - PADRAO SUDECAP - D= 1500 MM | POÇO DE VISITA TIPO B - PADRAO SUDECAP |  | UN | 1 | 5614.55 | 5614.55
Composição Auxiliar | 40.24.15 | SUDECAP | ARGAMASSA DE CIMENTO E AREIA 1:3 | ARGAMASSA DE CIMENTO E AREIA - PREPARO |  | m³ | 0.031 | 583.75 | 18.09
Composição Auxiliar | 40.20.17 | SUDECAP | FORMA DE COMPENSADO RESINADO E=12MM TIPO C (5 APR) | FORMA E ESCORAMENTO |  | m² | 34.1 | 76.73 | 2616.49
Composição Auxiliar | 40.32.22 | SUDECAP | REGULARIZACAO E COMPACTACAO MANUAL DE TERRENO | MOVIMENTO DE TERRA |  | m² | 4 | 5.21 | 20.84
Composição Auxiliar | 40.10.23 | SUDECAP | CONCRETO FCK >= 20 MPA, BRITA CALCÁRIA, PREPARADO EM OBRA E LANÇADO EM ESTRUTURA | CONCRETO CONVENCIONAL BRITA CALC. LANC. EM ESTRUT. |  | m³ | 3.74 | 671.33 | 2510.77
Composição Auxiliar | 40.22.10 | SUDECAP | ACO CA-50, D<= 12.7MM - CORTE,DOBRAMENTO,COLOCACAO | ACO |  | KG | 31.6 | 12.3 | 388.68
Insumo | 50.20.07 | SUDECAP | CHI/RETROESCAVADEIRA TRAÇÃO 4X2, 85HP, CAÇAMBA 610MM / 0,22M3 OU EQUIVALENTE | Equipamento |  | H | 0.06666 | 61.84 | 4.12
Insumo | 55.10.88 | SUDECAP | SERVENTE | Mão de Obra |  | H | 0.66666 | 15.79 | 10.52
Insumo | 55.10.75 | SUDECAP | PEDREIRO | Mão de Obra |  | H | 0.33333 | 22.52 | 7.5
Insumo | 50.20.06 | SUDECAP | CHP/RETROESCAVADEIRA TRAÇÃO 4X2, 85HP, CAÇAMBA 610MM / 0,22M3 OU EQUIVALENTE | Equipamento |  | H | 0.26666 | 140.81 | 37.54
|  |  |  | MO sem LS => | 2598.33 | LS => | 0 | MO com LS => | 2598.33
|  |  |  | Valor do BDI => | 1359.28 |  | Valor com BDI => |  | 6973.83
[6 empty] | Quant. => | 10 | Preço Total => | 69738.3
7.67 | Código | Banco | Descrição | Tipo |  | Und | Quant. | Valor Unit | Total
Composição | 19.20.03 | SUDECAP | POÇO DE VISITA TIPO C - PADRAO SUDECAP - D= 600 MM | POÇO DE VISITA TIPO C - PADRAO SUDECAP |  | UN | 1 | 3396.06 | 3396.06
Composição Auxiliar | 40.24.15 | SUDECAP | ARGAMASSA DE CIMENTO E AREIA 1:3 | ARGAMASSA DE CIMENTO E AREIA - PREPARO |  | m³ | 0.0224 | 583.75 | 13.07
Composição Auxiliar | 40.20.17 | SUDECAP | FORMA DE COMPENSADO RESINADO E=12MM TIPO C (5 APR) | FORMA E ESCORAMENTO |  | m² | 18.53 | 76.73 | 1421.8
Composição Auxiliar | 40.32.22 | SUDECAP | REGULARIZACAO E COMPACTACAO MANUAL DE TERRENO | MOVIMENTO DE TERRA |  | m² | 2.99 | 5.21 | 15.57
Composição Auxiliar | 40.10.23 | SUDECAP | CONCRETO FCK >= 20 MPA, BRITA CALCÁRIA, PREPARADO EM OBRA E LANÇADO EM ESTRUTURA | CONCRETO CONVENCIONAL BRITA CALC. LANC. EM ESTRUT. |  | m³ | 2.52 | 671.33 | 1691.75
Composição Auxiliar | 40.22.10 | SUDECAP | ACO CA-50, D<= 12.7MM - CORTE,DOBRAMENTO,COLOCACAO | ACO |  | KG | 17 | 12.3 | 209.1
Insumo | 50.20.06 | SUDECAP | CHP/RETROESCAVADEIRA TRAÇÃO 4X2, 85HP, CAÇAMBA 610MM / 0,22M3 OU EQUIVALENTE | Equipamento |  | H | 0.2 | 140.81 | 28.16
Insumo | 50.20.07 | SUDECAP | CHI/RETROESCAVADEIRA TRAÇÃO 4X2, 85HP, CAÇAMBA 610MM / 0,22M3 OU EQUIVALENTE | Equipamento |  | H | 0.05 | 61.84 | 3.09
Insumo | 55.10.75 | SUDECAP | PEDREIRO | Mão de Obra |  | H | 0.25 | 22.52 | 5.63
Insumo | 55.10.88 | SUDECAP | SERVENTE | Mão de Obra |  | H | 0.5 | 15.79 | 7.89
|  |  |  | MO sem LS => | 1499.91 | LS => | 0 | MO com LS => | 1499.91
|  |  |  | Valor do BDI => | 822.18 |  | Valor com BDI => |  | 4218.24
[6 empty] | Quant. => | 10 | Preço Total => | 42182.4
7.68 | Código | Banco | Descrição | Tipo |  | Und | Quant. | Valor Unit | Total
Composição | 19.20.05 | SUDECAP | POÇO DE VISITA TIPO C - PADRAO SUDECAP - D= 800 MM | POÇO DE VISITA TIPO C - PADRAO SUDECAP |  | UN | 1 | 3737.09 | 3737.09
Composição Auxiliar | 40.10.23 | SUDECAP | CONCRETO FCK >= 20 MPA, BRITA CALCÁRIA, PREPARADO EM OBRA E LANÇADO EM ESTRUTURA | CONCRETO CONVENCIONAL BRITA CALC. LANC. EM ESTRUT. |  | m³ | 2.68 | 671.33 | 1799.16
Composição Auxiliar | 40.20.17 | SUDECAP | FORMA DE COMPENSADO RESINADO E=12MM TIPO C (5 APR) | FORMA E ESCORAMENTO |  | m² | 21.45 | 76.73 | 1645.85
Composição Auxiliar | 40.22.10 | SUDECAP | ACO CA-50, D<= 12.7MM - CORTE,DOBRAMENTO,COLOCACAO | ACO |  | KG | 17.5 | 12.3 | 215.25
Composição Auxiliar | 40.24.15 | SUDECAP | ARGAMASSA DE CIMENTO E AREIA 1:3 | ARGAMASSA DE CIMENTO E AREIA - PREPARO |  | m³ | 0.0262 | 583.75 | 15.29
Composição Auxiliar | 40.32.22 | SUDECAP | REGULARIZACAO E COMPACTACAO MANUAL DE TERRENO | MOVIMENTO DE TERRA |  | m² | 3.22 | 5.21 | 16.77
Insumo | 50.20.07 | SUDECAP | CHI/RETROESCAVADEIRA TRAÇÃO 4X2, 85HP, CAÇAMBA 610MM / 0,22M3 OU EQUIVALENTE | Equipamento |  | H | 0.05 | 61.84 | 3.09
Insumo | 55.10.88 | SUDECAP | SERVENTE | Mão de Obra |  | H | 0.5 | 15.79 | 7.89
Insumo | 55.10.75 | SUDECAP | PEDREIRO | Mão de Obra |  | H | 0.25 | 22.52 | 5.63
Insumo | 50.20.06 | SUDECAP | CHP/RETROESCAVADEIRA TRAÇÃO 4X2, 85HP, CAÇAMBA 610MM / 0,22M3 OU EQUIVALENTE | Equipamento |  | H | 0.2 | 140.81 | 28.16
|  |  |  | MO sem LS => | 1685.63 | LS => | 0 | MO com LS => | 1685.63
|  |  |  | Valor do BDI => | 904.74 |  | Valor com BDI => |  | 4641.83
[6 empty] | Quant. => | 10 | Preço Total => | 46418.3
7.69 | Código | Banco | Descrição | Tipo |  | Und | Quant. | Valor Unit | Total
Composição | 19.20.07 | SUDECAP | POÇO DE VISITA TIPO C - PADRAO SUDECAP - D= 1000 MM | POÇO DE VISITA TIPO C - PADRAO SUDECAP |  | UN | 1 | 4373.54 | 4373.54
Composição Auxiliar | 40.24.15 | SUDECAP | ARGAMASSA DE CIMENTO E AREIA 1:3 | ARGAMASSA DE CIMENTO E AREIA - PREPARO |  | m³ | 0.027 | 583.75 | 15.76
Composição Auxiliar | 40.20.17 | SUDECAP | FORMA DE COMPENSADO RESINADO E=12MM TIPO C (5 APR) | FORMA E ESCORAMENTO |  | m² | 25.97 | 76.73 | 1992.67
Composição Auxiliar | 40.32.22 | SUDECAP | REGULARIZACAO E COMPACTACAO MANUAL DE TERRENO | MOVIMENTO DE TERRA |  | m² | 3.45 | 5.21 | 17.97
Composição Auxiliar | 40.10.23 | SUDECAP | CONCRETO FCK >= 20 MPA, BRITA CALCÁRIA, PREPARADO EM OBRA E LANÇADO EM ESTRUTURA | CONCRETO CONVENCIONAL BRITA CALC. LANC. EM ESTRUT. |  | m³ | 3.01 | 671.33 | 2020.7
Composição Auxiliar | 40.22.10 | SUDECAP | ACO CA-50, D<= 12.7MM - CORTE,DOBRAMENTO,COLOCACAO | ACO |  | KG | 22.9 | 12.3 | 281.67
Insumo | 50.20.06 | SUDECAP | CHP/RETROESCAVADEIRA TRAÇÃO 4X2, 85HP, CAÇAMBA 610MM / 0,22M3 OU EQUIVALENTE | Equipamento |  | H | 0.2 | 140.81 | 28.16
Insumo | 50.20.07 | SUDECAP | CHI/RETROESCAVADEIRA TRAÇÃO 4X2, 85HP, CAÇAMBA 610MM / 0,22M3 OU EQUIVALENTE | Equipamento |  | H | 0.05 | 61.84 | 3.09
Insumo | 55.10.75 | SUDECAP | PEDREIRO | Mão de Obra |  | H | 0.25 | 22.52 | 5.63
Insumo | 55.10.88 | SUDECAP | SERVENTE | Mão de Obra |  | H | 0.5 | 15.79 | 7.89
|  |  |  | MO sem LS => | 2003.16 | LS => | 0 | MO com LS => | 2003.16
|  |  |  | Valor do BDI => | 1058.83 |  | Valor com BDI => |  | 5432.37
[6 empty] | Quant. => | 10 | Preço Total => | 54323.7
7.70 | Código | Banco | Descrição | Tipo |  | Und | Quant. | Valor Unit | Total
Composição | 19.20.09 | SUDECAP | POÇO DE VISITA TIPO C - PADRAO SUDECAP - D= 1200 MM | POÇO DE VISITA TIPO C - PADRAO SUDECAP |  | UN | 1 | 5067.98 | 5067.98
Composição Auxiliar | 40.10.23 | SUDECAP | CONCRETO FCK >= 20 MPA, BRITA CALCÁRIA, PREPARADO EM OBRA E LANÇADO EM ESTRUTURA | CONCRETO CONVENCIONAL BRITA CALC. LANC. EM ESTRUT. |  | m³ | 3.47 | 671.33 | 2329.51
Composição Auxiliar | 40.20.17 | SUDECAP | FORMA DE COMPENSADO RESINADO E=12MM TIPO C (5 APR) | FORMA E ESCORAMENTO |  | m² | 30.38 | 76.73 | 2331.05
Composição Auxiliar | 40.22.10 | SUDECAP | ACO CA-50, D<= 12.7MM - CORTE,DOBRAMENTO,COLOCACAO | ACO |  | KG | 25.7 | 12.3 | 316.11
Composição Auxiliar | 40.24.15 | SUDECAP | ARGAMASSA DE CIMENTO E AREIA 1:3 | ARGAMASSA DE CIMENTO E AREIA - PREPARO |  | m³ | 0.0286 | 583.75 | 16.69
Composição Auxiliar | 40.32.22 | SUDECAP | REGULARIZACAO E COMPACTACAO MANUAL DE TERRENO | MOVIMENTO DE TERRA |  | m² | 3.91 | 5.21 | 20.37
Insumo | 50.20.06 | SUDECAP | CHP/RETROESCAVADEIRA TRAÇÃO 4X2, 85HP, CAÇAMBA 610MM / 0,22M3 OU EQUIVALENTE | Equipamento |  | H | 0.24242 | 140.81 | 34.13
Insumo | 50.20.07 | SUDECAP | CHI/RETROESCAVADEIRA TRAÇÃO 4X2, 85HP, CAÇAMBA 610MM / 0,22M3 OU EQUIVALENTE | Equipamento |  | H | 0.0606 | 61.84 | 3.74
Insumo | 55.10.75 | SUDECAP | PEDREIRO | Mão de Obra |  | H | 0.30303 | 22.52 | 6.82
Insumo | 55.10.88 | SUDECAP | SERVENTE | Mão de Obra |  | H | 0.60606 | 15.79 | 9.56
|  |  |  | MO sem LS => | 2330.4 | LS => | 0 | MO com LS => | 2330.4
|  |  |  | Valor do BDI => | 1226.95 |  | Valor com BDI => |  | 6294.93
[6 empty] | Quant. => | 10 | Preço Total => | 62949.3
7.71 | Código | Banco | Descrição | Tipo |  | Und | Quant. | Valor Unit | Total
Composição | 19.20.11 | SUDECAP | POÇO DE VISITA TIPO C - PADRAO SUDECAP - D= 1500 MM | POÇO DE VISITA TIPO C - PADRAO SUDECAP |  | UN | 1 | 6204.63 | 6204.63
Composição Auxiliar | 40.10.23 | SUDECAP | CONCRETO FCK >= 20 MPA, BRITA CALCÁRIA, PREPARADO EM OBRA E LANÇADO EM ESTRUTURA | CONCRETO CONVENCIONAL BRITA CALC. LANC. EM ESTRUT. |  | m³ | 4.22 | 671.33 | 2833.01
Composição Auxiliar | 40.20.17 | SUDECAP | FORMA DE COMPENSADO RESINADO E=12MM TIPO C (5 APR) | FORMA E ESCORAMENTO |  | m² | 37.55 | 76.73 | 2881.21
Composição Auxiliar | 40.22.10 | SUDECAP | ACO CA-50, D<= 12.7MM - CORTE,DOBRAMENTO,COLOCACAO | ACO |  | KG | 31.6 | 12.3 | 388.68
Composição Auxiliar | 40.24.15 | SUDECAP | ARGAMASSA DE CIMENTO E AREIA 1:3 | ARGAMASSA DE CIMENTO E AREIA - PREPARO |  | m³ | 0.031 | 583.75 | 18.09
Composição Auxiliar | 40.32.22 | SUDECAP | REGULARIZACAO E COMPACTACAO MANUAL DE TERRENO | MOVIMENTO DE TERRA |  | m² | 4.6 | 5.21 | 23.96
Insumo | 50.20.07 | SUDECAP | CHI/RETROESCAVADEIRA TRAÇÃO 4X2, 85HP, CAÇAMBA 610MM / 0,22M3 OU EQUIVALENTE | Equipamento |  | H | 0.06666 | 61.84 | 4.12
Insumo | 55.10.88 | SUDECAP | SERVENTE | Mão de Obra |  | H | 0.66666 | 15.79 | 10.52
Insumo | 55.10.75 | SUDECAP | PEDREIRO | Mão de Obra |  | H | 0.33333 | 22.52 | 7.5
Insumo | 50.20.06 | SUDECAP | CHP/RETROESCAVADEIRA TRAÇÃO 4X2, 85HP, CAÇAMBA 610MM / 0,22M3 OU EQUIVALENTE | Equipamento |  | H | 0.26666 | 140.81 | 37.54
|  |  |  | MO sem LS => | 2864.59 | LS => | 0 | MO com LS => | 2864.59
|  |  |  | Valor do BDI => | 1502.14 |  | Valor com BDI => |  | 7706.77
[6 empty] | Quant. => | 10 | Preço Total => | 77067.7
7.72 | Código | Banco | Descrição | Tipo |  | Und | Quant. | Valor Unit | Total
Composição | 19.21.01 | SUDECAP | CHAMINE DE POÇO DE VISITA - PADRAO SUDECAP - TIPO A-ALVEN. E=20CM REVESTIDA, C/DEGRAUS AÇO CA25 | CHAMINE DE POÇO DE VISITA - PADRAO SUDECAP |  | M | 1 | 778.26 | 778.26
Composição Auxiliar | 40.24.15 | SUDECAP | ARGAMASSA DE CIMENTO E AREIA 1:3 | ARGAMASSA DE CIMENTO E AREIA - PREPARO |  | m³ | 0.05 | 583.75 | 29.18
Composição Auxiliar | 40.22.05 | SUDECAP | ACO CA-25 - DEGRAUS | ACO |  | KG | 5.28 | 14.23 | 75.13
Composição Auxiliar | 40.30.07 | SUDECAP | ALVENARIA TIJOLO MACICO REQ., E = 20CM, A REVESTIR | ALVENARIA |  | m² | 3.27 | 182.67 | 597.33
Insumo | 55.10.88 | SUDECAP | SERVENTE | Mão de Obra |  | H | 2 | 15.79 | 31.58
Insumo | 55.10.75 | SUDECAP | PEDREIRO | Mão de Obra |  | H | 2 | 22.52 | 45.04
|  |  |  | MO sem LS => | 430.37 | LS => | 0 | MO com LS => | 430.37
|  |  |  | Valor do BDI => | 188.41 |  | Valor com BDI => |  | 966.67
[6 empty] | Quant. => | 60 | Preço Total => | 58000.2
7.73 | Código | Banco | Descrição | Tipo |  | Und | Quant. | Valor Unit | Total
Composição | 19.21.02 | SUDECAP | CHAMINE DE POÇO DE VISITA - PADRAO SUDECAP - TIPO B-ANEL CONCRETO CA-1, C/ DEGRAUS EM AÇO CA 25 | CHAMINE DE POÇO DE VISITA - PADRAO SUDECAP |  | M | 1 | 534.91 | 534.91
Composição Auxiliar | 40.24.15 | SUDECAP | ARGAMASSA DE CIMENTO E AREIA 1:3 | ARGAMASSA DE CIMENTO E AREIA - PREPARO |  | m³ | 0.035 | 583.75 | 20.43
Composição Auxiliar | 40.22.05 | SUDECAP | ACO CA-25 - DEGRAUS | ACO |  | KG | 5.28 | 14.23 | 75.13
Insumo | 50.20.06 | SUDECAP | CHP/RETROESCAVADEIRA TRAÇÃO 4X2, 85HP, CAÇAMBA 610MM / 0,22M3 OU EQUIVALENTE | Equipamento |  | H | 0.2 | 140.81 | 28.16
Insumo | 50.20.07 | SUDECAP | CHI/RETROESCAVADEIRA TRAÇÃO 4X2, 85HP, CAÇAMBA 610MM / 0,22M3 OU EQUIVALENTE | Equipamento |  | H | 0.05 | 61.84 | 3.09
Insumo | 55.10.75 | SUDECAP | PEDREIRO | Mão de Obra |  | H | 1 | 22.52 | 22.52
Insumo | 55.10.88 | SUDECAP | SERVENTE | Mão de Obra |  | H | 2 | 15.79 | 31.58
Insumo | 80.06.07 | SUDECAP | TUBO DE CONCRETO MF CA-1 D= 800 MM | Material |  | M | 1 | 354 | 354
|  |  |  | MO sem LS => | 77.57 | LS => | 0 | MO com LS => | 77.57
|  |  |  | Valor do BDI => | 129.5 |  | Valor com BDI => |  | 664.41
[6 empty] | Quant. => | 60 | Preço Total => | 39864.6
7.74 | Código | Banco | Descrição | Tipo |  | Und | Quant. | Valor Unit | Total
Composição | 19.22.02 | SUDECAP | TAMPAO DE POÇO DE VISITA - FERRO FUNDIDO NODULAR | TAMPAO DE POÇO DE VISITA |  | UN | 1 | 887.06 | 887.06
Composição Auxiliar | 40.10.23 | SUDECAP | CONCRETO FCK >= 20 MPA, BRITA CALCÁRIA, PREPARADO EM OBRA E LANÇADO EM ESTRUTURA | CONCRETO CONVENCIONAL BRITA CALC. LANC. EM ESTRUT. |  | m³ | 0.19 | 671.33 | 127.55
Composição Auxiliar | 40.20.17 | SUDECAP | FORMA DE COMPENSADO RESINADO E=12MM TIPO C (5 APR) | FORMA E ESCORAMENTO |  | m² | 1.43 | 76.73 | 109.72
Composição Auxiliar | 40.22.10 | SUDECAP | ACO CA-50, D<= 12.7MM - CORTE,DOBRAMENTO,COLOCACAO | ACO |  | KG | 7.57 | 12.3 | 93.11
Composição Auxiliar | 40.24.15 | SUDECAP | ARGAMASSA DE CIMENTO E AREIA 1:3 | ARGAMASSA DE CIMENTO E AREIA - PREPARO |  | m³ | 0.01 | 583.75 | 5.83
Composição Auxiliar | 40.30.07 | SUDECAP | ALVENARIA TIJOLO MACICO REQ., E = 20CM, A REVESTIR | ALVENARIA |  | m² | 0.66 | 182.67 | 120.56
Insumo | 50.20.07 | SUDECAP | CHI/RETROESCAVADEIRA TRAÇÃO 4X2, 85HP, CAÇAMBA 610MM / 0,22M3 OU EQUIVALENTE | Equipamento |  | H | 0.025 | 61.84 | 1.54
Insumo | 55.10.88 | SUDECAP | SERVENTE | Mão de Obra |  | H | 1.6 | 15.79 | 25.26
Insumo | 55.10.75 | SUDECAP | PEDREIRO | Mão de Obra |  | H | 1.75 | 22.52 | 39.41
Insumo | 50.20.06 | SUDECAP | CHP/RETROESCAVADEIRA TRAÇÃO 4X2, 85HP, CAÇAMBA 610MM / 0,22M3 OU EQUIVALENTE | Equipamento |  | H | 0.1 | 140.81 | 14.08
Insumo | 80.35.29 | SUDECAP | TAMPAO FOFO ARTICULADO, CLASSE D400 CARGA MAX 40 T, REDONDO TAMPA *600 MM, REDE PLUVIAL/ESGOTO | Material |  | UN | 1 | 350 | 350
|  |  |  | MO sem LS => | 268.48 | LS => | 0 | MO com LS => | 268.48
|  |  |  | Valor do BDI => | 214.75 |  | Valor com BDI => |  | 1101.81
[6 empty] | Quant. => | 240 | Preço Total => | 264434.4
7.75 | Código | Banco | Descrição | Tipo |  | Und | Quant. | Valor Unit | Total
Composição | 19.22.03 | SUDECAP | TAMPAO DE POÇO DE VISITA - REBAIXAMENTO DE TAMPAO DE PV EM ATE 20 CM | TAMPAO DE POÇO DE VISITA |  | UN | 1 | 119.96 | 119.96
Composição Auxiliar | 40.10.23 | SUDECAP | CONCRETO FCK >= 20 MPA, BRITA CALCÁRIA, PREPARADO EM OBRA E LANÇADO EM ESTRUTURA | CONCRETO CONVENCIONAL BRITA CALC. LANC. EM ESTRUT. |  | m³ | 0.027 | 671.33 | 18.12
Insumo | 62.01.05 | SUDECAP | CIMENTO PORTLAND COMUM ( CPIII-40 ) SC 50KG | Material |  | KG | 1.75 | 0.68 | 1.19
Insumo | 55.10.75 | SUDECAP | PEDREIRO | Mão de Obra |  | H | 2.37 | 22.52 | 53.37
Insumo | 55.10.88 | SUDECAP | SERVENTE | Mão de Obra |  | H | 2.93 | 15.79 | 46.26
Insumo | 63.05.05 | SUDECAP | AREIA LAVADA COM FRETE | Material |  | m³ | 0.006 | 171.41 | 1.02
|  |  |  | MO sem LS => | 104.06 | LS => | 0 | MO com LS => | 104.06
|  |  |  | Valor do BDI => | 29.04 |  | Valor com BDI => |  | 149
[6 empty] | Quant. => | 20 | Preço Total => | 2980
7.76 | Código | Banco | Descrição | Tipo |  | Und | Quant. | Valor Unit | Total
Composição | 19.22.04 | SUDECAP | TAMPAO DE POÇO DE VISITA - ALTEAMENTO DE TAMPAO DE PV EM ATE 20 CM | TAMPAO DE POÇO DE VISITA |  | UN | 1 | 244.49 | 244.49
Composição Auxiliar | 40.10.23 | SUDECAP | CONCRETO FCK >= 20 MPA, BRITA CALCÁRIA, PREPARADO EM OBRA E LANÇADO EM ESTRUTURA | CONCRETO CONVENCIONAL BRITA CALC. LANC. EM ESTRUT. |  | m³ | 0.027 | 671.33 | 18.12
Composição Auxiliar | 40.24.15 | SUDECAP | ARGAMASSA DE CIMENTO E AREIA 1:3 | ARGAMASSA DE CIMENTO E AREIA - PREPARO |  | m³ | 0.01 | 583.75 | 5.83
Composição Auxiliar | 40.30.07 | SUDECAP | ALVENARIA TIJOLO MACICO REQ., E = 20CM, A REVESTIR | ALVENARIA |  | m² | 0.65 | 182.67 | 118.73
Insumo | 62.01.05 | SUDECAP | CIMENTO PORTLAND COMUM ( CPIII-40 ) SC 50KG | Material |  | KG | 1.75 | 0.68 | 1.19
Insumo | 55.10.75 | SUDECAP | PEDREIRO | Mão de Obra |  | H | 2.6 | 22.52 | 58.55
Insumo | 55.10.88 | SUDECAP | SERVENTE | Mão de Obra |  | H | 2.6 | 15.79 | 41.05
Insumo | 63.05.05 | SUDECAP | AREIA LAVADA COM FRETE | Material |  | m³ | 0.006 | 171.41 | 1.02
|  |  |  | MO sem LS => | 170.34 | LS => | 0 | MO com LS => | 170.34
|  |  |  | Valor do BDI => | 59.19 |  | Valor com BDI => |  | 303.68
[6 empty] | Quant. => | 20 | Preço Total => | 6073.6
7.77 | Código | Banco | Descrição | Tipo |  | Und | Quant. | Valor Unit | Total
Composição | 19.23.03 | SUDECAP | DESCIDA D'AGUA TIPO DEGRAU - PADRAO SUDECAP - D= 600 MM | DESCIDA D'AGUA TIPO DEGRAU - PADRAO SUDECAP |  | M | 1 | 801.93 | 801.93
Composição Auxiliar | 40.10.23 | SUDECAP | CONCRETO FCK >= 20 MPA, BRITA CALCÁRIA, PREPARADO EM OBRA E LANÇADO EM ESTRUTURA | CONCRETO CONVENCIONAL BRITA CALC. LANC. EM ESTRUT. |  | m³ | 0.58 | 671.33 | 389.37
Composição Auxiliar | 40.32.05 | SUDECAP | ESCAVACAO MANUAL H <= 1.5M | MOVIMENTO DE TERRA |  | m³ | 1.14 | 47.37 | 54
Composição Auxiliar | 40.20.17 | SUDECAP | FORMA DE COMPENSADO RESINADO E=12MM TIPO C (5 APR) | FORMA E ESCORAMENTO |  | m² | 4.39 | 76.73 | 336.84
Composição Auxiliar | 40.22.10 | SUDECAP | ACO CA-50, D<= 12.7MM - CORTE,DOBRAMENTO,COLOCACAO | ACO |  | KG | 1.3 | 12.3 | 15.99
Composição Auxiliar | 40.32.22 | SUDECAP | REGULARIZACAO E COMPACTACAO MANUAL DE TERRENO | MOVIMENTO DE TERRA |  | m² | 1.1 | 5.21 | 5.73
|  |  |  | MO sem LS => | 394.45 | LS => | 0 | MO com LS => | 394.45
|  |  |  | Valor do BDI => | 194.14 |  | Valor com BDI => |  | 996.07
[6 empty] | Quant. => | 1000 | Preço Total => | 996070
7.78 | Código | Banco | Descrição | Tipo |  | Und | Quant. | Valor Unit | Total
Composição | 19.23.05 | SUDECAP | DESCIDA D'AGUA TIPO DEGRAU - PADRAO SUDECAP - D= 800 MM | DESCIDA D'AGUA TIPO DEGRAU - PADRAO SUDECAP |  | M | 1 | 987.08 | 987.08
Composição Auxiliar | 40.20.17 | SUDECAP | FORMA DE COMPENSADO RESINADO E=12MM TIPO C (5 APR) | FORMA E ESCORAMENTO |  | m² | 5.5 | 76.73 | 422.01
Composição Auxiliar | 40.32.22 | SUDECAP | REGULARIZACAO E COMPACTACAO MANUAL DE TERRENO | MOVIMENTO DE TERRA |  | m² | 1.3 | 5.21 | 6.77
Composição Auxiliar | 40.10.23 | SUDECAP | CONCRETO FCK >= 20 MPA, BRITA CALCÁRIA, PREPARADO EM OBRA E LANÇADO EM ESTRUTURA | CONCRETO CONVENCIONAL BRITA CALC. LANC. EM ESTRUT. |  | m³ | 0.69 | 671.33 | 463.21
Composição Auxiliar | 40.22.10 | SUDECAP | ACO CA-50, D<= 12.7MM - CORTE,DOBRAMENTO,COLOCACAO | ACO |  | KG | 1.3 | 12.3 | 15.99
Composição Auxiliar | 40.32.05 | SUDECAP | ESCAVACAO MANUAL H <= 1.5M | MOVIMENTO DE TERRA |  | m³ | 1.67 | 47.37 | 79.1
|  |  |  | MO sem LS => | 497.96 | LS => | 0 | MO com LS => | 497.96
|  |  |  | Valor do BDI => | 238.97 |  | Valor com BDI => |  | 1226.05
[6 empty] | Quant. => | 150 | Preço Total => | 183907.5
7.79 | Código | Banco | Descrição | Tipo |  | Und | Quant. | Valor Unit | Total
Composição | 19.23.07 | SUDECAP | DESCIDA D'AGUA TIPO DEGRAU - PADRAO SUDECAP - D= 1000 MM | DESCIDA D'AGUA TIPO DEGRAU - PADRAO SUDECAP |  | M | 1 | 1176.99 | 1176.99
Composição Auxiliar | 40.20.17 | SUDECAP | FORMA DE COMPENSADO RESINADO E=12MM TIPO C (5 APR) | FORMA E ESCORAMENTO |  | m² | 6.61 | 76.73 | 507.18
Composição Auxiliar | 40.32.22 | SUDECAP | REGULARIZACAO E COMPACTACAO MANUAL DE TERRENO | MOVIMENTO DE TERRA |  | m² | 1.5 | 5.21 | 7.81
Composição Auxiliar | 40.10.23 | SUDECAP | CONCRETO FCK >= 20 MPA, BRITA CALCÁRIA, PREPARADO EM OBRA E LANÇADO EM ESTRUTURA | CONCRETO CONVENCIONAL BRITA CALC. LANC. EM ESTRUT. |  | m³ | 0.8 | 671.33 | 537.06
Composição Auxiliar | 40.22.10 | SUDECAP | ACO CA-50, D<= 12.7MM - CORTE,DOBRAMENTO,COLOCACAO | ACO |  | KG | 1.3 | 12.3 | 15.99
Composição Auxiliar | 40.32.05 | SUDECAP | ESCAVACAO MANUAL H <= 1.5M | MOVIMENTO DE TERRA |  | m³ | 2.3 | 47.37 | 108.95
|  |  |  | MO sem LS => | 606.21 | LS => | 0 | MO com LS => | 606.21
|  |  |  | Valor do BDI => | 284.94 |  | Valor com BDI => |  | 1461.93
[6 empty] | Quant. => | 50 | Preço Total => | 73096.5
7.80 | Código | Banco | Descrição | Tipo |  | Und | Quant. | Valor Unit | Total
Composição | 19.23.09 | SUDECAP | DESCIDA D'AGUA TIPO DEGRAU - PADRAO SUDECAP - D= 1200 MM | DESCIDA D'AGUA TIPO DEGRAU - PADRAO SUDECAP |  | M | 1 | 1574.33 | 1574.33
Composição Auxiliar | 40.20.17 | SUDECAP | FORMA DE COMPENSADO RESINADO E=12MM TIPO C (5 APR) | FORMA E ESCORAMENTO |  | m² | 7.82 | 76.73 | 600.02
Composição Auxiliar | 40.32.22 | SUDECAP | REGULARIZACAO E COMPACTACAO MANUAL DE TERRENO | MOVIMENTO DE TERRA |  | m² | 1.8 | 5.21 | 9.37
Composição Auxiliar | 40.10.23 | SUDECAP | CONCRETO FCK >= 20 MPA, BRITA CALCÁRIA, PREPARADO EM OBRA E LANÇADO EM ESTRUTURA | CONCRETO CONVENCIONAL BRITA CALC. LANC. EM ESTRUT. |  | m³ | 1.18 | 671.33 | 792.16
Composição Auxiliar | 40.22.10 | SUDECAP | ACO CA-50, D<= 12.7MM - CORTE,DOBRAMENTO,COLOCACAO | ACO |  | KG | 1.3 | 12.3 | 15.99
Composição Auxiliar | 40.32.05 | SUDECAP | ESCAVACAO MANUAL H <= 1.5M | MOVIMENTO DE TERRA |  | m³ | 3.31 | 47.37 | 156.79
|  |  |  | MO sem LS => | 782.67 | LS => | 0 | MO com LS => | 782.67
|  |  |  | Valor do BDI => | 381.14 |  | Valor com BDI => |  | 1955.47
[6 empty] | Quant. => | 50 | Preço Total => | 97773.5
7.81 | Código | Banco | Descrição | Tipo |  | Und | Quant. | Valor Unit | Total
Composição | 19.23.11 | SUDECAP | DESCIDA D'AGUA TIPO DEGRAU - PADRAO SUDECAP - D= 1500 MM | DESCIDA D'AGUA TIPO DEGRAU - PADRAO SUDECAP |  | M | 1 | 2389.66 | 2389.66
Composição Auxiliar | 40.10.23 | SUDECAP | CONCRETO FCK >= 20 MPA, BRITA CALCÁRIA, PREPARADO EM OBRA E LANÇADO EM ESTRUTURA | CONCRETO CONVENCIONAL BRITA CALC. LANC. EM ESTRUT. |  | m³ | 1.4 | 671.33 | 939.86
Composição Auxiliar | 40.32.05 | SUDECAP | ESCAVACAO MANUAL H <= 1.5M | MOVIMENTO DE TERRA |  | m³ | 4.65 | 47.37 | 220.27
Composição Auxiliar | 40.20.17 | SUDECAP | FORMA DE COMPENSADO RESINADO E=12MM TIPO C (5 APR) | FORMA E ESCORAMENTO |  | m² | 9.49 | 76.73 | 728.16
Composição Auxiliar | 40.22.10 | SUDECAP | ACO CA-50, D<= 12.7MM - CORTE,DOBRAMENTO,COLOCACAO | ACO |  | KG | 28.44 | 12.3 | 349.81
Composição Auxiliar | 40.32.22 | SUDECAP | REGULARIZACAO E COMPACTACAO MANUAL DE TERRENO | MOVIMENTO DE TERRA |  | m² | 2.1 | 5.21 | 10.94
Composição Auxiliar | 40.09.23 | SUDECAP | CONCRETO FCK >= 20 MPA, BRITA CALCÁRIA, PREPARADO EM OBRA E LANÇADO EM FUNDAÇÃO | CONCRETO CONVENCIONAL B1-B2 CALC., LANC. EM FUND. |  | m³ | 0.21 | 669.63 | 140.62
|  |  |  | MO sem LS => | 1106.24 | LS => | 0 | MO com LS => | 1106.24
|  |  |  | Valor do BDI => | 578.53 |  | Valor com BDI => |  | 2968.19
[6 empty] | Quant. => | 50 | Preço Total => | 148409.5
7.82 | Código | Banco | Descrição | Tipo |  | Und | Quant. | Valor Unit | Total
Composição | 19.24.03 | SUDECAP | DESCIDA D'AGUA TIPO CALHA - PADRAO SUDECAP - D= 600 MM | DESCIDA D'AGUA TIPO CALHA - PADRAO SUDECAP |  | M | 1 | 557.61 | 557.61
Composição Auxiliar | 40.10.23 | SUDECAP | CONCRETO FCK >= 20 MPA, BRITA CALCÁRIA, PREPARADO EM OBRA E LANÇADO EM ESTRUTURA | CONCRETO CONVENCIONAL BRITA CALC. LANC. EM ESTRUT. |  | m³ | 0.38 | 671.33 | 255.1
Composição Auxiliar | 40.32.05 | SUDECAP | ESCAVACAO MANUAL H <= 1.5M | MOVIMENTO DE TERRA |  | m³ | 0.92 | 47.37 | 43.58
Composição Auxiliar | 40.20.17 | SUDECAP | FORMA DE COMPENSADO RESINADO E=12MM TIPO C (5 APR) | FORMA E ESCORAMENTO |  | m² | 3.3 | 76.73 | 253.2
Composição Auxiliar | 40.32.22 | SUDECAP | REGULARIZACAO E COMPACTACAO MANUAL DE TERRENO | MOVIMENTO DE TERRA |  | m² | 1.1 | 5.21 | 5.73
|  |  |  | MO sem LS => | 288 | LS => | 0 | MO com LS => | 288
|  |  |  | Valor do BDI => | 134.99 |  | Valor com BDI => |  | 692.6
[6 empty] | Quant. => | 100 | Preço Total => | 69260
7.83 | Código | Banco | Descrição | Tipo |  | Und | Quant. | Valor Unit | Total
Composição | 19.24.05 | SUDECAP | DESCIDA D'AGUA TIPO CALHA - PADRAO SUDECAP - D= 800 MM | DESCIDA D'AGUA TIPO CALHA - PADRAO SUDECAP |  | M | 1 | 731.96 | 731.96
Composição Auxiliar | 40.10.23 | SUDECAP | CONCRETO FCK >= 20 MPA, BRITA CALCÁRIA, PREPARADO EM OBRA E LANÇADO EM ESTRUTURA | CONCRETO CONVENCIONAL BRITA CALC. LANC. EM ESTRUT. |  | m³ | 0.49 | 671.33 | 328.95
Composição Auxiliar | 40.32.05 | SUDECAP | ESCAVACAO MANUAL H <= 1.5M | MOVIMENTO DE TERRA |  | m³ | 1.4 | 47.37 | 66.31
Composição Auxiliar | 40.20.17 | SUDECAP | FORMA DE COMPENSADO RESINADO E=12MM TIPO C (5 APR) | FORMA E ESCORAMENTO |  | m² | 4.3 | 76.73 | 329.93
Composição Auxiliar | 40.32.22 | SUDECAP | REGULARIZACAO E COMPACTACAO MANUAL DE TERRENO | MOVIMENTO DE TERRA |  | m² | 1.3 | 5.21 | 6.77
|  |  |  | MO sem LS => | 383.25 | LS => | 0 | MO com LS => | 383.25
|  |  |  | Valor do BDI => | 177.2 |  | Valor com BDI => |  | 909.16
[6 empty] | Quant. => | 100 | Preço Total => | 90916
7.84 | Código | Banco | Descrição | Tipo |  | Und | Quant. | Valor Unit | Total
Composição | 19.24.07 | SUDECAP | DESCIDA D'AGUA TIPO CALHA - PADRAO SUDECAP - D= 1000 MM | DESCIDA D'AGUA TIPO CALHA - PADRAO SUDECAP |  | M | 1 | 904.34 | 904.34
Composição Auxiliar | 40.10.23 | SUDECAP | CONCRETO FCK >= 20 MPA, BRITA CALCÁRIA, PREPARADO EM OBRA E LANÇADO EM ESTRUTURA | CONCRETO CONVENCIONAL BRITA CALC. LANC. EM ESTRUT. |  | m³ | 0.59 | 671.33 | 396.08
Composição Auxiliar | 40.32.05 | SUDECAP | ESCAVACAO MANUAL H <= 1.5M | MOVIMENTO DE TERRA |  | m³ | 1.98 | 47.37 | 93.79
Composição Auxiliar | 40.20.17 | SUDECAP | FORMA DE COMPENSADO RESINADO E=12MM TIPO C (5 APR) | FORMA E ESCORAMENTO |  | m² | 5.3 | 76.73 | 406.66
Composição Auxiliar | 40.32.22 | SUDECAP | REGULARIZACAO E COMPACTACAO MANUAL DE TERRENO | MOVIMENTO DE TERRA |  | m² | 1.5 | 5.21 | 7.81
|  |  |  | MO sem LS => | 481.61 | LS => | 0 | MO com LS => | 481.61
|  |  |  | Valor do BDI => | 218.94 |  | Valor com BDI => |  | 1123.28
[6 empty] | Quant. => | 30 | Preço Total => | 33698.4
7.85 | Código | Banco | Descrição | Tipo |  | Und | Quant. | Valor Unit | Total
Composição | 19.24.09 | SUDECAP | DESCIDA D'AGUA TIPO CALHA - PADRAO SUDECAP - D= 1200 MM | DESCIDA D'AGUA TIPO CALHA - PADRAO SUDECAP |  | M | 1 | 1276.04 | 1276.04
Composição Auxiliar | 40.20.17 | SUDECAP | FORMA DE COMPENSADO RESINADO E=12MM TIPO C (5 APR) | FORMA E ESCORAMENTO |  | m² | 6.4 | 76.73 | 491.07
Composição Auxiliar | 40.32.22 | SUDECAP | REGULARIZACAO E COMPACTACAO MANUAL DE TERRENO | MOVIMENTO DE TERRA |  | m² | 1.8 | 5.21 | 9.37
Composição Auxiliar | 40.10.23 | SUDECAP | CONCRETO FCK >= 20 MPA, BRITA CALCÁRIA, PREPARADO EM OBRA E LANÇADO EM ESTRUTURA | CONCRETO CONVENCIONAL BRITA CALC. LANC. EM ESTRUT. |  | m³ | 0.95 | 671.33 | 637.76
Composição Auxiliar | 40.32.05 | SUDECAP | ESCAVACAO MANUAL H <= 1.5M | MOVIMENTO DE TERRA |  | m³ | 2.91 | 47.37 | 137.84
|  |  |  | MO sem LS => | 645.13 | LS => | 0 | MO com LS => | 645.13
|  |  |  | Valor do BDI => | 308.92 |  | Valor com BDI => |  | 1584.96
[6 empty] | Quant. => | 30 | Preço Total => | 47548.8
7.86 | Código | Banco | Descrição | Tipo |  | Und | Quant. | Valor Unit | Total
Composição | 19.24.11 | SUDECAP | DESCIDA D'AGUA TIPO CALHA - PADRAO SUDECAP - D= 1500 MM | DESCIDA D'AGUA TIPO CALHA - PADRAO SUDECAP |  | M | 1 | 2045.33 | 2045.33
Composição Auxiliar | 40.09.23 | SUDECAP | CONCRETO FCK >= 20 MPA, BRITA CALCÁRIA, PREPARADO EM OBRA E LANÇADO EM FUNDAÇÃO | CONCRETO CONVENCIONAL B1-B2 CALC., LANC. EM FUND. |  | m³ | 0.18 | 669.63 | 120.53
Composição Auxiliar | 40.20.17 | SUDECAP | FORMA DE COMPENSADO RESINADO E=12MM TIPO C (5 APR) | FORMA E ESCORAMENTO |  | m² | 7.9 | 76.73 | 606.16
Composição Auxiliar | 40.32.22 | SUDECAP | REGULARIZACAO E COMPACTACAO MANUAL DE TERRENO | MOVIMENTO DE TERRA |  | m² | 2.1 | 5.21 | 10.94
Composição Auxiliar | 40.10.23 | SUDECAP | CONCRETO FCK >= 20 MPA, BRITA CALCÁRIA, PREPARADO EM OBRA E LANÇADO EM ESTRUTURA | CONCRETO CONVENCIONAL BRITA CALC. LANC. EM ESTRUT. |  | m³ | 1.17 | 671.33 | 785.45
Composição Auxiliar | 40.22.10 | SUDECAP | ACO CA-50, D<= 12.7MM - CORTE,DOBRAMENTO,COLOCACAO | ACO |  | KG | 26.4 | 12.3 | 324.72
Composição Auxiliar | 40.32.05 | SUDECAP | ESCAVACAO MANUAL H <= 1.5M | MOVIMENTO DE TERRA |  | m³ | 4.17 | 47.37 | 197.53
|  |  |  | MO sem LS => | 948.76 | LS => | 0 | MO com LS => | 948.76
|  |  |  | Valor do BDI => | 495.17 |  | Valor com BDI => |  | 2540.5
[6 empty] | Quant. => | 30 | Preço Total => | 76215
7.87 | Código | Banco | Descrição | Tipo |  | Und | Quant. | Valor Unit | Total
Composição | 2003453 | SICRO3 | Dissipador de energia - DEB 03 - areia, brita e pedra de mão comerciais |  |  | un | 1 | 1330.57 | 1330.57
B | Código | Banco | Mão de Obra | Quantidade | Salário Hora |  |  |  | Custo Horário
Insumo | P9824 | SICRO3 | Servente | 1.161 |  |  |  | 18.3053 | 21.2525
[6 empty] | Custo Horário da Mão de Obra => |  |  | 21.2525
[6 empty] | Adc.M.O. - Ferramentas (0,0%) => |  |  | 0
[6 empty] | Custo Horário de Execução => |  |  | 21.2525
[6 empty] | Fator de Influencia da Chuva - FIC => |  |  | 0
[6 empty] | Custo do FIC => |  |  | 0
[6 empty] | Produção de Equipe => |  |  | 1
[6 empty] | Custo Unitário de Execução => |  |  | 21.2525
C | Banco | Código | Material | Quantidade | Unidade | Preço Unitário |  |  | Custo Horário
Insumo | SICRO3 | M1097 | Pedra de mão ou rachão | 0.87 | m³ | 136.0234 |  |  | 118.3404
[6 empty] | Custo Total do Material => |  |  | 118.3404
D | Banco | Código | Atividades Auxiliares | Quantidade | Unidade | Preço Unitário |  |  | Custo Horário
Atividade Auxiliar | SICRO3 | 1107892 | Concreto fck = 20 MPa - confecção em betoneira e lançamento manual - areia e brita comerciais | 1.2 | m³ | 460.8 |  |  | 552.96
Atividade Auxiliar | SICRO3 | 3103302 | Fôrmas de tábuas de pinho para dispositivos de drenagem - utilização de 3 vezes - confecção, instalação e retirada | 7.67 | m² | 63.24 |  |  | 485.0508
Atividade Auxiliar | SICRO3 | 4805750 | Escavação manual em material de 1ª categoria na profundidade de até 1 m | 4.03 | m³ | 37.36 |  |  | 150.5608
[6 empty] | Custo Total das Atividades => |  |  | 1188.5716
E | Banco | Insumo | Tempos Fixos | Código | Quantidade | Unidade | Preço Unitário |  | Custo Horário
Tempo Fixo | SICRO3 | M1097 | Carga, manobra e descarga de agregados ou solos em caminhão basculante de 10 m³ - carga com carregadeira de 3,40 m³(exclusa) e descarga livre | 5914647 | 1.305 | t | 1.84 |  | 2.4012
[6 empty] | Custo Total dos Tempos Fixos => |  |  | 2.4012
|  |  |  | MO sem LS => | 526.7905 | LS => | 0 | MO com LS => | 526.7905
|  |  |  | Valor do BDI => | 322.13 |  | Valor com BDI => |  | 1652.7
[6 empty] | Quant. => | 5 | Preço Total => | 8263.5
7.88 | Código | Banco | Descrição | Tipo |  | Und | Quant. | Valor Unit | Total
Composição | 2003455 | SICRO3 | Dissipador de energia - DEB 04 - areia, brita e pedra de mão comerciais |  |  | un | 1 | 1914.43 | 1914.43
B | Código | Banco | Mão de Obra | Quantidade | Salário Hora |  |  |  | Custo Horário
Insumo | P9824 | SICRO3 | Servente | 1.8752 |  |  |  | 18.3053 | 34.3261
[6 empty] | Custo Horário da Mão de Obra => |  |  | 34.3261
[6 empty] | Adc.M.O. - Ferramentas (0,0%) => |  |  | 0
[6 empty] | Custo Horário de Execução => |  |  | 34.3261
[6 empty] | Fator de Influencia da Chuva - FIC => |  |  | 0
[6 empty] | Custo do FIC => |  |  | 0
[6 empty] | Produção de Equipe => |  |  | 1
[6 empty] | Custo Unitário de Execução => |  |  | 34.3261
C | Banco | Código | Material | Quantidade | Unidade | Preço Unitário |  |  | Custo Horário
Insumo | SICRO3 | M1097 | Pedra de mão ou rachão | 1.41 | m³ | 136.0234 |  |  | 191.793
[6 empty] | Custo Total do Material => |  |  | 191.793
D | Banco | Código | Atividades Auxiliares | Quantidade | Unidade | Preço Unitário |  |  | Custo Horário
Atividade Auxiliar | SICRO3 | 1107892 | Concreto fck = 20 MPa - confecção em betoneira e lançamento manual - areia e brita comerciais | 1.83 | m³ | 460.8 |  |  | 843.264
Atividade Auxiliar | SICRO3 | 3103302 | Fôrmas de tábuas de pinho para dispositivos de drenagem - utilização de 3 vezes - confecção, instalação e retirada | 9.65 | m² | 63.24 |  |  | 610.266
Atividade Auxiliar | SICRO3 | 4805750 | Escavação manual em material de 1ª categoria na profundidade de até 1 m | 6.18 | m³ | 37.36 |  |  | 230.8848
[6 empty] | Custo Total das Atividades => |  |  | 1684.4148
E | Banco | Insumo | Tempos Fixos | Código | Quantidade | Unidade | Preço Unitário |  | Custo Horário
Tempo Fixo | SICRO3 | M1097 | Carga, manobra e descarga de agregados ou solos em caminhão basculante de 10 m³ - carga com carregadeira de 3,40 m³(exclusa) e descarga livre | 5914647 | 2.115 | t | 1.84 |  | 3.8916
[6 empty] | Custo Total dos Tempos Fixos => |  |  | 3.8916
|  |  |  | MO sem LS => | 727.1116 | LS => | 0 | MO com LS => | 727.1116
|  |  |  | Valor do BDI => | 463.48 |  | Valor com BDI => |  | 2377.91
[6 empty] | Quant. => | 5 | Preço Total => | 11889.55
7.89 | Código | Banco | Descrição | Tipo |  | Und | Quant. | Valor Unit | Total
Composição | 2003457 | SICRO3 | Dissipador de energia - DEB 05 - areia, brita e pedra de mão comerciais |  |  | un | 1 | 2595.9 | 2595.9
B | Código | Banco | Mão de Obra | Quantidade | Salário Hora |  |  |  | Custo Horário
Insumo | P9824 | SICRO3 | Servente | 2.76 |  |  |  | 18.3053 | 50.5226
[6 empty] | Custo Horário da Mão de Obra => |  |  | 50.5226
[6 empty] | Adc.M.O. - Ferramentas (0,0%) => |  |  | 0
[6 empty] | Custo Horário de Execução => |  |  | 50.5226
[6 empty] | Fator de Influencia da Chuva - FIC => |  |  | 0
[6 empty] | Custo do FIC => |  |  | 0
[6 empty] | Produção de Equipe => |  |  | 1
[6 empty] | Custo Unitário de Execução => |  |  | 50.5226
C | Banco | Código | Material | Quantidade | Unidade | Preço Unitário |  |  | Custo Horário
Insumo | SICRO3 | M1097 | Pedra de mão ou rachão | 2.07 | m³ | 136.0234 |  |  | 281.5684
[6 empty] | Custo Total do Material => |  |  | 281.5684
D | Banco | Código | Atividades Auxiliares | Quantidade | Unidade | Preço Unitário |  |  | Custo Horário
Atividade Auxiliar | SICRO3 | 1107892 | Concreto fck = 20 MPa - confecção em betoneira e lançamento manual - areia e brita comerciais | 2.59 | m³ | 460.8 |  |  | 1193.472
Atividade Auxiliar | SICRO3 | 3103302 | Fôrmas de tábuas de pinho para dispositivos de drenagem - utilização de 3 vezes - confecção, instalação e retirada | 11.63 | m² | 63.24 |  |  | 735.4812
Atividade Auxiliar | SICRO3 | 4805750 | Escavação manual em material de 1ª categoria na profundidade de até 1 m | 8.81 | m³ | 37.36 |  |  | 329.1416
[6 empty] | Custo Total das Atividades => |  |  | 2258.0948
E | Banco | Insumo | Tempos Fixos | Código | Quantidade | Unidade | Preço Unitário |  | Custo Horário
Tempo Fixo | SICRO3 | M1097 | Carga, manobra e descarga de agregados ou solos em caminhão basculante de 10 m³ - carga com carregadeira de 3,40 m³(exclusa) e descarga livre | 5914647 | 3.105 | t | 1.84 |  | 5.7132
[6 empty] | Custo Total dos Tempos Fixos => |  |  | 5.7132
|  |  |  | MO sem LS => | 954.6721 | LS => | 0 | MO com LS => | 954.6721
|  |  |  | Valor do BDI => | 628.46 |  | Valor com BDI => |  | 3224.36
[6 empty] | Quant. => | 5 | Preço Total => | 16121.8
7.90 | Código | Banco | Descrição | Tipo |  | Und | Quant. | Valor Unit | Total
Composição | 2003459 | SICRO3 | Dissipador de energia - DEB 06 - areia, brita e pedra de mão comerciais |  |  | un | 1 | 3331.41 | 3331.41
B | Código | Banco | Mão de Obra | Quantidade | Salário Hora |  |  |  | Custo Horário
Insumo | P9824 | SICRO3 | Servente | 3.7536 |  |  |  | 18.3053 | 68.7108
[6 empty] | Custo Horário da Mão de Obra => |  |  | 68.7108
[6 empty] | Adc.M.O. - Ferramentas (0,0%) => |  |  | 0
[6 empty] | Custo Horário de Execução => |  |  | 68.7108
[6 empty] | Fator de Influencia da Chuva - FIC => |  |  | 0
[6 empty] | Custo do FIC => |  |  | 0
[6 empty] | Produção de Equipe => |  |  | 1
[6 empty] | Custo Unitário de Execução => |  |  | 68.7108
C | Banco | Código | Material | Quantidade | Unidade | Preço Unitário |  |  | Custo Horário
Insumo | SICRO3 | M1097 | Pedra de mão ou rachão | 2.82 | m³ | 136.0234 |  |  | 383.586
[6 empty] | Custo Total do Material => |  |  | 383.586
D | Banco | Código | Atividades Auxiliares | Quantidade | Unidade | Preço Unitário |  |  | Custo Horário
Atividade Auxiliar | SICRO3 | 1107892 | Concreto fck = 20 MPa - confecção em betoneira e lançamento manual - areia e brita comerciais | 3.42 | m³ | 460.8 |  |  | 1575.936
Atividade Auxiliar | SICRO3 | 3103302 | Fôrmas de tábuas de pinho para dispositivos de drenagem - utilização de 3 vezes - confecção, instalação e retirada | 13.56 | m² | 63.24 |  |  | 857.5344
Atividade Auxiliar | SICRO3 | 4805750 | Escavação manual em material de 1ª categoria na profundidade de até 1 m | 11.72 | m³ | 37.36 |  |  | 437.8592
[6 empty] | Custo Total das Atividades => |  |  | 2871.3296
E | Banco | Insumo | Tempos Fixos | Código | Quantidade | Unidade | Preço Unitário |  | Custo Horário
Tempo Fixo | SICRO3 | M1097 | Carga, manobra e descarga de agregados ou solos em caminhão basculante de 10 m³ - carga com carregadeira de 3,40 m³(exclusa) e descarga livre | 5914647 | 4.23 | t | 1.84 |  | 7.7832
[6 empty] | Custo Total dos Tempos Fixos => |  |  | 7.7832
|  |  |  | MO sem LS => | 1196.0586 | LS => | 0 | MO com LS => | 1196.0586
|  |  |  | Valor do BDI => | 806.53 |  | Valor com BDI => |  | 4137.94
[6 empty] | Quant. => | 5 | Preço Total => | 20689.7
7.91 | Código | Banco | Descrição | Tipo |  | Und | Quant. | Valor Unit | Total
Composição | 2003461 | SICRO3 | Dissipador de energia - DEB 07 - areia, brita e pedra de mão comerciais |  |  | un | 1 | 4777.05 | 4777.05
B | Código | Banco | Mão de Obra | Quantidade | Salário Hora |  |  |  | Custo Horário
Insumo | P9824 | SICRO3 | Servente | 5.8464 |  |  |  | 18.3053 | 107.0201
[6 empty] | Custo Horário da Mão de Obra => |  |  | 107.0201
[6 empty] | Adc.M.O. - Ferramentas (0,0%) => |  |  | 0
[6 empty] | Custo Horário de Execução => |  |  | 107.0201
[6 empty] | Fator de Influencia da Chuva - FIC => |  |  | 0
[6 empty] | Custo do FIC => |  |  | 0
[6 empty] | Produção de Equipe => |  |  | 1
[6 empty] | Custo Unitário de Execução => |  |  | 107.0201
C | Banco | Código | Material | Quantidade | Unidade | Preço Unitário |  |  | Custo Horário
Insumo | SICRO3 | M1097 | Pedra de mão ou rachão | 4.38 | m³ | 136.0234 |  |  | 595.7825
[6 empty] | Custo Total do Material => |  |  | 595.7825
D | Banco | Código | Atividades Auxiliares | Quantidade | Unidade | Preço Unitário |  |  | Custo Horário
Atividade Auxiliar | SICRO3 | 1107892 | Concreto fck = 20 MPa - confecção em betoneira e lançamento manual - areia e brita comerciais | 5.12 | m³ | 460.8 |  |  | 2359.296
Atividade Auxiliar | SICRO3 | 3103302 | Fôrmas de tábuas de pinho para dispositivos de drenagem - utilização de 3 vezes - confecção, instalação e retirada | 16.37 | m² | 63.24 |  |  | 1035.2388
Atividade Auxiliar | SICRO3 | 4805750 | Escavação manual em material de 1ª categoria na profundidade de até 1 m | 17.87 | m³ | 37.36 |  |  | 667.6232
[6 empty] | Custo Total das Atividades => |  |  | 4062.158
E | Banco | Insumo | Tempos Fixos | Código | Quantidade | Unidade | Preço Unitário |  | Custo Horário
Tempo Fixo | SICRO3 | M1097 | Carga, manobra e descarga de agregados ou solos em caminhão basculante de 10 m³ - carga com carregadeira de 3,40 m³(exclusa) e descarga livre | 5914647 | 6.57 | t | 1.84 |  | 12.0888
[6 empty] | Custo Total dos Tempos Fixos => |  |  | 12.0888
|  |  |  | MO sem LS => | 1654.1194 | LS => | 0 | MO com LS => | 1654.1194
|  |  |  | Valor do BDI => | 1156.52 |  | Valor com BDI => |  | 5933.57
[6 empty] | Quant. => | 5 | Preço Total => | 29667.85
7.92 | Código | Banco | Descrição | Tipo |  | Und | Quant. | Valor Unit | Total
Composição | 19.25.01 | SUDECAP | DRENO - PADRAO SUDECAP - TIPO A-AREIA GROSSA, BRITA 2 E TUBO POROSO, L=50CM | DRENO - PADRAO SUDECAP |  | M | 1 | 110.17 | 110.17
Composição Auxiliar | 40.32.22 | SUDECAP | REGULARIZACAO E COMPACTACAO MANUAL DE TERRENO | MOVIMENTO DE TERRA |  | m² | 0.5 | 5.21 | 2.6
Insumo | 55.10.88 | SUDECAP | SERVENTE | Mão de Obra |  | H | 0.85 | 15.79 | 13.42
Insumo | 55.10.75 | SUDECAP | PEDREIRO | Mão de Obra |  | H | 0.1 | 22.52 | 2.25
Insumo | 63.04.02 | SUDECAP | AREIA/CASCALHO PARA DRENO | Material |  | m³ | 0.33 | 159.16 | 52.52
Insumo | 73.20.06 | SUDECAP | TUBO EM PVC PERFURADO CORRUGADO PARA DRENAGEM DN 8" 200MM | Material |  | M | 1.1 | 27.08 | 29.78
Insumo | 63.01.03 | SUDECAP | BRITAS 1, 2 OU 3, CALCÁRIA COM FRETE | Material |  | m³ | 0.06 | 160.07 | 9.6
|  |  |  | MO sem LS => | 18.27 | LS => | 0 | MO com LS => | 18.27
|  |  |  | Valor do BDI => | 26.67 |  | Valor com BDI => |  | 136.84
[6 empty] | Quant. => | 200 | Preço Total => | 27368
7.93 | Código | Banco | Descrição | Tipo |  | Und | Quant. | Valor Unit | Total
Composição | 19.25.02 | SUDECAP | DRENO - PADRAO SUDECAP - TIPO B-MANTA DRENANTE, BRITA 3, TUBO POROSO,L=50CM | DRENO - PADRAO SUDECAP |  | M | 1 | 88.4 | 88.4
Composição Auxiliar | 40.32.22 | SUDECAP | REGULARIZACAO E COMPACTACAO MANUAL DE TERRENO | MOVIMENTO DE TERRA |  | m² | 0.5 | 5.21 | 2.6
Insumo | 55.10.75 | SUDECAP | PEDREIRO | Mão de Obra |  | H | 0.18 | 22.52 | 4.05
Insumo | 55.10.88 | SUDECAP | SERVENTE | Mão de Obra |  | H | 0.9 | 15.79 | 14.21
Insumo | 61.20.07 | SUDECAP | MANTA GEOTEXTIL RESIST.TRAÇAO 16 KN/M (300 G/M2) | Material |  | m² | 2.5 | 4 | 10
Insumo | 63.01.03 | SUDECAP | BRITAS 1, 2 OU 3, CALCÁRIA COM FRETE | Material |  | m³ | 0.26 | 160.07 | 41.61
Insumo | 73.20.05 | SUDECAP | TUBO EM PVC PERFURADO CORRUGADO PARA DRENAGEM DN 6" 160MM | Material |  | M | 1.1 | 14.49 | 15.93
|  |  |  | MO sem LS => | 20.86 | LS => | 0 | MO com LS => | 20.86
|  |  |  | Valor do BDI => | 21.4 |  | Valor com BDI => |  | 109.8
[6 empty] | Quant. => | 600 | Preço Total => | 65880
7.94 | Código | Banco | Descrição | Tipo |  | Und | Quant. | Valor Unit | Total
Composição | 19.25.03 | SUDECAP | DRENO - PADRAO SUDECAP - DRENO DE TALVEGUE TIPO A (BRITA E MANTA DRENANTE) | DRENO - PADRAO SUDECAP |  | M | 1 | 129 | 129
Insumo | 55.10.75 | SUDECAP | PEDREIRO | Mão de Obra |  | H | 0.12 | 22.52 | 2.7
Insumo | 55.10.88 | SUDECAP | SERVENTE | Mão de Obra |  | H | 2.1 | 15.79 | 33.15
Insumo | 61.20.07 | SUDECAP | MANTA GEOTEXTIL RESIST.TRAÇAO 16 KN/M (300 G/M2) | Material |  | m² | 3.68 | 4 | 14.72
Insumo | 63.01.03 | SUDECAP | BRITAS 1, 2 OU 3, CALCÁRIA COM FRETE | Material |  | m³ | 0.49 | 160.07 | 78.43
|  |  |  | MO sem LS => | 35.85 | LS => | 0 | MO com LS => | 35.85
|  |  |  | Valor do BDI => | 31.23 |  | Valor com BDI => |  | 160.23
[6 empty] | Quant. => | 50 | Preço Total => | 8011.5
7.95 | Código | Banco | Descrição | Tipo |  | Und | Quant. | Valor Unit | Total
Composição | 19.27.01 | SUDECAP | BARRAGEM - PADRAO SUDECAP - TIPO A - SACO DE RAFIA | BARRAGEM - PADRAO SUDECAP |  | m³ | 1 | 107.36 | 107.36
Insumo | 55.10.88 | SUDECAP | SERVENTE | Mão de Obra |  | H | 4 | 15.79 | 63.16
Insumo | 83.07.26 | SUDECAP | SACO DE RAFIA PARA ENTULHO, NOVO, LISO (SEM CLICHE), *60 x 90* CM | Material |  | UN | 20 | 2.21 | 44.2
|  |  |  | MO sem LS => | 63.16 | LS => | 0 | MO com LS => | 63.16
|  |  |  | Valor do BDI => | 25.99 |  | Valor com BDI => |  | 133.35
[6 empty] | Quant. => | 800 | Preço Total => | 106680
7.96 | Código | Banco | Descrição | Tipo |  | Und | Quant. | Valor Unit | Total
Composição | 19.27.02 | SUDECAP | BARRAGEM - PADRAO SUDECAP - TIPO B - SACO RAFIA 50KG (SOLO/CIMENTO-50KG/M3) | BARRAGEM - PADRAO SUDECAP |  | m³ | 1 | 204.52 | 204.52
Insumo | 55.10.88 | SUDECAP | SERVENTE | Mão de Obra |  | H | 8 | 15.79 | 126.32
Insumo | 62.01.05 | SUDECAP | CIMENTO PORTLAND COMUM ( CPIII-40 ) SC 50KG | Material |  | KG | 50 | 0.68 | 34
Insumo | 83.07.26 | SUDECAP | SACO DE RAFIA PARA ENTULHO, NOVO, LISO (SEM CLICHE), *60 x 90* CM | Material |  | UN | 20 | 2.21 | 44.2
|  |  |  | MO sem LS => | 126.32 | LS => | 0 | MO com LS => | 126.32
|  |  |  | Valor do BDI => | 49.51 |  | Valor com BDI => |  | 254.03
[6 empty] | Quant. => | 1200 | Preço Total => | 304836
7.97 | Código | Banco | Descrição | Tipo |  | Und | Quant. | Valor Unit | Total
Composição | 19.30.04 | SUDECAP | SARJETA - PADRAO SUDECAP - TIPO A - (50X10)CM - DES-R01 | SARJETA - PADRAO SUDECAP |  | M | 1 | 35.06 | 35.06
Insumo | 55.10.88 | SUDECAP | SERVENTE | Mão de Obra |  | H | 0.44 | 15.79 | 6.94
Insumo | 50.41.11 | SUDECAP | CHP/MÁQUINA CORTADORA DE PISO (SERRA CLIPPER), À GASOLINA, 13HP, ÚMIDO OU À SECO, OU EQUIVALENTE | Equipamento |  | H | 0.025 | 8.67 | 0.21
Insumo | 50.41.12 | SUDECAP | CHI/MÁQUINA CORTADORA DE PISO (SERRA CLIPPER), À GASOLINA, 13HP, ÚMIDO OU À SECO, OU EQUIVALENTE | Equipamento |  | H | 0.034 | 1.58 | 0.05
Insumo | 55.10.75 | SUDECAP | PEDREIRO | Mão de Obra |  | H | 0.11 | 22.52 | 2.47
Insumo | 72.10.01 | SUDECAP | DISCO DIAMANTADO D=14" PRECISION OU EQUIVALENTE | Material |  | UN | 0.002 | 197.2 | 0.39
Insumo | 89.06.27 | SUDECAP | CONCRETO USINADO FCK>=20 MPA - BRITA 0 E 1 - CONVENCIONAL - SLUMP 10+-2 | Material |  | m³ | 0.05 | 500 | 25
|  |  |  | MO sem LS => | 9.41 | LS => | 0 | MO com LS => | 9.41
|  |  |  | Valor do BDI => | 8.48 |  | Valor com BDI => |  | 43.54
[6 empty] | Quant. => | 6000 | Preço Total => | 261240
7.98 | Código | Banco | Descrição | Tipo |  | Und | Quant. | Valor Unit | Total
Composição | 19.30.05 | SUDECAP | SARJETA - PADRAO SUDECAP - TIPO B - (50X10)CM - DES-R01 | SARJETA - PADRAO SUDECAP |  | M | 1 | 35.06 | 35.06
Insumo | 55.10.88 | SUDECAP | SERVENTE | Mão de Obra |  | H | 0.44 | 15.79 | 6.94
Insumo | 50.41.11 | SUDECAP | CHP/MÁQUINA CORTADORA DE PISO (SERRA CLIPPER), À GASOLINA, 13HP, ÚMIDO OU À SECO, OU EQUIVALENTE | Equipamento |  | H | 0.025 | 8.67 | 0.21
Insumo | 50.41.12 | SUDECAP | CHI/MÁQUINA CORTADORA DE PISO (SERRA CLIPPER), À GASOLINA, 13HP, ÚMIDO OU À SECO, OU EQUIVALENTE | Equipamento |  | H | 0.034 | 1.58 | 0.05
Insumo | 55.10.75 | SUDECAP | PEDREIRO | Mão de Obra |  | H | 0.11 | 22.52 | 2.47
Insumo | 72.10.01 | SUDECAP | DISCO DIAMANTADO D=14" PRECISION OU EQUIVALENTE | Material |  | UN | 0.002 | 197.2 | 0.39
Insumo | 89.06.27 | SUDECAP | CONCRETO USINADO FCK>=20 MPA - BRITA 0 E 1 - CONVENCIONAL - SLUMP 10+-2 | Material |  | m³ | 0.05 | 500 | 25
|  |  |  | MO sem LS => | 9.41 | LS => | 0 | MO com LS => | 9.41
|  |  |  | Valor do BDI => | 8.48 |  | Valor com BDI => |  | 43.54
[6 empty] | Quant. => | 5000 | Preço Total => | 217700
7.99 | Código | Banco | Descrição | Tipo |  | Und | Quant. | Valor Unit | Total
Composição | 19.30.06 | SUDECAP | SARJETA - PADRAO SUDECAP - TIPO C - (50X10)CM - DES-R01 | SARJETA - PADRAO SUDECAP |  | M | 1 | 36.06 | 36.06
Insumo | 50.41.11 | SUDECAP | CHP/MÁQUINA CORTADORA DE PISO (SERRA CLIPPER), À GASOLINA, 13HP, ÚMIDO OU À SECO, OU EQUIVALENTE | Equipamento |  | H | 0.025 | 8.67 | 0.21
Insumo | 50.41.12 | SUDECAP | CHI/MÁQUINA CORTADORA DE PISO (SERRA CLIPPER), À GASOLINA, 13HP, ÚMIDO OU À SECO, OU EQUIVALENTE | Equipamento |  | H | 0.034 | 1.58 | 0.05
Insumo | 55.10.75 | SUDECAP | PEDREIRO | Mão de Obra |  | H | 0.11 | 22.52 | 2.47
Insumo | 55.10.88 | SUDECAP | SERVENTE | Mão de Obra |  | H | 0.44 | 15.79 | 6.94
Insumo | 72.10.01 | SUDECAP | DISCO DIAMANTADO D=14" PRECISION OU EQUIVALENTE | Material |  | UN | 0.002 | 197.2 | 0.39
Insumo | 89.06.27 | SUDECAP | CONCRETO USINADO FCK>=20 MPA - BRITA 0 E 1 - CONVENCIONAL - SLUMP 10+-2 | Material |  | m³ | 0.052 | 500 | 26
|  |  |  | MO sem LS => | 9.41 | LS => | 0 | MO com LS => | 9.41
|  |  |  | Valor do BDI => | 8.73 |  | Valor com BDI => |  | 44.79
[6 empty] | Quant. => | 2000 | Preço Total => | 89580
7.100 | Código | Banco | Descrição | Tipo |  | Und | Quant. | Valor Unit | Total
Composição | 2003319 | SICRO3 | Sarjeta triangular de concreto - STC 01 - escavação mecânica - areia e brita comerciais |  |  | m | 1 | 78.04 | 78.04
[6 empty] | Custo Horário de Execução => |  |  | 0
[6 empty] | Fator de Influencia da Chuva - FIC => |  |  | 0
[6 empty] | Custo do FIC => |  |  | 0
[6 empty] | Produção de Equipe => |  |  | 1
[6 empty] | Custo Unitário de Execução => |  |  | 0
D | Banco | Código | Atividades Auxiliares | Quantidade | Unidade | Preço Unitário |  |  | Custo Horário
Atividade Auxiliar | SICRO3 | 1107892 | Concreto fck = 20 MPa - confecção em betoneira e lançamento manual - areia e brita comerciais | 0.1207 | m³ | 460.8 |  |  | 55.6186
Atividade Auxiliar | SICRO3 | 2003842 | Enchimento de junta de concreto com argamassa asfáltica de densidade 1.700 kg/m³ - espessura de 1 cm | 0.171 | kg | 55.93 |  |  | 9.564
Atividade Auxiliar | SICRO3 | 2004522 | Escavação mecânica de vala trapezoidal ou triangular em material de 1ª categoria para drenagem superficial comretroescavadeira - 0,30 m² ≤ seção < 0,50 m² | 0.3082 | m³ | 11.55 |  |  | 3.5597
Atividade Auxiliar | SICRO3 | 3108022 | Guia de madeira de 2,5 x 8,0 cm - confecção e instalação | 0.7915 | m | 3.51 |  |  | 2.7782
Atividade Auxiliar | SICRO3 | 4805755 | Apiloamento manual | 0.2374 | m³ | 27.46 |  |  | 6.519
[6 empty] | Custo Total das Atividades => |  |  | 78.0395
|  |  |  | MO sem LS => | 19.5653 | LS => | 0 | MO com LS => | 19.5653
|  |  |  | Valor do BDI => | 18.89 |  | Valor com BDI => |  | 96.93
[6 empty] | Quant. => | 2000 | Preço Total => | 193860
7.101 | Código | Banco | Descrição | Tipo |  | Und | Quant. | Valor Unit | Total
Composição | 2003325 | SICRO3 | Sarjeta triangular de concreto - STC 04 - escavação mecânica - areia e brita comerciais |  |  | m | 1 | 48.47 | 48.47
[6 empty] | Custo Horário de Execução => |  |  | 0
[6 empty] | Fator de Influencia da Chuva - FIC => |  |  | 0
[6 empty] | Custo do FIC => |  |  | 0
[6 empty] | Produção de Equipe => |  |  | 1
[6 empty] | Custo Unitário de Execução => |  |  | 0
D | Banco | Código | Atividades Auxiliares | Quantidade | Unidade | Preço Unitário |  |  | Custo Horário
Atividade Auxiliar | SICRO3 | 1107892 | Concreto fck = 20 MPa - confecção em betoneira e lançamento manual - areia e brita comerciais | 0.0718 | m³ | 460.8 |  |  | 33.0854
Atividade Auxiliar | SICRO3 | 2003842 | Enchimento de junta de concreto com argamassa asfáltica de densidade 1.700 kg/m³ - espessura de 1 cm | 0.1017 | kg | 55.93 |  |  | 5.6881
Atividade Auxiliar | SICRO3 | 2004519 | Escavação mecânica de vala trapezoidal ou triangular em material de 1ª categoria para drenagem superficial comretroescavadeira - 0,10 m² ≤ seção < 0,15 m² | 0.1418 | m³ | 28 |  |  | 3.9704
Atividade Auxiliar | SICRO3 | 3108022 | Guia de madeira de 2,5 x 8,0 cm - confecção e instalação | 0.4875 | m | 3.51 |  |  | 1.7111
Atividade Auxiliar | SICRO3 | 4805755 | Apiloamento manual | 0.1462 | m³ | 27.46 |  |  | 4.0147
[6 empty] | Custo Total das Atividades => |  |  | 48.4697
|  |  |  | MO sem LS => | 11.9664 | LS => | 0 | MO com LS => | 11.9664
|  |  |  | Valor do BDI => | 11.73 |  | Valor com BDI => |  | 60.2
[6 empty] | Quant. => | 2000 | Preço Total => | 120400
7.102 | Código | Banco | Descrição | Tipo |  | Und | Quant. | Valor Unit | Total
Composição | 19.31.01 | SUDECAP | CANALETA - PADRAO SUDECAP - TIPO 2 - D= 200 MM, PREMOLDADA DE CONCRETO E GRELHA | CANALETA - PADRAO SUDECAP |  | M | 1 | 204.68 | 204.68
Composição Auxiliar | 40.08.07 | SUDECAP | CONCRETO 1:3:6, B1-B2 CALCARIA - PREPARO | CONCRETO CONVENCIONAL BRITA 1-2 CALCAREA - PREPARO |  | m³ | 0.0122 | 432.87 | 5.28
Composição Auxiliar | 40.32.05 | SUDECAP | ESCAVACAO MANUAL H <= 1.5M | MOVIMENTO DE TERRA |  | m³ | 0.017 | 47.37 | 0.8
Composição Auxiliar | 40.24.15 | SUDECAP | ARGAMASSA DE CIMENTO E AREIA 1:3 | ARGAMASSA DE CIMENTO E AREIA - PREPARO |  | m³ | 0.0041 | 583.75 | 2.39
Composição Auxiliar | 40.32.22 | SUDECAP | REGULARIZACAO E COMPACTACAO MANUAL DE TERRENO | MOVIMENTO DE TERRA |  | m² | 0.41 | 5.21 | 2.13
Insumo | 55.10.88 | SUDECAP | SERVENTE | Mão de Obra |  | H | 0.6 | 15.79 | 9.47
Insumo | 55.10.75 | SUDECAP | PEDREIRO | Mão de Obra |  | H | 0.27 | 22.52 | 6.08
Insumo | 80.90.10 | SUDECAP | FRETE PARA ELEMENTOS DE CONCRETO | Material |  | UN | 0.0015 | 520 | 0.78
Insumo | 80.37.44 | SUDECAP | GRELHA FOFO SIMPLES COM REQUADRO, CARGA MAXIMA 1,5 T, 200 X 1000 MM, E= *15* MM | Material |  | M | 1 | 126.75 | 126.75
Insumo | 80.10.04 | SUDECAP | CALHA/CANALETA DE CONCRETO SIMPLES, TIPO MEIA CANA, D = 20 CM, PARA AGUA PLUVIAL | Material |  | M | 1 | 51 | 51
|  |  |  | MO sem LS => | 19.65 | LS => | 0 | MO com LS => | 19.65
|  |  |  | Valor do BDI => | 49.55 |  | Valor com BDI => |  | 254.23
[6 empty] | Quant. => | 50 | Preço Total => | 12711.5
7.103 | Código | Banco | Descrição | Tipo |  | Und | Quant. | Valor Unit | Total
Composição | 19.31.02 | SUDECAP | CANALETA - PADRAO SUDECAP - TIPO 2 - D= 300 MM, PREMOLDADA DE CONCRETO | CANALETA - PADRAO SUDECAP |  | M | 1 | 73.19 | 73.19
Composição Auxiliar | 40.08.07 | SUDECAP | CONCRETO 1:3:6, B1-B2 CALCARIA - PREPARO | CONCRETO CONVENCIONAL BRITA 1-2 CALCAREA - PREPARO |  | m³ | 0.0174 | 432.87 | 7.53
Composição Auxiliar | 40.32.05 | SUDECAP | ESCAVACAO MANUAL H <= 1.5M | MOVIMENTO DE TERRA |  | m³ | 0.054 | 47.37 | 2.55
Composição Auxiliar | 40.24.15 | SUDECAP | ARGAMASSA DE CIMENTO E AREIA 1:3 | ARGAMASSA DE CIMENTO E AREIA - PREPARO |  | m³ | 0.0058 | 583.75 | 3.38
Composição Auxiliar | 40.32.22 | SUDECAP | REGULARIZACAO E COMPACTACAO MANUAL DE TERRENO | MOVIMENTO DE TERRA |  | m² | 0.58 | 5.21 | 3.02
Insumo | 55.10.75 | SUDECAP | PEDREIRO | Mão de Obra |  | H | 0.36 | 22.52 | 8.1
Insumo | 55.10.88 | SUDECAP | SERVENTE | Mão de Obra |  | H | 0.8 | 15.79 | 12.63
Insumo | 80.10.05 | SUDECAP | CALHA/CANALETA DE CONCRETO SIMPLES, TIPO MEIA CANA, D = 30 CM, PARA AGUA PLUVIAL | Material |  | M | 1 | 33.9 | 33.9
Insumo | 80.90.10 | SUDECAP | FRETE PARA ELEMENTOS DE CONCRETO | Material |  | UN | 0.004 | 520 | 2.08
|  |  |  | MO sem LS => | 27.96 | LS => | 0 | MO com LS => | 27.96
|  |  |  | Valor do BDI => | 17.71 |  | Valor com BDI => |  | 90.9
[6 empty] | Quant. => | 100 | Preço Total => | 9090
7.104 | Código | Banco | Descrição | Tipo |  | Und | Quant. | Valor Unit | Total
Composição | 19.31.03 | SUDECAP | CANALETA - PADRAO SUDECAP - TIPO 2 - D= 400 MM, PREMOLDADA DE CONCRETO | CANALETA - PADRAO SUDECAP |  | M | 1 | 102.34 | 102.34
Composição Auxiliar | 40.08.07 | SUDECAP | CONCRETO 1:3:6, B1-B2 CALCARIA - PREPARO | CONCRETO CONVENCIONAL BRITA 1-2 CALCAREA - PREPARO |  | m³ | 0.0226 | 432.87 | 9.78
Composição Auxiliar | 40.32.05 | SUDECAP | ESCAVACAO MANUAL H <= 1.5M | MOVIMENTO DE TERRA |  | m³ | 0.091 | 47.37 | 4.31
Composição Auxiliar | 40.24.15 | SUDECAP | ARGAMASSA DE CIMENTO E AREIA 1:3 | ARGAMASSA DE CIMENTO E AREIA - PREPARO |  | m³ | 0.0075 | 583.75 | 4.37
Composição Auxiliar | 40.32.22 | SUDECAP | REGULARIZACAO E COMPACTACAO MANUAL DE TERRENO | MOVIMENTO DE TERRA |  | m² | 0.75 | 5.21 | 3.9
Insumo | 55.10.88 | SUDECAP | SERVENTE | Mão de Obra |  | H | 1 | 15.79 | 15.79
Insumo | 55.10.75 | SUDECAP | PEDREIRO | Mão de Obra |  | H | 0.45 | 22.52 | 10.13
Insumo | 80.90.10 | SUDECAP | FRETE PARA ELEMENTOS DE CONCRETO | Material |  | UN | 0.0059 | 520 | 3.06
Insumo | 80.10.06 | SUDECAP | CALHA/CANALETA DE CONCRETO SIMPLES, TIPO MEIA CANA, D= 40 CM, PARA AGUA PLUVIAL | Material |  | M | 1 | 51 | 51
|  |  |  | MO sem LS => | 36.3 | LS => | 0 | MO com LS => | 36.3
|  |  |  | Valor do BDI => | 24.77 |  | Valor com BDI => |  | 127.11
[6 empty] | Quant. => | 30 | Preço Total => | 3813.3
7.105 | Código | Banco | Descrição | Tipo |  | Und | Quant. | Valor Unit | Total
Composição | 19.31.04 | SUDECAP | CANALETA - PADRAO SUDECAP - TIPO 2 - D= 500 MM, PREMOLDADA DE CONCRETO | CANALETA - PADRAO SUDECAP |  | M | 1 | 144.62 | 144.62
Composição Auxiliar | 40.24.15 | SUDECAP | ARGAMASSA DE CIMENTO E AREIA 1:3 | ARGAMASSA DE CIMENTO E AREIA - PREPARO |  | m³ | 0.0094 | 583.75 | 5.48
Composição Auxiliar | 40.08.07 | SUDECAP | CONCRETO 1:3:6, B1-B2 CALCARIA - PREPARO | CONCRETO CONVENCIONAL BRITA 1-2 CALCAREA - PREPARO |  | m³ | 0.028 | 432.87 | 12.12
Composição Auxiliar | 40.32.22 | SUDECAP | REGULARIZACAO E COMPACTACAO MANUAL DE TERRENO | MOVIMENTO DE TERRA |  | m² | 0.94 | 5.21 | 4.89
Composição Auxiliar | 40.32.05 | SUDECAP | ESCAVACAO MANUAL H <= 1.5M | MOVIMENTO DE TERRA |  | m³ | 0.142 | 47.37 | 6.72
Insumo | 55.10.75 | SUDECAP | PEDREIRO | Mão de Obra |  | H | 0.54 | 22.52 | 12.16
Insumo | 55.10.88 | SUDECAP | SERVENTE | Mão de Obra |  | H | 1.2 | 15.79 | 18.94
Insumo | 80.10.07 | SUDECAP | CALHA/CANALETA DE CONCRETO SIMPLES, TIPO MEIA CANA, D = 50 CM, PARA AGUA PLUVIAL | Material |  | M | 1 | 80 | 80
Insumo | 80.90.10 | SUDECAP | FRETE PARA ELEMENTOS DE CONCRETO | Material |  | UN | 0.0083 | 520 | 4.31
|  |  |  | MO sem LS => | 45.41 | LS => | 0 | MO com LS => | 45.41
|  |  |  | Valor do BDI => | 35.01 |  | Valor com BDI => |  | 179.63
[6 empty] | Quant. => | 50 | Preço Total => | 8981.5
7.106 | Código | Banco | Descrição | Tipo |  | Und | Quant. | Valor Unit | Total
Composição | 19.31.05 | SUDECAP | CANALETA - PADRAO SUDECAP - TIPO 2 - D= 600 MM, PREMOLDADA DE CONCRETO | CANALETA - PADRAO SUDECAP |  | M | 1 | 163.07 | 163.07
Composição Auxiliar | 40.24.15 | SUDECAP | ARGAMASSA DE CIMENTO E AREIA 1:3 | ARGAMASSA DE CIMENTO E AREIA - PREPARO |  | m³ | 0.0113 | 583.75 | 6.59
Composição Auxiliar | 40.08.07 | SUDECAP | CONCRETO 1:3:6, B1-B2 CALCARIA - PREPARO | CONCRETO CONVENCIONAL BRITA 1-2 CALCAREA - PREPARO |  | m³ | 0.0339 | 432.87 | 14.67
Composição Auxiliar | 40.32.22 | SUDECAP | REGULARIZACAO E COMPACTACAO MANUAL DE TERRENO | MOVIMENTO DE TERRA |  | m² | 1.13 | 5.21 | 5.88
Composição Auxiliar | 40.32.05 | SUDECAP | ESCAVACAO MANUAL H <= 1.5M | MOVIMENTO DE TERRA |  | m³ | 0.204 | 47.37 | 9.66
Insumo | 55.10.88 | SUDECAP | SERVENTE | Mão de Obra |  | H | 1.4 | 15.79 | 22.1
Insumo | 55.10.75 | SUDECAP | PEDREIRO | Mão de Obra |  | H | 0.6 | 22.52 | 13.51
Insumo | 80.90.10 | SUDECAP | FRETE PARA ELEMENTOS DE CONCRETO | Material |  | UN | 0.0109 | 520 | 5.66
Insumo | 80.10.08 | SUDECAP | CALHA/CANALETA DE CONCRETO SIMPLES, TIPO MEIA CANA, D = 60 CM, PARA AGUA PLUVIAL | Material |  | M | 1 | 85 | 85
|  |  |  | MO sem LS => | 54.42 | LS => | 0 | MO com LS => | 54.42
|  |  |  | Valor do BDI => | 39.47 |  | Valor com BDI => |  | 202.54
[6 empty] | Quant. => | 50 | Preço Total => | 10127
7.107 | Código | Banco | Descrição | Tipo |  | Und | Quant. | Valor Unit | Total
Composição | 19.32.01 | SUDECAP | ESCORAMENTO DESCONTINUO DE VALAS - PADRAO SUDECAP - TIPO A - MADEIRA ROLIÇA D= 6 A 10 CM | ESCORAMENTO DESCONTINUO DE VALAS - PADRAO SUDECAP |  | m² | 1 | 20.95 | 20.95
Insumo | 55.10.50 | SUDECAP | CARPINTEIRO | Mão de Obra |  | H | 0.12 | 22.52 | 2.7
Insumo | 71.02.20 | SUDECAP | PRANCHAO DE PARAJU | Material |  | m³ | 0.0016 | 8500 | 13.6
Insumo | 55.10.88 | SUDECAP | SERVENTE | Mão de Obra |  | H | 0.24 | 15.79 | 3.78
Insumo | 71.04.08 | SUDECAP | PECA DE MADEIRA DE PINUS 5,5X5,5 CM | Material |  | M | 0.04 | 2.78 | 0.11
Insumo | 71.30.04 | SUDECAP | MADEIRA ROLICA D= 6 A 10 CM COMPRIMENTO 6 METROS | Material |  | M | 0.024 | 13.33 | 0.31
Insumo | 77.05.51 | SUDECAP | PREGO DE ACO POLIDO COM CABECA 18 X 30 (2 3/4 X 10) | Material |  | KG | 0.03 | 15.22 | 0.45
|  |  |  | MO sem LS => | 6.48 | LS => | 0 | MO com LS => | 6.48
|  |  |  | Valor do BDI => | 5.07 |  | Valor com BDI => |  | 26.02
[6 empty] | Quant. => | 5000 | Preço Total => | 130100
7.108 | Código | Banco | Descrição | Tipo |  | Und | Quant. | Valor Unit | Total
Composição | 19.32.02 | SUDECAP | ESCORAMENTO DESCONTINUO DE VALAS - PADRAO SUDECAP - TIPO B - MADEIRA ROLIÇA D= 11 A 15 CM | ESCORAMENTO DESCONTINUO DE VALAS - PADRAO SUDECAP |  | m² | 1 | 47.58 | 47.58
Insumo | 55.10.88 | SUDECAP | SERVENTE | Mão de Obra |  | H | 0.33333 | 15.79 | 5.26
Insumo | 71.30.06 | SUDECAP | MADEIRA ROLICA D= 11 A 15 CM COMPRIMENTO 6 METROS | Material |  | M | 0.024 | 24.33 | 0.58
Insumo | 55.10.50 | SUDECAP | CARPINTEIRO | Mão de Obra |  | H | 0.33333 | 22.52 | 7.5
Insumo | 71.02.20 | SUDECAP | PRANCHAO DE PARAJU | Material |  | m³ | 0.00384 | 8500 | 32.64
Insumo | 71.04.08 | SUDECAP | PECA DE MADEIRA DE PINUS 5,5X5,5 CM | Material |  | M | 0.03 | 2.78 | 0.08
Insumo | 77.05.51 | SUDECAP | PREGO DE ACO POLIDO COM CABECA 18 X 30 (2 3/4 X 10) | Material |  | KG | 0.1 | 15.22 | 1.52
|  |  |  | MO sem LS => | 12.76 | LS => | 0 | MO com LS => | 12.76
|  |  |  | Valor do BDI => | 11.51 |  | Valor com BDI => |  | 59.09
[6 empty] | Quant. => | 500 | Preço Total => | 29545
7.109 | Código | Banco | Descrição | Tipo |  | Und | Quant. | Valor Unit | Total
Composição | 19.33.01 | SUDECAP | ESCORAMENTO CONTINUO DE VALAS - PADRAO SUDECAP - TIPO A - MADEIRA ROLIÇA D= 11 A 15 CM | ESCORAMENTO CONTINUO DE VALAS - PADRAO SUDECAP |  | m² | 1 | 137.79 | 137.79
Insumo | 55.10.50 | SUDECAP | CARPINTEIRO | Mão de Obra |  | H | 1 | 22.52 | 22.52
Insumo | 71.02.20 | SUDECAP | PRANCHAO DE PARAJU | Material |  | m³ | 0.01143 | 8500 | 97.15
Insumo | 55.10.88 | SUDECAP | SERVENTE | Mão de Obra |  | H | 1 | 15.79 | 15.79
Insumo | 71.04.08 | SUDECAP | PECA DE MADEIRA DE PINUS 5,5X5,5 CM | Material |  | M | 0.04 | 2.78 | 0.11
Insumo | 71.30.06 | SUDECAP | MADEIRA ROLICA D= 11 A 15 CM COMPRIMENTO 6 METROS | Material |  | M | 0.029 | 24.33 | 0.7
Insumo | 77.05.51 | SUDECAP | PREGO DE ACO POLIDO COM CABECA 18 X 30 (2 3/4 X 10) | Material |  | KG | 0.1 | 15.22 | 1.52
|  |  |  | MO sem LS => | 38.31 | LS => | 0 | MO com LS => | 38.31
|  |  |  | Valor do BDI => | 33.35 |  | Valor com BDI => |  | 171.14
[6 empty] | Quant. => | 1000 | Preço Total => | 171140
7.110 | Código | Banco | Descrição | Tipo |  | Und | Quant. | Valor Unit | Total
Composição | 19.33.02 | SUDECAP | ESCORAMENTO CONTINUO DE VALAS - PADRAO SUDECAP - TIPO B - PERFIL I-8" | ESCORAMENTO CONTINUO DE VALAS - PADRAO SUDECAP |  | m² | 1 | 219.56 | 219.56
Insumo | 50.31.11 | SUDECAP | CHI/GRUPO DE SOLDAGEM C/GERADOR A DIESEL PARA SOLDA ELETRICA, SOBRE 02 RODAS, COM MOTOR 4 CILINDROS, 375A TN5 B/56 C/3 KVA, OU EQUIVALENTE | Equipamento |  | H | 0.05882 | 36.86 | 2.16
Insumo | 55.10.50 | SUDECAP | CARPINTEIRO | Mão de Obra |  | H | 1.1765 | 22.52 | 26.49
Insumo | 50.04.10 | SUDECAP | CHP/BATE ESTACA MAGAN 850 PM, 44 HP | Equipamento |  | H | 0.11765 | 80.85 | 9.51
Insumo | 50.31.10 | SUDECAP | CHP/GRUPO DE SOLDAGEM C/GERADOR A DIESEL PARA SOLDA ELETRICA, SOBRE 02 RODAS, COM MOTOR 4 CILINDROS, 375A TN5 B/56 C/3 KVA, OU EQUIVALENTE | Equipamento |  | H | 0.05882 | 97.99 | 5.76
Insumo | 50.27.16 | SUDECAP | CHP/ GUINDASTE HIDRAULICO AUTOPROPELIDO, COM LANCA TELESCOPICA 28,80 M, CAPACIDADE MAXIMA 30 T, POTENCIA 97 KW, TRACAO 4 X 4 | Equipamento |  | H | 0.09412 | 466.63 | 43.91
Insumo | 55.10.90 | SUDECAP | SOLDADOR | Mão de Obra |  | H | 0.23529 | 21.1 | 4.96
Insumo | 66.35.10 | SUDECAP | PERFIL "I" DE ACO LAMINADO, "I" 203 X 34,3 | Material |  | KG | 2.2636 | 22.43 | 50.77
Insumo | 71.02.20 | SUDECAP | PRANCHAO DE PARAJU | Material |  | m³ | 0.00446 | 8500 | 37.91
Insumo | 50.27.17 | SUDECAP | CHI/ GUINDASTE HIDRAULICO AUTOPROPELIDO, COM LANCA TELESCOPICA 28,80 M, CAPACIDADE MAXIMA 30 T, POTENCIA 97 KW, TRACAO 4 X 4 | Equipamento |  | H | 0.02353 | 238.02 | 5.6
Insumo | 55.10.88 | SUDECAP | SERVENTE | Mão de Obra |  | H | 1.8823 | 15.79 | 29.72
Insumo | 77.50.35 | SUDECAP | ELETRODO REVESTIDO AWS - E7018, DIAMETRO IGUAL A 4,00 MM | Material |  | KG | 0.1 | 27.7 | 2.77
|  |  |  | MO sem LS => | 61.17 | LS => | 0 | MO com LS => | 61.17
|  |  |  | Valor do BDI => | 53.15 |  | Valor com BDI => |  | 272.71
[6 empty] | Quant. => | 3000 | Preço Total => | 818130
| Código | Banco | Descrição | Tipo |  | Und | Quant. | Valor Unit | Total
Insumo | 65002541 | Próprio | ESCORAMENTO DE VALAS COM UTILIZAÇÃO DE ESTRUTURA DE AÇO TIPO BLINDAGEM LEVE PARA VALAS COM PROFUNDIDADE DE 2M | Serviços |  | m² | 1 | 35.22 | 35.22
|  |  |  | MO sem LS => | 0 | LS => | 0 | MO com LS => | 0
|  |  |  | Valor do BDI => | 8.52 |  | Valor com BDI => |  | 43.74
[6 empty] | Quant. => | 3000 | Preço Total => | 131220
7.112 | Código | Banco | Descrição | Tipo |  | Und | Quant. | Valor Unit | Total
Composição | 19.51.01 | SUDECAP | ESTRUTURA DE ESCORAMENTO - ESTRUTURA DE ESCORAMENTO TIPO PONTALETEAMENTO | ESTRUTURA DE ESCORAMENTO |  | m² | 1 | 14.15 | 14.15
Insumo | 55.10.50 | SUDECAP | CARPINTEIRO | Mão de Obra |  | H | 0.06 | 22.52 | 1.35
Insumo | 71.02.20 | SUDECAP | PRANCHAO DE PARAJU | Material |  | m³ | 0.00117 | 8500 | 9.94
Insumo | 55.10.88 | SUDECAP | SERVENTE | Mão de Obra |  | H | 0.09 | 15.79 | 1.42
Insumo | 71.30.06 | SUDECAP | MADEIRA ROLICA D= 11 A 15 CM COMPRIMENTO 6 METROS | Material |  | M | 0.047 | 24.33 | 1.14
Insumo | 77.05.51 | SUDECAP | PREGO DE ACO POLIDO COM CABECA 18 X 30 (2 3/4 X 10) | Material |  | KG | 0.02 | 15.22 | 0.3
|  |  |  | MO sem LS => | 2.77 | LS => | 0 | MO com LS => | 2.77
|  |  |  | Valor do BDI => | 3.42 |  | Valor com BDI => |  | 17.57
[6 empty] | Quant. => | 1000 | Preço Total => | 17570
7.113 | Código | Banco | Descrição | Tipo |  | Und | Quant. | Valor Unit | Total
Composição | 0705314 | SICRO3 | Boca de BDCC 1,50 x 1,50 m - esconsidade 0° - areia e brita comerciais |  |  | un | 1 | 12654.01 | 12654.01
[6 empty] | Custo Horário de Execução => |  |  | 0
[6 empty] | Fator de Influencia da Chuva - FIC => |  |  | 0
[6 empty] | Custo do FIC => |  |  | 0
[6 empty] | Produção de Equipe => |  |  | 1
[6 empty] | Custo Unitário de Execução => |  |  | 0
D | Banco | Código | Atividades Auxiliares | Quantidade | Unidade | Preço Unitário |  |  | Custo Horário
Atividade Auxiliar | SICRO3 | 407819 | Armação em aço CA-50 - fornecimento, preparo e colocação | 486 | kg | 11.94 |  |  | 5802.84
Atividade Auxiliar | SICRO3 | 1100657 | Adensamento de concreto por vibrador de imersão | 6.175 | m³ | 3.27 |  |  | 20.1923
Atividade Auxiliar | SICRO3 | 1106057 | Concreto magro - confecção em betoneira e lançamento manual - areia e brita comerciais | 1.965 | m³ | 444.49 |  |  | 873.4229
Atividade Auxiliar | SICRO3 | 1107892 | Concreto fck = 20 MPa - confecção em betoneira e lançamento manual - areia e brita comerciais | 6.175 | m³ | 460.8 |  |  | 2845.44
Atividade Auxiliar | SICRO3 | 1109669 | Argamassa de cimento e areia 1:3 - confecção em betoneira e lançamento manual - areia comercial | 0.395 | m³ | 514.11 |  |  | 203.0735
Atividade Auxiliar | SICRO3 | 3103302 | Fôrmas de tábuas de pinho para dispositivos de drenagem - utilização de 3 vezes - confecção, instalação e retirada | 46 | m² | 63.24 |  |  | 2909.04
[6 empty] | Custo Total das Atividades => |  |  | 12654.0087
|  |  |  | MO sem LS => | 4443.2766 | LS => | 0 | MO com LS => | 4443.2766
|  |  |  | Valor do BDI => | 3063.53 |  | Valor com BDI => |  | 15717.54
[6 empty] | Quant. => | 4 | Preço Total => | 62870.16
7.114 | Código | Banco | Descrição | Tipo |  | Und | Quant. | Valor Unit | Total
Composição | 0705225 | SICRO3 | Boca de BSCC 1,50 x 1,50 m - esconsidade 0° - areia e brita comerciais |  |  | un | 1 | 10821.11 | 10821.11
[6 empty] | Custo Horário de Execução => |  |  | 0
[6 empty] | Fator de Influencia da Chuva - FIC => |  |  | 0
[6 empty] | Custo do FIC => |  |  | 0
[6 empty] | Produção de Equipe => |  |  | 1
[6 empty] | Custo Unitário de Execução => |  |  | 0
D | Banco | Código | Atividades Auxiliares | Quantidade | Unidade | Preço Unitário |  |  | Custo Horário
Atividade Auxiliar | SICRO3 | 407819 | Armação em aço CA-50 - fornecimento, preparo e colocação | 381.5 | kg | 11.94 |  |  | 4555.11
Atividade Auxiliar | SICRO3 | 1100657 | Adensamento de concreto por vibrador de imersão | 5.425 | m³ | 3.27 |  |  | 17.7398
Atividade Auxiliar | SICRO3 | 1106057 | Concreto magro - confecção em betoneira e lançamento manual - areia e brita comerciais | 2.175 | m³ | 444.49 |  |  | 966.7658
Atividade Auxiliar | SICRO3 | 1107892 | Concreto fck = 20 MPa - confecção em betoneira e lançamento manual - areia e brita comerciais | 5.425 | m³ | 460.8 |  |  | 2499.84
Atividade Auxiliar | SICRO3 | 1109669 | Argamassa de cimento e areia 1:3 - confecção em betoneira e lançamento manual - areia comercial | 0.275 | m³ | 514.11 |  |  | 141.3803
Atividade Auxiliar | SICRO3 | 3103302 | Fôrmas de tábuas de pinho para dispositivos de drenagem - utilização de 3 vezes - confecção, instalação e retirada | 41.75 | m² | 63.24 |  |  | 2640.27
[6 empty] | Custo Total das Atividades => |  |  | 10821.1059
|  |  |  | MO sem LS => | 3767.2737 | LS => | 0 | MO com LS => | 3767.2737
|  |  |  | Valor do BDI => | 2619.79 |  | Valor com BDI => |  | 13440.9
[6 empty] | Quant. => | 4 | Preço Total => | 53763.6
7.115 | Código | Banco | Descrição | Tipo |  | Und | Quant. | Valor Unit | Total
Composição | 0705403 | SICRO3 | Boca de BTCC 1,50 x 1,50 m - esconsidade 0° - areia e brita comerciais |  |  | un | 1 | 15906.16 | 15906.16
[6 empty] | Custo Horário de Execução => |  |  | 0
[6 empty] | Fator de Influencia da Chuva - FIC => |  |  | 0
[6 empty] | Custo do FIC => |  |  | 0
[6 empty] | Produção de Equipe => |  |  | 1
[6 empty] | Custo Unitário de Execução => |  |  | 0
D | Banco | Código | Atividades Auxiliares | Quantidade | Unidade | Preço Unitário |  |  | Custo Horário
Atividade Auxiliar | SICRO3 | 407819 | Armação em aço CA-50 - fornecimento, preparo e colocação | 614.5 | kg | 11.94 |  |  | 7337.13
Atividade Auxiliar | SICRO3 | 1100657 | Adensamento de concreto por vibrador de imersão | 8.2 | m³ | 3.27 |  |  | 26.814
Atividade Auxiliar | SICRO3 | 1106057 | Concreto magro - confecção em betoneira e lançamento manual - areia e brita comerciais | 2.7 | m³ | 444.49 |  |  | 1200.123
Atividade Auxiliar | SICRO3 | 1107892 | Concreto fck = 20 MPa - confecção em betoneira e lançamento manual - areia e brita comerciais | 8.2 | m³ | 460.8 |  |  | 3778.56
Atividade Auxiliar | SICRO3 | 1109669 | Argamassa de cimento e areia 1:3 - confecção em betoneira e lançamento manual - areia comercial | 0.535 | m³ | 514.11 |  |  | 275.0489
Atividade Auxiliar | SICRO3 | 3103302 | Fôrmas de tábuas de pinho para dispositivos de drenagem - utilização de 3 vezes - confecção, instalação e retirada | 52 | m² | 63.24 |  |  | 3288.48
[6 empty] | Custo Total das Atividades => |  |  | 15906.1559
|  |  |  | MO sem LS => | 5411.9466 | LS => | 0 | MO com LS => | 5411.9466
|  |  |  | Valor do BDI => | 3850.88 |  | Valor com BDI => |  | 19757.04
[6 empty] | Quant. => | 4 | Preço Total => | 79028.16
7.116 | Código | Banco | Descrição | Tipo |  | Und | Quant. | Valor Unit | Total
Composição | 19.53.01 | SUDECAP | LASTRO DE PEDRA - LASTRO DE PEDRA BRITADA | LASTRO DE PEDRA |  | m³ | 1 | 199.65 | 199.65
Insumo | 55.10.88 | SUDECAP | SERVENTE | Mão de Obra |  | H | 2 | 15.79 | 31.58
Insumo | 63.01.03 | SUDECAP | BRITAS 1, 2 OU 3, CALCÁRIA COM FRETE | Material |  | m³ | 1.05 | 160.07 | 168.07
|  |  |  | MO sem LS => | 31.58 | LS => | 0 | MO com LS => | 31.58
|  |  |  | Valor do BDI => | 48.33 |  | Valor com BDI => |  | 247.98
[6 empty] | Quant. => | 200 | Preço Total => | 49596
7.117 | Código | Banco | Descrição | Tipo |  | Und | Quant. | Valor Unit | Total
Composição | 04.13.14 | SUDECAP | FORMA, ESCORAMENTO, DESFORMA E LIMPEZA EM FUNDAÇAO - DE COMPENSADO RESINADO ESPESSURA MINIMA >= 12MM | FORMA, ESCORAMENTO, DESFORMA E LIMPEZA EM FUNDAÇAO |  | m² | 1 | 80.64 | 80.64
Insumo | 55.10.50 | SUDECAP | CARPINTEIRO | Mão de Obra |  | H | 1.25 | 22.52 | 28.15
Insumo | 55.10.88 | SUDECAP | SERVENTE | Mão de Obra |  | H | 1.5 | 15.79 | 23.68
Insumo | 71.01.05 | SUDECAP | TABUA DE MADEIRA APARELHADA *2,5 X 25* CM, MACARANDUBA, ANGELIM OU EQUIVALENTE DA REGIAO | Material |  | m² | 0.06 | 85 | 5.1
Insumo | 71.04.08 | SUDECAP | PECA DE MADEIRA DE PINUS 5,5X5,5 CM | Material |  | M | 0.85 | 2.78 | 2.36
Insumo | 71.30.04 | SUDECAP | MADEIRA ROLICA D= 6 A 10 CM COMPRIMENTO 6 METROS | Material |  | M | 0.2 | 13.33 | 2.66
Insumo | 73.80.10 | SUDECAP | DESMOLDANTE PARA FORMA DE MADEIRA | Material |  | L | 0.06 | 8.61 | 0.51
Insumo | 71.14.08 | SUDECAP | CHAPA DE MADEIRA COMPENSADA RESINADA PARA FORMA DE CONCRETO, DE *2,2 X 1,1* M, E = 12 MM | Material |  | m² | 0.37 | 40.92 | 15.14
Insumo | 77.05.51 | SUDECAP | PREGO DE ACO POLIDO COM CABECA 18 X 30 (2 3/4 X 10) | Material |  | KG | 0.2 | 15.22 | 3.04
|  |  |  | MO sem LS => | 51.83 | LS => | 0 | MO com LS => | 51.83
|  |  |  | Valor do BDI => | 19.52 |  | Valor com BDI => |  | 100.16
[6 empty] | Quant. => | 3000 | Preço Total => | 300480
7.118 | Código | Banco | Descrição | Tipo |  | Und | Quant. | Valor Unit | Total
Composição | CPU-022 | Próprio | CORTE, DOBRA E MONTAGEM DE AÇO CA-50 DIÂMETRO (6,3MM A 12,5MM) | SEDI - SERVIÇOS DIVERSOS |  | KG | 1 | 14.63 | 14.63
Composição Auxiliar | 88238 | SINAPI | AJUDANTE DE ARMADOR COM ENCARGOS COMPLEMENTARES | SEDI - SERVIÇOS DIVERSOS |  | H | 0.0458 | 19.16 | 0.87
Composição Auxiliar | 88245 | SINAPI | ARMADOR COM ENCARGOS COMPLEMENTARES | SEDI - SERVIÇOS DIVERSOS |  | H | 0.0917 | 25.8 | 2.36
Insumo | 00043132 | SINAPI | ARAME RECOZIDO 16 BWG, D = 1,65 MM (0,016 KG/M) OU 18 BWG, D = 1,25 MM (0,01 KG/M) | Material |  | KG | 0.03 | 23.4 | 0.7
Insumo | 00000034 | SINAPI | ACO CA-50, 10,0 MM, VERGALHAO | Material |  | KG | 0.385 | 9.71 | 3.73
Insumo | 00043055 | SINAPI | ACO CA-50, 12,5 MM OU 16,0 MM, VERGALHAO | Material |  | KG | 0.22 | 8.41 | 1.85
Insumo | 00000032 | SINAPI | ACO CA-50, 6,3 MM, VERGALHAO | Material |  | KG | 0.275 | 10.24 | 2.81
Insumo | 00000033 | SINAPI | ACO CA-50, 8,0 MM, VERGALHAO | Material |  | KG | 0.22 | 10.3 | 2.26
Insumo | 00039017 | SINAPI | ESPACADOR / DISTANCIADOR CIRCULAR COM ENTRADA LATERAL, EM PLASTICO, PARA VERGALHAO *4,2 A 12,5* MM, COBRIMENTO 20 MM | Material |  | UN | 0.264 | 0.21 | 0.05
|  |  |  | MO sem LS => | 2.47 | LS => | 0 | MO com LS => | 2.47
|  |  |  | Valor do BDI => | 3.54 |  | Valor com BDI => |  | 18.17
[6 empty] | Quant. => | 14000 | Preço Total => | 254380
7.119 | Código | Banco | Descrição | Tipo |  | Und | Quant. | Valor Unit | Total
Composição | 40.09.25 | SUDECAP | CONCRETO CONVENCIONAL B1-B2 CALC., LANC. EM FUND. - CONCRETO FCK >= 25 MPA, BRITA CALCÁRIA, PREPARADO EM OBRA E LANÇADO EM FUNDAÇÃO | CONCRETO CONVENCIONAL B1-B2 CALC., LANC. EM FUND. |  | m³ | 1 | 711.99 | 711.99
Composição Auxiliar | 40.16.01 | SUDECAP | LANÇAMENTO DE CONCRETO CONVENCIONAL EM FUNDAÇÕES | 40.16 |  | m³ | 1 | 67.6 | 67.6
Composição Auxiliar | 40.08.25 | SUDECAP | CONCRETO FCK >= 25 MPA, B1-B2 CALCARIA - PREPARO | CONCRETO CONVENCIONAL BRITA 1-2 CALCAREA - PREPARO |  | m³ | 1.15 | 560.34 | 644.39
|  |  |  | MO sem LS => | 139.84 | LS => | 0 | MO com LS => | 139.84
|  |  |  | Valor do BDI => | 172.37 |  | Valor com BDI => |  | 884.36
[6 empty] | Quant. => | 400 | Preço Total => | 353744
7.120 | Código | Banco | Descrição | Tipo |  | Und | Quant. | Valor Unit | Total
Composição | 88629 | SINAPI | ARGAMASSA TRAÇO 1:3 (EM VOLUME DE CIMENTO E AREIA MÉDIA ÚMIDA), PREPARO MANUAL. AF_08/2019 | SEDI - SERVIÇOS DIVERSOS |  | m³ | 1 | 644.3 | 644.3
Composição Auxiliar | 88316 | SINAPI | SERVENTE COM ENCARGOS COMPLEMENTARES | SEDI - SERVIÇOS DIVERSOS |  | H | 8.57 | 18.74 | 160.6
Insumo | 00000370 | SINAPI | AREIA MEDIA - POSTO JAZIDA/FORNECEDOR (RETIRADO NA JAZIDA, SEM TRANSPORTE) | Material |  | m³ | 1.07 | 100 | 107
Insumo | 00001379 | SINAPI | CIMENTO PORTLAND COMPOSTO CP II-32 | Material |  | KG | 482.96 | 0.78 | 376.7
|  |  |  | MO sem LS => | 114.66 | LS => | 0 | MO com LS => | 114.66
|  |  |  | Valor do BDI => | 155.98 |  | Valor com BDI => |  | 800.28
[6 empty] | Quant. => | 5 | Preço Total => | 4001.4
7.121 | Código | Banco | Descrição | Tipo |  | Und | Quant. | Valor Unit | Total
Composição | 07.05.15 | SUDECAP | ALVENARIA DE BLOCO DE CONCRETO - E= 15 CM, APARENTE, VEDAÇAO | ALVENARIA DE BLOCO DE CONCRETO |  | m² | 1 | 76.6 | 76.6
Composição Auxiliar | 40.24.23 | SUDECAP | ARGAMASSA DE CIMENTO E AREIA 1:7 | ARGAMASSA DE CIMENTO E AREIA - PREPARO |  | m³ | 0.00945 | 433.87 | 4.1
Insumo | 55.10.75 | SUDECAP | PEDREIRO | Mão de Obra |  | H | 0.8 | 22.52 | 18.01
Insumo | 55.10.88 | SUDECAP | SERVENTE | Mão de Obra |  | H | 0.8 | 15.79 | 12.63
Insumo | 79.10.07 | SUDECAP | BLOCO DE CONCRETO VAZADO 3,0MPA DE VEDAÇÃO 14X19X39 CM C/ FRETE | Material |  | UN | 13.125 | 3.19 | 41.86
|  |  |  | MO sem LS => | 31.38 | LS => | 0 | MO com LS => | 31.38
|  |  |  | Valor do BDI => | 18.54 |  | Valor com BDI => |  | 95.14
[6 empty] | Quant. => | 1000 | Preço Total => | 95140
7.122 | Código | Banco | Descrição | Tipo |  | Und | Quant. | Valor Unit | Total
Composição | 07.05.17 | SUDECAP | ALVENARIA DE BLOCO DE CONCRETO - E= 20 CM, APARENTE, VEDAÇAO | ALVENARIA DE BLOCO DE CONCRETO |  | m² | 1 | 89.47 | 89.47
Composição Auxiliar | 40.24.23 | SUDECAP | ARGAMASSA DE CIMENTO E AREIA 1:7 | ARGAMASSA DE CIMENTO E AREIA - PREPARO |  | m³ | 0.0105 | 433.87 | 4.55
Insumo | 55.10.88 | SUDECAP | SERVENTE | Mão de Obra |  | H | 0.85 | 15.79 | 13.42
Insumo | 55.10.75 | SUDECAP | PEDREIRO | Mão de Obra |  | H | 0.85 | 22.52 | 19.14
Insumo | 79.10.08 | SUDECAP | BLOCO DE CONCRETO VAZADO 3,0MPA DE VEDAÇÃO 19X19X39 CM C/ FRETE | Material |  | UN | 13.125 | 3.99 | 52.36
|  |  |  | MO sem LS => | 33.38 | LS => | 0 | MO com LS => | 33.38
|  |  |  | Valor do BDI => | 21.66 |  | Valor com BDI => |  | 111.13
[6 empty] | Quant. => | 2000 | Preço Total => | 222260
7.123 | Código | Banco | Descrição | Tipo |  | Und | Quant. | Valor Unit | Total
Composição | CPU-026 | Próprio | ALVENARIA DE BLOCO DE CONCRETO ESTRUTURAL FBK 8 MPA, 19 X 19 X 39, PREENCHIDO COM CONCRETO FCK 25 MPA | SEDI - SERVIÇOS DIVERSOS |  | m³ | 1 | 113.98 | 113.98
Composição Auxiliar | 06.05.25 | SUDECAP | FCK >= 25 MPA, BRITA CALCÁRIA, PREPARADO EM OBRA E LANÇADO EM ESTRUTURA | CONCRETO CONVENCIONAL B1,B2 LANÇADO EM ESTRUTURA |  | m³ | 0.0105 | 711.84 | 7.47
Composição Auxiliar | 88309 | SINAPI | PEDREIRO COM ENCARGOS COMPLEMENTARES | SEDI - SERVIÇOS DIVERSOS |  | H | 0.85 | 25.98 | 22.08
Composição Auxiliar | 88316 | SINAPI | SERVENTE COM ENCARGOS COMPLEMENTARES | SEDI - SERVIÇOS DIVERSOS |  | H | 0.85 | 18.74 | 15.92
Insumo | 00034580 | SINAPI | BLOCO DE CONCRETO ESTRUTURAL 19 X 19 X 39 CM, FBK 8 MPA (NBR 6136) | Material |  | UN | 13.125 | 5.22 | 68.51
|  |  |  | MO sem LS => | 30.46 | LS => | 0 | MO com LS => | 30.46
|  |  |  | Valor do BDI => | 27.59 |  | Valor com BDI => |  | 141.57
[6 empty] | Quant. => | 4000 | Preço Total => | 566280
7.124 | Código | Banco | Descrição | Tipo |  | Und | Quant. | Valor Unit | Total
Composição | CPU-051 | Próprio | GALERIA EM PVC HELICOIDAL TIPO RIB LOC D=0,40m | ASTU - ASSENTAMENTO DE TUBOS E PECAS |  | M | 1 | 170.02 | 170.02
Composição Auxiliar | 88316 | SINAPI | SERVENTE COM ENCARGOS COMPLEMENTARES | SEDI - SERVIÇOS DIVERSOS |  | H | 0.282 | 18.74 | 5.28
Composição Auxiliar | 88309 | SINAPI | PEDREIRO COM ENCARGOS COMPLEMENTARES | SEDI - SERVIÇOS DIVERSOS |  | H | 0.174 | 25.98 | 4.52
Insumo | I6706 | SEINFRA | TUBO DE PVC HELICOIDAL "RIB LOC" D=0,40m, INCLUSIVE ADESIVO E JUNTAS | Material |  | M | 1 | 160.22 | 160.22
|  |  |  | MO sem LS => | 7.32 | LS => | 0 | MO com LS => | 7.32
|  |  |  | Valor do BDI => | 41.16 |  | Valor com BDI => |  | 211.18
[6 empty] | Quant. => | 100 | Preço Total => | 21118
7.125 | Código | Banco | Descrição | Tipo |  | Und | Quant. | Valor Unit | Total
Composição | CPU-052 | Próprio | GALERIA EM PVC HELICOIDAL TIPO RIB LOC D=0,60m | ASTU - ASSENTAMENTO DE TUBOS E PECAS |  | M | 1 | 302.44 | 302.44
Composição Auxiliar | 88316 | SINAPI | SERVENTE COM ENCARGOS COMPLEMENTARES | SEDI - SERVIÇOS DIVERSOS |  | H | 0.3 | 18.74 | 5.62
Composição Auxiliar | 88309 | SINAPI | PEDREIRO COM ENCARGOS COMPLEMENTARES | SEDI - SERVIÇOS DIVERSOS |  | H | 0.18 | 25.98 | 4.67
Insumo | I6708 | SEINFRA | TUBO DE PVC HELICOIDAL "RIB LOC" D=0,60m, INCLUSIVE ADESIVO E JUNTAS | Material |  | M | 1 | 292.15 | 292.15
|  |  |  | MO sem LS => | 7.69 | LS => | 0 | MO com LS => | 7.69
|  |  |  | Valor do BDI => | 73.22 |  | Valor com BDI => |  | 375.66
[6 empty] | Quant. => | 500 | Preço Total => | 187830
7.126 | Código | Banco | Descrição | Tipo |  | Und | Quant. | Valor Unit | Total
Composição | CPU-053 | Próprio | GALERIA EM PVC HELICOIDAL TIPO RIB LOC D=0,80m | ASTU - ASSENTAMENTO DE TUBOS E PECAS |  | M | 1 | 478.9 | 478.9
Composição Auxiliar | 88316 | SINAPI | SERVENTE COM ENCARGOS COMPLEMENTARES | SEDI - SERVIÇOS DIVERSOS |  | H | 0.321 | 18.74 | 6.01
Composição Auxiliar | 88309 | SINAPI | PEDREIRO COM ENCARGOS COMPLEMENTARES | SEDI - SERVIÇOS DIVERSOS |  | H | 0.187 | 25.98 | 4.85
Insumo | I6710 | SEINFRA | TUBO DE PVC HELICOIDAL "RIB LOC" D=0,80m, INCLUSIVE ADESIVO E JUNTAS | Material |  | M | 1 | 468.04 | 468.04
|  |  |  | MO sem LS => | 8.11 | LS => | 0 | MO com LS => | 8.11
|  |  |  | Valor do BDI => | 115.94 |  | Valor com BDI => |  | 594.84
[6 empty] | Quant. => | 100 | Preço Total => | 59484
7.127 | Código | Banco | Descrição | Tipo |  | Und | Quant. | Valor Unit | Total
Composição | CPU-054 | Próprio | GALERIA EM PVC HELICOIDAL TIPO RIB LOC D=1,00m | ASTU - ASSENTAMENTO DE TUBOS E PECAS |  | M | 1 | 777.43 | 777.43
Composição Auxiliar | 88316 | SINAPI | SERVENTE COM ENCARGOS COMPLEMENTARES | SEDI - SERVIÇOS DIVERSOS |  | H | 0.48 | 18.74 | 8.99
Composição Auxiliar | 88309 | SINAPI | PEDREIRO COM ENCARGOS COMPLEMENTARES | SEDI - SERVIÇOS DIVERSOS |  | H | 0.24 | 25.98 | 6.23
Insumo | I6712 | SEINFRA | TUBO DE PVC HELICOIDAL "RIB LOC" D=1,00m, INCLUSIVE ADESIVO E JUNTAS | Material |  | M | 1 | 762.21 | 762.21
|  |  |  | MO sem LS => | 11.32 | LS => | 0 | MO com LS => | 11.32
|  |  |  | Valor do BDI => | 188.21 |  | Valor com BDI => |  | 965.64
[6 empty] | Quant. => | 50 | Preço Total => | 48282
7.128 | Código | Banco | Descrição | Tipo |  | Und | Quant. | Valor Unit | Total
Composição | CPU-055 | Próprio | ELETRODO REVESTIDO AWS - E7018, DIAMETRO IGUAL A 4,00 MM | ASTU - ASSENTAMENTO DE TUBOS E PECAS |  | KG | 1 | 27.7 | 27.7
Insumo | 77.50.35 | SUDECAP | ELETRODO REVESTIDO AWS - E7018, DIAMETRO IGUAL A 4,00 MM | Material |  | KG | 1 | 27.7 | 27.7
|  |  |  | MO sem LS => | 0 | LS => | 0 | MO com LS => | 0
|  |  |  | Valor do BDI => | 6.7 |  | Valor com BDI => |  | 34.4
[6 empty] | Quant. => | 200 | Preço Total => | 6880
8 |  |  | GALERIA CELULAR E/OU CONTENÇOES | [5 empty] | 20272495.39
8.1 | Código | Banco | Descrição | Tipo |  | Und | Quant. | Valor Unit | Total
Composição | 05.01.01 | SUDECAP | ENROCAMENTO COM PEDRA DE MAO - JOGADA | ENROCAMENTO COM PEDRA DE MAO |  | T | 1 | 143.11 | 143.11
Insumo | 55.10.88 | SUDECAP | SERVENTE | Mão de Obra |  | H | 1.8 | 15.79 | 28.42
Insumo | 63.02.19 | SUDECAP | PEDRA DE MÃO (CALÇADÃO) DE GNAISSE COM FRETE | Material |  | m³ | 0.71429 | 160.57 | 114.69
|  |  |  | MO sem LS => | 28.42 | LS => | 0 | MO com LS => | 28.42
|  |  |  | Valor do BDI => | 34.64 |  | Valor com BDI => |  | 177.75
[6 empty] | Quant. => | 10000 | Preço Total => | 1777500
8.2 | Código | Banco | Descrição | Tipo |  | Und | Quant. | Valor Unit | Total
Composição | 05.01.02 | SUDECAP | ENROCAMENTO COM PEDRA DE MAO - ARRUMADA | ENROCAMENTO COM PEDRA DE MAO |  | m³ | 1 | 294.04 | 294.04
Insumo | 55.10.88 | SUDECAP | SERVENTE | Mão de Obra |  | H | 2.5 | 15.79 | 39.47
Insumo | 55.10.75 | SUDECAP | PEDREIRO | Mão de Obra |  | H | 2.5 | 22.52 | 56.3
Insumo | 63.02.19 | SUDECAP | PEDRA DE MÃO (CALÇADÃO) DE GNAISSE COM FRETE | Material |  | m³ | 1 | 160.57 | 160.57
Insumo | 63.01.04 | SUDECAP | BRITAS 1, 2 OU 3, GNAISSE COM FRETE | Material |  | m³ | 0.25 | 150.8 | 37.7
|  |  |  | MO sem LS => | 95.77 | LS => | 0 | MO com LS => | 95.77
|  |  |  | Valor do BDI => | 71.18 |  | Valor com BDI => |  | 365.22
[6 empty] | Quant. => | 500 | Preço Total => | 182610
8.3 | Código | Banco | Descrição | Tipo |  | Und | Quant. | Valor Unit | Total
Composição | CPU-027 | Próprio | TUBO DE CONCRETO POROSO - D= 0,20 M | SEDI - SERVIÇOS DIVERSOS |  | M | 1 | 43.75 | 43.75
Composição Auxiliar | 88309 | SINAPI | PEDREIRO COM ENCARGOS COMPLEMENTARES | SEDI - SERVIÇOS DIVERSOS |  | H | 0.1333 | 25.98 | 3.46
Composição Auxiliar | 88316 | SINAPI | SERVENTE COM ENCARGOS COMPLEMENTARES | SEDI - SERVIÇOS DIVERSOS |  | H | 0.2667 | 18.74 | 4.99
Insumo | 80.02.22 | SUDECAP | TUBO DE CONCRETO SIMPLES POROSO, MACHO/FEMEA, DN 200 MM | Material |  | M | 1 | 35.3 | 35.3
|  |  |  | MO sem LS => | 6.28 | LS => | 0 | MO com LS => | 6.28
|  |  |  | Valor do BDI => | 10.59 |  | Valor com BDI => |  | 54.34
[6 empty] | Quant. => | 500 | Preço Total => | 27170
8.4 | Código | Banco | Descrição | Tipo |  | Und | Quant. | Valor Unit | Total
Composição | 05.03.01 | SUDECAP | CONCRETO DE REGULARIZAÇAO - TRAÇO 1:3:6,FORNEC. E LANÇAMENTO SOBRE ENROCAMENTO | CONCRETO DE REGULARIZAÇAO |  | m³ | 1 | 639.36 | 639.36
Insumo | 50.05.10 | SUDECAP | CHP/BETONEIRA 320 L, SEM CARREGADOR | Equipamento |  | H | 1 | 3.03 | 3.03
Insumo | 55.10.88 | SUDECAP | SERVENTE | Mão de Obra |  | H | 12 | 15.79 | 189.48
Insumo | 55.10.75 | SUDECAP | PEDREIRO | Mão de Obra |  | H | 3 | 22.52 | 67.56
Insumo | 62.01.05 | SUDECAP | CIMENTO PORTLAND COMUM ( CPIII-40 ) SC 50KG | Material |  | KG | 208 | 0.68 | 141.44
Insumo | 63.05.05 | SUDECAP | AREIA LAVADA COM FRETE | Material |  | m³ | 0.564 | 171.41 | 96.67
Insumo | 63.01.03 | SUDECAP | BRITAS 1, 2 OU 3, CALCÁRIA COM FRETE | Material |  | m³ | 0.882 | 160.07 | 141.18
|  |  |  | MO sem LS => | 257.04 | LS => | 0 | MO com LS => | 257.04
|  |  |  | Valor do BDI => | 154.78 |  | Valor com BDI => |  | 794.14
[6 empty] | Quant. => | 400 | Preço Total => | 317656
8.5 | Código | Banco | Descrição | Tipo |  | Und | Quant. | Valor Unit | Total
Composição | 05.04.01 | SUDECAP | FORMA INCLUSIVE DESFORMA E LIMPEZA - FORMA DE COMPENSADO RESINADO | FORMA INCLUSIVE DESFORMA E LIMPEZA |  | m² | 1 | 84.55 | 84.55
Insumo | 55.10.50 | SUDECAP | CARPINTEIRO | Mão de Obra |  | H | 1.25 | 22.52 | 28.15
Insumo | 55.10.88 | SUDECAP | SERVENTE | Mão de Obra |  | H | 2.1 | 15.79 | 33.15
Insumo | 71.01.05 | SUDECAP | TABUA DE MADEIRA APARELHADA *2,5 X 25* CM, MACARANDUBA, ANGELIM OU EQUIVALENTE DA REGIAO | Material |  | m² | 0.06 | 85 | 5.1
Insumo | 71.04.08 | SUDECAP | PECA DE MADEIRA DE PINUS 5,5X5,5 CM | Material |  | M | 0.5 | 2.78 | 1.39
Insumo | 71.30.04 | SUDECAP | MADEIRA ROLICA D= 6 A 10 CM COMPRIMENTO 6 METROS | Material |  | M | 0.36 | 13.33 | 4.79
Insumo | 73.80.10 | SUDECAP | DESMOLDANTE PARA FORMA DE MADEIRA | Material |  | L | 0.06 | 8.61 | 0.51
Insumo | 71.14.14 | SUDECAP | CHAPA DE MADEIRA COMPENSADA RESINADA PARA FORMA DE CONCRETO, DE *2,2 X 1,1* M, E = 20 MM | Material |  | m² | 0.1573 | 53.59 | 8.42
Insumo | 77.05.51 | SUDECAP | PREGO DE ACO POLIDO COM CABECA 18 X 30 (2 3/4 X 10) | Material |  | KG | 0.2 | 15.22 | 3.04
|  |  |  | MO sem LS => | 61.3 | LS => | 0 | MO com LS => | 61.3
|  |  |  | Valor do BDI => | 20.46 |  | Valor com BDI => |  | 105.01
[6 empty] | Quant. => | 1000 | Preço Total => | 105010
8.6 | Código | Banco | Descrição | Tipo |  | Und | Quant. | Valor Unit | Total
Composição | 05.05.01 | SUDECAP | ARMAÇAO INCLUSIVE CORTE, DOBRA E COLOCAÇAO - AÇO CA-50 OU CA-60 | ARMAÇAO INCLUSIVE CORTE, DOBRA E COLOCAÇAO |  | KG | 1 | 12.64 | 12.64
Insumo | 60.05.29 | SUDECAP | ACO CA-50, 10,0 MM, VERGALHAO | Material |  | KG | 0.88 | 7.37 | 6.48
Insumo | 60.35.44 | SUDECAP | ARAME RECOZIDO (PG-7) 18 BWG, 1,24 MM (0,009 KG/M) | Material |  | KG | 0.02 | 19.08 | 0.38
Insumo | 55.10.35 | SUDECAP | ARMADOR | Mão de Obra |  | H | 0.1 | 22.52 | 2.25
Insumo | 55.10.88 | SUDECAP | SERVENTE | Mão de Obra |  | H | 0.1 | 15.79 | 1.57
Insumo | 60.05.50 | SUDECAP | ACO CA-60, 5,0 MM, VERGALHAO | Material |  | KG | 0.22 | 8.93 | 1.96
|  |  |  | MO sem LS => | 3.82 | LS => | 0 | MO com LS => | 3.82
|  |  |  | Valor do BDI => | 3.06 |  | Valor com BDI => |  | 15.7
[6 empty] | Quant. => | 10000 | Preço Total => | 157000
8.7 | Código | Banco | Descrição | Tipo |  | Und | Quant. | Valor Unit | Total
Composição | 05.06.01 | SUDECAP | JUNTA ELASTICA - JUNTA ELASTICA 0-22, FUNGENBAND OU EQUIVALENTE | JUNTA ELASTICA |  | M | 1 | 89.51 | 89.51
Insumo | 55.10.88 | SUDECAP | SERVENTE | Mão de Obra |  | H | 0.5 | 15.79 | 7.89
Insumo | 61.15.07 | SUDECAP | JUNTA DILATACAO ELASTICA PARA CONCRETO (FUGENBAND OU EQUIVALENTE) O-22, ATE 30 MCA | Material |  | M | 1 | 62 | 62
Insumo | 71.01.05 | SUDECAP | TABUA DE MADEIRA APARELHADA *2,5 X 25* CM, MACARANDUBA, ANGELIM OU EQUIVALENTE DA REGIAO | Material |  | m² | 0.012 | 85 | 1.02
Insumo | 71.01.07 | SUDECAP | TABUA DE PINUS EXP.= 1" L=25 CM | Material |  | m² | 0.3 | 20.95 | 6.28
Insumo | 55.10.50 | SUDECAP | CARPINTEIRO | Mão de Obra |  | H | 0.5 | 22.52 | 11.26
Insumo | 77.05.51 | SUDECAP | PREGO DE ACO POLIDO COM CABECA 18 X 30 (2 3/4 X 10) | Material |  | KG | 0.07 | 15.22 | 1.06
|  |  |  | MO sem LS => | 19.15 | LS => | 0 | MO com LS => | 19.15
|  |  |  | Valor do BDI => | 21.67 |  | Valor com BDI => |  | 111.18
[6 empty] | Quant. => | 20 | Preço Total => | 2223.6
8.8 | Código | Banco | Descrição | Tipo |  | Und | Quant. | Valor Unit | Total
Composição | 05.06.02 | SUDECAP | JUNTA ELASTICA - JUNTA ELASTICA 0-12, FUNGENBAND OU EQUIVALENTE | JUNTA ELASTICA |  | M | 1 | 67.11 | 67.11
Insumo | 55.10.50 | SUDECAP | CARPINTEIRO | Mão de Obra |  | H | 0.5 | 22.52 | 11.26
Insumo | 61.15.05 | SUDECAP | JUNTA DILATACAO ELASTICA PARA CONCRETO (FUGENBAND OU EQUIVALENTE) O-12, ATE 5 MCA | Material |  | M | 1 | 39.6 | 39.6
Insumo | 55.10.88 | SUDECAP | SERVENTE | Mão de Obra |  | H | 0.5 | 15.79 | 7.89
Insumo | 71.01.07 | SUDECAP | TABUA DE PINUS EXP.= 1" L=25 CM | Material |  | m² | 0.3 | 20.95 | 6.28
Insumo | 71.01.05 | SUDECAP | TABUA DE MADEIRA APARELHADA *2,5 X 25* CM, MACARANDUBA, ANGELIM OU EQUIVALENTE DA REGIAO | Material |  | m² | 0.012 | 85 | 1.02
Insumo | 77.05.51 | SUDECAP | PREGO DE ACO POLIDO COM CABECA 18 X 30 (2 3/4 X 10) | Material |  | KG | 0.07 | 15.22 | 1.06
|  |  |  | MO sem LS => | 19.15 | LS => | 0 | MO com LS => | 19.15
|  |  |  | Valor do BDI => | 16.24 |  | Valor com BDI => |  | 83.35
[6 empty] | Quant. => | 50 | Preço Total => | 4167.5
8.9 | Código | Banco | Descrição | Tipo |  | Und | Quant. | Valor Unit | Total
Composição | 05.07.25 | SUDECAP | CONCRETO ESTRUTURAL, FORN. APLICAÇAO E ADENSAMENTO - FCK >= 25 MPA, BRITA CALCÁRIA, PREPARADO EM OBRA E LANÇADO EM GALERIAS/CONTENÇÕES | CONCRETO ESTRUTURAL, FORN. APLICAÇAO E ADENSAMENTO |  | m³ | 1 | 711.84 | 711.84
Composição Auxiliar | 40.08.25 | SUDECAP | CONCRETO FCK >= 25 MPA, B1-B2 CALCARIA - PREPARO | CONCRETO CONVENCIONAL BRITA 1-2 CALCAREA - PREPARO |  | m³ | 1.1 | 560.34 | 616.37
Composição Auxiliar | 40.16.11 | SUDECAP | LANÇAMENTO DE CONCRETO CONVENCIONAL EM ESTRUTURA | 40.16 |  | m³ | 1 | 95.47 | 95.47
|  |  |  | MO sem LS => | 163.76 | LS => | 0 | MO com LS => | 163.76
|  |  |  | Valor do BDI => | 172.33 |  | Valor com BDI => |  | 884.17
[6 empty] | Quant. => | 100 | Preço Total => | 88417
8.10 | Código | Banco | Descrição | Tipo |  | Und | Quant. | Valor Unit | Total
Composição | 05.07.46 | SUDECAP | CONCRETO ESTRUTURAL, FORN. APLICAÇAO E ADENSAMENTO - FCK >= 30 MPA, BRITA CALCÁRIA, USINADO CONVENCIONAL, LANÇADO EM GALERIAS/CONTENÇÕES | CONCRETO ESTRUTURAL, FORN. APLICAÇAO E ADENSAMENTO |  | m³ | 1 | 678.47 | 678.47
Composição Auxiliar | 40.16.11 | SUDECAP | LANÇAMENTO DE CONCRETO CONVENCIONAL EM ESTRUTURA | 40.16 |  | m³ | 1 | 95.47 | 95.47
Insumo | 89.06.30 | SUDECAP | CONCRETO USINADO FCK>=30 MPA - BRITA 0 E 1 - CONVENCIONAL - SLUMP 10+-2 | Material |  | m³ | 1.1 | 530 | 583
|  |  |  | MO sem LS => | 93.3 | LS => | 0 | MO com LS => | 93.3
|  |  |  | Valor do BDI => | 164.25 |  | Valor com BDI => |  | 842.72
[6 empty] | Quant. => | 100 | Preço Total => | 84272
8.11 | Código | Banco | Descrição | Tipo |  | Und | Quant. | Valor Unit | Total
Composição | 05.09.01 | SUDECAP | FORNECIMENTO E LANÇAMENTO DE MATERIAL DRENANTE - CASCALHO (COM ADENSAMENTO HIDRAULICO) | FORNECIMENTO E LANÇAMENTO DE MATERIAL DRENANTE |  | m³ | 1 | 208.54 | 208.54
Insumo | 55.10.88 | SUDECAP | SERVENTE | Mão de Obra |  | H | 1.5 | 15.79 | 23.68
Insumo | 50.10.36 | SUDECAP | CHP/CAMINHAO TANQUE, 6.000L | Equipamento |  | H | 0.068 | 144.01 | 9.79
Insumo | 63.04.02 | SUDECAP | AREIA/CASCALHO PARA DRENO | Material |  | m³ | 1.1 | 159.16 | 175.07
|  |  |  | MO sem LS => | 23.68 | LS => | 0 | MO com LS => | 23.68
|  |  |  | Valor do BDI => | 50.48 |  | Valor com BDI => |  | 259.02
[6 empty] | Quant. => | 10000 | Preço Total => | 2590200
8.12 | Código | Banco | Descrição | Tipo |  | Und | Quant. | Valor Unit | Total
Composição | 05.09.02 | SUDECAP | FORNECIMENTO E LANÇAMENTO DE MATERIAL DRENANTE - BRITA | FORNECIMENTO E LANÇAMENTO DE MATERIAL DRENANTE |  | m³ | 1 | 191.65 | 191.65
Insumo | 55.10.88 | SUDECAP | SERVENTE | Mão de Obra |  | H | 2 | 15.79 | 31.58
Insumo | 63.01.03 | SUDECAP | BRITAS 1, 2 OU 3, CALCÁRIA COM FRETE | Material |  | m³ | 1 | 160.07 | 160.07
|  |  |  | MO sem LS => | 31.58 | LS => | 0 | MO com LS => | 31.58
|  |  |  | Valor do BDI => | 46.39 |  | Valor com BDI => |  | 238.04
[6 empty] | Quant. => | 1000 | Preço Total => | 238040
8.13 | Código | Banco | Descrição | Tipo |  | Und | Quant. | Valor Unit | Total
Composição | 05.09.03 | SUDECAP | FORNECIMENTO E LANÇAMENTO DE MATERIAL DRENANTE - AREIA (COM ADENSAMENTO HIDRAULICO) | FORNECIMENTO E LANÇAMENTO DE MATERIAL DRENANTE |  | m³ | 1 | 208.54 | 208.54
Insumo | 63.04.02 | SUDECAP | AREIA/CASCALHO PARA DRENO | Material |  | m³ | 1.1 | 159.16 | 175.07
Insumo | 50.10.36 | SUDECAP | CHP/CAMINHAO TANQUE, 6.000L | Equipamento |  | H | 0.068 | 144.01 | 9.79
Insumo | 55.10.88 | SUDECAP | SERVENTE | Mão de Obra |  | H | 1.5 | 15.79 | 23.68
|  |  |  | MO sem LS => | 23.68 | LS => | 0 | MO com LS => | 23.68
|  |  |  | Valor do BDI => | 50.48 |  | Valor com BDI => |  | 259.02
[6 empty] | Quant. => | 500 | Preço Total => | 129510
8.14 | Código | Banco | Descrição | Tipo |  | Und | Quant. | Valor Unit | Total
Composição | 05.11.03 | SUDECAP | MANTA DRENANTE GEOTEXTIL - MANTA GEOTEXTIL - 300 G/M2 - RES.TRACAO >= 16 KN/M | MANTA DRENANTE GEOTEXTIL |  | m² | 1 | 5.27 | 5.27
Insumo | 55.10.88 | SUDECAP | SERVENTE | Mão de Obra |  | H | 0.03333 | 15.79 | 0.52
Insumo | 55.10.75 | SUDECAP | PEDREIRO | Mão de Obra |  | H | 0.03333 | 22.52 | 0.75
Insumo | 61.20.07 | SUDECAP | MANTA GEOTEXTIL RESIST.TRAÇAO 16 KN/M (300 G/M2) | Material |  | m² | 1 | 4 | 4
|  |  |  | MO sem LS => | 1.27 | LS => | 0 | MO com LS => | 1.27
|  |  |  | Valor do BDI => | 1.27 |  | Valor com BDI => |  | 6.54
[6 empty] | Quant. => | 1000 | Preço Total => | 6540
8.15 | Código | Banco | Descrição | Tipo |  | Und | Quant. | Valor Unit | Total
Composição | 05.12.01 | SUDECAP | DRENO BARBACAN - D= 50 MM E COMPRIMENTO DE 0,50M | DRENO BARBACAN |  | UN | 1 | 9.75 | 9.75
Insumo | 55.10.75 | SUDECAP | PEDREIRO | Mão de Obra |  | H | 0.2 | 22.52 | 4.5
Insumo | 73.24.02 | SUDECAP | TUBO PVC ESGOTO P/B SERIE NORMAL (NBR 5688) D= 50MM X 6M | Material |  | UN | 0.08334 | 63.06 | 5.25
|  |  |  | MO sem LS => | 4.5 | LS => | 0 | MO com LS => | 4.5
|  |  |  | Valor do BDI => | 2.36 |  | Valor com BDI => |  | 12.11
[6 empty] | Quant. => | 100 | Preço Total => | 1211
8.16 | Código | Banco | Descrição | Tipo |  | Und | Quant. | Valor Unit | Total
Composição | 05.12.02 | SUDECAP | DRENO BARBACAN - D= 75 MM E COMPRIMENTO DE 0,50M | DRENO BARBACAN |  | UN | 1 | 11.24 | 11.24
Insumo | 55.10.75 | SUDECAP | PEDREIRO | Mão de Obra |  | H | 0.2 | 22.52 | 4.5
Insumo | 73.24.03 | SUDECAP | TUBO PVC ESGOTO P/B SERIE NORMAL (NBR 5688) D= 75MM X 6M | Material |  | UN | 0.08334 | 80.88 | 6.74
|  |  |  | MO sem LS => | 4.5 | LS => | 0 | MO com LS => | 4.5
|  |  |  | Valor do BDI => | 2.72 |  | Valor com BDI => |  | 13.96
[6 empty] | Quant. => | 10 | Preço Total => | 139.6
8.17 | Código | Banco | Descrição | Tipo |  | Und | Quant. | Valor Unit | Total
Composição | 05.12.03 | SUDECAP | DRENO BARBACAN - D= 100 MM E COMPRIMENTO DE 0,50M | DRENO BARBACAN |  | UN | 1 | 12.16 | 12.16
Insumo | 55.10.75 | SUDECAP | PEDREIRO | Mão de Obra |  | H | 0.2 | 22.52 | 4.5
Insumo | 73.24.53 | SUDECAP | TUBO PVC ESGOTO D= 100MM X 6M PLASTUBOS | Material |  | UN | 0.08334 | 91.96 | 7.66
|  |  |  | MO sem LS => | 4.5 | LS => | 0 | MO com LS => | 4.5
|  |  |  | Valor do BDI => | 2.94 |  | Valor com BDI => |  | 15.1
[6 empty] | Quant. => | 10 | Preço Total => | 151
8.18 | Código | Banco | Descrição | Tipo |  | Und | Quant. | Valor Unit | Total
Composição | 05.13.01 | SUDECAP | DRENOS DE GALERIA - DRENO DE ALIVIO | DRENOS DE GALERIA |  | UN | 1 | 11.24 | 11.24
Insumo | 55.10.75 | SUDECAP | PEDREIRO | Mão de Obra |  | H | 0.2 | 22.52 | 4.5
Insumo | 73.24.03 | SUDECAP | TUBO PVC ESGOTO P/B SERIE NORMAL (NBR 5688) D= 75MM X 6M | Material |  | UN | 0.08334 | 80.88 | 6.74
|  |  |  | MO sem LS => | 4.5 | LS => | 0 | MO com LS => | 4.5
|  |  |  | Valor do BDI => | 2.72 |  | Valor com BDI => |  | 13.96
[6 empty] | Quant. => | 50 | Preço Total => | 698
8.19 | Código | Banco | Descrição | Tipo |  | Und | Quant. | Valor Unit | Total
Composição | 05.13.02 | SUDECAP | DRENOS DE GALERIA - DRENO DE SERVIÇO | DRENOS DE GALERIA |  | M | 1 | 197.53 | 197.53
Insumo | 55.10.88 | SUDECAP | SERVENTE | Mão de Obra |  | H | 4 | 15.79 | 63.16
Insumo | 55.10.75 | SUDECAP | PEDREIRO | Mão de Obra |  | H | 1.6 | 22.52 | 36.03
Insumo | 63.02.18 | SUDECAP | PEDRA DE MÃO (CALÇADÃO) DE CALCÁRIO COM FRETE | Material |  | m³ | 0.72 | 115.2 | 82.94
Insumo | 61.20.07 | SUDECAP | MANTA GEOTEXTIL RESIST.TRAÇAO 16 KN/M (300 G/M2) | Material |  | m² | 3.85 | 4 | 15.4
|  |  |  | MO sem LS => | 99.19 | LS => | 0 | MO com LS => | 99.19
|  |  |  | Valor do BDI => | 47.82 |  | Valor com BDI => |  | 245.35
[6 empty] | Quant. => | 50 | Preço Total => | 12267.5
8.20 | Código | Banco | Descrição | Tipo |  | Und | Quant. | Valor Unit | Total
Composição | 05.13.10 | SUDECAP | DRENOS DE GALERIA - LIGAÇAO DE DRENO EM LATERAL DE GALERIA | DRENOS DE GALERIA |  | UN | 1 | 104.29 | 104.29
Insumo | 55.10.75 | SUDECAP | PEDREIRO | Mão de Obra |  | H | 0.3 | 22.52 | 6.75
Insumo | 55.10.88 | SUDECAP | SERVENTE | Mão de Obra |  | H | 0.2 | 15.79 | 3.15
Insumo | 73.24.06 | SUDECAP | TUBO PVC ESGOTO P/B SERIE NORMAL (NBR 5688) D= 200MM X 6M | Material |  | UN | 0.18333 | 514.91 | 94.39
|  |  |  | MO sem LS => | 9.9 | LS => | 0 | MO com LS => | 9.9
|  |  |  | Valor do BDI => | 25.24 |  | Valor com BDI => |  | 129.53
[6 empty] | Quant. => | 20 | Preço Total => | 2590.6
8.21 | Código | Banco | Descrição | Tipo |  | Und | Quant. | Valor Unit | Total
Composição | 05.17.04 | SUDECAP | ALA DE GALERIA CELULAR - B= 1.50M | ALA DE GALERIA CELULAR |  | UN | 1 | 11268.21 | 11268.21
Composição Auxiliar | 40.20.17 | SUDECAP | FORMA DE COMPENSADO RESINADO E=12MM TIPO C (5 APR) | FORMA E ESCORAMENTO |  | m² | 26.49 | 76.73 | 2032.57
Composição Auxiliar | 40.32.22 | SUDECAP | REGULARIZACAO E COMPACTACAO MANUAL DE TERRENO | MOVIMENTO DE TERRA |  | m² | 23.38 | 5.21 | 121.8
Composição Auxiliar | 40.10.23 | SUDECAP | CONCRETO FCK >= 20 MPA, BRITA CALCÁRIA, PREPARADO EM OBRA E LANÇADO EM ESTRUTURA | CONCRETO CONVENCIONAL BRITA CALC. LANC. EM ESTRUT. |  | m³ | 8.73 | 671.33 | 5860.71
Composição Auxiliar | 40.22.10 | SUDECAP | ACO CA-50, D<= 12.7MM - CORTE,DOBRAMENTO,COLOCACAO | ACO |  | KG | 258 | 12.3 | 3173.4
Composição Auxiliar | 40.32.05 | SUDECAP | ESCAVACAO MANUAL H <= 1.5M | MOVIMENTO DE TERRA |  | m³ | 1.35 | 47.37 | 63.94
Insumo | 55.10.88 | SUDECAP | SERVENTE | Mão de Obra |  | H | 1 | 15.79 | 15.79
|  |  |  | MO sem LS => | 4036.43 | LS => | 0 | MO com LS => | 4036.43
|  |  |  | Valor do BDI => | 2728.03 |  | Valor com BDI => |  | 13996.24
[6 empty] | Quant. => | 4 | Preço Total => | 55984.96
8.22 | Código | Banco | Descrição | Tipo |  | Und | Quant. | Valor Unit | Total
Composição | 05.17.09 | SUDECAP | ALA DE GALERIA CELULAR - B= 2.00M | ALA DE GALERIA CELULAR |  | UN | 1 | 8058.67 | 8058.67
Composição Auxiliar | 40.10.23 | SUDECAP | CONCRETO FCK >= 20 MPA, BRITA CALCÁRIA, PREPARADO EM OBRA E LANÇADO EM ESTRUTURA | CONCRETO CONVENCIONAL BRITA CALC. LANC. EM ESTRUT. |  | m³ | 2.43 | 671.33 | 1631.33
Composição Auxiliar | 40.32.05 | SUDECAP | ESCAVACAO MANUAL H <= 1.5M | MOVIMENTO DE TERRA |  | m³ | 1.43 | 47.37 | 67.73
Composição Auxiliar | 40.20.17 | SUDECAP | FORMA DE COMPENSADO RESINADO E=12MM TIPO C (5 APR) | FORMA E ESCORAMENTO |  | m² | 33.15 | 76.73 | 2543.59
Composição Auxiliar | 40.22.10 | SUDECAP | ACO CA-50, D<= 12.7MM - CORTE,DOBRAMENTO,COLOCACAO | ACO |  | KG | 298 | 12.3 | 3665.4
Composição Auxiliar | 40.32.22 | SUDECAP | REGULARIZACAO E COMPACTACAO MANUAL DE TERRENO | MOVIMENTO DE TERRA |  | m² | 25.88 | 5.21 | 134.83
Insumo | 55.10.88 | SUDECAP | SERVENTE | Mão de Obra |  | H | 1 | 15.79 | 15.79
|  |  |  | MO sem LS => | 3526.54 | LS => | 0 | MO com LS => | 3526.54
|  |  |  | Valor do BDI => | 1951 |  | Valor com BDI => |  | 10009.67
[6 empty] | Quant. => | 4 | Preço Total => | 40038.68
8.23 | Código | Banco | Descrição | Tipo |  | Und | Quant. | Valor Unit | Total
Composição | CPU-036 | Próprio | ASSENTAMENTO DE ADUELA PRE-MOLDADA DE CONCRETO ARMADO, SECAO RETANGULAR INTERNA DE 2,00 X 2,00, JUNTA RÍGIDA - INCLUSO FORNECIMENTO | ASTU - ASSENTAMENTO DE TUBOS E PECAS |  | M | 1 | 5253.84 | 5253.84
Composição Auxiliar | 5631 | SINAPI | ESCAVADEIRA HIDRÁULICA SOBRE ESTEIRAS, CAÇAMBA 0,80 M3, PESO OPERACIONAL 17 T, POTENCIA BRUTA 111 HP - CHP DIURNO. AF_06/2014 | CHOR - CUSTOS HORÁRIOS DE MÁQUINAS E EQUIPAMENTOS |  | CHP | 0.3314 | 221.09 | 73.26
Composição Auxiliar | 5632 | SINAPI | ESCAVADEIRA HIDRÁULICA SOBRE ESTEIRAS, CAÇAMBA 0,80 M3, PESO OPERACIONAL 17 T, POTENCIA BRUTA 111 HP - CHI DIURNO. AF_06/2014 | CHOR - CUSTOS HORÁRIOS DE MÁQUINAS E EQUIPAMENTOS |  | CHI | 0.6991 | 88.98 | 62.2
Composição Auxiliar | 88246 | SINAPI | ASSENTADOR DE TUBOS COM ENCARGOS COMPLEMENTARES | SEDI - SERVIÇOS DIVERSOS |  | H | 2.6522 | 26.77 | 70.99
Composição Auxiliar | 88316 | SINAPI | SERVENTE COM ENCARGOS COMPLEMENTARES | SEDI - SERVIÇOS DIVERSOS |  | H | 5.3015 | 18.74 | 99.35
Composição Auxiliar | 88629 | SINAPI | ARGAMASSA TRAÇO 1:3 (EM VOLUME DE CIMENTO E AREIA MÉDIA ÚMIDA), PREPARO MANUAL. AF_08/2019 | SEDI - SERVIÇOS DIVERSOS |  | m³ | 0.0785 | 644.3 | 50.57
Insumo | 00037478 | SINAPI | ADUELA/ GALERIA PRE-MOLDADA DE CONCRETO ARMADO, SECAO RETANGULAR INTERNA DE 2,00 X 2,00 M (L X A), MISULA DE 20 X 20 CM, C = 1,00 M, ESPESSURA MIN = 15 CM, TB-45 E FCK DO CONCRETO = 30 MPA | Material |  | UN | 1 | 4897.47 | 4897.47
|  |  |  | MO sem LS => | 167.94 | LS => | 0 | MO com LS => | 167.94
|  |  |  | Valor do BDI => | 1271.95 |  | Valor com BDI => |  | 6525.79
[6 empty] | Quant. => | 100 | Preço Total => | 652579
8.24 | Código | Banco | Descrição | Tipo |  | Und | Quant. | Valor Unit | Total
Composição | CPU-037 | Próprio | ASSENTAMENTO DE ADUELA PRE-MOLDADA DE CONCRETO ARMADO, SECAO RETANGULAR INTERNA DE 1,50 X 1,50, JUNTA RÍGIDA - INCLUSO FORNECIMENTO | ASTU - ASSENTAMENTO DE TUBOS E PECAS |  | M | 1 | 4238.85 | 4238.85
Composição Auxiliar | 5631 | SINAPI | ESCAVADEIRA HIDRÁULICA SOBRE ESTEIRAS, CAÇAMBA 0,80 M3, PESO OPERACIONAL 17 T, POTENCIA BRUTA 111 HP - CHP DIURNO. AF_06/2014 | CHOR - CUSTOS HORÁRIOS DE MÁQUINAS E EQUIPAMENTOS |  | CHP | 0.3314 | 221.09 | 73.26
Composição Auxiliar | 5632 | SINAPI | ESCAVADEIRA HIDRÁULICA SOBRE ESTEIRAS, CAÇAMBA 0,80 M3, PESO OPERACIONAL 17 T, POTENCIA BRUTA 111 HP - CHI DIURNO. AF_06/2014 | CHOR - CUSTOS HORÁRIOS DE MÁQUINAS E EQUIPAMENTOS |  | CHI | 0.6991 | 88.98 | 62.2
Composição Auxiliar | 88246 | SINAPI | ASSENTADOR DE TUBOS COM ENCARGOS COMPLEMENTARES | SEDI - SERVIÇOS DIVERSOS |  | H | 2.3207 | 26.77 | 62.12
Composição Auxiliar | 88316 | SINAPI | SERVENTE COM ENCARGOS COMPLEMENTARES | SEDI - SERVIÇOS DIVERSOS |  | H | 4.6389 | 18.74 | 86.93
Composição Auxiliar | 88629 | SINAPI | ARGAMASSA TRAÇO 1:3 (EM VOLUME DE CIMENTO E AREIA MÉDIA ÚMIDA), PREPARO MANUAL. AF_08/2019 | SEDI - SERVIÇOS DIVERSOS |  | m³ | 0.0687 | 644.3 | 44.26
Insumo | 00037476 | SINAPI | ADUELA/ GALERIA PRE-MOLDADA DE CONCRETO ARMADO, SECAO QUADRADA INTERNA DE 1,50 X 1,50 M (L X A), MISULA DE 20 X 20 CM, C = 1,00 M, ESPESSURA MIN = 15 CM, TB-45 E FCK DO CONCRETO = 30 MPA | Material |  | UN | 1 | 3910.08 | 3910.08
|  |  |  | MO sem LS => | 150.51 | LS => | 0 | MO com LS => | 150.51
|  |  |  | Valor do BDI => | 1026.22 |  | Valor com BDI => |  | 5265.07
[6 empty] | Quant. => | 100 | Preço Total => | 526507
8.25 | Código | Banco | Descrição | Tipo |  | Und | Quant. | Valor Unit | Total
Composição | 05.19.01 | SUDECAP | GRELHA - DE P.V. DE CANAL | GRELHA |  | UN | 1 | 6696.24 | 6696.24
Composição Auxiliar | 40.10.23 | SUDECAP | CONCRETO FCK >= 20 MPA, BRITA CALCÁRIA, PREPARADO EM OBRA E LANÇADO EM ESTRUTURA | CONCRETO CONVENCIONAL BRITA CALC. LANC. EM ESTRUT. |  | m³ | 0.065 | 671.33 | 43.63
Composição Auxiliar | 48.43.40 | SUDECAP | CONJUNTO QUADRO E GRELHA DE PV DE CANAL, I = 6" | GRELHAS E GRADES |  | CJ | 1 | 6494.04 | 6494.04
Insumo | 50.10.82 | SUDECAP | CHP/CAM.GUINDAUTO MADAL PKB - 6500 OU EQUIVALENTE | Equipamento |  | H | 0.33333 | 164.35 | 54.78
Insumo | 68.07.06 | SUDECAP | CIMENTO ASFALTICO DE PETROLEO A GRANEL (CAP) 50/70 (COLETADO NA ANP ACRESCIDO DE ICMS) | Material |  | T | 0.002 | 4406.59 | 8.81
Insumo | 55.10.75 | SUDECAP | PEDREIRO | Mão de Obra |  | H | 2 | 22.52 | 45.04
Insumo | 55.10.88 | SUDECAP | SERVENTE | Mão de Obra |  | H | 3 | 15.79 | 47.37
Insumo | 63.05.05 | SUDECAP | AREIA LAVADA COM FRETE | Material |  | m³ | 0.015 | 171.41 | 2.57
|  |  |  | MO sem LS => | 103.09 | LS => | 0 | MO com LS => | 103.09
|  |  |  | Valor do BDI => | 1621.15 |  | Valor com BDI => |  | 8317.39
[6 empty] | Quant. => | 5 | Preço Total => | 41586.95
8.26 | Código | Banco | Descrição | Tipo |  | Und | Quant. | Valor Unit | Total
Composição | 05.20.01 | SUDECAP | GABIAO - TIPO CAIXA MALHA 8X10,FIO 2,7MM, REVESTIDO EM PVC (COM CALÇADÃO GNAISSE) | GABIAO |  | m³ | 1 | 596.58 | 596.58
Insumo | 50.20.19 | SUDECAP | CHI/ESCAVADEIRA HIDRAULICA SOBRE ESTEIRAS, CACAMBA 0,98M3, PESO OPERACIONAL 17T, POTENCIA BRUTA 119HP, OU EQUIVALENTE | Equipamento |  | H | 0.624 | 98.55 | 61.49
Insumo | 63.02.19 | SUDECAP | PEDRA DE MÃO (CALÇADÃO) DE GNAISSE COM FRETE | Material |  | m³ | 1.2 | 160.57 | 192.68
Insumo | 50.20.18 | SUDECAP | CHP/ESCAVADEIRA HIDRAULICA SOBRE ESTEIRAS, CACAMBA 0,98M3, PESO OPERACIONAL 17T, POTENCIA BRUTA 119HP, OU EQUIVALENTE | Equipamento |  | H | 0.145 | 227.32 | 32.96
Insumo | 55.10.75 | SUDECAP | PEDREIRO | Mão de Obra |  | H | 2.6366 | 22.52 | 59.37
Insumo | 55.10.88 | SUDECAP | SERVENTE | Mão de Obra |  | H | 1.3183 | 15.79 | 20.81
Insumo | 60.28.10 | SUDECAP | GABIAO CAIXA MALHA HEXAGONAL 8X10CM FIO 2,7MM (NBR 10.514:1988/8964:2013) 3,0x1,0x1,0M ZN/AL + PVC | Material |  | UN | 0.33333 | 622.26 | 207.41
Insumo | 60.35.61 | SUDECAP | ARAME DE AÇO ZN/AL + PVC FIO 2,2MM | Material |  | KG | 0.6053 | 16.19 | 9.79
Insumo | 71.01.05 | SUDECAP | TABUA DE MADEIRA APARELHADA *2,5 X 25* CM, MACARANDUBA, ANGELIM OU EQUIVALENTE DA REGIAO | Material |  | m² | 0.14175 | 85 | 12.04
Insumo | 77.05.51 | SUDECAP | PREGO DE ACO POLIDO COM CABECA 18 X 30 (2 3/4 X 10) | Material |  | KG | 0.002 | 15.22 | 0.03
|  |  |  | MO sem LS => | 80.18 | LS => | 0 | MO com LS => | 80.18
|  |  |  | Valor do BDI => | 144.43 |  | Valor com BDI => |  | 741.01
[6 empty] | Quant. => | 1000 | Preço Total => | 741010
8.27 | Código | Banco | Descrição | Tipo |  | Und | Quant. | Valor Unit | Total
Composição | 05.20.03 | SUDECAP | GABIAO - TIPO CAIXA MALHA 8X10, FIO 2,7MM GALVANIZADO (COM CALÇADÃO GNAISSE) | GABIAO |  | m³ | 1 | 613.3 | 613.3
Insumo | 50.20.19 | SUDECAP | CHI/ESCAVADEIRA HIDRAULICA SOBRE ESTEIRAS, CACAMBA 0,98M3, PESO OPERACIONAL 17T, POTENCIA BRUTA 119HP, OU EQUIVALENTE | Equipamento |  | H | 0.624 | 98.55 | 61.49
Insumo | 60.35.71 | SUDECAP | ARAME DE AÇO ZN/AL FIO 2,2MM | Material |  | KG | 0.6293 | 19.23 | 12.1
Insumo | 63.02.19 | SUDECAP | PEDRA DE MÃO (CALÇADÃO) DE GNAISSE COM FRETE | Material |  | m³ | 1.2 | 160.57 | 192.68
Insumo | 50.20.18 | SUDECAP | CHP/ESCAVADEIRA HIDRAULICA SOBRE ESTEIRAS, CACAMBA 0,98M3, PESO OPERACIONAL 17T, POTENCIA BRUTA 119HP, OU EQUIVALENTE | Equipamento |  | H | 0.145 | 227.32 | 32.96
Insumo | 55.10.75 | SUDECAP | PEDREIRO | Mão de Obra |  | H | 2.6366 | 22.52 | 59.37
Insumo | 55.10.88 | SUDECAP | SERVENTE | Mão de Obra |  | H | 1.3183 | 15.79 | 20.81
Insumo | 60.28.11 | SUDECAP | GABIAO CAIXA MALHA HEXAGONAL 8X10CM FIO 2,7MM (NBR 10.514:1988/8964:2013) 3,0X1,0X1,0M ZN/AL | Material |  | UN | 0.33333 | 665.49 | 221.82
Insumo | 71.01.05 | SUDECAP | TABUA DE MADEIRA APARELHADA *2,5 X 25* CM, MACARANDUBA, ANGELIM OU EQUIVALENTE DA REGIAO | Material |  | m² | 0.14175 | 85 | 12.04
Insumo | 77.05.51 | SUDECAP | PREGO DE ACO POLIDO COM CABECA 18 X 30 (2 3/4 X 10) | Material |  | KG | 0.002 | 15.22 | 0.03
|  |  |  | MO sem LS => | 80.18 | LS => | 0 | MO com LS => | 80.18
|  |  |  | Valor do BDI => | 148.47 |  | Valor com BDI => |  | 761.77
[6 empty] | Quant. => | 4000 | Preço Total => | 3047080
8.28 | Código | Banco | Descrição | Tipo |  | Und | Quant. | Valor Unit | Total
Composição | 05.20.07 | SUDECAP | GABIAO - TIPO COLCHAO MALHA 6X8, FIO 2MM GALV.REVEST. PVC (COM CALÇADÃO GNAISSE) | GABIAO |  | m³ | 1 | 951.37 | 951.37
Insumo | 50.20.18 | SUDECAP | CHP/ESCAVADEIRA HIDRAULICA SOBRE ESTEIRAS, CACAMBA 0,98M3, PESO OPERACIONAL 17T, POTENCIA BRUTA 119HP, OU EQUIVALENTE | Equipamento |  | H | 0.32667 | 227.32 | 74.25
Insumo | 50.20.19 | SUDECAP | CHI/ESCAVADEIRA HIDRAULICA SOBRE ESTEIRAS, CACAMBA 0,98M3, PESO OPERACIONAL 17T, POTENCIA BRUTA 119HP, OU EQUIVALENTE | Equipamento |  | H | 0.93333 | 98.55 | 91.97
Insumo | 55.10.88 | SUDECAP | SERVENTE | Mão de Obra |  | H | 2.5233 | 15.79 | 39.84
Insumo | 55.10.75 | SUDECAP | PEDREIRO | Mão de Obra |  | H | 5.0467 | 22.52 | 113.65
Insumo | 63.02.19 | SUDECAP | PEDRA DE MÃO (CALÇADÃO) DE GNAISSE COM FRETE | Material |  | m³ | 1.2 | 160.57 | 192.68
Insumo | 60.28.14 | SUDECAP | GABIAO MANTA (COLCHAO) MALHA HEXAGONAL 6X8CM FIO 2MM (NBR 10.514:1988/8964:2013) 4,0x2,0x0,30M ZN/AL + PVC | Material |  | UN | 0.41667 | 1029.2 | 428.83
Insumo | 60.35.61 | SUDECAP | ARAME DE AÇO ZN/AL + PVC FIO 2,2MM | Material |  | KG | 0.6271 | 16.19 | 10.15
|  |  |  | MO sem LS => | 153.49 | LS => | 0 | MO com LS => | 153.49
|  |  |  | Valor do BDI => | 230.32 |  | Valor com BDI => |  | 1181.69
[6 empty] | Quant. => | 1000 | Preço Total => | 1181690
8.29 | Código | Banco | Descrição | Tipo |  | Und | Quant. | Valor Unit | Total
Composição | 05.20.11 | SUDECAP | GABIAO - TIPO SACO MALHA 8X10, FIO 2,4MM GALV. REVEST. PVC (COM CALÇADÃO GNAISSE) | GABIAO |  | m³ | 1 | 593.45 | 593.45
Insumo | 55.10.88 | SUDECAP | SERVENTE | Mão de Obra |  | H | 1.452 | 15.79 | 22.92
Insumo | 55.10.75 | SUDECAP | PEDREIRO | Mão de Obra |  | H | 2.904 | 22.52 | 65.39
Insumo | 63.02.19 | SUDECAP | PEDRA DE MÃO (CALÇADÃO) DE GNAISSE COM FRETE | Material |  | m³ | 1.2 | 160.57 | 192.68
Insumo | 60.35.61 | SUDECAP | ARAME DE AÇO ZN/AL + PVC FIO 2,2MM | Material |  | KG | 0.22 | 16.19 | 3.56
Insumo | 60.28.15 | SUDECAP | GABIAO SACO MALHA HEXAGONAL 8X10CM FIO 2,4MM (NBR 10.514:1988/8964:2013) DIMENSÕES: 3,0X0,65M ZN/AL + PVC | Material |  | UN | 1 | 308.9 | 308.9
|  |  |  | MO sem LS => | 88.31 | LS => | 0 | MO com LS => | 88.31
|  |  |  | Valor do BDI => | 143.67 |  | Valor com BDI => |  | 737.12
[6 empty] | Quant. => | 1000 | Preço Total => | 737120
8.30 | Código | Banco | Descrição | Tipo |  | Und | Quant. | Valor Unit | Total
Composição | CPU-104 | Próprio | EXECUÇÃO DE MURO DE CONTENÇÃO MODULAR EM BLOCO PRÉ-MOLDADO DE CONCRETO FCK 25 MPA (DIMENSÕES BLOCO 1,60 X 0,80 X 0,60) | ASTU - ASSENTAMENTO DE TUBOS E PECAS |  | m³ | 1 | 949.24 | 949.24
Composição Auxiliar | CPU-103 | Próprio | FABRICAÇÃO DE BLOCO DE CONCRETO PRÉ-MOLDADO 1,60 X 0,80 X 0,60 | ASTU - ASSENTAMENTO DE TUBOS E PECAS |  | UN | 1.25 | 650.36 | 812.95
Composição Auxiliar | 88286 | SINAPI | MOTORISTA OPERADOR DE MUNCK COM ENCARGOS COMPLEMENTARES | SEDI - SERVIÇOS DIVERSOS |  | H | 0.625 | 27.96 | 17.47
Composição Auxiliar | 88316 | SINAPI | SERVENTE COM ENCARGOS COMPLEMENTARES | SEDI - SERVIÇOS DIVERSOS |  | H | 1.25 | 18.74 | 23.42
Composição Auxiliar | 88309 | SINAPI | PEDREIRO COM ENCARGOS COMPLEMENTARES | SEDI - SERVIÇOS DIVERSOS |  | H | 1.25 | 25.98 | 32.47
Insumo | 2455 | ORSE | Aluguel de caminhão guindauto 3,0 t ( m. benz - 1215 c/48- 143,0 hp h | Equipamento |  | un | 0.625 | 100.69 | 62.93
|  |  |  | MO sem LS => | 115.13 | LS => | 0 | MO com LS => | 115.13
|  |  |  | Valor do BDI => | 229.81 |  | Valor com BDI => |  | 1179.05
[6 empty] | Quant. => | 4500 | Preço Total => | 5305725
8.31 | Código | Banco | Descrição | Tipo |  | Und | Quant. | Valor Unit | Total
Composição | CPU-105 | Próprio | GEOGRELHA TECIDA COM FILAMENTOS DE POLIESTER + PVC, RESISTENCIA LONGITUDINAL: 90 KN/M, RESISTENCIA TRANSVERSAL: 30 KN/M | SEDI - SERVIÇOS DIVERSOS |  | m² | 1 | 64.64 | 64.64
Composição Auxiliar | 88316 | SINAPI | SERVENTE COM ENCARGOS COMPLEMENTARES | SEDI - SERVIÇOS DIVERSOS |  | H | 0.35 | 18.74 | 6.55
Insumo | 00034804 | SINAPI | GEOGRELHA TECIDA COM FILAMENTOS DE POLIESTER + PVC, RESISTENCIA LONGITUDINAL: 90 KN/M, RESISTENCIA TRANSVERSAL: 30 KN/M, ALONGAMENTO = 12 POR CENTO | Material |  | m² | 1.1 | 52.81 | 58.09
|  |  |  | MO sem LS => | 4.68 | LS => | 0 | MO com LS => | 4.68
|  |  |  | Valor do BDI => | 15.64 |  | Valor com BDI => |  | 80.28
[6 empty] | Quant. => | 5000 | Preço Total => | 401400
8.32 | Código | Banco | Descrição | Tipo |  | Und | Quant. | Valor Unit | Total
Composição | 20.10.03 | SUDECAP | DMT > 10KM | TRANSPORTE DE MATERIAL DE QUALQUER NATUREZA |  | TxKM | 1 | 1.02 | 1.02
Insumo | 50.10.13 | SUDECAP | CHI/CAMINHAO BASCULANTE | Equipamento |  | H | 0.00032 | 70.89 | 0.02
Insumo | 50.10.12 | SUDECAP | CHP/CAMINHAO BASCULANTE | Equipamento |  | H | 0.00605 | 163.18 | 0.98
Insumo | 55.10.88 | SUDECAP | SERVENTE | Mão de Obra |  | H | 0.00159 | 15.79 | 0.02
|  |  |  | MO sem LS => | 0.02 | LS => | 0 | MO com LS => | 0.02
|  |  |  | Valor do BDI => | 0.24 |  | Valor com BDI => |  | 1.26
[6 empty] | Quant. => | 1440000 | Preço Total => | 1814400
9 |  |  | ESTRUTURAS DE CONCRETO E METÁLICA | [5 empty] | 648902.5
9.1 | Código | Banco | Descrição | Tipo |  | Und | Quant. | Valor Unit | Total
Composição | 06.01.05 | SUDECAP | FORMA, ESCORAMENTO, DESFORMA E LIMPEZA - ESTRUTURA - DE COMPENSADO RESINADO ESPESSURA >= 12MM | FORMA, ESCORAMENTO, DESFORMA E LIMPEZA - ESTRUTURA |  | m² | 1 | 102.44 | 102.44
Insumo | 55.10.50 | SUDECAP | CARPINTEIRO | Mão de Obra |  | H | 1.6 | 22.52 | 36.03
Insumo | 55.10.88 | SUDECAP | SERVENTE | Mão de Obra |  | H | 1.6 | 15.79 | 25.26
Insumo | 66.05.06 | SUDECAP | LOCACAO DE ESCORA METALICA TELESCOPICA, COM ALTURA REGULAVEL DE *1,80* A *3,20* M, COM CAPACIDADE DE CARGA DE NO MINIMO 1000 KGF (10 KN), INCLUSO TRIPE E FORCADO | Material |  | UNMES | 0.75 | 20 | 15
Insumo | 71.01.05 | SUDECAP | TABUA DE MADEIRA APARELHADA *2,5 X 25* CM, MACARANDUBA, ANGELIM OU EQUIVALENTE DA REGIAO | Material |  | m² | 0.06 | 85 | 5.1
Insumo | 71.04.08 | SUDECAP | PECA DE MADEIRA DE PINUS 5,5X5,5 CM | Material |  | M | 0.85 | 2.78 | 2.36
Insumo | 73.80.10 | SUDECAP | DESMOLDANTE PARA FORMA DE MADEIRA | Material |  | L | 0.06 | 8.61 | 0.51
Insumo | 71.14.08 | SUDECAP | CHAPA DE MADEIRA COMPENSADA RESINADA PARA FORMA DE CONCRETO, DE *2,2 X 1,1* M, E = 12 MM | Material |  | m² | 0.37 | 40.92 | 15.14
Insumo | 77.05.51 | SUDECAP | PREGO DE ACO POLIDO COM CABECA 18 X 30 (2 3/4 X 10) | Material |  | KG | 0.2 | 15.22 | 3.04
|  |  |  | MO sem LS => | 61.29 | LS => | 0 | MO com LS => | 61.29
|  |  |  | Valor do BDI => | 24.8 |  | Valor com BDI => |  | 127.24
[6 empty] | Quant. => | 500 | Preço Total => | 63620
9.2 | Código | Banco | Descrição | Tipo |  | Und | Quant. | Valor Unit | Total
Composição | CPU-022 | Próprio | CORTE, DOBRA E MONTAGEM DE AÇO CA-50 DIÂMETRO (6,3MM A 12,5MM) | SEDI - SERVIÇOS DIVERSOS |  | KG | 1 | 14.63 | 14.63
Composição Auxiliar | 88238 | SINAPI | AJUDANTE DE ARMADOR COM ENCARGOS COMPLEMENTARES | SEDI - SERVIÇOS DIVERSOS |  | H | 0.0458 | 19.16 | 0.87
Composição Auxiliar | 88245 | SINAPI | ARMADOR COM ENCARGOS COMPLEMENTARES | SEDI - SERVIÇOS DIVERSOS |  | H | 0.0917 | 25.8 | 2.36
Insumo | 00043132 | SINAPI | ARAME RECOZIDO 16 BWG, D = 1,65 MM (0,016 KG/M) OU 18 BWG, D = 1,25 MM (0,01 KG/M) | Material |  | KG | 0.03 | 23.4 | 0.7
Insumo | 00000034 | SINAPI | ACO CA-50, 10,0 MM, VERGALHAO | Material |  | KG | 0.385 | 9.71 | 3.73
Insumo | 00043055 | SINAPI | ACO CA-50, 12,5 MM OU 16,0 MM, VERGALHAO | Material |  | KG | 0.22 | 8.41 | 1.85
Insumo | 00000032 | SINAPI | ACO CA-50, 6,3 MM, VERGALHAO | Material |  | KG | 0.275 | 10.24 | 2.81
Insumo | 00000033 | SINAPI | ACO CA-50, 8,0 MM, VERGALHAO | Material |  | KG | 0.22 | 10.3 | 2.26
Insumo | 00039017 | SINAPI | ESPACADOR / DISTANCIADOR CIRCULAR COM ENTRADA LATERAL, EM PLASTICO, PARA VERGALHAO *4,2 A 12,5* MM, COBRIMENTO 20 MM | Material |  | UN | 0.264 | 0.21 | 0.05
|  |  |  | MO sem LS => | 2.47 | LS => | 0 | MO com LS => | 2.47
|  |  |  | Valor do BDI => | 3.54 |  | Valor com BDI => |  | 18.17
[6 empty] | Quant. => | 10000 | Preço Total => | 181700
9.3 | Código | Banco | Descrição | Tipo |  | Und | Quant. | Valor Unit | Total
Composição | CPU-028 | Próprio | CORTE, DOBRA E MONTAGEM DE AÇO CA-50 DIÂMETRO (16,0MM A 25,0MM) | SEDI - SERVIÇOS DIVERSOS |  | KG | 1 | 13.51 | 13.51
Composição Auxiliar | 88238 | SINAPI | AJUDANTE DE ARMADOR COM ENCARGOS COMPLEMENTARES | SEDI - SERVIÇOS DIVERSOS |  | H | 0.0458 | 19.16 | 0.87
Composição Auxiliar | 88245 | SINAPI | ARMADOR COM ENCARGOS COMPLEMENTARES | SEDI - SERVIÇOS DIVERSOS |  | H | 0.0917 | 25.8 | 2.36
Insumo | 00043132 | SINAPI | ARAME RECOZIDO 16 BWG, D = 1,65 MM (0,016 KG/M) OU 18 BWG, D = 1,25 MM (0,01 KG/M) | Material |  | KG | 0.03 | 23.4 | 0.7
Insumo | 00043055 | SINAPI | ACO CA-50, 12,5 MM OU 16,0 MM, VERGALHAO | Material |  | KG | 0.88 | 8.41 | 7.4
Insumo | 00043056 | SINAPI | ACO CA-50, 20,0 MM OU 25,0 MM, VERGALHAO | Material |  | KG | 0.22 | 9.7 | 2.13
Insumo | 00039017 | SINAPI | ESPACADOR / DISTANCIADOR CIRCULAR COM ENTRADA LATERAL, EM PLASTICO, PARA VERGALHAO *4,2 A 12,5* MM, COBRIMENTO 20 MM | Material |  | UN | 0.264 | 0.21 | 0.05
|  |  |  | MO sem LS => | 2.47 | LS => | 0 | MO com LS => | 2.47
|  |  |  | Valor do BDI => | 3.27 |  | Valor com BDI => |  | 16.78
[6 empty] | Quant. => | 5000 | Preço Total => | 83900
9.4 | Código | Banco | Descrição | Tipo |  | Und | Quant. | Valor Unit | Total
Composição | CPU-023 | Próprio | CORTE, DOBRA E MONTAGEM DE AÇO CA-50/60 | SEDI - SERVIÇOS DIVERSOS |  | KG | 1 | 14.37 | 14.37
Composição Auxiliar | 88238 | SINAPI | AJUDANTE DE ARMADOR COM ENCARGOS COMPLEMENTARES | SEDI - SERVIÇOS DIVERSOS |  | H | 0.0458 | 19.16 | 0.87
Composição Auxiliar | 88245 | SINAPI | ARMADOR COM ENCARGOS COMPLEMENTARES | SEDI - SERVIÇOS DIVERSOS |  | H | 0.0917 | 25.8 | 2.36
Insumo | 00043132 | SINAPI | ARAME RECOZIDO 16 BWG, D = 1,65 MM (0,016 KG/M) OU 18 BWG, D = 1,25 MM (0,01 KG/M) | Material |  | KG | 0.03 | 23.4 | 0.7
Insumo | 00000034 | SINAPI | ACO CA-50, 10,0 MM, VERGALHAO | Material |  | KG | 0.253 | 9.71 | 2.45
Insumo | 00043055 | SINAPI | ACO CA-50, 12,5 MM OU 16,0 MM, VERGALHAO | Material |  | KG | 0.286 | 8.41 | 2.4
Insumo | 00043056 | SINAPI | ACO CA-50, 20,0 MM OU 25,0 MM, VERGALHAO | Material |  | KG | 0.022 | 9.7 | 0.21
Insumo | 00000032 | SINAPI | ACO CA-50, 6,3 MM, VERGALHAO | Material |  | KG | 0.209 | 10.24 | 2.14
Insumo | 00000033 | SINAPI | ACO CA-50, 8,0 MM, VERGALHAO | Material |  | KG | 0.165 | 10.3 | 1.69
Insumo | 00043059 | SINAPI | ACO CA-60, 4,2 MM, OU 5,0 MM, OU 6,0 MM, OU 7,0 MM, VERGALHAO | Material |  | KG | 0.165 | 9.19 | 1.51
Insumo | 00039017 | SINAPI | ESPACADOR / DISTANCIADOR CIRCULAR COM ENTRADA LATERAL, EM PLASTICO, PARA VERGALHAO *4,2 A 12,5* MM, COBRIMENTO 20 MM | Material |  | UN | 0.228 | 0.21 | 0.04
|  |  |  | MO sem LS => | 2.47 | LS => | 0 | MO com LS => | 2.47
|  |  |  | Valor do BDI => | 3.47 |  | Valor com BDI => |  | 17.84
[6 empty] | Quant. => | 2000 | Preço Total => | 35680
9.5 | Código | Banco | Descrição | Tipo |  | Und | Quant. | Valor Unit | Total
Composição | 06.05.25 | SUDECAP | CONCRETO CONVENCIONAL B1,B2 LANÇADO EM ESTRUTURA - FCK >= 25 MPA, BRITA CALCÁRIA, PREPARADO EM OBRA E LANÇADO EM ESTRUTURA | CONCRETO CONVENCIONAL B1,B2 LANÇADO EM ESTRUTURA |  | m³ | 1 | 711.84 | 711.84
Composição Auxiliar | 40.16.11 | SUDECAP | LANÇAMENTO DE CONCRETO CONVENCIONAL EM ESTRUTURA | 40.16 |  | m³ | 1 | 95.47 | 95.47
Composição Auxiliar | 40.08.25 | SUDECAP | CONCRETO FCK >= 25 MPA, B1-B2 CALCARIA - PREPARO | CONCRETO CONVENCIONAL BRITA 1-2 CALCAREA - PREPARO |  | m³ | 1.1 | 560.34 | 616.37
|  |  |  | MO sem LS => | 163.76 | LS => | 0 | MO com LS => | 163.76
|  |  |  | Valor do BDI => | 172.33 |  | Valor com BDI => |  | 884.17
[6 empty] | Quant. => | 50 | Preço Total => | 44208.5
9.6 | Código | Banco | Descrição | Tipo |  | Und | Quant. | Valor Unit | Total
Composição | 06.07.25 | SUDECAP | CONCRETO USINADO B1,B2 LANÇADO EM ESTRUTURA - FCK >= 25 MPA, BRITA CALCÁRIA, USINADO CONVENCIONAL, LANÇADO EM ESTRUTURA | CONCRETO USINADO B1,B2 LANÇADO EM ESTRUTURA |  | m³ | 1 | 661.97 | 661.97
Composição Auxiliar | 40.16.11 | SUDECAP | LANÇAMENTO DE CONCRETO CONVENCIONAL EM ESTRUTURA | 40.16 |  | m³ | 1 | 95.47 | 95.47
Insumo | 89.06.28 | SUDECAP | CONCRETO USINADO FCK>=25 MPA - BRITA 0 E 1 - CONVENCIONAL - SLUMP 10+-2 | Material |  | m³ | 1.1 | 515 | 566.5
|  |  |  | MO sem LS => | 93.3 | LS => | 0 | MO com LS => | 93.3
|  |  |  | Valor do BDI => | 160.26 |  | Valor com BDI => |  | 822.23
[6 empty] | Quant. => | 100 | Preço Total => | 82223
9.7 | Código | Banco | Descrição | Tipo |  | Und | Quant. | Valor Unit | Total
Composição | 06.09.30 | SUDECAP | CONCRETO USINADO BOMBEADO LANÇADO EM ESTRUTURA - FCK >= 30 MPA, BRITA CALCÁRIA, USINADO BOMBEÁVEL, LANÇADO EM ESTRUTURA | CONCRETO USINADO BOMBEADO LANÇADO EM ESTRUTURA |  | m³ | 1 | 745.08 | 745.08
Composição Auxiliar | 40.16.12 | SUDECAP | LANÇAMENTO DE CONCRETO BOMBEÁVEL EM ESTRUTURA | 40.16 |  | m³ | 1 | 55.38 | 55.38
Insumo | 89.07.15 | SUDECAP | CONCRETO USINADO FCK>=30 MPA - BRITA 0 E 1 - BOMBEÁVEL - SLUMP 10+-2 | Material |  | m³ | 1.1 | 577 | 634.7
Insumo | 89.05.01 | SUDECAP | SERVICO DE BOMBEAMENTO DE CONCRETO COM CONSUMO MINIMO DE 40 M3 | Material |  | m³ | 1.1 | 50 | 55
|  |  |  | MO sem LS => | 53.59 | LS => | 0 | MO com LS => | 53.59
|  |  |  | Valor do BDI => | 180.38 |  | Valor com BDI => |  | 925.46
[6 empty] | Quant. => | 100 | Preço Total => | 92546
9.8 | Código | Banco | Descrição | Tipo |  | Und | Quant. | Valor Unit | Total
Composição | 40.08.19 | SUDECAP | CONCRETO FCK >= 15 MPA, B1-B2 CALCARIA - PREPARO | CONCRETO CONVENCIONAL BRITA 1-2 CALCAREA - PREPARO |  | m³ | 1 | 523.51 | 523.51
Insumo | 50.05.10 | SUDECAP | CHP/BETONEIRA 320 L, SEM CARREGADOR | Equipamento |  | H | 0.76 | 3.03 | 2.3
Insumo | 50.05.11 | SUDECAP | CHI/BETONEIRA 320 L, SEM CARREGADOR | Equipamento |  | H | 0.71 | 0.76 | 0.53
Insumo | 55.05.21 | SUDECAP | OPERADOR DE BETONEIRA | Mão de Obra |  | H | 1.47 | 18.9 | 27.78
Insumo | 62.01.05 | SUDECAP | CIMENTO PORTLAND COMUM ( CPIII-40 ) SC 50KG | Material |  | KG | 297.1014 | 0.68 | 202.02
Insumo | 55.10.88 | SUDECAP | SERVENTE | Mão de Obra |  | H | 2.33 | 15.79 | 36.79
Insumo | 63.01.03 | SUDECAP | BRITAS 1, 2 OU 3, CALCÁRIA COM FRETE | Material |  | m³ | 0.7238 | 160.07 | 115.85
Insumo | 63.05.05 | SUDECAP | AREIA LAVADA COM FRETE | Material |  | m³ | 0.8065 | 171.41 | 138.24
|  |  |  | MO sem LS => | 64.57 | LS => | 0 | MO com LS => | 64.57
|  |  |  | Valor do BDI => | 126.74 |  | Valor com BDI => |  | 650.25
[6 empty] | Quant. => | 100 | Preço Total => | 65025
10 |  |  | ESGOTO | [5 empty] | 35776.8
10.1 | Código | Banco | Descrição | Tipo |  | Und | Quant. | Valor Unit | Total
Composição | 10.10.05 | SUDECAP | TUBO PVC ESGOTO, PB, VIROLA E ANEL, INCL. CONEXOES - D= 150 MM | TUBO PVC ESGOTO, PB, VIROLA E ANEL, INCL. CONEXOES |  | M | 1 | 57.24 | 57.24
Insumo | 55.10.10 | SUDECAP | AUXILIAR BOMBEIRO/ELETRICISTA | Mão de Obra |  | H | 0.35 | 15.79 | 5.52
Insumo | 55.10.39 | SUDECAP | BOMBEIRO | Mão de Obra |  | H | 0.35 | 22.51 | 7.87
Insumo | 73.27.11 | SUDECAP | ANEL DE BORRACHA P/TUBO PVC ESGOTO SÉRIE NORMAL DN 150MM | Material |  | UN | 0.2 | 4.5 | 0.9
Insumo | 73.24.05 | SUDECAP | TUBO PVC ESGOTO P/B SERIE NORMAL (NBR 5688) D= 150MM X 6M | Material |  | UN | 0.18333 | 234.29 | 42.95
|  |  |  | MO sem LS => | 13.39 | LS => | 0 | MO com LS => | 13.39
|  |  |  | Valor do BDI => | 13.85 |  | Valor com BDI => |  | 71.09
[6 empty] | Quant. => | 120 | Preço Total => | 8530.8
10.2 | Código | Banco | Descrição | Tipo |  | Und | Quant. | Valor Unit | Total
Composição | 10.10.06 | SUDECAP | TUBO PVC ESGOTO, PB, VIROLA E ANEL, INCL. CONEXOES - D= 200 MM | TUBO PVC ESGOTO, PB, VIROLA E ANEL, INCL. CONEXOES |  | M | 1 | 109.68 | 109.68
Insumo | 55.10.10 | SUDECAP | AUXILIAR BOMBEIRO/ELETRICISTA | Mão de Obra |  | H | 0.35 | 15.79 | 5.52
Insumo | 55.10.39 | SUDECAP | BOMBEIRO | Mão de Obra |  | H | 0.35 | 22.51 | 7.87
Insumo | 73.27.12 | SUDECAP | ANEL DE BORRACHA P/TUBO PVC ESGOTO SÉRIE NORMAL DN 200MM | Material |  | UN | 0.2 | 9.5 | 1.9
Insumo | 73.24.06 | SUDECAP | TUBO PVC ESGOTO P/B SERIE NORMAL (NBR 5688) D= 200MM X 6M | Material |  | UN | 0.18333 | 514.91 | 94.39
|  |  |  | MO sem LS => | 13.39 | LS => | 0 | MO com LS => | 13.39
|  |  |  | Valor do BDI => | 26.55 |  | Valor com BDI => |  | 136.23
[6 empty] | Quant. => | 200 | Preço Total => | 27246
11 |  |  | SERRALHERIA | [5 empty] | 247236
11.1 | Código | Banco | Descrição | Tipo |  | Und | Quant. | Valor Unit | Total
Composição | 99839 | SINAPI | GUARDA-CORPO DE AÇO GALVANIZADO DE 1,10M DE ALTURA, MONTANTES TUBULARES DE 1.1/2 ESPAÇADOS DE 1,20M, TRAVESSA SUPERIOR DE 2, GRADIL FORMADO POR BARRAS CHATAS EM FERRO DE 32X4,8MM, FIXADO COM CHUMBADOR MECÂNICO. AF_04/2019_P | ESQV - ESQUADRIAS/FERRAGENS/VIDROS |  | M | 1 | 497.62 | 497.62
Composição Auxiliar | 88251 | SINAPI | AUXILIAR DE SERRALHEIRO COM ENCARGOS COMPLEMENTARES | SEDI - SERVIÇOS DIVERSOS |  | H | 4.748 | 20.8 | 98.75
Composição Auxiliar | 88315 | SINAPI | SERRALHEIRO COM ENCARGOS COMPLEMENTARES | SEDI - SERVIÇOS DIVERSOS |  | H | 5.78 | 25.8 | 149.12
Insumo | 00000546 | SINAPI | BARRA DE ACO CHATA, RETANGULAR (QUALQUER BITOLA) | Material |  | KG | 9.224 | 9.52 | 87.81
Insumo | 00001332 | SINAPI | CHAPA DE ACO GROSSA, ASTM A36, E = 3/8 " (9,53 MM) 74,69 KG/M2 | Material |  | KG | 0.896 | 11.32 | 10.14
Insumo | 00011002 | SINAPI | ELETRODO REVESTIDO AWS - E6013, DIAMETRO IGUAL A 2,50 MM | Material |  | KG | 0.071 | 51.56 | 3.66
Insumo | 00011964 | SINAPI | PARAFUSO DE ACO TIPO CHUMBADOR PARABOLT, DIAMETRO 3/8", COMPRIMENTO 75 MM | Material |  | UN | 3.333 | 3.69 | 12.29
Insumo | 00021012 | SINAPI | TUBO ACO GALVANIZADO COM COSTURA, CLASSE LEVE, DN 40 MM ( 1 1/2"), E = 3,00 MM, *3,48* KG/M (NBR 5580) | Material |  | M | 0.9 | 60.57 | 54.51
Insumo | 00021013 | SINAPI | TUBO ACO GALVANIZADO COM COSTURA, CLASSE LEVE, DN 50 MM ( 2"), E = 3,00 MM, *4,40* KG/M (NBR 5580) | Material |  | M | 1.029 | 79.05 | 81.34
|  |  |  | MO sem LS => | 189.66 | LS => | 0 | MO com LS => | 189.66
|  |  |  | Valor do BDI => | 120.47 |  | Valor com BDI => |  | 618.09
[6 empty] | Quant. => | 400 | Preço Total => | 247236
12 |  |  | REVESTIMENTO | [5 empty] | 104040
12.1 | Código | Banco | Descrição | Tipo |  | Und | Quant. | Valor Unit | Total
Composição | 14.05.05 | SUDECAP | REVESTIMENTO COM ARGAMASSA DE CIMENTO, CAL E AREIA - CHAPISCO COM ARGAMASSA 1:3 CIM./AREIA, A COLHER | REVESTIMENTO COM ARGAMASSA DE CIMENTO, CAL E AREIA |  | m² | 1 | 7.84 | 7.84
Composição Auxiliar | 40.24.15 | SUDECAP | ARGAMASSA DE CIMENTO E AREIA 1:3 | ARGAMASSA DE CIMENTO E AREIA - PREPARO |  | m³ | 0.005 | 583.75 | 2.91
Insumo | 55.10.88 | SUDECAP | SERVENTE | Mão de Obra |  | H | 0.17 | 15.79 | 2.68
Insumo | 55.10.75 | SUDECAP | PEDREIRO | Mão de Obra |  | H | 0.1 | 22.52 | 2.25
|  |  |  | MO sem LS => | 5.4 | LS => | 0 | MO com LS => | 5.4
|  |  |  | Valor do BDI => | 1.89 |  | Valor com BDI => |  | 9.73
[6 empty] | Quant. => | 2000 | Preço Total => | 19460
12.2 | Código | Banco | Descrição | Tipo |  | Und | Quant. | Valor Unit | Total
Composição | 14.05.31 | SUDECAP | REVESTIMENTO COM ARGAMASSA DE CIMENTO, CAL E AREIA - REBOCO COM ARGAMASSA 1:7 CIMENTO E AREIA | REVESTIMENTO COM ARGAMASSA DE CIMENTO, CAL E AREIA |  | m² | 1 | 34.05 | 34.05
Composição Auxiliar | 40.24.23 | SUDECAP | ARGAMASSA DE CIMENTO E AREIA 1:7 | ARGAMASSA DE CIMENTO E AREIA - PREPARO |  | m³ | 0.022 | 433.87 | 9.54
Insumo | 55.10.75 | SUDECAP | PEDREIRO | Mão de Obra |  | H | 0.64 | 22.52 | 14.41
Insumo | 55.10.88 | SUDECAP | SERVENTE | Mão de Obra |  | H | 0.64 | 15.79 | 10.1
|  |  |  | MO sem LS => | 26.24 | LS => | 0 | MO com LS => | 26.24
|  |  |  | Valor do BDI => | 8.24 |  | Valor com BDI => |  | 42.29
[6 empty] | Quant. => | 2000 | Preço Total => | 84580
13 |  |  | PISOS | [5 empty] | 8567.7
13.1 | Código | Banco | Descrição | Tipo |  | Und | Quant. | Valor Unit | Total
Composição | 15.22.10 | SUDECAP | PISO DE LADRILHO HIDRAULICO - 20 X 20 CM, DIRECIONAL EM COR AMARELA/VERMELHA | PISO DE LADRILHO HIDRAULICO |  | m² | 1 | 83.26 | 83.26
Composição Auxiliar | 40.24.15 | SUDECAP | ARGAMASSA DE CIMENTO E AREIA 1:3 | ARGAMASSA DE CIMENTO E AREIA - PREPARO |  | m³ | 0.02 | 583.75 | 11.67
Insumo | 55.10.77 | SUDECAP | PEDREIRO DE ACABAMENTO | Mão de Obra |  | H | 1.2 | 22.52 | 27.02
Insumo | 62.01.05 | SUDECAP | CIMENTO PORTLAND COMUM ( CPIII-40 ) SC 50KG | Material |  | KG | 1.3 | 0.68 | 0.88
Insumo | 55.10.88 | SUDECAP | SERVENTE | Mão de Obra |  | H | 0.6 | 15.79 | 9.47
Insumo | 82.13.10 | SUDECAP | LADRILHO HIDRAUL. AMARELO/VERM. 20X20CM DIRECIONAL | Material |  | m² | 1.07 | 31.99 | 34.22
|  |  |  | MO sem LS => | 38.38 | LS => | 0 | MO com LS => | 38.38
|  |  |  | Valor do BDI => | 20.15 |  | Valor com BDI => |  | 103.41
[6 empty] | Quant. => | 20 | Preço Total => | 2068.2
13.2 | Código | Banco | Descrição | Tipo |  | Und | Quant. | Valor Unit | Total
Composição | 15.22.11 | SUDECAP | PISO DE LADRILHO HIDRAULICO - 20 X 20 CM, TATIL EM COR AMARELA/VERMELHA | PISO DE LADRILHO HIDRAULICO |  | m² | 1 | 104.66 | 104.66
Composição Auxiliar | 40.24.15 | SUDECAP | ARGAMASSA DE CIMENTO E AREIA 1:3 | ARGAMASSA DE CIMENTO E AREIA - PREPARO |  | m³ | 0.02 | 583.75 | 11.67
Insumo | 55.10.77 | SUDECAP | PEDREIRO DE ACABAMENTO | Mão de Obra |  | H | 1.2 | 22.52 | 27.02
Insumo | 62.01.05 | SUDECAP | CIMENTO PORTLAND COMUM ( CPIII-40 ) SC 50KG | Material |  | KG | 1.3 | 0.68 | 0.88
Insumo | 55.10.88 | SUDECAP | SERVENTE | Mão de Obra |  | H | 0.6 | 15.79 | 9.47
Insumo | 82.13.11 | SUDECAP | LADRILHO HIDRAULICO, *20 X 20* CM, E= 2 CM, TATIL ALERTA OU DIRECIONAL, AMARELO | Material |  | m² | 1.07 | 51.99 | 55.62
|  |  |  | MO sem LS => | 38.38 | LS => | 0 | MO com LS => | 38.38
|  |  |  | Valor do BDI => | 25.33 |  | Valor com BDI => |  | 129.99
[6 empty] | Quant. => | 50 | Preço Total => | 6499.5
14 |  |  | PAVIMENTAÇÃO | [5 empty] | 19252090
14.1 | Código | Banco | Descrição | Tipo |  | Und | Quant. | Valor Unit | Total
Composição | 20.01.01 | SUDECAP | REGULARIZAÇAO - REGULARIZAÇAO E COMPACTAÇAO DO SUBLEITO | REGULARIZAÇAO |  | m² | 1 | 2.64 | 2.64
Insumo | 50.25.08 | SUDECAP | CHP/GRADE DE DISCO TATU 20-24 | Equipamento |  | H | 0.002 | 9.76 | 0.01
Insumo | 50.32.08 | SUDECAP | CHP/MOTONIVELADORA POTENCIA BASICA LIQUIDA (PRIMEIRA MARCHA) 125HP/93KW , PESO BRUTO 16T, LARGURA DA LAMINA DE 3,7 M, OU EQUIVALENTE | Equipamento |  | H | 0.00222 | 257.94 | 0.57
Insumo | 55.10.88 | SUDECAP | SERVENTE | Mão de Obra |  | H | 0.01556 | 15.79 | 0.24
Insumo | 50.10.36 | SUDECAP | CHP/CAMINHAO TANQUE, 6.000L | Equipamento |  | H | 0.00444 | 144.01 | 0.63
Insumo | 50.13.46 | SUDECAP | CHP/ROLO VIBRATÓRIO PÉ DE CARNEIRO 80HP PESO OPERACIONAL 7000KG OU EQUIVALENTE | Equipamento |  | H | 0.00222 | 187.6 | 0.41
Insumo | 50.25.09 | SUDECAP | CHI/GRADE DE DISCO TATU 20-24 | Equipamento |  | H | 0.00022 | 7.32 | 0
Insumo | 50.13.54 | SUDECAP | CHP/ROLO DE PNEUS MASSA OPERACIONAL 10000KG LARGURA ROLAMENTO 1,80M E 99HP OU EQUIVALENTE | Equipamento |  | H | 0.00133 | 275.58 | 0.36
Insumo | 50.13.55 | SUDECAP | CHI/ROLO DE PNEUS MASSA OPERACIONAL 10000KG LARGURA ROLAMENTO 1,80M E 99HP OU EQUIVALENTE | Equipamento |  | H | 0.00089 | 104.45 | 0.09
Insumo | 50.36.66 | SUDECAP | CHP/TRATOR DE PNEUS COM POTENCIA DE 105 CV, TRACAO 4 X 4, PESO COM LASTRO DE 5500 KG, OU EQUIVALENTE | Equipamento |  | H | 0.002 | 165.12 | 0.33
Insumo | 50.36.67 | SUDECAP | CHI/TRATOR DE PNEUS COM POTENCIA DE 105 CV, TRACAO 4 X 4, PESO COM LASTRO DE 5500 KG, OU EQUIVALENTE | Equipamento |  | H | 0.00022 | 33.74 | 0
|  |  |  | MO sem LS => | 0.24 | LS => | 0 | MO com LS => | 0.24
|  |  |  | Valor do BDI => | 0.63 |  | Valor com BDI => |  | 3.27
[6 empty] | Quant. => | 100000 | Preço Total => | 327000
14.2 | Código | Banco | Descrição | Tipo |  | Und | Quant. | Valor Unit | Total
Composição | 20.03.01 | SUDECAP | REFORÇO DO SUB-LEITO COMPACTADO EXCL.ESCAV.E CARGA - COMPACTADO (PROCTOR INTERMEDIARIO) | REFORÇO DO SUB-LEITO COMPACTADO EXCL.ESCAV.E CARGA |  | m³ | 1 | 15.76 | 15.76
Insumo | 50.25.08 | SUDECAP | CHP/GRADE DE DISCO TATU 20-24 | Equipamento |  | H | 0.01067 | 9.76 | 0.1
Insumo | 50.32.08 | SUDECAP | CHP/MOTONIVELADORA POTENCIA BASICA LIQUIDA (PRIMEIRA MARCHA) 125HP/93KW , PESO BRUTO 16T, LARGURA DA LAMINA DE 3,7 M, OU EQUIVALENTE | Equipamento |  | H | 0.01333 | 257.94 | 3.43
Insumo | 55.10.88 | SUDECAP | SERVENTE | Mão de Obra |  | H | 0.06667 | 15.79 | 1.05
Insumo | 50.10.36 | SUDECAP | CHP/CAMINHAO TANQUE, 6.000L | Equipamento |  | H | 0.02667 | 144.01 | 3.84
Insumo | 50.13.46 | SUDECAP | CHP/ROLO VIBRATÓRIO PÉ DE CARNEIRO 80HP PESO OPERACIONAL 7000KG OU EQUIVALENTE | Equipamento |  | H | 0.01333 | 187.6 | 2.5
Insumo | 50.25.09 | SUDECAP | CHI/GRADE DE DISCO TATU 20-24 | Equipamento |  | H | 0.00267 | 7.32 | 0.01
Insumo | 50.13.54 | SUDECAP | CHP/ROLO DE PNEUS MASSA OPERACIONAL 10000KG LARGURA ROLAMENTO 1,80M E 99HP OU EQUIVALENTE | Equipamento |  | H | 0.00933 | 275.58 | 2.57
Insumo | 50.13.55 | SUDECAP | CHI/ROLO DE PNEUS MASSA OPERACIONAL 10000KG LARGURA ROLAMENTO 1,80M E 99HP OU EQUIVALENTE | Equipamento |  | H | 0.004 | 104.45 | 0.41
Insumo | 50.36.66 | SUDECAP | CHP/TRATOR DE PNEUS COM POTENCIA DE 105 CV, TRACAO 4 X 4, PESO COM LASTRO DE 5500 KG, OU EQUIVALENTE | Equipamento |  | H | 0.01067 | 165.12 | 1.76
Insumo | 50.36.67 | SUDECAP | CHI/TRATOR DE PNEUS COM POTENCIA DE 105 CV, TRACAO 4 X 4, PESO COM LASTRO DE 5500 KG, OU EQUIVALENTE | Equipamento |  | H | 0.00267 | 33.74 | 0.09
|  |  |  | MO sem LS => | 1.05 | LS => | 0 | MO com LS => | 1.05
|  |  |  | Valor do BDI => | 3.81 |  | Valor com BDI => |  | 19.57
[6 empty] | Quant. => | 5000 | Preço Total => | 97850
14.3 | Código | Banco | Descrição | Tipo |  | Und | Quant. | Valor Unit | Total
Composição | CPU-029 | Próprio | SUB-BASE ESTAB. GRANUL. ENERGIA PROCTOR INTERMED. - COM BRITA BICA CORRIDA (AGREGADO DE PEDREIRA) | SEDI - SERVIÇOS DIVERSOS |  | m³ | 1 | 155.78 | 155.78
Composição Auxiliar | 88316 | SINAPI | SERVENTE COM ENCARGOS COMPLEMENTARES | SEDI - SERVIÇOS DIVERSOS |  | H | 0.0652 | 18.74 | 1.22
Insumo | 50.10.50 | SUDECAP | CHP/CAMINHAO TANQUE, 10000L | Equipamento |  | H | 0.0196 | 150.96 | 2.95
Insumo | 50.10.51 | SUDECAP | CHI/CAMINHAO TANQUE, 10000L | Equipamento |  | H | 0.0022 | 63.61 | 0.13
Insumo | 50.13.44 | SUDECAP | CHP/ROLO VIBRATÓRIO LISO 80HP PESO OPERACIONAL 7000KG LARGURA 1,68M OU EQUIVALENTE | Equipamento |  | H | 0.0217 | 184.43 | 4
Insumo | 50.13.54 | SUDECAP | CHP/ROLO DE PNEUS MASSA OPERACIONAL 10000KG LARGURA ROLAMENTO 1,80M E 99HP OU EQUIVALENTE | Equipamento |  | H | 0.0217 | 275.58 | 5.98
Insumo | 50.32.08 | SUDECAP | CHP/MOTONIVELADORA POTENCIA BASICA LIQUIDA (PRIMEIRA MARCHA) 125HP/93KW , PESO BRUTO 16T, LARGURA DA LAMINA DE 3,7 M, OU EQUIVALENTE | Equipamento |  | H | 0.013 | 257.94 | 3.35
Insumo | 50.32.09 | SUDECAP | CHI/MOTONIVELADORA POTENCIA BASICA LIQUIDA (PRIMEIRA MARCHA) 125HP/93KW , PESO BRUTO 16T, LARGURA DA LAMINA DE 3,7 M, OU EQUIVALENTE | Equipamento |  | H | 0.0087 | 106.83 | 0.92
Insumo | 00004748 | SINAPI | PEDRA BRITADA OU BICA CORRIDA, NAO CLASSIFICADA (POSTO PEDREIRA/FORNECEDOR, SEM FRETE) | Material |  | m³ | 1.3333 | 102.93 | 137.23
|  |  |  | MO sem LS => | 0.87 | LS => | 0 | MO com LS => | 0.87
|  |  |  | Valor do BDI => | 37.71 |  | Valor com BDI => |  | 193.49
[6 empty] | Quant. => | 20000 | Preço Total => | 3869800
14.4 | Código | Banco | Descrição | Tipo |  | Und | Quant. | Valor Unit | Total
Composição | CPU-030 | Próprio | BASE ESTAB. GRANUL.COMPACT.ENERG.PROCTOR INTERMED. - COM BRITA BICA CORRIDA (AGREGADO DE PEDREIRA) | SEDI - SERVIÇOS DIVERSOS |  | m³ | 1 | 162.13 | 162.13
Composição Auxiliar | 88316 | SINAPI | SERVENTE COM ENCARGOS COMPLEMENTARES | SEDI - SERVIÇOS DIVERSOS |  | H | 0.0882 | 18.74 | 1.65
Insumo | 50.10.50 | SUDECAP | CHP/CAMINHAO TANQUE, 10000L | Equipamento |  | H | 0.0235 | 150.96 | 3.54
Insumo | 50.10.51 | SUDECAP | CHI/CAMINHAO TANQUE, 10000L | Equipamento |  | H | 0.0059 | 63.61 | 0.37
Insumo | 50.13.44 | SUDECAP | CHP/ROLO VIBRATÓRIO LISO 80HP PESO OPERACIONAL 7000KG LARGURA 1,68M OU EQUIVALENTE | Equipamento |  | H | 0.0294 | 184.43 | 5.42
Insumo | 50.13.54 | SUDECAP | CHP/ROLO DE PNEUS MASSA OPERACIONAL 10000KG LARGURA ROLAMENTO 1,80M E 99HP OU EQUIVALENTE | Equipamento |  | H | 0.0294 | 275.58 | 8.1
Insumo | 50.32.08 | SUDECAP | CHP/MOTONIVELADORA POTENCIA BASICA LIQUIDA (PRIMEIRA MARCHA) 125HP/93KW , PESO BRUTO 16T, LARGURA DA LAMINA DE 3,7 M, OU EQUIVALENTE | Equipamento |  | H | 0.0177 | 257.94 | 4.56
Insumo | 50.32.09 | SUDECAP | CHI/MOTONIVELADORA POTENCIA BASICA LIQUIDA (PRIMEIRA MARCHA) 125HP/93KW , PESO BRUTO 16T, LARGURA DA LAMINA DE 3,7 M, OU EQUIVALENTE | Equipamento |  | H | 0.0118 | 106.83 | 1.26
Insumo | 00004748 | SINAPI | PEDRA BRITADA OU BICA CORRIDA, NAO CLASSIFICADA (POSTO PEDREIRA/FORNECEDOR, SEM FRETE) | Material |  | m³ | 1.3333 | 102.93 | 137.23
|  |  |  | MO sem LS => | 1.18 | LS => | 0 | MO com LS => | 1.18
|  |  |  | Valor do BDI => | 39.25 |  | Valor com BDI => |  | 201.38
[6 empty] | Quant. => | 20000 | Preço Total => | 4027600
14.5 | Código | Banco | Descrição | Tipo |  | Und | Quant. | Valor Unit | Total
Composição | CPU-031 | Próprio | BASE ESTAB. GRANUL.COMPACT.ENERG.PROCTOR INTERMED. - COM BRITA BICA CORRIDA COM 5% DE CIMENTO (AGREGADO DE PEDREIRA) | SEDI - SERVIÇOS DIVERSOS |  | m³ | 1 | 239.31 | 239.31
Composição Auxiliar | 88316 | SINAPI | SERVENTE COM ENCARGOS COMPLEMENTARES | SEDI - SERVIÇOS DIVERSOS |  | H | 0.0909 | 18.74 | 1.7
Insumo | 50.10.50 | SUDECAP | CHP/CAMINHAO TANQUE, 10000L | Equipamento |  | H | 0.0212 | 150.96 | 3.2
Insumo | 50.10.51 | SUDECAP | CHI/CAMINHAO TANQUE, 10000L | Equipamento |  | H | 0.0091 | 63.61 | 0.57
Insumo | 50.13.44 | SUDECAP | CHP/ROLO VIBRATÓRIO LISO 80HP PESO OPERACIONAL 7000KG LARGURA 1,68M OU EQUIVALENTE | Equipamento |  | H | 0.0303 | 184.43 | 5.58
Insumo | 50.13.54 | SUDECAP | CHP/ROLO DE PNEUS MASSA OPERACIONAL 10000KG LARGURA ROLAMENTO 1,80M E 99HP OU EQUIVALENTE | Equipamento |  | H | 0.0242 | 275.58 | 6.66
Insumo | 50.13.55 | SUDECAP | CHI/ROLO DE PNEUS MASSA OPERACIONAL 10000KG LARGURA ROLAMENTO 1,80M E 99HP OU EQUIVALENTE | Equipamento |  | H | 0.0061 | 104.45 | 0.63
Insumo | 50.32.08 | SUDECAP | CHP/MOTONIVELADORA POTENCIA BASICA LIQUIDA (PRIMEIRA MARCHA) 125HP/93KW , PESO BRUTO 16T, LARGURA DA LAMINA DE 3,7 M, OU EQUIVALENTE | Equipamento |  | H | 0.0152 | 257.94 | 3.92
Insumo | 50.32.09 | SUDECAP | CHI/MOTONIVELADORA POTENCIA BASICA LIQUIDA (PRIMEIRA MARCHA) 125HP/93KW , PESO BRUTO 16T, LARGURA DA LAMINA DE 3,7 M, OU EQUIVALENTE | Equipamento |  | H | 0.0152 | 106.83 | 1.62
Insumo | 62.01.05 | SUDECAP | CIMENTO PORTLAND COMUM ( CPIII-40 ) SC 50KG | Material |  | KG | 115 | 0.68 | 78.2
Insumo | 00004748 | SINAPI | PEDRA BRITADA OU BICA CORRIDA, NAO CLASSIFICADA (POSTO PEDREIRA/FORNECEDOR, SEM FRETE) | Material |  | m³ | 1.3333 | 102.93 | 137.23
|  |  |  | MO sem LS => | 1.21 | LS => | 0 | MO com LS => | 1.21
|  |  |  | Valor do BDI => | 57.93 |  | Valor com BDI => |  | 297.24
[6 empty] | Quant. => | 1000 | Preço Total => | 297240
14.6 | Código | Banco | Descrição | Tipo |  | Und | Quant. | Valor Unit | Total
Composição | CPU-032 | Próprio | BASE DE BRITA BICA CORRIDA (AGREGADO DE PEDREIRA) COMPACTAÇÃO MANUAL | SEDI - SERVIÇOS DIVERSOS |  | m³ | 1 | 162.44 | 162.44
Composição Auxiliar | 88316 | SINAPI | SERVENTE COM ENCARGOS COMPLEMENTARES | SEDI - SERVIÇOS DIVERSOS |  | H | 1.2 | 18.74 | 22.48
Insumo | 50.13.74 | SUDECAP | CHP/COMPACTADOR VIBRATÓRIO DE PLACA 9,0 HP DIESEL OU EQUIVALENTE | Equipamento |  | H | 0.2 | 12.81 | 2.56
Insumo | 50.13.75 | SUDECAP | CHI/COMPACTADOR VIBRATÓRIO DE PLACA 9,0 HP DIESEL OU EQUIVALENTE | Equipamento |  | H | 0.05 | 3.55 | 0.17
Insumo | 00004748 | SINAPI | PEDRA BRITADA OU BICA CORRIDA, NAO CLASSIFICADA (POSTO PEDREIRA/FORNECEDOR, SEM FRETE) | Material |  | m³ | 1.3333 | 102.93 | 137.23
|  |  |  | MO sem LS => | 16.05 | LS => | 0 | MO com LS => | 16.05
|  |  |  | Valor do BDI => | 39.32 |  | Valor com BDI => |  | 201.76
[6 empty] | Quant. => | 1000 | Preço Total => | 201760
14.7 | Código | Banco | Descrição | Tipo |  | Und | Quant. | Valor Unit | Total
Composição | 20.10.03 | SUDECAP | TRANSPORTE DE MATERIAL DE QUALQUER NATUREZA - DMT > 10KM | TRANSPORTE DE MATERIAL DE QUALQUER NATUREZA |  | TxKM | 1 | 1.02 | 1.02
Insumo | 50.10.13 | SUDECAP | CHI/CAMINHAO BASCULANTE | Equipamento |  | H | 0.00032 | 70.89 | 0.02
Insumo | 50.10.12 | SUDECAP | CHP/CAMINHAO BASCULANTE | Equipamento |  | H | 0.00605 | 163.18 | 0.98
Insumo | 55.10.88 | SUDECAP | SERVENTE | Mão de Obra |  | H | 0.00159 | 15.79 | 0.02
|  |  |  | MO sem LS => | 0.02 | LS => | 0 | MO com LS => | 0.02
|  |  |  | Valor do BDI => | 0.24 |  | Valor com BDI => |  | 1.26
[6 empty] | Quant. => | 1800000 | Preço Total => | 2268000
| Código | Banco | Descrição | Tipo |  | Und | Quant. | Valor Unit | Total
Insumo | RO-51228 | Próprio | IMPRIMAÇÃO (EXECUÇÃO E FORNECIMENTO DO MATERIAL BETUMINOSO, EXCLUSIVE TRANSPORTE DO MATERIAL BETUMINOSO) | Equipamento |  | m² | 1 | 4.05 | 4.05
|  |  |  | MO sem LS => | 0 | LS => | 0 | MO com LS => | 0
|  |  |  | Valor do BDI => | 0.98 |  | Valor com BDI => |  | 5.03
[6 empty] | Quant. => | 25000 | Preço Total => | 125750
14.9 | Código | Banco | Descrição | Tipo |  | Und | Quant. | Valor Unit | Total
Composição | 20.12.01 | SUDECAP | PINTURA - PINTURA DE LIGAÇAO COM RR-1C | PINTURA |  | m² | 1 | 2.47 | 2.47
Insumo | 50.01.70 | SUDECAP | CHP/VASSOURA MECANICA (CMV - VM 2440) | Equipamento |  | H | 0.00036 | 14.44 | 0
Insumo | 50.16.52 | SUDECAP | CHP/CAMIN.DISTR.BETUME | Equipamento |  | H | 0.00182 | 303.36 | 0.55
Insumo | 50.36.67 | SUDECAP | CHI/TRATOR DE PNEUS COM POTENCIA DE 105 CV, TRACAO 4 X 4, PESO COM LASTRO DE 5500 KG, OU EQUIVALENTE | Equipamento |  | H | 0.00145 | 33.74 | 0.04
Insumo | 50.01.71 | SUDECAP | CHI/VASSOURA MECANICA (CMV - VM 2440) | Equipamento |  | H | 0.00145 | 10.67 | 0.01
Insumo | 50.36.66 | SUDECAP | CHP/TRATOR DE PNEUS COM POTENCIA DE 105 CV, TRACAO 4 X 4, PESO COM LASTRO DE 5500 KG, OU EQUIVALENTE | Equipamento |  | H | 0.00036 | 165.12 | 0.05
Insumo | 55.10.88 | SUDECAP | SERVENTE | Mão de Obra |  | H | 0.01091 | 15.79 | 0.17
Insumo | 68.09.20 | SUDECAP | EMULSAO ASFALTICA CATIONICA RR-1C PARA USO EM PAVIMENTACAO ASFALTICA (COLETADO NA ANP ACRESCIDO DE ICMS) | Material |  | T | 0.0005 | 3313.26 | 1.65
|  |  |  | MO sem LS => | 0.17 | LS => | 0 | MO com LS => | 0.17
|  |  |  | Valor do BDI => | 0.59 |  | Valor com BDI => |  | 3.06
[6 empty] | Quant. => | 25000 | Preço Total => | 76500
14.10 | Código | Banco | Descrição | Tipo |  | Und | Quant. | Valor Unit | Total
Composição | 20.10.03 | SUDECAP | TRANSPORTE DE MATERIAL DE QUALQUER NATUREZA - DMT > 10KM | TRANSPORTE DE MATERIAL DE QUALQUER NATUREZA |  | TxKM | 1 | 1.02 | 1.02
Insumo | 50.10.13 | SUDECAP | CHI/CAMINHAO BASCULANTE | Equipamento |  | H | 0.00032 | 70.89 | 0.02
Insumo | 50.10.12 | SUDECAP | CHP/CAMINHAO BASCULANTE | Equipamento |  | H | 0.00605 | 163.18 | 0.98
Insumo | 55.10.88 | SUDECAP | SERVENTE | Mão de Obra |  | H | 0.00159 | 15.79 | 0.02
|  |  |  | MO sem LS => | 0.02 | LS => | 0 | MO com LS => | 0.02
|  |  |  | Valor do BDI => | 0.24 |  | Valor com BDI => |  | 1.26
[6 empty] | Quant. => | 100000 | Preço Total => | 126000
14.11 | Código | Banco | Descrição | Tipo |  | Und | Quant. | Valor Unit | Total
Composição | 96001 | SINAPI | FRESAGEM DE PAVIMENTO ASFÁLTICO (PROFUNDIDADE ATÉ 5,0 CM) - EXCLUSIVE TRANSPORTE. AF_11/2019 | PAVI - PAVIMENTAÇÃO |  | m² | 1 | 7.48 | 7.48
Composição Auxiliar | 5811 | SINAPI | CAMINHÃO BASCULANTE 6 M3, PESO BRUTO TOTAL 16.000 KG, CARGA ÚTIL MÁXIMA 13.071 KG, DISTÂNCIA ENTRE EIXOS 4,80 M, POTÊNCIA 230 CV INCLUSIVE CAÇAMBA METÁLICA - CHP DIURNO. AF_06/2014 | CHOR - CUSTOS HORÁRIOS DE MÁQUINAS E EQUIPAMENTOS |  | CHP | 0.0034 | 192.14 | 0.65
Composição Auxiliar | 6259 | SINAPI | CAMINHÃO PIPA 6.000 L, PESO BRUTO TOTAL 13.000 KG, DISTÂNCIA ENTRE EIXOS 4,80 M, POTÊNCIA 189 CV INCLUSIVE TANQUE DE AÇO PARA TRANSPORTE DE ÁGUA, CAPACIDADE 6 M3 - CHP DIURNO. AF_06/2014 | CHOR - CUSTOS HORÁRIOS DE MÁQUINAS E EQUIPAMENTOS |  | CHP | 0.0006 | 250.62 | 0.15
Composição Auxiliar | 88316 | SINAPI | SERVENTE COM ENCARGOS COMPLEMENTARES | SEDI - SERVIÇOS DIVERSOS |  | H | 0.0207 | 18.74 | 0.38
Composição Auxiliar | 89234 | SINAPI | FRESADORA DE ASFALTO A FRIO SOBRE RODAS, LARGURA FRESAGEM DE 1,0 M, POTÊNCIA 208 HP - CHP DIURNO. AF_11/2014 | CHOR - CUSTOS HORÁRIOS DE MÁQUINAS E EQUIPAMENTOS |  | CHP | 0.0034 | 593.44 | 2.01
Composição Auxiliar | 89235 | SINAPI | FRESADORA DE ASFALTO A FRIO SOBRE RODAS, LARGURA FRESAGEM DE 1,0 M, POTÊNCIA 208 HP - CHI DIURNO. AF_11/2014 | CHOR - CUSTOS HORÁRIOS DE MÁQUINAS E EQUIPAMENTOS |  | CHI | 0.0069 | 181.41 | 1.25
Composição Auxiliar | 96156 | SINAPI | MINICARREGADEIRA SOBRE RODAS POTENCIA 47HP CAPACIDADE OPERACAO 646 KG, COM VASSOURA MECÂNICA ACOPLADA - CHI DIURNO. AF_03/2017 | CHOR - CUSTOS HORÁRIOS DE MÁQUINAS E EQUIPAMENTOS |  | CHI | 0.0088 | 60.92 | 0.53
Composição Auxiliar | 96158 | SINAPI | MINICARREGADEIRA SOBRE RODAS POTENCIA 47HP CAPACIDADE OPERACAO 646 KG, COM VASSOURA MECÂNICA ACOPLADA - CHP DIURNO. AF_03/2017 | CHOR - CUSTOS HORÁRIOS DE MÁQUINAS E EQUIPAMENTOS |  | CHP | 0.0015 | 136.88 | 0.2
Insumo | 00044471 | SINAPI | PORTA DENTE PARA FRESADORA | Equipamento |  | UN | 0.0011 | 559.44 | 0.61
Insumo | 00044472 | SINAPI | DENTE PARA FRESADORA | Material |  | UN | 0.0195 | 59.41 | 1.15
Insumo | 00044473 | SINAPI | APOIO DO PORTA DENTE PARA FRESADORA DE ASFALTO | Material |  | UN | 0.0002 | 2628.07 | 0.52
Insumo | 00044480 | SINAPI | TARIFA "A" ENTRE 0 E 20M3 FORNECIMENTO D'AGUA | Taxas |  | m³ | 0.0028 | 14 | 0.03
|  |  |  | MO sem LS => | 0.89 | LS => | 0 | MO com LS => | 0.89
|  |  |  | Valor do BDI => | 1.81 |  | Valor com BDI => |  | 9.29
[6 empty] | Quant. => | 40000 | Preço Total => | 371600
14.12 | Código | Banco | Descrição | Tipo |  | Und | Quant. | Valor Unit | Total
Composição | 20.10.03 | SUDECAP | TRANSPORTE DE MATERIAL DE QUALQUER NATUREZA - DMT > 10KM | TRANSPORTE DE MATERIAL DE QUALQUER NATUREZA |  | TxKM | 1 | 1.02 | 1.02
Insumo | 50.10.13 | SUDECAP | CHI/CAMINHAO BASCULANTE | Equipamento |  | H | 0.00032 | 70.89 | 0.02
Insumo | 50.10.12 | SUDECAP | CHP/CAMINHAO BASCULANTE | Equipamento |  | H | 0.00605 | 163.18 | 0.98
Insumo | 55.10.88 | SUDECAP | SERVENTE | Mão de Obra |  | H | 0.00159 | 15.79 | 0.02
|  |  |  | MO sem LS => | 0.02 | LS => | 0 | MO com LS => | 0.02
|  |  |  | Valor do BDI => | 0.24 |  | Valor com BDI => |  | 1.26
[6 empty] | Quant. => | 100000 | Preço Total => | 126000
14.13 | Código | Banco | Descrição | Tipo |  | Und | Quant. | Valor Unit | Total
Composição | CPU-044 | Próprio | RECOMPOSIÇÃO DE VALA COM CONCRETO BETUMINOSO USINADO A QUENTE (EXECUÇÃO INCLUINDO USINAGEM, PINTURA DE LIGAÇÃO, APLICAÇÃO DA MASSA, FORNECIMENTO E TRANSPORTE DOS AGREGADOS, FORNECIMENTO E TRANSPORTE DO MATERIAL BETUMINOSO) | SEDI - SERVIÇOS DIVERSOS |  | T | 1 | 703.4 | 703.4
Composição Auxiliar | 88314 | SINAPI | RASTELEIRO COM ENCARGOS COMPLEMENTARES | SEDI - SERVIÇOS DIVERSOS |  | H | 0.4583 | 22.18 | 10.16
Composição Auxiliar | 88316 | SINAPI | SERVENTE COM ENCARGOS COMPLEMENTARES | SEDI - SERVIÇOS DIVERSOS |  | H | 0.9166 | 18.74 | 17.17
Composição Auxiliar | 20.12.01 | SUDECAP | PINTURA DE LIGAÇAO COM RR-1C | PINTURA |  | m² | 8.3333 | 2.47 | 20.58
Insumo | 00001518 | SINAPI | CONCRETO BETUMINOSO USINADO A QUENTE (CBUQ) PARA PAVIMENTACAO ASFALTICA, PADRAO DNIT, FAIXA C, COM CAP 50/70 - AQUISICAO POSTO USINA | Material |  | T | 1 | 617.93 | 617.93
Insumo | 50.10.12 | SUDECAP | CHP/CAMINHAO BASCULANTE | Equipamento |  | H | 0.0417 | 163.18 | 6.8
Insumo | 50.10.13 | SUDECAP | CHI/CAMINHAO BASCULANTE | Equipamento |  | H | 0.4167 | 70.89 | 29.53
Insumo | 50.13.78 | SUDECAP | CHP/COMPACTADOR VIBRATÓRIO DE PLACA 3,0 HP DIESEL OU EQUIVALENTE | Equipamento |  | H | 0.1388 | 6.87 | 0.95
Insumo | 50.13.79 | SUDECAP | CHI/COMPACTADOR VIBRATÓRIO DE PLACA 3,0 HP DIESEL OU EQUIVALENTE | Equipamento |  | H | 0.3195 | 0.89 | 0.28
|  |  |  | MO sem LS => | 21.84 | LS => | 0 | MO com LS => | 21.84
|  |  |  | Valor do BDI => | 170.29 |  | Valor com BDI => |  | 873.69
[6 empty] | Quant. => | 8000 | Preço Total => | 6989520
14.14 | Código | Banco | Descrição | Tipo |  | Und | Quant. | Valor Unit | Total
Composição | 20.19.10 | SUDECAP | PAVIMENTO INTERTRAVADO EM BLOCO DE CONCRETO - PISO INTERTRAVADO E= 6,0CM 35MPA C/ COLCHAO AREIA | PAVIMENTO INTERTRAVADO EM BLOCO DE CONCRETO |  | m² | 1 | 101.71 | 101.71
Insumo | 50.13.74 | SUDECAP | CHP/COMPACTADOR VIBRATÓRIO DE PLACA 9,0 HP DIESEL OU EQUIVALENTE | Equipamento |  | H | 0.0033 | 12.81 | 0.04
Insumo | 55.10.88 | SUDECAP | SERVENTE | Mão de Obra |  | H | 1 | 15.79 | 15.79
Insumo | 50.13.75 | SUDECAP | CHI/COMPACTADOR VIBRATÓRIO DE PLACA 9,0 HP DIESEL OU EQUIVALENTE | Equipamento |  | H | 0.03 | 3.55 | 0.1
Insumo | 63.05.05 | SUDECAP | AREIA LAVADA COM FRETE | Material |  | m³ | 0.06 | 171.41 | 10.28
Insumo | 55.10.45 | SUDECAP | CALCETEIRO | Mão de Obra |  | H | 0.67 | 15.4 | 10.31
Insumo | 76.15.10 | SUDECAP | PISO CONCRETO INTERTR. TIPO S E=6,0 CM FCK = 35MPA | Material |  | m² | 1.05 | 62.09 | 65.19
|  |  |  | MO sem LS => | 26.1 | LS => | 0 | MO com LS => | 26.1
|  |  |  | Valor do BDI => | 24.62 |  | Valor com BDI => |  | 126.33
[6 empty] | Quant. => | 1000 | Preço Total => | 126330
14.15 | Código | Banco | Descrição | Tipo |  | Und | Quant. | Valor Unit | Total
Composição | 20.19.14 | SUDECAP | PAVIMENTO INTERTRAVADO EM BLOCO DE CONCRETO - PISO INTERTRAVADO E= 8,0CM 35MPA C/ COLCHAO AREIA | PAVIMENTO INTERTRAVADO EM BLOCO DE CONCRETO |  | m² | 1 | 89.02 | 89.02
Insumo | 50.13.74 | SUDECAP | CHP/COMPACTADOR VIBRATÓRIO DE PLACA 9,0 HP DIESEL OU EQUIVALENTE | Equipamento |  | H | 0.0033 | 12.81 | 0.04
Insumo | 55.10.88 | SUDECAP | SERVENTE | Mão de Obra |  | H | 1 | 15.79 | 15.79
Insumo | 50.13.75 | SUDECAP | CHI/COMPACTADOR VIBRATÓRIO DE PLACA 9,0 HP DIESEL OU EQUIVALENTE | Equipamento |  | H | 0.03 | 3.55 | 0.1
Insumo | 63.05.05 | SUDECAP | AREIA LAVADA COM FRETE | Material |  | m³ | 0.06 | 171.41 | 10.28
Insumo | 55.10.45 | SUDECAP | CALCETEIRO | Mão de Obra |  | H | 0.67 | 15.4 | 10.31
Insumo | 76.15.69 | SUDECAP | PISO DE CONCRETO INTERTRAVADO TIPO S E=8,0CM 35MPA | Material |  | m² | 1.05 | 50 | 52.5
|  |  |  | MO sem LS => | 26.1 | LS => | 0 | MO com LS => | 26.1
|  |  |  | Valor do BDI => | 21.55 |  | Valor com BDI => |  | 110.57
[6 empty] | Quant. => | 2000 | Preço Total => | 221140
15 |  |  | URBANIZAÇÃO E OBRAS COMPLEMENTARES | [5 empty] | 5202298.8
15.1 | Código | Banco | Descrição | Tipo |  | Und | Quant. | Valor Unit | Total
Composição | 18.71.01 | SUDECAP | MEIO FIO EM CONCRETO PRE-MOLDADO FCK>=20MPA, PADRÃO SUDECAP TIPO A, 30 X 14,2/12 (H X L1/L2), COMPRIMENTO 80 CM | 18.71 |  | M | 1 | 45.43 | 45.43
Composição Auxiliar | 40.24.15 | SUDECAP | ARGAMASSA DE CIMENTO E AREIA 1:3 | ARGAMASSA DE CIMENTO E AREIA - PREPARO |  | m³ | 0.0013 | 583.75 | 0.75
Insumo | 55.10.88 | SUDECAP | SERVENTE | Mão de Obra |  | H | 0.7 | 15.79 | 11.05
Insumo | 55.10.75 | SUDECAP | PEDREIRO | Mão de Obra |  | H | 0.25 | 22.52 | 5.63
Insumo | 76.10.06 | SUDECAP | MEIO FIO EM CONCRETO PRE-MOLDADO FCK>=20MPA, PADRÃO SUDECAP TIPO A, 30 X 14,2/12 (H X L1/L2), COMPRIMENTO 80 CM | Material |  | M | 1 | 28 | 28
|  |  |  | MO sem LS => | 16.8 | LS => | 0 | MO com LS => | 16.8
|  |  |  | Valor do BDI => | 10.99 |  | Valor com BDI => |  | 56.42
[6 empty] | Quant. => | 8000 | Preço Total => | 451360
15.2 | Código | Banco | Descrição | Tipo |  | Und | Quant. | Valor Unit | Total
Composição | 18.71.03 | SUDECAP | MEIO FIO E CORDAO - PADRAO SUDECAP - CORDAO DE TIJOLOS MACIÇOS - CUTELO - CHAPISCADOS | 18.71 |  | M | 1 | 32.68 | 32.68
Composição Auxiliar | 40.24.15 | SUDECAP | ARGAMASSA DE CIMENTO E AREIA 1:3 | ARGAMASSA DE CIMENTO E AREIA - PREPARO |  | m³ | 0.00685 | 583.75 | 3.99
Composição Auxiliar | 40.31.03 | SUDECAP | CHAPISCO COM ARGAMASSA 1:3, A PENEIRA | REVESTIMENTOS |  | m² | 0.15 | 11.73 | 1.75
Composição Auxiliar | 40.32.22 | SUDECAP | REGULARIZACAO E COMPACTACAO MANUAL DE TERRENO | MOVIMENTO DE TERRA |  | m² | 0.15 | 5.21 | 0.78
Composição Auxiliar | 40.32.30 | SUDECAP | REATERRO MANUAL DE VALAS | MOVIMENTO DE TERRA |  | m³ | 0.003 | 47.37 | 0.14
Composição Auxiliar | 40.31.02 | SUDECAP | CHAPISCO COM ARGAMASSA 1:3, A COLHER | REVESTIMENTOS |  | m² | 0.15 | 7.84 | 1.17
Composição Auxiliar | 40.31.05 | SUDECAP | EMBOCO COM ARGAMASSA 1:7 | REVESTIMENTOS |  | m² | 0.15 | 26.03 | 3.9
Composição Auxiliar | 40.32.05 | SUDECAP | ESCAVACAO MANUAL H <= 1.5M | MOVIMENTO DE TERRA |  | m³ | 0.08 | 47.37 | 3.78
Insumo | 55.10.75 | SUDECAP | PEDREIRO | Mão de Obra |  | H | 0.4 | 22.52 | 9
Insumo | 55.10.88 | SUDECAP | SERVENTE | Mão de Obra |  | H | 0.4 | 15.79 | 6.31
Insumo | 79.02.05 | SUDECAP | TIJOLO CERAM. MACICO REQUEIMADO 20X10X5CM C/FRETE | Material |  | UN | 4.65 | 0.4 | 1.86
|  |  |  | MO sem LS => | 25.8 | LS => | 0 | MO com LS => | 25.8
|  |  |  | Valor do BDI => | 7.91 |  | Valor com BDI => |  | 40.59
[6 empty] | Quant. => | 200 | Preço Total => | 8118
15.3 | Código | Banco | Descrição | Tipo |  | Und | Quant. | Valor Unit | Total
Composição | 18.71.04 | SUDECAP | MEIO FIO E CORDAO - PADRAO SUDECAP - CORDAO DE CONC. PREMOLDADO BOLEADO 10X10 COM BASE | 18.71 |  | M | 1 | 44.47 | 44.47
Composição Auxiliar | 40.10.23 | SUDECAP | CONCRETO FCK >= 20 MPA, BRITA CALCÁRIA, PREPARADO EM OBRA E LANÇADO EM ESTRUTURA | CONCRETO CONVENCIONAL BRITA CALC. LANC. EM ESTRUT. |  | m³ | 0.009 | 671.33 | 6.04
Composição Auxiliar | 40.22.20 | SUDECAP | ACO CA-60 - CORTE, DOBRAMENTO E COLOCACAO | ACO |  | KG | 0.16 | 14.02 | 2.24
Composição Auxiliar | 40.24.17 | SUDECAP | ARGAMASSA DE CIMENTO E AREIA 1:4 | ARGAMASSA DE CIMENTO E AREIA - PREPARO |  | m³ | 0.0037 | 532.89 | 1.97
Composição Auxiliar | 40.32.05 | SUDECAP | ESCAVACAO MANUAL H <= 1.5M | MOVIMENTO DE TERRA |  | m³ | 0.056 | 47.37 | 2.65
Composição Auxiliar | 40.24.15 | SUDECAP | ARGAMASSA DE CIMENTO E AREIA 1:3 | ARGAMASSA DE CIMENTO E AREIA - PREPARO |  | m³ | 0.002 | 583.75 | 1.16
Composição Auxiliar | 40.32.22 | SUDECAP | REGULARIZACAO E COMPACTACAO MANUAL DE TERRENO | MOVIMENTO DE TERRA |  | m² | 0.25 | 5.21 | 1.3
Composição Auxiliar | 40.32.30 | SUDECAP | REATERRO MANUAL DE VALAS | MOVIMENTO DE TERRA |  | m³ | 0.036 | 47.37 | 1.7
Composição Auxiliar | 40.09.23 | SUDECAP | CONCRETO FCK >= 20 MPA, BRITA CALCÁRIA, PREPARADO EM OBRA E LANÇADO EM FUNDAÇÃO | CONCRETO CONVENCIONAL B1-B2 CALC., LANC. EM FUND. |  | m³ | 0.0092 | 669.63 | 6.16
Composição Auxiliar | 40.30.30 | SUDECAP | ALVENARIA BLOCO DE CONCRETO, E = 10CM, A REVESTIR | ALVENARIA |  | m² | 0.2 | 64.68 | 12.93
Insumo | 55.10.88 | SUDECAP | SERVENTE | Mão de Obra |  | H | 0.2 | 15.79 | 3.15
Insumo | 55.10.75 | SUDECAP | PEDREIRO | Mão de Obra |  | H | 0.2 | 22.52 | 4.5
Insumo | 67.85.10 | SUDECAP | CALHA / RUFO DE CHAPA GALV. No.22 GSG, DESENV=1.0M | Material |  | M | 0.00155 | 135.9 | 0.21
Insumo | 71.04.03 | SUDECAP | PECA DE PARAJU BRUTO 6X5,5 CM | Material |  | M | 0.0186 | 25 | 0.46
|  |  |  | MO sem LS => | 21.92 | LS => | 0 | MO com LS => | 21.92
|  |  |  | Valor do BDI => | 10.76 |  | Valor com BDI => |  | 55.23
[6 empty] | Quant. => | 1000 | Preço Total => | 55230
15.4 | Código | Banco | Descrição | Tipo |  | Und | Quant. | Valor Unit | Total
Composição | 18.72.01 | SUDECAP | REMOÇAO E REASSENTAMENTO DE MEIO-FIO - PREMOLDADO DE CONCRETO | 18.72 |  | M | 1 | 31.3 | 31.3
Composição Auxiliar | 40.24.15 | SUDECAP | ARGAMASSA DE CIMENTO E AREIA 1:3 | ARGAMASSA DE CIMENTO E AREIA - PREPARO |  | m³ | 0.0015 | 583.75 | 0.87
Insumo | 55.10.88 | SUDECAP | SERVENTE | Mão de Obra |  | H | 1.5 | 15.79 | 23.68
Insumo | 55.10.75 | SUDECAP | PEDREIRO | Mão de Obra |  | H | 0.3 | 22.52 | 6.75
|  |  |  | MO sem LS => | 30.57 | LS => | 0 | MO com LS => | 30.57
|  |  |  | Valor do BDI => | 7.57 |  | Valor com BDI => |  | 38.87
[6 empty] | Quant. => | 1000 | Preço Total => | 38870
15.5 | Código | Banco | Descrição | Tipo |  | Und | Quant. | Valor Unit | Total
Composição | 18.72.02 | SUDECAP | REMOÇAO E REASSENTAMENTO DE MEIO-FIO - DE PEDRA | 18.72 |  | M | 1 | 46.64 | 46.64
Composição Auxiliar | 40.24.15 | SUDECAP | ARGAMASSA DE CIMENTO E AREIA 1:3 | ARGAMASSA DE CIMENTO E AREIA - PREPARO |  | m³ | 0.0017 | 583.75 | 0.99
Insumo | 55.10.88 | SUDECAP | SERVENTE | Mão de Obra |  | H | 2.25 | 15.79 | 35.52
Insumo | 55.10.75 | SUDECAP | PEDREIRO | Mão de Obra |  | H | 0.45 | 22.52 | 10.13
|  |  |  | MO sem LS => | 45.81 | LS => | 0 | MO com LS => | 45.81
|  |  |  | Valor do BDI => | 11.29 |  | Valor com BDI => |  | 57.93
[6 empty] | Quant. => | 1000 | Preço Total => | 57930
15.6 | Código | Banco | Descrição | Tipo |  | Und | Quant. | Valor Unit | Total
Composição | 15.62.01 | SUDECAP | PASSEIOS - DE CONCRETO 15 MPA E=6CM JUNTA SECA 3M MANUAL | 15.62 |  | m² | 1 | 48.42 | 48.42
Composição Auxiliar | 40.08.19 | SUDECAP | CONCRETO FCK >= 15 MPA, B1-B2 CALCARIA - PREPARO | CONCRETO CONVENCIONAL BRITA 1-2 CALCAREA - PREPARO |  | m³ | 0.06 | 523.51 | 31.41
Insumo | 55.10.88 | SUDECAP | SERVENTE | Mão de Obra |  | H | 0.4 | 15.79 | 6.31
Insumo | 55.10.75 | SUDECAP | PEDREIRO | Mão de Obra |  | H | 0.4 | 22.52 | 9
Insumo | 71.01.05 | SUDECAP | TABUA DE MADEIRA APARELHADA *2,5 X 25* CM, MACARANDUBA, ANGELIM OU EQUIVALENTE DA REGIAO | Material |  | m² | 0.02 | 85 | 1.7
|  |  |  | MO sem LS => | 19.18 | LS => | 0 | MO com LS => | 19.18
|  |  |  | Valor do BDI => | 11.72 |  | Valor com BDI => |  | 60.14
[6 empty] | Quant. => | 3000 | Preço Total => | 180420
15.7 | Código | Banco | Descrição | Tipo |  | Und | Quant. | Valor Unit | Total
Composição | 15.62.02 | SUDECAP | PASSEIOS - CONCRETO >=20MPA USINADO E=8CM MECANIZ.(INCL.TELA) | 15.62 |  | m² | 1 | 65.58 | 65.58
Insumo | 60.33.36 | SUDECAP | TELA DE AÇO SOLDADA NERVURADA CA-60, Q-92, (1,48 KG/M2), DIAMETRO DO FIO = 4,2 MM, PAINEL 2,45 X 6,00 M, ESPAÇAMENTO DA MALHA = 15 X 15 CM | Material |  | KG | 1.63 | 9.56 | 15.58
Insumo | 89.06.27 | SUDECAP | CONCRETO USINADO FCK>=20 MPA - BRITA 0 E 1 - CONVENCIONAL - SLUMP 10+-2 | Material |  | m³ | 0.084 | 500 | 42
Insumo | 89.37.50 | SUDECAP | POLIMENTO MECANICO PISO CONCRETO NIVELAMENTO LASER | Material |  | m² | 1 | 8 | 8
|  |  |  | MO sem LS => | 0 | LS => | 0 | MO com LS => | 0
|  |  |  | Valor do BDI => | 15.87 |  | Valor com BDI => |  | 81.45
[6 empty] | Quant. => | 1000 | Preço Total => | 81450
15.8 | Código | Banco | Descrição | Tipo |  | Und | Quant. | Valor Unit | Total
Composição | 02.23.01 | SUDECAP | REMOÇAO DE CERCA E ALAMBRADO - CERCA DE ARAME | REMOÇAO DE CERCA E ALAMBRADO |  | M | 1 | 9.74 | 9.74
Insumo | 55.10.88 | SUDECAP | SERVENTE | Mão de Obra |  | H | 0.35 | 15.79 | 5.52
Insumo | 55.10.75 | SUDECAP | PEDREIRO | Mão de Obra |  | H | 0.1 | 22.52 | 2.25
Insumo | 50.20.06 | SUDECAP | CHP/RETROESCAVADEIRA TRAÇÃO 4X2, 85HP, CAÇAMBA 610MM / 0,22M3 OU EQUIVALENTE | Equipamento |  | H | 0.014 | 140.81 | 1.97
|  |  |  | MO sem LS => | 7.77 | LS => | 0 | MO com LS => | 7.77
|  |  |  | Valor do BDI => | 2.35 |  | Valor com BDI => |  | 12.09
[6 empty] | Quant. => | 500 | Preço Total => | 6045
| Código | Banco | Descrição | Tipo |  | Und | Quant. | Valor Unit | Total
Insumo | RO-41278 | Próprio | CERCA DE ARAME FARPADO, TIPO OC.CA-01 (COM 4 FIOS E MOURÃO DE MADEIRA COM ESPAÇAMENTO DE 2,5 METROS) ((EXECUÇÃO, INCLUINDO ESCAVAÇÃO , FORNECIMENTO, ASSENTAMENTO E TRANSPORTE DE TODOS OS MATERIAIS) | Equipamento |  | M | 1 | 17.24 | 17.24
|  |  |  | MO sem LS => | 0 | LS => | 0 | MO com LS => | 0
|  |  |  | Valor do BDI => | 4.17 |  | Valor com BDI => |  | 21.41
[6 empty] | Quant. => | 3000 | Preço Total => | 64230
15.10 | Código | Banco | Descrição | Tipo |  | Und | Quant. | Valor Unit | Total
Composição | 18.74.06 | SUDECAP | CERCA ALVEN. MOURAO PV E TELA GALV.#2"FIO12 4 FIOS FARPADO | 18.74 |  | M | 1 | 192.6 | 192.6
Composição Auxiliar | 04.21.15 | SUDECAP | FCK >= 15 MPA, BRITA CALCÁRIA, PREPARADO EM OBRA E LANÇADO EM FUNDAÇÃO | CONCRETO CONVENCIONAL B1,B2 LANÇADO EM FUNDAÇAO |  | m³ | 0.07 | 669.63 | 46.87
Composição Auxiliar | 40.32.22 | SUDECAP | REGULARIZACAO E COMPACTACAO MANUAL DE TERRENO | MOVIMENTO DE TERRA |  | m² | 0.3 | 5.21 | 1.56
Composição Auxiliar | 40.20.11 | SUDECAP | FORMA DE TABUA DE PINHO DE 3a. TIPO E (P/ BERCO) | FORMA E ESCORAMENTO |  | m² | 0.2 | 26.59 | 5.31
Composição Auxiliar | 40.32.05 | SUDECAP | ESCAVACAO MANUAL H <= 1.5M | MOVIMENTO DE TERRA |  | m³ | 0.056 | 47.37 | 2.65
Insumo | 55.10.88 | SUDECAP | SERVENTE | Mão de Obra |  | H | 1.6 | 15.79 | 25.26
Insumo | 55.10.75 | SUDECAP | PEDREIRO | Mão de Obra |  | H | 0.8 | 22.52 | 18.01
Insumo | 60.30.35 | SUDECAP | TELA DE ARAME GALV QUADRANGULAR / LOSANGULAR, FIO 2,77 MM (12 BWG), MALHA 5 X 5 CM, H = 2 M | Material |  | m² | 1.57 | 35.15 | 55.18
Insumo | 60.35.51 | SUDECAP | ARAME FARPADO GALVANIZADO, 16 BWG (1,65 MM), CLASSE 250 | Material |  | M | 4.2 | 0.86 | 3.61
Insumo | 60.35.12 | SUDECAP | ARAME GALVANIZADO 12 BWG, 2,76 MM (0,048 KG/M) | Material |  | KG | 0.07 | 17.5 | 1.22
Insumo | 60.35.17 | SUDECAP | ARAME DE ACO OVALADO 15 X 17 ( 45,7 KG, 700 KGF), ROLO 1000 M | Material |  | M | 2.1 | 0.84 | 1.76
Insumo | 76.12.05 | SUDECAP | MOURAO CONCRETO CURVO, SECAO "T", H = 2,80 M + CURVA COM 0,45 M, COM FUROS PARA FIOS | Material |  | UN | 0.35 | 63.9 | 22.36
Insumo | 76.12.07 | SUDECAP | MOURAO DE CONCRETO PV=SECAO T 3,2M ESTICADOR | Material |  | UN | 0.05 | 64.8 | 3.24
Insumo | 76.12.09 | SUDECAP | MOURAO DE CONCRETO RETO SECAO T 2,45M | Material |  | UN | 0.1 | 55.7 | 5.57
|  |  |  | MO sem LS => | 60.84 | LS => | 0 | MO com LS => | 60.84
|  |  |  | Valor do BDI => | 46.62 |  | Valor com BDI => |  | 239.22
[6 empty] | Quant. => | 500 | Preço Total => | 119610
15.11 | Código | Banco | Descrição | Tipo |  | Und | Quant. | Valor Unit | Total
Composição | ED-48386 | SETOP | CERCA DE MOURÃO H = 2,80 M - MOURÃO PRÉ-FABRICADO DE CONCRETO PONTA VIRADA A CADA 2,50 M, 3 FIOS DE ARAME FARPADO E TELA GALVANIZADA # 2" FIO 12, INCLUSIVE FUNDAÇÃO | ED- |  | M | 1 | 296.19 | 296.19
A | Código | Banco | Equipamentos | Utilização |  | Custo Operacional |  | Consumo | Custo Horário
|  |  |  | Operativa | Improdutiva | Operativa | Improdutiva
[6 empty] | (A) Total: |  |  | 0
B | Código | Banco | Mão de Obra |  |  | Unidade | Custo Unitário | Consumo | Custo Horário
[6 empty] | (B) Total: |  |  | 0
[6 empty] | Custo Horário de Execução (A) + (B): |  |  | 0
[6 empty] | (D) Produção da Equipe: |  |  | 1
[6 empty] | Custo Unitário de Execução [(A) + (B)] / (D): |  |  | 0
F | Banco | Código | Material |  |  | Unidade | Custo Unitário | Quantidade | Custo Horário
Insumo | SETOP | MATED-11267 | TELA DE ARAME GALVANIZADO PARA ALAMBRADO (DIMENSÕES DA TRAMA: 2X2" [50,8MM]¦ TIPO DA MALHA: LOSANGULAR¦BITOLA DO FIO : BWG 12 [2,76MM]¦PESO: 2, 85KG/M2) |  |  | m² | 40.17 | 2.15 | 86.36
Insumo | SETOP | MATED-12838 | MOURÃO (MATERIAL: CONCRETO ARMADO¦TIPO: CURVO OU PONTA VIRADA PARA 11 FIOS¦ALTURA MÍNIMA: 320CM¦MÁXIMA: 330CM) |  |  | un | 57.3 | 0.4 | 22.92
Insumo | SETOP | MATED-12852 | ARAME GALVANIZADO ( BITOLA: 16BWG¦DIÂMETRO DO FIO: 1,65MM¦MASSA LINEAR: 0,0166KG/M) |  |  | Kg | 18.67 | 0.2 | 3.73
Insumo | SETOP | MATED-11322 | ARAME FARPADO ( DIMENSÕES DA TRAMA: 100X100MM¦BITOLA: 16 BWG) |  |  | m | 1.26 | 3.1 | 3.9
Insumo | SETOP | MATED-12846 | MOURÃO ESTICADOR ( MATERIAL: CONCRETO ARMADO¦TIPO: CURVO OU PONTA VIRADA PARA 11 FIOS ¦ALTURA MÍNIMA: 300CM¦ MÁXIMA: 310CM) |  |  | un | 55 | 0.02 | 1.1
[6 empty] | (F)Total: |  |  | 118.01
G | Banco | Código | Serviços |  |  | Unidade | Custo Unitário | Quantidade | Custo Horário
Atividade Auxiliar | SETOP | ED-48315 | CONCRETO NÃO ESTRUTURAL, PREPARADO EM OBRA COM BETONEIRA, CONTROLE "B", COM FCK 15 MPA, BRITA Nº (1 E 2), CONSISTÊNCIA PARA VIBRAÇÃO (FABRICAÇÃO) |  |  | m³ | 516.43 | 0.19 | 98.12
Atividade Auxiliar | SETOP | ED-48324 | TRANSPORTE, LANÇAMENTO E ADENSAMENTO E ACABAMENTO DE CONCRETO EM FUNDAÇÃO/RADIER |  |  | m³ | 99.34 | 0.19 | 18.87
Atividade Auxiliar | SETOP | ED-50367 | SERVENTE COM ENCARGOS COMPLEMENTARES |  |  | hora | 18.02 | 1.6 | 28.83
Atividade Auxiliar | SETOP | ED-50381 | PEDREIRO COM ENCARGOS COMPLEMENTARES |  |  | hora | 25.14 | 0.8 | 20.11
Atividade Auxiliar | SETOP | ED-51107 | ESCAVAÇÃO MANUAL DE VALA COM PROFUNDIDADE MENOR OU IGUAL A 1,5M |  |  | m³ | 61.26 | 0.2 | 12.25
[6 empty] | (G) Total: |  |  | 178.18
|  |  |  | MO sem LS => | 74.6548 | LS => | 0 | MO com LS => | 74.6548
|  |  |  | Valor do BDI => | 71.7 |  | Valor com BDI => |  | 367.89
[6 empty] | Quant. => | 500 | Preço Total => | 183945
15.12 | Código | Banco | Descrição | Tipo |  | Und | Quant. | Valor Unit | Total
Composição | CPU-040 | Próprio | BARREIRA NEW JERSEY - SIMPLES - PADRÃO DER | 21.29 |  | M | 1 | 450.51 | 450.51
Composição Auxiliar | 06.09.25 | SUDECAP | FCK >= 25 MPA, BRITA CALCÁRIA, USINADO BOMBEÁVEL, LANÇADO EM ESTRUTURA | CONCRETO USINADO BOMBEADO LANÇADO EM ESTRUTURA |  | m³ | 0.22 | 729.68 | 160.52
Composição Auxiliar | 40.20.17 | SUDECAP | FORMA DE COMPENSADO RESINADO E=12MM TIPO C (5 APR) | FORMA E ESCORAMENTO |  | m² | 0.88 | 76.73 | 67.52
Composição Auxiliar | 40.22.12 | SUDECAP | ACO CA-50, D > 12.7MM - CORTE,DOBRAMENTO,COLOCACAO | ACO |  | KG | 18.68 | 11.91 | 222.47
|  |  |  | MO sem LS => | 130.13 | LS => | 0 | MO com LS => | 130.13
|  |  |  | Valor do BDI => | 109.06 |  | Valor com BDI => |  | 559.57
[6 empty] | Quant. => | 3000 | Preço Total => | 1678710
15.13 | Código | Banco | Descrição | Tipo |  | Und | Quant. | Valor Unit | Total
Composição | 15.63.01 | SUDECAP | LANÇAMENTO E ESPALHAMENTO DE MATERIAIS EM PASSEIO - SOLO EM AREA DE PASSEIO | 15.63 |  | m³ | 1 | 15.79 | 15.79
Insumo | 55.10.88 | SUDECAP | SERVENTE | Mão de Obra |  | H | 1 | 15.79 | 15.79
|  |  |  | MO sem LS => | 15.79 | LS => | 0 | MO com LS => | 15.79
|  |  |  | Valor do BDI => | 3.82 |  | Valor com BDI => |  | 19.61
[6 empty] | Quant. => | 500 | Preço Total => | 9805
15.14 | Código | Banco | Descrição | Tipo |  | Und | Quant. | Valor Unit | Total
Composição | CPU-035 | Próprio | TRAVESSIA ELEVADA PARA PEDESTRE (LOMBOFAIXA) - EM PISO INTERTRAVADO DE CONCRETO RETANGULAR, 20 CM X 10 CM, E= 8CM, COLORIDO - RAMPAS: 2 X 1,8M - FAIXA DE TRAVESSIA ELEVADA L=5,00M | SEDI - SERVIÇOS DIVERSOS |  | m² | 1 | 167.34 | 167.34
Composição Auxiliar | 02.12.01 | SUDECAP | CORTE MECAN. C/ SERRA CIRCULAR EM CONCRETO/ASFALTO | CORTE MECANICO EM CONCRETO/ASFALTO |  | M | 0.4535 | 1.97 | 0.89
Composição Auxiliar | 02.11.07 | SUDECAP | DE REVESTIMENTO ASFALTICO COM EQUIP. PNEUMATICO | DEMOLIÇAO DE PASSEIO E PAVIMENTO |  | m² | 1 | 14.08 | 14.08
Composição Auxiliar | 02.27.01 | SUDECAP | MANUAL | CARGA DE MATERIAL DEMOLIDO SOBRE CAMINHAO |  | m³ | 0.15 | 20.74 | 3.11
Composição Auxiliar | 02.28.04 | SUDECAP | DMT > 5 KM | TRANSPORTE DE MATERIAL DEMOLIDO EM CAMINHAO |  | M3KM | 3 | 1.97 | 5.91
Composição Auxiliar | 96542 | SINAPI | FABRICAÇÃO, MONTAGEM E DESMONTAGEM DE FÔRMA PARA VIGA BALDRAME, EM CHAPA DE MADEIRA COMPENSADA RESINADA, E=17 MM, 4 UTILIZAÇÕES. AF_06/2017 | FUES - FUNDAÇÕES E ESTRUTURAS |  | m² | 0.1174 | 89.35 | 10.48
Composição Auxiliar | 88260 | SINAPI | CALCETEIRO COM ENCARGOS COMPLEMENTARES | SEDI - SERVIÇOS DIVERSOS |  | H | 0.2139 | 19.99 | 4.27
Composição Auxiliar | 88316 | SINAPI | SERVENTE COM ENCARGOS COMPLEMENTARES | SEDI - SERVIÇOS DIVERSOS |  | H | 0.3714 | 18.74 | 6.96
Composição Auxiliar | 91277 | SINAPI | PLACA VIBRATÓRIA REVERSÍVEL COM MOTOR 4 TEMPOS A GASOLINA, FORÇA CENTRÍFUGA DE 25 KN (2500 KGF), POTÊNCIA 5,5 CV - CHP DIURNO. AF_08/2015 | CHOR - CUSTOS HORÁRIOS DE MÁQUINAS E EQUIPAMENTOS |  | CHP | 0.0309 | 7.95 | 0.24
Composição Auxiliar | 91278 | SINAPI | PLACA VIBRATÓRIA REVERSÍVEL COM MOTOR 4 TEMPOS A GASOLINA, FORÇA CENTRÍFUGA DE 25 KN (2500 KGF), POTÊNCIA 5,5 CV - CHI DIURNO. AF_08/2015 | CHOR - CUSTOS HORÁRIOS DE MÁQUINAS E EQUIPAMENTOS |  | CHI | 0.1089 | 0.46 | 0.05
Composição Auxiliar | 91283 | SINAPI | CORTADORA DE PISO COM MOTOR 4 TEMPOS A GASOLINA, POTÊNCIA DE 13 HP, COM DISCO DE CORTE DIAMANTADO SEGMENTADO PARA CONCRETO, DIÂMETRO DE 350 MM, FURO DE 1" (14 X 1") - CHP DIURNO. AF_08/2015 | CHOR - CUSTOS HORÁRIOS DE MÁQUINAS E EQUIPAMENTOS |  | CHP | 0.0031 | 8.71 | 0.02
Composição Auxiliar | 91285 | SINAPI | CORTADORA DE PISO COM MOTOR 4 TEMPOS A GASOLINA, POTÊNCIA DE 13 HP, COM DISCO DE CORTE DIAMANTADO SEGMENTADO PARA CONCRETO, DIÂMETRO DE 350 MM, FURO DE 1" (14 X 1") - CHI DIURNO. AF_08/2015 | CHOR - CUSTOS HORÁRIOS DE MÁQUINAS E EQUIPAMENTOS |  | CHI | 0.1038 | 0.79 | 0.08
Insumo | 00009841 | SINAPI | TUBO PVC, SERIE R, DN 100 MM, PARA ESGOTO OU AGUAS PLUVIAIS PREDIAIS (NBR 5688) | Material |  | M | 0.436 | 35.16 | 15.32
Insumo | 00043058 | SINAPI | ACO CA-50, 10,0 MM, OU 12,5 MM, OU 16,0 MM, OU 20,0 MM, DOBRADO E CORTADO | Material |  | KG | 1.9419 | 9.66 | 18.75
Insumo | ED-8487 | SETOP | CONCRETO ESTRUTURAL, PREPARADO EM OBRA COM BETONEIRA, CONTROLE "A", COM FCK 25 MPA, BRITA Nº (1 E 2), CONSISTÊNCIA PARA VIBRAÇÃO (FABRICAÇÃO) | Serviços |  | m³ | 0.0221 | 564.89 | 12.48
Insumo | 63.02.22 | SUDECAP | AGREGADO DE PEDREIRA PARA BASE, INCLUSIVE FRETE | Material |  | T | 0.1969 | 83.5 | 16.44
Insumo | 00000370 | SINAPI | AREIA MEDIA - POSTO JAZIDA/FORNECEDOR (RETIRADO NA JAZIDA, SEM TRANSPORTE) | Material |  | m³ | 0.048 | 100 | 4.8
Insumo | 00004741 | SINAPI | PO DE PEDRA (POSTO PEDREIRA/FORNECEDOR, SEM FRETE) | Material |  | m³ | 0.0074 | 105.27 | 0.77
Insumo | 00036154 | SINAPI | BLOQUETE/PISO INTERTRAVADO DE CONCRETO - MODELO ONDA/16 FACES/RETANGULAR/TIJOLINHO/PAVER/HOLANDES/PARALELEPIPEDO, 20 CM X 10 CM, E = 8 CM, RESISTENCIA DE 35 MPA (NBR 9781), COLORIDO | Material |  | m² | 0.8476 | 62.17 | 52.69
|  |  |  | MO sem LS => | 17.88 | LS => | 0 | MO com LS => | 17.88
|  |  |  | Valor do BDI => | 40.51 |  | Valor com BDI => |  | 207.85
[6 empty] | Quant. => | 7000 | Preço Total => | 1454950
15.15 | Código | Banco | Descrição | Tipo |  | Und | Quant. | Valor Unit | Total
Composição | 21.30.06 | SUDECAP | GRAMACAO, INCLUSIVE PLANTIO - GRAMA SAO CARLOS - AXONOPUS COMPRESSUS | GRAMACAO, INCLUSIVE PLANTIO |  | m² | 1 | 22.53 | 22.53
Insumo | 50.10.36 | SUDECAP | CHP/CAMINHAO TANQUE, 6.000L | Equipamento |  | H | 0.01 | 144.01 | 1.44
Insumo | 55.10.88 | SUDECAP | SERVENTE | Mão de Obra |  | H | 0.3 | 15.79 | 4.73
Insumo | 89.34.30 | SUDECAP | TERRA VEGETAL (GRANEL) | Material |  | m³ | 0.02 | 78 | 1.56
Insumo | 89.34.06 | SUDECAP | FORNECIMENTO DE GRAMA SAO CARLOS (AXONAPUS) | Material |  | m² | 1 | 14.8 | 14.8
|  |  |  | MO sem LS => | 4.73 | LS => | 0 | MO com LS => | 4.73
|  |  |  | Valor do BDI => | 5.45 |  | Valor com BDI => |  | 27.98
[6 empty] | Quant. => | 5000 | Preço Total => | 139900
15.16 | Código | Banco | Descrição | Tipo |  | Und | Quant. | Valor Unit | Total
Composição | 21.30.07 | SUDECAP | GRAMACAO, INCLUSIVE PLANTIO - GRAMA ESMERALDA - WILD ZOYSIA | GRAMACAO, INCLUSIVE PLANTIO |  | m² | 1 | 19.83 | 19.83
Insumo | 55.10.88 | SUDECAP | SERVENTE | Mão de Obra |  | H | 0.3 | 15.79 | 4.73
Insumo | 50.10.36 | SUDECAP | CHP/CAMINHAO TANQUE, 6.000L | Equipamento |  | H | 0.01 | 144.01 | 1.44
Insumo | 89.34.07 | SUDECAP | GRAMA ESMERALDA OU SAO CARLOS OU CURITIBANA, EM PLACAS, SEM PLANTIO | Material |  | m² | 1 | 12.1 | 12.1
Insumo | 89.34.30 | SUDECAP | TERRA VEGETAL (GRANEL) | Material |  | m³ | 0.02 | 78 | 1.56
|  |  |  | MO sem LS => | 4.73 | LS => | 0 | MO com LS => | 4.73
|  |  |  | Valor do BDI => | 4.8 |  | Valor com BDI => |  | 24.63
[6 empty] | Quant. => | 5000 | Preço Total => | 123150
15.17 | Código | Banco | Descrição | Tipo |  | Und | Quant. | Valor Unit | Total
Composição | ED-50586 | SETOP | PISO PODOTÁTIL DE CONCRETO, ALERTA, APLICADO EM PISO (40X40CM) COM JUNTA SECA, COR VERMELHO/AMARELO, ASSENTAMENTO COM ARGAMASSA INDUSTRIALIZADA, INCLUSIVE FORNECIMENTO E INSTALAÇÃO | ED- |  | m² | 1 | 123.74 | 123.74
A | Código | Banco | Equipamentos | Utilização |  | Custo Operacional |  | Consumo | Custo Horário
|  |  |  | Operativa | Improdutiva | Operativa | Improdutiva
[6 empty] | (A) Total: |  |  | 0
B | Código | Banco | Mão de Obra |  |  | Unidade | Custo Unitário | Consumo | Custo Horário
[6 empty] | (B) Total: |  |  | 0
[6 empty] | Custo Horário de Execução (A) + (B): |  |  | 0
[6 empty] | (D) Produção da Equipe: |  |  | 1
[6 empty] | Custo Unitário de Execução [(A) + (B)] / (D): |  |  | 0
F | Banco | Código | Material |  |  | Unidade | Custo Unitário | Quantidade | Custo Horário
Insumo | SETOP | MATED-12352 | ARGAMASSA COLANTE (TIPO : AC-III¦UTILIZAÇÃO: AMBIENTES INTERNOS E EXTERNOS) |  |  | Kg | 1.95 | 8 | 15.6
Insumo | SETOP | MATED-12771 | PISO TÁTIL/PODOTÁTIL ( MATERIAL: CONCRETO¦COR: VERMELHO¦TIPO: ALERTA¦ COMPRIMENTO: 40CM¦ LARGURA: 40CM¦ESPESSURA : 3CM*)*VALORES REFERENCIAIS APROXIMADOS |  |  | m² | 74.95 | 1.05 | 78.69
[6 empty] | (F)Total: |  |  | 94.29
G | Banco | Código | Serviços |  |  | Unidade | Custo Unitário | Quantidade | Custo Horário
Atividade Auxiliar | SETOP | ED-50367 | SERVENTE COM ENCARGOS COMPLEMENTARES |  |  | HORA | 18.02 | 0.43137 | 7.77
Atividade Auxiliar | SETOP | ED-50381 | PEDREIRO COM ENCARGOS COMPLEMENTARES |  |  | HORA | 25.14 | 0.86275 | 21.68
[6 empty] | (G) Total: |  |  | 29.45
|  |  |  | MO sem LS => | 23.2033 | LS => | 0 | MO com LS => | 23.2033
|  |  |  | Valor do BDI => | 29.95 |  | Valor com BDI => |  | 153.69
[6 empty] | Quant. => | 320 | Preço Total => | 49180.8
15.18 | Código | Banco | Descrição | Tipo |  | Und | Quant. | Valor Unit | Total
Composição | ED-50587 | SETOP | PISO PODOTÁTIL DE CONCRETO, DIRECIONAL, APLICADO EM PISO (40X40CM) COM JUNTA SECA, COR VERMELHO/AMARELO, ASSENTAMENTO COM ARGAMASSA INDUSTRIALIZADA, INCLUSIVE FORNECIMENTO E INSTALAÇÃO | ED- |  | m² | 1 | 123.3 | 123.3
A | Código | Banco | Equipamentos | Utilização |  | Custo Operacional |  | Consumo | Custo Horário
|  |  |  | Operativa | Improdutiva | Operativa | Improdutiva
[6 empty] | (A) Total: |  |  | 0
B | Código | Banco | Mão de Obra |  |  | Unidade | Custo Unitário | Consumo | Custo Horário
[6 empty] | (B) Total: |  |  | 0
[6 empty] | Custo Horário de Execução (A) + (B): |  |  | 0
[6 empty] | (D) Produção da Equipe: |  |  | 1
[6 empty] | Custo Unitário de Execução [(A) + (B)] / (D): |  |  | 0
F | Banco | Código | Material |  |  | Unidade | Custo Unitário | Quantidade | Custo Horário
Insumo | SETOP | MATED-12352 | ARGAMASSA COLANTE (TIPO : AC-III¦UTILIZAÇÃO: AMBIENTES INTERNOS E EXTERNOS) |  |  | Kg | 1.95 | 8 | 15.6
Insumo | SETOP | MATED-12772 | PISO TÁTIL/PODOTÁTIL ( MATERIAL: CONCRETO¦COR: VERMELHO¦TIPO: DIRECIONAL¦COMPRIMENTO: 40CM¦LARGURA: 40CM¦ ESPESSURA: 3CM*)* VALORES REFERENCIAIS APROXIMADOS |  |  | m² | 74.53 | 1.05 | 78.25
[6 empty] | (F)Total: |  |  | 93.85
G | Banco | Código | Serviços |  |  | Unidade | Custo Unitário | Quantidade | Custo Horário
Atividade Auxiliar | SETOP | ED-50367 | SERVENTE COM ENCARGOS COMPLEMENTARES |  |  | HORA | 18.02 | 0.43137 | 7.77
Atividade Auxiliar | SETOP | ED-50381 | PEDREIRO COM ENCARGOS COMPLEMENTARES |  |  | HORA | 25.14 | 0.86275 | 21.68
[6 empty] | (G) Total: |  |  | 29.45
|  |  |  | MO sem LS => | 23.2033 | LS => | 0 | MO com LS => | 23.2033
|  |  |  | Valor do BDI => | 29.85 |  | Valor com BDI => |  | 153.15
[6 empty] | Quant. => | 100 | Preço Total => | 15315
| Código | Banco | Descrição | Tipo |  | Und | Quant. | Valor Unit | Total
Insumo | RO-41763 | Próprio | Defensa Singela semi-maleável SV-DSM-02 (Execução, incluindo fornecimento, colocação e transporte de todos os materiais) | Equipamento |  | M | 1 | 389.73 | 389.73
|  |  |  | MO sem LS => | 0 | LS => | 0 | MO com LS => | 0
|  |  |  | Valor do BDI => | 94.35 |  | Valor com BDI => |  | 484.08
[6 empty] | Quant. => | 1000 | Preço Total => | 484080
16 |  |  | SERVIÇOS DE MANUTENÇÃO, LIMPEZA, DRENAGEM E DESASSOREAMENTO DE RIOS E CÓRREGOS | [5 empty] | 851000
16.1 | Código | Banco | Descrição | Tipo |  | Und | Quant. | Valor Unit | Total
Composição | 1917653 | SICRO3 | Dragagem de material de 1ª categoria com dragline - caçamba de 2,1 m³ - caminho de serviço em leito natural - DMT de 3.000m - com caminhão de 14 m³ e carregadeira |  |  | m³ | 1 | 23.59 | 23.59
A | Código | Banco | Equipamentos | Quantidade | Utilização |  | Custo Operacional |  | Custo Horário
[5 empty] | Operativa | Improdutiva | Operativa | Improdutiva
Insumo | E9575 | SICRO3 | Caminhão basculante com caçamba estanque com capacidade de 14 m³ - 188 kW | 3 | 0.72 | 0.28 | 317.5644 | 82.8091 | 755.4987
Insumo | E9584 | SICRO3 | Carregadeira de pneus com capacidade de 1,72 m³ - 113 kW | 1 | 0.47 | 0.53 | 199.1654 | 88.8964 | 140.7228
Insumo | E9023 | SICRO3 | Guindaste móvel sobre esteiras com dragline com capacidade de 1,9 a 2,3 m³ - 270 kW | 1 | 1 | 0 | 485.2121 | 217.8102 | 485.2121
[6 empty] | Custo Horário de Equipamentos => |  |  | 1381.4336
[6 empty] | Custo Horário de Execução => |  |  | 1381.4336
[6 empty] | Fator de Influencia da Chuva - FIC => |  |  | 0
[6 empty] | Custo do FIC => |  |  | 0
[6 empty] | Produção de Equipe => |  |  | 58.56
[6 empty] | Custo Unitário de Execução => |  |  | 23.5901
|  |  |  | MO sem LS => | 0 | LS => | 0 | MO com LS => | 0
|  |  |  | Valor do BDI => | 5.71 |  | Valor com BDI => |  | 29.3
[6 empty] | Quant. => | 20000 | Preço Total => | 586000
16.2 | Código | Banco | Descrição | Tipo |  | Und | Quant. | Valor Unit | Total
Composição | 02.28.03 | SUDECAP | TRANSPORTE DE MATERIAL DEMOLIDO EM CAMINHAO - 2 KM < DMT <= 5 KM | TRANSPORTE DE MATERIAL DEMOLIDO EM CAMINHAO |  | M3KM | 1 | 3.29 | 3.29
Insumo | 50.10.08 | SUDECAP | CHP/CAMINHAO BASCULANTE | Equipamento |  | H | 0.02282 | 137.01 | 3.12
Insumo | 50.10.09 | SUDECAP | CHI/CAMINHAO BASCULANTE | Equipamento |  | H | 0.00282 | 60.73 | 0.17
|  |  |  | MO sem LS => | 0 | LS => | 0 | MO com LS => | 0
|  |  |  | Valor do BDI => | 0.79 |  | Valor com BDI => |  | 4.08
[6 empty] | Quant. => | 50000 | Preço Total => | 204000
16.3 | Código | Banco | Descrição | Tipo |  | Und | Quant. | Valor Unit | Total
Composição | 02.28.04 | SUDECAP | TRANSPORTE DE MATERIAL DEMOLIDO EM CAMINHAO - DMT > 5 KM | TRANSPORTE DE MATERIAL DEMOLIDO EM CAMINHAO |  | M3KM | 1 | 1.97 | 1.97
Insumo | 50.10.08 | SUDECAP | CHP/CAMINHAO BASCULANTE | Equipamento |  | H | 0.01403 | 137.01 | 1.92
Insumo | 50.10.09 | SUDECAP | CHI/CAMINHAO BASCULANTE | Equipamento |  | H | 0.0009 | 60.73 | 0.05
|  |  |  | MO sem LS => | 0 | LS => | 0 | MO com LS => | 0
|  |  |  | Valor do BDI => | 0.47 |  | Valor com BDI => |  | 2.44
[6 empty] | Quant. => | 25000 | Preço Total => | 61000
17 |  |  | EQUIPAMENTOS | [5 empty] | 5253657.2
17.1 | Código | Banco | Descrição | Tipo |  | Und | Quant. | Valor Unit | Total
Composição | 50.06.02 | SUDECAP | BOMBA D'AGUA E LAMA - CHP/BOMBA HIDROSUL 2" ASI-250-36M3/H C/20M MANGUEI | BOMBA D'AGUA E LAMA |  | H | 1 | 8.24 | 8.24
Insumo | 55.10.88 | SUDECAP | SERVENTE | Mão de Obra |  | H | 0.3 | 15.79 | 4.73
Insumo | 54.06.02 | SUDECAP | BOMBA HIDROSUL ASI-250 (36 M3/H 2") OU EQUIVALENTE | Equipamento |  | UN | 0.00028 | 6345.74 | 1.77
Insumo | 73.80.35 | SUDECAP | MANGOTE ESPIRAFLEX P/ BOMBA D=2" COR LARANJA | Material |  | M | 0.0056 | 34.81 | 0.19
Insumo | 83.23.10 | SUDECAP | KILOWATT/HORA B3 - DEMAIS CLASSES - INCLUSIVE ICMS | Material |  | KWH | 1.79 | 0.87 | 1.55
|  |  |  | MO sem LS => | 4.73 | LS => | 0 | MO com LS => | 4.73
|  |  |  | Valor do BDI => | 1.99 |  | Valor com BDI => |  | 10.23
[6 empty] | Quant. => | 3168 | Preço Total => | 32408.64
17.2 | Código | Banco | Descrição | Tipo |  | Und | Quant. | Valor Unit | Total
Composição | 50.06.03 | SUDECAP | BOMBA D'AGUA E LAMA - CHI/BOMBA HIDROSUL 2" AS1-250-36M3/H C/20M MANGUE | BOMBA D'AGUA E LAMA |  | H | 1 | 6.12 | 6.12
Insumo | 54.06.02 | SUDECAP | BOMBA HIDROSUL ASI-250 (36 M3/H 2") OU EQUIVALENTE | Equipamento |  | UN | 0.0002 | 6345.74 | 1.26
Insumo | 55.10.88 | SUDECAP | SERVENTE | Mão de Obra |  | H | 0.3 | 15.79 | 4.73
Insumo | 73.80.35 | SUDECAP | MANGOTE ESPIRAFLEX P/ BOMBA D=2" COR LARANJA | Material |  | M | 0.004 | 34.81 | 0.13
|  |  |  | MO sem LS => | 4.73 | LS => | 0 | MO com LS => | 4.73
|  |  |  | Valor do BDI => | 1.48 |  | Valor com BDI => |  | 7.6
[6 empty] | Quant. => | 3168 | Preço Total => | 24076.8
17.3 | Código | Banco | Descrição | Tipo |  | Und | Quant. | Valor Unit | Total
Composição | 50.06.04 | SUDECAP | BOMBA D'AGUA E LAMA - CHP/BOMBA HIDROSUL 3" ASI-500-72M3/H C/20M MANGUEI | BOMBA D'AGUA E LAMA |  | H | 1 | 10.33 | 10.33
Insumo | 54.06.04 | SUDECAP | BOMBA HIDROSUL ASI-500 (72 M3/H 3") OU EQUIVALENTE | Equipamento |  | UN | 0.00028 | 7431.15 | 2.08
Insumo | 55.10.88 | SUDECAP | SERVENTE | Mão de Obra |  | H | 0.3 | 15.79 | 4.73
Insumo | 73.80.36 | SUDECAP | MANGOTE ESPIRAFLEX P/ BOMBA D=3" COR LARANJA | Material |  | M | 0.0056 | 74.47 | 0.41
Insumo | 83.23.10 | SUDECAP | KILOWATT/HORA B3 - DEMAIS CLASSES - INCLUSIVE ICMS | Material |  | KWH | 3.581 | 0.87 | 3.11
|  |  |  | MO sem LS => | 4.73 | LS => | 0 | MO com LS => | 4.73
|  |  |  | Valor do BDI => | 2.5 |  | Valor com BDI => |  | 12.83
[6 empty] | Quant. => | 3168 | Preço Total => | 40645.44
17.4 | Código | Banco | Descrição | Tipo |  | Und | Quant. | Valor Unit | Total
Composição | 50.06.05 | SUDECAP | BOMBA D'AGUA E LAMA - CHI/BOMBA HIDROSUL 3" ASI-500-72M3/H C/20M MANGUEI | BOMBA D'AGUA E LAMA |  | H | 1 | 6.5 | 6.5
Insumo | 54.06.04 | SUDECAP | BOMBA HIDROSUL ASI-500 (72 M3/H 3") OU EQUIVALENTE | Equipamento |  | UN | 0.0002 | 7431.15 | 1.48
Insumo | 55.10.88 | SUDECAP | SERVENTE | Mão de Obra |  | H | 0.3 | 15.79 | 4.73
Insumo | 73.80.36 | SUDECAP | MANGOTE ESPIRAFLEX P/ BOMBA D=3" COR LARANJA | Material |  | M | 0.004 | 74.47 | 0.29
|  |  |  | MO sem LS => | 4.73 | LS => | 0 | MO com LS => | 4.73
|  |  |  | Valor do BDI => | 1.57 |  | Valor com BDI => |  | 8.07
[6 empty] | Quant. => | 3168 | Preço Total => | 25565.76
17.5 | Código | Banco | Descrição | Tipo |  | Und | Quant. | Valor Unit | Total
Composição | 50.10.08 | SUDECAP | CAMINHAO, CARROCERIA E CAVALO MECANICO - CHP/CAMINHAO BASCULANTE FORD 1317 WE | CAMINHAO, CARROCERIA E CAVALO MECANICO |  | H | 1 | 136.99 | 136.99
Insumo | 55.05.36 | SUDECAP | MOTORISTA DE VEICULO PESADO | Mão de Obra |  | H | 1 | 21 | 21
Insumo | 68.01.30 | SUDECAP | OLEO DIESEL COMBUSTIVEL COMUM | Material |  | L | 8.63 | 6.28 | 54.19
Insumo | 54.10.10 | SUDECAP | CAMINHAO TOCO, PESO BRUTO TOTAL 10000 KG, CARGA UTIL MAXIMA 7200 KG, DISTANCIA ENTRE EIXOS 4,50 M, POTENCIA 190 CV (INCLUI CABINE E CHASSI, NAO INCLUI CARROCERIA) OU EQUIVALENTE | Equipamento |  | UN | 0.00014 | 380034.86 | 53.2
Insumo | 83.30.01 | SUDECAP | BASCULA P/ CAMINHÃO FORD CARGO 1519 OU 1319 | Material |  | UN | 0.00014 | 61483.9 | 8.6
|  |  |  | MO sem LS => | 21 | LS => | 0 | MO com LS => | 21
|  |  |  | Valor do BDI => | 33.16 |  | Valor com BDI => |  | 170.15
[6 empty] | Quant. => | 4752 | Preço Total => | 808552.8
17.6 | Código | Banco | Descrição | Tipo |  | Und | Quant. | Valor Unit | Total
Composição | 50.10.12 | SUDECAP | CAMINHAO, CARROCERIA E CAVALO MECANICO - CHP/CAMINHAO BASCULANTE FORD 1519 | CAMINHAO, CARROCERIA E CAVALO MECANICO |  | H | 1 | 163.16 | 163.16
Insumo | 54.10.12 | SUDECAP | CAMINHAO TOCO, PESO BRUTO TOTAL 15000 KG, CARGA UTIL MAXIMA 9800 KG, DISTANCIA ENTRE EIXOS 5,00 M, POTENCIA 200 CV (INCLUI CABINE E CHASSI, NAO INCLUI CARROCERIA) OU EQUIVALENTE | Equipamento |  | UN | 0.00014 | 492941.86 | 69.01
Insumo | 68.01.30 | SUDECAP | OLEO DIESEL COMBUSTIVEL COMUM | Material |  | L | 10.28 | 6.28 | 64.55
Insumo | 55.05.36 | SUDECAP | MOTORISTA DE VEICULO PESADO | Mão de Obra |  | H | 1 | 21 | 21
Insumo | 83.30.01 | SUDECAP | BASCULA P/ CAMINHÃO FORD CARGO 1519 OU 1319 | Material |  | UN | 0.00014 | 61483.9 | 8.6
|  |  |  | MO sem LS => | 21 | LS => | 0 | MO com LS => | 21
|  |  |  | Valor do BDI => | 39.5 |  | Valor com BDI => |  | 202.66
[6 empty] | Quant. => | 4752 | Preço Total => | 963040.32
17.7 | Código | Banco | Descrição | Tipo |  | Und | Quant. | Valor Unit | Total
Composição | 50.10.36 | SUDECAP | CAMINHAO, CARROCERIA E CAVALO MECANICO - CHP/CAMINHAO TANQUE FORD 1317 WE, 6.000L | CAMINHAO, CARROCERIA E CAVALO MECANICO |  | H | 1 | 143.99 | 143.99
Insumo | 55.05.36 | SUDECAP | MOTORISTA DE VEICULO PESADO | Mão de Obra |  | H | 1 | 21 | 21
Insumo | 68.01.30 | SUDECAP | OLEO DIESEL COMBUSTIVEL COMUM | Material |  | L | 8.63 | 6.28 | 54.19
Insumo | 54.10.10 | SUDECAP | CAMINHAO TOCO, PESO BRUTO TOTAL 10000 KG, CARGA UTIL MAXIMA 7200 KG, DISTANCIA ENTRE EIXOS 4,50 M, POTENCIA 190 CV (INCLUI CABINE E CHASSI, NAO INCLUI CARROCERIA) OU EQUIVALENTE | Equipamento |  | UN | 0.00016 | 380034.86 | 60.8
Insumo | 83.30.02 | SUDECAP | TANQUE DE ACO PARA TRANSPORTE DE AGUA COM CAPACIDADE DE 6 M3 (INCLUI MONTAGEM, NAO INCLUI CAMINHAO) | Material |  | UN | 0.00016 | 50000 | 8
|  |  |  | MO sem LS => | 21 | LS => | 0 | MO com LS => | 21
|  |  |  | Valor do BDI => | 34.85 |  | Valor com BDI => |  | 178.84
[6 empty] | Quant. => | 2376 | Preço Total => | 424923.84
17.8 | Código | Banco | Descrição | Tipo |  | Und | Quant. | Valor Unit | Total
Composição | 50.11.28 | SUDECAP | CARREGADEIRA - CHP/CARREGADEIRA CASE W 20E (2,25M3-1,72M3) -152HP | CARREGADEIRA |  | H | 1 | 223.14 | 223.14
Insumo | 54.11.28 | SUDECAP | PÁ CARREGADEIRA 140HP CAPACIDADE CAÇAMBA 1,7M3 OU EQUIVALENTE | Equipamento |  | UN | 0.00015 | 678346.48 | 101.75
Insumo | 68.01.30 | SUDECAP | OLEO DIESEL COMBUSTIVEL COMUM | Material |  | L | 15.6 | 6.28 | 97.96
Insumo | 55.05.49 | SUDECAP | OPERADOR DE CARREGADEIRA | Mão de Obra |  | H | 1 | 23.43 | 23.43
|  |  |  | MO sem LS => | 23.43 | LS => | 0 | MO com LS => | 23.43
|  |  |  | Valor do BDI => | 54.02 |  | Valor com BDI => |  | 277.16
[6 empty] | Quant. => | 1584 | Preço Total => | 439021.44
17.9 | Código | Banco | Descrição | Tipo |  | Und | Quant. | Valor Unit | Total
Composição | 50.20.06 | SUDECAP | ESCAVADEIRA E DRAGA - CHP/RETRO-ESCAVAD. CASE 580 L -(0,77M3) 75HP (4X2) | ESCAVADEIRA E DRAGA |  | H | 1 | 140.8 | 140.8
Insumo | 54.20.06 | SUDECAP | RETROESCAVADEIRA TRAÇÃO 4X2, 85HP, CAÇAMBA 610MM / 0,22M3 OU EQUIVALENTE | Equipamento |  | UN | 0.00015 | 436982.23 | 65.54
Insumo | 55.05.65 | SUDECAP | OPERADOR DE RETRO ESCAVADEIRA | Mão de Obra |  | H | 1 | 22.51 | 22.51
Insumo | 68.01.30 | SUDECAP | OLEO DIESEL COMBUSTIVEL COMUM | Material |  | L | 8.4 | 6.28 | 52.75
|  |  |  | MO sem LS => | 22.51 | LS => | 0 | MO com LS => | 22.51
|  |  |  | Valor do BDI => | 34.08 |  | Valor com BDI => |  | 174.88
[6 empty] | Quant. => | 1760 | Preço Total => | 307788.8
17.10 | Código | Banco | Descrição | Tipo |  | Und | Quant. | Valor Unit | Total
Composição | 50.20.18 | SUDECAP | ESCAVADEIRA E DRAGA - CHP/ESCAVADEIRA HIDRAULICA SOBRE ESTEIRAS, CACAMBA 0,80M3, PESO OPERACIONAL 17T, POTENCIA BRUTA 111HP | ESCAVADEIRA E DRAGA |  | H | 1 | 227.3 | 227.3
Insumo | 54.20.18 | SUDECAP | ESCAVADEIRA HIDRAULICA SOBRE ESTEIRAS, CACAMBA 0,98M3, PESO OPERACIONAL 17T, POTENCIA BRUTA 119HP, OU EQUIVALENTE | Equipamento |  | UN | 0.00013 | 917294.81 | 119.24
Insumo | 55.05.64 | SUDECAP | OPERADOR DE ESCAVADEIRA HIDRAULICA | Mão de Obra |  | H | 1 | 25.17 | 25.17
Insumo | 68.01.30 | SUDECAP | OLEO DIESEL COMBUSTIVEL COMUM | Material |  | L | 13.2 | 6.28 | 82.89
|  |  |  | MO sem LS => | 25.17 | LS => | 0 | MO com LS => | 25.17
|  |  |  | Valor do BDI => | 55.02 |  | Valor com BDI => |  | 282.32
[6 empty] | Quant. => | 1188 | Preço Total => | 335396.16
17.11 | Código | Banco | Descrição | Tipo |  | Und | Quant. | Valor Unit | Total
Composição | 50.32.08 | SUDECAP | MOTONIVELADORA - CHP/MOTONIVELADORA POTENCIA BASICA LIQUIDA (PRIMEIRA MARCHA) 125 HP , PESO BRUTO 13843 KG, LARGURA DA LAMINA DE 3,7 M | MOTONIVELADORA |  | H | 1 | 257.93 | 257.93
Insumo | 54.32.08 | SUDECAP | MOTONIVELADORA POTENCIA BASICA LIQUIDA (PRIMEIRA MARCHA) 125HP/93KW , PESO BRUTO 16T, LARGURA DA LAMINA DE 3,7 M, OU EQUIVALENTE | Equipamento |  | UN | 0.00014 | 912213.66 | 127.7
Insumo | 55.05.61 | SUDECAP | OPERADOR DE MOTONIVELADORA | Mão de Obra |  | H | 1 | 24.73 | 24.73
Insumo | 68.01.30 | SUDECAP | OLEO DIESEL COMBUSTIVEL COMUM | Material |  | L | 16.8 | 6.28 | 105.5
|  |  |  | MO sem LS => | 24.73 | LS => | 0 | MO com LS => | 24.73
|  |  |  | Valor do BDI => | 62.44 |  | Valor com BDI => |  | 320.37
[6 empty] | Quant. => | 1760 | Preço Total => | 563851.2
| Código | Banco | Descrição | Tipo |  | Und | Quant. | Valor Unit | Total
Insumo | 65003039 | Próprio | LIMPEZA DE CAIXAS RETENTORAS DE RESÍDUOS COM UTILIZAÇÃO DE EQUIPAMENTO DE ALTO VÁCUO E TANQUE, INCLUSIVE CAMINHÃO E DESLOCAMENTO | Equipamento |  | H | 1 | 217.89 | 217.89
|  |  |  | MO sem LS => | 0 | LS => | 0 | MO com LS => | 0
|  |  |  | Valor do BDI => | 52.75 |  | Valor com BDI => |  | 270.64
[6 empty] | Quant. => | 1188 | Preço Total => | 321520.32
| Código | Banco | Descrição | Tipo |  | Und | Quant. | Valor Unit | Total
Insumo | 65003038 | Próprio | LIMPEZA E DESOBSTRUÇÃO DE REDE COM UTILIZAÇÃO DE EQUIPAMENTO COMBINADO DE JATO-VACUO ALTA PRESSÃO INCLUSIVE CAMINHÃO E DESLOCAMENTO | Equipamento |  | H | 1 | 370.98 | 370.98
|  |  |  | MO sem LS => | 0 | LS => | 0 | MO com LS => | 0
|  |  |  | Valor do BDI => | 89.81 |  | Valor com BDI => |  | 460.79
[6 empty] | Quant. => | 1188 | Preço Total => | 547418.52
| Código | Banco | Descrição | Tipo |  | Und | Quant. | Valor Unit | Total
Insumo | 65003037 | Próprio | LIMPEZA E DESOBSTRUÇÃO DE REDE COM UTILIZAÇÃO DE EQUIPAMENTO DE DESOBSTRUÇÃO POR HIDROJATEAMENTO A ALTA PRESSÃO INCLUSIVE CAMINHÃO E DESLOCAMENTO | Serviços |  | H | 1 | 284.26 | 284.26
|  |  |  | MO sem LS => | 0 | LS => | 0 | MO com LS => | 0
|  |  |  | Valor do BDI => | 68.81 |  | Valor com BDI => |  | 353.07
[6 empty] | Quant. => | 1188 | Preço Total => | 419447.16
18 |  |  | VEÍCULOS | [5 empty] | 167528.64
18.1 | Código | Banco | Descrição | Tipo |  | Und | Quant. | Valor Unit | Total
Composição | CPU-999 | Próprio | LOCACAO VEICULO POPULAR MOTOR 1.0 C/ AR E SEGURO COM COMBUSTÍVEL | ASTU - ASSENTAMENTO DE TUBOS E PECAS |  | MÊS | 1 | 2809.91 | 2809.91
Composição Auxiliar | 45.01.01 | SUDECAP | LOCACAO VEICULO POPULAR MOTOR 1.0 C/ AR E SEGURO SEM COMBUSTIVEL | VEICULOS |  | MES | 1 | 2421.91 | 2421.91
Insumo | 00004222 | SINAPI | GASOLINA COMUM | Material |  | L | 80 | 4.85 | 388
|  |  |  | MO sem LS => | 0 | LS => | 0 | MO com LS => | 0
|  |  |  | Valor do BDI => | 680.27 |  | Valor com BDI => |  | 3490.18
[6 empty] | Quant. => | 48 | Preço Total => | 167528.64
19 |  |  | SERVIÇOS TÉCNICOS | [5 empty] | 379384.6
| Código | Banco | Descrição | Tipo |  | Und | Quant. | Valor Unit | Total
Insumo | 95.01.01 | SUDECAP | MOBILIZACAO, INSTALAÇÃO E DESMOBILIZAÇÃO SONDAGEM PERCUSSÃO 2 1/2" | Material |  | UN | 1 | 999.49 | 999.49
|  |  |  | MO sem LS => | 0 | LS => | 0 | MO com LS => | 0
|  |  |  | Valor do BDI => | 241.97 |  | Valor com BDI => |  | 1241.46
[6 empty] | Quant. => | 15 | Preço Total => | 18621.9
| Código | Banco | Descrição | Tipo |  | Und | Quant. | Valor Unit | Total
Insumo | 95.01.02 | SUDECAP | PERFURAÇÃO SONDAGEM PERCUSSÃO 2 1/2" | Material |  | M | 1 | 65 | 65
|  |  |  | MO sem LS => | 0 | LS => | 0 | MO com LS => | 0
|  |  |  | Valor do BDI => | 15.73 |  | Valor com BDI => |  | 80.73
[6 empty] | Quant. => | 450 | Preço Total => | 36328.5
| Código | Banco | Descrição | Tipo |  | Und | Quant. | Valor Unit | Total
Insumo | 95.01.03 | SUDECAP | DESMONTAGEM, TRANSPORTE E MONTAGEM DE EQUIPAMENTOS POR FURO | Material |  | UN | 1 | 180 | 180
|  |  |  | MO sem LS => | 0 | LS => | 0 | MO com LS => | 0
|  |  |  | Valor do BDI => | 43.57 |  | Valor com BDI => |  | 223.57
[6 empty] | Quant. => | 30 | Preço Total => | 6707.1
| Código | Banco | Descrição | Tipo |  | Und | Quant. | Valor Unit | Total
Insumo | 95.02.01 | SUDECAP | MOBILIZACAO SONDAGEM A TRADO D= 20CM | Material |  | UN | 1 | 728 | 728
|  |  |  | MO sem LS => | 0 | LS => | 0 | MO com LS => | 0
|  |  |  | Valor do BDI => | 176.24 |  | Valor com BDI => |  | 904.24
[6 empty] | Quant. => | 20 | Preço Total => | 18084.8
| Código | Banco | Descrição | Tipo |  | Und | Quant. | Valor Unit | Total
Insumo | 95.02.02 | SUDECAP | PERFURACAO SONDAGEM A TRADO D= 20CM | Material |  | M | 1 | 55 | 55
|  |  |  | MO sem LS => | 0 | LS => | 0 | MO com LS => | 0
|  |  |  | Valor do BDI => | 13.31 |  | Valor com BDI => |  | 68.31
[6 empty] | Quant. => | 400 | Preço Total => | 27324
| Código | Banco | Descrição | Tipo |  | Und | Quant. | Valor Unit | Total
Insumo | 95.03.02 | SUDECAP | SONDAGEM A PA E PICARETA | Material |  | M | 1 | 71.71 | 71.71
|  |  |  | MO sem LS => | 0 | LS => | 0 | MO com LS => | 0
|  |  |  | Valor do BDI => | 17.36 |  | Valor com BDI => |  | 89.07
[6 empty] | Quant. => | 30 | Preço Total => | 2672.1
| Código | Banco | Descrição | Tipo |  | Und | Quant. | Valor Unit | Total
Insumo | 95.06.01 | SUDECAP | MOBILIZACAO E DESMOBILIZACAO SONDAGEM ROTATIVA NW | Material |  | UN | 1 | 3000 | 3000
|  |  |  | MO sem LS => | 0 | LS => | 0 | MO com LS => | 0
|  |  |  | Valor do BDI => | 726.3 |  | Valor com BDI => |  | 3726.3
[6 empty] | Quant. => | 20 | Preço Total => | 74526
| Código | Banco | Descrição | Tipo |  | Und | Quant. | Valor Unit | Total
Insumo | 95.06.02 | SUDECAP | INSTALACAO POR FURO SONDAGEM ROTATIVA NW | Material |  | UN | 1 | 600 | 600
|  |  |  | MO sem LS => | 0 | LS => | 0 | MO com LS => | 0
|  |  |  | Valor do BDI => | 145.26 |  | Valor com BDI => |  | 745.26
[6 empty] | Quant. => | 20 | Preço Total => | 14905.2
| Código | Banco | Descrição | Tipo |  | Und | Quant. | Valor Unit | Total
Insumo | 95.06.03 | SUDECAP | PERFURACAO EM SOLO SONDAGEM ROTATIVA NW | Material |  | M | 1 | 163.25 | 163.25
|  |  |  | MO sem LS => | 0 | LS => | 0 | MO com LS => | 0
|  |  |  | Valor do BDI => | 39.52 |  | Valor com BDI => |  | 202.77
[6 empty] | Quant. => | 600 | Preço Total => | 121662
| Código | Banco | Descrição | Tipo |  | Und | Quant. | Valor Unit | Total
Insumo | 95.06.04 | SUDECAP | PERFURACAO COM COROA DE WIDIA SONDAGEM ROTATIVA NW | Material |  | M | 1 | 300 | 300
|  |  |  | MO sem LS => | 0 | LS => | 0 | MO com LS => | 0
|  |  |  | Valor do BDI => | 72.63 |  | Valor com BDI => |  | 372.63
[6 empty] | Quant. => | 30 | Preço Total => | 11178.9
| Código | Banco | Descrição | Tipo |  | Und | Quant. | Valor Unit | Total
Insumo | 95.06.05 | SUDECAP | PERFURACAO COM COROA DIAMANTADA SOND. ROTATIVA NW | Material |  | M | 1 | 550 | 550
|  |  |  | MO sem LS => | 0 | LS => | 0 | MO com LS => | 0
|  |  |  | Valor do BDI => | 133.15 |  | Valor com BDI => |  | 683.15
[6 empty] | Quant. => | 30 | Preço Total => | 20494.5
19.12 | Código | Banco | Descrição | Tipo |  | Und | Quant. | Valor Unit | Total
Composição | CPU-994 | Próprio | EQUIPE DE TOPOGRAFIA | SERT - SERVIÇOS TÉCNICOS |  | H | 1 | 98.37 | 98.37
Composição Auxiliar | 88253 | SINAPI | AUXILIAR DE TOPÓGRAFO COM ENCARGOS COMPLEMENTARES | SEDI - SERVIÇOS DIVERSOS |  | H | 2 | 19.65 | 39.3
Composição Auxiliar | 90781 | SINAPI | TOPOGRAFO COM ENCARGOS COMPLEMENTARES | SEDI - SERVIÇOS DIVERSOS |  | H | 1 | 41.41 | 41.41
Composição Auxiliar | 90778 | SINAPI | ENGENHEIRO CIVIL DE OBRA PLENO COM ENCARGOS COMPLEMENTARES | SEDI - SERVIÇOS DIVERSOS |  | H | 0.1486 | 118.89 | 17.66
|  |  |  | MO sem LS => | 92.52 | LS => | 0 | MO com LS => | 92.52
|  |  |  | Valor do BDI => | 23.81 |  | Valor com BDI => |  | 122.18
[6 empty] | Quant. => | 220 | Preço Total => | 26879.6
20 |  |  | ADMINISTRAÇÃO LOCAL | [5 empty] | 6227321.16
| Código | Banco | Descrição | Tipo |  | Und | Quant. | Valor Unit | Total
Insumo | ADM-ATA-DRE | Próprio | ADMINISTRAÇÃO LOCAL ACÓRDÃO TCU Nº 2622/2013 - ADOTADO QUARTIL MÉDIO 6,99% - LIMITES ENTRE 1,98% E 10,68% | Equipamento |  | UN | 1 | 5013542.52 | 5013542.52
|  |  |  | MO sem LS => | 0 | LS => | 0 | MO com LS => | 0
|  |  |  | Valor do BDI => | 1213778.64 |  | Valor com BDI => |  | 6227321.16
[6 empty] | Quant. => | 1 | Preço Total => | 6227321.16
ITAMAR REZENDE DE MAGALHÃES
ENGENHEIRO CIVIL
CREA-MG 44122 (VISTO)
MATRÍCULA: 44122

## Orçamento Analítico - próprio
PREFEITURA MUNICIPAL DE SANTA LUZIA
|  | Objeto: |  | Bancos |  | B.D.I. |  | Encargos Sociais
|  | Registro de preço para futura e eventual contratação de empresa para prestação de implantação e manutenção de serviços de drenagem, restauração de pavimentação em vias e logradouros públicos, inclusive fornecimento de mão de obra, materiais e equipamentos e serviços de manutenção, limpeza, drenagem, dragagem e desassoreamento de rios e córregos. |  | SINAPI - 11/2022 - Minas Gerais SBC - 12/2022 - Minas Gerais SICRO3 - 07/2022 - Minas Gerais SETOP - 10/2022 - Minas Gerais SUDECAP - 10/2022 - Minas Gerais COPASA - 10/2022 - Minas Gerais |  | 24,21% |  | Não Desonerado: embutido nos preços unitário dos insumos de mão de obra, de acordo com as bases.
Santa Luzia, 23 de Março de 2023
PLANILHA ORÇAMENTÁRIA ANALÍTICA
1.27 | Código | Banco | Descrição | Tipo |  | Und | Quant. | Valor Unit | Total
Composição | CPU-1003 | Próprio | SINALIZAÇÃO PROVISÓRIA COM CONE EM PVC H= 75 CM - MENSAL | 1.11 |  | UN/MÊS | 1 | 9.37 | 9.37
Insumo | 55.10.88 | SUDECAP | SERVENTE | Mão de Obra |  | H | 0.1 | 15.79 | 1.57
Insumo | 84.20.02 | SUDECAP | CONE DE SINALIZACAO EM PVC RIGIDO COM FAIXA REFLETIVA, H = 70 / 76 CM | Material |  | UN | 0.2 | 39 | 7.8
|  |  |  | MO sem LS => | 1.57 | LS => | 0 | MO com LS => | 1.57
|  |  |  | Valor do BDI => | 2.26 |  | Valor com BDI => |  | 11.63
[6 empty] | Quant. => | 600 | Preço Total => | 6978
1.28 | Código | Banco | Descrição | Tipo |  | Und | Quant. | Valor Unit | Total
Composição | CPU-1004 | Próprio | SINALIZAÇÃO PROVISÓRIA EM CONE MASTER 75CM BASE DE BORRACHA CORPO POLIETILEN | 1.11 |  | UN/MÊS | 1 | 17.51 | 17.51
Insumo | 55.10.88 | SUDECAP | SERVENTE | Mão de Obra |  | H | 0.1 | 15.79 | 1.57
Insumo | 84.20.01 | SUDECAP | CONE DE SINALIZACAO EM PVC FLEXIVEL, H = 70 / 76 CM (NBR 15071) | Material |  | UN | 0.2 | 79.74 | 15.94
|  |  |  | MO sem LS => | 1.57 | LS => | 0 | MO com LS => | 1.57
|  |  |  | Valor do BDI => | 4.23 |  | Valor com BDI => |  | 21.74
[6 empty] | Quant. => | 600 | Preço Total => | 13044
3 |  |  | MOBILIZAÇÃO E DESMOBILIZAÇÃO DE EQUIPAMENTOS | [5 empty] | 417585.6
3.1 | Código | Banco | Descrição | Tipo |  | Und | Quant. | Valor Unit | Total
Composição | CPU-998 | Próprio | MOBILIZAÇÃO E DESMOBILIZAÇÃO DE EQUIPAMENTOS COM CAVALO MECÂNICO ESTRADEIRO 6 X 2, PBT 23.000 KG - 265 KW | ASTU - ASSENTAMENTO DE TUBOS E PECAS |  | VG | 1 | 700.41 | 700.41
Insumo | A9335-CHP | Próprio | Cavalo mecânico estradeiro 6 x 2, PBT 23.000 kg - 265 kW - Motorista de caminhão | Equipamento |  | CHP | 1.5 | 441.35 | 662.02
Insumo | A9335-CHI | Próprio | Cavalo mecânico estradeiro 6 x 2, PBT 23.000 kg - 265 kW - Motorista de caminhão | Equipamento |  | CHI | 0.5 | 76.79 | 38.39
|  |  |  | MO sem LS => | 0 | LS => | 0 | MO com LS => | 0
|  |  |  | Valor do BDI => | 169.56 |  | Valor com BDI => |  | 869.97
[6 empty] | Quant. => | 480 | Preço Total => | 417585.6
4.10 | Código | Banco | Descrição | Tipo |  | Und | Quant. | Valor Unit | Total
Composição | CPU-1000 | Próprio | REMOÇÃO DE BOCA DE LOBO SIMPLES | ASTU - ASSENTAMENTO DE TUBOS E PECAS |  | UN | 1 | 37.48 | 37.48
Composição Auxiliar | 88316 | SINAPI | SERVENTE COM ENCARGOS COMPLEMENTARES | SEDI - SERVIÇOS DIVERSOS |  | H | 2 | 18.74 | 37.48
|  |  |  | MO sem LS => | 26.76 | LS => | 0 | MO com LS => | 26.76
|  |  |  | Valor do BDI => | 9.07 |  | Valor com BDI => |  | 46.55
[6 empty] | Quant. => | 50 | Preço Total => | 2327.5
| Código | Banco | Descrição | Tipo |  | Und | Quant. | Valor Unit | Total
Insumo | RO-40216 | Próprio | ESCAVAÇÃO MANUAL EM MATERIAL DE 1ª CATEGORIA COM ESGOTAMENTO DE ÀGUAVVV | Serviços |  | m³ | 1 | 78.79 | 78.79
|  |  |  | MO sem LS => | 0 | LS => | 0 | MO com LS => | 0
|  |  |  | Valor do BDI => | 19.07 |  | Valor com BDI => |  | 97.86
[6 empty] | Quant. => | 100 | Preço Total => | 9786
| Código | Banco | Descrição | Tipo |  | Und | Quant. | Valor Unit | Total
Insumo | RO-40217 | Próprio | ESCAVAÇÃO EM MATERIAL DE 3ª CATEGORIA COM ESGOTAMENTO DE ÀGUA | Serviços |  | m³ | 1 | 114.35 | 114.35
|  |  |  | MO sem LS => | 0 | LS => | 0 | MO com LS => | 0
|  |  |  | Valor do BDI => | 27.68 |  | Valor com BDI => |  | 142.03
[6 empty] | Quant. => | 100 | Preço Total => | 14203
6.4 | Código | Banco | Descrição | Tipo |  | Und | Quant. | Valor Unit | Total
Composição | CPU-022 | Próprio | CORTE, DOBRA E MONTAGEM DE AÇO CA-50 DIÂMETRO (6,3MM A 12,5MM) | SEDI - SERVIÇOS DIVERSOS |  | KG | 1 | 14.63 | 14.63
Composição Auxiliar | 88238 | SINAPI | AJUDANTE DE ARMADOR COM ENCARGOS COMPLEMENTARES | SEDI - SERVIÇOS DIVERSOS |  | H | 0.0458 | 19.16 | 0.87
Composição Auxiliar | 88245 | SINAPI | ARMADOR COM ENCARGOS COMPLEMENTARES | SEDI - SERVIÇOS DIVERSOS |  | H | 0.0917 | 25.8 | 2.36
Insumo | 00043132 | SINAPI | ARAME RECOZIDO 16 BWG, D = 1,65 MM (0,016 KG/M) OU 18 BWG, D = 1,25 MM (0,01 KG/M) | Material |  | KG | 0.03 | 23.4 | 0.7
Insumo | 00000034 | SINAPI | ACO CA-50, 10,0 MM, VERGALHAO | Material |  | KG | 0.385 | 9.71 | 3.73
Insumo | 00043055 | SINAPI | ACO CA-50, 12,5 MM OU 16,0 MM, VERGALHAO | Material |  | KG | 0.22 | 8.41 | 1.85
Insumo | 00000032 | SINAPI | ACO CA-50, 6,3 MM, VERGALHAO | Material |  | KG | 0.275 | 10.24 | 2.81
Insumo | 00000033 | SINAPI | ACO CA-50, 8,0 MM, VERGALHAO | Material |  | KG | 0.22 | 10.3 | 2.26
Insumo | 00039017 | SINAPI | ESPACADOR / DISTANCIADOR CIRCULAR COM ENTRADA LATERAL, EM PLASTICO, PARA VERGALHAO *4,2 A 12,5* MM, COBRIMENTO 20 MM | Material |  | UN | 0.264 | 0.21 | 0.05
|  |  |  | MO sem LS => | 2.47 | LS => | 0 | MO com LS => | 2.47
|  |  |  | Valor do BDI => | 3.54 |  | Valor com BDI => |  | 18.17
[6 empty] | Quant. => | 10000 | Preço Total => | 181700
6.5 | Código | Banco | Descrição | Tipo |  | Und | Quant. | Valor Unit | Total
Composição | CPU-023 | Próprio | CORTE, DOBRA E MONTAGEM DE AÇO CA-50/60 | SEDI - SERVIÇOS DIVERSOS |  | KG | 1 | 14.37 | 14.37
Composição Auxiliar | 88238 | SINAPI | AJUDANTE DE ARMADOR COM ENCARGOS COMPLEMENTARES | SEDI - SERVIÇOS DIVERSOS |  | H | 0.0458 | 19.16 | 0.87
Composição Auxiliar | 88245 | SINAPI | ARMADOR COM ENCARGOS COMPLEMENTARES | SEDI - SERVIÇOS DIVERSOS |  | H | 0.0917 | 25.8 | 2.36
Insumo | 00043132 | SINAPI | ARAME RECOZIDO 16 BWG, D = 1,65 MM (0,016 KG/M) OU 18 BWG, D = 1,25 MM (0,01 KG/M) | Material |  | KG | 0.03 | 23.4 | 0.7
Insumo | 00000034 | SINAPI | ACO CA-50, 10,0 MM, VERGALHAO | Material |  | KG | 0.253 | 9.71 | 2.45
Insumo | 00043055 | SINAPI | ACO CA-50, 12,5 MM OU 16,0 MM, VERGALHAO | Material |  | KG | 0.286 | 8.41 | 2.4
Insumo | 00043056 | SINAPI | ACO CA-50, 20,0 MM OU 25,0 MM, VERGALHAO | Material |  | KG | 0.022 | 9.7 | 0.21
Insumo | 00000032 | SINAPI | ACO CA-50, 6,3 MM, VERGALHAO | Material |  | KG | 0.209 | 10.24 | 2.14
Insumo | 00000033 | SINAPI | ACO CA-50, 8,0 MM, VERGALHAO | Material |  | KG | 0.165 | 10.3 | 1.69
Insumo | 00043059 | SINAPI | ACO CA-60, 4,2 MM, OU 5,0 MM, OU 6,0 MM, OU 7,0 MM, VERGALHAO | Material |  | KG | 0.165 | 9.19 | 1.51
Insumo | 00039017 | SINAPI | ESPACADOR / DISTANCIADOR CIRCULAR COM ENTRADA LATERAL, EM PLASTICO, PARA VERGALHAO *4,2 A 12,5* MM, COBRIMENTO 20 MM | Material |  | UN | 0.228 | 0.21 | 0.04
|  |  |  | MO sem LS => | 2.47 | LS => | 0 | MO com LS => | 2.47
|  |  |  | Valor do BDI => | 3.47 |  | Valor com BDI => |  | 17.84
[6 empty] | Quant. => | 5000 | Preço Total => | 89200
6.10 | Código | Banco | Descrição | Tipo |  | Und | Quant. | Valor Unit | Total
Composição | CPU-106 | Próprio | CRAVAÇÃO DE ESTACA DE EUCALIPTO DIÂMETRO ENTRE 20 E 25 CM - INCLUSIVE ESTACA DE EUCALIPTO | ASTU - ASSENTAMENTO DE TUBOS E PECAS |  | M | 1 | 159.72 | 159.72
Composição Auxiliar | 89843 | SINAPI | BATE-ESTACAS POR GRAVIDADE, POTÊNCIA DE 160 HP, PESO DO MARTELO ATÉ 3 TONELADAS - CHP DIURNO. AF_11/2014 | CHOR - CUSTOS HORÁRIOS DE MÁQUINAS E EQUIPAMENTOS |  | CHP | 0.3 | 226.98 | 68.09
Composição Auxiliar | 101426 | SINAPI | OPERADOR DE BATE-ESTACA COM ENCARGOS COMPLEMENTARES | SEDI - SERVIÇOS DIVERSOS |  | MES | 0.0017 | 5787.1 | 9.83
Composição Auxiliar | 88316 | SINAPI | SERVENTE COM ENCARGOS COMPLEMENTARES | SEDI - SERVIÇOS DIVERSOS |  | H | 0.3 | 18.74 | 5.62
Insumo | 00002731 | SINAPI | POSTE ROLICO DE MADEIRA TRATADA, D = 20 A 25 CM, H = 12,00 M, EM EUCALIPTO OU EQUIVALENTE DA REGIAO | Material |  | M | 1 | 76.18 | 76.18
|  |  |  | MO sem LS => | 29.35 | LS => | 0 | MO com LS => | 29.35
|  |  |  | Valor do BDI => | 38.66 |  | Valor com BDI => |  | 198.38
[6 empty] | Quant. => | 3000 | Preço Total => | 595140
7.5 | Código | Banco | Descrição | Tipo |  | Und | Quant. | Valor Unit | Total
Composição | CPU-024 | Próprio | TUBO CONC.ARMADO JUNTA ELASTICA,NBR8890 CLASSE EA2 - DN= 1200 MM | SEDI - SERVIÇOS DIVERSOS |  | M | 1 | 911.42 | 911.42
Composição Auxiliar | 88309 | SINAPI | PEDREIRO COM ENCARGOS COMPLEMENTARES | SEDI - SERVIÇOS DIVERSOS |  | H | 0.3 | 25.98 | 7.79
Composição Auxiliar | 88316 | SINAPI | SERVENTE COM ENCARGOS COMPLEMENTARES | SEDI - SERVIÇOS DIVERSOS |  | H | 2 | 18.74 | 37.48
Insumo | 50.20.18 | SUDECAP | CHP/ESCAVADEIRA HIDRAULICA SOBRE ESTEIRAS, CACAMBA 0,98M3, PESO OPERACIONAL 17T, POTENCIA BRUTA 119HP, OU EQUIVALENTE | Equipamento |  | H | 0.3 | 227.32 | 68.19
Insumo | 023438 | SBC | TUBO CONCR.ARM.ESGOTO SANITARIO PBJE EA2 1200mm | Material |  | M | 1 | 725.16 | 725.16
Insumo | 80.90.10 | SUDECAP | FRETE PARA ELEMENTOS DE CONCRETO | Material |  | UN | 0.14 | 520 | 72.8
|  |  |  | MO sem LS => | 32.89 | LS => | 0 | MO com LS => | 32.89
|  |  |  | Valor do BDI => | 220.65 |  | Valor com BDI => |  | 1132.07
[6 empty] | Quant. => | 500 | Preço Total => | 566035
7.6 | Código | Banco | Descrição | Tipo |  | Und | Quant. | Valor Unit | Total
Composição | CPU-025 | Próprio | TUBO CONC.ARMADO JUNTA ELASTICA,NBR8890 CLASSE EA2 - DN= 1500 MM | ASTU - ASSENTAMENTO DE TUBOS E PECAS |  | M | 1 | 1243.89 | 1243.89
Composição Auxiliar | 88309 | SINAPI | PEDREIRO COM ENCARGOS COMPLEMENTARES | SEDI - SERVIÇOS DIVERSOS |  | H | 0.38 | 25.98 | 9.87
Composição Auxiliar | 88316 | SINAPI | SERVENTE COM ENCARGOS COMPLEMENTARES | SEDI - SERVIÇOS DIVERSOS |  | H | 2.29 | 18.74 | 42.91
Insumo | 50.20.18 | SUDECAP | CHP/ESCAVADEIRA HIDRAULICA SOBRE ESTEIRAS, CACAMBA 0,98M3, PESO OPERACIONAL 17T, POTENCIA BRUTA 119HP, OU EQUIVALENTE | Equipamento |  | H | 0.38 | 227.32 | 86.38
Insumo | 023439 | SBC | TUBO CONCR.ARM.ESGOTO SANITARIO PBJE EA2 1500mm | Material |  | M | 1 | 1017.89 | 1017.89
Insumo | 80.90.10 | SUDECAP | FRETE PARA ELEMENTOS DE CONCRETO | Material |  | UN | 0.167 | 520 | 86.84
|  |  |  | MO sem LS => | 38.41 | LS => | 0 | MO com LS => | 38.41
|  |  |  | Valor do BDI => | 301.14 |  | Valor com BDI => |  | 1545.03
[6 empty] | Quant. => | 500 | Preço Total => | 772515
7.55 | Código | Banco | Descrição | Tipo |  | Und | Quant. | Valor Unit | Total
Composição | CPU-042 | Próprio | CAIXA DE DRENAGEM PARA GRELHA EM TRILHO (EXCETO ESCAVAÇÃO E GRELHA), COM BLOCO DE CONCRETO CHEIO, ARMADA, DIMENSÕES INTERNAS- 100X100 (CM) | SEDI - SERVIÇOS DIVERSOS |  | M | 1 | 1241.71 | 1241.71
Composição Auxiliar | 19.53.01 | SUDECAP | LASTRO DE PEDRA BRITADA | LASTRO DE PEDRA |  | m³ | 0.07 | 199.65 | 13.97
Composição Auxiliar | 40.22.10 | SUDECAP | ACO CA-50, D<= 12.7MM - CORTE,DOBRAMENTO,COLOCACAO | ACO |  | KG | 42.8 | 12.3 | 526.44
Composição Auxiliar | 40.09.23 | SUDECAP | CONCRETO FCK >= 20 MPA, BRITA CALCÁRIA, PREPARADO EM OBRA E LANÇADO EM FUNDAÇÃO | CONCRETO CONVENCIONAL B1-B2 CALC., LANC. EM FUND. |  | m³ | 0.28 | 669.63 | 187.49
Composição Auxiliar | ED-48220 | SETOP | ALVENARIA DE BLOCO DE CONCRETO CHEIO SEM ARMAÇÃO, EM CONCRETO COM FCK DE 20MPA , ESP. 19CM, PARA REVESTIMENTO, INCLUSIVE ARGAMASSA PARA ASSENTAMENTO (DETALHE D - CADERNO SEDS) | ED- |  | m² | 2.4 | 182.27 | 437.44
Composição Auxiliar | 87879 | SINAPI | CHAPISCO APLICADO EM ALVENARIAS E ESTRUTURAS DE CONCRETO INTERNAS, COM COLHER DE PEDREIRO. ARGAMASSA TRAÇO 1:3 COM PREPARO EM BETONEIRA 400L. AF_06/2014 | REVE - REVESTIMENTO E TRATAMENTO DE SUPERFÍCIES |  | m² | 2.29 | 4.21 | 9.64
Composição Auxiliar | ED-50762 | SETOP | REVESTIMENTO COM ARGAMASSA EM CAMADA ÚNICA, APLICADO EM PAREDE, TRAÇO 1:3 (CIMENTO E AREIA), ESP. 20MM, APLICAÇÃO MANUAL, PREPARO MECÂNICO | ED- |  | m² | 2.29 | 29.14 | 66.73
|  |  |  | MO sem LS => | 332.12 | LS => | 0 | MO com LS => | 332.12
|  |  |  | Valor do BDI => | 300.61 |  | Valor com BDI => |  | 1542.32
[6 empty] | Quant. => | 100 | Preço Total => | 154232
7.56 | Código | Banco | Descrição | Tipo |  | Und | Quant. | Valor Unit | Total
Composição | CPU-043 | Próprio | CAIXA DE DRENAGEM PARA GRELHA EM TRILHO (EXCETO ESCAVAÇÃO E GRELHA), COM BLOCO DE CONCRETO CHEIO, ARMADA, DIMENSÕES INTERNAS - 100X150 (CM) | SEDI - SERVIÇOS DIVERSOS |  | M | 1 | 1688.54 | 1688.54
Composição Auxiliar | 19.53.01 | SUDECAP | LASTRO DE PEDRA BRITADA | LASTRO DE PEDRA |  | m³ | 0.07 | 199.65 | 13.97
Composição Auxiliar | 40.22.10 | SUDECAP | ACO CA-50, D<= 12.7MM - CORTE,DOBRAMENTO,COLOCACAO | ACO |  | KG | 60.8 | 12.3 | 747.84
Composição Auxiliar | 40.09.23 | SUDECAP | CONCRETO FCK >= 20 MPA, BRITA CALCÁRIA, PREPARADO EM OBRA E LANÇADO EM FUNDAÇÃO | CONCRETO CONVENCIONAL B1-B2 CALC., LANC. EM FUND. |  | m³ | 0.28 | 669.63 | 187.49
Composição Auxiliar | ED-48220 | SETOP | ALVENARIA DE BLOCO DE CONCRETO CHEIO SEM ARMAÇÃO, EM CONCRETO COM FCK DE 20MPA , ESP. 19CM, PARA REVESTIMENTO, INCLUSIVE ARGAMASSA PARA ASSENTAMENTO (DETALHE D - CADERNO SEDS) | ED- |  | m² | 3.4285 | 182.27 | 624.91
Composição Auxiliar | 87879 | SINAPI | CHAPISCO APLICADO EM ALVENARIAS E ESTRUTURAS DE CONCRETO INTERNAS, COM COLHER DE PEDREIRO. ARGAMASSA TRAÇO 1:3 COM PREPARO EM BETONEIRA 400L. AF_06/2014 | REVE - REVESTIMENTO E TRATAMENTO DE SUPERFÍCIES |  | m² | 3.4285 | 4.21 | 14.43
Composição Auxiliar | ED-50762 | SETOP | REVESTIMENTO COM ARGAMASSA EM CAMADA ÚNICA, APLICADO EM PAREDE, TRAÇO 1:3 (CIMENTO E AREIA), ESP. 20MM, APLICAÇÃO MANUAL, PREPARO MECÂNICO | ED- |  | m² | 3.4285 | 29.14 | 99.9
|  |  |  | MO sem LS => | 458.47 | LS => | 0 | MO com LS => | 458.47
|  |  |  | Valor do BDI => | 408.79 |  | Valor com BDI => |  | 2097.33
[6 empty] | Quant. => | 100 | Preço Total => | 209733
7.118 | Código | Banco | Descrição | Tipo |  | Und | Quant. | Valor Unit | Total
Composição | CPU-022 | Próprio | CORTE, DOBRA E MONTAGEM DE AÇO CA-50 DIÂMETRO (6,3MM A 12,5MM) | SEDI - SERVIÇOS DIVERSOS |  | KG | 1 | 14.63 | 14.63
Composição Auxiliar | 88238 | SINAPI | AJUDANTE DE ARMADOR COM ENCARGOS COMPLEMENTARES | SEDI - SERVIÇOS DIVERSOS |  | H | 0.0458 | 19.16 | 0.87
Composição Auxiliar | 88245 | SINAPI | ARMADOR COM ENCARGOS COMPLEMENTARES | SEDI - SERVIÇOS DIVERSOS |  | H | 0.0917 | 25.8 | 2.36
Insumo | 00043132 | SINAPI | ARAME RECOZIDO 16 BWG, D = 1,65 MM (0,016 KG/M) OU 18 BWG, D = 1,25 MM (0,01 KG/M) | Material |  | KG | 0.03 | 23.4 | 0.7
Insumo | 00000034 | SINAPI | ACO CA-50, 10,0 MM, VERGALHAO | Material |  | KG | 0.385 | 9.71 | 3.73
Insumo | 00043055 | SINAPI | ACO CA-50, 12,5 MM OU 16,0 MM, VERGALHAO | Material |  | KG | 0.22 | 8.41 | 1.85
Insumo | 00000032 | SINAPI | ACO CA-50, 6,3 MM, VERGALHAO | Material |  | KG | 0.275 | 10.24 | 2.81
Insumo | 00000033 | SINAPI | ACO CA-50, 8,0 MM, VERGALHAO | Material |  | KG | 0.22 | 10.3 | 2.26
Insumo | 00039017 | SINAPI | ESPACADOR / DISTANCIADOR CIRCULAR COM ENTRADA LATERAL, EM PLASTICO, PARA VERGALHAO *4,2 A 12,5* MM, COBRIMENTO 20 MM | Material |  | UN | 0.264 | 0.21 | 0.05
|  |  |  | MO sem LS => | 2.47 | LS => | 0 | MO com LS => | 2.47
|  |  |  | Valor do BDI => | 3.54 |  | Valor com BDI => |  | 18.17
[6 empty] | Quant. => | 14000 | Preço Total => | 254380
7.123 | Código | Banco | Descrição | Tipo |  | Und | Quant. | Valor Unit | Total
Composição | CPU-026 | Próprio | ALVENARIA DE BLOCO DE CONCRETO ESTRUTURAL FBK 8 MPA, 19 X 19 X 39, PREENCHIDO COM CONCRETO FCK 25 MPA | SEDI - SERVIÇOS DIVERSOS |  | m³ | 1 | 113.98 | 113.98
Composição Auxiliar | 06.05.25 | SUDECAP | FCK >= 25 MPA, BRITA CALCÁRIA, PREPARADO EM OBRA E LANÇADO EM ESTRUTURA | CONCRETO CONVENCIONAL B1,B2 LANÇADO EM ESTRUTURA |  | m³ | 0.0105 | 711.84 | 7.47
Composição Auxiliar | 88309 | SINAPI | PEDREIRO COM ENCARGOS COMPLEMENTARES | SEDI - SERVIÇOS DIVERSOS |  | H | 0.85 | 25.98 | 22.08
Composição Auxiliar | 88316 | SINAPI | SERVENTE COM ENCARGOS COMPLEMENTARES | SEDI - SERVIÇOS DIVERSOS |  | H | 0.85 | 18.74 | 15.92
Insumo | 00034580 | SINAPI | BLOCO DE CONCRETO ESTRUTURAL 19 X 19 X 39 CM, FBK 8 MPA (NBR 6136) | Material |  | UN | 13.125 | 5.22 | 68.51
|  |  |  | MO sem LS => | 30.46 | LS => | 0 | MO com LS => | 30.46
|  |  |  | Valor do BDI => | 27.59 |  | Valor com BDI => |  | 141.57
[6 empty] | Quant. => | 4000 | Preço Total => | 566280
7.124 | Código | Banco | Descrição | Tipo |  | Und | Quant. | Valor Unit | Total
Composição | CPU-051 | Próprio | GALERIA EM PVC HELICOIDAL TIPO RIB LOC D=0,40m | ASTU - ASSENTAMENTO DE TUBOS E PECAS |  | M | 1 | 170.02 | 170.02
Composição Auxiliar | 88316 | SINAPI | SERVENTE COM ENCARGOS COMPLEMENTARES | SEDI - SERVIÇOS DIVERSOS |  | H | 0.282 | 18.74 | 5.28
Composição Auxiliar | 88309 | SINAPI | PEDREIRO COM ENCARGOS COMPLEMENTARES | SEDI - SERVIÇOS DIVERSOS |  | H | 0.174 | 25.98 | 4.52
Insumo | I6706 | SEINFRA | TUBO DE PVC HELICOIDAL "RIB LOC" D=0,40m, INCLUSIVE ADESIVO E JUNTAS | Material |  | M | 1 | 160.22 | 160.22
|  |  |  | MO sem LS => | 7.32 | LS => | 0 | MO com LS => | 7.32
|  |  |  | Valor do BDI => | 41.16 |  | Valor com BDI => |  | 211.18
[6 empty] | Quant. => | 100 | Preço Total => | 21118
7.125 | Código | Banco | Descrição | Tipo |  | Und | Quant. | Valor Unit | Total
Composição | CPU-052 | Próprio | GALERIA EM PVC HELICOIDAL TIPO RIB LOC D=0,60m | ASTU - ASSENTAMENTO DE TUBOS E PECAS |  | M | 1 | 302.44 | 302.44
Composição Auxiliar | 88316 | SINAPI | SERVENTE COM ENCARGOS COMPLEMENTARES | SEDI - SERVIÇOS DIVERSOS |  | H | 0.3 | 18.74 | 5.62
Composição Auxiliar | 88309 | SINAPI | PEDREIRO COM ENCARGOS COMPLEMENTARES | SEDI - SERVIÇOS DIVERSOS |  | H | 0.18 | 25.98 | 4.67
Insumo | I6708 | SEINFRA | TUBO DE PVC HELICOIDAL "RIB LOC" D=0,60m, INCLUSIVE ADESIVO E JUNTAS | Material |  | M | 1 | 292.15 | 292.15
|  |  |  | MO sem LS => | 7.69 | LS => | 0 | MO com LS => | 7.69
|  |  |  | Valor do BDI => | 73.22 |  | Valor com BDI => |  | 375.66
[6 empty] | Quant. => | 500 | Preço Total => | 187830
7.126 | Código | Banco | Descrição | Tipo |  | Und | Quant. | Valor Unit | Total
Composição | CPU-053 | Próprio | GALERIA EM PVC HELICOIDAL TIPO RIB LOC D=0,80m | ASTU - ASSENTAMENTO DE TUBOS E PECAS |  | M | 1 | 478.9 | 478.9
Composição Auxiliar | 88316 | SINAPI | SERVENTE COM ENCARGOS COMPLEMENTARES | SEDI - SERVIÇOS DIVERSOS |  | H | 0.321 | 18.74 | 6.01
Composição Auxiliar | 88309 | SINAPI | PEDREIRO COM ENCARGOS COMPLEMENTARES | SEDI - SERVIÇOS DIVERSOS |  | H | 0.187 | 25.98 | 4.85
Insumo | I6710 | SEINFRA | TUBO DE PVC HELICOIDAL "RIB LOC" D=0,80m, INCLUSIVE ADESIVO E JUNTAS | Material |  | M | 1 | 468.04 | 468.04
|  |  |  | MO sem LS => | 8.11 | LS => | 0 | MO com LS => | 8.11
|  |  |  | Valor do BDI => | 115.94 |  | Valor com BDI => |  | 594.84
[6 empty] | Quant. => | 100 | Preço Total => | 59484
7.127 | Código | Banco | Descrição | Tipo |  | Und | Quant. | Valor Unit | Total
Composição | CPU-054 | Próprio | GALERIA EM PVC HELICOIDAL TIPO RIB LOC D=1,00m | ASTU - ASSENTAMENTO DE TUBOS E PECAS |  | M | 1 | 777.43 | 777.43
Composição Auxiliar | 88316 | SINAPI | SERVENTE COM ENCARGOS COMPLEMENTARES | SEDI - SERVIÇOS DIVERSOS |  | H | 0.48 | 18.74 | 8.99
Composição Auxiliar | 88309 | SINAPI | PEDREIRO COM ENCARGOS COMPLEMENTARES | SEDI - SERVIÇOS DIVERSOS |  | H | 0.24 | 25.98 | 6.23
Insumo | I6712 | SEINFRA | TUBO DE PVC HELICOIDAL "RIB LOC" D=1,00m, INCLUSIVE ADESIVO E JUNTAS | Material |  | M | 1 | 762.21 | 762.21
|  |  |  | MO sem LS => | 11.32 | LS => | 0 | MO com LS => | 11.32
|  |  |  | Valor do BDI => | 188.21 |  | Valor com BDI => |  | 965.64
[6 empty] | Quant. => | 50 | Preço Total => | 48282
7.128 | Código | Banco | Descrição | Tipo |  | Und | Quant. | Valor Unit | Total
Composição | CPU-055 | Próprio | ELETRODO REVESTIDO AWS - E7018, DIAMETRO IGUAL A 4,00 MM | ASTU - ASSENTAMENTO DE TUBOS E PECAS |  | KG | 1 | 27.7 | 27.7
Insumo | 77.50.35 | SUDECAP | ELETRODO REVESTIDO AWS - E7018, DIAMETRO IGUAL A 4,00 MM | Material |  | KG | 1 | 27.7 | 27.7
|  |  |  | MO sem LS => | 0 | LS => | 0 | MO com LS => | 0
|  |  |  | Valor do BDI => | 6.7 |  | Valor com BDI => |  | 34.4
[6 empty] | Quant. => | 200 | Preço Total => | 6880
8.3 | Código | Banco | Descrição | Tipo |  | Und | Quant. | Valor Unit | Total
Composição | CPU-027 | Próprio | TUBO DE CONCRETO POROSO - D= 0,20 M | SEDI - SERVIÇOS DIVERSOS |  | M | 1 | 43.75 | 43.75
Composição Auxiliar | 88309 | SINAPI | PEDREIRO COM ENCARGOS COMPLEMENTARES | SEDI - SERVIÇOS DIVERSOS |  | H | 0.1333 | 25.98 | 3.46
Composição Auxiliar | 88316 | SINAPI | SERVENTE COM ENCARGOS COMPLEMENTARES | SEDI - SERVIÇOS DIVERSOS |  | H | 0.2667 | 18.74 | 4.99
Insumo | 80.02.22 | SUDECAP | TUBO DE CONCRETO SIMPLES POROSO, MACHO/FEMEA, DN 200 MM | Material |  | M | 1 | 35.3 | 35.3
|  |  |  | MO sem LS => | 6.28 | LS => | 0 | MO com LS => | 6.28
|  |  |  | Valor do BDI => | 10.59 |  | Valor com BDI => |  | 54.34
[6 empty] | Quant. => | 500 | Preço Total => | 27170
8.23 | Código | Banco | Descrição | Tipo |  | Und | Quant. | Valor Unit | Total
Composição | CPU-036 | Próprio | ASSENTAMENTO DE ADUELA PRE-MOLDADA DE CONCRETO ARMADO, SECAO RETANGULAR INTERNA DE 2,00 X 2,00, JUNTA RÍGIDA - INCLUSO FORNECIMENTO | ASTU - ASSENTAMENTO DE TUBOS E PECAS |  | M | 1 | 5253.84 | 5253.84
Composição Auxiliar | 5631 | SINAPI | ESCAVADEIRA HIDRÁULICA SOBRE ESTEIRAS, CAÇAMBA 0,80 M3, PESO OPERACIONAL 17 T, POTENCIA BRUTA 111 HP - CHP DIURNO. AF_06/2014 | CHOR - CUSTOS HORÁRIOS DE MÁQUINAS E EQUIPAMENTOS |  | CHP | 0.3314 | 221.09 | 73.26
Composição Auxiliar | 5632 | SINAPI | ESCAVADEIRA HIDRÁULICA SOBRE ESTEIRAS, CAÇAMBA 0,80 M3, PESO OPERACIONAL 17 T, POTENCIA BRUTA 111 HP - CHI DIURNO. AF_06/2014 | CHOR - CUSTOS HORÁRIOS DE MÁQUINAS E EQUIPAMENTOS |  | CHI | 0.6991 | 88.98 | 62.2
Composição Auxiliar | 88246 | SINAPI | ASSENTADOR DE TUBOS COM ENCARGOS COMPLEMENTARES | SEDI - SERVIÇOS DIVERSOS |  | H | 2.6522 | 26.77 | 70.99
Composição Auxiliar | 88316 | SINAPI | SERVENTE COM ENCARGOS COMPLEMENTARES | SEDI - SERVIÇOS DIVERSOS |  | H | 5.3015 | 18.74 | 99.35
Composição Auxiliar | 88629 | SINAPI | ARGAMASSA TRAÇO 1:3 (EM VOLUME DE CIMENTO E AREIA MÉDIA ÚMIDA), PREPARO MANUAL. AF_08/2019 | SEDI - SERVIÇOS DIVERSOS |  | m³ | 0.0785 | 644.3 | 50.57
Insumo | 00037478 | SINAPI | ADUELA/ GALERIA PRE-MOLDADA DE CONCRETO ARMADO, SECAO RETANGULAR INTERNA DE 2,00 X 2,00 M (L X A), MISULA DE 20 X 20 CM, C = 1,00 M, ESPESSURA MIN = 15 CM, TB-45 E FCK DO CONCRETO = 30 MPA | Material |  | UN | 1 | 4897.47 | 4897.47
|  |  |  | MO sem LS => | 167.94 | LS => | 0 | MO com LS => | 167.94
|  |  |  | Valor do BDI => | 1271.95 |  | Valor com BDI => |  | 6525.79
[6 empty] | Quant. => | 100 | Preço Total => | 652579
8.24 | Código | Banco | Descrição | Tipo |  | Und | Quant. | Valor Unit | Total
Composição | CPU-037 | Próprio | ASSENTAMENTO DE ADUELA PRE-MOLDADA DE CONCRETO ARMADO, SECAO RETANGULAR INTERNA DE 1,50 X 1,50, JUNTA RÍGIDA - INCLUSO FORNECIMENTO | ASTU - ASSENTAMENTO DE TUBOS E PECAS |  | M | 1 | 4238.85 | 4238.85
Composição Auxiliar | 5631 | SINAPI | ESCAVADEIRA HIDRÁULICA SOBRE ESTEIRAS, CAÇAMBA 0,80 M3, PESO OPERACIONAL 17 T, POTENCIA BRUTA 111 HP - CHP DIURNO. AF_06/2014 | CHOR - CUSTOS HORÁRIOS DE MÁQUINAS E EQUIPAMENTOS |  | CHP | 0.3314 | 221.09 | 73.26
Composição Auxiliar | 5632 | SINAPI | ESCAVADEIRA HIDRÁULICA SOBRE ESTEIRAS, CAÇAMBA 0,80 M3, PESO OPERACIONAL 17 T, POTENCIA BRUTA 111 HP - CHI DIURNO. AF_06/2014 | CHOR - CUSTOS HORÁRIOS DE MÁQUINAS E EQUIPAMENTOS |  | CHI | 0.6991 | 88.98 | 62.2
Composição Auxiliar | 88246 | SINAPI | ASSENTADOR DE TUBOS COM ENCARGOS COMPLEMENTARES | SEDI - SERVIÇOS DIVERSOS |  | H | 2.3207 | 26.77 | 62.12
Composição Auxiliar | 88316 | SINAPI | SERVENTE COM ENCARGOS COMPLEMENTARES | SEDI - SERVIÇOS DIVERSOS |  | H | 4.6389 | 18.74 | 86.93
Composição Auxiliar | 88629 | SINAPI | ARGAMASSA TRAÇO 1:3 (EM VOLUME DE CIMENTO E AREIA MÉDIA ÚMIDA), PREPARO MANUAL. AF_08/2019 | SEDI - SERVIÇOS DIVERSOS |  | m³ | 0.0687 | 644.3 | 44.26
Insumo | 00037476 | SINAPI | ADUELA/ GALERIA PRE-MOLDADA DE CONCRETO ARMADO, SECAO QUADRADA INTERNA DE 1,50 X 1,50 M (L X A), MISULA DE 20 X 20 CM, C = 1,00 M, ESPESSURA MIN = 15 CM, TB-45 E FCK DO CONCRETO = 30 MPA | Material |  | UN | 1 | 3910.08 | 3910.08
|  |  |  | MO sem LS => | 150.51 | LS => | 0 | MO com LS => | 150.51
|  |  |  | Valor do BDI => | 1026.22 |  | Valor com BDI => |  | 5265.07
[6 empty] | Quant. => | 100 | Preço Total => | 526507
8.30 | Código | Banco | Descrição | Tipo |  | Und | Quant. | Valor Unit | Total
Composição | CPU-104 | Próprio | EXECUÇÃO DE MURO DE CONTENÇÃO MODULAR EM BLOCO PRÉ-MOLDADO DE CONCRETO FCK 25 MPA (DIMENSÕES BLOCO 1,60 X 0,80 X 0,60) | ASTU - ASSENTAMENTO DE TUBOS E PECAS |  | m³ | 1 | 949.24 | 949.24
Composição Auxiliar | CPU-103 | Próprio | FABRICAÇÃO DE BLOCO DE CONCRETO PRÉ-MOLDADO 1,60 X 0,80 X 0,60 | ASTU - ASSENTAMENTO DE TUBOS E PECAS |  | UN | 1.25 | 650.36 | 812.95
Composição Auxiliar | 88286 | SINAPI | MOTORISTA OPERADOR DE MUNCK COM ENCARGOS COMPLEMENTARES | SEDI - SERVIÇOS DIVERSOS |  | H | 0.625 | 27.96 | 17.47
Composição Auxiliar | 88316 | SINAPI | SERVENTE COM ENCARGOS COMPLEMENTARES | SEDI - SERVIÇOS DIVERSOS |  | H | 1.25 | 18.74 | 23.42
Composição Auxiliar | 88309 | SINAPI | PEDREIRO COM ENCARGOS COMPLEMENTARES | SEDI - SERVIÇOS DIVERSOS |  | H | 1.25 | 25.98 | 32.47
Insumo | 2455 | ORSE | Aluguel de caminhão guindauto 3,0 t ( m. benz - 1215 c/48- 143,0 hp h | Equipamento |  | un | 0.625 | 100.69 | 62.93
|  |  |  | MO sem LS => | 115.13 | LS => | 0 | MO com LS => | 115.13
|  |  |  | Valor do BDI => | 229.81 |  | Valor com BDI => |  | 1179.05
[6 empty] | Quant. => | 4500 | Preço Total => | 5305725
8.31 | Código | Banco | Descrição | Tipo |  | Und | Quant. | Valor Unit | Total
Composição | CPU-105 | Próprio | GEOGRELHA TECIDA COM FILAMENTOS DE POLIESTER + PVC, RESISTENCIA LONGITUDINAL: 90 KN/M, RESISTENCIA TRANSVERSAL: 30 KN/M | SEDI - SERVIÇOS DIVERSOS |  | m² | 1 | 64.64 | 64.64
Composição Auxiliar | 88316 | SINAPI | SERVENTE COM ENCARGOS COMPLEMENTARES | SEDI - SERVIÇOS DIVERSOS |  | H | 0.35 | 18.74 | 6.55
Insumo | 00034804 | SINAPI | GEOGRELHA TECIDA COM FILAMENTOS DE POLIESTER + PVC, RESISTENCIA LONGITUDINAL: 90 KN/M, RESISTENCIA TRANSVERSAL: 30 KN/M, ALONGAMENTO = 12 POR CENTO | Material |  | m² | 1.1 | 52.81 | 58.09
|  |  |  | MO sem LS => | 4.68 | LS => | 0 | MO com LS => | 4.68
|  |  |  | Valor do BDI => | 15.64 |  | Valor com BDI => |  | 80.28
[6 empty] | Quant. => | 5000 | Preço Total => | 401400
9.2 | Código | Banco | Descrição | Tipo |  | Und | Quant. | Valor Unit | Total
Composição | CPU-022 | Próprio | CORTE, DOBRA E MONTAGEM DE AÇO CA-50 DIÂMETRO (6,3MM A 12,5MM) | SEDI - SERVIÇOS DIVERSOS |  | KG | 1 | 14.63 | 14.63
Composição Auxiliar | 88238 | SINAPI | AJUDANTE DE ARMADOR COM ENCARGOS COMPLEMENTARES | SEDI - SERVIÇOS DIVERSOS |  | H | 0.0458 | 19.16 | 0.87
Composição Auxiliar | 88245 | SINAPI | ARMADOR COM ENCARGOS COMPLEMENTARES | SEDI - SERVIÇOS DIVERSOS |  | H | 0.0917 | 25.8 | 2.36
Insumo | 00043132 | SINAPI | ARAME RECOZIDO 16 BWG, D = 1,65 MM (0,016 KG/M) OU 18 BWG, D = 1,25 MM (0,01 KG/M) | Material |  | KG | 0.03 | 23.4 | 0.7
Insumo | 00000034 | SINAPI | ACO CA-50, 10,0 MM, VERGALHAO | Material |  | KG | 0.385 | 9.71 | 3.73
Insumo | 00043055 | SINAPI | ACO CA-50, 12,5 MM OU 16,0 MM, VERGALHAO | Material |  | KG | 0.22 | 8.41 | 1.85
Insumo | 00000032 | SINAPI | ACO CA-50, 6,3 MM, VERGALHAO | Material |  | KG | 0.275 | 10.24 | 2.81
Insumo | 00000033 | SINAPI | ACO CA-50, 8,0 MM, VERGALHAO | Material |  | KG | 0.22 | 10.3 | 2.26
Insumo | 00039017 | SINAPI | ESPACADOR / DISTANCIADOR CIRCULAR COM ENTRADA LATERAL, EM PLASTICO, PARA VERGALHAO *4,2 A 12,5* MM, COBRIMENTO 20 MM | Material |  | UN | 0.264 | 0.21 | 0.05
|  |  |  | MO sem LS => | 2.47 | LS => | 0 | MO com LS => | 2.47
|  |  |  | Valor do BDI => | 3.54 |  | Valor com BDI => |  | 18.17
[6 empty] | Quant. => | 10000 | Preço Total => | 181700
9.3 | Código | Banco | Descrição | Tipo |  | Und | Quant. | Valor Unit | Total
Composição | CPU-028 | Próprio | CORTE, DOBRA E MONTAGEM DE AÇO CA-50 DIÂMETRO (16,0MM A 25,0MM) | SEDI - SERVIÇOS DIVERSOS |  | KG | 1 | 13.51 | 13.51
Composição Auxiliar | 88238 | SINAPI | AJUDANTE DE ARMADOR COM ENCARGOS COMPLEMENTARES | SEDI - SERVIÇOS DIVERSOS |  | H | 0.0458 | 19.16 | 0.87
Composição Auxiliar | 88245 | SINAPI | ARMADOR COM ENCARGOS COMPLEMENTARES | SEDI - SERVIÇOS DIVERSOS |  | H | 0.0917 | 25.8 | 2.36
Insumo | 00043132 | SINAPI | ARAME RECOZIDO 16 BWG, D = 1,65 MM (0,016 KG/M) OU 18 BWG, D = 1,25 MM (0,01 KG/M) | Material |  | KG | 0.03 | 23.4 | 0.7
Insumo | 00043055 | SINAPI | ACO CA-50, 12,5 MM OU 16,0 MM, VERGALHAO | Material |  | KG | 0.88 | 8.41 | 7.4
Insumo | 00043056 | SINAPI | ACO CA-50, 20,0 MM OU 25,0 MM, VERGALHAO | Material |  | KG | 0.22 | 9.7 | 2.13
Insumo | 00039017 | SINAPI | ESPACADOR / DISTANCIADOR CIRCULAR COM ENTRADA LATERAL, EM PLASTICO, PARA VERGALHAO *4,2 A 12,5* MM, COBRIMENTO 20 MM | Material |  | UN | 0.264 | 0.21 | 0.05
|  |  |  | MO sem LS => | 2.47 | LS => | 0 | MO com LS => | 2.47
|  |  |  | Valor do BDI => | 3.27 |  | Valor com BDI => |  | 16.78
[6 empty] | Quant. => | 5000 | Preço Total => | 83900
9.4 | Código | Banco | Descrição | Tipo |  | Und | Quant. | Valor Unit | Total
Composição | CPU-023 | Próprio | CORTE, DOBRA E MONTAGEM DE AÇO CA-50/60 | SEDI - SERVIÇOS DIVERSOS |  | KG | 1 | 14.37 | 14.37
Composição Auxiliar | 88238 | SINAPI | AJUDANTE DE ARMADOR COM ENCARGOS COMPLEMENTARES | SEDI - SERVIÇOS DIVERSOS |  | H | 0.0458 | 19.16 | 0.87
Composição Auxiliar | 88245 | SINAPI | ARMADOR COM ENCARGOS COMPLEMENTARES | SEDI - SERVIÇOS DIVERSOS |  | H | 0.0917 | 25.8 | 2.36
Insumo | 00043132 | SINAPI | ARAME RECOZIDO 16 BWG, D = 1,65 MM (0,016 KG/M) OU 18 BWG, D = 1,25 MM (0,01 KG/M) | Material |  | KG | 0.03 | 23.4 | 0.7
Insumo | 00000034 | SINAPI | ACO CA-50, 10,0 MM, VERGALHAO | Material |  | KG | 0.253 | 9.71 | 2.45
Insumo | 00043055 | SINAPI | ACO CA-50, 12,5 MM OU 16,0 MM, VERGALHAO | Material |  | KG | 0.286 | 8.41 | 2.4
Insumo | 00043056 | SINAPI | ACO CA-50, 20,0 MM OU 25,0 MM, VERGALHAO | Material |  | KG | 0.022 | 9.7 | 0.21
Insumo | 00000032 | SINAPI | ACO CA-50, 6,3 MM, VERGALHAO | Material |  | KG | 0.209 | 10.24 | 2.14
Insumo | 00000033 | SINAPI | ACO CA-50, 8,0 MM, VERGALHAO | Material |  | KG | 0.165 | 10.3 | 1.69
Insumo | 00043059 | SINAPI | ACO CA-60, 4,2 MM, OU 5,0 MM, OU 6,0 MM, OU 7,0 MM, VERGALHAO | Material |  | KG | 0.165 | 9.19 | 1.51
Insumo | 00039017 | SINAPI | ESPACADOR / DISTANCIADOR CIRCULAR COM ENTRADA LATERAL, EM PLASTICO, PARA VERGALHAO *4,2 A 12,5* MM, COBRIMENTO 20 MM | Material |  | UN | 0.228 | 0.21 | 0.04
|  |  |  | MO sem LS => | 2.47 | LS => | 0 | MO com LS => | 2.47
|  |  |  | Valor do BDI => | 3.47 |  | Valor com BDI => |  | 17.84
[6 empty] | Quant. => | 2000 | Preço Total => | 35680
14.3 | Código | Banco | Descrição | Tipo |  | Und | Quant. | Valor Unit | Total
Composição | CPU-029 | Próprio | SUB-BASE ESTAB. GRANUL. ENERGIA PROCTOR INTERMED. - COM BRITA BICA CORRIDA (AGREGADO DE PEDREIRA) | SEDI - SERVIÇOS DIVERSOS |  | m³ | 1 | 155.78 | 155.78
Composição Auxiliar | 88316 | SINAPI | SERVENTE COM ENCARGOS COMPLEMENTARES | SEDI - SERVIÇOS DIVERSOS |  | H | 0.0652 | 18.74 | 1.22
Insumo | 50.10.50 | SUDECAP | CHP/CAMINHAO TANQUE, 10000L | Equipamento |  | H | 0.0196 | 150.96 | 2.95
Insumo | 50.10.51 | SUDECAP | CHI/CAMINHAO TANQUE, 10000L | Equipamento |  | H | 0.0022 | 63.61 | 0.13
Insumo | 50.13.44 | SUDECAP | CHP/ROLO VIBRATÓRIO LISO 80HP PESO OPERACIONAL 7000KG LARGURA 1,68M OU EQUIVALENTE | Equipamento |  | H | 0.0217 | 184.43 | 4
Insumo | 50.13.54 | SUDECAP | CHP/ROLO DE PNEUS MASSA OPERACIONAL 10000KG LARGURA ROLAMENTO 1,80M E 99HP OU EQUIVALENTE | Equipamento |  | H | 0.0217 | 275.58 | 5.98
Insumo | 50.32.08 | SUDECAP | CHP/MOTONIVELADORA POTENCIA BASICA LIQUIDA (PRIMEIRA MARCHA) 125HP/93KW , PESO BRUTO 16T, LARGURA DA LAMINA DE 3,7 M, OU EQUIVALENTE | Equipamento |  | H | 0.013 | 257.94 | 3.35
Insumo | 50.32.09 | SUDECAP | CHI/MOTONIVELADORA POTENCIA BASICA LIQUIDA (PRIMEIRA MARCHA) 125HP/93KW , PESO BRUTO 16T, LARGURA DA LAMINA DE 3,7 M, OU EQUIVALENTE | Equipamento |  | H | 0.0087 | 106.83 | 0.92
Insumo | 00004748 | SINAPI | PEDRA BRITADA OU BICA CORRIDA, NAO CLASSIFICADA (POSTO PEDREIRA/FORNECEDOR, SEM FRETE) | Material |  | m³ | 1.3333 | 102.93 | 137.23
|  |  |  | MO sem LS => | 0.87 | LS => | 0 | MO com LS => | 0.87
|  |  |  | Valor do BDI => | 37.71 |  | Valor com BDI => |  | 193.49
[6 empty] | Quant. => | 20000 | Preço Total => | 3869800
14.4 | Código | Banco | Descrição | Tipo |  | Und | Quant. | Valor Unit | Total
Composição | CPU-030 | Próprio | BASE ESTAB. GRANUL.COMPACT.ENERG.PROCTOR INTERMED. - COM BRITA BICA CORRIDA (AGREGADO DE PEDREIRA) | SEDI - SERVIÇOS DIVERSOS |  | m³ | 1 | 162.13 | 162.13
Composição Auxiliar | 88316 | SINAPI | SERVENTE COM ENCARGOS COMPLEMENTARES | SEDI - SERVIÇOS DIVERSOS |  | H | 0.0882 | 18.74 | 1.65
Insumo | 50.10.50 | SUDECAP | CHP/CAMINHAO TANQUE, 10000L | Equipamento |  | H | 0.0235 | 150.96 | 3.54
Insumo | 50.10.51 | SUDECAP | CHI/CAMINHAO TANQUE, 10000L | Equipamento |  | H | 0.0059 | 63.61 | 0.37
Insumo | 50.13.44 | SUDECAP | CHP/ROLO VIBRATÓRIO LISO 80HP PESO OPERACIONAL 7000KG LARGURA 1,68M OU EQUIVALENTE | Equipamento |  | H | 0.0294 | 184.43 | 5.42
Insumo | 50.13.54 | SUDECAP | CHP/ROLO DE PNEUS MASSA OPERACIONAL 10000KG LARGURA ROLAMENTO 1,80M E 99HP OU EQUIVALENTE | Equipamento |  | H | 0.0294 | 275.58 | 8.1
Insumo | 50.32.08 | SUDECAP | CHP/MOTONIVELADORA POTENCIA BASICA LIQUIDA (PRIMEIRA MARCHA) 125HP/93KW , PESO BRUTO 16T, LARGURA DA LAMINA DE 3,7 M, OU EQUIVALENTE | Equipamento |  | H | 0.0177 | 257.94 | 4.56
Insumo | 50.32.09 | SUDECAP | CHI/MOTONIVELADORA POTENCIA BASICA LIQUIDA (PRIMEIRA MARCHA) 125HP/93KW , PESO BRUTO 16T, LARGURA DA LAMINA DE 3,7 M, OU EQUIVALENTE | Equipamento |  | H | 0.0118 | 106.83 | 1.26
Insumo | 00004748 | SINAPI | PEDRA BRITADA OU BICA CORRIDA, NAO CLASSIFICADA (POSTO PEDREIRA/FORNECEDOR, SEM FRETE) | Material |  | m³ | 1.3333 | 102.93 | 137.23
|  |  |  | MO sem LS => | 1.18 | LS => | 0 | MO com LS => | 1.18
|  |  |  | Valor do BDI => | 39.25 |  | Valor com BDI => |  | 201.38
[6 empty] | Quant. => | 20000 | Preço Total => | 4027600
14.5 | Código | Banco | Descrição | Tipo |  | Und | Quant. | Valor Unit | Total
Composição | CPU-031 | Próprio | BASE ESTAB. GRANUL.COMPACT.ENERG.PROCTOR INTERMED. - COM BRITA BICA CORRIDA COM 5% DE CIMENTO (AGREGADO DE PEDREIRA) | SEDI - SERVIÇOS DIVERSOS |  | m³ | 1 | 239.31 | 239.31
Composição Auxiliar | 88316 | SINAPI | SERVENTE COM ENCARGOS COMPLEMENTARES | SEDI - SERVIÇOS DIVERSOS |  | H | 0.0909 | 18.74 | 1.7
Insumo | 50.10.50 | SUDECAP | CHP/CAMINHAO TANQUE, 10000L | Equipamento |  | H | 0.0212 | 150.96 | 3.2
Insumo | 50.10.51 | SUDECAP | CHI/CAMINHAO TANQUE, 10000L | Equipamento |  | H | 0.0091 | 63.61 | 0.57
Insumo | 50.13.44 | SUDECAP | CHP/ROLO VIBRATÓRIO LISO 80HP PESO OPERACIONAL 7000KG LARGURA 1,68M OU EQUIVALENTE | Equipamento |  | H | 0.0303 | 184.43 | 5.58
Insumo | 50.13.54 | SUDECAP | CHP/ROLO DE PNEUS MASSA OPERACIONAL 10000KG LARGURA ROLAMENTO 1,80M E 99HP OU EQUIVALENTE | Equipamento |  | H | 0.0242 | 275.58 | 6.66
Insumo | 50.13.55 | SUDECAP | CHI/ROLO DE PNEUS MASSA OPERACIONAL 10000KG LARGURA ROLAMENTO 1,80M E 99HP OU EQUIVALENTE | Equipamento |  | H | 0.0061 | 104.45 | 0.63
Insumo | 50.32.08 | SUDECAP | CHP/MOTONIVELADORA POTENCIA BASICA LIQUIDA (PRIMEIRA MARCHA) 125HP/93KW , PESO BRUTO 16T, LARGURA DA LAMINA DE 3,7 M, OU EQUIVALENTE | Equipamento |  | H | 0.0152 | 257.94 | 3.92
Insumo | 50.32.09 | SUDECAP | CHI/MOTONIVELADORA POTENCIA BASICA LIQUIDA (PRIMEIRA MARCHA) 125HP/93KW , PESO BRUTO 16T, LARGURA DA LAMINA DE 3,7 M, OU EQUIVALENTE | Equipamento |  | H | 0.0152 | 106.83 | 1.62
Insumo | 62.01.05 | SUDECAP | CIMENTO PORTLAND COMUM ( CPIII-40 ) SC 50KG | Material |  | KG | 115 | 0.68 | 78.2
Insumo | 00004748 | SINAPI | PEDRA BRITADA OU BICA CORRIDA, NAO CLASSIFICADA (POSTO PEDREIRA/FORNECEDOR, SEM FRETE) | Material |  | m³ | 1.3333 | 102.93 | 137.23
|  |  |  | MO sem LS => | 1.21 | LS => | 0 | MO com LS => | 1.21
|  |  |  | Valor do BDI => | 57.93 |  | Valor com BDI => |  | 297.24
[6 empty] | Quant. => | 1000 | Preço Total => | 297240
14.6 | Código | Banco | Descrição | Tipo |  | Und | Quant. | Valor Unit | Total
Composição | CPU-032 | Próprio | BASE DE BRITA BICA CORRIDA (AGREGADO DE PEDREIRA) COMPACTAÇÃO MANUAL | SEDI - SERVIÇOS DIVERSOS |  | m³ | 1 | 162.44 | 162.44
Composição Auxiliar | 88316 | SINAPI | SERVENTE COM ENCARGOS COMPLEMENTARES | SEDI - SERVIÇOS DIVERSOS |  | H | 1.2 | 18.74 | 22.48
Insumo | 50.13.74 | SUDECAP | CHP/COMPACTADOR VIBRATÓRIO DE PLACA 9,0 HP DIESEL OU EQUIVALENTE | Equipamento |  | H | 0.2 | 12.81 | 2.56
Insumo | 50.13.75 | SUDECAP | CHI/COMPACTADOR VIBRATÓRIO DE PLACA 9,0 HP DIESEL OU EQUIVALENTE | Equipamento |  | H | 0.05 | 3.55 | 0.17
Insumo | 00004748 | SINAPI | PEDRA BRITADA OU BICA CORRIDA, NAO CLASSIFICADA (POSTO PEDREIRA/FORNECEDOR, SEM FRETE) | Material |  | m³ | 1.3333 | 102.93 | 137.23
|  |  |  | MO sem LS => | 16.05 | LS => | 0 | MO com LS => | 16.05
|  |  |  | Valor do BDI => | 39.32 |  | Valor com BDI => |  | 201.76
[6 empty] | Quant. => | 1000 | Preço Total => | 201760
14.13 | Código | Banco | Descrição | Tipo |  | Und | Quant. | Valor Unit | Total
Composição | CPU-044 | Próprio | RECOMPOSIÇÃO DE VALA COM CONCRETO BETUMINOSO USINADO A QUENTE (EXECUÇÃO INCLUINDO USINAGEM, PINTURA DE LIGAÇÃO, APLICAÇÃO DA MASSA, FORNECIMENTO E TRANSPORTE DOS AGREGADOS, FORNECIMENTO E TRANSPORTE DO MATERIAL BETUMINOSO) | SEDI - SERVIÇOS DIVERSOS |  | T | 1 | 703.4 | 703.4
Composição Auxiliar | 88314 | SINAPI | RASTELEIRO COM ENCARGOS COMPLEMENTARES | SEDI - SERVIÇOS DIVERSOS |  | H | 0.4583 | 22.18 | 10.16
Composição Auxiliar | 88316 | SINAPI | SERVENTE COM ENCARGOS COMPLEMENTARES | SEDI - SERVIÇOS DIVERSOS |  | H | 0.9166 | 18.74 | 17.17
Composição Auxiliar | 20.12.01 | SUDECAP | PINTURA DE LIGAÇAO COM RR-1C | PINTURA |  | m² | 8.3333 | 2.47 | 20.58
Insumo | 00001518 | SINAPI | CONCRETO BETUMINOSO USINADO A QUENTE (CBUQ) PARA PAVIMENTACAO ASFALTICA, PADRAO DNIT, FAIXA C, COM CAP 50/70 - AQUISICAO POSTO USINA | Material |  | T | 1 | 617.93 | 617.93
Insumo | 50.10.12 | SUDECAP | CHP/CAMINHAO BASCULANTE | Equipamento |  | H | 0.0417 | 163.18 | 6.8
Insumo | 50.10.13 | SUDECAP | CHI/CAMINHAO BASCULANTE | Equipamento |  | H | 0.4167 | 70.89 | 29.53
Insumo | 50.13.78 | SUDECAP | CHP/COMPACTADOR VIBRATÓRIO DE PLACA 3,0 HP DIESEL OU EQUIVALENTE | Equipamento |  | H | 0.1388 | 6.87 | 0.95
Insumo | 50.13.79 | SUDECAP | CHI/COMPACTADOR VIBRATÓRIO DE PLACA 3,0 HP DIESEL OU EQUIVALENTE | Equipamento |  | H | 0.3195 | 0.89 | 0.28
|  |  |  | MO sem LS => | 21.84 | LS => | 0 | MO com LS => | 21.84
|  |  |  | Valor do BDI => | 170.29 |  | Valor com BDI => |  | 873.69
[6 empty] | Quant. => | 8000 | Preço Total => | 6989520
15.12 | Código | Banco | Descrição | Tipo |  | Und | Quant. | Valor Unit | Total
Composição | CPU-040 | Próprio | BARREIRA NEW JERSEY - SIMPLES - PADRÃO DER | 21.29 |  | M | 1 | 450.51 | 450.51
Composição Auxiliar | 06.09.25 | SUDECAP | FCK >= 25 MPA, BRITA CALCÁRIA, USINADO BOMBEÁVEL, LANÇADO EM ESTRUTURA | CONCRETO USINADO BOMBEADO LANÇADO EM ESTRUTURA |  | m³ | 0.22 | 729.68 | 160.52
Composição Auxiliar | 40.20.17 | SUDECAP | FORMA DE COMPENSADO RESINADO E=12MM TIPO C (5 APR) | FORMA E ESCORAMENTO |  | m² | 0.88 | 76.73 | 67.52
Composição Auxiliar | 40.22.12 | SUDECAP | ACO CA-50, D > 12.7MM - CORTE,DOBRAMENTO,COLOCACAO | ACO |  | KG | 18.68 | 11.91 | 222.47
|  |  |  | MO sem LS => | 130.13 | LS => | 0 | MO com LS => | 130.13
|  |  |  | Valor do BDI => | 109.06 |  | Valor com BDI => |  | 559.57
[6 empty] | Quant. => | 3000 | Preço Total => | 1678710
15.14 | Código | Banco | Descrição | Tipo |  | Und | Quant. | Valor Unit | Total
Composição | CPU-035 | Próprio | TRAVESSIA ELEVADA PARA PEDESTRE (LOMBOFAIXA) - EM PISO INTERTRAVADO DE CONCRETO RETANGULAR, 20 CM X 10 CM, E= 8CM, COLORIDO - RAMPAS: 2 X 1,8M - FAIXA DE TRAVESSIA ELEVADA L=5,00M | SEDI - SERVIÇOS DIVERSOS |  | m² | 1 | 167.34 | 167.34
Composição Auxiliar | 02.12.01 | SUDECAP | CORTE MECAN. C/ SERRA CIRCULAR EM CONCRETO/ASFALTO | CORTE MECANICO EM CONCRETO/ASFALTO |  | M | 0.4535 | 1.97 | 0.89
Composição Auxiliar | 02.11.07 | SUDECAP | DE REVESTIMENTO ASFALTICO COM EQUIP. PNEUMATICO | DEMOLIÇAO DE PASSEIO E PAVIMENTO |  | m² | 1 | 14.08 | 14.08
Composição Auxiliar | 02.27.01 | SUDECAP | MANUAL | CARGA DE MATERIAL DEMOLIDO SOBRE CAMINHAO |  | m³ | 0.15 | 20.74 | 3.11
Composição Auxiliar | 02.28.04 | SUDECAP | DMT > 5 KM | TRANSPORTE DE MATERIAL DEMOLIDO EM CAMINHAO |  | M3KM | 3 | 1.97 | 5.91
Composição Auxiliar | 96542 | SINAPI | FABRICAÇÃO, MONTAGEM E DESMONTAGEM DE FÔRMA PARA VIGA BALDRAME, EM CHAPA DE MADEIRA COMPENSADA RESINADA, E=17 MM, 4 UTILIZAÇÕES. AF_06/2017 | FUES - FUNDAÇÕES E ESTRUTURAS |  | m² | 0.1174 | 89.35 | 10.48
Composição Auxiliar | 88260 | SINAPI | CALCETEIRO COM ENCARGOS COMPLEMENTARES | SEDI - SERVIÇOS DIVERSOS |  | H | 0.2139 | 19.99 | 4.27
Composição Auxiliar | 88316 | SINAPI | SERVENTE COM ENCARGOS COMPLEMENTARES | SEDI - SERVIÇOS DIVERSOS |  | H | 0.3714 | 18.74 | 6.96
Composição Auxiliar | 91277 | SINAPI | PLACA VIBRATÓRIA REVERSÍVEL COM MOTOR 4 TEMPOS A GASOLINA, FORÇA CENTRÍFUGA DE 25 KN (2500 KGF), POTÊNCIA 5,5 CV - CHP DIURNO. AF_08/2015 | CHOR - CUSTOS HORÁRIOS DE MÁQUINAS E EQUIPAMENTOS |  | CHP | 0.0309 | 7.95 | 0.24
Composição Auxiliar | 91278 | SINAPI | PLACA VIBRATÓRIA REVERSÍVEL COM MOTOR 4 TEMPOS A GASOLINA, FORÇA CENTRÍFUGA DE 25 KN (2500 KGF), POTÊNCIA 5,5 CV - CHI DIURNO. AF_08/2015 | CHOR - CUSTOS HORÁRIOS DE MÁQUINAS E EQUIPAMENTOS |  | CHI | 0.1089 | 0.46 | 0.05
Composição Auxiliar | 91283 | SINAPI | CORTADORA DE PISO COM MOTOR 4 TEMPOS A GASOLINA, POTÊNCIA DE 13 HP, COM DISCO DE CORTE DIAMANTADO SEGMENTADO PARA CONCRETO, DIÂMETRO DE 350 MM, FURO DE 1" (14 X 1") - CHP DIURNO. AF_08/2015 | CHOR - CUSTOS HORÁRIOS DE MÁQUINAS E EQUIPAMENTOS |  | CHP | 0.0031 | 8.71 | 0.02
Composição Auxiliar | 91285 | SINAPI | CORTADORA DE PISO COM MOTOR 4 TEMPOS A GASOLINA, POTÊNCIA DE 13 HP, COM DISCO DE CORTE DIAMANTADO SEGMENTADO PARA CONCRETO, DIÂMETRO DE 350 MM, FURO DE 1" (14 X 1") - CHI DIURNO. AF_08/2015 | CHOR - CUSTOS HORÁRIOS DE MÁQUINAS E EQUIPAMENTOS |  | CHI | 0.1038 | 0.79 | 0.08
Insumo | 00009841 | SINAPI | TUBO PVC, SERIE R, DN 100 MM, PARA ESGOTO OU AGUAS PLUVIAIS PREDIAIS (NBR 5688) | Material |  | M | 0.436 | 35.16 | 15.32
Insumo | 00043058 | SINAPI | ACO CA-50, 10,0 MM, OU 12,5 MM, OU 16,0 MM, OU 20,0 MM, DOBRADO E CORTADO | Material |  | KG | 1.9419 | 9.66 | 18.75
Insumo | ED-8487 | SETOP | CONCRETO ESTRUTURAL, PREPARADO EM OBRA COM BETONEIRA, CONTROLE "A", COM FCK 25 MPA, BRITA Nº (1 E 2), CONSISTÊNCIA PARA VIBRAÇÃO (FABRICAÇÃO) | Serviços |  | m³ | 0.0221 | 564.89 | 12.48
Insumo | 63.02.22 | SUDECAP | AGREGADO DE PEDREIRA PARA BASE, INCLUSIVE FRETE | Material |  | T | 0.1969 | 83.5 | 16.44
Insumo | 00000370 | SINAPI | AREIA MEDIA - POSTO JAZIDA/FORNECEDOR (RETIRADO NA JAZIDA, SEM TRANSPORTE) | Material |  | m³ | 0.048 | 100 | 4.8
Insumo | 00004741 | SINAPI | PO DE PEDRA (POSTO PEDREIRA/FORNECEDOR, SEM FRETE) | Material |  | m³ | 0.0074 | 105.27 | 0.77
Insumo | 00036154 | SINAPI | BLOQUETE/PISO INTERTRAVADO DE CONCRETO - MODELO ONDA/16 FACES/RETANGULAR/TIJOLINHO/PAVER/HOLANDES/PARALELEPIPEDO, 20 CM X 10 CM, E = 8 CM, RESISTENCIA DE 35 MPA (NBR 9781), COLORIDO | Material |  | m² | 0.8476 | 62.17 | 52.69
|  |  |  | MO sem LS => | 17.88 | LS => | 0 | MO com LS => | 17.88
|  |  |  | Valor do BDI => | 40.51 |  | Valor com BDI => |  | 207.85
[6 empty] | Quant. => | 7000 | Preço Total => | 1454950
18 |  |  | VEÍCULOS | [5 empty] | 167528.64
18.1 | Código | Banco | Descrição | Tipo |  | Und | Quant. | Valor Unit | Total
Composição | CPU-999 | Próprio | LOCACAO VEICULO POPULAR MOTOR 1.0 C/ AR E SEGURO COM COMBUSTÍVEL | ASTU - ASSENTAMENTO DE TUBOS E PECAS |  | MÊS | 1 | 2809.91 | 2809.91
Composição Auxiliar | 45.01.01 | SUDECAP | LOCACAO VEICULO POPULAR MOTOR 1.0 C/ AR E SEGURO SEM COMBUSTIVEL | VEICULOS |  | MES | 1 | 2421.91 | 2421.91
Insumo | 00004222 | SINAPI | GASOLINA COMUM | Material |  | L | 80 | 4.85 | 388
|  |  |  | MO sem LS => | 0 | LS => | 0 | MO com LS => | 0
|  |  |  | Valor do BDI => | 680.27 |  | Valor com BDI => |  | 3490.18
[6 empty] | Quant. => | 48 | Preço Total => | 167528.64
19.12 | Código | Banco | Descrição | Tipo |  | Und | Quant. | Valor Unit | Total
Composição | CPU-994 | Próprio | EQUIPE DE TOPOGRAFIA | SERT - SERVIÇOS TÉCNICOS |  | H | 1 | 98.37 | 98.37
Composição Auxiliar | 88253 | SINAPI | AUXILIAR DE TOPÓGRAFO COM ENCARGOS COMPLEMENTARES | SEDI - SERVIÇOS DIVERSOS |  | H | 2 | 19.65 | 39.3
Composição Auxiliar | 90781 | SINAPI | TOPOGRAFO COM ENCARGOS COMPLEMENTARES | SEDI - SERVIÇOS DIVERSOS |  | H | 1 | 41.41 | 41.41
Composição Auxiliar | 90778 | SINAPI | ENGENHEIRO CIVIL DE OBRA PLENO COM ENCARGOS COMPLEMENTARES | SEDI - SERVIÇOS DIVERSOS |  | H | 0.1486 | 118.89 | 17.66
|  |  |  | MO sem LS => | 92.52 | LS => | 0 | MO com LS => | 92.52
|  |  |  | Valor do BDI => | 23.81 |  | Valor com BDI => |  | 122.18
[6 empty] | Quant. => | 220 | Preço Total => | 26879.6
ITAMAR REZENDE DE MAGALHÃES
ENGENHEIRO CIVIL
CREA-MG 44122 (VISTO)
MATRÍCULA: 44122

## Cronograma
PREFEITURA MUNICIPAL DE SANTA LUZIA
| Objeto: | Bancos |  | B.D.I. | Encargos Sociais
| Registro de preço para futura e eventual contratação de empresa para prestação de implantação e manutenção de serviços de drenagem, restauração de pavimentação em vias e logradouros públicos, inclusive fornecimento de mão de obra, materiais e equipamentos e serviços de manutenção, limpeza, drenagem, dragagem e desassoreamento de rios e córregos. | SINAPI - 11/2022 - Minas Gerais SBC - 12/2022 - Minas Gerais SICRO3 - 07/2022 - Minas Gerais SETOP - 10/2022 - Minas Gerais SUDECAP - 10/2022 - Minas Gerais COPASA - 10/2022 - Minas Gerais |  | 24,21% | Não Desonerado: embutido nos preços unitário dos insumos de mão de obra, de acordo com as bases. | [8 empty] | Santa Luzia, 23 de março de 2023
CRONOGRAMA FÍSICO-FINANCEIRO
Item | Descrição | Total Por Etapa | MÊS
|  |  | 1 | 2 | 3 | 4 | 5 | 6 | 7 | 8 | 9 | 10 | 11 | 12
1 | SERVIÇOS PRELIMINARES | 100,00% 764.719,65 | 8,33% 63.724,09 | 8,33% 63.724,09 | 8,33% 63.724,09 | 8,33% 63.724,09 | 8,33% 63.724,09 | 8,33% 63.724,09 | 8,33% 63.724,09 | 8,33% 63.724,09 | 8,33% 63.724,09 | 8,33% 63.724,09 | 8,33% 63.724,09 | 8,33% 63.724,09
2 | LOCACAO DE REDE E NOTAS DE SERVIÇO | 100,00% 36.800,00 | 8,33% 3.066,65 | 8,33% 3.066,65 | 8,33% 3.066,65 | 8,33% 3.066,65 | 8,33% 3.066,65 | 8,33% 3.066,65 | 8,33% 3.066,54 | 8,33% 3.066,65 | 8,33% 3.066,65 | 8,33% 3.066,65 | 8,33% 3.066,54 | 8,33% 3.066,54
3 | MOBILIZAÇÃO E DESMOBILIZAÇÃO DE EQUIPAMENTOS | 100,00% 417.585,60 | 8,33% 34.798,66 | 8,33% 34.798,66 | 8,33% 34.798,66 | 8,33% 34.798,66 | 8,33% 34.798,66 | 8,33% 34.798,66 | 8,33% 34.798,66 | 8,33% 34.798,66 | 8,33% 34.798,66 | 8,33% 34.798,66 | 8,33% 34.798,66 | 8,33% 34.798,66
4 | DEMOLIÇÕES E REMOÇÕES | 100,00% 589.119,90 | 8,33% 49.091,36 | 8,33% 49.091,36 | 8,33% 49.091,36 | 8,33% 49.091,36 | 8,33% 49.091,36 | 8,33% 49.091,36 | 8,33% 49.091,36 | 8,33% 49.091,36 | 8,33% 49.091,36 | 8,33% 49.091,36 | 8,33% 49.091,36 | 8,33% 49.091,36
5 | TRABALHOS EM TERRA | 100,00% 4.900.623,40 | 8,33% 408.383,65 | 8,33% 408.383,65 | 8,33% 408.383,65 | 8,33% 408.383,65 | 8,33% 408.368,95 | 8,33% 408.368,95 | 8,33% 408.368,95 | 8,33% 408.368,95 | 8,33% 408.368,95 | 8,33% 408.368,95 | 8,33% 408.368,95 | 8,33% 408.368,95
6 | FUNDAÇÕES | 100,00% 1.814.436,30 | 8,33% 151.202,42 | 8,33% 151.196,98 | 8,33% 151.196,98 | 8,33% 151.196,98 | 8,33% 151.196,98 | 8,33% 151.196,98 | 8,33% 151.196,98 | 8,33% 151.196,98 | 8,33% 151.196,98 | 8,33% 151.196,98 | 8,33% 151.196,98 | 8,33% 151.196,98
7 | DRENAGEM | 100,00% 21.879.910,22 | 8,33% 1.823.252,92 | 8,33% 1.823.252,92 | 8,33% 1.823.252,92 | 8,33% 1.823.252,92 | 8,33% 1.823.252,92 | 8,33% 1.823.252,92 | 8,33% 1.823.252,92 | 8,33% 1.823.252,92 | 8,33% 1.823.252,92 | 8,33% 1.823.252,92 | 8,33% 1.823.252,92 | 8,33% 1.823.252,92
8 | GALERIA CELULAR E/OU CONTENÇOES | 100,00% 20.272.495,39 | 8,33% 1.689.307,04 | 8,33% 1.689.307,04 | 8,33% 1.689.307,04 | 8,33% 1.689.307,04 | 8,33% 1.689.307,04 | 8,33% 1.689.307,04 | 8,33% 1.689.307,04 | 8,33% 1.689.307,04 | 8,33% 1.689.307,04 | 8,33% 1.689.307,04 | 8,33% 1.689.307,04 | 8,33% 1.689.307,04
9 | ESTRUTURAS DE CONCRETO E METÁLICA | 100,00% 648.902,50 | 8,33% 54.073,05 | 8,33% 54.073,05 | 8,33% 54.073,05 | 8,33% 54.073,05 | 8,33% 54.073,05 | 8,33% 54.073,05 | 8,33% 54.073,05 | 8,33% 54.073,05 | 8,33% 54.073,05 | 8,33% 54.073,05 | 8,33% 54.073,05 | 8,33% 54.073,05
10 | ESGOTO | 100,00% 35.776,80 | 8,33% 2.981,28 | 8,33% 2.981,28 | 8,33% 2.981,28 | 8,33% 2.981,28 | 8,33% 2.981,28 | 8,33% 2.981,28 | 8,33% 2.981,28 | 8,33% 2.981,28 | 8,33% 2.981,28 | 8,33% 2.981,28 | 8,33% 2.981,28 | 8,33% 2.981,28
11 | SERRALHERIA | 100,00% 247.236,00 | 8,33% 20.602,18 | 8,33% 20.602,18 | 8,33% 20.602,18 | 8,33% 20.602,18 | 8,33% 20.602,18 | 8,33% 20.602,18 | 8,33% 20.602,18 | 8,33% 20.602,18 | 8,33% 20.602,18 | 8,33% 20.602,18 | 8,33% 20.602,18 | 8,33% 20.602,18
12 | REVESTIMENTO | 100,00% 104.040,00 | 8,33% 8.669,65 | 8,33% 8.669,97 | 8,33% 8.669,97 | 8,33% 8.669,97 | 8,33% 8.669,97 | 8,33% 8.669,65 | 8,33% 8.669,65 | 8,33% 8.669,65 | 8,33% 8.669,65 | 8,33% 8.669,65 | 8,33% 8.669,65 | 8,33% 8.669,65
13 | PISOS | 100,00% 8.567,70 | 8,33% 713,95 | 8,33% 713,95 | 8,33% 713,95 | 8,33% 713,95 | 8,33% 713,95 | 8,33% 713,95 | 8,33% 713,95 | 8,33% 713,97 | 8,33% 713,95 | 8,33% 713,97 | 8,33% 713,95 | 8,33% 713,95
14 | PAVIMENTAÇÃO | 100,00% 19.252.090,00 | 8,33% 1.604.276,66 | 8,33% 1.604.276,66 | 8,33% 1.604.276,66 | 8,33% 1.604.276,66 | 8,33% 1.604.276,66 | 8,33% 1.604.276,66 | 8,33% 1.604.276,66 | 8,33% 1.604.334,42 | 8,33% 1.604.276,66 | 8,33% 1.604.276,66 | 8,33% 1.604.276,66 | 8,33% 1.604.276,66
15 | URBANIZAÇÃO E OBRAS COMPLEMENTARES | 100,00% 5.202.298,80 | 8,33% 433.507,56 | 8,33% 433.507,56 | 8,33% 433.507,56 | 8,33% 433.507,56 | 8,33% 433.507,56 | 8,33% 433.507,56 | 8,33% 433.507,56 | 8,33% 433.507,56 | 8,33% 433.507,56 | 8,33% 433.507,56 | 8,33% 433.523,17 | 8,33% 433.507,56
16 | SERVIÇOS DE MANUTENÇÃO, LIMPEZA, DRENAGEM E DESASSOREAMENTO DE RIOS E CÓRREGOS | 100,00% 851.000,00 | 8,33% 70.913,83 | 8,33% 70.913,83 | 8,33% 70.913,83 | 8,33% 70.913,83 | 8,33% 70.913,83 | 8,33% 70.913,83 | 8,33% 70.913,83 | 8,33% 70.913,83 | 8,33% 70.913,83 | 8,33% 70.913,83 | 8,33% 70.913,83 | 8,33% 70.913,83
17 | EQUIPAMENTOS | 100,00% 5.253.657,20 | 8,33% 437.787,25 | 8,33% 437.787,25 | 8,33% 437.787,25 | 8,33% 437.787,25 | 8,33% 437.787,25 | 8,33% 437.787,25 | 8,33% 437.787,25 | 8,33% 437.787,25 | 8,33% 437.787,25 | 8,33% 437.787,25 | 8,33% 437.787,25 | 8,33% 437.787,25
18 | VEÍCULOS | 100,00% 167.528,64 | 8,33% 13.960,16 | 8,33% 13.960,16 | 8,33% 13.960,16 | 8,33% 13.960,16 | 8,33% 13.960,16 | 8,33% 13.960,16 | 8,33% 13.960,16 | 8,33% 13.960,66 | 8,33% 13.960,66 | 8,33% 13.960,66 | 8,33% 13.960,66 | 8,33% 13.960,66
19 | SERVIÇOS TÉCNICOS | 100,00% 379.384,60 | 8,33% 31.614,12 | 8,33% 31.614,12 | 8,33% 31.614,12 | 8,33% 31.614,12 | 8,33% 31.614,12 | 8,33% 31.614,12 | 8,33% 31.614,12 | 8,33% 31.614,12 | 8,33% 31.614,12 | 8,33% 31.614,12 | 8,33% 31.614,12 | 8,33% 31.614,12
20 | ADMINISTRAÇÃO LOCAL | 100,00% 6.227.321,16 | 8,33% 518.922,67 | 8,33% 518.922,67 | 8,33% 518.922,67 | 8,33% 518.922,67 | 8,33% 518.922,67 | 8,33% 518.922,67 | 8,33% 518.922,67 | 8,33% 518.922,67 | 8,33% 518.922,67 | 8,33% 518.922,67 | 8,33% 518.922,67 | 8,33% 518.922,67
Porcentagem |  |  | 8,33% | 8,33% | 8,33% | 8,33% | 8,33% | 8,33% | 8,33% | 8,33% | 8,33% | 8,33% | 8,33% | 8,33%
Custo |  |  | 7.420.849,15 | 7.420.844,02 | 7.420.844,02 | 7.420.844,02 | 7.420.829,32 | 7.420.829,01 | 7.420.828,90 | 7.420.887,29 | 7.420.829,51 | 7.420.829,53 | 7.420.845,01 | 7.420.829,40
Porcentagem Acumulado |  |  | 8,33% | 16,67% | 25,0% | 33,33% | 41,67% | 50,0% | 58,33% | 66,66% | 75,0% | 83,33% | 91,66% | 100,0%
Custo Acumulado |  |  | 7.420.849,15 | 14.841.693,17 | 22.262.537,19 | 29.683.381,21 | 37.104.210,53 | 44.525.039,53 | 51.945.868,43 | 59.366.755,72 | 66.787.585,23 | 74.208.414,76 | 81.629.259,77 | 89.053.493,86
ITAMAR REZENDE DE MAGALHÃES
ENGENHEIRO CIVIL
CREA-MG 44122 (VISTO)
MATRÍCULA: 44122

## BDI
PREFEITURA MUNICIPAL DE SANTA LUZIA
Objeto:
Registro de preço para futura e eventual contratação de empresa para prestação de implantação e manutenção de serviços de drenagem, restauração de pavimentação em vias e logradouros públicos, inclusive fornecimento de mão de obra, materiais e equipamentos e serviços de manutenção, limpeza, drenagem, dragagem e desassoreamento de rios e córregos.
Santa Luzia, 23 de março de 2023
Acórdão TCU 2622/2013
Parâmetros para cálculo do BDI
Itens Admissíveis | Intervalos admissíveis sem justificativa |  |  |  | Índices adotados
Administração Central (AC) | De | 3.8% | até | 4.67% | Administração Central (AC) | 4.67%
Seguro e Garantia (S+G) | De | 0.32% | até | 0.74% | Seguro e Garantia (S+G) | 0.74%
Risco (R) | De | 0.5% | até | 0.97% | Risco (R) | 0.56%
Despesas financeiras (DF) | De | 1.02% | até | 1.21% | Despesas financeiras (DF) | 1.21%
Lucro (L) | De | 6.64% | até | 8.69% | Lucro (L) | 8.69%
ISS | De | 2% | até | 5% | Tributos (T) | 2.5%
PIS+COFINS |  |  |  | 3.65% | PIS+COFINS | 3.65%
CPRB |  | 0% | ou | 4.5% | INSS desoneração (E) | 0%
Controle
Administração Central (AC) | OK
Seguro e Garantia (S+G) | OK
Risco (R) | OK
Despesas financeiras (DF) | OK
Lucro (L) | OK
Tributos (T) | OK
INSS desoneração (E) | OK
BDI CALCULADO ----> | BDI = (1+AC+S+R+G)*(1+DF)*(1+L)/(1-(T+E)) |  |  |  |  | 24.21%
_______________________________________________________________ ITAMAR REZENDE DE MAGALHÃES ENGENHEIRO CIVIL CREA-MG: 44122 ( VISTO ) MATRÍCULA: 33387

## Plan2
ITENS E QUANTIDADES MÍNIMAS PARA ATESTAR A CAPACIDADE TÉCNICA
ITENS | UNIDADE | QUANTITATIVO MÍNIMO
EXECUÇÃO DE PAVIMENTO COM APLICAÇÃO DE CONCRETO ASFÁLTICO | T | 4000
EXECUÇÃO DE GABIAO - TIPO CAIXA | M3 | 2000
TUBO DE CONCRETO ARMADO COM JUNTA ELÁSTICA | M | 3000
EXECUÇÃO DE MURO DE CONTENÇÃO MODULAR EM BLOCO PRÉ-MOLDADO | M3 | 2000
GEOGRELHA TECIDA COM FILAMENTOS DE POLIESTER + PVC, RESISTENCIA LONGITUDINAL: 90 KN/M, RESISTENCIA TRANSVERSAL: 30 KN/M | M2 | 2500