## Orçamento Sintético
PREFEITURA MUNICIPAL DE SANTA LUZIA
|  |  | Objeto: | Bancos |  |  | B.D.I. | Encargos Sociais
|  |  | Registro de preço para futura e eventual contratação de empresa para execução de serviços de restauração, recuperação, melhoramento e construção de pavimentos em diversos logradouros públicos no município, com fornecimento de mão de obra, materiais e equipamentos. | SINAPI - 11/2022 - Minas Gerais SBC - 12/2022 - Minas Gerais SICRO3 - 07/2022 - Minas Gerais SETOP - 10/2022 - Minas Gerais SUDECAP - 10/2022 - Minas Gerais |  |  | 24,21% | Não Desonerado: embutido nos preços unitário dos insumos de mão de obra, de acordo com as bases.
Belo Horizonte, 21 de junho de 2023
PLANILHA ORÇAMENTÁRIA
Item | Código | Banco | Descrição | Und | Quant. | Valor Unit | Valor Unit com BDI | Total | Peso (%)
|  |  | TOTAL GERAL |  |  |  |  | 76331945.39
1 |  |  | SERVIÇOS PRELIMINARES |  |  |  |  | 438566.41 | 0.5612%
1.1 | ED-16660 | SETOP | FORNECIMENTO E COLOCAÇÃO DE PLACA DE OBRA EM CHAPA GALVANIZADA #26, ESP. 0,45 MM, PLOTADA COM ADESIVO VINÍLICO, AFIXADA COM REBITES 4,8X40 MM, EM ESTRUTURA METÁLICA DE METALON 20X20 MM, ESP. 1,25 MM, INCLUSIVE SUPORTE EM EUCALIPTO AUTOCLAVADO PINTADO COM TINTA PVA DUAS (2) DEMÃOS | m² | 135 | 297.88 | 369.99 | 49948.65 | 0.06392%
1.2 | 01.02.11 | SUDECAP | BARRACAO DE OBRA - AREA COBERTA EM TELHA ONDULADA DE FIBROCIMENTO 4MM | m² | 100 | 74.52 | 92.56 | 9256 | 0.01184%
1.3 | 01.04.02 | SUDECAP | TAPUME PADRAO SUDECAP (TIPO I, II E III) - COMPENSADO 10MM FIXAÇAO ENTERRADA SEM INFORME PBH | M | 500 | 104.72 | 130.07 | 65035 | 0.08322%
1.4 | 01.04.09 | SUDECAP | TAPUME PADRAO SUDECAP (TIPO I, II E III) - TELA-TAPUME DE POLIPROPILENO H= 1,20 M, INCL. BASE | M | 1000 | 9 | 11.17 | 11170 | 0.01429%
1.5 | 01.04.10 | SUDECAP | TAPUME PADRAO SUDECAP (TIPO I, II E III) - PROTEÇAO COM FITA ZEBRADA AMARELA L=7CM E PEÇA 7X7 | M | 1000 | 7.59 | 9.42 | 9420 | 0.01205%
1.6 | 01.04.11 | SUDECAP | TAPUME PADRAO SUDECAP (TIPO I, II E III) - FITA ZEBRADA AMARELA PARA SINALIZAÇAO L= 7CM | M | 3000 | 3.11 | 3.86 | 11580 | 0.01482%
1.7 | 01.06.01 | SUDECAP | INSTALAÇAO PROVISORIA - CONCESSIONARIA - PADRÃO CEMIG PROVISÓRIO TIPO C3, DEMANDA PROVÁVEL DE 23,1 ATÉ 27,0KW (3F+N) | UN | 10 | 810.09 | 1006.21 | 10062.1 | 0.01288%
1.8 | 01.06.05 | SUDECAP | INSTALAÇAO PROVISORIA - CONCESSIONARIA - PADRAO COPASA - KIT CAVALTE METAL E REGISTRO 3/4" | UN | 10 | 464.63 | 577.11 | 5771.1 | 0.007385%
1.9 | 01.09.03 | SUDECAP | CONTAINER 6,0X2,30X2,82 M COM ISOLAMENTO TERMICO - ESCRITORIO COM AR CONDICIONADO E SANITARIO | MES | 12 | 930 | 1155.15 | 13861.8 | 0.01774%
1.10 | 01.09.07 | SUDECAP | CONTAINER 6,0X2,30X2,82 M COM ISOLAMENTO TERMICO - VESTIARIO 4 CHUV. 3 SANIT. 1LAVAT. 1 MICT. | MES | 12 | 850 | 1055.78 | 12669.36 | 0.01621%
1.11 | 01.09.09 | SUDECAP | CONTAINER 6,0X2,30X2,82 M COM ISOLAMENTO TERMICO - REFEITORIO | MES | 12 | 650 | 807.36 | 9688.32 | 0.0124%
1.12 | 01.09.10 | SUDECAP | CONTAINER 6,0X2,30X2,82 M COM ISOLAMENTO TERMICO - DEPOSITO E FERRAMENTARIA COM LAVATORIO | MES | 12 | 730 | 906.73 | 10880.76 | 0.01392%
1.13 | 01.09.01 | SUDECAP | CONTAINER 6,0X2,30X2,82 M COM ISOLAMENTO TERMICO - MOBILIZACAO DE CONTAINER | UN | 16 | 600 | 745.26 | 11924.16 | 0.01526%
1.14 | 01.09.11 | SUDECAP | CONTAINER 6,0X2,30X2,82 M COM ISOLAMENTO TERMICO - DESMOBILIZAÇÃO DE CONTAINER | UN | 16 | 600 | 745.26 | 11924.16 | 0.01526%
1.15 | 01.10.01 | SUDECAP | BANHEIRO QUIMICO - BANHEIRO QUIMICO 110X120X230CM COM MANUTENCAO | MES | 60 | 680 | 844.62 | 50677.2 | 0.06485%
1.16 | 01.11.01 | SUDECAP | SINALIZAÇAO - PLACA 1,0X0,60M DUPLA FACE CH.GALV. 26 EM CAVALETE | UNMES | 240 | 27.68 | 34.38 | 8251.2 | 0.01056%
1.17 | 01.11.03 | SUDECAP | SINALIZAÇAO - PLACA 0,50X0,50M DUPLA FACE CH.GALV.22 EM CAVALETE | UNMES | 240 | 15.15 | 18.81 | 4514.4 | 0.005777%
1.18 | 01.11.04 | SUDECAP | SINALIZAÇAO - PLACA 0,50X0,50M CH.GALV.22 CAVALETE METALON 20X20 | UNMES | 240 | 13.15 | 16.33 | 3919.2 | 0.005015%
1.19 | CPU-1003 | Próprio | SINALIZAÇÃO PROVISÓRIA COM CONE EM PVC H= 75 CM - MENSAL | UN/MÊS | 600 | 9.37 | 11.63 | 6978 | 0.008929%
1.20 | CPU-1004 | Próprio | SINALIZAÇÃO PROVISÓRIA COM CONE MASTER 75CM BASE DE BORRACHA CORPO POLIETILENO - MENSAL | UN/MÊS | 600 | 17.51 | 21.74 | 13044 | 0.01669%
1.21 | 01.11.07 | SUDECAP | SINALIZAÇAO - CONE EM PVC H= 75 CM - AQUISIÇÃO | UN | 100 | 40.57 | 50.39 | 5039 | 0.006448%
1.22 | 01.11.06 | SUDECAP | CONE MASTER 75CM BASE DE BORRACHA CORPO POLIETILENO - AQUISIÇÃO | UN | 100 | 81.31 | 100.99 | 10099 | 0.01292%
1.23 | 01.11.08 | SUDECAP | SINALIZAÇAO - SINALIZADOR ELET.MONOLIGHT LED 60 A 70 FLASHES/MIN - AQUISIÇÃO | UN | 100 | 142.53 | 177.03 | 17703 | 0.02265%
1.24 | 01.11.05 | SUDECAP | SINALIZAÇAO - FAIXA 6,0X0,80M TECIDO MORIM SUPORTE EM EUCALIPTO | UN | 300 | 201.68 | 250.5 | 75150 | 0.09617%
2 |  |  | DEMOLIÇÕES REMOÇÕES E LIMPEZA |  |  |  |  | 3168370 | 4.054%
2.1 | 02.11.07 | SUDECAP | DEMOLIÇAO DE PASSEIO E PAVIMENTO - DE REVESTIMENTO ASFALTICO COM EQUIP. PNEUMATICO | m² | 1000 | 14.08 | 17.48 | 17480 | 0.02237%
2.2 | 02.11.05 | SUDECAP | DEMOLIÇAO DE PASSEIO E PAVIMENTO - MANUAL DE ALVENARIA POLIEDRICA | m² | 15000 | 6.31 | 7.83 | 117450 | 0.1503%
2.3 | 02.11.02 | SUDECAP | DEMOLIÇAO DE PASSEIO E PAVIMENTO - PASSEIO OU LAJE DE CONCRETO C/ EQUIP. PNEUMATICO | m² | 10000 | 14.08 | 17.48 | 174800 | 0.2237%
2.4 | 02.11.04 | SUDECAP | DEMOLIÇAO DE PASSEIO E PAVIMENTO - PASSEIO OU LAJE DE CONCRETO C/EQUIPAMENTO ELETRICO | m² | 5000 | 5.99 | 7.44 | 37200 | 0.0476%
2.5 | 02.11.01 | SUDECAP | DEMOLIÇAO DE PASSEIO E PAVIMENTO - PASSEIO OU LAJE DE CONCRETO MANUALMENTE | m² | 5000 | 21.64 | 26.87 | 134350 | 0.1719%
2.6 | 02.12.01 | SUDECAP | CORTE MECANICO EM CONCRETO/ASFALTO - CORTE MECAN. C/ SERRA CIRCULAR EM CONCRETO/ASFALTO | M | 2000 | 1.97 | 2.44 | 4880 | 0.006245%
2.7 | 96001 | SINAPI | FRESAGEM DE PAVIMENTO ASFÁLTICO (PROFUNDIDADE ATÉ 5,0 CM) - EXCLUSIVE TRANSPORTE. AF_11/2019 | m² | 90000 | 7.48 | 9.29 | 836100 | 1.07%
2.8 | 02.15.01 | SUDECAP | REMOÇAO DE MEIO-FIO - PREMOLDADO DE CONCRETO | M | 20000 | 7.89 | 9.8 | 196000 | 0.2508%
2.9 | 21.04.01 | SUDECAP | REMOÇAO E REASSENTAMENTO DE MEIO-FIO - PREMOLDADO DE CONCRETO | M | 5000 | 31.3 | 38.87 | 194350 | 0.2487%
2.10 | CPU-1000 | Próprio | REMOÇÃO DE BOCA DE LOBO SIMPLES | UN | 100 | 37.48 | 46.55 | 4655 | 0.005957%
2.11 | 02.26.01 | SUDECAP | TRANSPORTE DE MATERIAL DEMOLIDO EM CARRINHO DE MAO - DMT <= 50,0 M | m³ | 500 | 23.68 | 29.41 | 14705 | 0.01882%
2.12 | 02.27.01 | SUDECAP | CARGA DE MATERIAL DEMOLIDO SOBRE CAMINHAO - MANUAL | m³ | 1000 | 20.74 | 25.76 | 25760 | 0.03296%
2.13 | 02.27.02 | SUDECAP | CARGA DE MATERIAL DEMOLIDO SOBRE CAMINHAO - MECANICA | m³ | 8400 | 3.06 | 3.8 | 31920 | 0.04085%
2.14 | 02.28.04 | SUDECAP | TRANSPORTE DE MATERIAL DEMOLIDO EM CAMINHAO - DMT > 5 KM | M3KM | 378000 | 1.97 | 2.44 | 922320 | 1.18%
2.15 | 02.30.01 | SUDECAP | LIMPEZA DO PAVIMENTO - CAPINA E VARRIÇAO DE PAVIMENTO EM ALVEN.POLIEDRICA | m² | 140000 | 2.63 | 3.26 | 456400 | 0.584%
3 |  |  | TRABALHOS EM TERRA |  |  |  |  | 5666310 | 7.251%
3.1 | 03.05.01 | SUDECAP | ESCAVAÇAO E CARGA MECANIZADA - EM MATERIAL DE 1ª CATEGORIA | m³ | 10000 | 6.96 | 8.64 | 86400 | 0.1106%
3.2 | 03.05.02 | SUDECAP | ESCAVAÇAO E CARGA MECANIZADA - EM MATERIAL DE 2ª CATEGORIA | m³ | 5000 | 9.27 | 11.51 | 57550 | 0.07364%
3.3 | 101115 | SINAPI | ESCAVAÇÃO HORIZONTAL EM SOLO DE 1A CATEGORIA COM TRATOR DE ESTEIRAS (150HP/LÂMINA: 3,18M3). AF_07/2020 | m³ | 50000 | 3.49 | 4.33 | 216500 | 0.277%
3.4 | 03.12.01 | SUDECAP | CARGA DE MATERIAL DE QQUER NATUREZA SOBRE CAMINHAO - MANUAL | m³ | 3000 | 20.74 | 25.76 | 77280 | 0.09889%
3.5 | 03.12.03 | SUDECAP | CARGA DE MATERIAL DE QQUER NATUREZA SOBRE CAMINHAO - MECANICA | m³ | 47000 | 2.97 | 3.68 | 172960 | 0.2213%
3.6 | 03.13.04 | SUDECAP | TRANSPORTE DE MATERIAL DE QUALQUER NATUREZA - DMT > 5 KM | M3KM | 1950000 | 1.97 | 2.44 | 4758000 | 6.089%
3.7 | 03.15.01 | SUDECAP | ATERRO COMPACTADO - COM ROLO VIBRATORIO | m³ | 10000 | 5.11 | 6.34 | 63400 | 0.08113%
3.8 | 03.15.02 | SUDECAP | ATERRO COMPACTADO - COM PLACA VIBRATORIA | m³ | 5000 | 21.67 | 26.91 | 134550 | 0.1722%
3.9 | 03.23.01 | SUDECAP | REGULARIZAÇAO E COMPACTAÇAO DE TERRENO - MANUAL, COM SOQUETE | m² | 1000 | 5.21 | 6.47 | 6470 | 0.008279%
3.10 | 03.23.03 | SUDECAP | REGULARIZAÇAO E COMPACTAÇAO DE TERRENO - COM PLACA VIBRATORIA | m² | 5000 | 4.48 | 5.56 | 27800 | 0.03557%
3.11 | 03.23.05 | SUDECAP | REGULARIZAÇAO E COMPACTAÇAO DE TERRENO - COM ROLO VIBRATORIO | m² | 20000 | 2.64 | 3.27 | 65400 | 0.08369%
4 |  |  | DRENAGEM |  |  |  |  | 6395205.8 | 8.184%
4.1 | 05.01.01 | SUDECAP | ENROCAMENTO COM PEDRA DE MAO - JOGADA | T | 2000 | 84.13 | 104.49 | 208980 | 0.2674%
4.2 | 05.01.02 | SUDECAP | ENROCAMENTO COM PEDRA DE MAO - ARRUMADA | m³ | 10000 | 195.03 | 242.24 | 2422400 | 3.1%
4.3 | 05.09.02 | SUDECAP | FORNECIMENTO E LANÇAMENTO DE MATERIAL DRENANTE - BRITA | m³ | 3500 | 116.58 | 144.8 | 506800 | 0.6485%
4.4 | 20.10.03 | SUDECAP | TRANSPORTE DE MATERIAL DE QUALQUER NATUREZA - DMT > 10KM | TxKM | 378000 | 1.02 | 1.26 | 476280 | 0.6095%
4.5 | 19.30.05 | SUDECAP | SARJETA - PADRAO SUDECAP - TIPO B - (50X10)CM - DES-R01 | M | 60000 | 35.06 | 43.54 | 2612400 | 3.343%
4.6 | 19.13.02 | SUDECAP | CONJUNTO QUADRO E GRELHA PARA BOCA DE LOBO - TIPO B (CONCRETO) - PADRAO SUDECAP | UN | 100 | 378.57 | 470.22 | 47022 | 0.06017%
4.7 | 19.14.02 | SUDECAP | CANTONEIRA PARA BOCA DE LOBO - TIPO B (CONCRETO) - PADRAO SUDECAP | UN | 100 | 127.05 | 157.8 | 15780 | 0.02019%
4.8 | 19.12.01 | SUDECAP | ALTEAMENTO DE CAIXA PARA BOCA DE LOBO - SIMPLES | M | 20 | 909.83 | 1130.09 | 22601.8 | 0.02892%
4.9 | 19.12.02 | SUDECAP | ALTEAMENTO DE CAIXA PARA BOCA DE LOBO - DUPLA | M | 20 | 1516.55 | 1883.7 | 37674 | 0.04821%
4.10 | 19.22.03 | SUDECAP | TAMPAO DE POÇO DE VISITA - REBAIXAMENTO DE TAMPAO DE PV EM ATE 20 CM | UN | 100 | 119.96 | 149 | 14900 | 0.01907%
4.11 | 19.22.04 | SUDECAP | TAMPAO DE POÇO DE VISITA - ALTEAMENTO DE TAMPAO DE PV EM ATE 20 CM | UN | 100 | 244.49 | 303.68 | 30368 | 0.03886%
5 |  |  | PAVIMENTAÇÃO |  |  |  |  | 46607082 | 59.64%
5.1 | 20.01.01 | SUDECAP | REGULARIZAÇAO - REGULARIZAÇAO E COMPACTAÇAO DO SUBLEITO | m² | 140000 | 2.64 | 3.27 | 457800 | 0.5858%
5.2 | 20.04.03 | SUDECAP | SUB-BASE ESTAB. GRANUL. ENERGIA PROCTOR INTERMED. - COM BRITA BICA CORRIDA (AGREGADO DE PEDREIRA) | m³ | 10000 | 202.07 | 250.99 | 2509900 | 3.212%
5.3 | 20.06.03 | SUDECAP | BASE ESTAB. GRANUL.COMPACT.ENERG.PROCTOR INTERMED. - COM BRITA BICA CORRIDA (AGREGADO DE PEDREIRA) | m³ | 21000 | 208.33 | 258.76 | 5433960 | 6.954%
5.4 | CPU-1002 | Próprio | Imprimação com CM-30 (Execução e fornecimento do material betuminoso, exclusive transporte do material betuminoso) | m² | 210000 | 4.02 | 4.99 | 1047900 | 1.341%
5.5 | 20.12.01 | SUDECAP | PINTURA - PINTURA DE LIGAÇAO COM RR-1C | m² | 420000 | 2.47 | 3.06 | 1285200 | 1.645%
5.6 | 95996 | SINAPI | EXECUÇÃO DE PAVIMENTO COM APLICAÇÃO DE CONCRETO ASFÁLTICO, CAMADA DE BINDER - EXCLUSIVE CARGA E TRANSPORTE. AF_11/2019 | m³ | 3000 | 1467.85 | 1823.21 | 5469630 | 6.999%
5.7 | 95995 | SINAPI | EXECUÇÃO DE PAVIMENTO COM APLICAÇÃO DE CONCRETO ASFÁLTICO, CAMADA DE ROLAMENTO - EXCLUSIVE CARGA E TRANSPORTE. AF_11/2019 | m³ | 9600 | 1694.49 | 2104.72 | 20205312 | 25.86%
5.8 | 101170 | SINAPI | EXECUÇÃO DE PAVIMENTO EM PEDRAS POLIÉDRICAS, REJUNTAMENTO COM PÓ DE PEDRA. AF_05/2020 | m² | 70000 | 45.71 | 56.77 | 3973900 | 5.085%
5.9 | 20.10.03 | SUDECAP | TRANSPORTE DE MATERIAL DE QUALQUER NATUREZA - DMT > 10KM | TxKM | 3990000 | 1.02 | 1.26 | 5027400 | 6.433%
5.10 | CPU-041 | Próprio | GEOGRELHA TECIDA COM FILAMENTOS DE POLIESTER + PVC, RESISTENCIA LONGITUDINAL: 90 KN/M, RESISTENCIA TRANSVERSAL: 30 KN/M - FORNECIMENTO E INSTALAÇÃO EM PAVIMENTOS ASFÁLTICOS | m² | 3000 | 64.64 | 80.28 | 240840 | 0.3082%
5.11 | 4011482 | SICRO3 | Reciclagem com adição de 3% de cimento e incorporação do revestimento asfáltico à base | m³ | 11000 | 69.92 | 86.84 | 955240 | 1.222%
6 |  |  | OBRAS COMPLEMENTARES |  |  |  |  | 8148151 | 10.43%
6.1 | 40.22.30 | SUDECAP | ACO - ACO CA-50 E CA-60 - CORTE, DOBRAMENTO E COLOCACAO | KG | 5000 | 12.64 | 15.7 | 78500 | 0.1005%
6.2 | ED-49813 | SETOP | LASTRO DE BRITA 2 OU 3 APILOADO MANUALMENTE | m³ | 100 | 158.88 | 197.34 | 19734 | 0.02525%
6.3 | 40.10.23 | SUDECAP | CONCRETO CONVENCIONAL BRITA CALC. LANC. EM ESTRUT. - CONCRETO FCK >= 20 MPA, BRITA CALCÁRIA, PREPARADO EM OBRA E LANÇADO EM ESTRUTURA | m³ | 100 | 671.33 | 833.85 | 83385 | 0.1067%
6.4 | 40.10.25 | SUDECAP | CONCRETO CONVENCIONAL BRITA CALC. LANC. EM ESTRUT. - CONCRETO FCK >= 25 MPA, BRITA CALCÁRIA, PREPARADO EM OBRA E LANÇADO EM ESTRUTURA | m³ | 100 | 711.84 | 884.17 | 88417 | 0.1131%
6.5 | 06.09.20 | SUDECAP | CONCRETO USINADO BOMBEADO LANÇADO EM ESTRUTURA - FCK >= 20 MPA, BRITA CALCÁRIA, USINADO BOMBEÁVEL, LANÇADO EM ESTRUTURA | m³ | 200 | 712.08 | 884.47 | 176894 | 0.2264%
6.6 | 06.09.25 | SUDECAP | CONCRETO USINADO BOMBEADO LANÇADO EM ESTRUTURA - FCK >= 25 MPA, BRITA CALCÁRIA, USINADO BOMBEÁVEL, LANÇADO EM ESTRUTURA | m³ | 200 | 729.68 | 906.33 | 181266 | 0.232%
6.7 | 21.03.03 | SUDECAP | MEIO FIO E CORDAO - PADRAO SUDECAP - MEIO FIO EM CONCRETO PRE-MOLDADO FCK>=20MPA, PADRÃO SUDECAP TIPO A, 30 X 14,2/12 (H X L1/L2), COMPRIMENTO 80 CM | M | 60000 | 45.43 | 56.42 | 3385200 | 4.332%
6.8 | 21.05.01 | SUDECAP | PASSEIOS - DE CONCRETO 15 MPA E=6CM JUNTA SECA 3M MANUAL | m² | 30000 | 48.42 | 60.14 | 1804200 | 2.309%
6.9 | 21.05.03 | SUDECAP | PASSEIOS - CONCRETO >=20MPA USINADO E=8CM MECANIZ.(INCL.TELA) | m² | 10000 | 56.59 | 70.29 | 702900 | 0.8995%
6.10 | 93679 | SINAPI | EXECUÇÃO DE PASSEIO EM PISO INTERTRAVADO, COM BLOCO RETANGULAR COLORIDO DE 20 X 10 CM, ESPESSURA 6 CM. AF_12/2015 | m² | 5000 | 75.12 | 93.3 | 466500 | 0.597%
6.11 | 92396 | SINAPI | EXECUÇÃO DE PASSEIO EM PISO INTERTRAVADO, COM BLOCO RETANGULAR COR NATURAL DE 20 X 10 CM, ESPESSURA 6 CM. AF_12/2015 | m² | 10000 | 67.83 | 84.25 | 842500 | 1.078%
6.12 | 21.30.07 | SUDECAP | GRAMACAO, INCLUSIVE PLANTIO - GRAMA ESMERALDA - WILD ZOYSIA | m² | 5000 | 19.83 | 24.63 | 123150 | 0.1576%
6.13 | ED-50586 | SETOP | PISO PODOTÁTIL DE CONCRETO, ALERTA, APLICADO EM PISO (40X40CM) COM JUNTA SECA, COR VERMELHO/AMARELO, ASSENTAMENTO COM ARGAMASSA INDUSTRIALIZADA, INCLUSIVE FORNECIMENTO E INSTALAÇÃO | m² | 500 | 123.74 | 153.69 | 76845 | 0.09833%
6.14 | ED-50587 | SETOP | PISO PODOTÁTIL DE CONCRETO, DIRECIONAL, APLICADO EM PISO (40X40CM) COM JUNTA SECA, COR VERMELHO/AMARELO, ASSENTAMENTO COM ARGAMASSA INDUSTRIALIZADA, INCLUSIVE FORNECIMENTO E INSTALAÇÃO | m² | 500 | 123.3 | 153.15 | 76575 | 0.09799%
6.15 | CPU-1001 | Próprio | Formas planas de madeira de pinho de 3ª (Execução, incluindo desforma, fornecimento e transporte de todos os materiais) | m² | 500 | 67.77 | 84.17 | 42085 | 0.05385%
7 |  |  | EQUIPAMENTOS |  |  |  |  | 314803.5 | 0.4028%
7.1 | 50.10.08 | SUDECAP | CAMINHAO, CARROCERIA E CAVALO MECANICO - CHP/CAMINHAO BASCULANTE FORD 1317 WE | H | 200 | 136.99 | 170.15 | 34030 | 0.04355%
7.2 | 50.10.12 | SUDECAP | CAMINHAO, CARROCERIA E CAVALO MECANICO - CHP/CAMINHAO BASCULANTE FORD 1519 | H | 200 | 163.16 | 202.66 | 40532 | 0.05187%
7.3 | 50.10.36 | SUDECAP | CAMINHAO, CARROCERIA E CAVALO MECANICO - CHP/CAMINHAO TANQUE FORD 1317 WE, 6.000L | H | 200 | 143.99 | 178.84 | 35768 | 0.04577%
7.4 | 50.10.50 | SUDECAP | CAMINHAO, CARROCERIA E CAVALO MECANICO - CHP/CAMINHAO TANQUE FORD 1317 WE TRUCADO, 10000 | H | 200 | 150.94 | 187.48 | 37496 | 0.04798%
7.5 | 50.20.06 | SUDECAP | ESCAVADEIRA E DRAGA - CHP/RETROESCAVADEIRA TRAÇÃO 4X2, 85HP, CAÇAMBA 610MM / 0,22M3 OU EQUIVALENTE | H | 200 | 140.8 | 174.88 | 34976 | 0.04476%
7.6 | 50.20.18 | SUDECAP | ESCAVADEIRA E DRAGA - CHP/ESCAVADEIRA HIDRAULICA SOBRE ESTEIRAS, CACAMBA 0,98M3, PESO OPERACIONAL 17T, POTENCIA BRUTA 119HP, OU EQUIVALENTE | H | 200 | 227.3 | 282.32 | 56464 | 0.07225%
7.7 | 50.32.08 | SUDECAP | MOTONIVELADORA - CHP/MOTONIVELADORA POTENCIA BASICA LIQUIDA (PRIMEIRA MARCHA) 125HP/93KW , PESO BRUTO 16T, LARGURA DA LAMINA DE 3,7 M, OU EQUIVALENTE | H | 100 | 257.93 | 320.37 | 32037 | 0.041%
7.8 | CPU-998 | Próprio | MOBILIZAÇÃO E DESMOBILIZAÇÃO DE EQUIPAMENTOS COM CAVALO MECÂNICO ESTRADEIRO 6 X 2, PBT 23.000 KG - 265 KW - MOTORISTA DE CAMINHÃO | VG | 50 | 700.44 | 870.01 | 43500.5 | 0.05567%
8 |  |  | VEÍCULOS |  |  |  |  | 83764.32 | 0.1072%
8.1 | CPU-999 | Próprio | LOCACAO VEICULO POPULAR MOTOR 1.0 C/ AR E SEGURO COM COMBUSTÍVEL | MÊS | 24 | 2809.91 | 3490.18 | 83764.32 | 0.1072%
9 |  |  | SERVIÇOS TÉCNICOS |  |  |  |  | 47272.6 | 0.06049%
9.1 | CPU-994 | Próprio | EQUIPE DE TOPOGRAFIA | H | 220 | 98.37 | 122.18 | 26879.6 | 0.0344%
9.2 | 01.12.01 | SUDECAP | VISTORIA CAUTELAR - ÁREA CONSTRUÍDA <= 100M2 | UN | 50 | 328.37 | 407.86 | 20393 | 0.0261%
10 |  |  | ADMINISTRAÇÃO LOCAL |  |  |  |  | 5462419.76 | 6.99%
10.1 | ADM-ATA PAV | Próprio | ADMINISTRAÇÃO LOCAL ACÓRDÃO TCU Nº 2622/2013 - ADOTADO QUARTIL MÉDIO 6,99% - LIMITES ENTRE 1,98% E 10,68% | UN | 1 | 4397729.46 | 5462419.76 | 5462419.76 | 6.99%
OBS.: Os quantitativos dos itens existentes nesta Ata de Registro de Preços foram mensurados de forma estimada e suas utilizações podem ser distintas da prevista em fase licitatória, considerando o prazo de sua elaboração e a dinâmica constante no espaço urbano. Portanto, os quantitativos informados não são de responsabilidade do orçamentista. É importante salientar que para efeito de medição, serão pagos apenas os serviços executados e aprovados pela fiscalização.

## Orçamento Analítico
PREFEITURA MUNICIPAL DE SANTA LUZIA
|  | Objeto: |  | Bancos |  | B.D.I. |  | Encargos Sociais
|  | Registro de preço para futura e eventual contratação de empresa para execução de serviços de restauração, recuperação, melhoramento e construção de pavimentos em diversos logradouros públicos no município, com fornecimento de mão de obra, materiais e equipamentos. |  | SINAPI - 11/2022 - Minas Gerais SBC - 12/2022 - Minas Gerais SICRO3 - 07/2022 - Minas Gerais SETOP - 10/2022 - Minas Gerais SUDECAP - 10/2022 - Minas Gerais |  | 24,21% |  | Não Desonerado: embutido nos preços unitário dos insumos de mão de obra, de acordo com as bases.
Belo Horizonte, 21 de junho de 2023
PLANILHA ORÇAMENTÁRIA ANALÍTICA
1 |  |  | SERVIÇOS PRELIMINARES | [5 empty] | 438566.41
1.1 | Código | Banco | Descrição | Tipo |  | Und | Quant. | Valor Unit | Total
Composição | ED-16660 | SETOP | FORNECIMENTO E COLOCAÇÃO DE PLACA DE OBRA EM CHAPA GALVANIZADA #26, ESP. 0,45 MM, PLOTADA COM ADESIVO VINÍLICO, AFIXADA COM REBITES 4,8X40 MM, EM ESTRUTURA METÁLICA DE METALON 20X20 MM, ESP. 1,25 MM, INCLUSIVE SUPORTE EM EUCALIPTO AUTOCLAVADO PINTADO COM TINTA PVA DUAS (2) DEMÃOS | ED- |  | m² | 1 | 297.88 | 297.88
A | Código | Banco | Equipamentos | Utilização |  | Custo Operacional |  | Consumo | Custo Horário
|  |  |  | Operativa | Improdutiva | Operativa | Improdutiva
[6 empty] | (A) Total: |  |  | 0
B | Código | Banco | Mão de Obra |  | Unidade |  |  |  | Custo Horário
[6 empty] | (B) Total: |  |  | 0
[6 empty] | Custo Horário de Execução (A) + (B): |  |  | 0
[6 empty] | (D) Produção da Equipe: |  |  | 1
[6 empty] | Custo Unitário de Execução [(A) + (B)] / (D): |  |  | 0
F | Banco | Código | Material |  |  | Unidade | Custo Unitário | Quantidade | Custo Horário
[6 empty] | (F)Total: |  |  | 0
G | Banco | Código | Serviços |  |  | Unidade | Custo Unitário | Quantidade | Custo Horário
Atividade Auxiliar | SETOP | ED-16670 | PLACA DE OBRA EM CHAPA GALVANIZADA ENRIJECIDA, PLOTADA COM ADESIVO VINÍLICO, FIXADA COM REBITES 4,8X40MM, EM ESTRUTURA METÁLICA DE METALON |  |  | m² | 264.6 | 1 | 264.6
Atividade Auxiliar | SETOP | ED-16671 | FIXAÇÃO DE PLACA DE OBRA EM SUPORTE DE EUCALIPTO AUTOCLAVADO, INCLUSIVE PINTURA LÁTEX (PVA) EM SUPERFÍCIE DE MADEIRA, EM DUAS (2) DEMÃOS E ESCAVAÇÃO ( |  |  | m² | 33.28 | 1 | 33.28
[6 empty] | (G) Total: |  |  | 297.88
|  |  |  | MO sem LS => | 43.3937 | LS => | 0 | MO com LS => | 43.3937
|  |  |  | Valor do BDI => | 72.11 |  | Valor com BDI => |  | 369.99
[6 empty] | Quant. => | 135 | Preço Total => | 49948.65
1.2 | Código | Banco | Descrição | Tipo |  | Und | Quant. | Valor Unit | Total
Composição | 01.02.11 | SUDECAP | BARRACAO DE OBRA - AREA COBERTA EM TELHA ONDULADA DE FIBROCIMENTO 4MM | BARRACAO DE OBRA |  | m² | 1 | 74.52 | 74.52
Insumo | 55.10.50 | SUDECAP | CARPINTEIRO | Mão de Obra |  | H | 1 | 22.52 | 22.52
Insumo | 55.10.88 | SUDECAP | SERVENTE | Mão de Obra |  | H | 1 | 15.79 | 15.79
Insumo | 67.02.10 | SUDECAP | TELHA DE FIBROCIMENTO ONDULADA E = 4 MM, DE 2,44 X 0,50 M (SEM AMIANTO) | Material |  | m² | 0.4224 | 20.31 | 8.57
Insumo | 67.20.26 | SUDECAP | PARAFUSO ZINCADO ROSCA SOBERBA, CABECA SEXTAVADA, 5/16 " X 110 MM, PARA FIXACAO DE TELHA EM MADEIRA | Material |  | UN | 0.55 | 1.67 | 0.91
Insumo | 71.01.05 | SUDECAP | TABUA DE MADEIRA APARELHADA *2,5 X 25* CM, MACARANDUBA, ANGELIM OU EQUIVALENTE DA REGIAO | Material |  | m² | 0.25 | 85 | 21.25
Insumo | 71.04.08 | SUDECAP | PECA DE MADEIRA DE PINUS 5,5X5,5 CM | Material |  | M | 1.6995 | 2.78 | 4.72
Insumo | 77.05.51 | SUDECAP | PREGO DE ACO POLIDO COM CABECA 18 X 30 (2 3/4 X 10) | Material |  | KG | 0.05 | 15.22 | 0.76
|  |  |  | MO sem LS => | 38.31 | LS => | 0 | MO com LS => | 38.31
|  |  |  | Valor do BDI => | 18.04 |  | Valor com BDI => |  | 92.56
[6 empty] | Quant. => | 100 | Preço Total => | 9256
1.3 | Código | Banco | Descrição | Tipo |  | Und | Quant. | Valor Unit | Total
Composição | 01.04.02 | SUDECAP | TAPUME PADRAO SUDECAP (TIPO I, II E III) - COMPENSADO 10MM FIXAÇAO ENTERRADA SEM INFORME PBH | TAPUME PADRAO SUDECAP (TIPO I, II E III) |  | M | 1 | 104.72 | 104.72
Insumo | 55.10.88 | SUDECAP | SERVENTE | Mão de Obra |  | H | 1.2 | 15.79 | 18.94
Insumo | 71.01.05 | SUDECAP | TABUA DE MADEIRA APARELHADA *2,5 X 25* CM, MACARANDUBA, ANGELIM OU EQUIVALENTE DA REGIAO | Material |  | m² | 0.0525 | 85 | 4.46
Insumo | 55.10.81 | SUDECAP | PINTOR | Mão de Obra |  | H | 0.4 | 22.52 | 9
Insumo | 71.14.06 | SUDECAP | CHAPA DE MADEIRA COMPENSADA RESINADA PARA FORMA DE CONCRETO, DE *2,2 X 1,1* M, E = 10 MM | Material |  | m² | 1.1 | 31.4 | 34.54
Insumo | 55.10.50 | SUDECAP | CARPINTEIRO | Mão de Obra |  | H | 0.8 | 22.52 | 18.01
Insumo | 71.04.08 | SUDECAP | PECA DE MADEIRA DE PINUS 5,5X5,5 CM | Material |  | M | 2.3386 | 2.78 | 6.5
Insumo | 75.01.05 | SUDECAP | TINTA LATEX PVA PREMIUM, COR BRANCA | Material |  | LATA | 0.0187 | 384.9 | 7.19
Insumo | 77.05.51 | SUDECAP | PREGO DE ACO POLIDO COM CABECA 18 X 30 (2 3/4 X 10) | Material |  | KG | 0.4 | 15.22 | 6.08
|  |  |  | MO sem LS => | 45.95 | LS => | 0 | MO com LS => | 45.95
|  |  |  | Valor do BDI => | 25.35 |  | Valor com BDI => |  | 130.07
[6 empty] | Quant. => | 500 | Preço Total => | 65035
1.4 | Código | Banco | Descrição | Tipo |  | Und | Quant. | Valor Unit | Total
Composição | 01.04.09 | SUDECAP | TAPUME PADRAO SUDECAP (TIPO I, II E III) - TELA-TAPUME DE POLIPROPILENO H= 1,20 M, INCL. BASE | TAPUME PADRAO SUDECAP (TIPO I, II E III) |  | M | 1 | 9 | 9
Composição Auxiliar | 40.20.11 | SUDECAP | FORMA DE TABUA DE PINHO DE 3a. TIPO E (P/ BERCO) | FORMA E ESCORAMENTO |  | m² | 0.02 | 26.59 | 0.53
Composição Auxiliar | 40.09.05 | SUDECAP | CONCRETO 1:4:8, B1-B2 CALCARIA,LANCADO EM FUNDACAO | CONCRETO CONVENCIONAL B1-B2 CALC., LANC. EM FUND. |  | m³ | 0.004 | 543.95 | 2.17
Insumo | 55.10.88 | SUDECAP | SERVENTE | Mão de Obra |  | H | 0.04 | 15.79 | 0.63
Insumo | 60.40.10 | SUDECAP | TELA PLASTICA LARANJA, TIPO TAPUME PARA SINALIZACAO, MALHA RETANGULAR, ROLO 1.20 X 50 M (L X C) | Material |  | M | 1 | 2.2 | 2.2
Insumo | 71.04.08 | SUDECAP | PECA DE MADEIRA DE PINUS 5,5X5,5 CM | Material |  | M | 1.25 | 2.78 | 3.47
|  |  |  | MO sem LS => | 1.53 | LS => | 0 | MO com LS => | 1.53
|  |  |  | Valor do BDI => | 2.17 |  | Valor com BDI => |  | 11.17
[6 empty] | Quant. => | 1000 | Preço Total => | 11170
1.5 | Código | Banco | Descrição | Tipo |  | Und | Quant. | Valor Unit | Total
Composição | 01.04.10 | SUDECAP | TAPUME PADRAO SUDECAP (TIPO I, II E III) - PROTEÇAO COM FITA ZEBRADA AMARELA L=7CM E PEÇA 7X7 | TAPUME PADRAO SUDECAP (TIPO I, II E III) |  | M | 1 | 7.59 | 7.59
Composição Auxiliar | 40.09.05 | SUDECAP | CONCRETO 1:4:8, B1-B2 CALCARIA,LANCADO EM FUNDACAO | CONCRETO CONVENCIONAL B1-B2 CALC., LANC. EM FUND. |  | m³ | 0.0064 | 543.95 | 3.48
Composição Auxiliar | 40.20.11 | SUDECAP | FORMA DE TABUA DE PINHO DE 3a. TIPO E (P/ BERCO) | FORMA E ESCORAMENTO |  | m² | 0.036 | 26.59 | 0.95
Insumo | 55.10.88 | SUDECAP | SERVENTE | Mão de Obra |  | H | 0.08 | 15.79 | 1.26
Insumo | 55.10.75 | SUDECAP | PEDREIRO | Mão de Obra |  | H | 0.08 | 22.52 | 1.8
Insumo | 71.04.08 | SUDECAP | PECA DE MADEIRA DE PINUS 5,5X5,5 CM | Material |  | M | 0.02 | 2.78 | 0.05
Insumo | 84.20.20 | SUDECAP | FITA ZEBRADA PARA SINALIZAÇAO ROLO DE 200M | Material |  | M | 1.08 | 0.05 | 0.05
|  |  |  | MO sem LS => | 4.58 | LS => | 0 | MO com LS => | 4.58
|  |  |  | Valor do BDI => | 1.83 |  | Valor com BDI => |  | 9.42
[6 empty] | Quant. => | 1000 | Preço Total => | 9420
1.6 | Código | Banco | Descrição | Tipo |  | Und | Quant. | Valor Unit | Total
Composição | 01.04.11 | SUDECAP | TAPUME PADRAO SUDECAP (TIPO I, II E III) - FITA ZEBRADA AMARELA PARA SINALIZAÇAO L= 7CM | TAPUME PADRAO SUDECAP (TIPO I, II E III) |  | M | 1 | 3.11 | 3.11
Insumo | 55.10.88 | SUDECAP | SERVENTE | Mão de Obra |  | H | 0.08 | 15.79 | 1.26
Insumo | 55.10.75 | SUDECAP | PEDREIRO | Mão de Obra |  | H | 0.08 | 22.52 | 1.8
Insumo | 84.20.20 | SUDECAP | FITA ZEBRADA PARA SINALIZAÇAO ROLO DE 200M | Material |  | M | 1.05 | 0.05 | 0.05
|  |  |  | MO sem LS => | 3.06 | LS => | 0 | MO com LS => | 3.06
|  |  |  | Valor do BDI => | 0.75 |  | Valor com BDI => |  | 3.86
[6 empty] | Quant. => | 3000 | Preço Total => | 11580
1.7 | Código | Banco | Descrição | Tipo |  | Und | Quant. | Valor Unit | Total
Composição | 01.06.01 | SUDECAP | INSTALAÇAO PROVISORIA - CONCESSIONARIA - PADRÃO CEMIG PROVISÓRIO TIPO C3, DEMANDA PROVÁVEL DE 23,1 ATÉ 27,0KW (3F+N) | INSTALAÇAO PROVISORIA - CONCESSIONARIA |  | UN | 1 | 810.09 | 810.09
Insumo | 55.10.55 | SUDECAP | ELETRICISTA | Mão de Obra |  | H | 3 | 22.52 | 67.56
Insumo | 55.10.10 | SUDECAP | AUXILIAR BOMBEIRO/ELETRICISTA | Mão de Obra |  | H | 3 | 15.79 | 47.37
Insumo | 60.35.12 | SUDECAP | ARAME GALVANIZADO 12 BWG, 2,76 MM (0,048 KG/M) | Material |  | KG | 0.125 | 17.5 | 2.18
Insumo | 74.02.13 | SUDECAP | ELETRODUTO GALV. À QUENTE, PESADO, PAREDE 2,65MM, 1 1/4", CONF. ABNT NBR 5598 OU EQUIVALENTE | Material |  | M | 1.25 | 46.67 | 58.33
Insumo | 74.08.31 | SUDECAP | CX. PADRAO CEMIG P/MED.POLIF.E DISJ. 46x35x21 CM-2 OU EQUIVALENTE | Material |  | UN | 0.25 | 225.09 | 56.27
Insumo | 74.10.28 | SUDECAP | DISJUNTOR TERMOMAGNÉTICO TIPO NEMA, TRIPOLAR 70A, TENSAO MAXIMA DE 240 V | Material |  | UN | 0.25 | 132.81 | 33.2
Insumo | 74.28.05 | SUDECAP | CONECTOR METALICO TIPO PARAFUSO FENDIDO (SPLIT BOLT), PARA CABOS 25 MM2 | Material |  | UN | 1.75 | 10.27 | 17.97
Insumo | 74.44.40 | SUDECAP | ABRACADEIRA, GALVANIZADA/ZINCADA, ROSCA SEM FIM, PARAFUSO INOX, LARGURA FITA *12,6 A *14 MM, D = 4" A 4 3/4" | Material |  | UN | 0.25 | 7.44 | 1.86
Insumo | 74.44.86 | SUDECAP | TAMPAO DE ALUMINIO 102MM | Material |  | UN | 0.25 | 3.1 | 0.77
Insumo | 74.44.95 | SUDECAP | CABECOTE DE ALUMINIO 1 1/4" | Material |  | UN | 0.25 | 4.22 | 1.05
Insumo | 74.16.43 | SUDECAP | CABO DE COBRE, FLEXIVEL, CLASSE 4 OU 5, ISOLACAO EM PVC/A, ANTICHAMA BWF-B, COBERTURA PVC-ST1, ANTICHAMA BWF-B, 1 CONDUTOR, 0,6/1 KV, SECAO NOMINAL 25 MM2 | Material |  | M | 4.4 | 15.19 | 66.83
Insumo | 74.17.11 | SUDECAP | CABO DE COBRE NU (CORDOALHA) 10,0MM2 | Material |  | M | 1.15 | 5.87 | 6.75
Insumo | 74.44.21 | SUDECAP | ARMACAO SECUNDÁRIA 1 ESTRIBO COM HASTE 125MM OU EQUIVALENTE | Material |  | UN | 0.25 | 17 | 4.25
Insumo | 74.28.01 | SUDECAP | TERMINAL DE PRESSÃO 16,0MM2 DE COBRE OU BRONZE PARA ATERRAMENTO | Material |  | UN | 0.25 | 6.78 | 1.69
Insumo | 74.46.66 | SUDECAP | POSTE AÇO GALVANIZADO TIPO PA4 - D=102MM / H=7,OM / E=2MM | Material |  | UN | 0.25 | 494.48 | 123.62
Insumo | 74.44.25 | SUDECAP | ISOLADOR DE PORCELANA, TIPO ROLDANA, DIMENSOES DE 72X72 MM, PARA USO EM BAIXA TENSAO | Material |  | UN | 0.25 | 7.51 | 1.87
Insumo | 74.44.31 | SUDECAP | HASTE DE ATERRAM. 17,00MM X 2,40 COPPERWELD (3/4) OU EQUIVALENTE | Material |  | UN | 2 | 159.26 | 318.52
|  |  |  | MO sem LS => | 114.93 | LS => | 0 | MO com LS => | 114.93
|  |  |  | Valor do BDI => | 196.12 |  | Valor com BDI => |  | 1006.21
[6 empty] | Quant. => | 10 | Preço Total => | 10062.1
1.8 | Código | Banco | Descrição | Tipo |  | Und | Quant. | Valor Unit | Total
Composição | 01.06.05 | SUDECAP | INSTALAÇAO PROVISORIA - CONCESSIONARIA - PADRAO COPASA - KIT CAVALTE METAL E REGISTRO 3/4" | INSTALAÇAO PROVISORIA - CONCESSIONARIA |  | UN | 1 | 464.63 | 464.63
Insumo | 55.10.10 | SUDECAP | AUXILIAR BOMBEIRO/ELETRICISTA | Mão de Obra |  | H | 3 | 15.79 | 47.37
Insumo | 55.10.39 | SUDECAP | BOMBEIRO | Mão de Obra |  | H | 3 | 22.51 | 67.53
Insumo | 55.10.75 | SUDECAP | PEDREIRO | Mão de Obra |  | H | 3 | 22.52 | 67.56
Insumo | 73.54.02 | SUDECAP | KIT PADRAO COPASA 3/4" DE METAL OU EQUIVALENTE | Material |  | UN | 1 | 282.17 | 282.17
|  |  |  | MO sem LS => | 182.46 | LS => | 0 | MO com LS => | 182.46
|  |  |  | Valor do BDI => | 112.48 |  | Valor com BDI => |  | 577.11
[6 empty] | Quant. => | 10 | Preço Total => | 5771.1
1.9 | Código | Banco | Descrição | Tipo |  | Und | Quant. | Valor Unit | Total
Composição | 01.09.03 | SUDECAP | CONTAINER 6,0X2,30X2,82 M COM ISOLAMENTO TERMICO - ESCRITORIO COM AR CONDICIONADO E SANITARIO | CONTAINER 6,0X2,30X2,82 M COM ISOLAMENTO TERMICO |  | MES | 1 | 930 | 930
Insumo | 89.50.03 | SUDECAP | CONTAINER 6,0X2,30X2,82M E SANITÁRIO C/ ISOLAMENTO TÉRMICO | Material |  | MES | 1 | 730 | 730
Insumo | 89.50.50 | SUDECAP | AR CONDICIONADO PARA CONTAINER | Material |  | MES | 1 | 200 | 200
|  |  |  | MO sem LS => | 0 | LS => | 0 | MO com LS => | 0
|  |  |  | Valor do BDI => | 225.15 |  | Valor com BDI => |  | 1155.15
[6 empty] | Quant. => | 12 | Preço Total => | 13861.8
1.10 | Código | Banco | Descrição | Tipo |  | Und | Quant. | Valor Unit | Total
Composição | 01.09.07 | SUDECAP | CONTAINER 6,0X2,30X2,82 M COM ISOLAMENTO TERMICO - VESTIARIO 4 CHUV. 3 SANIT. 1LAVAT. 1 MICT. | CONTAINER 6,0X2,30X2,82 M COM ISOLAMENTO TERMICO |  | MES | 1 | 850 | 850
Insumo | 89.50.06 | SUDECAP | CONT.6,0X2,30X2,82 VEST. 4CHUV.3SANIT.1LAVAT.1MICT | Material |  | MES | 1 | 850 | 850
|  |  |  | MO sem LS => | 0 | LS => | 0 | MO com LS => | 0
|  |  |  | Valor do BDI => | 205.78 |  | Valor com BDI => |  | 1055.78
[6 empty] | Quant. => | 12 | Preço Total => | 12669.36
1.11 | Código | Banco | Descrição | Tipo |  | Und | Quant. | Valor Unit | Total
Composição | 01.09.09 | SUDECAP | CONTAINER 6,0X2,30X2,82 M COM ISOLAMENTO TERMICO - REFEITORIO | CONTAINER 6,0X2,30X2,82 M COM ISOLAMENTO TERMICO |  | MES | 1 | 650 | 650
Insumo | 89.50.07 | SUDECAP | CONTAINER 6,0X2,30X2,82 CM COM ISOLAMENTO TERMICO | Material |  | MES | 1 | 650 | 650
|  |  |  | MO sem LS => | 0 | LS => | 0 | MO com LS => | 0
|  |  |  | Valor do BDI => | 157.36 |  | Valor com BDI => |  | 807.36
[6 empty] | Quant. => | 12 | Preço Total => | 9688.32
1.12 | Código | Banco | Descrição | Tipo |  | Und | Quant. | Valor Unit | Total
Composição | 01.09.10 | SUDECAP | CONTAINER 6,0X2,30X2,82 M COM ISOLAMENTO TERMICO - DEPOSITO E FERRAMENTARIA COM LAVATORIO | CONTAINER 6,0X2,30X2,82 M COM ISOLAMENTO TERMICO |  | MES | 1 | 730 | 730
Insumo | 89.50.08 | SUDECAP | CONTAINER 6,0X2,30X2,82M COM LAVATORIO | Material |  | MES | 1 | 730 | 730
|  |  |  | MO sem LS => | 0 | LS => | 0 | MO com LS => | 0
|  |  |  | Valor do BDI => | 176.73 |  | Valor com BDI => |  | 906.73
[6 empty] | Quant. => | 12 | Preço Total => | 10880.76
1.13 | Código | Banco | Descrição | Tipo |  | Und | Quant. | Valor Unit | Total
Composição | 01.09.01 | SUDECAP | CONTAINER 6,0X2,30X2,82 M COM ISOLAMENTO TERMICO - MOBILIZACAO DE CONTAINER | CONTAINER 6,0X2,30X2,82 M COM ISOLAMENTO TERMICO |  | UN | 1 | 600 | 600
Insumo | 89.50.20 | SUDECAP | MOBILIZAÇAO DE CONTAINER | Material |  | UN | 1 | 600 | 600
|  |  |  | MO sem LS => | 0 | LS => | 0 | MO com LS => | 0
|  |  |  | Valor do BDI => | 145.26 |  | Valor com BDI => |  | 745.26
[6 empty] | Quant. => | 16 | Preço Total => | 11924.16
1.14 | Código | Banco | Descrição | Tipo |  | Und | Quant. | Valor Unit | Total
Composição | 01.09.11 | SUDECAP | CONTAINER 6,0X2,30X2,82 M COM ISOLAMENTO TERMICO - DESMOBILIZAÇÃO DE CONTAINER | CONTAINER 6,0X2,30X2,82 M COM ISOLAMENTO TERMICO |  | UN | 1 | 600 | 600
Insumo | 89.50.21 | SUDECAP | DESMOBILIZAÇÃO DE CONTAINER | Material |  | UN | 1 | 600 | 600
|  |  |  | MO sem LS => | 0 | LS => | 0 | MO com LS => | 0
|  |  |  | Valor do BDI => | 145.26 |  | Valor com BDI => |  | 745.26
[6 empty] | Quant. => | 16 | Preço Total => | 11924.16
1.15 | Código | Banco | Descrição | Tipo |  | Und | Quant. | Valor Unit | Total
Composição | 01.10.01 | SUDECAP | BANHEIRO QUIMICO - BANHEIRO QUIMICO 110X120X230CM COM MANUTENCAO | BANHEIRO QUIMICO |  | MES | 1 | 680 | 680
Insumo | 89.50.09 | SUDECAP | BANHEIRO QUIMICO 2 MANUT. 2 ROLOS PAPEL HIGIENICO | Material |  | MES | 1 | 680 | 680
|  |  |  | MO sem LS => | 0 | LS => | 0 | MO com LS => | 0
|  |  |  | Valor do BDI => | 164.62 |  | Valor com BDI => |  | 844.62
[6 empty] | Quant. => | 60 | Preço Total => | 50677.2
1.16 | Código | Banco | Descrição | Tipo |  | Und | Quant. | Valor Unit | Total
Composição | 01.11.01 | SUDECAP | SINALIZAÇAO - PLACA 1,0X0,60M DUPLA FACE CH.GALV. 26 EM CAVALETE | SINALIZAÇAO |  | UNMES | 1 | 27.68 | 27.68
Insumo | 55.10.88 | SUDECAP | SERVENTE | Mão de Obra |  | H | 0.2 | 15.79 | 3.15
Insumo | 83.17.40 | SUDECAP | PLACA 1,0X0,60M DUPLA FACE CH.GALV.26 EM CAVALETE | Material |  | UN | 0.04 | 613.42 | 24.53
|  |  |  | MO sem LS => | 3.15 | LS => | 0 | MO com LS => | 3.15
|  |  |  | Valor do BDI => | 6.7 |  | Valor com BDI => |  | 34.38
[6 empty] | Quant. => | 240 | Preço Total => | 8251.2
1.17 | Código | Banco | Descrição | Tipo |  | Und | Quant. | Valor Unit | Total
Composição | 01.11.03 | SUDECAP | SINALIZAÇAO - PLACA 0,50X0,50M DUPLA FACE CH.GALV.22 EM CAVALETE | SINALIZAÇAO |  | UNMES | 1 | 15.15 | 15.15
Insumo | 55.10.88 | SUDECAP | SERVENTE | Mão de Obra |  | H | 0.2 | 15.79 | 3.15
Insumo | 83.17.42 | SUDECAP | PLACA 0,5X0,50M DUPLA FACE CH GALV.22 EM CAVALETE | Material |  | UN | 0.04 | 300 | 12
|  |  |  | MO sem LS => | 3.15 | LS => | 0 | MO com LS => | 3.15
|  |  |  | Valor do BDI => | 3.66 |  | Valor com BDI => |  | 18.81
[6 empty] | Quant. => | 240 | Preço Total => | 4514.4
1.18 | Código | Banco | Descrição | Tipo |  | Und | Quant. | Valor Unit | Total
Composição | 01.11.04 | SUDECAP | SINALIZAÇAO - PLACA 0,50X0,50M CH.GALV.22 CAVALETE METALON 20X20 | SINALIZAÇAO |  | UNMES | 1 | 13.15 | 13.15
Insumo | 55.10.88 | SUDECAP | SERVENTE | Mão de Obra |  | H | 0.2 | 15.79 | 3.15
Insumo | 83.17.41 | SUDECAP | PLACA 0,50X0,50M CH.GALV.22 CAVALETE METALON 20X20 | Material |  | UN | 0.04 | 250 | 10
|  |  |  | MO sem LS => | 3.15 | LS => | 0 | MO com LS => | 3.15
|  |  |  | Valor do BDI => | 3.18 |  | Valor com BDI => |  | 16.33
[6 empty] | Quant. => | 240 | Preço Total => | 3919.2
1.19 | Código | Banco | Descrição | Tipo |  | Und | Quant. | Valor Unit | Total
Composição | CPU-1003 | Próprio | SINALIZAÇÃO PROVISÓRIA COM CONE EM PVC H= 75 CM - MENSAL | 1.11 |  | UN/MÊS | 1 | 9.37 | 9.37
Insumo | 55.10.88 | SUDECAP | SERVENTE | Mão de Obra |  | H | 0.1 | 15.79 | 1.57
Insumo | 84.20.02 | SUDECAP | CONE DE SINALIZACAO EM PVC RIGIDO COM FAIXA REFLETIVA, H = 70 / 76 CM | Material |  | UN | 0.2 | 39 | 7.8
|  |  |  | MO sem LS => | 1.57 | LS => | 0 | MO com LS => | 1.57
|  |  |  | Valor do BDI => | 2.26 |  | Valor com BDI => |  | 11.63
[6 empty] | Quant. => | 600 | Preço Total => | 6978
1.20 | Código | Banco | Descrição | Tipo |  | Und | Quant. | Valor Unit | Total
Composição | CPU-1004 | Próprio | SINALIZAÇÃO PROVISÓRIA COM CONE MASTER 75CM BASE DE BORRACHA CORPO POLIETILENO - MENSAL | 1.11 |  | UN/MÊS | 1 | 17.51 | 17.51
Insumo | 55.10.88 | SUDECAP | SERVENTE | Mão de Obra |  | H | 0.1 | 15.79 | 1.57
Insumo | 84.20.01 | SUDECAP | CONE DE SINALIZACAO EM PVC FLEXIVEL, H = 70 / 76 CM (NBR 15071) | Material |  | UN | 0.2 | 79.74 | 15.94
|  |  |  | MO sem LS => | 1.57 | LS => | 0 | MO com LS => | 1.57
|  |  |  | Valor do BDI => | 4.23 |  | Valor com BDI => |  | 21.74
[6 empty] | Quant. => | 600 | Preço Total => | 13044
1.21 | Código | Banco | Descrição | Tipo |  | Und | Quant. | Valor Unit | Total
Composição | 01.11.07 | SUDECAP | SINALIZAÇAO - CONE EM PVC H= 75 CM - AQUISIÇÃO | SINALIZAÇAO |  | UN | 1 | 40.57 | 40.57
Insumo | 55.10.88 | SUDECAP | SERVENTE | Mão de Obra |  | H | 0.1 | 15.79 | 1.57
Insumo | 84.20.02 | SUDECAP | CONE DE SINALIZACAO EM PVC RIGIDO COM FAIXA REFLETIVA, H = 70 / 76 CM | Material |  | UN | 1 | 39 | 39
|  |  |  | MO sem LS => | 1.57 | LS => | 0 | MO com LS => | 1.57
|  |  |  | Valor do BDI => | 9.82 |  | Valor com BDI => |  | 50.39
[6 empty] | Quant. => | 100 | Preço Total => | 5039
1.22 | Código | Banco | Descrição | Tipo |  | Und | Quant. | Valor Unit | Total
Composição | 01.11.06 | SUDECAP | CONE MASTER 75CM BASE DE BORRACHA CORPO POLIETILENO - AQUISIÇÃO | SINALIZAÇAO |  | UN | 1 | 81.31 | 81.31
Insumo | 55.10.88 | SUDECAP | SERVENTE | Mão de Obra |  | H | 0.1 | 15.79 | 1.57
Insumo | 84.20.01 | SUDECAP | CONE DE SINALIZACAO EM PVC FLEXIVEL, H = 70 / 76 CM (NBR 15071) | Material |  | UN | 1 | 79.74 | 79.74
|  |  |  | MO sem LS => | 1.57 | LS => | 0 | MO com LS => | 1.57
|  |  |  | Valor do BDI => | 19.68 |  | Valor com BDI => |  | 100.99
[6 empty] | Quant. => | 100 | Preço Total => | 10099
1.23 | Código | Banco | Descrição | Tipo |  | Und | Quant. | Valor Unit | Total
Composição | 01.11.08 | SUDECAP | SINALIZAÇAO - SINALIZADOR ELET.MONOLIGHT LED 60 A 70 FLASHES/MIN - AQUISIÇÃO | SINALIZAÇAO |  | UN | 1 | 142.53 | 142.53
Insumo | 55.10.55 | SUDECAP | ELETRICISTA | Mão de Obra |  | H | 0.1 | 22.52 | 2.25
Insumo | 55.10.10 | SUDECAP | AUXILIAR BOMBEIRO/ELETRICISTA | Mão de Obra |  | H | 0.1 | 15.79 | 1.57
Insumo | 84.20.03 | SUDECAP | SINALIZADOR A LED C/ TRAVA ANTI-FURTO MONOLIGHT OU EQUIVALENTE | Material |  | UN | 1 | 138.71 | 138.71
|  |  |  | MO sem LS => | 3.82 | LS => | 0 | MO com LS => | 3.82
|  |  |  | Valor do BDI => | 34.5 |  | Valor com BDI => |  | 177.03
[6 empty] | Quant. => | 100 | Preço Total => | 17703
1.24 | Código | Banco | Descrição | Tipo |  | Und | Quant. | Valor Unit | Total
Composição | 01.11.05 | SUDECAP | SINALIZAÇAO - FAIXA 6,0X0,80M TECIDO MORIM SUPORTE EM EUCALIPTO | SINALIZAÇAO |  | UN | 1 | 201.68 | 201.68
Insumo | 55.10.88 | SUDECAP | SERVENTE | Mão de Obra |  | H | 0.5 | 15.79 | 7.89
Insumo | 60.35.10 | SUDECAP | ARAME GALVANIZADO 10 BWG, 3,40 MM (0,0713 KG/M) | Material |  | KG | 2 | 16.9 | 33.8
Insumo | 71.30.04 | SUDECAP | MADEIRA ROLICA D= 6 A 10 CM COMPRIMENTO 6 METROS | Material |  | M | 3 | 13.33 | 39.99
Insumo | 83.17.70 | SUDECAP | FAIXA MORIM 6,00M X 0,80M EM TECIDO COMUM, EXCLUSIVE INSTALAÇÃO | Material |  | UN | 1 | 120 | 120
|  |  |  | MO sem LS => | 7.89 | LS => | 0 | MO com LS => | 7.89
|  |  |  | Valor do BDI => | 48.82 |  | Valor com BDI => |  | 250.5
[6 empty] | Quant. => | 300 | Preço Total => | 75150
2 |  |  | DEMOLIÇÕES REMOÇÕES E LIMPEZA | [5 empty] | 3168370
2.1 | Código | Banco | Descrição | Tipo |  | Und | Quant. | Valor Unit | Total
Composição | 02.11.07 | SUDECAP | DEMOLIÇAO DE PASSEIO E PAVIMENTO - DE REVESTIMENTO ASFALTICO COM EQUIP. PNEUMATICO | DEMOLIÇAO DE PASSEIO E PAVIMENTO |  | m² | 1 | 14.08 | 14.08
Insumo | 50.14.10 | SUDECAP | CHP/COMPRESSOR PORTÁTIL, MOTOR DIESEL, 275 PCM, 7 BAR, 54,4KW, OU EQUIVALENTE | Equipamento |  | H | 0.06667 | 127.04 | 8.46
Insumo | 50.19.62 | SUDECAP | CHP/ROMPEDOR PNEUMATICO MANUAL, PADRAO, PESO DE 30 KG, OU EQUIVALENTE | Equipamento |  | H | 0.2 | 17.61 | 3.52
Insumo | 55.10.88 | SUDECAP | SERVENTE | Mão de Obra |  | H | 0.13333 | 15.79 | 2.1
|  |  |  | MO sem LS => | 2.1 | LS => | 0 | MO com LS => | 2.1
|  |  |  | Valor do BDI => | 3.4 |  | Valor com BDI => |  | 17.48
[6 empty] | Quant. => | 1000 | Preço Total => | 17480
2.2 | Código | Banco | Descrição | Tipo |  | Und | Quant. | Valor Unit | Total
Composição | 02.11.05 | SUDECAP | DEMOLIÇAO DE PASSEIO E PAVIMENTO - MANUAL DE ALVENARIA POLIEDRICA | DEMOLIÇAO DE PASSEIO E PAVIMENTO |  | m² | 1 | 6.31 | 6.31
Insumo | 55.10.88 | SUDECAP | SERVENTE | Mão de Obra |  | H | 0.4 | 15.79 | 6.31
|  |  |  | MO sem LS => | 6.31 | LS => | 0 | MO com LS => | 6.31
|  |  |  | Valor do BDI => | 1.52 |  | Valor com BDI => |  | 7.83
[6 empty] | Quant. => | 15000 | Preço Total => | 117450
2.3 | Código | Banco | Descrição | Tipo |  | Und | Quant. | Valor Unit | Total
Composição | 02.11.02 | SUDECAP | DEMOLIÇAO DE PASSEIO E PAVIMENTO - PASSEIO OU LAJE DE CONCRETO C/ EQUIP. PNEUMATICO | DEMOLIÇAO DE PASSEIO E PAVIMENTO |  | m² | 1 | 14.08 | 14.08
Insumo | 50.14.10 | SUDECAP | CHP/COMPRESSOR PORTÁTIL, MOTOR DIESEL, 275 PCM, 7 BAR, 54,4KW, OU EQUIVALENTE | Equipamento |  | H | 0.06667 | 127.04 | 8.46
Insumo | 50.19.62 | SUDECAP | CHP/ROMPEDOR PNEUMATICO MANUAL, PADRAO, PESO DE 30 KG, OU EQUIVALENTE | Equipamento |  | H | 0.2 | 17.61 | 3.52
Insumo | 55.10.88 | SUDECAP | SERVENTE | Mão de Obra |  | H | 0.13333 | 15.79 | 2.1
|  |  |  | MO sem LS => | 2.1 | LS => | 0 | MO com LS => | 2.1
|  |  |  | Valor do BDI => | 3.4 |  | Valor com BDI => |  | 17.48
[6 empty] | Quant. => | 10000 | Preço Total => | 174800
2.4 | Código | Banco | Descrição | Tipo |  | Und | Quant. | Valor Unit | Total
Composição | 02.11.04 | SUDECAP | DEMOLIÇAO DE PASSEIO E PAVIMENTO - PASSEIO OU LAJE DE CONCRETO C/EQUIPAMENTO ELETRICO | DEMOLIÇAO DE PASSEIO E PAVIMENTO |  | m² | 1 | 5.99 | 5.99
Insumo | 50.19.66 | SUDECAP | MARTELO DEMOLIDOR ELETRICO, 2.000 W, 1.000 IMPACTOS POR MINUTO, FORÇA DE IMPACTO ENTRE 62 E 69 J, PESO DE 30 KG, OU EQUIVALENTE | Equipamento |  | H | 0.18 | 3.24 | 0.58
Insumo | 55.10.51 | SUDECAP | POCEIRO | Mão de Obra |  | H | 0.18 | 19.81 | 3.56
Insumo | 55.10.88 | SUDECAP | SERVENTE | Mão de Obra |  | H | 0.03 | 15.79 | 0.47
Insumo | 83.23.10 | SUDECAP | KILOWATT/HORA B3 - DEMAIS CLASSES - INCLUSIVE ICMS | Material |  | KWH | 1.59 | 0.87 | 1.38
|  |  |  | MO sem LS => | 4.03 | LS => | 0 | MO com LS => | 4.03
|  |  |  | Valor do BDI => | 1.45 |  | Valor com BDI => |  | 7.44
[6 empty] | Quant. => | 5000 | Preço Total => | 37200
2.5 | Código | Banco | Descrição | Tipo |  | Und | Quant. | Valor Unit | Total
Composição | 02.11.01 | SUDECAP | DEMOLIÇAO DE PASSEIO E PAVIMENTO - PASSEIO OU LAJE DE CONCRETO MANUALMENTE | DEMOLIÇAO DE PASSEIO E PAVIMENTO |  | m² | 1 | 21.64 | 21.64
Insumo | 55.10.88 | SUDECAP | SERVENTE | Mão de Obra |  | H | 1.2 | 15.79 | 18.94
Insumo | 55.10.75 | SUDECAP | PEDREIRO | Mão de Obra |  | H | 0.12 | 22.52 | 2.7
|  |  |  | MO sem LS => | 21.64 | LS => | 0 | MO com LS => | 21.64
|  |  |  | Valor do BDI => | 5.23 |  | Valor com BDI => |  | 26.87
[6 empty] | Quant. => | 5000 | Preço Total => | 134350
2.6 | Código | Banco | Descrição | Tipo |  | Und | Quant. | Valor Unit | Total
Composição | 02.12.01 | SUDECAP | CORTE MECANICO EM CONCRETO/ASFALTO - CORTE MECAN. C/ SERRA CIRCULAR EM CONCRETO/ASFALTO | CORTE MECANICO EM CONCRETO/ASFALTO |  | M | 1 | 1.97 | 1.97
Insumo | 50.41.11 | SUDECAP | CHP/MÁQUINA CORTADORA DE PISO (SERRA CLIPPER), À GASOLINA, 13HP, ÚMIDO OU À SECO, OU EQUIVALENTE | Equipamento |  | H | 0.025 | 8.67 | 0.21
Insumo | 50.41.12 | SUDECAP | CHI/MÁQUINA CORTADORA DE PISO (SERRA CLIPPER), À GASOLINA, 13HP, ÚMIDO OU À SECO, OU EQUIVALENTE | Equipamento |  | H | 0.034 | 1.58 | 0.05
Insumo | 55.10.75 | SUDECAP | PEDREIRO | Mão de Obra |  | H | 0.059 | 22.52 | 1.32
Insumo | 72.10.01 | SUDECAP | DISCO DIAMANTADO D=14" PRECISION OU EQUIVALENTE | Material |  | UN | 0.002 | 197.2 | 0.39
|  |  |  | MO sem LS => | 1.32 | LS => | 0 | MO com LS => | 1.32
|  |  |  | Valor do BDI => | 0.47 |  | Valor com BDI => |  | 2.44
[6 empty] | Quant. => | 2000 | Preço Total => | 4880
2.7 | Código | Banco | Descrição | Tipo |  | Und | Quant. | Valor Unit | Total
Composição | 96001 | SINAPI | FRESAGEM DE PAVIMENTO ASFÁLTICO (PROFUNDIDADE ATÉ 5,0 CM) - EXCLUSIVE TRANSPORTE. AF_11/2019 | PAVI - PAVIMENTAÇÃO |  | m² | 1 | 7.48 | 7.48
Composição Auxiliar | 5811 | SINAPI | CAMINHÃO BASCULANTE 6 M3, PESO BRUTO TOTAL 16.000 KG, CARGA ÚTIL MÁXIMA 13.071 KG, DISTÂNCIA ENTRE EIXOS 4,80 M, POTÊNCIA 230 CV INCLUSIVE CAÇAMBA METÁLICA - CHP DIURNO. AF_06/2014 | CHOR - CUSTOS HORÁRIOS DE MÁQUINAS E EQUIPAMENTOS |  | CHP | 0.0034 | 192.14 | 0.65
Composição Auxiliar | 6259 | SINAPI | CAMINHÃO PIPA 6.000 L, PESO BRUTO TOTAL 13.000 KG, DISTÂNCIA ENTRE EIXOS 4,80 M, POTÊNCIA 189 CV INCLUSIVE TANQUE DE AÇO PARA TRANSPORTE DE ÁGUA, CAPACIDADE 6 M3 - CHP DIURNO. AF_06/2014 | CHOR - CUSTOS HORÁRIOS DE MÁQUINAS E EQUIPAMENTOS |  | CHP | 0.0006 | 250.62 | 0.15
Composição Auxiliar | 88316 | SINAPI | SERVENTE COM ENCARGOS COMPLEMENTARES | SEDI - SERVIÇOS DIVERSOS |  | H | 0.0207 | 18.74 | 0.38
Composição Auxiliar | 89234 | SINAPI | FRESADORA DE ASFALTO A FRIO SOBRE RODAS, LARGURA FRESAGEM DE 1,0 M, POTÊNCIA 208 HP - CHP DIURNO. AF_11/2014 | CHOR - CUSTOS HORÁRIOS DE MÁQUINAS E EQUIPAMENTOS |  | CHP | 0.0034 | 593.44 | 2.01
Composição Auxiliar | 89235 | SINAPI | FRESADORA DE ASFALTO A FRIO SOBRE RODAS, LARGURA FRESAGEM DE 1,0 M, POTÊNCIA 208 HP - CHI DIURNO. AF_11/2014 | CHOR - CUSTOS HORÁRIOS DE MÁQUINAS E EQUIPAMENTOS |  | CHI | 0.0069 | 181.41 | 1.25
Composição Auxiliar | 96156 | SINAPI | MINICARREGADEIRA SOBRE RODAS POTENCIA 47HP CAPACIDADE OPERACAO 646 KG, COM VASSOURA MECÂNICA ACOPLADA - CHI DIURNO. AF_03/2017 | CHOR - CUSTOS HORÁRIOS DE MÁQUINAS E EQUIPAMENTOS |  | CHI | 0.0088 | 60.92 | 0.53
Composição Auxiliar | 96158 | SINAPI | MINICARREGADEIRA SOBRE RODAS POTENCIA 47HP CAPACIDADE OPERACAO 646 KG, COM VASSOURA MECÂNICA ACOPLADA - CHP DIURNO. AF_03/2017 | CHOR - CUSTOS HORÁRIOS DE MÁQUINAS E EQUIPAMENTOS |  | CHP | 0.0015 | 136.88 | 0.2
Insumo | 00044471 | SINAPI | PORTA DENTE PARA FRESADORA | Equipamento |  | UN | 0.0011 | 559.44 | 0.61
Insumo | 00044472 | SINAPI | DENTE PARA FRESADORA | Material |  | UN | 0.0195 | 59.41 | 1.15
Insumo | 00044473 | SINAPI | APOIO DO PORTA DENTE PARA FRESADORA DE ASFALTO | Material |  | UN | 0.0002 | 2628.07 | 0.52
Insumo | 00044480 | SINAPI | TARIFA "A" ENTRE 0 E 20M3 FORNECIMENTO D'AGUA | Taxas |  | m³ | 0.0028 | 14 | 0.03
|  |  |  | MO sem LS => | 0.89 | LS => | 0 | MO com LS => | 0.89
|  |  |  | Valor do BDI => | 1.81 |  | Valor com BDI => |  | 9.29
[6 empty] | Quant. => | 90000 | Preço Total => | 836100
2.8 | Código | Banco | Descrição | Tipo |  | Und | Quant. | Valor Unit | Total
Composição | 02.15.01 | SUDECAP | REMOÇAO DE MEIO-FIO - PREMOLDADO DE CONCRETO | REMOÇAO DE MEIO-FIO |  | M | 1 | 7.89 | 7.89
Insumo | 55.10.88 | SUDECAP | SERVENTE | Mão de Obra |  | H | 0.5 | 15.79 | 7.89
|  |  |  | MO sem LS => | 7.89 | LS => | 0 | MO com LS => | 7.89
|  |  |  | Valor do BDI => | 1.91 |  | Valor com BDI => |  | 9.8
[6 empty] | Quant. => | 20000 | Preço Total => | 196000
2.9 | Código | Banco | Descrição | Tipo |  | Und | Quant. | Valor Unit | Total
Composição | 21.04.01 | SUDECAP | REMOÇAO E REASSENTAMENTO DE MEIO-FIO - PREMOLDADO DE CONCRETO | REMOÇAO E REASSENTAMENTO DE MEIO-FIO |  | M | 1 | 31.3 | 31.3
Composição Auxiliar | 40.24.15 | SUDECAP | ARGAMASSA DE CIMENTO E AREIA 1:3 | ARGAMASSA DE CIMENTO E AREIA - PREPARO |  | m³ | 0.0015 | 583.75 | 0.87
Insumo | 55.10.75 | SUDECAP | PEDREIRO | Mão de Obra |  | H | 0.3 | 22.52 | 6.75
Insumo | 55.10.88 | SUDECAP | SERVENTE | Mão de Obra |  | H | 1.5 | 15.79 | 23.68
|  |  |  | MO sem LS => | 30.57 | LS => | 0 | MO com LS => | 30.57
|  |  |  | Valor do BDI => | 7.57 |  | Valor com BDI => |  | 38.87
[6 empty] | Quant. => | 5000 | Preço Total => | 194350
2.10 | Código | Banco | Descrição | Tipo |  | Und | Quant. | Valor Unit | Total
Composição | CPU-1000 | Próprio | REMOÇÃO DE BOCA DE LOBO SIMPLES | ASTU - ASSENTAMENTO DE TUBOS E PECAS |  | UN | 1 | 37.48 | 37.48
Composição Auxiliar | 88316 | SINAPI | SERVENTE COM ENCARGOS COMPLEMENTARES | SEDI - SERVIÇOS DIVERSOS |  | H | 2 | 18.74 | 37.48
|  |  |  | MO sem LS => | 26.76 | LS => | 0 | MO com LS => | 26.76
|  |  |  | Valor do BDI => | 9.07 |  | Valor com BDI => |  | 46.55
[6 empty] | Quant. => | 100 | Preço Total => | 4655
2.11 | Código | Banco | Descrição | Tipo |  | Und | Quant. | Valor Unit | Total
Composição | 02.26.01 | SUDECAP | TRANSPORTE DE MATERIAL DEMOLIDO EM CARRINHO DE MAO - DMT <= 50,0 M | TRANSPORTE DE MATERIAL DEMOLIDO EM CARRINHO DE MAO |  | m³ | 1 | 23.68 | 23.68
Insumo | 55.10.88 | SUDECAP | SERVENTE | Mão de Obra |  | H | 1.5 | 15.79 | 23.68
|  |  |  | MO sem LS => | 23.68 | LS => | 0 | MO com LS => | 23.68
|  |  |  | Valor do BDI => | 5.73 |  | Valor com BDI => |  | 29.41
[6 empty] | Quant. => | 500 | Preço Total => | 14705
2.12 | Código | Banco | Descrição | Tipo |  | Und | Quant. | Valor Unit | Total
Composição | 02.27.01 | SUDECAP | CARGA DE MATERIAL DEMOLIDO SOBRE CAMINHAO - MANUAL | CARGA DE MATERIAL DEMOLIDO SOBRE CAMINHAO |  | m³ | 1 | 20.74 | 20.74
Insumo | 50.10.09 | SUDECAP | CHI/CAMINHAO BASCULANTE | Equipamento |  | H | 0.17 | 60.73 | 10.32
Insumo | 55.10.88 | SUDECAP | SERVENTE | Mão de Obra |  | H | 0.66 | 15.79 | 10.42
|  |  |  | MO sem LS => | 10.42 | LS => | 0 | MO com LS => | 10.42
|  |  |  | Valor do BDI => | 5.02 |  | Valor com BDI => |  | 25.76
[6 empty] | Quant. => | 1000 | Preço Total => | 25760
2.13 | Código | Banco | Descrição | Tipo |  | Und | Quant. | Valor Unit | Total
Composição | 02.27.02 | SUDECAP | CARGA DE MATERIAL DEMOLIDO SOBRE CAMINHAO - MECANICA | CARGA DE MATERIAL DEMOLIDO SOBRE CAMINHAO |  | m³ | 1 | 3.06 | 3.06
Insumo | 55.10.88 | SUDECAP | SERVENTE | Mão de Obra |  | H | 0.01282 | 15.79 | 0.2
Insumo | 50.11.28 | SUDECAP | CHP/PÁ CARREGADEIRA 140HP CAPACIDADE CAÇAMBA 1,7M3 OU EQUIVALENTE | Equipamento |  | H | 0.01282 | 223.15 | 2.86
|  |  |  | MO sem LS => | 0.2 | LS => | 0 | MO com LS => | 0.2
|  |  |  | Valor do BDI => | 0.74 |  | Valor com BDI => |  | 3.8
[6 empty] | Quant. => | 8400 | Preço Total => | 31920
2.14 | Código | Banco | Descrição | Tipo |  | Und | Quant. | Valor Unit | Total
Composição | 02.28.04 | SUDECAP | TRANSPORTE DE MATERIAL DEMOLIDO EM CAMINHAO - DMT > 5 KM | TRANSPORTE DE MATERIAL DEMOLIDO EM CAMINHAO |  | M3KM | 1 | 1.97 | 1.97
Insumo | 50.10.08 | SUDECAP | CHP/CAMINHAO BASCULANTE | Equipamento |  | H | 0.01403 | 137.01 | 1.92
Insumo | 50.10.09 | SUDECAP | CHI/CAMINHAO BASCULANTE | Equipamento |  | H | 0.0009 | 60.73 | 0.05
|  |  |  | MO sem LS => | 0 | LS => | 0 | MO com LS => | 0
|  |  |  | Valor do BDI => | 0.47 |  | Valor com BDI => |  | 2.44
[6 empty] | Quant. => | 378000 | Preço Total => | 922320
2.15 | Código | Banco | Descrição | Tipo |  | Und | Quant. | Valor Unit | Total
Composição | 02.30.01 | SUDECAP | LIMPEZA DO PAVIMENTO - CAPINA E VARRIÇAO DE PAVIMENTO EM ALVEN.POLIEDRICA | LIMPEZA DO PAVIMENTO |  | m² | 1 | 2.63 | 2.63
Insumo | 55.10.88 | SUDECAP | SERVENTE | Mão de Obra |  | H | 0.16667 | 15.79 | 2.63
|  |  |  | MO sem LS => | 2.63 | LS => | 0 | MO com LS => | 2.63
|  |  |  | Valor do BDI => | 0.63 |  | Valor com BDI => |  | 3.26
[6 empty] | Quant. => | 140000 | Preço Total => | 456400
3 |  |  | TRABALHOS EM TERRA | [5 empty] | 5666310
3.1 | Código | Banco | Descrição | Tipo |  | Und | Quant. | Valor Unit | Total
Composição | 03.05.01 | SUDECAP | ESCAVAÇAO E CARGA MECANIZADA - EM MATERIAL DE 1ª CATEGORIA | ESCAVAÇAO E CARGA MECANIZADA |  | m³ | 1 | 6.96 | 6.96
Insumo | 55.10.88 | SUDECAP | SERVENTE | Mão de Obra |  | H | 0.01333 | 15.79 | 0.21
Insumo | 50.11.28 | SUDECAP | CHP/PÁ CARREGADEIRA 140HP CAPACIDADE CAÇAMBA 1,7M3 OU EQUIVALENTE | Equipamento |  | H | 0.0125 | 223.15 | 2.78
Insumo | 50.11.29 | SUDECAP | CHI/PÁ CARREGADEIRA 140HP CAPACIDADE CAÇAMBA 1,7M3 OU EQUIVALENTE | Equipamento |  | H | 0.00083 | 84.48 | 0.07
Insumo | 50.36.10 | SUDECAP | CHP/TRATOR DE ESTEIRAS, POTENCIA DE 177HP/132KW, PESO OPERACIONAL DE 16,5T, COM LAMINA COM CAPACIDADE DE 3,18M3, OU EQUIVALENTE | Equipamento |  | H | 0.01333 | 293.08 | 3.9
|  |  |  | MO sem LS => | 0.21 | LS => | 0 | MO com LS => | 0.21
|  |  |  | Valor do BDI => | 1.68 |  | Valor com BDI => |  | 8.64
[6 empty] | Quant. => | 10000 | Preço Total => | 86400
3.2 | Código | Banco | Descrição | Tipo |  | Und | Quant. | Valor Unit | Total
Composição | 03.05.02 | SUDECAP | ESCAVAÇAO E CARGA MECANIZADA - EM MATERIAL DE 2ª CATEGORIA | ESCAVAÇAO E CARGA MECANIZADA |  | m³ | 1 | 9.27 | 9.27
Insumo | 50.36.10 | SUDECAP | CHP/TRATOR DE ESTEIRAS, POTENCIA DE 177HP/132KW, PESO OPERACIONAL DE 16,5T, COM LAMINA COM CAPACIDADE DE 3,18M3, OU EQUIVALENTE | Equipamento |  | H | 0.01923 | 293.08 | 5.63
Insumo | 50.11.28 | SUDECAP | CHP/PÁ CARREGADEIRA 140HP CAPACIDADE CAÇAMBA 1,7M3 OU EQUIVALENTE | Equipamento |  | H | 0.0125 | 223.15 | 2.78
Insumo | 50.11.29 | SUDECAP | CHI/PÁ CARREGADEIRA 140HP CAPACIDADE CAÇAMBA 1,7M3 OU EQUIVALENTE | Equipamento |  | H | 0.00673 | 84.48 | 0.56
Insumo | 55.10.88 | SUDECAP | SERVENTE | Mão de Obra |  | H | 0.01923 | 15.79 | 0.3
|  |  |  | MO sem LS => | 0.3 | LS => | 0 | MO com LS => | 0.3
|  |  |  | Valor do BDI => | 2.24 |  | Valor com BDI => |  | 11.51
[6 empty] | Quant. => | 5000 | Preço Total => | 57550
3.3 | Código | Banco | Descrição | Tipo |  | Und | Quant. | Valor Unit | Total
Composição | 101115 | SINAPI | ESCAVAÇÃO HORIZONTAL EM SOLO DE 1A CATEGORIA COM TRATOR DE ESTEIRAS (150HP/LÂMINA: 3,18M3). AF_07/2020 | MOVT - MOVIMENTO DE TERRA |  | m³ | 1 | 3.49 | 3.49
Composição Auxiliar | 5851 | SINAPI | TRATOR DE ESTEIRAS, POTÊNCIA 150 HP, PESO OPERACIONAL 16,7 T, COM RODA MOTRIZ ELEVADA E LÂMINA 3,18 M3 - CHP DIURNO. AF_06/2014 | CHOR - CUSTOS HORÁRIOS DE MÁQUINAS E EQUIPAMENTOS |  | CHP | 0.0079 | 256.76 | 2.02
Composição Auxiliar | 5853 | SINAPI | TRATOR DE ESTEIRAS, POTÊNCIA 150 HP, PESO OPERACIONAL 16,7 T, COM RODA MOTRIZ ELEVADA E LÂMINA 3,18 M3 - CHI DIURNO. AF_06/2014 | CHOR - CUSTOS HORÁRIOS DE MÁQUINAS E EQUIPAMENTOS |  | CHI | 0.0134 | 80.63 | 1.08
Composição Auxiliar | 88316 | SINAPI | SERVENTE COM ENCARGOS COMPLEMENTARES | SEDI - SERVIÇOS DIVERSOS |  | H | 0.0213 | 18.74 | 0.39
|  |  |  | MO sem LS => | 0.8 | LS => | 0 | MO com LS => | 0.8
|  |  |  | Valor do BDI => | 0.84 |  | Valor com BDI => |  | 4.33
[6 empty] | Quant. => | 50000 | Preço Total => | 216500
3.4 | Código | Banco | Descrição | Tipo |  | Und | Quant. | Valor Unit | Total
Composição | 03.12.01 | SUDECAP | CARGA DE MATERIAL DE QQUER NATUREZA SOBRE CAMINHAO - MANUAL | CARGA DE MATERIAL DE QQUER NATUREZA SOBRE CAMINHAO |  | m³ | 1 | 20.74 | 20.74
Insumo | 55.10.88 | SUDECAP | SERVENTE | Mão de Obra |  | H | 0.66 | 15.79 | 10.42
Insumo | 50.10.09 | SUDECAP | CHI/CAMINHAO BASCULANTE | Equipamento |  | H | 0.17 | 60.73 | 10.32
|  |  |  | MO sem LS => | 10.42 | LS => | 0 | MO com LS => | 10.42
|  |  |  | Valor do BDI => | 5.02 |  | Valor com BDI => |  | 25.76
[6 empty] | Quant. => | 3000 | Preço Total => | 77280
3.5 | Código | Banco | Descrição | Tipo |  | Und | Quant. | Valor Unit | Total
Composição | 03.12.03 | SUDECAP | CARGA DE MATERIAL DE QQUER NATUREZA SOBRE CAMINHAO - MECANICA | CARGA DE MATERIAL DE QQUER NATUREZA SOBRE CAMINHAO |  | m³ | 1 | 2.97 | 2.97
Insumo | 50.11.28 | SUDECAP | CHP/PÁ CARREGADEIRA 140HP CAPACIDADE CAÇAMBA 1,7M3 OU EQUIVALENTE | Equipamento |  | H | 0.0125 | 223.15 | 2.78
Insumo | 55.10.88 | SUDECAP | SERVENTE | Mão de Obra |  | H | 0.0125 | 15.79 | 0.19
|  |  |  | MO sem LS => | 0.19 | LS => | 0 | MO com LS => | 0.19
|  |  |  | Valor do BDI => | 0.71 |  | Valor com BDI => |  | 3.68
[6 empty] | Quant. => | 47000 | Preço Total => | 172960
3.6 | Código | Banco | Descrição | Tipo |  | Und | Quant. | Valor Unit | Total
Composição | 03.13.04 | SUDECAP | TRANSPORTE DE MATERIAL DE QUALQUER NATUREZA - DMT > 5 KM | TRANSPORTE DE MATERIAL DE QUALQUER NATUREZA |  | M3KM | 1 | 1.97 | 1.97
Insumo | 50.10.08 | SUDECAP | CHP/CAMINHAO BASCULANTE | Equipamento |  | H | 0.01403 | 137.01 | 1.92
Insumo | 50.10.09 | SUDECAP | CHI/CAMINHAO BASCULANTE | Equipamento |  | H | 0.0009 | 60.73 | 0.05
|  |  |  | MO sem LS => | 0 | LS => | 0 | MO com LS => | 0
|  |  |  | Valor do BDI => | 0.47 |  | Valor com BDI => |  | 2.44
[6 empty] | Quant. => | 1950000 | Preço Total => | 4758000
3.7 | Código | Banco | Descrição | Tipo |  | Und | Quant. | Valor Unit | Total
Composição | 03.15.01 | SUDECAP | ATERRO COMPACTADO - COM ROLO VIBRATORIO | ATERRO COMPACTADO |  | m³ | 1 | 5.11 | 5.11
Insumo | 50.10.50 | SUDECAP | CHP/CAMINHAO TANQUE, 10000L | Equipamento |  | H | 0.00857 | 150.96 | 1.29
Insumo | 50.25.09 | SUDECAP | CHI/GRADE DE DISCO TATU 20-24 | Equipamento |  | H | 0.00143 | 7.32 | 0.01
Insumo | 50.36.67 | SUDECAP | CHI/TRATOR DE PNEUS COM POTENCIA DE 105 CV, TRACAO 4 X 4, PESO COM LASTRO DE 5500 KG, OU EQUIVALENTE | Equipamento |  | H | 0.00143 | 33.74 | 0.04
Insumo | 50.10.51 | SUDECAP | CHI/CAMINHAO TANQUE, 10000L | Equipamento |  | H | 0.00095 | 63.61 | 0.06
Insumo | 50.13.46 | SUDECAP | CHP/ROLO VIBRATÓRIO PÉ DE CARNEIRO 80HP PESO OPERACIONAL 7000KG OU EQUIVALENTE | Equipamento |  | H | 0.00476 | 187.6 | 0.89
Insumo | 50.32.08 | SUDECAP | CHP/MOTONIVELADORA POTENCIA BASICA LIQUIDA (PRIMEIRA MARCHA) 125HP/93KW , PESO BRUTO 16T, LARGURA DA LAMINA DE 3,7 M, OU EQUIVALENTE | Equipamento |  | H | 0.00381 | 257.94 | 0.98
Insumo | 50.32.09 | SUDECAP | CHI/MOTONIVELADORA POTENCIA BASICA LIQUIDA (PRIMEIRA MARCHA) 125HP/93KW , PESO BRUTO 16T, LARGURA DA LAMINA DE 3,7 M, OU EQUIVALENTE | Equipamento |  | H | 0.00095 | 106.83 | 0.1
Insumo | 50.25.08 | SUDECAP | CHP/GRADE DE DISCO TATU 20-24 | Equipamento |  | H | 0.00333 | 9.76 | 0.03
Insumo | 50.13.44 | SUDECAP | CHP/ROLO VIBRATÓRIO LISO 80HP PESO OPERACIONAL 7000KG LARGURA 1,68M OU EQUIVALENTE | Equipamento |  | H | 0.00476 | 184.43 | 0.87
Insumo | 50.36.66 | SUDECAP | CHP/TRATOR DE PNEUS COM POTENCIA DE 105 CV, TRACAO 4 X 4, PESO COM LASTRO DE 5500 KG, OU EQUIVALENTE | Equipamento |  | H | 0.00333 | 165.12 | 0.54
Insumo | 55.10.88 | SUDECAP | SERVENTE | Mão de Obra |  | H | 0.01905 | 15.79 | 0.3
|  |  |  | MO sem LS => | 0.3 | LS => | 0 | MO com LS => | 0.3
|  |  |  | Valor do BDI => | 1.23 |  | Valor com BDI => |  | 6.34
[6 empty] | Quant. => | 10000 | Preço Total => | 63400
3.8 | Código | Banco | Descrição | Tipo |  | Und | Quant. | Valor Unit | Total
Composição | 03.15.02 | SUDECAP | ATERRO COMPACTADO - COM PLACA VIBRATORIA | ATERRO COMPACTADO |  | m³ | 1 | 21.67 | 21.67
Insumo | 50.13.74 | SUDECAP | CHP/COMPACTADOR VIBRATÓRIO DE PLACA 9,0 HP DIESEL OU EQUIVALENTE | Equipamento |  | H | 0.2 | 12.81 | 2.56
Insumo | 50.13.75 | SUDECAP | CHI/COMPACTADOR VIBRATÓRIO DE PLACA 9,0 HP DIESEL OU EQUIVALENTE | Equipamento |  | H | 0.05 | 3.55 | 0.17
Insumo | 55.10.88 | SUDECAP | SERVENTE | Mão de Obra |  | H | 1.2 | 15.79 | 18.94
|  |  |  | MO sem LS => | 18.94 | LS => | 0 | MO com LS => | 18.94
|  |  |  | Valor do BDI => | 5.24 |  | Valor com BDI => |  | 26.91
[6 empty] | Quant. => | 5000 | Preço Total => | 134550
3.9 | Código | Banco | Descrição | Tipo |  | Und | Quant. | Valor Unit | Total
Composição | 03.23.01 | SUDECAP | REGULARIZAÇAO E COMPACTAÇAO DE TERRENO - MANUAL, COM SOQUETE | REGULARIZAÇAO E COMPACTAÇAO DE TERRENO |  | m² | 1 | 5.21 | 5.21
Insumo | 55.10.88 | SUDECAP | SERVENTE | Mão de Obra |  | H | 0.33 | 15.79 | 5.21
|  |  |  | MO sem LS => | 5.21 | LS => | 0 | MO com LS => | 5.21
|  |  |  | Valor do BDI => | 1.26 |  | Valor com BDI => |  | 6.47
[6 empty] | Quant. => | 1000 | Preço Total => | 6470
3.10 | Código | Banco | Descrição | Tipo |  | Und | Quant. | Valor Unit | Total
Composição | 03.23.03 | SUDECAP | REGULARIZAÇAO E COMPACTAÇAO DE TERRENO - COM PLACA VIBRATORIA | REGULARIZAÇAO E COMPACTAÇAO DE TERRENO |  | m² | 1 | 4.48 | 4.48
Insumo | 50.13.74 | SUDECAP | CHP/COMPACTADOR VIBRATÓRIO DE PLACA 9,0 HP DIESEL OU EQUIVALENTE | Equipamento |  | H | 0.04 | 12.81 | 0.51
Insumo | 50.13.75 | SUDECAP | CHI/COMPACTADOR VIBRATÓRIO DE PLACA 9,0 HP DIESEL OU EQUIVALENTE | Equipamento |  | H | 0.01 | 3.55 | 0.03
Insumo | 55.10.88 | SUDECAP | SERVENTE | Mão de Obra |  | H | 0.25 | 15.79 | 3.94
|  |  |  | MO sem LS => | 3.94 | LS => | 0 | MO com LS => | 3.94
|  |  |  | Valor do BDI => | 1.08 |  | Valor com BDI => |  | 5.56
[6 empty] | Quant. => | 5000 | Preço Total => | 27800
3.11 | Código | Banco | Descrição | Tipo |  | Und | Quant. | Valor Unit | Total
Composição | 03.23.05 | SUDECAP | REGULARIZAÇAO E COMPACTAÇAO DE TERRENO - COM ROLO VIBRATORIO | REGULARIZAÇAO E COMPACTAÇAO DE TERRENO |  | m² | 1 | 2.64 | 2.64
Insumo | 50.25.09 | SUDECAP | CHI/GRADE DE DISCO TATU 20-24 | Equipamento |  | H | 0.00022 | 7.32 | 0
Insumo | 50.36.67 | SUDECAP | CHI/TRATOR DE PNEUS COM POTENCIA DE 105 CV, TRACAO 4 X 4, PESO COM LASTRO DE 5500 KG, OU EQUIVALENTE | Equipamento |  | H | 0.00022 | 33.74 | 0
Insumo | 50.13.46 | SUDECAP | CHP/ROLO VIBRATÓRIO PÉ DE CARNEIRO 80HP PESO OPERACIONAL 7000KG OU EQUIVALENTE | Equipamento |  | H | 0.00222 | 187.6 | 0.41
Insumo | 50.13.55 | SUDECAP | CHI/ROLO DE PNEUS MASSA OPERACIONAL 10000KG LARGURA ROLAMENTO 1,80M E 99HP OU EQUIVALENTE | Equipamento |  | H | 0.00089 | 104.45 | 0.09
Insumo | 50.32.08 | SUDECAP | CHP/MOTONIVELADORA POTENCIA BASICA LIQUIDA (PRIMEIRA MARCHA) 125HP/93KW , PESO BRUTO 16T, LARGURA DA LAMINA DE 3,7 M, OU EQUIVALENTE | Equipamento |  | H | 0.00222 | 257.94 | 0.57
Insumo | 50.13.54 | SUDECAP | CHP/ROLO DE PNEUS MASSA OPERACIONAL 10000KG LARGURA ROLAMENTO 1,80M E 99HP OU EQUIVALENTE | Equipamento |  | H | 0.00133 | 275.58 | 0.36
Insumo | 50.25.08 | SUDECAP | CHP/GRADE DE DISCO TATU 20-24 | Equipamento |  | H | 0.002 | 9.76 | 0.01
Insumo | 50.10.36 | SUDECAP | CHP/CAMINHAO TANQUE, 6.000L | Equipamento |  | H | 0.00444 | 144.01 | 0.63
Insumo | 50.36.66 | SUDECAP | CHP/TRATOR DE PNEUS COM POTENCIA DE 105 CV, TRACAO 4 X 4, PESO COM LASTRO DE 5500 KG, OU EQUIVALENTE | Equipamento |  | H | 0.002 | 165.12 | 0.33
Insumo | 55.10.88 | SUDECAP | SERVENTE | Mão de Obra |  | H | 0.01556 | 15.79 | 0.24
|  |  |  | MO sem LS => | 0.24 | LS => | 0 | MO com LS => | 0.24
|  |  |  | Valor do BDI => | 0.63 |  | Valor com BDI => |  | 3.27
[6 empty] | Quant. => | 20000 | Preço Total => | 65400
4 |  |  | DRENAGEM | [5 empty] | 8097865.8
4.1 | Código | Banco | Descrição | Tipo |  | Und | Quant. | Valor Unit | Total
Composição | 05.01.01 | SUDECAP | ENROCAMENTO COM PEDRA DE MAO - JOGADA | ENROCAMENTO COM PEDRA DE MAO |  | T | 1 | 84.13 | 84.13
Insumo | 55.10.88 | SUDECAP | SERVENTE | Mão de Obra |  | H | 1.8 | 15.79 | 28.42
Insumo | 63.02.19 | SUDECAP | PEDRA DE MÃO (CALÇADÃO) DE GNAISSE | Material |  | m³ | 0.71429 | 78 | 55.71
|  |  |  | MO sem LS => | 28.42 | LS => | 0 | MO com LS => | 28.42
|  |  |  | Valor do BDI => | 20.36 |  | Valor com BDI => |  | 104.49
[6 empty] | Quant. => | 2000 | Preço Total => | 208980
4.2 | Código | Banco | Descrição | Tipo |  | Und | Quant. | Valor Unit | Total
Composição | 05.01.02 | SUDECAP | ENROCAMENTO COM PEDRA DE MAO - ARRUMADA | ENROCAMENTO COM PEDRA DE MAO |  | m³ | 1 | 195.03 | 195.03
Insumo | 63.02.19 | SUDECAP | PEDRA DE MÃO (CALÇADÃO) DE GNAISSE | Material |  | m³ | 1 | 78 | 78
Insumo | 55.10.75 | SUDECAP | PEDREIRO | Mão de Obra |  | H | 2.5 | 22.52 | 56.3
Insumo | 55.10.88 | SUDECAP | SERVENTE | Mão de Obra |  | H | 2.5 | 15.79 | 39.48
Insumo | 63.01.04 | SUDECAP | BRITAS 1, 2 OU 3, GNAISSE | Material |  | m³ | 0.25 | 85 | 21.25
|  |  |  | MO sem LS => | 95.78 | LS => | 0 | MO com LS => | 95.78
|  |  |  | Valor do BDI => | 47.21 |  | Valor com BDI => |  | 242.24
[6 empty] | Quant. => | 10000 | Preço Total => | 2422400
4.3 | Código | Banco | Descrição | Tipo |  | Und | Quant. | Valor Unit | Total
Composição | 05.09.02 | SUDECAP | FORNECIMENTO E LANÇAMENTO DE MATERIAL DRENANTE - BRITA | FORNECIMENTO E LANÇAMENTO DE MATERIAL DRENANTE |  | m³ | 1 | 116.58 | 116.58
Insumo | 55.10.88 | SUDECAP | SERVENTE | Mão de Obra |  | H | 2 | 15.79 | 31.58
Insumo | 63.01.03 | SUDECAP | BRITAS 1, 2 OU 3, CALCÁRIA | Material |  | m³ | 1 | 85 | 85
|  |  |  | MO sem LS => | 31.58 | LS => | 0 | MO com LS => | 31.58
|  |  |  | Valor do BDI => | 28.22 |  | Valor com BDI => |  | 144.8
[6 empty] | Quant. => | 3500 | Preço Total => | 506800
4.4 | Código | Banco | Descrição | Tipo |  | Und | Quant. | Valor Unit | Total
Composição | 20.10.03 | SUDECAP | TRANSPORTE DE MATERIAL DE QUALQUER NATUREZA - DMT > 10KM | TRANSPORTE DE MATERIAL DE QUALQUER NATUREZA |  | TxKM | 1 | 1.02 | 1.02
Insumo | 55.10.88 | SUDECAP | SERVENTE | Mão de Obra |  | H | 0.00159 | 15.79 | 0.02
Insumo | 50.10.12 | SUDECAP | CHP/CAMINHAO BASCULANTE | Equipamento |  | H | 0.00605 | 163.18 | 0.98
Insumo | 50.10.13 | SUDECAP | CHI/CAMINHAO BASCULANTE | Equipamento |  | H | 0.00032 | 70.89 | 0.02
|  |  |  | MO sem LS => | 0.02 | LS => | 0 | MO com LS => | 0.02
|  |  |  | Valor do BDI => | 0.24 |  | Valor com BDI => |  | 1.26
[6 empty] | Quant. => | 378000 | Preço Total => | 476280
4.5 | Código | Banco | Descrição | Tipo |  | Und | Quant. | Valor Unit | Total
Composição | 19.30.05 | SUDECAP | SARJETA - PADRAO SUDECAP - TIPO B - (50X10)CM - DES-R01 | SARJETA - PADRAO SUDECAP |  | M | 1 | 35.06 | 35.06
Insumo | 55.10.88 | SUDECAP | SERVENTE | Mão de Obra |  | H | 0.44 | 15.79 | 6.94
Insumo | 50.41.11 | SUDECAP | CHP/MÁQUINA CORTADORA DE PISO (SERRA CLIPPER), À GASOLINA, 13HP, ÚMIDO OU À SECO, OU EQUIVALENTE | Equipamento |  | H | 0.025 | 8.67 | 0.21
Insumo | 50.41.12 | SUDECAP | CHI/MÁQUINA CORTADORA DE PISO (SERRA CLIPPER), À GASOLINA, 13HP, ÚMIDO OU À SECO, OU EQUIVALENTE | Equipamento |  | H | 0.034 | 1.58 | 0.05
Insumo | 55.10.75 | SUDECAP | PEDREIRO | Mão de Obra |  | H | 0.11 | 22.52 | 2.47
Insumo | 72.10.01 | SUDECAP | DISCO DIAMANTADO D=14" PRECISION OU EQUIVALENTE | Material |  | UN | 0.002 | 197.2 | 0.39
Insumo | 89.06.27 | SUDECAP | CONCRETO USINADO FCK>=20 MPA - BRITA 0 E 1 - CONVENCIONAL - SLUMP 10+-2 | Material |  | m³ | 0.05 | 500 | 25
|  |  |  | MO sem LS => | 9.41 | LS => | 0 | MO com LS => | 9.41
|  |  |  | Valor do BDI => | 8.48 |  | Valor com BDI => |  | 43.54
[6 empty] | Quant. => | 60000 | Preço Total => | 2612400
4.6 | Código | Banco | Descrição | Tipo |  | Und | Quant. | Valor Unit | Total
Composição | 19.13.02 | SUDECAP | CONJUNTO QUADRO E GRELHA PARA BOCA DE LOBO - TIPO B (CONCRETO) - PADRAO SUDECAP | CONJUNTO QUADRO E GRELHA PARA BOCA DE LOBO |  | UN | 1 | 378.57 | 378.57
Composição Auxiliar | 40.10.23 | SUDECAP | CONCRETO FCK >= 20 MPA, BRITA CALCÁRIA, PREPARADO EM OBRA E LANÇADO EM ESTRUTURA | CONCRETO CONVENCIONAL BRITA CALC. LANC. EM ESTRUT. |  | m³ | 0.015 | 671.33 | 10.06
Composição Auxiliar | 40.24.15 | SUDECAP | ARGAMASSA DE CIMENTO E AREIA 1:3 | ARGAMASSA DE CIMENTO E AREIA - PREPARO |  | m³ | 0.005 | 583.75 | 2.91
Insumo | 55.10.75 | SUDECAP | PEDREIRO | Mão de Obra |  | H | 1 | 22.52 | 22.52
Insumo | 55.10.88 | SUDECAP | SERVENTE | Mão de Obra |  | H | 2 | 15.79 | 31.58
Insumo | 80.40.27 | SUDECAP | QUADRO DE CONCRETO 1,10 x 0,50M | Material |  | UN | 1 | 150.25 | 150.25
Insumo | 80.40.25 | SUDECAP | GRELHA DE CONCRETO 0,99 x 0,44 x 0,10M | Material |  | UN | 1 | 161.25 | 161.25
|  |  |  | MO sem LS => | 57.03 | LS => | 0 | MO com LS => | 57.03
|  |  |  | Valor do BDI => | 91.65 |  | Valor com BDI => |  | 470.22
[6 empty] | Quant. => | 100 | Preço Total => | 47022
4.7 | Código | Banco | Descrição | Tipo |  | Und | Quant. | Valor Unit | Total
Composição | 19.14.02 | SUDECAP | CANTONEIRA PARA BOCA DE LOBO - TIPO B (CONCRETO) - PADRAO SUDECAP | CANTONEIRA PARA BOCA DE LOBO |  | UN | 1 | 127.05 | 127.05
Composição Auxiliar | 40.24.15 | SUDECAP | ARGAMASSA DE CIMENTO E AREIA 1:3 | ARGAMASSA DE CIMENTO E AREIA - PREPARO |  | m³ | 0.003 | 583.75 | 1.75
Insumo | 55.10.88 | SUDECAP | SERVENTE | Mão de Obra |  | H | 1 | 15.79 | 15.79
Insumo | 55.10.75 | SUDECAP | PEDREIRO | Mão de Obra |  | H | 0.5 | 22.52 | 11.26
Insumo | 80.40.28 | SUDECAP | CANTONEIRA DE CONCRETO | Material |  | UN | 1 | 98.25 | 98.25
|  |  |  | MO sem LS => | 27.33 | LS => | 0 | MO com LS => | 27.33
|  |  |  | Valor do BDI => | 30.75 |  | Valor com BDI => |  | 157.8
[6 empty] | Quant. => | 100 | Preço Total => | 15780
4.8 | Código | Banco | Descrição | Tipo |  | Und | Quant. | Valor Unit | Total
Composição | 19.12.01 | SUDECAP | ALTEAMENTO DE CAIXA PARA BOCA DE LOBO - SIMPLES | ALTEAMENTO DE CAIXA PARA BOCA DE LOBO |  | M | 1 | 909.83 | 909.83
Composição Auxiliar | 40.24.15 | SUDECAP | ARGAMASSA DE CIMENTO E AREIA 1:3 | ARGAMASSA DE CIMENTO E AREIA - PREPARO |  | m³ | 0.073 | 583.75 | 42.61
Composição Auxiliar | 40.30.07 | SUDECAP | ALVENARIA TIJOLO MACICO REQ., E = 20CM, A REVESTIR | ALVENARIA |  | m² | 3.66 | 182.67 | 668.57
Composição Auxiliar | 40.32.05 | SUDECAP | ESCAVACAO MANUAL H <= 1.5M | MOVIMENTO DE TERRA |  | m³ | 1.242 | 47.37 | 58.83
Insumo | 55.10.75 | SUDECAP | PEDREIRO | Mão de Obra |  | H | 3.65 | 22.52 | 82.19
Insumo | 55.10.88 | SUDECAP | SERVENTE | Mão de Obra |  | H | 3.65 | 15.79 | 57.63
|  |  |  | MO sem LS => | 573.64 | LS => | 0 | MO com LS => | 573.64
|  |  |  | Valor do BDI => | 220.26 |  | Valor com BDI => |  | 1130.09
[6 empty] | Quant. => | 20 | Preço Total => | 22601.8
4.9 | Código | Banco | Descrição | Tipo |  | Und | Quant. | Valor Unit | Total
Composição | 19.12.02 | SUDECAP | ALTEAMENTO DE CAIXA PARA BOCA DE LOBO - DUPLA | ALTEAMENTO DE CAIXA PARA BOCA DE LOBO |  | M | 1 | 1516.55 | 1516.55
Composição Auxiliar | 40.24.15 | SUDECAP | ARGAMASSA DE CIMENTO E AREIA 1:3 | ARGAMASSA DE CIMENTO E AREIA - PREPARO |  | m³ | 0.121 | 583.75 | 70.63
Composição Auxiliar | 40.30.07 | SUDECAP | ALVENARIA TIJOLO MACICO REQ., E = 20CM, A REVESTIR | ALVENARIA |  | m² | 6.04 | 182.67 | 1103.32
Composição Auxiliar | 40.32.05 | SUDECAP | ESCAVACAO MANUAL H <= 1.5M | MOVIMENTO DE TERRA |  | m³ | 2.34 | 47.37 | 110.84
Insumo | 55.10.75 | SUDECAP | PEDREIRO | Mão de Obra |  | H | 6.05 | 22.52 | 136.24
Insumo | 55.10.88 | SUDECAP | SERVENTE | Mão de Obra |  | H | 6.05 | 15.79 | 95.52
|  |  |  | MO sem LS => | 961.5 | LS => | 0 | MO com LS => | 961.5
|  |  |  | Valor do BDI => | 367.15 |  | Valor com BDI => |  | 1883.7
[6 empty] | Quant. => | 20 | Preço Total => | 37674
4.10 | Código | Banco | Descrição | Tipo |  | Und | Quant. | Valor Unit | Total
Composição | 19.22.03 | SUDECAP | TAMPAO DE POÇO DE VISITA - REBAIXAMENTO DE TAMPAO DE PV EM ATE 20 CM | TAMPAO DE POÇO DE VISITA |  | UN | 1 | 119.96 | 119.96
Composição Auxiliar | 40.10.23 | SUDECAP | CONCRETO FCK >= 20 MPA, BRITA CALCÁRIA, PREPARADO EM OBRA E LANÇADO EM ESTRUTURA | CONCRETO CONVENCIONAL BRITA CALC. LANC. EM ESTRUT. |  | m³ | 0.027 | 671.33 | 18.12
Insumo | 62.01.05 | SUDECAP | CIMENTO PORTLAND COMUM ( CPIII-40 ) SC 50KG | Material |  | KG | 1.75 | 0.68 | 1.19
Insumo | 55.10.75 | SUDECAP | PEDREIRO | Mão de Obra |  | H | 2.37 | 22.52 | 53.37
Insumo | 55.10.88 | SUDECAP | SERVENTE | Mão de Obra |  | H | 2.93 | 15.79 | 46.26
Insumo | 63.05.05 | SUDECAP | AREIA LAVADA COM FRETE | Material |  | m³ | 0.006 | 171.41 | 1.02
|  |  |  | MO sem LS => | 104.06 | LS => | 0 | MO com LS => | 104.06
|  |  |  | Valor do BDI => | 29.04 |  | Valor com BDI => |  | 149
[6 empty] | Quant. => | 100 | Preço Total => | 14900
4.11 | Código | Banco | Descrição | Tipo |  | Und | Quant. | Valor Unit | Total
Composição | 19.22.04 | SUDECAP | TAMPAO DE POÇO DE VISITA - ALTEAMENTO DE TAMPAO DE PV EM ATE 20 CM | TAMPAO DE POÇO DE VISITA |  | UN | 1 | 244.49 | 244.49
Composição Auxiliar | 40.24.15 | SUDECAP | ARGAMASSA DE CIMENTO E AREIA 1:3 | ARGAMASSA DE CIMENTO E AREIA - PREPARO |  | m³ | 0.01 | 583.75 | 5.83
Composição Auxiliar | 40.30.07 | SUDECAP | ALVENARIA TIJOLO MACICO REQ., E = 20CM, A REVESTIR | ALVENARIA |  | m² | 0.65 | 182.67 | 118.73
Composição Auxiliar | 40.10.23 | SUDECAP | CONCRETO FCK >= 20 MPA, BRITA CALCÁRIA, PREPARADO EM OBRA E LANÇADO EM ESTRUTURA | CONCRETO CONVENCIONAL BRITA CALC. LANC. EM ESTRUT. |  | m³ | 0.027 | 671.33 | 18.12
Insumo | 55.10.88 | SUDECAP | SERVENTE | Mão de Obra |  | H | 2.6 | 15.79 | 41.05
Insumo | 55.10.75 | SUDECAP | PEDREIRO | Mão de Obra |  | H | 2.6 | 22.52 | 58.55
Insumo | 62.01.05 | SUDECAP | CIMENTO PORTLAND COMUM ( CPIII-40 ) SC 50KG | Material |  | KG | 1.75 | 0.68 | 1.19
Insumo | 63.05.05 | SUDECAP | AREIA LAVADA COM FRETE | Material |  | m³ | 0.006 | 171.41 | 1.02
|  |  |  | MO sem LS => | 170.34 | LS => | 0 | MO com LS => | 170.34
|  |  |  | Valor do BDI => | 59.19 |  | Valor com BDI => |  | 303.68
[6 empty] | Quant. => | 100 | Preço Total => | 30368
5 |  |  | PAVIMENTAÇÃO | [5 empty] | 46607082
5.1 | Código | Banco | Descrição | Tipo |  | Und | Quant. | Valor Unit | Total
Composição | 20.01.01 | SUDECAP | REGULARIZAÇAO - REGULARIZAÇAO E COMPACTAÇAO DO SUBLEITO | REGULARIZAÇAO |  | m² | 1 | 2.64 | 2.64
Insumo | 50.25.09 | SUDECAP | CHI/GRADE DE DISCO TATU 20-24 | Equipamento |  | H | 0.00022 | 7.32 | 0
Insumo | 50.36.67 | SUDECAP | CHI/TRATOR DE PNEUS COM POTENCIA DE 105 CV, TRACAO 4 X 4, PESO COM LASTRO DE 5500 KG, OU EQUIVALENTE | Equipamento |  | H | 0.00022 | 33.74 | 0
Insumo | 50.13.46 | SUDECAP | CHP/ROLO VIBRATÓRIO PÉ DE CARNEIRO 80HP PESO OPERACIONAL 7000KG OU EQUIVALENTE | Equipamento |  | H | 0.00222 | 187.6 | 0.41
Insumo | 50.13.55 | SUDECAP | CHI/ROLO DE PNEUS MASSA OPERACIONAL 10000KG LARGURA ROLAMENTO 1,80M E 99HP OU EQUIVALENTE | Equipamento |  | H | 0.00089 | 104.45 | 0.09
Insumo | 50.32.08 | SUDECAP | CHP/MOTONIVELADORA POTENCIA BASICA LIQUIDA (PRIMEIRA MARCHA) 125HP/93KW , PESO BRUTO 16T, LARGURA DA LAMINA DE 3,7 M, OU EQUIVALENTE | Equipamento |  | H | 0.00222 | 257.94 | 0.57
Insumo | 50.13.54 | SUDECAP | CHP/ROLO DE PNEUS MASSA OPERACIONAL 10000KG LARGURA ROLAMENTO 1,80M E 99HP OU EQUIVALENTE | Equipamento |  | H | 0.00133 | 275.58 | 0.36
Insumo | 50.25.08 | SUDECAP | CHP/GRADE DE DISCO TATU 20-24 | Equipamento |  | H | 0.002 | 9.76 | 0.01
Insumo | 50.10.36 | SUDECAP | CHP/CAMINHAO TANQUE, 6.000L | Equipamento |  | H | 0.00444 | 144.01 | 0.63
Insumo | 50.36.66 | SUDECAP | CHP/TRATOR DE PNEUS COM POTENCIA DE 105 CV, TRACAO 4 X 4, PESO COM LASTRO DE 5500 KG, OU EQUIVALENTE | Equipamento |  | H | 0.002 | 165.12 | 0.33
Insumo | 55.10.88 | SUDECAP | SERVENTE | Mão de Obra |  | H | 0.01556 | 15.79 | 0.24
|  |  |  | MO sem LS => | 0.24 | LS => | 0 | MO com LS => | 0.24
|  |  |  | Valor do BDI => | 0.63 |  | Valor com BDI => |  | 3.27
[6 empty] | Quant. => | 140000 | Preço Total => | 457800
5.2 | Código | Banco | Descrição | Tipo |  | Und | Quant. | Valor Unit | Total
Composição | 20.04.03 | SUDECAP | SUB-BASE ESTAB. GRANUL. ENERGIA PROCTOR INTERMED. - COM BRITA BICA CORRIDA (AGREGADO DE PEDREIRA) | SUB-BASE ESTAB. GRANUL. ENERGIA PROCTOR INTERMED. |  | m³ | 1 | 202.07 | 202.07
Insumo | 50.10.50 | SUDECAP | CHP/CAMINHAO TANQUE, 10000L | Equipamento |  | H | 0.01957 | 150.96 | 2.95
Insumo | 50.10.51 | SUDECAP | CHI/CAMINHAO TANQUE, 10000L | Equipamento |  | H | 0.00217 | 63.61 | 0.13
Insumo | 50.32.08 | SUDECAP | CHP/MOTONIVELADORA POTENCIA BASICA LIQUIDA (PRIMEIRA MARCHA) 125HP/93KW , PESO BRUTO 16T, LARGURA DA LAMINA DE 3,7 M, OU EQUIVALENTE | Equipamento |  | H | 0.01304 | 257.94 | 3.36
Insumo | 50.32.09 | SUDECAP | CHI/MOTONIVELADORA POTENCIA BASICA LIQUIDA (PRIMEIRA MARCHA) 125HP/93KW , PESO BRUTO 16T, LARGURA DA LAMINA DE 3,7 M, OU EQUIVALENTE | Equipamento |  | H | 0.0087 | 106.83 | 0.92
Insumo | 50.13.54 | SUDECAP | CHP/ROLO DE PNEUS MASSA OPERACIONAL 10000KG LARGURA ROLAMENTO 1,80M E 99HP OU EQUIVALENTE | Equipamento |  | H | 0.02174 | 275.58 | 5.99
Insumo | 50.13.44 | SUDECAP | CHP/ROLO VIBRATÓRIO LISO 80HP PESO OPERACIONAL 7000KG LARGURA 1,68M OU EQUIVALENTE | Equipamento |  | H | 0.02174 | 184.43 | 4
Insumo | 55.10.88 | SUDECAP | SERVENTE | Mão de Obra |  | H | 0.06522 | 15.79 | 1.02
Insumo | 63.02.22 | SUDECAP | AGREGADO DE PEDREIRA PARA BASE, INCLUSIVE FRETE | Material |  | T | 2.2 | 83.5 | 183.7
|  |  |  | MO sem LS => | 1.02 | LS => | 0 | MO com LS => | 1.02
|  |  |  | Valor do BDI => | 48.92 |  | Valor com BDI => |  | 250.99
[6 empty] | Quant. => | 10000 | Preço Total => | 2509900
5.3 | Código | Banco | Descrição | Tipo |  | Und | Quant. | Valor Unit | Total
Composição | 20.06.03 | SUDECAP | BASE ESTAB. GRANUL.COMPACT.ENERG.PROCTOR INTERMED. - COM BRITA BICA CORRIDA (AGREGADO DE PEDREIRA) | BASE ESTAB. GRANUL.COMPACT.ENERG.PROCTOR INTERMED. |  | m³ | 1 | 208.33 | 208.33
Insumo | 50.32.08 | SUDECAP | CHP/MOTONIVELADORA POTENCIA BASICA LIQUIDA (PRIMEIRA MARCHA) 125HP/93KW , PESO BRUTO 16T, LARGURA DA LAMINA DE 3,7 M, OU EQUIVALENTE | Equipamento |  | H | 0.01765 | 257.94 | 4.55
Insumo | 55.10.88 | SUDECAP | SERVENTE | Mão de Obra |  | H | 0.08824 | 15.79 | 1.39
Insumo | 50.10.50 | SUDECAP | CHP/CAMINHAO TANQUE, 10000L | Equipamento |  | H | 0.02353 | 150.96 | 3.55
Insumo | 50.10.51 | SUDECAP | CHI/CAMINHAO TANQUE, 10000L | Equipamento |  | H | 0.00588 | 63.61 | 0.37
Insumo | 50.32.09 | SUDECAP | CHI/MOTONIVELADORA POTENCIA BASICA LIQUIDA (PRIMEIRA MARCHA) 125HP/93KW , PESO BRUTO 16T, LARGURA DA LAMINA DE 3,7 M, OU EQUIVALENTE | Equipamento |  | H | 0.01176 | 106.83 | 1.25
Insumo | 50.13.54 | SUDECAP | CHP/ROLO DE PNEUS MASSA OPERACIONAL 10000KG LARGURA ROLAMENTO 1,80M E 99HP OU EQUIVALENTE | Equipamento |  | H | 0.02941 | 275.58 | 8.1
Insumo | 50.13.44 | SUDECAP | CHP/ROLO VIBRATÓRIO LISO 80HP PESO OPERACIONAL 7000KG LARGURA 1,68M OU EQUIVALENTE | Equipamento |  | H | 0.02941 | 184.43 | 5.42
Insumo | 63.02.22 | SUDECAP | AGREGADO DE PEDREIRA PARA BASE, INCLUSIVE FRETE | Material |  | T | 2.2 | 83.5 | 183.7
|  |  |  | MO sem LS => | 1.39 | LS => | 0 | MO com LS => | 1.39
|  |  |  | Valor do BDI => | 50.43 |  | Valor com BDI => |  | 258.76
[6 empty] | Quant. => | 21000 | Preço Total => | 5433960
5.4 | Código | Banco | Descrição | Tipo |  | Und | Quant. | Valor Unit | Total
Composição | CPU-1002 | Próprio | Imprimação com CM-30 (Execução e fornecimento do material betuminoso, exclusive transporte do material betuminoso) | ASTU - ASSENTAMENTO DE TUBOS E PECAS |  | m² | 1 | 4.02 | 4.02
Composição Auxiliar | 90776 | SINAPI | ENCARREGADO GERAL COM ENCARGOS COMPLEMENTARES | SEDI - SERVIÇOS DIVERSOS |  | H | 8.7e-05 | 47.11 | 0
Composição Auxiliar | 88316 | SINAPI | SERVENTE COM ENCARGOS COMPLEMENTARES | SEDI - SERVIÇOS DIVERSOS |  | H | 0.0034783 | 18.74 | 0.06
Insumo | 50.16.52 | SUDECAP | CHP/CAMIN.DISTR.BETUME | Equipamento |  | H | 0.0008696 | 303.36 | 0.26
Insumo | 50.36.66 | SUDECAP | CHP/TRATOR DE PNEUS COM POTENCIA DE 105 CV, TRACAO 4 X 4, PESO COM LASTRO DE 5500 KG, OU EQUIVALENTE | Equipamento |  | H | 0.000687 | 165.12 | 0.11
Insumo | 50.36.67 | SUDECAP | CHI/TRATOR DE PNEUS COM POTENCIA DE 105 CV, TRACAO 4 X 4, PESO COM LASTRO DE 5500 KG, OU EQUIVALENTE | Equipamento |  | H | 0.0001826 | 33.74 | 0
Insumo | 50.01.70 | SUDECAP | CHP/VASSOURA MECANICA (CMV - VM 2440) | Equipamento |  | H | 0.000687 | 14.44 | 0
Insumo | 50.01.71 | SUDECAP | CHI/VASSOURA MECANICA (CMV - VM 2440) | Equipamento |  | H | 0.0001826 | 10.67 | 0
Insumo | MATRO-22869 | Próprio | EMULSÃO ASFÁLTICA DE PETRÓLEO PARA SERVIÇO DE IMPRIMAÇÃO com ICMS 18% | Material |  | T | 0.0012 | 2991.82 | 3.59
|  |  |  | MO sem LS => | 0.04 | LS => | 0 | MO com LS => | 0.04
|  |  |  | Valor do BDI => | 0.97 |  | Valor com BDI => |  | 4.99
[6 empty] | Quant. => | 210000 | Preço Total => | 1047900
5.5 | Código | Banco | Descrição | Tipo |  | Und | Quant. | Valor Unit | Total
Composição | 20.12.01 | SUDECAP | PINTURA - PINTURA DE LIGAÇAO COM RR-1C | PINTURA |  | m² | 1 | 2.47 | 2.47
Insumo | 50.01.70 | SUDECAP | CHP/VASSOURA MECANICA (CMV - VM 2440) | Equipamento |  | H | 0.00036 | 14.44 | 0
Insumo | 50.16.52 | SUDECAP | CHP/CAMIN.DISTR.BETUME | Equipamento |  | H | 0.00182 | 303.36 | 0.55
Insumo | 50.36.67 | SUDECAP | CHI/TRATOR DE PNEUS COM POTENCIA DE 105 CV, TRACAO 4 X 4, PESO COM LASTRO DE 5500 KG, OU EQUIVALENTE | Equipamento |  | H | 0.00145 | 33.74 | 0.04
Insumo | 50.01.71 | SUDECAP | CHI/VASSOURA MECANICA (CMV - VM 2440) | Equipamento |  | H | 0.00145 | 10.67 | 0.01
Insumo | 50.36.66 | SUDECAP | CHP/TRATOR DE PNEUS COM POTENCIA DE 105 CV, TRACAO 4 X 4, PESO COM LASTRO DE 5500 KG, OU EQUIVALENTE | Equipamento |  | H | 0.00036 | 165.12 | 0.05
Insumo | 55.10.88 | SUDECAP | SERVENTE | Mão de Obra |  | H | 0.01091 | 15.79 | 0.17
Insumo | 68.09.20 | SUDECAP | EMULSAO ASFALTICA CATIONICA RR-1C PARA USO EM PAVIMENTACAO ASFALTICA (COLETADO NA ANP ACRESCIDO DE ICMS) | Material |  | T | 0.0005 | 3313.26 | 1.65
|  |  |  | MO sem LS => | 0.17 | LS => | 0 | MO com LS => | 0.17
|  |  |  | Valor do BDI => | 0.59 |  | Valor com BDI => |  | 3.06
[6 empty] | Quant. => | 420000 | Preço Total => | 1285200
5.6 | Código | Banco | Descrição | Tipo |  | Und | Quant. | Valor Unit | Total
Composição | 95996 | SINAPI | EXECUÇÃO DE PAVIMENTO COM APLICAÇÃO DE CONCRETO ASFÁLTICO, CAMADA DE BINDER - EXCLUSIVE CARGA E TRANSPORTE. AF_11/2019 | PAVI - PAVIMENTAÇÃO |  | m³ | 1 | 1467.85 | 1467.85
Composição Auxiliar | 5835 | SINAPI | VIBROACABADORA DE ASFALTO SOBRE ESTEIRAS, LARGURA DE PAVIMENTAÇÃO 1,90 M A 5,30 M, POTÊNCIA 105 HP CAPACIDADE 450 T/H - CHP DIURNO. AF_11/2014 | CHOR - CUSTOS HORÁRIOS DE MÁQUINAS E EQUIPAMENTOS |  | CHP | 0.0331 | 386.57 | 12.79
Composição Auxiliar | 5837 | SINAPI | VIBROACABADORA DE ASFALTO SOBRE ESTEIRAS, LARGURA DE PAVIMENTAÇÃO 1,90 M A 5,30 M, POTÊNCIA 105 HP CAPACIDADE 450 T/H - CHI DIURNO. AF_11/2014 | CHOR - CUSTOS HORÁRIOS DE MÁQUINAS E EQUIPAMENTOS |  | CHI | 0.0678 | 140.78 | 9.54
Composição Auxiliar | 88314 | SINAPI | RASTELEIRO COM ENCARGOS COMPLEMENTARES | SEDI - SERVIÇOS DIVERSOS |  | H | 0.8072 | 22.18 | 17.9
Composição Auxiliar | 91386 | SINAPI | CAMINHÃO BASCULANTE 10 M3, TRUCADO CABINE SIMPLES, PESO BRUTO TOTAL 23.000 KG, CARGA ÚTIL MÁXIMA 15.935 KG, DISTÂNCIA ENTRE EIXOS 4,80 M, POTÊNCIA 230 CV INCLUSIVE CAÇAMBA METÁLICA - CHP DIURNO. AF_06/2014 | CHOR - CUSTOS HORÁRIOS DE MÁQUINAS E EQUIPAMENTOS |  | CHP | 0.0331 | 253.86 | 8.4
Composição Auxiliar | 95631 | SINAPI | ROLO COMPACTADOR VIBRATORIO TANDEM, ACO LISO, POTENCIA 125 HP, PESO SEM/COM LASTRO 10,20/11,65 T, LARGURA DE TRABALHO 1,73 M - CHP DIURNO. AF_11/2016 | CHOR - CUSTOS HORÁRIOS DE MÁQUINAS E EQUIPAMENTOS |  | CHP | 0.0575 | 216.04 | 12.42
Composição Auxiliar | 95632 | SINAPI | ROLO COMPACTADOR VIBRATORIO TANDEM, ACO LISO, POTENCIA 125 HP, PESO SEM/COM LASTRO 10,20/11,65 T, LARGURA DE TRABALHO 1,73 M - CHI DIURNO. AF_11/2016 | CHOR - CUSTOS HORÁRIOS DE MÁQUINAS E EQUIPAMENTOS |  | CHI | 0.0434 | 70.02 | 3.03
Composição Auxiliar | 96155 | SINAPI | TRATOR DE PNEUS COM POTÊNCIA DE 85 CV, TRAÇÃO 4X4, COM VASSOURA MECÂNICA ACOPLADA - CHI DIURNO. AF_02/2017 | CHOR - CUSTOS HORÁRIOS DE MÁQUINAS E EQUIPAMENTOS |  | CHI | 0.0668 | 50.56 | 3.37
Composição Auxiliar | 96157 | SINAPI | TRATOR DE PNEUS COM POTÊNCIA DE 85 CV, TRAÇÃO 4X4, COM VASSOURA MECÂNICA ACOPLADA - CHP DIURNO. AF_03/2017 | CHOR - CUSTOS HORÁRIOS DE MÁQUINAS E EQUIPAMENTOS |  | CHP | 0.0341 | 143.69 | 4.89
Composição Auxiliar | 96463 | SINAPI | ROLO COMPACTADOR DE PNEUS, ESTATICO, PRESSAO VARIAVEL, POTENCIA 110 HP, PESO SEM/COM LASTRO 10,8/27 T, LARGURA DE ROLAGEM 2,30 M - CHP DIURNO. AF_06/2017 | CHOR - CUSTOS HORÁRIOS DE MÁQUINAS E EQUIPAMENTOS |  | CHP | 0.0299 | 199 | 5.95
Composição Auxiliar | 96464 | SINAPI | ROLO COMPACTADOR DE PNEUS, ESTATICO, PRESSAO VARIAVEL, POTENCIA 110 HP, PESO SEM/COM LASTRO 10,8/27 T, LARGURA DE ROLAGEM 2,30 M - CHI DIURNO. AF_06/2017 | CHOR - CUSTOS HORÁRIOS DE MÁQUINAS E EQUIPAMENTOS |  | CHI | 0.071 | 74.96 | 5.32
Insumo | 00041965 | SINAPI | CONCRETO BETUMINOSO USINADO A QUENTE (CBUQ) PARA PAVIMENTACAO ASFALTICA, PADRAO DNIT, PARA BINDER, COM CAP 50/70 - AQUISICAO POSTO USINA | Material |  | T | 2.5548 | 541.82 | 1384.24
|  |  |  | MO sem LS => | 24.33 | LS => | 0 | MO com LS => | 24.33
|  |  |  | Valor do BDI => | 355.36 |  | Valor com BDI => |  | 1823.21
[6 empty] | Quant. => | 3000 | Preço Total => | 5469630
5.7 | Código | Banco | Descrição | Tipo |  | Und | Quant. | Valor Unit | Total
Composição | 95995 | SINAPI | EXECUÇÃO DE PAVIMENTO COM APLICAÇÃO DE CONCRETO ASFÁLTICO, CAMADA DE ROLAMENTO - EXCLUSIVE CARGA E TRANSPORTE. AF_11/2019 | PAVI - PAVIMENTAÇÃO |  | m³ | 1 | 1694.49 | 1694.49
Composição Auxiliar | 5835 | SINAPI | VIBROACABADORA DE ASFALTO SOBRE ESTEIRAS, LARGURA DE PAVIMENTAÇÃO 1,90 M A 5,30 M, POTÊNCIA 105 HP CAPACIDADE 450 T/H - CHP DIURNO. AF_11/2014 | CHOR - CUSTOS HORÁRIOS DE MÁQUINAS E EQUIPAMENTOS |  | CHP | 0.0464 | 386.57 | 17.93
Composição Auxiliar | 5837 | SINAPI | VIBROACABADORA DE ASFALTO SOBRE ESTEIRAS, LARGURA DE PAVIMENTAÇÃO 1,90 M A 5,30 M, POTÊNCIA 105 HP CAPACIDADE 450 T/H - CHI DIURNO. AF_11/2014 | CHOR - CUSTOS HORÁRIOS DE MÁQUINAS E EQUIPAMENTOS |  | CHI | 0.0949 | 140.78 | 13.36
Composição Auxiliar | 88314 | SINAPI | RASTELEIRO COM ENCARGOS COMPLEMENTARES | SEDI - SERVIÇOS DIVERSOS |  | H | 1.1301 | 22.18 | 25.06
Composição Auxiliar | 91386 | SINAPI | CAMINHÃO BASCULANTE 10 M3, TRUCADO CABINE SIMPLES, PESO BRUTO TOTAL 23.000 KG, CARGA ÚTIL MÁXIMA 15.935 KG, DISTÂNCIA ENTRE EIXOS 4,80 M, POTÊNCIA 230 CV INCLUSIVE CAÇAMBA METÁLICA - CHP DIURNO. AF_06/2014 | CHOR - CUSTOS HORÁRIOS DE MÁQUINAS E EQUIPAMENTOS |  | CHP | 0.0464 | 253.86 | 11.77
Composição Auxiliar | 95631 | SINAPI | ROLO COMPACTADOR VIBRATORIO TANDEM, ACO LISO, POTENCIA 125 HP, PESO SEM/COM LASTRO 10,20/11,65 T, LARGURA DE TRABALHO 1,73 M - CHP DIURNO. AF_11/2016 | CHOR - CUSTOS HORÁRIOS DE MÁQUINAS E EQUIPAMENTOS |  | CHP | 0.0805 | 216.04 | 17.39
Composição Auxiliar | 95632 | SINAPI | ROLO COMPACTADOR VIBRATORIO TANDEM, ACO LISO, POTENCIA 125 HP, PESO SEM/COM LASTRO 10,20/11,65 T, LARGURA DE TRABALHO 1,73 M - CHI DIURNO. AF_11/2016 | CHOR - CUSTOS HORÁRIOS DE MÁQUINAS E EQUIPAMENTOS |  | CHI | 0.0607 | 70.02 | 4.25
Composição Auxiliar | 96155 | SINAPI | TRATOR DE PNEUS COM POTÊNCIA DE 85 CV, TRAÇÃO 4X4, COM VASSOURA MECÂNICA ACOPLADA - CHI DIURNO. AF_02/2017 | CHOR - CUSTOS HORÁRIOS DE MÁQUINAS E EQUIPAMENTOS |  | CHI | 0.1071 | 50.56 | 5.41
Composição Auxiliar | 96157 | SINAPI | TRATOR DE PNEUS COM POTÊNCIA DE 85 CV, TRAÇÃO 4X4, COM VASSOURA MECÂNICA ACOPLADA - CHP DIURNO. AF_03/2017 | CHOR - CUSTOS HORÁRIOS DE MÁQUINAS E EQUIPAMENTOS |  | CHP | 0.0341 | 143.69 | 4.89
Composição Auxiliar | 96463 | SINAPI | ROLO COMPACTADOR DE PNEUS, ESTATICO, PRESSAO VARIAVEL, POTENCIA 110 HP, PESO SEM/COM LASTRO 10,8/27 T, LARGURA DE ROLAGEM 2,30 M - CHP DIURNO. AF_06/2017 | CHOR - CUSTOS HORÁRIOS DE MÁQUINAS E EQUIPAMENTOS |  | CHP | 0.0419 | 199 | 8.33
Composição Auxiliar | 96464 | SINAPI | ROLO COMPACTADOR DE PNEUS, ESTATICO, PRESSAO VARIAVEL, POTENCIA 110 HP, PESO SEM/COM LASTRO 10,8/27 T, LARGURA DE ROLAGEM 2,30 M - CHI DIURNO. AF_06/2017 | CHOR - CUSTOS HORÁRIOS DE MÁQUINAS E EQUIPAMENTOS |  | CHI | 0.099 | 74.96 | 7.42
Insumo | 00001518 | SINAPI | CONCRETO BETUMINOSO USINADO A QUENTE (CBUQ) PARA PAVIMENTACAO ASFALTICA, PADRAO DNIT, FAIXA C, COM CAP 50/70 - AQUISICAO POSTO USINA | Material |  | T | 2.5548 | 617.93 | 1578.68
|  |  |  | MO sem LS => | 34.08 | LS => | 0 | MO com LS => | 34.08
|  |  |  | Valor do BDI => | 410.23 |  | Valor com BDI => |  | 2104.72
[6 empty] | Quant. => | 9600 | Preço Total => | 20205312
5.8 | Código | Banco | Descrição | Tipo |  | Und | Quant. | Valor Unit | Total
Composição | 101170 | SINAPI | EXECUÇÃO DE PAVIMENTO EM PEDRAS POLIÉDRICAS, REJUNTAMENTO COM PÓ DE PEDRA. AF_05/2020 | PAVI - PAVIMENTAÇÃO |  | m² | 1 | 45.71 | 45.71
Composição Auxiliar | 5684 | SINAPI | ROLO COMPACTADOR VIBRATÓRIO DE UM CILINDRO AÇO LISO, POTÊNCIA 80 HP, PESO OPERACIONAL MÁXIMO 8,1 T, IMPACTO DINÂMICO 16,15 / 9,5 T, LARGURA DE TRABALHO 1,68 M - CHP DIURNO. AF_06/2014 | CHOR - CUSTOS HORÁRIOS DE MÁQUINAS E EQUIPAMENTOS |  | CHP | 0.0031 | 149.87 | 0.46
Composição Auxiliar | 5685 | SINAPI | ROLO COMPACTADOR VIBRATÓRIO DE UM CILINDRO AÇO LISO, POTÊNCIA 80 HP, PESO OPERACIONAL MÁXIMO 8,1 T, IMPACTO DINÂMICO 16,15 / 9,5 T, LARGURA DE TRABALHO 1,68 M - CHI DIURNO. AF_06/2014 | CHOR - CUSTOS HORÁRIOS DE MÁQUINAS E EQUIPAMENTOS |  | CHI | 0.0839 | 55 | 4.61
Composição Auxiliar | 88260 | SINAPI | CALCETEIRO COM ENCARGOS COMPLEMENTARES | SEDI - SERVIÇOS DIVERSOS |  | H | 0.2609 | 19.99 | 5.21
Composição Auxiliar | 88316 | SINAPI | SERVENTE COM ENCARGOS COMPLEMENTARES | SEDI - SERVIÇOS DIVERSOS |  | H | 0.2609 | 18.74 | 4.88
Insumo | 00000367 | SINAPI | AREIA GROSSA - POSTO JAZIDA/FORNECEDOR (RETIRADO NA JAZIDA, SEM TRANSPORTE) | Material |  | m³ | 0.114 | 101.3 | 11.54
Insumo | 00004741 | SINAPI | PO DE PEDRA (POSTO PEDREIRA/FORNECEDOR, SEM FRETE) | Material |  | m³ | 0.044 | 105.27 | 4.63
Insumo | 00013186 | SINAPI | PEDRA GRANITICA OU BASALTICA IRREGULAR, FAIXA GRANULOMETRICA 100 A 150 MM PARA PAVIMENTACAO OU CALCAMENTO POLIEDRICO, POSTO PEDREIRA / FORNECEDOR (SEM FRETE) | Material |  | m³ | 0.119 | 120.86 | 14.38
|  |  |  | MO sem LS => | 9.02 | LS => | 0 | MO com LS => | 9.02
|  |  |  | Valor do BDI => | 11.06 |  | Valor com BDI => |  | 56.77
[6 empty] | Quant. => | 70000 | Preço Total => | 3973900
5.9 | Código | Banco | Descrição | Tipo |  | Und | Quant. | Valor Unit | Total
Composição | 20.10.03 | SUDECAP | TRANSPORTE DE MATERIAL DE QUALQUER NATUREZA - DMT > 10KM | TRANSPORTE DE MATERIAL DE QUALQUER NATUREZA |  | TxKM | 1 | 1.02 | 1.02
Insumo | 55.10.88 | SUDECAP | SERVENTE | Mão de Obra |  | H | 0.00159 | 15.79 | 0.02
Insumo | 50.10.12 | SUDECAP | CHP/CAMINHAO BASCULANTE | Equipamento |  | H | 0.00605 | 163.18 | 0.98
Insumo | 50.10.13 | SUDECAP | CHI/CAMINHAO BASCULANTE | Equipamento |  | H | 0.00032 | 70.89 | 0.02
|  |  |  | MO sem LS => | 0.02 | LS => | 0 | MO com LS => | 0.02
|  |  |  | Valor do BDI => | 0.24 |  | Valor com BDI => |  | 1.26
[6 empty] | Quant. => | 3990000 | Preço Total => | 5027400
5.10 | Código | Banco | Descrição | Tipo |  | Und | Quant. | Valor Unit | Total
Composição | CPU-041 | Próprio | GEOGRELHA TECIDA COM FILAMENTOS DE POLIESTER + PVC, RESISTENCIA LONGITUDINAL: 90 KN/M, RESISTENCIA TRANSVERSAL: 30 KN/M - FORNECIMENTO E INSTALAÇÃO EM PAVIMENTOS ASFÁLTICOS | SEDI - SERVIÇOS DIVERSOS |  | m² | 1 | 64.64 | 64.64
Composição Auxiliar | 88316 | SINAPI | SERVENTE COM ENCARGOS COMPLEMENTARES | SEDI - SERVIÇOS DIVERSOS |  | H | 0.35 | 18.74 | 6.55
Insumo | 00034804 | SINAPI | GEOGRELHA TECIDA COM FILAMENTOS DE POLIESTER + PVC, RESISTENCIA LONGITUDINAL: 90 KN/M, RESISTENCIA TRANSVERSAL: 30 KN/M, ALONGAMENTO = 12 POR CENTO | Material |  | m² | 1.1 | 52.81 | 58.09
|  |  |  | MO sem LS => | 4.68 | LS => | 0 | MO com LS => | 4.68
|  |  |  | Valor do BDI => | 15.64 |  | Valor com BDI => |  | 80.28
[6 empty] | Quant. => | 3000 | Preço Total => | 240840
5.11 | Código | Banco | Descrição | Tipo |  | Und | Quant. | Valor Unit | Total
Composição | 4011482 | SICRO3 | Reciclagem com adição de 3% de cimento e incorporação do revestimento asfáltico à base |  |  | m³ | 1 | 69.92 | 69.92
A | Código | Banco | Equipamentos | Quantidade | Utilização |  | Custo Operacional |  | Custo Horário
[5 empty] | Operativa | Improdutiva | Operativa | Improdutiva
Insumo | E9027 | SICRO3 | Caminhão distribuidor de cimento e cal com capacidade de 17 m³ - 210 kW | 1 | 0.26 | 0.74 | 481.0752 | 117.5402 | 212.0593
Insumo | E9571 | SICRO3 | Caminhão tanque com capacidade de 10.000 l - 188 kW | 2 | 0.64 | 0.36 | 372.4697 | 76.4721 | 531.8211
Insumo | E9020 | SICRO3 | Recicladora a frio - 455 kW | 1 | 1 | 0 | 1464.6809 | 417.7991 | 1464.6809
Insumo | E9762 | SICRO3 | Rolo compactador de pneus autopropelido de 27 t - 85 kW | 1 | 0.52 | 0.48 | 236.1734 | 101.9138 | 171.7288
Insumo | E9685 | SICRO3 | Rolo compactador pé de carneiro vibratório autopropelido por pneus de 11,6 t - 82 kW | 1 | 0.54 | 0.46 | 195.6431 | 71.2034 | 138.4008
[6 empty] | Custo Horário de Equipamentos => |  |  | 2518.6909
B | Código | Banco | Mão de Obra | Quantidade | Salário Hora |  |  |  | Custo Horário
Insumo | P9824 | SICRO3 | Servente | 6 |  |  |  | 18.3053 | 109.8318
[6 empty] | Custo Horário da Mão de Obra => |  |  | 109.8318
[6 empty] | Adc.M.O. - Ferramentas (0,0%) => |  |  | 0
[6 empty] | Custo Horário de Execução => |  |  | 2628.5227
[6 empty] | Fator de Influencia da Chuva - FIC => |  |  | 0.0136
[6 empty] | Custo do FIC => |  |  | 0.3941
[6 empty] | Produção de Equipe => |  |  | 90.84
[6 empty] | Custo Unitário de Execução => |  |  | 28.9357
C | Banco | Código | Material | Quantidade | Unidade | Preço Unitário |  |  | Custo Horário
Insumo | SICRO3 | M1954 | Cimento Portland CP II - 32 - a granel | 66 | kg | 0.5176 |  |  | 34.1616
Insumo | SICRO3 | M2147 | Dente de corte para recicladora | 0.095 | un | 49.8833 |  |  | 4.7389
Insumo | SICRO3 | M2148 | Porta-dente de corte para fresadora e recicladora a frio | 0.00105 | un | 352.9602 |  |  | 0.3706
[6 empty] | Custo Total do Material => |  |  | 39.2711
E | Banco | Insumo | Tempos Fixos | Código | Quantidade | Unidade | Preço Unitário |  | Custo Horário
Tempo Fixo | SICRO3 | M1954 | Carga, manobra e descarga de cimento ou cal hidratada a granel em caminhão silo de 30 m³ | 5914363 | 0.066 | t | 20.03 |  | 1.322
[6 empty] | Custo Total dos Tempos Fixos => |  |  | 1.322
F | Banco | Insumo | Momento de Transporte | Quantidade | Unidade | Distância Média de Transporte (DMT) |  |  | Custo Horário
[6 empty] | LN | RP | P
Momento de Transporte | SICRO3 | M1954 | Cimento Portland CP II - 32 - a granel - Caminhão silo com capacidade de 30 m³ - 265 kW | 0.066 | tkm | 5914364 0,000 R$ 1,02 | 5914365 0,000 R$ 0,82 | 5914366 0,000 R$ 0,67 | 0
[6 empty] | Custo total dos Momentos de Transportes => |  |  | 0
|  |  |  | MO sem LS => | 1.2091 | LS => | 0 | MO com LS => | 1.2091
|  |  |  | Valor do BDI => | 16.92 |  | Valor com BDI => |  | 86.84
[6 empty] | Quant. => | 11000 | Preço Total => | 955240
6 |  |  | OBRAS COMPLEMENTARES | [5 empty] | 8259751
6.1 | Código | Banco | Descrição | Tipo |  | Und | Quant. | Valor Unit | Total
Composição | 40.22.30 | SUDECAP | ACO - ACO CA-50 E CA-60 - CORTE, DOBRAMENTO E COLOCACAO | ACO |  | KG | 1 | 12.64 | 12.64
Insumo | 60.05.29 | SUDECAP | ACO CA-50, 10,0 MM, VERGALHAO | Material |  | KG | 0.88 | 7.37 | 6.48
Insumo | 60.35.44 | SUDECAP | ARAME RECOZIDO (PG-7) 18 BWG, 1,24 MM (0,009 KG/M) | Material |  | KG | 0.02 | 19.08 | 0.38
Insumo | 55.10.35 | SUDECAP | ARMADOR | Mão de Obra |  | H | 0.1 | 22.52 | 2.25
Insumo | 55.10.88 | SUDECAP | SERVENTE | Mão de Obra |  | H | 0.1 | 15.79 | 1.57
Insumo | 60.05.50 | SUDECAP | ACO CA-60, 5,0 MM, VERGALHAO | Material |  | KG | 0.22 | 8.93 | 1.96
|  |  |  | MO sem LS => | 3.82 | LS => | 0 | MO com LS => | 3.82
|  |  |  | Valor do BDI => | 3.06 |  | Valor com BDI => |  | 15.7
[6 empty] | Quant. => | 5000 | Preço Total => | 78500
6.2 | Código | Banco | Descrição | Tipo |  | Und | Quant. | Valor Unit | Total
Composição | ED-49813 | SETOP | LASTRO DE BRITA 2 OU 3 APILOADO MANUALMENTE | ED- |  | m³ | 1 | 158.88 | 158.88
A | Código | Banco | Equipamentos | Utilização |  | Custo Operacional |  | Consumo | Custo Horário
|  |  |  | Operativa | Improdutiva | Operativa | Improdutiva
[6 empty] | (A) Total: |  |  | 0
B | Código | Banco | Mão de Obra |  | Unidade |  |  |  | Custo Horário
[6 empty] | (B) Total: |  |  | 0
[6 empty] | Custo Horário de Execução (A) + (B): |  |  | 0
[6 empty] | (D) Produção da Equipe: |  |  | 1
[6 empty] | Custo Unitário de Execução [(A) + (B)] / (D): |  |  | 0
F | Banco | Código | Material |  |  | Unidade | Custo Unitário | Quantidade | Custo Horário
Insumo | SETOP | MATED-11251 | PEDRA BRITADA POSTO OBRA (NÚMERO: 2¦ GRANULOMETRIA: 19-38MM) |  |  | m³ | 122.07 | 0.525 | 64.08
Insumo | SETOP | MATED-11252 | PEDRA BRITADA POSTO OBRA (NÚMERO: 3¦ GRANULOMETRIA: 38-50MM) |  |  | m³ | 123.6 | 0.525 | 64.89
[6 empty] | (F)Total: |  |  | 128.97
G | Banco | Código | Serviços |  |  | Unidade | Custo Unitário | Quantidade | Custo Horário
Atividade Auxiliar | SETOP | ED-50367 | SERVENTE COM ENCARGOS COMPLEMENTARES |  |  | hora | 18.02 | 1.66 | 29.91
[6 empty] | (G) Total: |  |  | 29.91
|  |  |  | MO sem LS => | 22.0187 | LS => | 0 | MO com LS => | 22.0187
|  |  |  | Valor do BDI => | 38.46 |  | Valor com BDI => |  | 197.34
[6 empty] | Quant. => | 100 | Preço Total => | 19734
6.3 | Código | Banco | Descrição | Tipo |  | Und | Quant. | Valor Unit | Total
Composição | 40.10.23 | SUDECAP | CONCRETO CONVENCIONAL BRITA CALC. LANC. EM ESTRUT. - CONCRETO FCK >= 20 MPA, BRITA CALCÁRIA, PREPARADO EM OBRA E LANÇADO EM ESTRUTURA | CONCRETO CONVENCIONAL BRITA CALC. LANC. EM ESTRUT. |  | m³ | 1 | 671.33 | 671.33
Composição Auxiliar | 40.16.11 | SUDECAP | LANÇAMENTO DE CONCRETO CONVENCIONAL EM ESTRUTURA | 40.16 |  | m³ | 1 | 95.47 | 95.47
Composição Auxiliar | 40.08.23 | SUDECAP | CONCRETO FCK >= 20 MPA, B1-B2 CALCARIA - PREPARO | CONCRETO CONVENCIONAL BRITA 1-2 CALCAREA - PREPARO |  | m³ | 1.1 | 523.51 | 575.86
|  |  |  | MO sem LS => | 164.32 | LS => | 0 | MO com LS => | 164.32
|  |  |  | Valor do BDI => | 162.52 |  | Valor com BDI => |  | 833.85
[6 empty] | Quant. => | 100 | Preço Total => | 83385
6.4 | Código | Banco | Descrição | Tipo |  | Und | Quant. | Valor Unit | Total
Composição | 40.10.25 | SUDECAP | CONCRETO CONVENCIONAL BRITA CALC. LANC. EM ESTRUT. - CONCRETO FCK >= 25 MPA, BRITA CALCÁRIA, PREPARADO EM OBRA E LANÇADO EM ESTRUTURA | CONCRETO CONVENCIONAL BRITA CALC. LANC. EM ESTRUT. |  | m³ | 1 | 711.84 | 711.84
Composição Auxiliar | 40.08.25 | SUDECAP | CONCRETO FCK >= 25 MPA, B1-B2 CALCARIA - PREPARO | CONCRETO CONVENCIONAL BRITA 1-2 CALCAREA - PREPARO |  | m³ | 1.1 | 560.34 | 616.37
Composição Auxiliar | 40.16.11 | SUDECAP | LANÇAMENTO DE CONCRETO CONVENCIONAL EM ESTRUTURA | 40.16 |  | m³ | 1 | 95.47 | 95.47
|  |  |  | MO sem LS => | 163.76 | LS => | 0 | MO com LS => | 163.76
|  |  |  | Valor do BDI => | 172.33 |  | Valor com BDI => |  | 884.17
[6 empty] | Quant. => | 100 | Preço Total => | 88417
6.5 | Código | Banco | Descrição | Tipo |  | Und | Quant. | Valor Unit | Total
Composição | 06.09.20 | SUDECAP | CONCRETO USINADO BOMBEADO LANÇADO EM ESTRUTURA - FCK >= 20 MPA, BRITA CALCÁRIA, USINADO BOMBEÁVEL, LANÇADO EM ESTRUTURA | CONCRETO USINADO BOMBEADO LANÇADO EM ESTRUTURA |  | m³ | 1 | 712.08 | 712.08
Composição Auxiliar | 40.16.12 | SUDECAP | LANÇAMENTO DE CONCRETO BOMBEÁVEL EM ESTRUTURA | 40.16 |  | m³ | 1 | 55.38 | 55.38
Insumo | 89.07.12 | SUDECAP | CONCRETO USINADO FCK>=20 MPA - BRITA 0 E 1 - BOMBEÁVEL - SLUMP 10+-2 | Material |  | m³ | 1.1 | 547 | 601.7
Insumo | 89.05.01 | SUDECAP | SERVICO DE BOMBEAMENTO DE CONCRETO COM CONSUMO MINIMO DE 40 M3 | Material |  | m³ | 1.1 | 50 | 55
|  |  |  | MO sem LS => | 53.59 | LS => | 0 | MO com LS => | 53.59
|  |  |  | Valor do BDI => | 172.39 |  | Valor com BDI => |  | 884.47
[6 empty] | Quant. => | 200 | Preço Total => | 176894
6.6 | Código | Banco | Descrição | Tipo |  | Und | Quant. | Valor Unit | Total
Composição | 06.09.25 | SUDECAP | CONCRETO USINADO BOMBEADO LANÇADO EM ESTRUTURA - FCK >= 25 MPA, BRITA CALCÁRIA, USINADO BOMBEÁVEL, LANÇADO EM ESTRUTURA | CONCRETO USINADO BOMBEADO LANÇADO EM ESTRUTURA |  | m³ | 1 | 729.68 | 729.68
Composição Auxiliar | 40.16.12 | SUDECAP | LANÇAMENTO DE CONCRETO BOMBEÁVEL EM ESTRUTURA | 40.16 |  | m³ | 1 | 55.38 | 55.38
Insumo | 89.05.01 | SUDECAP | SERVICO DE BOMBEAMENTO DE CONCRETO COM CONSUMO MINIMO DE 40 M3 | Material |  | m³ | 1.1 | 50 | 55
Insumo | 89.07.13 | SUDECAP | CONCRETO USINADO FCK>=25 MPA - BRITA 0 E 1 - BOMBEÁVEL - SLUMP 10+-2 | Material |  | m³ | 1.1 | 563 | 619.3
|  |  |  | MO sem LS => | 53.59 | LS => | 0 | MO com LS => | 53.59
|  |  |  | Valor do BDI => | 176.65 |  | Valor com BDI => |  | 906.33
[6 empty] | Quant. => | 200 | Preço Total => | 181266
6.7 | Código | Banco | Descrição | Tipo |  | Und | Quant. | Valor Unit | Total
Composição | 21.03.03 | SUDECAP | MEIO FIO E CORDAO - PADRAO SUDECAP - MEIO FIO EM CONCRETO PRE-MOLDADO FCK>=20MPA, PADRÃO SUDECAP TIPO A, 30 X 14,2/12 (H X L1/L2), COMPRIMENTO 80 CM | MEIO FIO E CORDAO - PADRAO SUDECAP |  | M | 1 | 45.43 | 45.43
Composição Auxiliar | 40.24.15 | SUDECAP | ARGAMASSA DE CIMENTO E AREIA 1:3 | ARGAMASSA DE CIMENTO E AREIA - PREPARO |  | m³ | 0.0013 | 583.75 | 0.75
Insumo | 55.10.75 | SUDECAP | PEDREIRO | Mão de Obra |  | H | 0.25 | 22.52 | 5.63
Insumo | 55.10.88 | SUDECAP | SERVENTE | Mão de Obra |  | H | 0.7 | 15.79 | 11.05
Insumo | 76.10.06 | SUDECAP | MEIO FIO EM CONCRETO PRE-MOLDADO FCK>=20MPA, PADRÃO SUDECAP TIPO A, 30 X 14,2/12 (H X L1/L2), COMPRIMENTO 80 CM | Material |  | M | 1 | 28 | 28
|  |  |  | MO sem LS => | 16.8 | LS => | 0 | MO com LS => | 16.8
|  |  |  | Valor do BDI => | 10.99 |  | Valor com BDI => |  | 56.42
[6 empty] | Quant. => | 60000 | Preço Total => | 3385200
6.8 | Código | Banco | Descrição | Tipo |  | Und | Quant. | Valor Unit | Total
Composição | 21.05.01 | SUDECAP | PASSEIOS - DE CONCRETO 15 MPA E=6CM JUNTA SECA 3M MANUAL | PASSEIOS |  | m² | 1 | 48.42 | 48.42
Composição Auxiliar | 40.08.19 | SUDECAP | CONCRETO FCK >= 15 MPA, B1-B2 CALCARIA - PREPARO | CONCRETO CONVENCIONAL BRITA 1-2 CALCAREA - PREPARO |  | m³ | 0.06 | 523.51 | 31.41
Insumo | 55.10.75 | SUDECAP | PEDREIRO | Mão de Obra |  | H | 0.4 | 22.52 | 9
Insumo | 55.10.88 | SUDECAP | SERVENTE | Mão de Obra |  | H | 0.4 | 15.79 | 6.31
Insumo | 71.01.05 | SUDECAP | TABUA DE MADEIRA APARELHADA *2,5 X 25* CM, MACARANDUBA, ANGELIM OU EQUIVALENTE DA REGIAO | Material |  | m² | 0.02 | 85 | 1.7
|  |  |  | MO sem LS => | 19.18 | LS => | 0 | MO com LS => | 19.18
|  |  |  | Valor do BDI => | 11.72 |  | Valor com BDI => |  | 60.14
[6 empty] | Quant. => | 30000 | Preço Total => | 1804200
6.9 | Código | Banco | Descrição | Tipo |  | Und | Quant. | Valor Unit | Total
Composição | 21.05.03 | SUDECAP | PASSEIOS - CONCRETO >=20MPA USINADO E=8CM MECANIZ.(INCL.TELA) | PASSEIOS |  | m² | 1 | 56.59 | 56.59
Insumo | 60.33.36 | SUDECAP | TELA DE AÇO SOLDADA NERVURADA CA-60, Q-92, (1,48 KG/M2), DIAMETRO DO FIO = 4,2 MM, PAINEL 2,45 X 6,00 M, ESPAÇAMENTO DA MALHA = 15 X 15 CM | Material |  | KG | 1.63 | 8.2 | 13.37
Insumo | 89.06.27 | SUDECAP | CONCRETO USINADO FCK>=20 MPA - BRITA 0 E 1 - CONVENCIONAL - SLUMP 10+-2 | Material |  | m³ | 0.084 | 455 | 38.22
Insumo | 89.37.50 | SUDECAP | POLIMENTO MECANICO PISO CONCRETO NIVELAMENTO LASER | Material |  | m² | 1 | 5 | 5
|  |  |  | MO sem LS => | 0 | LS => | 0 | MO com LS => | 0
|  |  |  | Valor do BDI => | 13.7 |  | Valor com BDI => |  | 70.29
[6 empty] | Quant. => | 10000 | Preço Total => | 702900
6.10 | Código | Banco | Descrição | Tipo |  | Und | Quant. | Valor Unit | Total
Composição | 93679 | SINAPI | EXECUÇÃO DE PASSEIO EM PISO INTERTRAVADO, COM BLOCO RETANGULAR COLORIDO DE 20 X 10 CM, ESPESSURA 6 CM. AF_12/2015 | PAVI - PAVIMENTAÇÃO |  | m² | 1 | 75.12 | 75.12
Composição Auxiliar | 88260 | SINAPI | CALCETEIRO COM ENCARGOS COMPLEMENTARES | SEDI - SERVIÇOS DIVERSOS |  | H | 0.3725 | 19.99 | 7.44
Composição Auxiliar | 88316 | SINAPI | SERVENTE COM ENCARGOS COMPLEMENTARES | SEDI - SERVIÇOS DIVERSOS |  | H | 0.3725 | 18.74 | 6.98
Composição Auxiliar | 91277 | SINAPI | PLACA VIBRATÓRIA REVERSÍVEL COM MOTOR 4 TEMPOS A GASOLINA, FORÇA CENTRÍFUGA DE 25 KN (2500 KGF), POTÊNCIA 5,5 CV - CHP DIURNO. AF_08/2015 | CHOR - CUSTOS HORÁRIOS DE MÁQUINAS E EQUIPAMENTOS |  | CHP | 0.0041 | 7.95 | 0.03
Composição Auxiliar | 91278 | SINAPI | PLACA VIBRATÓRIA REVERSÍVEL COM MOTOR 4 TEMPOS A GASOLINA, FORÇA CENTRÍFUGA DE 25 KN (2500 KGF), POTÊNCIA 5,5 CV - CHI DIURNO. AF_08/2015 | CHOR - CUSTOS HORÁRIOS DE MÁQUINAS E EQUIPAMENTOS |  | CHI | 0.1821 | 0.46 | 0.08
Composição Auxiliar | 91283 | SINAPI | CORTADORA DE PISO COM MOTOR 4 TEMPOS A GASOLINA, POTÊNCIA DE 13 HP, COM DISCO DE CORTE DIAMANTADO SEGMENTADO PARA CONCRETO, DIÂMETRO DE 350 MM, FURO DE 1" (14 X 1") - CHP DIURNO. AF_08/2015 | CHOR - CUSTOS HORÁRIOS DE MÁQUINAS E EQUIPAMENTOS |  | CHP | 0.0491 | 8.71 | 0.42
Composição Auxiliar | 91285 | SINAPI | CORTADORA DE PISO COM MOTOR 4 TEMPOS A GASOLINA, POTÊNCIA DE 13 HP, COM DISCO DE CORTE DIAMANTADO SEGMENTADO PARA CONCRETO, DIÂMETRO DE 350 MM, FURO DE 1" (14 X 1") - CHI DIURNO. AF_08/2015 | CHOR - CUSTOS HORÁRIOS DE MÁQUINAS E EQUIPAMENTOS |  | CHI | 0.1371 | 0.79 | 0.1
Insumo | 00000370 | SINAPI | AREIA MEDIA - POSTO JAZIDA/FORNECEDOR (RETIRADO NA JAZIDA, SEM TRANSPORTE) | Material |  | m³ | 0.0568 | 100 | 5.68
Insumo | 00004741 | SINAPI | PO DE PEDRA (POSTO PEDREIRA/FORNECEDOR, SEM FRETE) | Material |  | m³ | 0.0098 | 105.27 | 1.03
Insumo | 00036156 | SINAPI | BLOQUETE/PISO INTERTRAVADO DE CONCRETO - MODELO ONDA/16 FACES/RETANGULAR/TIJOLINHO/PAVER/HOLANDES/PARALELEPIPEDO, 20 CM X 10 CM, E = 6 CM, RESISTENCIA DE 35 MPA (NBR 9781), COLORIDO | Material |  | m² | 1.03 | 51.81 | 53.36
|  |  |  | MO sem LS => | 10.36 | LS => | 0 | MO com LS => | 10.36
|  |  |  | Valor do BDI => | 18.18 |  | Valor com BDI => |  | 93.3
[6 empty] | Quant. => | 5000 | Preço Total => | 466500
6.11 | Código | Banco | Descrição | Tipo |  | Und | Quant. | Valor Unit | Total
Composição | 92396 | SINAPI | EXECUÇÃO DE PASSEIO EM PISO INTERTRAVADO, COM BLOCO RETANGULAR COR NATURAL DE 20 X 10 CM, ESPESSURA 6 CM. AF_12/2015 | PAVI - PAVIMENTAÇÃO |  | m² | 1 | 67.83 | 67.83
Composição Auxiliar | 88260 | SINAPI | CALCETEIRO COM ENCARGOS COMPLEMENTARES | SEDI - SERVIÇOS DIVERSOS |  | H | 0.3725 | 19.99 | 7.44
Composição Auxiliar | 88316 | SINAPI | SERVENTE COM ENCARGOS COMPLEMENTARES | SEDI - SERVIÇOS DIVERSOS |  | H | 0.3725 | 18.74 | 6.98
Composição Auxiliar | 91277 | SINAPI | PLACA VIBRATÓRIA REVERSÍVEL COM MOTOR 4 TEMPOS A GASOLINA, FORÇA CENTRÍFUGA DE 25 KN (2500 KGF), POTÊNCIA 5,5 CV - CHP DIURNO. AF_08/2015 | CHOR - CUSTOS HORÁRIOS DE MÁQUINAS E EQUIPAMENTOS |  | CHP | 0.0041 | 7.95 | 0.03
Composição Auxiliar | 91278 | SINAPI | PLACA VIBRATÓRIA REVERSÍVEL COM MOTOR 4 TEMPOS A GASOLINA, FORÇA CENTRÍFUGA DE 25 KN (2500 KGF), POTÊNCIA 5,5 CV - CHI DIURNO. AF_08/2015 | CHOR - CUSTOS HORÁRIOS DE MÁQUINAS E EQUIPAMENTOS |  | CHI | 0.1821 | 0.46 | 0.08
Composição Auxiliar | 91283 | SINAPI | CORTADORA DE PISO COM MOTOR 4 TEMPOS A GASOLINA, POTÊNCIA DE 13 HP, COM DISCO DE CORTE DIAMANTADO SEGMENTADO PARA CONCRETO, DIÂMETRO DE 350 MM, FURO DE 1" (14 X 1") - CHP DIURNO. AF_08/2015 | CHOR - CUSTOS HORÁRIOS DE MÁQUINAS E EQUIPAMENTOS |  | CHP | 0.0491 | 8.71 | 0.42
Composição Auxiliar | 91285 | SINAPI | CORTADORA DE PISO COM MOTOR 4 TEMPOS A GASOLINA, POTÊNCIA DE 13 HP, COM DISCO DE CORTE DIAMANTADO SEGMENTADO PARA CONCRETO, DIÂMETRO DE 350 MM, FURO DE 1" (14 X 1") - CHI DIURNO. AF_08/2015 | CHOR - CUSTOS HORÁRIOS DE MÁQUINAS E EQUIPAMENTOS |  | CHI | 0.1371 | 0.79 | 0.1
Insumo | 00000370 | SINAPI | AREIA MEDIA - POSTO JAZIDA/FORNECEDOR (RETIRADO NA JAZIDA, SEM TRANSPORTE) | Material |  | m³ | 0.0568 | 100 | 5.68
Insumo | 00004741 | SINAPI | PO DE PEDRA (POSTO PEDREIRA/FORNECEDOR, SEM FRETE) | Material |  | m³ | 0.0098 | 105.27 | 1.03
Insumo | 00036155 | SINAPI | BLOQUETE/PISO INTERTRAVADO DE CONCRETO - MODELO ONDA/16 FACES/RETANGULAR/TIJOLINHO/PAVER/HOLANDES/PARALELEPIPEDO, 20 CM X 10 CM, E = 6 CM, RESISTENCIA DE 35 MPA (NBR 9781), COR NATURAL | Material |  | m² | 1.03 | 44.73 | 46.07
|  |  |  | MO sem LS => | 10.36 | LS => | 0 | MO com LS => | 10.36
|  |  |  | Valor do BDI => | 16.42 |  | Valor com BDI => |  | 84.25
[6 empty] | Quant. => | 10000 | Preço Total => | 842500
6.12 | Código | Banco | Descrição | Tipo |  | Und | Quant. | Valor Unit | Total
Composição | 21.30.07 | SUDECAP | GRAMACAO, INCLUSIVE PLANTIO - GRAMA ESMERALDA - WILD ZOYSIA | GRAMACAO, INCLUSIVE PLANTIO |  | m² | 1 | 19.83 | 19.83
Insumo | 50.10.36 | SUDECAP | CHP/CAMINHAO TANQUE, 6.000L | Equipamento |  | H | 0.01 | 144.01 | 1.44
Insumo | 55.10.88 | SUDECAP | SERVENTE | Mão de Obra |  | H | 0.3 | 15.79 | 4.73
Insumo | 89.34.07 | SUDECAP | GRAMA ESMERALDA OU SAO CARLOS OU CURITIBANA, EM PLACAS, SEM PLANTIO | Material |  | m² | 1 | 12.1 | 12.1
Insumo | 89.34.30 | SUDECAP | TERRA VEGETAL (GRANEL) | Material |  | m³ | 0.02 | 78 | 1.56
|  |  |  | MO sem LS => | 4.73 | LS => | 0 | MO com LS => | 4.73
|  |  |  | Valor do BDI => | 4.8 |  | Valor com BDI => |  | 24.63
[6 empty] | Quant. => | 5000 | Preço Total => | 123150
6.13 | Código | Banco | Descrição | Tipo |  | Und | Quant. | Valor Unit | Total
Composição | ED-50586 | SETOP | PISO PODOTÁTIL DE CONCRETO, ALERTA, APLICADO EM PISO (40X40CM) COM JUNTA SECA, COR VERMELHO/AMARELO, ASSENTAMENTO COM ARGAMASSA INDUSTRIALIZADA, INCLUSIVE FORNECIMENTO E INSTALAÇÃO | ED- |  | m² | 1 | 123.74 | 123.74
A | Código | Banco | Equipamentos | Utilização |  | Custo Operacional |  | Consumo | Custo Horário
|  |  |  | Operativa | Improdutiva | Operativa | Improdutiva
[6 empty] | (A) Total: |  |  | 0
B | Código | Banco | Mão de Obra |  | Unidade |  |  |  | Custo Horário
[6 empty] | (B) Total: |  |  | 0
[6 empty] | Custo Horário de Execução (A) + (B): |  |  | 0
[6 empty] | (D) Produção da Equipe: |  |  | 1
[6 empty] | Custo Unitário de Execução [(A) + (B)] / (D): |  |  | 0
F | Banco | Código | Material |  |  | Unidade | Custo Unitário | Quantidade | Custo Horário
Insumo | SETOP | MATED-12352 | ARGAMASSA COLANTE (TIPO : AC-III¦UTILIZAÇÃO: AMBIENTES INTERNOS E EXTERNOS) |  |  | Kg | 1.95 | 8 | 15.6
Insumo | SETOP | MATED-12771 | PISO TÁTIL/PODOTÁTIL ( MATERIAL: CONCRETO¦COR: VERMELHO¦TIPO: ALERTA¦ COMPRIMENTO: 40CM¦ LARGURA: 40CM¦ESPESSURA : 3CM*)*VALORES REFERENCIAIS APROXIMADOS |  |  | m² | 74.95 | 1.05 | 78.69
[6 empty] | (F)Total: |  |  | 94.29
G | Banco | Código | Serviços |  |  | Unidade | Custo Unitário | Quantidade | Custo Horário
Atividade Auxiliar | SETOP | ED-50367 | SERVENTE COM ENCARGOS COMPLEMENTARES |  |  | HORA | 18.02 | 0.43137 | 7.77
Atividade Auxiliar | SETOP | ED-50381 | PEDREIRO COM ENCARGOS COMPLEMENTARES |  |  | HORA | 25.14 | 0.86275 | 21.68
[6 empty] | (G) Total: |  |  | 29.45
|  |  |  | MO sem LS => | 23.2033 | LS => | 0 | MO com LS => | 23.2033
|  |  |  | Valor do BDI => | 29.95 |  | Valor com BDI => |  | 153.69
[6 empty] | Quant. => | 500 | Preço Total => | 76845
6.14 | Código | Banco | Descrição | Tipo |  | Und | Quant. | Valor Unit | Total
Composição | ED-50587 | SETOP | PISO PODOTÁTIL DE CONCRETO, DIRECIONAL, APLICADO EM PISO (40X40CM) COM JUNTA SECA, COR VERMELHO/AMARELO, ASSENTAMENTO COM ARGAMASSA INDUSTRIALIZADA, INCLUSIVE FORNECIMENTO E INSTALAÇÃO | ED- |  | m² | 1 | 123.3 | 123.3
A | Código | Banco | Equipamentos | Utilização |  | Custo Operacional |  | Consumo | Custo Horário
|  |  |  | Operativa | Improdutiva | Operativa | Improdutiva
[6 empty] | (A) Total: |  |  | 0
B | Código | Banco | Mão de Obra |  | Unidade |  |  |  | Custo Horário
[6 empty] | (B) Total: |  |  | 0
[6 empty] | Custo Horário de Execução (A) + (B): |  |  | 0
[6 empty] | (D) Produção da Equipe: |  |  | 1
[6 empty] | Custo Unitário de Execução [(A) + (B)] / (D): |  |  | 0
F | Banco | Código | Material |  |  | Unidade | Custo Unitário | Quantidade | Custo Horário
Insumo | SETOP | MATED-12352 | ARGAMASSA COLANTE (TIPO : AC-III¦UTILIZAÇÃO: AMBIENTES INTERNOS E EXTERNOS) |  |  | Kg | 1.95 | 8 | 15.6
Insumo | SETOP | MATED-12772 | PISO TÁTIL/PODOTÁTIL ( MATERIAL: CONCRETO¦COR: VERMELHO¦TIPO: DIRECIONAL¦COMPRIMENTO: 40CM¦LARGURA: 40CM¦ ESPESSURA: 3CM*)* VALORES REFERENCIAIS APROXIMADOS |  |  | m² | 74.53 | 1.05 | 78.25
[6 empty] | (F)Total: |  |  | 93.85
G | Banco | Código | Serviços |  |  | Unidade | Custo Unitário | Quantidade | Custo Horário
Atividade Auxiliar | SETOP | ED-50367 | SERVENTE COM ENCARGOS COMPLEMENTARES |  |  | HORA | 18.02 | 0.43137 | 7.77
Atividade Auxiliar | SETOP | ED-50381 | PEDREIRO COM ENCARGOS COMPLEMENTARES |  |  | HORA | 25.14 | 0.86275 | 21.68
[6 empty] | (G) Total: |  |  | 29.45
|  |  |  | MO sem LS => | 23.2033 | LS => | 0 | MO com LS => | 23.2033
|  |  |  | Valor do BDI => | 29.85 |  | Valor com BDI => |  | 153.15
[6 empty] | Quant. => | 500 | Preço Total => | 76575
6.15 | Código | Banco | Descrição | Tipo |  | Und | Quant. | Valor Unit | Total
Composição | CPU-1001 | Próprio | Formas planas de madeira de pinho de 3ª (Execução, incluindo desforma, fornecimento e transporte de todos os materiais) | ASTU - ASSENTAMENTO DE TUBOS E PECAS |  | m² | 1 | 67.77 | 67.77
Composição Auxiliar | 88262 | SINAPI | CARPINTEIRO DE FORMAS COM ENCARGOS COMPLEMENTARES | SEDI - SERVIÇOS DIVERSOS |  | H | 1 | 25.62 | 25.62
Composição Auxiliar | 88316 | SINAPI | SERVENTE COM ENCARGOS COMPLEMENTARES | SEDI - SERVIÇOS DIVERSOS |  | H | 1 | 18.74 | 18.74
Insumo | 00002692 | SINAPI | DESMOLDANTE PROTETOR PARA FORMAS DE MADEIRA, DE BASE OLEOSA EMULSIONADA EM AGUA | Material |  | L | 0.02 | 5.92 | 0.11
Insumo | 00005075 | SINAPI | PREGO DE ACO POLIDO COM CABECA 18 X 30 (2 3/4 X 10) | Material |  | KG | 0.2 | 24.41 | 4.88
Insumo | 00004509 | SINAPI | SARRAFO *2,5 X 10* CM EM PINUS, MISTA OU EQUIVALENTE DA REGIAO - BRUTA | Material |  | M | 1.1 | 4.34 | 4.77
Insumo | MATED-11352 | SETOP | TÁBUA (ACABAMENTO: BRUTO¦SEÇÃO TRANSVERSAL: 1X9"¦ ESPESSURA: 25MM¦LARGURA *: 225-250MM¦TIPO DE MADEIRA: CEDRINHO, PINUS OU MADEIRA EQUIVALENTE DA REGIÃO)*VALORES REFERENCIAIS APROXIMADOS | Material |  | m² | 0.4 | 34.14 | 13.65
|  |  |  | MO sem LS => | 33.65 | LS => | 0 | MO com LS => | 33.65
|  |  |  | Valor do BDI => | 16.4 |  | Valor com BDI => |  | 84.17
[6 empty] | Quant. => | 500 | Preço Total => | 42085
7 |  |  | EQUIPAMENTOS | [5 empty] | 314803.5
7.1 | Código | Banco | Descrição | Tipo |  | Und | Quant. | Valor Unit | Total
Composição | 50.10.08 | SUDECAP | CAMINHAO, CARROCERIA E CAVALO MECANICO - CHP/CAMINHAO BASCULANTE FORD 1317 WE | CAMINHAO, CARROCERIA E CAVALO MECANICO |  | H | 1 | 136.99 | 136.99
Insumo | 68.01.30 | SUDECAP | OLEO DIESEL COMBUSTIVEL COMUM | Material |  | L | 8.63 | 6.28 | 54.19
Insumo | 54.10.10 | SUDECAP | CAMINHAO TOCO, PESO BRUTO TOTAL 10000 KG, CARGA UTIL MAXIMA 7200 KG, DISTANCIA ENTRE EIXOS 4,50 M, POTENCIA 190 CV (INCLUI CABINE E CHASSI, NAO INCLUI CARROCERIA) OU EQUIVALENTE | Equipamento |  | UN | 0.00014 | 380034.86 | 53.2
Insumo | 55.05.36 | SUDECAP | MOTORISTA DE VEICULO PESADO | Mão de Obra |  | H | 1 | 21 | 21
Insumo | 83.30.01 | SUDECAP | BASCULA P/ CAMINHÃO FORD CARGO 1519 OU 1319 | Material |  | UN | 0.00014 | 61483.9 | 8.6
|  |  |  | MO sem LS => | 21 | LS => | 0 | MO com LS => | 21
|  |  |  | Valor do BDI => | 33.16 |  | Valor com BDI => |  | 170.15
[6 empty] | Quant. => | 200 | Preço Total => | 34030
7.2 | Código | Banco | Descrição | Tipo |  | Und | Quant. | Valor Unit | Total
Composição | 50.10.12 | SUDECAP | CAMINHAO, CARROCERIA E CAVALO MECANICO - CHP/CAMINHAO BASCULANTE FORD 1519 | CAMINHAO, CARROCERIA E CAVALO MECANICO |  | H | 1 | 163.16 | 163.16
Insumo | 55.05.36 | SUDECAP | MOTORISTA DE VEICULO PESADO | Mão de Obra |  | H | 1 | 21 | 21
Insumo | 68.01.30 | SUDECAP | OLEO DIESEL COMBUSTIVEL COMUM | Material |  | L | 10.28 | 6.28 | 64.55
Insumo | 54.10.12 | SUDECAP | CAMINHAO TOCO, PESO BRUTO TOTAL 15000 KG, CARGA UTIL MAXIMA 9800 KG, DISTANCIA ENTRE EIXOS 5,00 M, POTENCIA 200 CV (INCLUI CABINE E CHASSI, NAO INCLUI CARROCERIA) OU EQUIVALENTE | Equipamento |  | UN | 0.00014 | 492941.86 | 69.01
Insumo | 83.30.01 | SUDECAP | BASCULA P/ CAMINHÃO FORD CARGO 1519 OU 1319 | Material |  | UN | 0.00014 | 61483.9 | 8.6
|  |  |  | MO sem LS => | 21 | LS => | 0 | MO com LS => | 21
|  |  |  | Valor do BDI => | 39.5 |  | Valor com BDI => |  | 202.66
[6 empty] | Quant. => | 200 | Preço Total => | 40532
7.3 | Código | Banco | Descrição | Tipo |  | Und | Quant. | Valor Unit | Total
Composição | 50.10.36 | SUDECAP | CAMINHAO, CARROCERIA E CAVALO MECANICO - CHP/CAMINHAO TANQUE FORD 1317 WE, 6.000L | CAMINHAO, CARROCERIA E CAVALO MECANICO |  | H | 1 | 143.99 | 143.99
Insumo | 68.01.30 | SUDECAP | OLEO DIESEL COMBUSTIVEL COMUM | Material |  | L | 8.63 | 6.28 | 54.19
Insumo | 54.10.10 | SUDECAP | CAMINHAO TOCO, PESO BRUTO TOTAL 10000 KG, CARGA UTIL MAXIMA 7200 KG, DISTANCIA ENTRE EIXOS 4,50 M, POTENCIA 190 CV (INCLUI CABINE E CHASSI, NAO INCLUI CARROCERIA) OU EQUIVALENTE | Equipamento |  | UN | 0.00016 | 380034.86 | 60.8
Insumo | 55.05.36 | SUDECAP | MOTORISTA DE VEICULO PESADO | Mão de Obra |  | H | 1 | 21 | 21
Insumo | 83.30.02 | SUDECAP | TANQUE DE ACO PARA TRANSPORTE DE AGUA COM CAPACIDADE DE 6 M3 (INCLUI MONTAGEM, NAO INCLUI CAMINHAO) | Material |  | UN | 0.00016 | 50000 | 8
|  |  |  | MO sem LS => | 21 | LS => | 0 | MO com LS => | 21
|  |  |  | Valor do BDI => | 34.85 |  | Valor com BDI => |  | 178.84
[6 empty] | Quant. => | 200 | Preço Total => | 35768
7.4 | Código | Banco | Descrição | Tipo |  | Und | Quant. | Valor Unit | Total
Composição | 50.10.50 | SUDECAP | CAMINHAO, CARROCERIA E CAVALO MECANICO - CHP/CAMINHAO TANQUE FORD 1317 WE TRUCADO, 10000 | CAMINHAO, CARROCERIA E CAVALO MECANICO |  | H | 1 | 150.94 | 150.94
Insumo | 68.01.30 | SUDECAP | OLEO DIESEL COMBUSTIVEL COMUM | Material |  | L | 8.63 | 6.28 | 54.19
Insumo | 54.10.10 | SUDECAP | CAMINHAO TOCO, PESO BRUTO TOTAL 10000 KG, CARGA UTIL MAXIMA 7200 KG, DISTANCIA ENTRE EIXOS 4,50 M, POTENCIA 190 CV (INCLUI CABINE E CHASSI, NAO INCLUI CARROCERIA) OU EQUIVALENTE | Equipamento |  | UN | 0.00016 | 380034.86 | 60.8
Insumo | 55.05.36 | SUDECAP | MOTORISTA DE VEICULO PESADO | Mão de Obra |  | H | 1 | 21 | 21
Insumo | 83.30.03 | SUDECAP | TANQUE 10000L P/ CAMINHAO PIPA | Material |  | UN | 0.00016 | 93450 | 14.95
|  |  |  | MO sem LS => | 21 | LS => | 0 | MO com LS => | 21
|  |  |  | Valor do BDI => | 36.54 |  | Valor com BDI => |  | 187.48
[6 empty] | Quant. => | 200 | Preço Total => | 37496
7.5 | Código | Banco | Descrição | Tipo |  | Und | Quant. | Valor Unit | Total
Composição | 50.20.06 | SUDECAP | ESCAVADEIRA E DRAGA - CHP/RETROESCAVADEIRA TRAÇÃO 4X2, 85HP, CAÇAMBA 610MM / 0,22M3 OU EQUIVALENTE | ESCAVADEIRA E DRAGA |  | H | 1 | 140.8 | 140.8
Insumo | 54.20.06 | SUDECAP | RETROESCAVADEIRA TRAÇÃO 4X2, 85HP, CAÇAMBA 610MM / 0,22M3 OU EQUIVALENTE | Equipamento |  | UN | 0.00015 | 436982.23 | 65.54
Insumo | 55.05.65 | SUDECAP | OPERADOR DE RETRO ESCAVADEIRA | Mão de Obra |  | H | 1 | 22.51 | 22.51
Insumo | 68.01.30 | SUDECAP | OLEO DIESEL COMBUSTIVEL COMUM | Material |  | L | 8.4 | 6.28 | 52.75
|  |  |  | MO sem LS => | 22.51 | LS => | 0 | MO com LS => | 22.51
|  |  |  | Valor do BDI => | 34.08 |  | Valor com BDI => |  | 174.88
[6 empty] | Quant. => | 200 | Preço Total => | 34976
7.6 | Código | Banco | Descrição | Tipo |  | Und | Quant. | Valor Unit | Total
Composição | 50.20.18 | SUDECAP | ESCAVADEIRA E DRAGA - CHP/ESCAVADEIRA HIDRAULICA SOBRE ESTEIRAS, CACAMBA 0,98M3, PESO OPERACIONAL 17T, POTENCIA BRUTA 119HP, OU EQUIVALENTE | ESCAVADEIRA E DRAGA |  | H | 1 | 227.3 | 227.3
Insumo | 55.05.64 | SUDECAP | OPERADOR DE ESCAVADEIRA HIDRAULICA | Mão de Obra |  | H | 1 | 25.17 | 25.17
Insumo | 68.01.30 | SUDECAP | OLEO DIESEL COMBUSTIVEL COMUM | Material |  | L | 13.2 | 6.28 | 82.89
Insumo | 54.20.18 | SUDECAP | ESCAVADEIRA HIDRAULICA SOBRE ESTEIRAS, CACAMBA 0,98M3, PESO OPERACIONAL 17T, POTENCIA BRUTA 119HP, OU EQUIVALENTE | Equipamento |  | UN | 0.00013 | 917294.81 | 119.24
|  |  |  | MO sem LS => | 25.17 | LS => | 0 | MO com LS => | 25.17
|  |  |  | Valor do BDI => | 55.02 |  | Valor com BDI => |  | 282.32
[6 empty] | Quant. => | 200 | Preço Total => | 56464
7.7 | Código | Banco | Descrição | Tipo |  | Und | Quant. | Valor Unit | Total
Composição | 50.32.08 | SUDECAP | MOTONIVELADORA - CHP/MOTONIVELADORA POTENCIA BASICA LIQUIDA (PRIMEIRA MARCHA) 125HP/93KW , PESO BRUTO 16T, LARGURA DA LAMINA DE 3,7 M, OU EQUIVALENTE | MOTONIVELADORA |  | H | 1 | 257.93 | 257.93
Insumo | 54.32.08 | SUDECAP | MOTONIVELADORA POTENCIA BASICA LIQUIDA (PRIMEIRA MARCHA) 125HP/93KW , PESO BRUTO 16T, LARGURA DA LAMINA DE 3,7 M, OU EQUIVALENTE | Equipamento |  | UN | 0.00014 | 912213.66 | 127.7
Insumo | 55.05.61 | SUDECAP | OPERADOR DE MOTONIVELADORA | Mão de Obra |  | H | 1 | 24.73 | 24.73
Insumo | 68.01.30 | SUDECAP | OLEO DIESEL COMBUSTIVEL COMUM | Material |  | L | 16.8 | 6.28 | 105.5
|  |  |  | MO sem LS => | 24.73 | LS => | 0 | MO com LS => | 24.73
|  |  |  | Valor do BDI => | 62.44 |  | Valor com BDI => |  | 320.37
[6 empty] | Quant. => | 100 | Preço Total => | 32037
7.8 | Código | Banco | Descrição | Tipo |  | Und | Quant. | Valor Unit | Total
Composição | CPU-998 | Próprio | MOBILIZAÇÃO E DESMOBILIZAÇÃO DE EQUIPAMENTOS COM CAVALO MECÂNICO ESTRADEIRO 6 X 2, PBT 23.000 KG - 265 KW - MOTORISTA DE CAMINHÃO | ASTU - ASSENTAMENTO DE TUBOS E PECAS |  | VG | 1 | 700.44 | 700.44
Insumo | A9335-CHP | Próprio | Cavalo mecânico estradeiro 6 x 2, PBT 23.000 kg - 265 kW - Motorista de caminhão | Equipamento |  | CHP | 1.5 | 441.37 | 662.05
Insumo | A9335-CHI | Próprio | Cavalo mecânico estradeiro 6 x 2, PBT 23.000 kg - 265 kW - Motorista de caminhão | Equipamento |  | CHI | 0.5 | 76.78 | 38.39
|  |  |  | MO sem LS => | 0 | LS => | 0 | MO com LS => | 0
|  |  |  | Valor do BDI => | 169.57 |  | Valor com BDI => |  | 870.01
[6 empty] | Quant. => | 50 | Preço Total => | 43500.5
8 |  |  | VEÍCULOS | [5 empty] | 83764.32
8.1 | Código | Banco | Descrição | Tipo |  | Und | Quant. | Valor Unit | Total
Composição | CPU-999 | Próprio | LOCACAO VEICULO POPULAR MOTOR 1.0 C/ AR E SEGURO COM COMBUSTÍVEL | ASTU - ASSENTAMENTO DE TUBOS E PECAS |  | MÊS | 1 | 2809.91 | 2809.91
Composição Auxiliar | 45.01.01 | SUDECAP | LOCACAO VEICULO POPULAR MOTOR 1.0 C/ AR E SEGURO SEM COMBUSTIVEL | VEICULOS |  | MES | 1 | 2421.91 | 2421.91
Insumo | 00004222 | SINAPI | GASOLINA COMUM | Material |  | L | 80 | 4.85 | 388
|  |  |  | MO sem LS => | 0 | LS => | 0 | MO com LS => | 0
|  |  |  | Valor do BDI => | 680.27 |  | Valor com BDI => |  | 3490.18
[6 empty] | Quant. => | 24 | Preço Total => | 83764.32
9 |  |  | SERVIÇOS TÉCNICOS | [5 empty] | 47272.6
9.1 | Código | Banco | Descrição | Tipo |  | Und | Quant. | Valor Unit | Total
Composição | CPU-994 | Próprio | EQUIPE DE TOPOGRAFIA | SERT - SERVIÇOS TÉCNICOS |  | H | 1 | 98.37 | 98.37
Composição Auxiliar | 88253 | SINAPI | AUXILIAR DE TOPÓGRAFO COM ENCARGOS COMPLEMENTARES | SEDI - SERVIÇOS DIVERSOS |  | H | 2 | 19.65 | 39.3
Composição Auxiliar | 90781 | SINAPI | TOPOGRAFO COM ENCARGOS COMPLEMENTARES | SEDI - SERVIÇOS DIVERSOS |  | H | 1 | 41.41 | 41.41
Composição Auxiliar | 90778 | SINAPI | ENGENHEIRO CIVIL DE OBRA PLENO COM ENCARGOS COMPLEMENTARES | SEDI - SERVIÇOS DIVERSOS |  | H | 0.1486 | 118.89 | 17.66
|  |  |  | MO sem LS => | 92.52 | LS => | 0 | MO com LS => | 92.52
|  |  |  | Valor do BDI => | 23.81 |  | Valor com BDI => |  | 122.18
[6 empty] | Quant. => | 220 | Preço Total => | 26879.6
9.2 | Código | Banco | Descrição | Tipo |  | Und | Quant. | Valor Unit | Total
Composição | 01.12.01 | SUDECAP | VISTORIA CAUTELAR - ÁREA CONSTRUÍDA <= 100M2 | 1.12 |  | UN | 1 | 328.37 | 328.37
Insumo | 54.40.06 | SUDECAP | LOCAÇÃO VEÍCULO POPULAR MOTOR 1.0 C/ AR E SEGURO | Equipamento |  | MES | 0.01 | 2421.91 | 24.21
Insumo | 68.01.03 | SUDECAP | ETANOL | Material |  | L | 1 | 3.23 | 3.23
Insumo | 55.15.07 | SUDECAP | TÉCNICO INTERMEDIÁRIO | Mão de Obra |  | H | 1.7 | 25.11 | 42.68
Insumo | 55.20.05 | SUDECAP | ENGENHEIRO DE OBRA INTERMEDIARIO | Mão de Obra |  | MES | 0.011351 | 20523.08 | 232.95
Insumo | 94.09.11 | SUDECAP | XEROX COLORIDO FORMATO A4 | Material |  | UN | 10 | 1.5 | 15
Insumo | 94.12.02 | SUDECAP | PLOTAGEM SULFITE - FORMATO A3 | Material |  | UN | 3 | 0.6 | 1.8
Insumo | 94.11.01 | SUDECAP | ENCADERNACAO A4 ACETATO, PVC/CROMICOTE, C/ESPIRAL | Material |  | UN | 1 | 4 | 4
Insumo | 94.07.01 | SUDECAP | XEROX PRETO/BRANCO - FORMATO A4 | Material |  | UN | 30 | 0.15 | 4.5
|  |  |  | MO sem LS => | 275.63 | LS => | 0 | MO com LS => | 275.63
|  |  |  | Valor do BDI => | 79.49 |  | Valor com BDI => |  | 407.86
[6 empty] | Quant. => | 50 | Preço Total => | 20393
10 |  |  | ADMINISTRAÇÃO LOCAL | [5 empty] | 5462419.76
| Código | Banco | Descrição | Tipo |  | Und | Quant. | Valor Unit | Total
Insumo | ADM-ATA PAV | Próprio | ADMINISTRAÇÃO LOCAL ACÓRDÃO TCU Nº 2622/2013 - ADOTADO QUARTIL MÉDIO 6,99% - LIMITES ENTRE 1,98% E 10,68% | Administração |  | UN | 1 | 4397729.46 | 4397729.46
|  |  |  | MO sem LS => | 0 | LS => | 0 | MO com LS => | 0
|  |  |  | Valor do BDI => | 1064690.3 |  | Valor com BDI => |  | 5462419.76
[6 empty] | Quant. => | 1 | Preço Total => | 5462419.76
CONSTRUTORA MARINS LTDA
Henrique Weber Neves Marins
Representant Lega

## BDI
PREFEITURA MUNICIPAL DE SANTA LUZIA
Objeto:
Registro de preço para futura e eventual contratação de empresa para execução de serviços de restauração, recuperação, melhoramento e construção de pavimentos em diversos logradouros públicos no município, com fornecimento de mão de obra, materiais e equipamentos.
Santa Luzia, 07 de fevereiro de 2023
Acórdão TCU 2622/2013
Parâmetros para cálculo do BDI
Itens Admissíveis | Intervalos admissíveis sem justificativa |  |  |  | Índices adotados
Administração Central (AC) | De | 3.8% | até | 4.67% | Administração Central (AC) | 4.67%
Seguro e Garantia (S+G) | De | 0.32% | até | 0.74% | Seguro e Garantia (S+G) | 0.74%
Risco (R) | De | 0.5% | até | 0.97% | Risco (R) | 0.56%
Despesas financeiras (DF) | De | 1.02% | até | 1.21% | Despesas financeiras (DF) | 1.21%
Lucro (L) | De | 6.64% | até | 8.69% | Lucro (L) | 8.69%
ISS | De | 2% | até | 5% | Tributos (T) | 2.5%
PIS+COFINS |  |  |  | 3.65% | PIS+COFINS | 3.65%
CPRB |  | 0% | ou | 4.5% | INSS desoneração (E) | 0%
Controle
Administração Central (AC) | OK
Seguro e Garantia (S+G) | OK
Risco (R) | OK
Despesas financeiras (DF) | OK
Lucro (L) | OK
Tributos (T) | OK
INSS desoneração (E) | OK
BDI CALCULADO ----> | BDI = (1+AC+S+R+G)*(1+DF)*(1+L)/(1-(T+E)) |  |  |  |  | 24.21%
CONSTRUTORA MARINS LTDA
Henrique Weber Neves Marins
Representante Legal