## PLANILHA ORCAMENTARIA
PLANILHA ORÇAMENTÁRIA
ITEM | CÓDIGO | DESCRIÇÃO | FONTE | UNID | QUANT | PREÇO UNIT R$ |  | PREÇO TOTAL R$ | PESO (%)
[6 empty] | SEM BDI | COM BDI
1 | ADMINISTRATIVO | [6 empty] | 51945.09 | 8.1895
1.1 | CPU-001 | ADMINISTRAÇÃO LOCAL |  | UND | 1 | 42546.56 | 51945.09 | 51945.09 | 8.1895
2 | IMPLANTAÇÃO | [6 empty] | 31499.24 | 4.9661
2.1 | ED-50137 | MOBILIZAÇÃO EDESMOBILIZAÇÃO DE CONTAINER, INCLUSIVECARGA, DESCARGA E TRANSPORTEEM CAMINHÃO CARROCERIA COMGUINDAUTO (MUNCK), EXCLUSIVE LOCAÇÃO DOCONTAINER | SETOP | un | 1 | 590.52 | 720.96 | 720.96 | 0.11366
2.2 | ED-16350 | LOCAÇÃO DE CONTAINER COM ISOLAMENTO TÉRMICO, TIPO 3, PARA DEPÓSITO/FERRAMENTARIA DE OBRA, COM MEDIDAS REFERENCIAIS DE (6) METROS COMPRIMENTO, (2,3) METROS LARGURA E (2,5) METROS ALTURAÚTILINTERNA, INCLUSIVE LIGAÇÕES ELÉTRICAS INTERNAS, EXCLUSIVEMOBILIZAÇÃO/DESMOBILIZAÇÃO E LIGAÇÕES PROVISÓRIAS EXTERNAS | SETOP | mês | 4 | 634.32 | 774.44 | 3097.76 | 0.48838
2.3 | ED-16358 | LIGAÇÕES PROVISÓRIAS PARA CONTAINERTIPO 3 (CORRESPONDENTE AOCÓDIGO ED-16350) | SETOP | un | 1 | 318.76 | 389.17 | 389.17 | 0.061355
2.4 | ED-28427 | FORNECIMENTO E COLOCAÇÃO DE PLACA DE OBRA EM CHAPA GALVANIZADA #26, ESP. 0,45MM, DIMENSÃO (3X1,5)M, PLOTADA COM ADESIVO VINÍLICO, AFIXADA COM REBITES 4,8X40MM, EM ESTRUTURA METÁLICA DE METALON 20X20MM, ESP. 1,25MM, INCLUSIVESUPORTEEM EUCALIPTO AUTOCLAVADO PINTADO COM TINTA PVA DUAS (2) DEMÃOS | SETOP | un | 1 | 1321.83 | 1613.82 | 1613.82 | 0.25443
2.5 | 99059 | LOCACAO CONVENCIONAL DE OBRA, UTILIZANDO GABARITO DE TÁBUAS CORRIDAS PONTALETADAS A CADA 2,00M · 2 UTILIZAÇÕES. AF 10/2018 | SINAPI | M | 102.51 | 65.06 | 79.43 | 8142.36 | 1.2837
2.6 | ED-29823 | TAPUME FIXO DE PROTEÇÃO PARA FECHAMENTO DE OBRA EM TELHA METÁLICA GALVANIZADA, TIPO TRAPEZOIDAL, ESP. 0,5MM, COM MÓDULO NA DIMENSÃO DE(300X220)CM, COM REAPROVEITAMENTO, EXCLUSIVE PINTURA ESMALTE, INCLUSIVE PONTALETE E FIXAÇÃO | SETOP | m2 | 252.45 | 56.9 | 69.46 | 17535.17 | 2.7645
3 | TERRAPLENAGEM | [6 empty] | 27327.04 | 4.3083
3.1 | 101138 | ESCAVAÇÃO HORIZONTAL, INCLUINDO CARGA, DESCARGA ETRANSPORTE EM SOLO DE 1A CATEGORIA COM TRATOR DE ESTEIRAS(125HP/LÂMINA: 2,70M3) ECAMINHÃO BASCULANTEDE 10M3, DMT ATÉ 200M. AF_07/2020 | SINAPI | M3 | 545.33 | 13.56 | 16.55 | 9025.21 | 1.4229
3.2 | ED-51096 | COMPACTAÇÃO MECANIZADA DEATERRO COM PLACA VIBRATÓRIA, INCLUSIVE ESPALHAMENTO MANUAL | SETOP | m3 | 0.61 | 42.89 | 52.36 | 31.93 | 0.005034
3.3 | 95875 | TRANSPORTE COM CAMINHÃO BASCULANTE DE10 M', EM VIA URBANA PAVIMENTADA, DMT ATÉ 30 KM (UNIDADE: M3XKM). AF 07 /2020 | SINAPI | M3XKM | 7081.36 | 2.12 | 2.58 | 18269.9 | 2.8804
4 | ESTRUTURAL DE CONCRETO | [6 empty] | 128097.15 | 20.1954
4.1 | FUNDAÇÃO | [6 empty] | 39976.78 | 6.3026
4.1.1 | ED-29817 | MOBILIZAÇÃO E DESMOBILIZAÇÃO DE EQUIPAMENTO PARA ESTACA TIPO TRADO ROTATIVO (CUSTO FIXO), INCLUSIVE CARGA E DESCARGA, EXCLUSIVE TRANSPORTE EM QUILÔMETRO RODADO (CUSTO VARIÁVEL) | SETOP | un | 1 | 3867.32 | 4721.61 | 4721.61 | 0.74439
4.1.2 | ED-29818 | MOBILIZAÇÃO E DESMOBILIZAÇÃO DE EQUIPAMENTO PARA ESTACA TIPO TRADO ROTATIVO (CUSTO VARIÁVEL), EXCLUSIVE CUSTO FIXO DE TRANSPORTE | SETOP | km | 30 | 24.63 | 30.07 | 902.1 | 0.14222
4.1.3 | ED-29802 | PERFURAÇÃO MECÂNICA DE ESTACA TIPO TRADO ROTATIVO, INCLUSIVEAFASTAMENTO LATERAL, EXCLUSIVEARMAÇÃO, CONCRETO ESTRUTURAL, TRANSPORTE E RETIRADA DO MATERIAL ESCAVADO | SETOP | m3 | 19.35 | 91.09 | 111.21 | 2151.91 | 0.33926
4.1.4 | ED-48295 | CORTE, DOBRA E MONTAGEM DE ACO CA-50, DIÂMETRO (6,3MM A 12,5MMl, INCLUSIVE ESPACADOR | SETOP | Kg | 1021.41 | 12.91 | 15.76 | 16097.42 | 2.5379
4.1.5 | ED-49804 | FORNECIMENTO DE CONCRETO ESTRUTURAL, USINADO BOMBEADO, COM FCK 20MPA, INCLUSIVELANÇAMENTO, ADENSAMENTO E ACABAMENTO (FUNDAÇÃO) | SETOP | m3 | 19.35 | 641.01 | 782.6 | 15143.31 | 2.3874
4.1.6 | ED-51132 | CARGA MECÂNICA DE MATERIAL DE QUALQUER NATUREZA SOBRE CAMINHÃO, EXCLUSIVE TRANSPORTE | SETOP | m3 | 25.16 | 3.02 | 3.68 | 92.58 | 0.014596
4.1.7 | 95876 | TRANSPORTE COM CAMINHÃO BASCULANTE DE 14 M', EM VIA URBANA PAVIMENTADA, DMT ATÉ 30 KM (UNIDADE: M3XKM). AF 07 /2020 | SINAPI | M3XKM | 377.33 | 1.89 | 2.3 | 867.85 | 0.13682
4.2 | CINTAS | [6 empty] | 36945.99 | 5.8248
4.2.1 | ED-48295 | CORTE, DOBRA E MONTAGEM DE ACO CA-50, DIÂMETRO (6,3MM A 12,5MMl, INCLUSIVE ESPACADOR | SETOP | Kg | 865.12 | 12.91 | 15.76 | 13634.29 | 2.1495
4.2.2 | RO-40211 | ESCAVAÇÃO MANUAL DE VALAS EM SOLO, COM ALTURA DE O A 1,50 M | SETOP | m3 | 55.72 | 68.24 | 83.31 | 4642.03 | 0.73185
4.2.3 | ED-49645 | FÔRMA E DESFORMA DE COMPENSADO RESINADO, ESP. 12MM, REAPROVEITAMENTO (3X), EXCLUSIVE ESCORAMENTO | SETOP | m2 | 69.47 | 62.68 | 76.52 | 5315.84 | 0.83808
4.2.4 | ED-48311 | CONCRETO MAGRO, TRAÇO 1:3:6, PREPARADO EM OBRA COM BETONEIRA, SEM FUNÇÃO ESTRUTURAL | SETOP | m3 | 4.35 | 358.19 | 437.31 | 1902.29 | 0.29991
4.2.5 | ED-49805 | FORNECIMENTO DE CONCRETO ESTRUTURAL, USINADO BOMBEADO, COM FCK 25MPA, INCLUSIVELANÇAMENTO, ADENSAMENTO E ACABAMENTO (FUNDAÇÃO) | SETOP | m3 | 10.42 | 656.75 | 801.82 | 8354.96 | 1.3172
4.2.6 | ED-51096 | COMPACTACÂO MECANIZADA DE ATERRO COM PLACA VIBRATÓRIA, INCLUSIVE ESPALHAMENTO MANUAL | SETOP | m3 | 40.94 | 42.89 | 52.36 | 2143.61 | 0.33795
4.2.7 | ED-51132 | CARGA MECÂNICA DE MATERIAL DE QUALQUER NATUREZA SOBRE CAMINHÃO, EXCLUSIVE TRANSPORTE | SETOP | m3 | 24.96 | 3.02 | 3.68 | 91.85 | 0.014481
4.2.8 | 95876 | TRANSPORTE COM CAMINHÃO BASCULANTE DE 14 M', EM VIA URBANA PAVIMENTADA, DMT ATÉ 30 KM (UNIDADE: M3XKM). AF 07 /2020 | SINAPI | M3XKM | 374.4 | 1.89 | 2.3 | 861.12 | 0.13576
4.3 | BLOCOS | [6 empty] | 51174.38 | 8.068
4.3.1 | ED-48295 | CORTE, DOBRA E MONTAGEM DE AÇO CA-50, DIÂMETRO (6,3MM A 12,5MM), INCLUSIVE ESPAÇADOR | SETOP | Kg | 1111.6 | 12.91 | 15.76 | 17518.81 | 2.762
4.3.2 | RO-40211 | ESCAVAÇÃO MANUAL DE VALAS EM SOLO, COM ALTURA DE O A 1,50 M | SETOP | m3 | 97.28 | 68.24 | 83.31 | 8104.39 | 1.2777
4.3.3 | ED-49645 | FÔRMA E DESFORMA DE COMPENSADO RESINADO, ESP. 12MM, REAPROVEITAMENTO (3X), EXCLUSIVE ESCORAMENTO | SETOP | m2 | 62.72 | 62.68 | 76.52 | 4799.33 | 0.75665
4.3.4 | ED-48311 | CONCRETO MAGRO, TRACO 1:3:6, PREPARADO EM OBRA COM BETONEIRA, SEM FUNCÂO ESTRUTURAL | SETOP | m3 | 3.08 | 358.19 | 437.31 | 1346.91 | 0.21235
4.3.5 | ED-49805 | FORNECIMENTO DE CONCRETO ESTRUTURAL, USINADO BOMBEADO, COM FCK 25MPA, INCLUSIVELANÇAMENTO, ADENSAMENTO E ACABAMENTO (FUNDAÇÃO) | SETOP | m3 | 17.92 | 656.75 | 801.82 | 14368.61 | 2.2653
4.3.6 | ED-51096 | COMPACTAÇÃO MECANIZADA DE ATERRO COM PLACA VIBRATÓRIA, INCLUSIVE ESPALHAMENTO MANUAL | SETOP | m3 | 76.28 | 42.89 | 52.36 | 3994.02 | 0.62968
4.3.7 | ED-51132 | CARGA MECÂNICA DE MATERIAL DE QUALQUER NATUREZA SOBRE CAMINHÃO, EXCLUSIVE TRANSPORTE | SETOP | m3 | 27.3 | 3.02 | 3.68 | 100.46 | 0.015838
4.3.8 | 95876 | TRANSPORTE COM CAMINHÃO BASCULANTE DE 14 M', EM VIA URBANA PAVIMENTADA, DMT ATÉ 30 KM (UNIDADE: M3XKM). AF 07 /2020 | SINAPI | M3XKM | 409.5 | 1.89 | 2.3 | 941.85 | 0.14849
5 | COBERTURA | [6 empty] | 246083.95 | 38.7968
5.1 | ED-20573 | FORNECIMENTO DE ESTRUTURA METÁLICA E ENGRADAMENTO METÁLICO PARA TEL ADO EM ARCO DE QUADRA POLIESPORTIVA EM AÇO, COBERTURA EM ARCO PADRÃO DA QUADRA ESCO R, EXCLUSIVE TELHA, INCLUSIVE PILAR METÁLICO, FABRICAÇÃO, TRANSPORTE, MONTAGEM, APLICAÇÃO DE FUNDO PREPARADOR ANTICORROSIVO, UMA (1) DEMÃO E PINTURA ESMALTE, DUAS (2) DEMÃOS | SETOP | m2 | 594.09 | 276.79 | 337.93 | 200760.83 | 31.6513
5.2 | 94213 | TELHAMENTO COM TELHA DE AÇO/ALUMÍNIO E= 0,5 MM, COM ATÉ 2 ÁGUAS, INCLUSO IÇAMENTO. AF 07/2019 | SINAPI | M2 | 594.09 | 62.49 | 76.29 | 45323.12 | 7.1455
6 | PISO | [6 empty] | 108245.67 | 17.0657
6.1 | 97084 | COMPACTAÇÃO MECÂNICA DE SOLO PARA EXECUÇÃO DE RADIER, PISO DE CONCRETO OU LAJE SOBRE SOLO, COM COMPACTADOR DE SOLOS TIPO PLACA VIBRATÓRIA. AF 09/2021 | SINAPI | M2 | 603.2 | 0.63 | 0.76 | 458.43 | 0.072275
6.2 | ED-50600 | APLICAÇÃO DE LONA PRETA, ESP. 150 MICRAS, INCLUSIVE FORNECIMENTO | SETOP | m2 | 603.2 | 2.78 | 3.39 | 2044.84 | 0.32238
6.3 | ED-9320 | PISO EM CONCRETO, USINADO CONVENCIONAL, FCK 15MPA, COM TELA SOLDADA NERVURADA TIPO Q-138, ACABAMENTO POLÍDO EM NÍVEL ZERO, ESP. 10CM, INCLUSIVE FORNECIMENTO, LANÇAMENTO, ADENSAMENTO, EXCLUSIVE JUNTA DE DILATAÇÃO | SETOP | m2 | 603.2 | 130.86 | 159.76 | 96367.23 | 15.1929
6.4 | ED-50461 | PINTURA ACRÍLICA PARA PISO EM QUADRAS ESPORTIVA, DUAS (2) DEMÃOS | SETOP | m2 | 603.2 | 10.95 | 13.36 | 8058.75 | 1.2705
6.5 | ED-50460 | PINTURA ACRÍLICA PARA PISO EM FAIXA DE DEMARCAÇÃO DE QUADRA, DUAS (2) DEMÃOS, FAIXA COM LARGURA DE 5 CM | SETOP | m | 329.93 | 3.27 | 3.99 | 1316.42 | 0.20754
7 | DRENAGEM PLUVIAL | [6 empty] | 18524.4 | 2.9205
7.1 | 89512 | TUBO PVC, SÉRIER, ÁGUA PLUVIAL, DN 100 MM, FORNECIDO E INSTALADO EM RAMAL DE ENCAMINHAMENTO. AF 06/2022 | SINAPI | M | 30 | 48.84 | 59.62 | 1788.6 | 0.28198
7.2 | 89580 | TUBO PVC, SÉRIER, ÁGUA PLUVIAL, DN 150 MM, FORNECIDO E INSTALADO EM CONDUTORES VERTICAIS DE ÁGUAS PLUVIAIS. AF 06/2022 | SINAPI | M | 66 | 69.13 | 84.4 | 5570.4 | 0.87821
7.3 | ED-50662 | CAL A EM CHAPA GALVANIZADA, ESP. 0,SMM (GSG-26), COM DESENVOLVIMENTO DE 40CM, INCLUSIVEIÇAMENTO MANUAL VERTICAL | SETOP | m | 65 | 51.06 | 62.33 | 4051.45 | 0.63874
7.4 | 89591 | JOEL 045 GRAUS, PVC, SERIE R, ÁGUA PLUVIAL, DN 150 MM, JUNTA ELÁSTICA, FORNECIDO E INSTALADO EM CONDUTORES VERTICAIS DE ÁGUAS PLUVIAIS. AF 06/2022 | SINAPI | UN | 14 | 124.35 | 151.81 | 2125.34 | 0.33507
7.5 | 89679 | LUVA DE CORRER, PVC, SERIE R, ÁGUA PLUVIAL, DN 150 MM, JUNTA ELÁSTICA, FORNECIDO E INSTALADO EM CONDUTORES VERTICAIS DE ÁGUAS PLUVIAIS. AF 06/2022 | SINAPI | UN | 19 | 117.82 | 143.84 | 2732.96 | 0.43087
7.6 | ED-49883 | CAIXA DE ESGOTO DE INSPEÇÃO/PASSAGEM EM ALVENARIA (60X60X60CM), REVESTIMENTO EM ARGAMASSA COM ADITIVO IMPERMEABILIZANTE, COM TAMPA DE CONCRETO, INCLUSIVE ESCAVAÇÃO, REATERRO E TRANSPORTE E RETIRADA DO MATERIAL ESCAVADO (EM CAÇAMBA) | SETOP | un | 1 | 411.03 | 501.82 | 501.82 | 0.079115
7.7 | ED-49886 | CAIXA DE ESGOTO DE INSPEÇÃO/PASSAGEM EM ALVENARIA (60X60X75CM), REVESTIMENTO EM ARGAMASSA COM ADITIVO IMPERMEABILIZANTE, COM TAMPA DE CONCRETO, INCLUSIVE ESCAVAÇÃO, REATERRO E TRANSPORTE E RETIRADA DO MATERIAL ESCAVADO (EM CAÇAMBA) | SETOP | un | 3 | 478.84 | 584.61 | 1753.83 | 0.2765
8 | INCENDIO | [6 empty] | 2798.35 | 0.44118
8.1 | EXTINTOR DE INCÊNDIO | [6 empty] | 1690.23 | 0.26648
8.1.1 | ED-50193 | EXTINTOR DE INCÊNDIO TIPO PÓ QUÍMICO 2-A:20-B:C, CAPACIDADE 6 KG | SETOP | U | 3 | 202.86 | 247.67 | 743.01 | 0.11714
8.1.2 | ED-22698 | ABRIGO EM CHAPA DE AÇO CARBONO DE SOBREPOR, PINTADO DE VERMEL O NASDIMENSÕES(75X30X25)CM COM UMA PORTA COM VIDRO TRANSPARENTE COM A INSCRIÇÃO "INCÊNDIO", PARA EXTINTOR, FORNECIMENTO E INSTALAÇÃO, EXQUSIVEEXTINTOR | SETOP | un | 3 | 258.62 | 315.74 | 947.22 | 0.14934
8.2 | LUMINÁRIA DE EMERGENCIA | [6 empty] | 776.88 | 0.12248
8.2.1 | ED-26993 | LUMINÁRIA DE EMERGÊNCIA AUTÔNOMA, TIPO LED COM DOIS FARÓIS, POTÊNCIA TOTAL DE 8W, FORNECIMENTO E INSTALAÇÃO | SETOP | un | 3 | 212.11 | 258.96 | 776.88 | 0.12248
8.3 | SINALIZACÃO DE EMERGENCIA | [6 empty] | 331.24 | 0.052222
8.3.1 | CPU-019 | PLACA FOTOLUMINESCENTE RETANGULAR 300 X 400 MM, TIPO Ml, CONTRA INCÊNDIO EXISTENTES NA EDIFICAÇÃO |  | UND | 1 | 58.06 | 70.88 | 70.88 | 0.011175
8.3.2 | CPU-020 | PLACA FOTOLUMINESCENTE "M2" - 380 X 190 MM (LOTACÃO MÁXIMA DE PESSOAS) |  | UND | 1 | 62.77 | 76.63 | 76.63 | 0.012081
8.3.3 | ED-50202 | PLACA FOTOLUMINESCENTE PARA SINALIZAÇÃO DE EMERGÊNCIA, TIPO "Sl", DIMENSÃO (380X190)MM, INCLUSIVE FIXAÇÃO | SETOP | un | 1 | 23.67 | 28.89 | 28.89 | 0.0045547
8.3.4 | CPU-588 | PLACA FOTOLUMINESCENTES12 - 380 x 190 MM - FORNECIMENTO E INSTALAÇÃO |  | UND | 1 | 62.77 | 76.63 | 76.63 | 0.012081
8.3.5 | ED-50199 | PLACA FOTOLUMINESCENTE PARA SINALIZAÇÃO DE EMERGÊNCIA, TIPO "E5", DIMENSÃO (300X300)MM, INCLUSIVE FIXAÇÃO | SETOP | un | 3 | 21.36 | 26.07 | 78.21 | 0.01233
9 | ITENS DIVERSOS | [6 empty] | 13190.92 | 2.0796
9.1 | 103769 | PAR DE TABELAS DE BASQUETE DE COMPENSADO NAVAL, COM AROS E REDES - FORNECIMENTO E INSTALAÇÃO. AF 03/2022 | SINAPI | UN | 1 | 3053.05 | 3727.46 | 3727.46 | 0.58766
9.2 | ED-49570 | TRAVE DE GOL PARA CAMPO DE FUTEBOL, INCLUSIVE REDE E PINTURA | SETOP | U | 2 | 2975.53 | 3632.82 | 7265.64 | 1.1455
9.3 | ED-48169 | BEBEDOURO GEMINADO MG-F 80 INOX | SETOP | U | 2 | 706.37 | 862.4 | 1724.8 | 0.27193
9.4 | CPU-777 | LIXEIRA RETANGULAR BASCULAVEL 35L (/SUPORTE METAL- FORNECIMENTO E INSTAI ACÁO |  | UND | 2 | 193.72 | 236.51 | 473.02 | 0.074575
10 | SERVIÇOS FINAIS | [6 empty] | 6577.81 | 1.037
10.1 | ED-50266 | LIMPEZA FINAL PARA ENTREGA DA OBRA | SETOP | m2 | 785.88 | 6.86 | 8.37 | 6577.81 | 1.037
[6 empty] | VALOR BDI TOTAL: |  | 114673.77
[6 empty] | VALOR ORÇAMENTO: |  | 519615.85
[6 empty] | VALOR TOTAL: |  | 634289.62

## COMPOSICOES
COMPOSIÇÃO UNITÁRIA
1.1. CPU-001 - ADMINISTRAÇÃO LOCAL (UND)
OUTROS |  |  | FONTE |  | UNID | COEFICIENTE | PREÇO UNITÁRIO | TOTAL
CPU-001 | ADMINISTRAÇÃO LOCAL |  |  |  | UND | 1 | 42546.56 | 42546.56
[6 empty] | TOTAL OUTROS: |  | 42546.56
[6 empty] | VALOR SEM ENCARGOS: |  | 42546.56
[6 empty] | VALOR ENCARGOS: |  | 0
[6 empty] | VALOR COM ENCARGOS: |  | 42546.56
[6 empty] | VALOR BDI (22.09%): |  | 9398.53
[6 empty] | VALOR COM BDI: |  | 51945.09
2.1. ED-50137 - MOBILIZAÇÃO EDESMOBILIZAÇÃO DE CONTAINER, INCLUSIVECARGA, DESCARGA E TRANSPORTEEM CAMINHÃO CARROCERIA COMGUINDAUTO (MUNCK), EXCLUSIVE LOCAÇÃO DOCONTAINER (un)
SERVIÇOS |  |  |  |  | UNID | CONSUMO | PREÇO UNITÁRIO | CUSTO UNITÁRIO
ED-50367 | SERVENTE COM ENCARGOS COMPLEMENTARES |  |  |  | hora | 4 | 19.29 | 77.16
ED-28605 | GUINDAUTO ARTICULADO VEICULAR HIDRÁULICO, MOMENTO MÁXIMO DE CARGA 10TM, INCLUSIVE CAMINHÃO TRUCADO, OPERADOR, COMBUSTÍVEL E MANUTENÇÃO |  |  |  | hora | 2 | 256.68 | 513.36
[6 empty] | TOTAL SERVIÇOS: |  | 590.52
[6 empty] | Custo Direto Total: |  | 590.52
[6 empty] | VALOR SEM ENCARGOS: |  | 559.72
[6 empty] | VALOR ENCARGOS (116.63%): |  | 30.8
[6 empty] | VALOR COM ENCARGOS: |  | 590.52
[6 empty] | VALOR BDI (22.09%): |  | 130.44
[6 empty] | VALOR COM BDI: |  | 720.96
2.2. ED-16350 - LOCAÇÃO DE CONTAINER COM ISOLAMENTO TÉRMICO, TIPO 3, PARA DEPÓSITO/FERRAMENTARIA DE OBRA, COM MEDIDAS REFERENCIAIS DE (6) METROS COMPRIMENTO, (2,3) METROS LARGURA E (2,5) METROS ALTURAÚTILINTERNA, INCLUSIVE LIGAÇÕES ELÉTRICAS INTERNAS, EXCLUSIVEMOBILIZAÇÃO/DESMOBILIZAÇÃO E LIGAÇÕES PROVISÓRIAS EXTERNAS (mês)
MATERIAIS |  |  |  |  | UNID | CONSUMO | VALOR UNITÁRIO | CUSTO UNITÁRIO
MATED-11224 | ARMÁRIO (COR: CINZA¦ MATERIAL: AÇO¦NÚMERO DE PORTAS: DUAS [2] PORTAS¦ ALTURA*: 170CM¦LARGURA*: 75CM¦PROFUNIDADE*: 35CM)* VALORES REFERENCIAIS APROXIMADOS un |  |  |  | un | 0.14167 | 268.62 | 38.05
MATED-11220 | CADEIRA (TIPO: ALMOFADADA SEM BRAÇO¦ ESTRUTURA: METALON) un |  |  |  | un | 0.016667 | 39.23 | 0.65
MATED-11194 | LOCAÇÃO DE CONTAINER COM ISOLAMENTO TÉRMICO (APLICAÇÃO: DEPÓSITO/ FERRAMENTARIA¦ ESQUADRIAS: 2¦SUPORTE AR CONDICIONADO: 1¦AR CONDICIONADO: NÃO INCLUSO¦LÂMPADAS: NÃO INCLUSO¦INSTALAÇÃO ELÉTRICA INTERNA: INCLUSA ¦MOBILIZAÇÃO: NÃO INCLUSO ¦COMPRIMENTO*: 600CM¦ LARGURA*: 230CM¦ALTURA EXTERNA*: 285CM¦ALTURA ÚTIL INTERNA*: 250CM)* VALORES REFERENCIAIS APROXIMADOS mês |  |  |  | mês | 1 | 586.62 | 586.62
MATED-9873 | RANCA-6500 LÂMPADA (TIPO: LED¦ FORMATO: TUBULAR¦ COMPRIMENTO: 120CM¦ DIÂMETRO: T8[Ø26MM]¦ POTÊNCIA: 18-20W¦LÚMENS: 1850LM¦COR DA LUZ: BK¦SOQUETE- BASE: G13¦TENSÃO: 110¦220V ) un |  |  |  | un | 0.011733 | 17.06 | 0.2
[6 empty] | TOTAL MATERIAIS: |  | 625.52
SERVIÇOS |  |  |  |  | UNID | CONSUMO | PREÇO UNITÁRIO | CUSTO UNITÁRIO
ED-16366 | BALCÃO DE CHAPA DE COMPENSADO, LARGURA DE CINQUENTA (50) CM, ALTURA DE CENTO E VINTE ( 120) CM (FABRICAÇÃO) |  |  |  | un | 0.041111 | 214.16 | 8.8
[6 empty] | TOTAL SERVIÇOS: |  | 8.8
[6 empty] | Custo Direto Total: |  | 634.32
[6 empty] | VALOR SEM ENCARGOS: |  | 634.2
[6 empty] | VALOR ENCARGOS (116.63%): |  | 0.12
[6 empty] | VALOR COM ENCARGOS: |  | 634.32
[6 empty] | VALOR BDI (22.09%): |  | 140.12
[6 empty] | VALOR COM BDI: |  | 774.44
2.3. ED-16358 - LIGAÇÕES PROVISÓRIAS PARA CONTAINERTIPO 3 (CORRESPONDENTE AOCÓDIGO ED-16350) (un)
SERVIÇOS |  |  |  |  | UNID | CONSUMO | PREÇO UNITÁRIO | CUSTO UNITÁRIO
ED-16342 | LIGAÇÃO PROVISÓRIA DE ENERGIA ELÉTRICA PARA CONTAINER |  |  |  | un | 1 | 318.76 | 318.76
[6 empty] | TOTAL SERVIÇOS: |  | 318.76
[6 empty] | Custo Direto Total: |  | 318.76
[6 empty] | VALOR SEM ENCARGOS: |  | 281.29
[6 empty] | VALOR ENCARGOS (116.63%): |  | 37.47
[6 empty] | VALOR COM ENCARGOS: |  | 318.76
[6 empty] | VALOR BDI (22.09%): |  | 70.41
[6 empty] | VALOR COM BDI: |  | 389.17
2.4. ED-28427 - FORNECIMENTO E COLOCAÇÃO DE PLACA DE OBRA EM CHAPA GALVANIZADA #26, ESP. 0,45MM, DIMENSÃO (3X1,5)M, PLOTADA COM ADESIVO VINÍLICO, AFIXADA COM REBITES 4,8X40MM, EM ESTRUTURA METÁLICA DE METALON 20X20MM, ESP. 1,25MM, INCLUSIVESUPORTEEM EUCALIPTO AUTOCLAVADO PINTADO COM TINTA PVA DUAS (2) DEMÃOS (un)
SERVIÇOS |  |  |  |  | UNID | CONSUMO | PREÇO UNITÁRIO | CUSTO UNITÁRIO
ED-16660 | FORNECIMENTO E COLOCAÇÃO DE PLACA DE OBRA EM CHAPA GALVANIZADA #26, ESP. 0,45 MM, PLOTADA COM ADESIVO VINÍLICO, AFIXADA COM REBITES 4,8X40 MM, EM ESTRUTURA METÁLICA DE METALON 20X20 MM, ESP. 1,25 MM, INCLUSIVE SUPORTE EM EUCALIPTO AUTOCLAVADO PINTADO COM TINTA PVA DUAS (2) DEMÃOS |  |  |  | m2 | 4.5 | 293.74 | 1321.83
[6 empty] | TOTAL SERVIÇOS: |  | 1321.83
[6 empty] | Custo Direto Total: |  | 1321.83
[6 empty] | VALOR SEM ENCARGOS: |  | 1209.01
[6 empty] | VALOR ENCARGOS (116.63%): |  | 112.82
[6 empty] | VALOR COM ENCARGOS: |  | 1321.83
[6 empty] | VALOR BDI (22.09%): |  | 291.99
[6 empty] | VALOR COM BDI: |  | 1613.82
2.5. 99059 - LOCACAO CONVENCIONAL DE OBRA, UTILIZANDO GABARITO DE TÁBUAS CORRIDAS PONTALETADAS A CADA 2,00M · 2 UTILIZAÇÕES. AF 10/2018 (M)
Equipamento Custo Horário |  |  | FONTE |  | UNID | COEFICIENTE | PREÇO UNITÁRIO | TOTAL
91693 | SERRA CIRCULAR DE BANCADA COM MOTOR ELÉTRICO POTÊNCIA DE 5HP, COM COIFA PARA DISCO 10" - CHI DIURNO. AF_08/2015 |  | SINAPI |  | CHI | 0.0168 | 15.58 | 0.26174
91692 | SERRA CIRCULAR DE BANCADA COM MOTOR ELÉTRICO POTÊNCIA DE 5HP, COM COIFA PARA DISCO 10" - CHP DIURNO. AF_08/2015 |  | SINAPI |  | CHP | 0.0039 | 16.73 | 0.065247
[6 empty] | TOTAL Equipamento Custo Horário: |  | 0.32
Material |  |  | FONTE |  | UNID | COEFICIENTE | PREÇO UNITÁRIO | TOTAL
00004433 | CAIBRO NAO APARELHADO *6 X 6* CM, EM MACARANDUBA, ANGELIM OU EQUIVALENTE DA REGIAO - BRUTA |  | SINAPI |  | M | 0.4125 | 39.3116 | 16.216
00005068 | PREGO DE ACO POLIDO COM CABECA 17 X 21 (2 X 11) |  | SINAPI |  | KG | 0.111 | 19.3752 | 2.1506
00004417 | SARRAFO NAO APARELHADO *2,5 X 7* CM, EM MACARANDUBA, ANGELIM OU EQUIVALENTE DA REGIAO - BRUTA |  | SINAPI |  | M | 0.7445 | 10.9388 | 8.1439
00010567 | TABUA *2,5 X 23* CM EM PINUS, MISTA OU EQUIVALENTE DA REGIAO - BRUTA |  | SINAPI |  | M | 0.55 | 9.338 | 5.1359
00007356 | TINTA LATEX ACRILICA PREMIUM, COR BRANCO FOSCO |  | SINAPI |  | L | 0.0256 | 21.39 | 0.54758
[6 empty] | TOTAL Material: |  | 32.16
Mão de Obra com Encargos Complementares |  |  | FONTE |  | UNID | COEFICIENTE | PREÇO UNITÁRIO | TOTAL
88239 | AJUDANTE DE CARPINTEIRO COM ENCARGOS COMPLEMENTARES |  | SINAPI |  | H | 0.3563 | 12.68 | 4.5179
88262 | CARPINTEIRO DE FORMAS COM ENCARGOS COMPLEMENTARES |  | SINAPI |  | H | 0.7125 | 15.11 | 10.7659
[6 empty] | TOTAL Mão de Obra com Encargos Complementares: |  | 15.27
Serviço |  |  | FONTE |  | UNID | COEFICIENTE | PREÇO UNITÁRIO | TOTAL
94974 | CONCRETO MAGRO PARA LASTRO, TRAÇO 1:4,5:4,5 (EM MASSA SECA DE CIMENTO/ AREIA MÉDIA/ BRITA 1) - PREPARO MANUAL. AF_05/2021 |  | SINAPI |  | M3 | 0.0046 | 369.75 | 1.7008
99062 | MARCAÇÃO DE PONTOS EM GABARITO OU CAVALETE. AF_10/2018 |  | SINAPI |  | UN | 1.5 | 1.43 | 2.145
[6 empty] | TOTAL Serviço: |  | 3.84
[6 empty] | VALOR SEM ENCARGOS: |  | 51.59
[6 empty] | VALOR ENCARGOS (116.63%): |  | 13.47
[6 empty] | VALOR COM ENCARGOS: |  | 65.06
[6 empty] | VALOR BDI (22.09%): |  | 14.37
[6 empty] | VALOR COM BDI: |  | 79.43
2.6. ED-29823 - TAPUME FIXO DE PROTEÇÃO PARA FECHAMENTO DE OBRA EM TELHA METÁLICA GALVANIZADA, TIPO TRAPEZOIDAL, ESP. 0,5MM, COM MÓDULO NA DIMENSÃO DE(300X220)CM, COM REAPROVEITAMENTO, EXCLUSIVE PINTURA ESMALTE, INCLUSIVE PONTALETE E FIXAÇÃO (m2)
MATERIAIS |  |  |  |  | UNID | CONSUMO | VALOR UNITÁRIO | CUSTO UNITÁRIO
MATED-13778 | PARAFUSO (ROSCA: AUTO ATARRAXANTE¦APLICAÇÃO: MADEIRA¦CABEÇA: CHATA PHILIPS¦MATERIAL: AÇO¦ ACABAMENTO: ZINCADO¦ COMPRIMENTO: 30MM¦ DIÂMETRO: 4MM) un |  |  |  | un | 7.6364 | 0.07 | 0.53
MATED-11344 | PONTALETE (ACABAMENTO: BRUTO¦SEÇÃO TRANSVERSAL: 3"X3" [7,5X7, 5CM]*¦TIPO DE MADEIRA: CEDRO, PINUS, MISTA OU EQUIVALENTE DA REGIÃO)* VALORES REFERENCIAIS APROXIMADOS m |  |  |  | m | 1.3636 | 7.77 | 10.59
MATED-11354 | TÁBUA (ACABAMENTO: BRUTO¦SEÇÃO TRANSVERSAL: 1X12"¦ ESPESSURA: 25MM¦LARGURA *: 300MM¦TIPO DE MADEIRA: CEDRINHO, PINUS OU MADEIRA EQUIVALENTE DA REFERENCIAIS APROXIMADOS m2 |  |  |  | m2 | 0.27273 | 12.8 | 3.49
MATED-12176 | TELHA GALVANIZADA ( MODELO: TRAPEZOIDAL¦ ACABAMENTO: NATURAL SEM PINTURA¦ESPESSURA TELHA: 0,50MM¦ALTURA: 40MM¦TIPO: SIMPLES SEM ISOLAMENTO TERMOACÚSTICO¦MATERIAL: GALVALUME) m2 |  |  |  | m2 | 0.37091 | 54.61 | 20.25
[6 empty] | TOTAL MATERIAIS: |  | 34.86
SERVIÇOS |  |  |  |  | UNID | CONSUMO | PREÇO UNITÁRIO | CUSTO UNITÁRIO
ED-50361 | AJUDANTE DE CARPINTEIRO COM ENCARGOS COMPLEMENTARES |  |  |  | hora | 0.41667 | 21.31 | 8.87
ED-50372 | CARPINTEIRO DE FORMA COM ENCARGOS COMPLEMENTARES |  |  |  | hora | 0.41667 | 26.58 | 11.07
ED-48310 | CONCRETO MAGRO, TRAÇO 1:4:8, PREPARADO EM OBRA COM BETONEIRA, SEM FUNÇÃO ESTRUTURAL |  |  |  | m3 | 0.0043805 | 374.57 | 1.64
ED-51107 | ESCAVAÇÃO MANUAL DE VALA COM PROFUNDIDADE MENOR OU IGUAL A 1,5M, INCLUSIVE DESCARGA LATERAL |  |  |  | m3 | 0.006426 | 65.79 | 0.42
[6 empty] | TOTAL SERVIÇOS: |  | 22
[6 empty] | Custo Direto Total: |  | 56.86
[6 empty] | VALOR SEM ENCARGOS: |  | 48.04
[6 empty] | VALOR ENCARGOS (116.63%): |  | 8.86
[6 empty] | VALOR COM ENCARGOS: |  | 56.9
[6 empty] | VALOR BDI (22.09%): |  | 12.56
[6 empty] | VALOR COM BDI: |  | 69.46
3.1. 101138 - ESCAVAÇÃO HORIZONTAL, INCLUINDO CARGA, DESCARGA ETRANSPORTE EM SOLO DE 1A CATEGORIA COM TRATOR DE ESTEIRAS(125HP/LÂMINA: 2,70M3) ECAMINHÃO BASCULANTEDE 10M3, DMT ATÉ 200M. AF_07/2020 (M3)
Equipamento Custo Horário |  |  | FONTE |  | UNID | COEFICIENTE | PREÇO UNITÁRIO | TOTAL
88844 | TRATOR DE ESTEIRAS, POTÊNCIA 125 HP, PESO OPERACIONAL 12,9 T, COM LÂMINA 2,7 M3 - CHI DIURNO. AF_10/2014 |  | SINAPI |  | CHI | 0.0158 | 51.81 | 0.8186
88843 | TRATOR DE ESTEIRAS, POTÊNCIA 125 HP, PESO OPERACIONAL 12,9 T, COM LÂMINA 2,7 M3 - CHP DIURNO. AF_10/2014 |  | SINAPI |  | CHP | 0.0093 | 171.44 | 1.5944
[6 empty] | TOTAL Equipamento Custo Horário: |  | 2.4
Mão de Obra com Encargos Complementares |  |  | FONTE |  | UNID | COEFICIENTE | PREÇO UNITÁRIO | TOTAL
88316 | SERVENTE COM ENCARGOS COMPLEMENTARES |  | SINAPI |  | H | 0.0251 | 11.75 | 0.29492
[6 empty] | TOTAL Mão de Obra com Encargos Complementares: |  | 0.29
Serviço |  |  | FONTE |  | UNID | COEFICIENTE | PREÇO UNITÁRIO | TOTAL
100974 | CARGA, MANOBRA E DESCARGA DE SOLOS E MATERIAIS GRANULARES EM CAMINHÃO BASCULANTE 10 M³ - CARGA COM PÁ CARREGADEIRA (CAÇAMBA DE 1,7 A 2,8 M³ / 128 HP) E DESCARGA LIVRE (UNIDADE: M3). AF_07/2020 |  | SINAPI |  | M3 | 1.25 | 7.12 | 8.9
93589 | TRANSPORTE COM CAMINHÃO BASCULANTE DE 10 M³, EM VIA URBANA EM REVESTIMENTO PRIMÁRIO (UNIDADE: M3XKM). AF_07/2020 |  | SINAPI |  | M3XKM | 0.25 | 2.15 | 0.5375
[6 empty] | TOTAL Serviço: |  | 9.43
[6 empty] | VALOR SEM ENCARGOS: |  | 12.12
[6 empty] | VALOR ENCARGOS (116.63%): |  | 1.44
[6 empty] | VALOR COM ENCARGOS: |  | 13.56
[6 empty] | VALOR BDI (22.09%): |  | 2.99
[6 empty] | VALOR COM BDI: |  | 16.55
3.2. ED-51096 - COMPACTAÇÃO MECANIZADA DEATERRO COM PLACA VIBRATÓRIA, INCLUSIVE ESPALHAMENTO MANUAL (m3)
EQUIPAMENTOS |  | QUANT |  | UTILIZAÇÃO |  | CUSTO OPERACIONAL |  | CUSTO HORÁRIO
|  |  |  | PROD | IMPR | PROD | IMPR
EQED-23040 | PLACA VIBRATÓRIA REVERSÍVEL COM MOTOR 4 TEMPOS (COMBUSTÍVEL: GASOLINA¦FORÇA MÉDIA DOS GOLPES: 1500KGF POTÊNCIA: 5,5CV[4045W]¦ PESO OPERACIONAL MÉDIO : 105KG¦OPERADOR: NÃO INCLUSO) | 1 |  | 1 | 0 | 5.922 | 0.234 | 5.922
[6 empty] | TOTAL EQUIPAMENTOS: |  | 5.922
[6 empty] | Custo Horário da Execução: |  | 5.922
[6 empty] | Produção da Equipe: |  | 0.5877
[6 empty] | Custo Unitário da Execução: |  | 10.07
SERVIÇOS |  |  |  |  | UNID | CONSUMO | PREÇO UNITÁRIO | CUSTO UNITÁRIO
ED-50367 | SERVENTE COM ENCARGOS COMPLEMENTARES |  |  |  | hora | 1.7015 | 19.29 | 32.82
[6 empty] | TOTAL SERVIÇOS: |  | 32.82
[6 empty] | Custo Direto Total: |  | 42.89
[6 empty] | VALOR SEM ENCARGOS: |  | 29.79
[6 empty] | VALOR ENCARGOS (116.63%): |  | 13.1
[6 empty] | VALOR COM ENCARGOS: |  | 42.89
[6 empty] | VALOR BDI (22.09%): |  | 9.47
[6 empty] | VALOR COM BDI: |  | 52.36
3.3. 95875 - TRANSPORTE COM CAMINHÃO BASCULANTE DE10 M', EM VIA URBANA PAVIMENTADA, DMT ATÉ 30 KM (UNIDADE: M3XKM). AF 07 /2020 (M3XKM)
Equipamento Custo Horário |  |  | FONTE |  | UNID | COEFICIENTE | PREÇO UNITÁRIO | TOTAL
91387 | CAMINHÃO BASCULANTE 10 M3, TRUCADO CABINE SIMPLES, PESO BRUTO TOTAL 23.000 KG, CARGA ÚTIL MÁXIMA 15.935 KG, DISTÂNCIA ENTRE EIXOS 4,80 M, POTÊNCIA 230 CV INCLUSIVE CAÇAMBA METÁLICA - CHI DIURNO. AF_06/2014 |  | SINAPI |  | CHI | 0.0036 | 49.22 | 0.17719
91386 | CAMINHÃO BASCULANTE 10 M3, TRUCADO CABINE SIMPLES, PESO BRUTO TOTAL 23.000 KG, CARGA ÚTIL MÁXIMA 15.935 KG, DISTÂNCIA ENTRE EIXOS 4,80 M, POTÊNCIA 230 CV INCLUSIVE CAÇAMBA METÁLICA - CHP DIURNO. AF_06/2014 |  | SINAPI |  | CHP | 0.0083 | 218.05 | 1.8098
[6 empty] | TOTAL Equipamento Custo Horário: |  | 1.97
[6 empty] | VALOR SEM ENCARGOS: |  | 1.97
[6 empty] | VALOR ENCARGOS (116.63%): |  | 0.15
[6 empty] | VALOR COM ENCARGOS: |  | 2.12
[6 empty] | VALOR BDI (22.09%): |  | 0.46
[6 empty] | VALOR COM BDI: |  | 2.58
4.1.1. ED-29817 - MOBILIZAÇÃO E DESMOBILIZAÇÃO DE EQUIPAMENTO PARA ESTACA TIPO TRADO ROTATIVO (CUSTO FIXO), INCLUSIVE CARGA E DESCARGA, EXCLUSIVE TRANSPORTE EM QUILÔMETRO RODADO (CUSTO VARIÁVEL) (un)
SERVIÇOS |  |  |  |  | UNID | CONSUMO | PREÇO UNITÁRIO | CUSTO UNITÁRIO
ED-29858 | MOBILIZAÇÃO E DESMOBILIZAÇÃO DE EQUIPAMENTO PARA ESTACA TIPO TRADO ROTATIVO (CUSTO FIXO), INCLUSIVE CARGA E DESCARGA, EXCLUSIVE TRANSPORTE EM QUILÔMETRO RODADO ( CUSTO VARIÁVEL) |  |  |  | un | 2 | 1933.66 | 3867.32
[6 empty] | TOTAL SERVIÇOS: |  | 3867.32
[6 empty] | Custo Direto Total: |  | 3867.32
[6 empty] | VALOR SEM ENCARGOS: |  | 3810.84
[6 empty] | VALOR ENCARGOS (116.63%): |  | 56.48
[6 empty] | VALOR COM ENCARGOS: |  | 3867.32
[6 empty] | VALOR BDI (22.09%): |  | 854.29
[6 empty] | VALOR COM BDI: |  | 4721.61
4.1.2. ED-29818 - MOBILIZAÇÃO E DESMOBILIZAÇÃO DE EQUIPAMENTO PARA ESTACA TIPO TRADO ROTATIVO (CUSTO VARIÁVEL), EXCLUSIVE CUSTO FIXO DE TRANSPORTE (km)
Serviço |  |  | FONTE |  | UNID | COEFICIENTE | PREÇO UNITÁRIO | TOTAL
ED-29818 | MOBILIZAÇÃO E DESMOBILIZAÇÃO DE EQUIPAMENTO PARA ESTACA TIPO TRADO ROTATIVO (CUSTO VARIÁVEL), EXCLUSIVE CUSTO FIXO DE TRANSPORTE |  | SETOP |  | km | 1 | 24.63 | 24.63
[6 empty] | TOTAL Serviço: |  | 24.63
[6 empty] | VALOR SEM ENCARGOS: |  | 24.63
[6 empty] | VALOR ENCARGOS: |  | 0
[6 empty] | VALOR COM ENCARGOS: |  | 24.63
[6 empty] | VALOR BDI (22.09%): |  | 5.44
[6 empty] | VALOR COM BDI: |  | 30.07
4.1.3. ED-29802 - PERFURAÇÃO MECÂNICA DE ESTACA TIPO TRADO ROTATIVO, INCLUSIVEAFASTAMENTO LATERAL, EXCLUSIVEARMAÇÃO, CONCRETO ESTRUTURAL, TRANSPORTE E RETIRADA DO MATERIAL ESCAVADO (m3)
EQUIPAMENTOS |  | QUANT |  | UTILIZAÇÃO |  | CUSTO OPERACIONAL |  | CUSTO HORÁRIO
|  |  |  | PROD | IMPR | PROD | IMPR
EQED-29787 | CAMINHÃO PLATAFORMA ( TRAÇÃO: 6X2¦TIPO: TRUCADO¦PESO*: 23.000KG¦ COMPRIMENTO*: 7,40M¦ LARGURA*: 2,50M¦POTÊNCIA : 230CV[169-188KW]¦ REFERÊNCIA: A9314 OU EQUIVALENTE¦ COMBUSTÍVEL: DIESEL¦ OPERADOR: INCLUSO)* VALORES REFERENCIAIS APROXIMADOS | 1 |  | 1 | 0 | 283.563 | 65.871 | 283.563
EQED-29773 | PERFURATRIZ HIDRÁULICA ( TIPO: TRADO CURTO ACOPLADO¦PROFUNDIDADE MÁXIMA*: 25M¦DIÂMETRO MÍNIMO: 25CM¦DIÂMETRO MÁXIMO: 150CM¦PESO*: 10. 000KG¦POTÊNCIA: 100CV[73, 54KW]¦REFERÊNCIA: 38543 OU EQUIVALENTE¦¦ COMBUSTÍVEL: DIESEL¦ OPERADOR: INCLUSO)* VALORES REFERENCIAIS APROXIMADOS | 1 |  | 1 | 0 | 224.46 | 126.666 | 224.46
[6 empty] | TOTAL EQUIPAMENTOS: |  | 508.023
[6 empty] | Custo Horário da Execução: |  | 508.023
[6 empty] | Produção da Equipe: |  | 6
[6 empty] | Custo Unitário da Execução: |  | 84.67
SERVIÇOS |  |  |  |  | UNID | CONSUMO | PREÇO UNITÁRIO | CUSTO UNITÁRIO
ED-50367 | SERVENTE COM ENCARGOS COMPLEMENTARES |  |  |  | hora | 0.33333 | 19.29 | 6.42
[6 empty] | TOTAL SERVIÇOS: |  | 6.42
[6 empty] | Custo Direto Total: |  | 91.09
[6 empty] | VALOR SEM ENCARGOS: |  | 88.53
[6 empty] | VALOR ENCARGOS (116.63%): |  | 2.56
[6 empty] | VALOR COM ENCARGOS: |  | 91.09
[6 empty] | VALOR BDI (22.09%): |  | 20.12
[6 empty] | VALOR COM BDI: |  | 111.21
4.1.4. ED-48295 - CORTE, DOBRA E MONTAGEM DE ACO CA-50, DIÂMETRO (6,3MM A 12,5MMl, INCLUSIVE ESPACADOR (Kg)
MATERIAIS |  |  |  |  | UNID | CONSUMO | VALOR UNITÁRIO | CUSTO UNITÁRIO
MATED-11333 | ARAME RECOZIDO (BITOLA: 18BWG¦DIÂMETRO DO FIO: 1, 25MM¦MASSA LINEAR: 0,01KG /M) Kg |  |  |  | Kg | 0.03 | 17.68 | 0.53
MATED-8358 | BARRA AÇO (TIPO: CA-50 ¦ BITOLA: 12,5MM[1/2"]¦MASSA LINEAR: 0,963KG/M) Kg |  |  |  | Kg | 0.22 | 7.57 | 1.66
MATED-11282 | BARRA AÇO (TIPO: CA-50¦ BITOLA: 10MM[3/8"]¦MASSA LINEAR: 0,617KG/M) Kg |  |  |  | Kg | 0.385 | 8.07 | 3.1
MATED-8356 | BARRA AÇO (TIPO: CA-50¦ BITOLA: 6,3MM[1/4"]¦MASSA LINEAR: 0,245KG/M) Kg |  |  |  | Kg | 0.275 | 8.5 | 2.33
MATED-8357 | BARRA AÇO (TIPO: CA-50¦ BITOLA: 8MM[5/16"]¦MASSA LINEAR: 0,395KG/M) Kg |  |  |  | Kg | 0.22 | 8.54 | 1.87
MATED-9299 | ESPAÇADOR/DISTANCIADOR (MATERIAL: PLÁSTICO¦ COBRIMENTO: 30MM¦TIPO: CIRCULAR ENTADA LATERAL¦ BITOLA AÇO: MENOR OU IGUAL 12,5MM) un |  |  |  | un | 0.264 | 0.23 | 0.06
[6 empty] | TOTAL MATERIAIS: |  | 9.55
SERVIÇOS |  |  |  |  | UNID | CONSUMO | PREÇO UNITÁRIO | CUSTO UNITÁRIO
ED-50360 | AJUDANTE DE ARMADOR COM ENCARGOS COMPLEMENTARES |  |  |  | hora | 0.045833 | 19.69 | 0.9
ED-50375 | ARMADOR COM ENCARGOS COMPLEMENTARES |  |  |  | hora | 0.091667 | 26.74 | 2.45
[6 empty] | TOTAL SERVIÇOS: |  | 3.35
[6 empty] | Custo Direto Total: |  | 12.9
[6 empty] | VALOR SEM ENCARGOS: |  | 11.48
[6 empty] | VALOR ENCARGOS (116.63%): |  | 1.43
[6 empty] | VALOR COM ENCARGOS: |  | 12.91
[6 empty] | VALOR BDI (22.09%): |  | 2.85
[6 empty] | VALOR COM BDI: |  | 15.76
4.1.5. ED-49804 - FORNECIMENTO DE CONCRETO ESTRUTURAL, USINADO BOMBEADO, COM FCK 20MPA, INCLUSIVELANÇAMENTO, ADENSAMENTO E ACABAMENTO (FUNDAÇÃO) (m3)
MATERIAIS |  |  |  |  | UNID | CONSUMO | VALOR UNITÁRIO | CUSTO UNITÁRIO
MATED-9046 | CONCRETO DOSADO EM CENTRAL BOMBEÁVEL ( RESISTÊNCIA: 20,0MPA¦BRITA : 0 E 1¦SLUMP: 100+-20) m3 |  |  |  | m3 | 1.05 | 532.26 | 558.87
MATED-12059 | TAXA DE BOMBEAMENTO DE CONCRETO m3 |  |  |  | m3 | 1 | 54.71 | 54.71
[6 empty] | TOTAL MATERIAIS: |  | 613.58
SERVIÇOS |  |  |  |  | UNID | CONSUMO | PREÇO UNITÁRIO | CUSTO UNITÁRIO
ED-8505 | APLICAÇÃO DE CONCRETO EM FUNDAÇÃO OU LASTRO, INCLUSIVE ESPALHAMENTO, ADENSAMENTO E ACABAMENTO |  |  |  | m3 | 1 | 27.43 | 27.43
[6 empty] | TOTAL SERVIÇOS: |  | 27.43
[6 empty] | Custo Direto Total: |  | 641.01
[6 empty] | VALOR SEM ENCARGOS: |  | 629.53
[6 empty] | VALOR ENCARGOS (116.63%): |  | 11.48
[6 empty] | VALOR COM ENCARGOS: |  | 641.01
[6 empty] | VALOR BDI (22.09%): |  | 141.59
[6 empty] | VALOR COM BDI: |  | 782.6
4.1.6. ED-51132 - CARGA MECÂNICA DE MATERIAL DE QUALQUER NATUREZA SOBRE CAMINHÃO, EXCLUSIVE TRANSPORTE (m3)
EQUIPAMENTOS |  | QUANT |  | UTILIZAÇÃO |  | CUSTO OPERACIONAL |  | CUSTO HORÁRIO
|  |  |  | PROD | IMPR | PROD | IMPR
EQED-23923 | PÁ CARREGADEIRA SOBRE PNEUS (PESO*: 11.632KG¦ CAPACIDADE: 2,9M3¦FAIXA DE POTÊNCIA: 140-150CV[ 103-110KW]¦REFERÊNCIA: E9117 OU EQUIVALENTE¦ OPERADOR: INCLUSO¦ COMBUSTÍVEL: DIESEL)* VALORES REFERENCIAIS APROXIMADOS | 1 |  | 1 | 0 | 212.238 | 60.039 | 212.238
[6 empty] | TOTAL EQUIPAMENTOS: |  | 212.238
[6 empty] | Custo Horário da Execução: |  | 212.238
[6 empty] | Produção da Equipe: |  | 82.7925
[6 empty] | Custo Unitário da Execução: |  | 2.56
SERVIÇOS |  |  |  |  | UNID | CONSUMO | PREÇO UNITÁRIO | CUSTO UNITÁRIO
ED-50367 | SERVENTE COM ENCARGOS COMPLEMENTARES |  |  |  | hora | 0.024157 | 19.29 | 0.46
[6 empty] | TOTAL SERVIÇOS: |  | 0.46
[6 empty] | Custo Direto Total: |  | 3.02
[6 empty] | VALOR SEM ENCARGOS: |  | 2.83
[6 empty] | VALOR ENCARGOS (116.63%): |  | 0.19
[6 empty] | VALOR COM ENCARGOS: |  | 3.02
[6 empty] | VALOR BDI (22.09%): |  | 0.66
[6 empty] | VALOR COM BDI: |  | 3.68
4.1.7. 95876 - TRANSPORTE COM CAMINHÃO BASCULANTE DE 14 M', EM VIA URBANA PAVIMENTADA, DMT ATÉ 30 KM (UNIDADE: M3XKM). AF 07 /2020 (M3XKM)
Equipamento Custo Horário |  |  | FONTE |  | UNID | COEFICIENTE | PREÇO UNITÁRIO | TOTAL
89877 | CAMINHÃO BASCULANTE 14 M3, COM CAVALO MECÂNICO DE CAPACIDADE MÁXIMA DE TRAÇÃO COMBINADO DE 36000 KG, POTÊNCIA 286 CV, INCLUSIVE SEMIREBOQUE COM CAÇAMBA METÁLICA - CHI DIURNO. AF_12/2014 |  | SINAPI |  | CHI | 0.0025 | 63.04 | 0.1576
89876 | CAMINHÃO BASCULANTE 14 M3, COM CAVALO MECÂNICO DE CAPACIDADE MÁXIMA DE TRAÇÃO COMBINADO DE 36000 KG, POTÊNCIA 286 CV, INCLUSIVE SEMIREBOQUE COM CAÇAMBA METÁLICA - CHP DIURNO. AF_12/2014 |  | SINAPI |  | CHP | 0.0059 | 278.39 | 1.6425
[6 empty] | TOTAL Equipamento Custo Horário: |  | 1.79
[6 empty] | VALOR SEM ENCARGOS: |  | 1.79
[6 empty] | VALOR ENCARGOS (116.63%): |  | 0.1
[6 empty] | VALOR COM ENCARGOS: |  | 1.89
[6 empty] | VALOR BDI (22.09%): |  | 0.41
[6 empty] | VALOR COM BDI: |  | 2.3
4.2.1. ED-48295 - CORTE, DOBRA E MONTAGEM DE ACO CA-50, DIÂMETRO (6,3MM A 12,5MMl, INCLUSIVE ESPACADOR (Kg)
MATERIAIS |  |  |  |  | UNID | CONSUMO | VALOR UNITÁRIO | CUSTO UNITÁRIO
MATED-11333 | ARAME RECOZIDO (BITOLA: 18BWG¦DIÂMETRO DO FIO: 1, 25MM¦MASSA LINEAR: 0,01KG /M) Kg |  |  |  | Kg | 0.03 | 17.68 | 0.53
MATED-8358 | BARRA AÇO (TIPO: CA-50 ¦ BITOLA: 12,5MM[1/2"]¦MASSA LINEAR: 0,963KG/M) Kg |  |  |  | Kg | 0.22 | 7.57 | 1.66
MATED-11282 | BARRA AÇO (TIPO: CA-50¦ BITOLA: 10MM[3/8"]¦MASSA LINEAR: 0,617KG/M) Kg |  |  |  | Kg | 0.385 | 8.07 | 3.1
MATED-8356 | BARRA AÇO (TIPO: CA-50¦ BITOLA: 6,3MM[1/4"]¦MASSA LINEAR: 0,245KG/M) Kg |  |  |  | Kg | 0.275 | 8.5 | 2.33
MATED-8357 | BARRA AÇO (TIPO: CA-50¦ BITOLA: 8MM[5/16"]¦MASSA LINEAR: 0,395KG/M) Kg |  |  |  | Kg | 0.22 | 8.54 | 1.87
MATED-9299 | ESPAÇADOR/DISTANCIADOR (MATERIAL: PLÁSTICO¦ COBRIMENTO: 30MM¦TIPO: CIRCULAR ENTADA LATERAL¦ BITOLA AÇO: MENOR OU IGUAL 12,5MM) un |  |  |  | un | 0.264 | 0.23 | 0.06
[6 empty] | TOTAL MATERIAIS: |  | 9.55
SERVIÇOS |  |  |  |  | UNID | CONSUMO | PREÇO UNITÁRIO | CUSTO UNITÁRIO
ED-50360 | AJUDANTE DE ARMADOR COM ENCARGOS COMPLEMENTARES |  |  |  | hora | 0.045833 | 19.69 | 0.9
ED-50375 | ARMADOR COM ENCARGOS COMPLEMENTARES |  |  |  | hora | 0.091667 | 26.74 | 2.45
[6 empty] | TOTAL SERVIÇOS: |  | 3.35
[6 empty] | Custo Direto Total: |  | 12.9
[6 empty] | VALOR SEM ENCARGOS: |  | 11.48
[6 empty] | VALOR ENCARGOS (116.63%): |  | 1.43
[6 empty] | VALOR COM ENCARGOS: |  | 12.91
[6 empty] | VALOR BDI (22.09%): |  | 2.85
[6 empty] | VALOR COM BDI: |  | 15.76
4.2.2. RO-40211 - ESCAVAÇÃO MANUAL DE VALAS EM SOLO, COM ALTURA DE O A 1,50 M (m3)
MÃO DE OBRA |  |  |  |  | UNID | CONSUMO | SALÁRIO HORA | CUSTO HORÁRIO
MORO-20022 | ENCARREGADO DE OBRA (Inclui Alimentação, EPI's e outros) |  |  |  | h | 0.1 | 54.51 | 5.45
MORO-20023 | SERVENTE (Inclui Alimentação, EPI's e outros) |  |  |  | h | 3.5 | 17.94 | 62.79
[6 empty] | TOTAL MÃO DE OBRA: |  | 68.24
[6 empty] | Custo Horário da Execução: |  | 68.24
[6 empty] | Produção da Equipe: |  | 1
[6 empty] | Custo Unitário da Execução: |  | 68.24
[6 empty] | Custo Direto Total: |  | 68.24
[6 empty] | VALOR SEM ENCARGOS: |  | 30.38
[6 empty] | VALOR ENCARGOS (124.68%): |  | 37.86
[6 empty] | VALOR COM ENCARGOS: |  | 68.24
[6 empty] | VALOR BDI (22.09%): |  | 15.07
[6 empty] | VALOR COM BDI: |  | 83.31
4.2.3. ED-49645 - FÔRMA E DESFORMA DE COMPENSADO RESINADO, ESP. 12MM, REAPROVEITAMENTO (3X), EXCLUSIVE ESCORAMENTO (m2)
SERVIÇOS |  |  |  |  | UNID | CONSUMO | PREÇO UNITÁRIO | CUSTO UNITÁRIO
ED-8411 | FÔRMA E DESFORMA PARA LAJE COM CHAPA DE COMPENSADO RESINADO, ESP. 12MM, REAPROVEITAMENTO (3X), EXCLUSIVE ESCORAMENTO |  |  |  | m2 | 0.536 | 54.82 | 29.38
ED-8409 | FÔRMA E DESFORMA PARA PILAR COM CHAPA DE COMPENSADO RESINADO, ESP. 12MM, REAPROVEITAMENTO (3X), EXCLUSIVE ESCORAMENTO |  |  |  | m2 | 0.128 | 77.23 | 9.88
ED-8410 | FÔRMA E DESFORMA PARA VIGA COM CHAPA DE COMPENSADO RESINADO, ESP. 12MM, REAPROVEITAMENTO (3X), EXCLUSIVE ESCORAMENTO |  |  |  | m2 | 0.336 | 69.73 | 23.42
[6 empty] | TOTAL SERVIÇOS: |  | 62.68
[6 empty] | Custo Direto Total: |  | 62.68
[6 empty] | VALOR SEM ENCARGOS: |  | 49.95
[6 empty] | VALOR ENCARGOS (116.63%): |  | 12.73
[6 empty] | VALOR COM ENCARGOS: |  | 62.68
[6 empty] | VALOR BDI (22.09%): |  | 13.84
[6 empty] | VALOR COM BDI: |  | 76.52
4.2.4. ED-48311 - CONCRETO MAGRO, TRAÇO 1:3:6, PREPARADO EM OBRA COM BETONEIRA, SEM FUNÇÃO ESTRUTURAL (m3)
EQUIPAMENTOS |  | QUANT |  | UTILIZAÇÃO |  | CUSTO OPERACIONAL |  | CUSTO HORÁRIO
|  |  |  | PROD | IMPR | PROD | IMPR
EQED-8483 | BETONEIRA (TIPO: ELÉTRICA¦CAPACIDADE NOMINAL: 400L¦ CAPACIDADE DE MISTURA: 310L¦MOTOR ELÉTRICO: TRIFÁSICO¦POTÊNCIA: 2CV¦ CONSUMO: 1,5KWH¦ CARREGADOR MECÂNICO: NÃO INCLUSO¦OPERADOR: NÃO INCLUSO¦REFERÊCIA: 36396 OU EQUIVALENTE) | 1 |  | 1 | 0 | 1.962 | 0.36 | 1.962
[6 empty] | TOTAL EQUIPAMENTOS: |  | 1.962
[6 empty] | Custo Horário da Execução: |  | 1.962
[6 empty] | Produção da Equipe: |  | 3.2679
[6 empty] | Custo Unitário da Execução: |  | 0.6
MATERIAIS |  |  |  |  | UNID | CONSUMO | VALOR UNITÁRIO | CUSTO UNITÁRIO
MATED-11248 | AREIA LAVADA POSTO OBRA (TIPO: MÉDIA) m3 |  |  |  | m3 | 0.28051 | 98.8 | 27.71
MATED-11258 | CIMENTO PORTLAND CP II-E- 32 (RESISTÊNCIA: 32,00MPA) Kg |  |  |  | Kg | 233.31 | 0.71 | 165.65
MATED-11250 | PEDRA BRITADA POSTO OBRA (NÚMERO: 1¦ GRANULOMETRIA: 9,5-19MM) m3 |  |  |  | m3 | 0.56534 | 112.05 | 63.34
[6 empty] | TOTAL MATERIAIS: |  | 256.7
SERVIÇOS |  |  |  |  | UNID | CONSUMO | PREÇO UNITÁRIO | CUSTO UNITÁRIO
ED-8501 | OPERADOR DE BETONEIRA ESTACIONÁRIA COM ENCARGOS COMPLEMENTARES |  |  |  | hora | 1.6296 | 22.25 | 36.25
ED-50367 | SERVENTE COM ENCARGOS COMPLEMENTARES |  |  |  | hora | 3.2593 | 19.29 | 62.87
[6 empty] | TOTAL SERVIÇOS: |  | 99.12
[6 empty] | Custo Direto Total: |  | 356.42
[6 empty] | VALOR SEM ENCARGOS: |  | 317.12
[6 empty] | VALOR ENCARGOS (116.63%): |  | 41.07
[6 empty] | VALOR COM ENCARGOS: |  | 358.19
[6 empty] | VALOR BDI (22.09%): |  | 79.12
[6 empty] | VALOR COM BDI: |  | 437.31
4.2.5. ED-49805 - FORNECIMENTO DE CONCRETO ESTRUTURAL, USINADO BOMBEADO, COM FCK 25MPA, INCLUSIVELANÇAMENTO, ADENSAMENTO E ACABAMENTO (FUNDAÇÃO) (m3)
MATERIAIS |  |  |  |  | UNID | CONSUMO | VALOR UNITÁRIO | CUSTO UNITÁRIO
MATED-9047 | CONCRETO DOSADO EM CENTRAL BOMBEÁVEL ( RESISTÊNCIA: 25,0MPA¦BRITA : 0 E 1¦SLUMP: 100+-20) m3 |  |  |  | m3 | 1.05 | 547.25 | 574.61
MATED-12059 | TAXA DE BOMBEAMENTO DE CONCRETO m3 |  |  |  | m3 | 1 | 54.71 | 54.71
[6 empty] | TOTAL MATERIAIS: |  | 629.32
SERVIÇOS |  |  |  |  | UNID | CONSUMO | PREÇO UNITÁRIO | CUSTO UNITÁRIO
ED-8505 | APLICAÇÃO DE CONCRETO EM FUNDAÇÃO OU LASTRO, INCLUSIVE ESPALHAMENTO, ADENSAMENTO E ACABAMENTO |  |  |  | m3 | 1 | 27.43 | 27.43
[6 empty] | TOTAL SERVIÇOS: |  | 27.43
[6 empty] | Custo Direto Total: |  | 656.75
[6 empty] | VALOR SEM ENCARGOS: |  | 645.27
[6 empty] | VALOR ENCARGOS (116.63%): |  | 11.48
[6 empty] | VALOR COM ENCARGOS: |  | 656.75
[6 empty] | VALOR BDI (22.09%): |  | 145.07
[6 empty] | VALOR COM BDI: |  | 801.82
4.2.6. ED-51096 - COMPACTACÂO MECANIZADA DE ATERRO COM PLACA VIBRATÓRIA, INCLUSIVE ESPALHAMENTO MANUAL (m3)
EQUIPAMENTOS |  | QUANT |  | UTILIZAÇÃO |  | CUSTO OPERACIONAL |  | CUSTO HORÁRIO
|  |  |  | PROD | IMPR | PROD | IMPR
EQED-23040 | PLACA VIBRATÓRIA REVERSÍVEL COM MOTOR 4 TEMPOS (COMBUSTÍVEL: GASOLINA¦FORÇA MÉDIA DOS GOLPES: 1500KGF POTÊNCIA: 5,5CV[4045W]¦ PESO OPERACIONAL MÉDIO : 105KG¦OPERADOR: NÃO INCLUSO) | 1 |  | 1 | 0 | 5.922 | 0.234 | 5.922
[6 empty] | TOTAL EQUIPAMENTOS: |  | 5.922
[6 empty] | Custo Horário da Execução: |  | 5.922
[6 empty] | Produção da Equipe: |  | 0.5877
[6 empty] | Custo Unitário da Execução: |  | 10.07
SERVIÇOS |  |  |  |  | UNID | CONSUMO | PREÇO UNITÁRIO | CUSTO UNITÁRIO
ED-50367 | SERVENTE COM ENCARGOS COMPLEMENTARES |  |  |  | hora | 1.7015 | 19.29 | 32.82
[6 empty] | TOTAL SERVIÇOS: |  | 32.82
[6 empty] | Custo Direto Total: |  | 42.89
[6 empty] | VALOR SEM ENCARGOS: |  | 29.79
[6 empty] | VALOR ENCARGOS (116.63%): |  | 13.1
[6 empty] | VALOR COM ENCARGOS: |  | 42.89
[6 empty] | VALOR BDI (22.09%): |  | 9.47
[6 empty] | VALOR COM BDI: |  | 52.36
4.2.7. ED-51132 - CARGA MECÂNICA DE MATERIAL DE QUALQUER NATUREZA SOBRE CAMINHÃO, EXCLUSIVE TRANSPORTE (m3)
EQUIPAMENTOS |  | QUANT |  | UTILIZAÇÃO |  | CUSTO OPERACIONAL |  | CUSTO HORÁRIO
|  |  |  | PROD | IMPR | PROD | IMPR
EQED-23923 | PÁ CARREGADEIRA SOBRE PNEUS (PESO*: 11.632KG¦ CAPACIDADE: 2,9M3¦FAIXA DE POTÊNCIA: 140-150CV[ 103-110KW]¦REFERÊNCIA: E9117 OU EQUIVALENTE¦ OPERADOR: INCLUSO¦ COMBUSTÍVEL: DIESEL)* VALORES REFERENCIAIS APROXIMADOS | 1 |  | 1 | 0 | 212.238 | 60.039 | 212.238
[6 empty] | TOTAL EQUIPAMENTOS: |  | 212.238
[6 empty] | Custo Horário da Execução: |  | 212.238
[6 empty] | Produção da Equipe: |  | 82.7925
[6 empty] | Custo Unitário da Execução: |  | 2.56
SERVIÇOS |  |  |  |  | UNID | CONSUMO | PREÇO UNITÁRIO | CUSTO UNITÁRIO
ED-50367 | SERVENTE COM ENCARGOS COMPLEMENTARES |  |  |  | hora | 0.024157 | 19.29 | 0.46
[6 empty] | TOTAL SERVIÇOS: |  | 0.46
[6 empty] | Custo Direto Total: |  | 3.02
[6 empty] | VALOR SEM ENCARGOS: |  | 2.83
[6 empty] | VALOR ENCARGOS (116.63%): |  | 0.19
[6 empty] | VALOR COM ENCARGOS: |  | 3.02
[6 empty] | VALOR BDI (22.09%): |  | 0.66
[6 empty] | VALOR COM BDI: |  | 3.68
4.2.8. 95876 - TRANSPORTE COM CAMINHÃO BASCULANTE DE 14 M', EM VIA URBANA PAVIMENTADA, DMT ATÉ 30 KM (UNIDADE: M3XKM). AF 07 /2020 (M3XKM)
Equipamento Custo Horário |  |  | FONTE |  | UNID | COEFICIENTE | PREÇO UNITÁRIO | TOTAL
89877 | CAMINHÃO BASCULANTE 14 M3, COM CAVALO MECÂNICO DE CAPACIDADE MÁXIMA DE TRAÇÃO COMBINADO DE 36000 KG, POTÊNCIA 286 CV, INCLUSIVE SEMIREBOQUE COM CAÇAMBA METÁLICA - CHI DIURNO. AF_12/2014 |  | SINAPI |  | CHI | 0.0025 | 63.04 | 0.1576
89876 | CAMINHÃO BASCULANTE 14 M3, COM CAVALO MECÂNICO DE CAPACIDADE MÁXIMA DE TRAÇÃO COMBINADO DE 36000 KG, POTÊNCIA 286 CV, INCLUSIVE SEMIREBOQUE COM CAÇAMBA METÁLICA - CHP DIURNO. AF_12/2014 |  | SINAPI |  | CHP | 0.0059 | 278.39 | 1.6425
[6 empty] | TOTAL Equipamento Custo Horário: |  | 1.79
[6 empty] | VALOR SEM ENCARGOS: |  | 1.79
[6 empty] | VALOR ENCARGOS (116.63%): |  | 0.1
[6 empty] | VALOR COM ENCARGOS: |  | 1.89
[6 empty] | VALOR BDI (22.09%): |  | 0.41
[6 empty] | VALOR COM BDI: |  | 2.3
4.3.1. ED-48295 - CORTE, DOBRA E MONTAGEM DE AÇO CA-50, DIÂMETRO (6,3MM A 12,5MM), INCLUSIVE ESPAÇADOR (Kg)
MATERIAIS |  |  |  |  | UNID | CONSUMO | VALOR UNITÁRIO | CUSTO UNITÁRIO
MATED-11333 | ARAME RECOZIDO (BITOLA: 18BWG¦DIÂMETRO DO FIO: 1, 25MM¦MASSA LINEAR: 0,01KG /M) Kg |  |  |  | Kg | 0.03 | 17.68 | 0.53
MATED-8358 | BARRA AÇO (TIPO: CA-50 ¦ BITOLA: 12,5MM[1/2"]¦MASSA LINEAR: 0,963KG/M) Kg |  |  |  | Kg | 0.22 | 7.57 | 1.66
MATED-11282 | BARRA AÇO (TIPO: CA-50¦ BITOLA: 10MM[3/8"]¦MASSA LINEAR: 0,617KG/M) Kg |  |  |  | Kg | 0.385 | 8.07 | 3.1
MATED-8356 | BARRA AÇO (TIPO: CA-50¦ BITOLA: 6,3MM[1/4"]¦MASSA LINEAR: 0,245KG/M) Kg |  |  |  | Kg | 0.275 | 8.5 | 2.33
MATED-8357 | BARRA AÇO (TIPO: CA-50¦ BITOLA: 8MM[5/16"]¦MASSA LINEAR: 0,395KG/M) Kg |  |  |  | Kg | 0.22 | 8.54 | 1.87
MATED-9299 | ESPAÇADOR/DISTANCIADOR (MATERIAL: PLÁSTICO¦ COBRIMENTO: 30MM¦TIPO: CIRCULAR ENTADA LATERAL¦ BITOLA AÇO: MENOR OU IGUAL 12,5MM) un |  |  |  | un | 0.264 | 0.23 | 0.06
[6 empty] | TOTAL MATERIAIS: |  | 9.55
SERVIÇOS |  |  |  |  | UNID | CONSUMO | PREÇO UNITÁRIO | CUSTO UNITÁRIO
ED-50360 | AJUDANTE DE ARMADOR COM ENCARGOS COMPLEMENTARES |  |  |  | hora | 0.045833 | 19.69 | 0.9
ED-50375 | ARMADOR COM ENCARGOS COMPLEMENTARES |  |  |  | hora | 0.091667 | 26.74 | 2.45
[6 empty] | TOTAL SERVIÇOS: |  | 3.35
[6 empty] | Custo Direto Total: |  | 12.9
[6 empty] | VALOR SEM ENCARGOS: |  | 11.48
[6 empty] | VALOR ENCARGOS (116.63%): |  | 1.43
[6 empty] | VALOR COM ENCARGOS: |  | 12.91
[6 empty] | VALOR BDI (22.09%): |  | 2.85
[6 empty] | VALOR COM BDI: |  | 15.76
4.3.2. RO-40211 - ESCAVAÇÃO MANUAL DE VALAS EM SOLO, COM ALTURA DE O A 1,50 M (m3)
MÃO DE OBRA |  |  |  |  | UNID | CONSUMO | SALÁRIO HORA | CUSTO HORÁRIO
MORO-20022 | ENCARREGADO DE OBRA (Inclui Alimentação, EPI's e outros) |  |  |  | h | 0.1 | 54.51 | 5.45
MORO-20023 | SERVENTE (Inclui Alimentação, EPI's e outros) |  |  |  | h | 3.5 | 17.94 | 62.79
[6 empty] | TOTAL MÃO DE OBRA: |  | 68.24
[6 empty] | Custo Horário da Execução: |  | 68.24
[6 empty] | Produção da Equipe: |  | 1
[6 empty] | Custo Unitário da Execução: |  | 68.24
[6 empty] | Custo Direto Total: |  | 68.24
[6 empty] | VALOR SEM ENCARGOS: |  | 30.38
[6 empty] | VALOR ENCARGOS (124.68%): |  | 37.86
[6 empty] | VALOR COM ENCARGOS: |  | 68.24
[6 empty] | VALOR BDI (22.09%): |  | 15.07
[6 empty] | VALOR COM BDI: |  | 83.31
4.3.3. ED-49645 - FÔRMA E DESFORMA DE COMPENSADO RESINADO, ESP. 12MM, REAPROVEITAMENTO (3X), EXCLUSIVE ESCORAMENTO (m2)
SERVIÇOS |  |  |  |  | UNID | CONSUMO | PREÇO UNITÁRIO | CUSTO UNITÁRIO
ED-8411 | FÔRMA E DESFORMA PARA LAJE COM CHAPA DE COMPENSADO RESINADO, ESP. 12MM, REAPROVEITAMENTO (3X), EXCLUSIVE ESCORAMENTO |  |  |  | m2 | 0.536 | 54.82 | 29.38
ED-8409 | FÔRMA E DESFORMA PARA PILAR COM CHAPA DE COMPENSADO RESINADO, ESP. 12MM, REAPROVEITAMENTO (3X), EXCLUSIVE ESCORAMENTO |  |  |  | m2 | 0.128 | 77.23 | 9.88
ED-8410 | FÔRMA E DESFORMA PARA VIGA COM CHAPA DE COMPENSADO RESINADO, ESP. 12MM, REAPROVEITAMENTO (3X), EXCLUSIVE ESCORAMENTO |  |  |  | m2 | 0.336 | 69.73 | 23.42
[6 empty] | TOTAL SERVIÇOS: |  | 62.68
[6 empty] | Custo Direto Total: |  | 62.68
[6 empty] | VALOR SEM ENCARGOS: |  | 49.95
[6 empty] | VALOR ENCARGOS (116.63%): |  | 12.73
[6 empty] | VALOR COM ENCARGOS: |  | 62.68
[6 empty] | VALOR BDI (22.09%): |  | 13.84
[6 empty] | VALOR COM BDI: |  | 76.52
4.3.4. ED-48311 - CONCRETO MAGRO, TRACO 1:3:6, PREPARADO EM OBRA COM BETONEIRA, SEM FUNCÂO ESTRUTURAL (m3)
EQUIPAMENTOS |  | QUANT |  | UTILIZAÇÃO |  | CUSTO OPERACIONAL |  | CUSTO HORÁRIO
|  |  |  | PROD | IMPR | PROD | IMPR
EQED-8483 | BETONEIRA (TIPO: ELÉTRICA¦CAPACIDADE NOMINAL: 400L¦ CAPACIDADE DE MISTURA: 310L¦MOTOR ELÉTRICO: TRIFÁSICO¦POTÊNCIA: 2CV¦ CONSUMO: 1,5KWH¦ CARREGADOR MECÂNICO: NÃO INCLUSO¦OPERADOR: NÃO INCLUSO¦REFERÊCIA: 36396 OU EQUIVALENTE) | 1 |  | 1 | 0 | 1.962 | 0.36 | 1.962
[6 empty] | TOTAL EQUIPAMENTOS: |  | 1.962
[6 empty] | Custo Horário da Execução: |  | 1.962
[6 empty] | Produção da Equipe: |  | 3.2679
[6 empty] | Custo Unitário da Execução: |  | 0.6
MATERIAIS |  |  |  |  | UNID | CONSUMO | VALOR UNITÁRIO | CUSTO UNITÁRIO
MATED-11248 | AREIA LAVADA POSTO OBRA (TIPO: MÉDIA) m3 |  |  |  | m3 | 0.28051 | 98.8 | 27.71
MATED-11258 | CIMENTO PORTLAND CP II-E- 32 (RESISTÊNCIA: 32,00MPA) Kg |  |  |  | Kg | 233.31 | 0.71 | 165.65
MATED-11250 | PEDRA BRITADA POSTO OBRA (NÚMERO: 1¦ GRANULOMETRIA: 9,5-19MM) m3 |  |  |  | m3 | 0.56534 | 112.05 | 63.34
[6 empty] | TOTAL MATERIAIS: |  | 256.7
SERVIÇOS |  |  |  |  | UNID | CONSUMO | PREÇO UNITÁRIO | CUSTO UNITÁRIO
ED-8501 | OPERADOR DE BETONEIRA ESTACIONÁRIA COM ENCARGOS COMPLEMENTARES |  |  |  | hora | 1.6296 | 22.25 | 36.25
ED-50367 | SERVENTE COM ENCARGOS COMPLEMENTARES |  |  |  | hora | 3.2593 | 19.29 | 62.87
[6 empty] | TOTAL SERVIÇOS: |  | 99.12
[6 empty] | Custo Direto Total: |  | 356.42
[6 empty] | VALOR SEM ENCARGOS: |  | 317.12
[6 empty] | VALOR ENCARGOS (116.63%): |  | 41.07
[6 empty] | VALOR COM ENCARGOS: |  | 358.19
[6 empty] | VALOR BDI (22.09%): |  | 79.12
[6 empty] | VALOR COM BDI: |  | 437.31
4.3.5. ED-49805 - FORNECIMENTO DE CONCRETO ESTRUTURAL, USINADO BOMBEADO, COM FCK 25MPA, INCLUSIVELANÇAMENTO, ADENSAMENTO E ACABAMENTO (FUNDAÇÃO) (m3)
MATERIAIS |  |  |  |  | UNID | CONSUMO | VALOR UNITÁRIO | CUSTO UNITÁRIO
MATED-9047 | CONCRETO DOSADO EM CENTRAL BOMBEÁVEL ( RESISTÊNCIA: 25,0MPA¦BRITA : 0 E 1¦SLUMP: 100+-20) m3 |  |  |  | m3 | 1.05 | 547.25 | 574.61
MATED-12059 | TAXA DE BOMBEAMENTO DE CONCRETO m3 |  |  |  | m3 | 1 | 54.71 | 54.71
[6 empty] | TOTAL MATERIAIS: |  | 629.32
SERVIÇOS |  |  |  |  | UNID | CONSUMO | PREÇO UNITÁRIO | CUSTO UNITÁRIO
ED-8505 | APLICAÇÃO DE CONCRETO EM FUNDAÇÃO OU LASTRO, INCLUSIVE ESPALHAMENTO, ADENSAMENTO E ACABAMENTO |  |  |  | m3 | 1 | 27.43 | 27.43
[6 empty] | TOTAL SERVIÇOS: |  | 27.43
[6 empty] | Custo Direto Total: |  | 656.75
[6 empty] | VALOR SEM ENCARGOS: |  | 645.27
[6 empty] | VALOR ENCARGOS (116.63%): |  | 11.48
[6 empty] | VALOR COM ENCARGOS: |  | 656.75
[6 empty] | VALOR BDI (22.09%): |  | 145.07
[6 empty] | VALOR COM BDI: |  | 801.82
4.3.6. ED-51096 - COMPACTAÇÃO MECANIZADA DE ATERRO COM PLACA VIBRATÓRIA, INCLUSIVE ESPALHAMENTO MANUAL (m3)
EQUIPAMENTOS |  | QUANT |  | UTILIZAÇÃO |  | CUSTO OPERACIONAL |  | CUSTO HORÁRIO
|  |  |  | PROD | IMPR | PROD | IMPR
EQED-23040 | PLACA VIBRATÓRIA REVERSÍVEL COM MOTOR 4 TEMPOS (COMBUSTÍVEL: GASOLINA¦FORÇA MÉDIA DOS GOLPES: 1500KGF POTÊNCIA: 5,5CV[4045W]¦ PESO OPERACIONAL MÉDIO : 105KG¦OPERADOR: NÃO INCLUSO) | 1 |  | 1 | 0 | 5.922 | 0.234 | 5.922
[6 empty] | TOTAL EQUIPAMENTOS: |  | 5.922
[6 empty] | Custo Horário da Execução: |  | 5.922
[6 empty] | Produção da Equipe: |  | 0.5877
[6 empty] | Custo Unitário da Execução: |  | 10.07
SERVIÇOS |  |  |  |  | UNID | CONSUMO | PREÇO UNITÁRIO | CUSTO UNITÁRIO
ED-50367 | SERVENTE COM ENCARGOS COMPLEMENTARES |  |  |  | hora | 1.7015 | 19.29 | 32.82
[6 empty] | TOTAL SERVIÇOS: |  | 32.82
[6 empty] | Custo Direto Total: |  | 42.89
[6 empty] | VALOR SEM ENCARGOS: |  | 29.79
[6 empty] | VALOR ENCARGOS (116.63%): |  | 13.1
[6 empty] | VALOR COM ENCARGOS: |  | 42.89
[6 empty] | VALOR BDI (22.09%): |  | 9.47
[6 empty] | VALOR COM BDI: |  | 52.36
4.3.7. ED-51132 - CARGA MECÂNICA DE MATERIAL DE QUALQUER NATUREZA SOBRE CAMINHÃO, EXCLUSIVE TRANSPORTE (m3)
EQUIPAMENTOS |  | QUANT |  | UTILIZAÇÃO |  | CUSTO OPERACIONAL |  | CUSTO HORÁRIO
|  |  |  | PROD | IMPR | PROD | IMPR
EQED-23923 | PÁ CARREGADEIRA SOBRE PNEUS (PESO*: 11.632KG¦ CAPACIDADE: 2,9M3¦FAIXA DE POTÊNCIA: 140-150CV[ 103-110KW]¦REFERÊNCIA: E9117 OU EQUIVALENTE¦ OPERADOR: INCLUSO¦ COMBUSTÍVEL: DIESEL)* VALORES REFERENCIAIS APROXIMADOS | 1 |  | 1 | 0 | 212.238 | 60.039 | 212.238
[6 empty] | TOTAL EQUIPAMENTOS: |  | 212.238
[6 empty] | Custo Horário da Execução: |  | 212.238
[6 empty] | Produção da Equipe: |  | 82.7925
[6 empty] | Custo Unitário da Execução: |  | 2.56
SERVIÇOS |  |  |  |  | UNID | CONSUMO | PREÇO UNITÁRIO | CUSTO UNITÁRIO
ED-50367 | SERVENTE COM ENCARGOS COMPLEMENTARES |  |  |  | hora | 0.024157 | 19.29 | 0.46
[6 empty] | TOTAL SERVIÇOS: |  | 0.46
[6 empty] | Custo Direto Total: |  | 3.02
[6 empty] | VALOR SEM ENCARGOS: |  | 2.83
[6 empty] | VALOR ENCARGOS (116.63%): |  | 0.19
[6 empty] | VALOR COM ENCARGOS: |  | 3.02
[6 empty] | VALOR BDI (22.09%): |  | 0.66
[6 empty] | VALOR COM BDI: |  | 3.68
4.3.8. 95876 - TRANSPORTE COM CAMINHÃO BASCULANTE DE 14 M', EM VIA URBANA PAVIMENTADA, DMT ATÉ 30 KM (UNIDADE: M3XKM). AF 07 /2020 (M3XKM)
Equipamento Custo Horário |  |  | FONTE |  | UNID | COEFICIENTE | PREÇO UNITÁRIO | TOTAL
89877 | CAMINHÃO BASCULANTE 14 M3, COM CAVALO MECÂNICO DE CAPACIDADE MÁXIMA DE TRAÇÃO COMBINADO DE 36000 KG, POTÊNCIA 286 CV, INCLUSIVE SEMIREBOQUE COM CAÇAMBA METÁLICA - CHI DIURNO. AF_12/2014 |  | SINAPI |  | CHI | 0.0025 | 63.04 | 0.1576
89876 | CAMINHÃO BASCULANTE 14 M3, COM CAVALO MECÂNICO DE CAPACIDADE MÁXIMA DE TRAÇÃO COMBINADO DE 36000 KG, POTÊNCIA 286 CV, INCLUSIVE SEMIREBOQUE COM CAÇAMBA METÁLICA - CHP DIURNO. AF_12/2014 |  | SINAPI |  | CHP | 0.0059 | 278.39 | 1.6425
[6 empty] | TOTAL Equipamento Custo Horário: |  | 1.79
[6 empty] | VALOR SEM ENCARGOS: |  | 1.79
[6 empty] | VALOR ENCARGOS (116.63%): |  | 0.1
[6 empty] | VALOR COM ENCARGOS: |  | 1.89
[6 empty] | VALOR BDI (22.09%): |  | 0.41
[6 empty] | VALOR COM BDI: |  | 2.3
5.1. ED-20573 - FORNECIMENTO DE ESTRUTURA METÁLICA E ENGRADAMENTO METÁLICO PARA TEL ADO EM ARCO DE QUADRA POLIESPORTIVA EM AÇO, COBERTURA EM ARCO PADRÃO DA QUADRA ESCO R, EXCLUSIVE TELHA, INCLUSIVE PILAR METÁLICO, FABRICAÇÃO, TRANSPORTE, MONTAGEM, APLICAÇÃO DE FUNDO PREPARADOR ANTICORROSIVO, UMA (1) DEMÃO E PINTURA ESMALTE, DUAS (2) DEMÃOS (m2)
SERVIÇOS |  |  |  |  | UNID | CONSUMO | PREÇO UNITÁRIO | CUSTO UNITÁRIO
ED-20558 | ESTRUTURA METÁLICA E ENGRADAMENTO METÁLICO PARA TELHADO, EXCLUSIVE PINTURA (FABRICAÇÃO) |  |  |  | Kg | 10.9627 | 3.79 | 41.54
ED-20559 | ESTRUTURA METÁLICA E ENGRADAMENTO METÁLICO PARA TELHADO, EXCLUSIVE PINTURA (TRANSPORTE E MONTAGEM) |  |  |  | Kg | 10.9627 | 7.04 | 77.17
ED-20628 | FORNECIMENTO DE ESTRUTURA METÁLICA E ENGRADAMENTO METÁLICO PARA TELHADO EM ARCO DE QUADRA POLIESPORTIVA EM AÇO, COBERTURA EM ARCO PADRÃO DA QUADRA ESCOLAR, INCLUSIVE PILAR METÁLICO, EXCLUSIVE FABRICAÇÃO, TRANSPORTE, MONTAGEM E PINTURA |  |  |  | Kg | 10.9627 | 12.08 | 132.42
ED-50497 | PINTURA ESMALTE EM ESTRUTURA METÁLICA, DUAS (2) DEMÃOS, INCLUSIVE UMA (1) DEMÃO FUNDO ANTICORROSIVO |  |  |  | m2 | 0.75282 | 34.09 | 25.66
[6 empty] | TOTAL SERVIÇOS: |  | 276.79
[6 empty] | Custo Direto Total: |  | 276.79
[6 empty] | VALOR SEM ENCARGOS: |  | 219.03
[6 empty] | VALOR ENCARGOS (116.63%): |  | 57.76
[6 empty] | VALOR COM ENCARGOS: |  | 276.79
[6 empty] | VALOR BDI (22.09%): |  | 61.14
[6 empty] | VALOR COM BDI: |  | 337.93
5.2. 94213 - TELHAMENTO COM TELHA DE AÇO/ALUMÍNIO E= 0,5 MM, COM ATÉ 2 ÁGUAS, INCLUSO IÇAMENTO. AF 07/2019 (M2)
Equipamento Custo Horário |  |  | FONTE |  | UNID | COEFICIENTE | PREÇO UNITÁRIO | TOTAL
93282 | GUINCHO ELÉTRICO DE COLUNA, CAPACIDADE 400 KG, COM MOTO FREIO, MOTOR TRIFÁSICO DE 1,25 CV - CHI DIURNO. AF_03/2016 |  | SINAPI |  | CHI | 0.0013 | 15.21 | 0.019773
93281 | GUINCHO ELÉTRICO DE COLUNA, CAPACIDADE 400 KG, COM MOTO FREIO, MOTOR TRIFÁSICO DE 1,25 CV - CHP DIURNO. AF_03/2016 |  | SINAPI |  | CHP | 0.0009 | 16.06 | 0.014454
[6 empty] | TOTAL Equipamento Custo Horário: |  | 0.02
Material |  |  | FONTE |  | UNID | COEFICIENTE | PREÇO UNITÁRIO | TOTAL
00011029 | HASTE RETA PARA GANCHO DE FERRO GALVANIZADO, COM ROSCA 1/4 " X 30 CM PARA FIXACAO DE TELHA METALICA, INCLUI PORCA E ARRUELAS DE VEDACAO |  | SINAPI |  | CJ | 4.15 | 2.4012 | 9.965
00007243 | TELHA TRAPEZOIDAL EM ACO ZINCADO, SEM PINTURA, ALTURA DE APROXIMADAMENTE 40 MM, ESPESSURA DE 0,50 MM E LARGURA UTIL DE 980 MM |  | SINAPI |  | M2 | 1.166 | 41.3356 | 48.1973
[6 empty] | TOTAL Material: |  | 58.15
Mão de Obra com Encargos Complementares |  |  | FONTE |  | UNID | COEFICIENTE | PREÇO UNITÁRIO | TOTAL
88316 | SERVENTE COM ENCARGOS COMPLEMENTARES |  | SINAPI |  | H | 0.097 | 11.75 | 1.1398
88323 | TELHADISTA COM ENCARGOS COMPLEMENTARES |  | SINAPI |  | H | 0.091 | 14.99 | 1.3641
[6 empty] | TOTAL Mão de Obra com Encargos Complementares: |  | 2.49
[6 empty] | VALOR SEM ENCARGOS: |  | 60.66
[6 empty] | VALOR ENCARGOS (116.63%): |  | 1.83
[6 empty] | VALOR COM ENCARGOS: |  | 62.49
[6 empty] | VALOR BDI (22.09%): |  | 13.8
[6 empty] | VALOR COM BDI: |  | 76.29
6.1. 97084 - COMPACTAÇÃO MECÂNICA DE SOLO PARA EXECUÇÃO DE RADIER, PISO DE CONCRETO OU LAJE SOBRE SOLO, COM COMPACTADOR DE SOLOS TIPO PLACA VIBRATÓRIA. AF 09/2021 (M2)
Equipamento Custo Horário |  |  | FONTE |  | UNID | COEFICIENTE | PREÇO UNITÁRIO | TOTAL
91277 | PLACA VIBRATÓRIA REVERSÍVEL COM MOTOR 4 TEMPOS A GASOLINA, FORÇA CENTRÍFUGA DE 25 KN (2500 KGF), POTÊNCIA 5,5 CV - CHP DIURNO. AF_08/2015 |  | SINAPI |  | CHP | 0.005 | 7.87 | 0.03935
[6 empty] | TOTAL Equipamento Custo Horário: |  | 0.03
Mão de Obra com Encargos Complementares |  |  | FONTE |  | UNID | COEFICIENTE | PREÇO UNITÁRIO | TOTAL
88309 | PEDREIRO COM ENCARGOS COMPLEMENTARES |  | SINAPI |  | H | 0.009 | 15.38 | 0.13842
88316 | SERVENTE COM ENCARGOS COMPLEMENTARES |  | SINAPI |  | H | 0.019 | 11.75 | 0.22325
[6 empty] | TOTAL Mão de Obra com Encargos Complementares: |  | 0.35
[6 empty] | VALOR SEM ENCARGOS: |  | 0.38
[6 empty] | VALOR ENCARGOS (116.63%): |  | 0.25
[6 empty] | VALOR COM ENCARGOS: |  | 0.63
[6 empty] | VALOR BDI (22.09%): |  | 0.13
[6 empty] | VALOR COM BDI: |  | 0.76
6.2. ED-50600 - APLICAÇÃO DE LONA PRETA, ESP. 150 MICRAS, INCLUSIVE FORNECIMENTO (m2)
MATERIAIS |  |  |  |  | UNID | CONSUMO | VALOR UNITÁRIO | CUSTO UNITÁRIO
MATED-12058 | LONA PLÁSTICA (COR: PRETA¦ESPESSURA: 150 MICRAS) m2 |  |  |  | m2 | 1.05 | 0.82 | 0.86
[6 empty] | TOTAL MATERIAIS: |  | 0.86
SERVIÇOS |  |  |  |  | UNID | CONSUMO | PREÇO UNITÁRIO | CUSTO UNITÁRIO
ED-50367 | SERVENTE COM ENCARGOS COMPLEMENTARES |  |  |  | hora | 0.1 | 19.29 | 1.92
[6 empty] | TOTAL SERVIÇOS: |  | 1.92
[6 empty] | Custo Direto Total: |  | 2.78
[6 empty] | VALOR SEM ENCARGOS: |  | 2.01
[6 empty] | VALOR ENCARGOS (116.63%): |  | 0.77
[6 empty] | VALOR COM ENCARGOS: |  | 2.78
[6 empty] | VALOR BDI (22.09%): |  | 0.61
[6 empty] | VALOR COM BDI: |  | 3.39
6.3. ED-9320 - PISO EM CONCRETO, USINADO CONVENCIONAL, FCK 15MPA, COM TELA SOLDADA NERVURADA TIPO Q-138, ACABAMENTO POLÍDO EM NÍVEL ZERO, ESP. 10CM, INCLUSIVE FORNECIMENTO, LANÇAMENTO, ADENSAMENTO, EXCLUSIVE JUNTA DE DILATAÇÃO (m2)
MATERIAIS |  |  |  |  | UNID | CONSUMO | VALOR UNITÁRIO | CUSTO UNITÁRIO
MATED-9039 | CONCRETO DOSADO EM CENTRAL CONVENCIONAL ( RESISTÊNCIA: 15,0MPA¦BRITA : 0 E 1¦SLUMP: 60+-10) m3 |  |  |  | m3 | 0.1 | 498.07 | 49.8
MATED-29524 | TELA DE AÇO CA-60 SOLDADA TIPO Q-138 ( DIÂMETRO DO FIO: 4,20 MM¦ TRAMA: 100X100MM¦TIPO DA MALHA: QUADRANGULAR¦ PESO: 2,20KG/M2) m2 |  |  |  | m2 | 1.1 | 22.92 | 25.21
[6 empty] | TOTAL MATERIAIS: |  | 75.01
SERVIÇOS |  |  |  |  | UNID | CONSUMO | PREÇO UNITÁRIO | CUSTO UNITÁRIO
ED-50381 | PEDREIRO COM ENCARGOS COMPLEMENTARES |  |  |  | hora | 0.5 | 26.96 | 13.48
ED-50367 | SERVENTE COM ENCARGOS COMPLEMENTARES |  |  |  | hora | 1 | 19.29 | 19.29
ED-50619 | POLIMENTO MECANIZADO DE SUPERFÍCIE EM CONCRETO, INCLUSIVE ACABAMENTO DE CONCRETAGEM EM NIVELAMENTO A LASER (NÍVEL ZERO) |  |  |  | m2 | 1 | 12.77 | 12.77
ED-48324 | TRANSPORTE, LANÇAMENTO E ADENSAMENTO DE CONCRETO EM RADIER, PISO OU ELEMENTO PRÉ-MOLDADO, INCLUSIVE ACABAMENTO |  |  |  | m3 | 0.1 | 103.18 | 10.31
[6 empty] | TOTAL SERVIÇOS: |  | 55.85
[6 empty] | Custo Direto Total: |  | 130.86
[6 empty] | VALOR SEM ENCARGOS: |  | 108.14
[6 empty] | VALOR ENCARGOS (116.63%): |  | 22.72
[6 empty] | VALOR COM ENCARGOS: |  | 130.86
[6 empty] | VALOR BDI (22.09%): |  | 28.9
[6 empty] | VALOR COM BDI: |  | 159.76
6.4. ED-50461 - PINTURA ACRÍLICA PARA PISO EM QUADRAS ESPORTIVA, DUAS (2) DEMÃOS (m2)
MATERIAIS |  |  |  |  | UNID | CONSUMO | VALOR UNITÁRIO | CUSTO UNITÁRIO
MATED-11447 | TINTA ACRÍLICA PARA PISO ( TIPO: PREMIUM¦ ACABAMENTO: FOSCO) l |  |  |  | l | 0.24 | 15.55 | 3.73
[6 empty] | TOTAL MATERIAIS: |  | 3.73
SERVIÇOS |  |  |  |  | UNID | CONSUMO | PREÇO UNITÁRIO | CUSTO UNITÁRIO
ED-50365 | AJUDANTE DE PINTOR COM ENCARGOS COMPLEMENTARES |  |  |  | hora | 0.091667 | 22.71 | 2.08
ED-50382 | PINTOR COM ENCARGOS COMPLEMENTARES |  |  |  | hora | 0.18333 | 28.06 | 5.14
[6 empty] | TOTAL SERVIÇOS: |  | 7.22
[6 empty] | Custo Direto Total: |  | 10.95
[6 empty] | VALOR SEM ENCARGOS: |  | 8
[6 empty] | VALOR ENCARGOS (116.63%): |  | 2.95
[6 empty] | VALOR COM ENCARGOS: |  | 10.95
[6 empty] | VALOR BDI (22.09%): |  | 2.41
[6 empty] | VALOR COM BDI: |  | 13.36
6.5. ED-50460 - PINTURA ACRÍLICA PARA PISO EM FAIXA DE DEMARCAÇÃO DE QUADRA, DUAS (2) DEMÃOS, FAIXA COM LARGURA DE 5 CM (m)
MATERIAIS |  |  |  |  | UNID | CONSUMO | VALOR UNITÁRIO | CUSTO UNITÁRIO
MATED-9598 | FITA CREPE ROLO (LARGURA : 25MM¦COMPRIMENTO: 50M) m |  |  |  | m | 2.1 | 0.12 | 0.25
MATED-11447 | TINTA ACRÍLICA PARA PISO ( TIPO: PREMIUM¦ ACABAMENTO: FOSCO) l |  |  |  | l | 0.09 | 15.55 | 1.39
[6 empty] | TOTAL MATERIAIS: |  | 1.64
SERVIÇOS |  |  |  |  | UNID | CONSUMO | PREÇO UNITÁRIO | CUSTO UNITÁRIO
ED-50365 | AJUDANTE DE PINTOR COM ENCARGOS COMPLEMENTARES |  |  |  | hora | 0.02037 | 22.71 | 0.46
ED-50382 | PINTOR COM ENCARGOS COMPLEMENTARES |  |  |  | hora | 0.040741 | 28.06 | 1.14
[6 empty] | TOTAL SERVIÇOS: |  | 1.6
[6 empty] | Custo Direto Total: |  | 3.24
[6 empty] | VALOR SEM ENCARGOS: |  | 2.61
[6 empty] | VALOR ENCARGOS (116.63%): |  | 0.66
[6 empty] | VALOR COM ENCARGOS: |  | 3.27
[6 empty] | VALOR BDI (22.09%): |  | 0.72
[6 empty] | VALOR COM BDI: |  | 3.99
7.1. 89512 - TUBO PVC, SÉRIER, ÁGUA PLUVIAL, DN 100 MM, FORNECIDO E INSTALADO EM RAMAL DE ENCAMINHAMENTO. AF 06/2022 (M)
Material |  |  | FONTE |  | UNID | COEFICIENTE | PREÇO UNITÁRIO | TOTAL
00038383 | LIXA D'AGUA EM FOLHA, GRAO 100 |  | SINAPI |  | UN | 0.0224 | 2.2172 | 0.049665
00009841 | TUBO PVC, SERIE R, DN 100 MM, PARA ESGOTO OU AGUAS PLUVIAIS PREDIAL (NBR 5688) |  | SINAPI |  | M | 1.0353 | 28.704 | 29.7173
[6 empty] | TOTAL Material: |  | 29.75
Mão de Obra com Encargos Complementares |  |  | FONTE |  | UNID | COEFICIENTE | PREÇO UNITÁRIO | TOTAL
88248 | AUXILIAR DE ENCANADOR OU BOMBEIRO HIDRÁULICO COM ENCARGOS COMPLEMENTARES |  | SINAPI |  | H | 0.4024 | 12.23 | 4.9214
88267 | ENCANADOR OU BOMBEIRO HIDRÁULICO COM ENCARGOS COMPLEMENTARES |  | SINAPI |  | H | 0.4024 | 14.7 | 5.9153
[6 empty] | TOTAL Mão de Obra com Encargos Complementares: |  | 10.83
[6 empty] | VALOR SEM ENCARGOS: |  | 40.58
[6 empty] | VALOR ENCARGOS (116.63%): |  | 8.26
[6 empty] | VALOR COM ENCARGOS: |  | 48.84
[6 empty] | VALOR BDI (22.09%): |  | 10.78
[6 empty] | VALOR COM BDI: |  | 59.62
7.2. 89580 - TUBO PVC, SÉRIER, ÁGUA PLUVIAL, DN 150 MM, FORNECIDO E INSTALADO EM CONDUTORES VERTICAIS DE ÁGUAS PLUVIAIS. AF 06/2022 (M)
Material |  |  | FONTE |  | UNID | COEFICIENTE | PREÇO UNITÁRIO | TOTAL
00038383 | LIXA D'AGUA EM FOLHA, GRAO 100 |  | SINAPI |  | UN | 0.073 | 2.2172 | 0.16186
00009840 | TUBO PVC, SERIE R, DN 150 MM, PARA ESGOTO OU AGUAS PLUVIAIS PREDIAL (NBR 5688) |  | SINAPI |  | M | 1.0353 | 60.6372 | 62.7777
[6 empty] | TOTAL Material: |  | 62.93
Mão de Obra com Encargos Complementares |  |  | FONTE |  | UNID | COEFICIENTE | PREÇO UNITÁRIO | TOTAL
88248 | AUXILIAR DE ENCANADOR OU BOMBEIRO HIDRÁULICO COM ENCARGOS COMPLEMENTARES |  | SINAPI |  | H | 0.1309 | 12.23 | 1.6009
88267 | ENCANADOR OU BOMBEIRO HIDRÁULICO COM ENCARGOS COMPLEMENTARES |  | SINAPI |  | H | 0.1309 | 14.7 | 1.9242
[6 empty] | TOTAL Mão de Obra com Encargos Complementares: |  | 3.52
[6 empty] | VALOR SEM ENCARGOS: |  | 66.45
[6 empty] | VALOR ENCARGOS (116.63%): |  | 2.68
[6 empty] | VALOR COM ENCARGOS: |  | 69.13
[6 empty] | VALOR BDI (22.09%): |  | 15.27
[6 empty] | VALOR COM BDI: |  | 84.4
7.3. ED-50662 - CAL A EM CHAPA GALVANIZADA, ESP. 0,SMM (GSG-26), COM DESENVOLVIMENTO DE 40CM, INCLUSIVEIÇAMENTO MANUAL VERTICAL (m)
MATERIAIS |  |  |  |  | UNID | CONSUMO | VALOR UNITÁRIO | CUSTO UNITÁRIO
MATED-8151 | ADESIVO/SELANTE ELÁSTICO MONOCOMPONENTE ( APLICAÇÃO: USO GERAL¦ BASE: POLIURETANO¦ EMBALAGEM: 310ML¦ DENSIDADE*: 1,35G/CM3)* VALORES REFERENCIAIS APROXIMADOS un |  |  |  | un | 0.10839 | 33.62 | 3.64
MATED-17667 | REBITE DE REPUXO ( DIÂMETRO: 3,2MM¦ COMPRIMENTO: 10MM¦ MATERIAL: ALUMÍNIO¦ ACABAMENTO: NATURAL) un |  |  |  | un | 3.36 | 0.05 | 0.16
[6 empty] | TOTAL MATERIAIS: |  | 3.8
SERVIÇOS |  |  |  |  | UNID | CONSUMO | PREÇO UNITÁRIO | CUSTO UNITÁRIO
ED-50364 | AJUDANTE DE TELHADISTA COM ENCARGOS COMPLEMENTARES |  |  |  | hora | 0.31206 | 21.31 | 6.64
ED-50386 | TELHADISTA COM ENCARGOS COMPLEMENTARES |  |  |  | hora | 0.31206 | 26.33 | 8.21
ED-22248 | CHAPA FINA (MATERIAL: AÇO GALVANIZADO¦ESPESSURA: GSG-26 OU 0,50MM¦MASSA: 4, 00KG/M2) - FORNECIMENTO, EXCLUSIVE SERVIÇO DE MONTAGEM/INSTALAÇÃO |  |  |  | m2 | 0.42 | 77.13 | 32.39
[6 empty] | TOTAL SERVIÇOS: |  | 47.24
[6 empty] | Custo Direto Total: |  | 51.04
[6 empty] | VALOR SEM ENCARGOS: |  | 44.73
[6 empty] | VALOR ENCARGOS (116.63%): |  | 6.33
[6 empty] | VALOR COM ENCARGOS: |  | 51.06
[6 empty] | VALOR BDI (22.09%): |  | 11.27
[6 empty] | VALOR COM BDI: |  | 62.33
7.4. 89591 - JOEL 045 GRAUS, PVC, SERIE R, ÁGUA PLUVIAL, DN 150 MM, JUNTA ELÁSTICA, FORNECIDO E INSTALADO EM CONDUTORES VERTICAIS DE ÁGUAS PLUVIAIS. AF 06/2022 (UN)
Material |  |  | FONTE |  | UNID | COEFICIENTE | PREÇO UNITÁRIO | TOTAL
00000300 | ANEL BORRACHA, DN 150 MM, PARA TUBO SERIE REFORCADA ESGOTO PREDIAL |  | SINAPI |  | UN | 2 | 11.2792 | 22.5584
00020152 | JOELHO, PVC SERIE R, 45 GRAUS, DN 150 MM, PARA ESGOTO PREDIAL |  | SINAPI |  | UN | 1 | 75.624 | 75.624
00020078 | PASTA LUBRIFICANTE PARA TUBOS E CONEXOES COM JUNTA ELASTICA, EMBALAGEM DE *400* GR (USO EM PVC, ACO, POLIETILENO E OUTROS) |  | SINAPI |  | UN | 0.175 | 21.9052 | 3.8334
[6 empty] | TOTAL Material: |  | 101.99
Mão de Obra com Encargos Complementares |  |  | FONTE |  | UNID | COEFICIENTE | PREÇO UNITÁRIO | TOTAL
88248 | AUXILIAR DE ENCANADOR OU BOMBEIRO HIDRÁULICO COM ENCARGOS COMPLEMENTARES |  | SINAPI |  | H | 0.4713 | 12.23 | 5.764
88267 | ENCANADOR OU BOMBEIRO HIDRÁULICO COM ENCARGOS COMPLEMENTARES |  | SINAPI |  | H | 0.4713 | 14.7 | 6.9281
[6 empty] | TOTAL Mão de Obra com Encargos Complementares: |  | 12.68
[6 empty] | VALOR SEM ENCARGOS: |  | 114.67
[6 empty] | VALOR ENCARGOS (116.63%): |  | 9.68
[6 empty] | VALOR COM ENCARGOS: |  | 124.35
[6 empty] | VALOR BDI (22.09%): |  | 27.46
[6 empty] | VALOR COM BDI: |  | 151.81
7.5. 89679 - LUVA DE CORRER, PVC, SERIE R, ÁGUA PLUVIAL, DN 150 MM, JUNTA ELÁSTICA, FORNECIDO E INSTALADO EM CONDUTORES VERTICAIS DE ÁGUAS PLUVIAIS. AF 06/2022 (UN)
Material |  |  | FONTE |  | UNID | COEFICIENTE | PREÇO UNITÁRIO | TOTAL
00000300 | ANEL BORRACHA, DN 150 MM, PARA TUBO SERIE REFORCADA ESGOTO PREDIAL |  | SINAPI |  | UN | 2 | 11.2792 | 22.5584
00020166 | LUVA DE CORRER, PVC SERIE R, 150 MM, PARA ESGOTO PREDIAL |  | SINAPI |  | UN | 1 | 76.5532 | 76.5532
00020078 | PASTA LUBRIFICANTE PARA TUBOS E CONEXOES COM JUNTA ELASTICA, EMBALAGEM DE *400* GR (USO EM PVC, ACO, POLIETILENO E OUTROS) |  | SINAPI |  | UN | 0.175 | 21.9052 | 3.8334
[6 empty] | TOTAL Material: |  | 102.92
Mão de Obra com Encargos Complementares |  |  | FONTE |  | UNID | COEFICIENTE | PREÇO UNITÁRIO | TOTAL
88248 | AUXILIAR DE ENCANADOR OU BOMBEIRO HIDRÁULICO COM ENCARGOS COMPLEMENTARES |  | SINAPI |  | H | 0.3142 | 12.23 | 3.8427
88267 | ENCANADOR OU BOMBEIRO HIDRÁULICO COM ENCARGOS COMPLEMENTARES |  | SINAPI |  | H | 0.3142 | 14.7 | 4.6187
[6 empty] | TOTAL Mão de Obra com Encargos Complementares: |  | 8.45
[6 empty] | VALOR SEM ENCARGOS: |  | 111.37
[6 empty] | VALOR ENCARGOS (116.63%): |  | 6.45
[6 empty] | VALOR COM ENCARGOS: |  | 117.82
[6 empty] | VALOR BDI (22.09%): |  | 26.02
[6 empty] | VALOR COM BDI: |  | 143.84
7.6. ED-49883 - CAIXA DE ESGOTO DE INSPEÇÃO/PASSAGEM EM ALVENARIA (60X60X60CM), REVESTIMENTO EM ARGAMASSA COM ADITIVO IMPERMEABILIZANTE, COM TAMPA DE CONCRETO, INCLUSIVE ESCAVAÇÃO, REATERRO E TRANSPORTE E RETIRADA DO MATERIAL ESCAVADO (EM CAÇAMBA) (un)
SERVIÇOS |  |  |  |  | UNID | CONSUMO | PREÇO UNITÁRIO | CUSTO UNITÁRIO
ED-48227 | ALVENARIA DE VEDAÇÃO COM TIJOLO MACIÇO REQUEIMADO, ESP. 10CM, PARA REVESTIMENTO, INCLUSIVE ARGAMASSA PARA ASSENTAMENTO |  |  |  | m2 | 1.68 | 86.82 | 145.85
ED-51093 | APILOAMENTO MANUAL EM FUNDO DE VALA COM SOQUETE, EXCLUSIVE ESCAVAÇÃO |  |  |  | m2 | 0.81 | 22.18 | 17.96
ED-48314 | CONCRETO NÃO ESTRUTURAL, PREPARADO EM OBRA COM BETONEIRA, CONTROLE "B", COM FCK 13,5MPA, BRITA Nº (1 E 2), CONSISTÊNCIA PARA VIBRAÇÃO (FABRICAÇÃO) |  |  |  | m3 | 0.1079 | 478.2 | 51.59
ED-48298 | CORTE, DOBRA E MONTAGEM DE AÇO CA-50/60, INCLUSIVE ESPAÇADOR |  |  |  | Kg | 1.281 | 12.99 | 16.64
ED-51107 | ESCAVAÇÃO MANUAL DE VALA COM PROFUNDIDADE MENOR OU IGUAL A 1,5M, INCLUSIVE DESCARGA LATERAL |  |  |  | m3 | 0.6075 | 65.79 | 39.96
ED-49810 | FÔRMA E DESFORMA DE TÁBUA E SARRAFO, REAPROVEITAMENTO (3X) (FUNDAÇÃO) |  |  |  | m2 | 0.192 | 58.3 | 11.19
ED-51120 | REATERRO MANUAL DE VALA, INCLUSIVE ESPALHAMENTO E COMPACTAÇÃO MANUAL COM SOQUETE |  |  |  | m3 | 0.1275 | 65.79 | 8.38
ED-50760 | REBOCO COM ARGAMASSA, TRAÇO 1:2:9 (CIMENTO, CAL E AREIA), COM ADITIVO IMPERMEABILIZANTE, ESP. 20MM, APLICAÇÃO MANUAL, PREPARO MECÂNICO |  |  |  | m2 | 1.8 | 47.92 | 86.25
ED-51125 | TRANSPORTE DE MATERIAL DEMOLIDO EM CAÇAMBA, EXCLUSIVE CARGA MANUAL OU MECÂNICA |  |  |  | m3 | 0.48 | 46 | 22.08
ED-48324 | TRANSPORTE, LANÇAMENTO E ADENSAMENTO DE CONCRETO EM RADIER, PISO OU ELEMENTO PRÉ-MOLDADO, INCLUSIVE ACABAMENTO |  |  |  | m3 | 0.1079 | 103.18 | 11.13
[6 empty] | TOTAL SERVIÇOS: |  | 411.03
[6 empty] | Custo Direto Total: |  | 411.03
[6 empty] | VALOR SEM ENCARGOS: |  | 319.78
[6 empty] | VALOR ENCARGOS (116.63%): |  | 91.25
[6 empty] | VALOR COM ENCARGOS: |  | 411.03
[6 empty] | VALOR BDI (22.09%): |  | 90.79
[6 empty] | VALOR COM BDI: |  | 501.82
7.7. ED-49886 - CAIXA DE ESGOTO DE INSPEÇÃO/PASSAGEM EM ALVENARIA (60X60X75CM), REVESTIMENTO EM ARGAMASSA COM ADITIVO IMPERMEABILIZANTE, COM TAMPA DE CONCRETO, INCLUSIVE ESCAVAÇÃO, REATERRO E TRANSPORTE E RETIRADA DO MATERIAL ESCAVADO (EM CAÇAMBA) (un)
SERVIÇOS |  |  |  |  | UNID | CONSUMO | PREÇO UNITÁRIO | CUSTO UNITÁRIO
ED-48227 | ALVENARIA DE VEDAÇÃO COM TIJOLO MACIÇO REQUEIMADO, ESP. 10CM, PARA REVESTIMENTO, INCLUSIVE ARGAMASSA PARA ASSENTAMENTO |  |  |  | m2 | 2.1 | 86.82 | 182.32
ED-51093 | APILOAMENTO MANUAL EM FUNDO DE VALA COM SOQUETE, EXCLUSIVE ESCAVAÇÃO |  |  |  | m2 | 0.81 | 22.18 | 17.96
ED-48314 | CONCRETO NÃO ESTRUTURAL, PREPARADO EM OBRA COM BETONEIRA, CONTROLE "B", COM FCK 13,5MPA, BRITA Nº (1 E 2), CONSISTÊNCIA PARA VIBRAÇÃO (FABRICAÇÃO) |  |  |  | m3 | 0.1079 | 478.2 | 51.59
ED-48298 | CORTE, DOBRA E MONTAGEM DE AÇO CA-50/60, INCLUSIVE ESPAÇADOR |  |  |  | Kg | 1.281 | 12.99 | 16.64
ED-51107 | ESCAVAÇÃO MANUAL DE VALA COM PROFUNDIDADE MENOR OU IGUAL A 1,5M, INCLUSIVE DESCARGA LATERAL |  |  |  | m3 | 0.729 | 65.79 | 47.96
ED-49810 | FÔRMA E DESFORMA DE TÁBUA E SARRAFO, REAPROVEITAMENTO (3X) (FUNDAÇÃO) |  |  |  | m2 | 0.192 | 58.3 | 11.19
ED-51120 | REATERRO MANUAL DE VALA, INCLUSIVE ESPALHAMENTO E COMPACTAÇÃO MANUAL COM SOQUETE |  |  |  | m3 | 0.153 | 65.79 | 10.06
ED-50760 | REBOCO COM ARGAMASSA, TRAÇO 1:2:9 (CIMENTO, CAL E AREIA), COM ADITIVO IMPERMEABILIZANTE, ESP. 20MM, APLICAÇÃO MANUAL, PREPARO MECÂNICO |  |  |  | m2 | 2.16 | 47.92 | 103.5
ED-51125 | TRANSPORTE DE MATERIAL DEMOLIDO EM CAÇAMBA, EXCLUSIVE CARGA MANUAL OU MECÂNICA |  |  |  | m3 | 0.576 | 46 | 26.49
ED-48324 | TRANSPORTE, LANÇAMENTO E ADENSAMENTO DE CONCRETO EM RADIER, PISO OU ELEMENTO PRÉ-MOLDADO, INCLUSIVE ACABAMENTO |  |  |  | m3 | 0.1079 | 103.18 | 11.13
[6 empty] | TOTAL SERVIÇOS: |  | 478.84
[6 empty] | Custo Direto Total: |  | 478.84
[6 empty] | VALOR SEM ENCARGOS: |  | 372.15
[6 empty] | VALOR ENCARGOS (116.63%): |  | 106.69
[6 empty] | VALOR COM ENCARGOS: |  | 478.84
[6 empty] | VALOR BDI (22.09%): |  | 105.77
[6 empty] | VALOR COM BDI: |  | 584.61
8.1.1. ED-50193 - EXTINTOR DE INCÊNDIO TIPO PÓ QUÍMICO 2-A:20-B:C, CAPACIDADE 6 KG (U)
MATERIAIS |  |  |  |  | UNID | CONSUMO | VALOR UNITÁRIO | CUSTO UNITÁRIO
MATED-11337 | BUCHA DE NYLON COM PARAFUSO AUTO ATARRAXANTE CABEÇA PANELA, FENDA SIMPLES ( COMPRIMENTO: 50MM¦ DIÂMETRO NOMINAL DO PARAFUSO: 4,8MM¦ DIÂMETRO NOMINAL DA BUCHA: 8MM) un |  |  |  | un | 2 | 0.8 | 1.6
MATED-12539 | EXTINTOR DE PÓ QUIMICO ( CAPACIDADE EXTINTORA: 2- A:20-B:C¦AGENTE: FOSFATO MONOAMÔNICO¦CARGA: 4KG ) un |  |  |  | un | 1 | 152.72 | 152.72
MATED-28646 | SUPORTE PARA EXTINTOR ( TIPO: PAREDE¦MATERIAL: AÇO GALVANIZADO¦¦CARGA MÁXIMA: EXINTOR COM CARGA DE ATÉ 12KG) un |  |  |  | un | 1 | 3.75 | 3.75
[6 empty] | TOTAL MATERIAIS: |  | 158.07
SERVIÇOS |  |  |  |  | UNID | CONSUMO | PREÇO UNITÁRIO | CUSTO UNITÁRIO
ED-50363 | AJUDANTE DE BOMBEIRO/ENCANADOR COM ENCARGOS COMPLEMENTARES |  |  |  | hora | 0.95 | 20.9 | 19.85
ED-50374 | BOMBEIRO/ENCANADOR COM ENCARGOS COMPLEMENTARES |  |  |  | hora | 0.95 | 26.26 | 24.94
[6 empty] | TOTAL SERVIÇOS: |  | 44.79
[6 empty] | Custo Direto Total: |  | 202.86
[6 empty] | VALOR SEM ENCARGOS: |  | 183.36
[6 empty] | VALOR ENCARGOS (116.63%): |  | 19.5
[6 empty] | VALOR COM ENCARGOS: |  | 202.86
[6 empty] | VALOR BDI (22.09%): |  | 44.81
[6 empty] | VALOR COM BDI: |  | 247.67
8.1.2. ED-22698 - ABRIGO EM CHAPA DE AÇO CARBONO DE SOBREPOR, PINTADO DE VERMEL O NASDIMENSÕES(75X30X25)CM COM UMA PORTA COM VIDRO TRANSPARENTE COM A INSCRIÇÃO "INCÊNDIO", PARA EXTINTOR, FORNECIMENTO E INSTALAÇÃO, EXQUSIVEEXTINTOR (un)
MATERIAIS |  |  |  |  | UNID | CONSUMO | VALOR UNITÁRIO | CUSTO UNITÁRIO
MATED-13044 | ABRIGO EM CHAPA TIPO EXTERNO 1 PORTA DE AÇO CARBONO, COMPLETO, VIDRO TRANSPARENTE, COM A INSCRIÇÃO "INCÊNDIO", SUPORTE BASCULANTE PARA MANGUEIRA PINTADO DE VERMELHO NAS DIMENSÕES 75 X 30 X 25 CM un |  |  |  | un | 1 | 216.23 | 216.23
[6 empty] | TOTAL MATERIAIS: |  | 216.23
SERVIÇOS |  |  |  |  | UNID | CONSUMO | PREÇO UNITÁRIO | CUSTO UNITÁRIO
ED-50381 | PEDREIRO COM ENCARGOS COMPLEMENTARES |  |  |  | hora | 0.91667 | 26.96 | 24.71
ED-50367 | SERVENTE COM ENCARGOS COMPLEMENTARES |  |  |  | hora | 0.91667 | 19.29 | 17.68
[6 empty] | TOTAL SERVIÇOS: |  | 42.39
[6 empty] | Custo Direto Total: |  | 258.62
[6 empty] | VALOR SEM ENCARGOS: |  | 240.79
[6 empty] | VALOR ENCARGOS (116.63%): |  | 17.83
[6 empty] | VALOR COM ENCARGOS: |  | 258.62
[6 empty] | VALOR BDI (22.09%): |  | 57.12
[6 empty] | VALOR COM BDI: |  | 315.74
8.2.1. ED-26993 - LUMINÁRIA DE EMERGÊNCIA AUTÔNOMA, TIPO LED COM DOIS FARÓIS, POTÊNCIA TOTAL DE 8W, FORNECIMENTO E INSTALAÇÃO (un)
MATERIAIS |  |  |  |  | UNID | CONSUMO | VALOR UNITÁRIO | CUSTO UNITÁRIO
MATED-26990 | LUMINÁRIA DE EMERGÊNCIA (TIPO: LED¦POTÊNCIA: 8W¦ AUTONOMIA: 3 HORAS¦ FLUXO LUMINOSO: 1200LM¦ TENSÃO: 110V-220V¦ QUANTIDADE DE FARÓIS: 2¦ ACESSÓRIOS DE FIXAÇÃO: INCLUSOS) un |  |  |  | un | 1 | 194.1 | 194.1
[6 empty] | TOTAL MATERIAIS: |  | 194.1
SERVIÇOS |  |  |  |  | UNID | CONSUMO | PREÇO UNITÁRIO | CUSTO UNITÁRIO
ED-50362 | AJUDANTE DE ELETRICISTA COM ENCARGOS COMPLEMENTARES |  |  |  | hora | 0.36667 | 21.84 | 8
ED-50373 | ELETRICISTA COM ENCARGOS COMPLEMENTARES |  |  |  | hora | 0.36667 | 27.31 | 10.01
[6 empty] | TOTAL SERVIÇOS: |  | 18.01
[6 empty] | Custo Direto Total: |  | 212.11
[6 empty] | VALOR SEM ENCARGOS: |  | 204.44
[6 empty] | VALOR ENCARGOS (116.63%): |  | 7.67
[6 empty] | VALOR COM ENCARGOS: |  | 212.11
[6 empty] | VALOR BDI (22.09%): |  | 46.85
[6 empty] | VALOR COM BDI: |  | 258.96
8.3.1. CPU-019 - PLACA FOTOLUMINESCENTE RETANGULAR 300 X 400 MM, TIPO Ml, CONTRA INCÊNDIO EXISTENTES NA EDIFICAÇÃO (UND)
OUTROS |  |  | FONTE |  | UNID | COEFICIENTE | PREÇO UNITÁRIO | TOTAL
CPU-019 | PLACA FOTOLUMINESCENTE RETANGULAR 300 X 400 MM, TIPO Ml, CONTRA INCÊNDIO EXISTENTES NA EDIFICAÇÃO |  |  |  | UND | 1 | 58.06 | 58.06
[6 empty] | TOTAL OUTROS: |  | 58.06
[6 empty] | VALOR SEM ENCARGOS: |  | 58.06
[6 empty] | VALOR ENCARGOS: |  | 0
[6 empty] | VALOR COM ENCARGOS: |  | 58.06
[6 empty] | VALOR BDI (22.09%): |  | 12.82
[6 empty] | VALOR COM BDI: |  | 70.88
8.3.2. CPU-020 - PLACA FOTOLUMINESCENTE "M2" - 380 X 190 MM (LOTACÃO MÁXIMA DE PESSOAS) (UND)
OUTROS |  |  | FONTE |  | UNID | COEFICIENTE | PREÇO UNITÁRIO | TOTAL
CPU-020 | PLACA FOTOLUMINESCENTE "M2" - 380 X 190 MM (LOTACÃO MÁXIMA DE PESSOAS) |  |  |  | UND | 1 | 62.77 | 62.77
[6 empty] | TOTAL OUTROS: |  | 62.77
[6 empty] | VALOR SEM ENCARGOS: |  | 62.77
[6 empty] | VALOR ENCARGOS: |  | 0
[6 empty] | VALOR COM ENCARGOS: |  | 62.77
[6 empty] | VALOR BDI (22.09%): |  | 13.86
[6 empty] | VALOR COM BDI: |  | 76.63
8.3.3. ED-50202 - PLACA FOTOLUMINESCENTE PARA SINALIZAÇÃO DE EMERGÊNCIA, TIPO "Sl", DIMENSÃO (380X190)MM, INCLUSIVE FIXAÇÃO (un)
MATERIAIS |  |  |  |  | UNID | CONSUMO | VALOR UNITÁRIO | CUSTO UNITÁRIO
MATED-12920 | PLACA FOTOLUMINESCENTE (TIPO: S2¦FORMATO: RETANGULAR¦DIMENSÃO: 380MMX190MM¦INFORMAÇÃO : PICTOGRAMA SEM TEXTO - SAÍDA DE EMERGÊNCIA ESQUERDA) un |  |  |  | un | 1 | 10.19 | 10.19
[6 empty] | TOTAL MATERIAIS: |  | 10.19
SERVIÇOS |  |  |  |  | UNID | CONSUMO | PREÇO UNITÁRIO | CUSTO UNITÁRIO
ED-50381 | PEDREIRO COM ENCARGOS COMPLEMENTARES |  |  |  | hora | 0.5 | 26.96 | 13.48
[6 empty] | TOTAL SERVIÇOS: |  | 13.48
[6 empty] | Custo Direto Total: |  | 23.67
[6 empty] | VALOR SEM ENCARGOS: |  | 17.79
[6 empty] | VALOR ENCARGOS (116.63%): |  | 5.88
[6 empty] | VALOR COM ENCARGOS: |  | 23.67
[6 empty] | VALOR BDI (22.09%): |  | 5.22
[6 empty] | VALOR COM BDI: |  | 28.89
8.3.4. CPU-588 - PLACA FOTOLUMINESCENTES12 - 380 x 190 MM - FORNECIMENTO E INSTALAÇÃO (UND)
OUTROS |  |  | FONTE |  | UNID | COEFICIENTE | PREÇO UNITÁRIO | TOTAL
CPU-588 | PLACA FOTOLUMINESCENTES12 - 380 x 190 MM - FORNECIMENTO E INSTALAÇÃO |  |  |  | UND | 1 | 62.77 | 62.77
[6 empty] | TOTAL OUTROS: |  | 62.77
[6 empty] | VALOR SEM ENCARGOS: |  | 62.77
[6 empty] | VALOR ENCARGOS: |  | 0
[6 empty] | VALOR COM ENCARGOS: |  | 62.77
[6 empty] | VALOR BDI (22.09%): |  | 13.86
[6 empty] | VALOR COM BDI: |  | 76.63
8.3.5. ED-50199 - PLACA FOTOLUMINESCENTE PARA SINALIZAÇÃO DE EMERGÊNCIA, TIPO "E5", DIMENSÃO (300X300)MM, INCLUSIVE FIXAÇÃO (un)
MATERIAIS |  |  |  |  | UNID | CONSUMO | VALOR UNITÁRIO | CUSTO UNITÁRIO
MATED-12917 | PLACA FOTOLUMINESCENTE (TIPO: E5¦FORMATO: QUADRADA¦DIMENSÃO: 300MMX300MM¦INFORMAÇÃO : PICTOGRAMA SEM TEXTO - EXTINTOR DE INCÊNDIO) un |  |  |  | un | 1 | 7.88 | 7.88
[6 empty] | TOTAL MATERIAIS: |  | 7.88
SERVIÇOS |  |  |  |  | UNID | CONSUMO | PREÇO UNITÁRIO | CUSTO UNITÁRIO
ED-50381 | PEDREIRO COM ENCARGOS COMPLEMENTARES |  |  |  | hora | 0.5 | 26.96 | 13.48
[6 empty] | TOTAL SERVIÇOS: |  | 13.48
[6 empty] | Custo Direto Total: |  | 21.36
[6 empty] | VALOR SEM ENCARGOS: |  | 15.48
[6 empty] | VALOR ENCARGOS (116.63%): |  | 5.88
[6 empty] | VALOR COM ENCARGOS: |  | 21.36
[6 empty] | VALOR BDI (22.09%): |  | 4.71
[6 empty] | VALOR COM BDI: |  | 26.07
9.1. 103769 - PAR DE TABELAS DE BASQUETE DE COMPENSADO NAVAL, COM AROS E REDES - FORNECIMENTO E INSTALAÇÃO. AF 03/2022 (UN)
Equipamento |  |  | FONTE |  | UNID | COEFICIENTE | PREÇO UNITÁRIO | TOTAL
00010527 | LOCACAO DE ANDAIME METALICO TUBULAR DE ENCAIXE, TIPO DE TORRE, CADA PAINEL COM LARGURA DE 1 ATE 1,5 M E ALTURA DE *1,00* M, INCLUINDO DIAGONAL, BARRAS DE LIGACAO, SAPATAS OU RODIZIOS E DEMAIS ITENS NECESSARIOS A MONTAGEM (NAO INCLUI INSTALACAO) |  | SINAPI |  | MXMES | 0.0389 | 18 | 0.7002
[6 empty] | TOTAL Equipamento: |  | 0.7
Material |  |  | FONTE |  | UNID | COEFICIENTE | PREÇO UNITÁRIO | TOTAL
00025400 | PAR DE TABELAS DE BASQUETE EM COMPENSADO NAVAL, OFICIAL, 1800 X 1200 MM, INCLUINDO ARO DE METAL E REDE EM POLIPROPILENO 100% (SEM SUPORTE DE FIXACAO) |  | SINAPI |  | UN | 1 | 2635.7908 | 2635.7908
[6 empty] | TOTAL Material: |  | 2635.79
Mão de Obra com Encargos Complementares |  |  | FONTE |  | UNID | COEFICIENTE | PREÇO UNITÁRIO | TOTAL
88309 | PEDREIRO COM ENCARGOS COMPLEMENTARES |  | SINAPI |  | H | 8.75 | 15.38 | 134.575
88316 | SERVENTE COM ENCARGOS COMPLEMENTARES |  | SINAPI |  | H | 2.9167 | 11.75 | 34.2712
[6 empty] | TOTAL Mão de Obra com Encargos Complementares: |  | 168.84
Serviço |  |  | FONTE |  | UNID | COEFICIENTE | PREÇO UNITÁRIO | TOTAL
97064 | MONTAGEM E DESMONTAGEM DE ANDAIME TUBULAR TIPO ?TORRE? (EXCLUSIVE ANDAIME E LIMPEZA). AF_11/2017 |  | SINAPI |  | M | 6 | 11.5 | 69
[6 empty] | TOTAL Serviço: |  | 69
[6 empty] | VALOR SEM ENCARGOS: |  | 2874.33
[6 empty] | VALOR ENCARGOS (116.63%): |  | 178.72
[6 empty] | VALOR COM ENCARGOS: |  | 3053.05
[6 empty] | VALOR BDI (22.09%): |  | 674.41
[6 empty] | VALOR COM BDI: |  | 3727.46
9.2. ED-49570 - TRAVE DE GOL PARA CAMPO DE FUTEBOL, INCLUSIVE REDE E PINTURA (U)
MATERIAIS |  |  |  |  | UNID | CONSUMO | VALOR UNITÁRIO | CUSTO UNITÁRIO
MATED-12798 | TRAVE DE GOL PARA FUTEBOL DE CAMPO ( MEDIDAS: 7,32X2,44M) un |  |  |  | un | 1 | 2975.53 | 2975.53
[6 empty] | TOTAL MATERIAIS: |  | 2975.53
[6 empty] | Custo Direto Total: |  | 2975.53
[6 empty] | VALOR SEM ENCARGOS: |  | 2975.53
[6 empty] | VALOR ENCARGOS: |  | 0
[6 empty] | VALOR COM ENCARGOS: |  | 2975.53
[6 empty] | VALOR BDI (22.09%): |  | 657.29
[6 empty] | VALOR COM BDI: |  | 3632.82
9.3. ED-48169 - BEBEDOURO GEMINADO MG-F 80 INOX (U)
MATERIAIS |  |  |  |  | UNID | CONSUMO | VALOR UNITÁRIO | CUSTO UNITÁRIO
MATED-12072 | BEBEDOURO MG-F 80 INOX un |  |  |  | un | 1 | 581.78 | 581.78
MATED-11725 | ENGATE FLEXÍVEL ( MATERIAL: PVC¦APLICAÇÃO: ENTRADA DE ÁGUA¦ COMPRIMENTO: 30CM¦ DIÂMETRO DA SEÇÃO: 1/2"[ 20MM]) un |  |  |  | un | 1 | 4.07 | 4.07
MATED-11624 | FITA DE VEDAÇÃO PARA TUBOS E CONEXÕES ROSCÁVEIS (LARGURA: 12 MM) m |  |  |  | m | 15 | 0.17 | 2.55
[6 empty] | TOTAL MATERIAIS: |  | 588.4
SERVIÇOS |  |  |  |  | UNID | CONSUMO | PREÇO UNITÁRIO | CUSTO UNITÁRIO
ED-50363 | AJUDANTE DE BOMBEIRO/ENCANADOR COM ENCARGOS COMPLEMENTARES |  |  |  | hora | 2.5 | 20.9 | 52.25
ED-50374 | BOMBEIRO/ENCANADOR COM ENCARGOS COMPLEMENTARES |  |  |  | hora | 2.5 | 26.26 | 65.65
[6 empty] | TOTAL SERVIÇOS: |  | 117.9
[6 empty] | Custo Direto Total: |  | 706.3
[6 empty] | VALOR SEM ENCARGOS: |  | 655.04
[6 empty] | VALOR ENCARGOS (116.63%): |  | 51.33
[6 empty] | VALOR COM ENCARGOS: |  | 706.37
[6 empty] | VALOR BDI (22.09%): |  | 156.03
[6 empty] | VALOR COM BDI: |  | 862.4
9.4. CPU-777 - LIXEIRA RETANGULAR BASCULAVEL 35L (/SUPORTE METAL- FORNECIMENTO E INSTAI ACÁO (UND)
OUTROS |  |  | FONTE |  | UNID | COEFICIENTE | PREÇO UNITÁRIO | TOTAL
CPU-777 | LIXEIRA RETANGULAR BASCULAVEL 35L (/SUPORTE METAL- FORNECIMENTO E INSTAI ACÁO |  |  |  | UND | 1 | 193.72 | 193.72
[6 empty] | TOTAL OUTROS: |  | 193.72
[6 empty] | VALOR SEM ENCARGOS: |  | 193.72
[6 empty] | VALOR ENCARGOS: |  | 0
[6 empty] | VALOR COM ENCARGOS: |  | 193.72
[6 empty] | VALOR BDI (22.09%): |  | 42.79
[6 empty] | VALOR COM BDI: |  | 236.51
10.1. ED-50266 - LIMPEZA FINAL PARA ENTREGA DA OBRA (m2)
MATERIAIS |  |  |  |  | UNID | CONSUMO | VALOR UNITÁRIO | CUSTO UNITÁRIO
MATED-11464 | ÁCIDO MURIÁTICO l |  |  |  | l | 0.05 | 9.19 | 0.45
MATED-11260 | DETERGENTE AMONÍACO l |  |  |  | l | 0.02 | 4.79 | 0.09
MATED-11262 | ESTOPA DE ALGODÃO Kg |  |  |  | Kg | 0.008 | 19.37 | 0.15
MATED-11432 | SOLVENTE DILUENTE (BASE: AGUARRÁS) l |  |  |  | l | 0.011905 | 12.88 | 0.15
[6 empty] | TOTAL MATERIAIS: |  | 0.84
SERVIÇOS |  |  |  |  | UNID | CONSUMO | PREÇO UNITÁRIO | CUSTO UNITÁRIO
ED-50367 | SERVENTE COM ENCARGOS COMPLEMENTARES |  |  |  | hora | 0.3125 | 19.29 | 6.02
[6 empty] | TOTAL SERVIÇOS: |  | 6.02
[6 empty] | Custo Direto Total: |  | 6.86
[6 empty] | VALOR SEM ENCARGOS: |  | 4.46
[6 empty] | VALOR ENCARGOS (116.63%): |  | 2.4
[6 empty] | VALOR COM ENCARGOS: |  | 6.86
[6 empty] | VALOR BDI (22.09%): |  | 1.51
[6 empty] | VALOR COM BDI: |  | 8.37

## COMPOSICOES AUXILIARES
COMPOSIÇÃO AUXILIAR
ED-16671 - FIXAÇÃO DE PLACA DE OBRA EM SUPORTE DE EUCALIPTO AUTOCLAVADO, INCLUSIVE PINTURA LÁTEX (PVA) EM SUPERFÍCIE DE MADEIRA, EM DUAS (2) DEMÃOS E ESCAVAÇÃO (MONTAGEM) (m2)
MATERIAIS |  |  |  |  | UNID | CONSUMO | VALOR UNITÁRIO | CUSTO UNITÁRIO
MATED-11359 | ESCORA DE MADEIRA ( DIÂMETRO DA SEÇÃO: 8 A 10CM¦TIPO DE MADEIRA: EUCALIPTO IMUNIZADO) m |  |  |  | m | 2.5 | 9.99 | 24.97
MATED-11332 | PREGO 18X30 COM CABEÇA ( COMPRIMENTO: 69,0MM¦ DIÂMETRO: 3,4MM¦ QUANTIDADE POR QUILO: 203) Kg |  |  |  | Kg | 0.01642 | 19.85 | 0.32
[6 empty] | TOTAL MATERIAIS: |  | 25.29
SERVIÇOS |  |  |  |  | UNID | CONSUMO | PREÇO UNITÁRIO | CUSTO UNITÁRIO
ED-50372 | CARPINTEIRO DE FORMA COM ENCARGOS COMPLEMENTARES |  |  |  | hora | 0.074074 | 26.58 | 1.96
ED-50367 | SERVENTE COM ENCARGOS COMPLEMENTARES |  |  |  | hora | 0.24074 | 19.29 | 4.64
ED-29612 | PINTURA PROVISÓRIA EM LÁTEX (PVA), PARA CHAPA DE COMPENSADO OU SUPERFÍCIE DE MADEIRA, DUAS (2) DEMÃOS, PARA PROTEÇÃO CONTRA INTEMPÉRIES, EXCLUSIVE FUNDO PREPARADOR/ SELADOR |  |  |  | m2 | 0.012724 | 5.77 | 0.07
[6 empty] | TOTAL SERVIÇOS: |  | 6.67
[6 empty] | Custo Direto Total: |  | 31.96
[6 empty] | VALOR SEM ENCARGOS: |  | 29.23
[6 empty] | VALOR ENCARGOS (116.63%): |  | 2.73
[6 empty] | VALOR COM ENCARGOS: |  | 31.96
[6 empty] | VALOR BDI (22.09%): |  | 7.05
[6 empty] | VALOR COM BDI: |  | 39.01
ED-8505 - APLICAÇÃO DE CONCRETO EM FUNDAÇÃO OU LASTRO, INCLUSIVE ESPALHAMENTO, ADENSAMENTO E ACABAMENTO (m3)
SERVIÇOS |  |  |  |  | UNID | CONSUMO | PREÇO UNITÁRIO | CUSTO UNITÁRIO
ED-50361 | AJUDANTE DE CARPINTEIRO COM ENCARGOS COMPLEMENTARES |  |  |  | hora | 0.40741 | 21.31 | 8.68
ED-50372 | CARPINTEIRO DE FORMA COM ENCARGOS COMPLEMENTARES |  |  |  | hora | 0.2037 | 26.58 | 5.41
ED-50381 | PEDREIRO COM ENCARGOS COMPLEMENTARES |  |  |  | hora | 0.2037 | 26.96 | 5.49
ED-50367 | SERVENTE COM ENCARGOS COMPLEMENTARES |  |  |  | hora | 0.40741 | 19.29 | 7.85
[6 empty] | TOTAL SERVIÇOS: |  | 27.43
[6 empty] | Custo Direto Total: |  | 27.43
[6 empty] | VALOR SEM ENCARGOS: |  | 15.95
[6 empty] | VALOR ENCARGOS (116.63%): |  | 11.48
[6 empty] | VALOR COM ENCARGOS: |  | 27.43
[6 empty] | VALOR BDI (22.09%): |  | 6.05
[6 empty] | VALOR COM BDI: |  | 33.48
ED-28605 - GUINDAUTO ARTICULADO VEICULAR HIDRÁULICO, MOMENTO MÁXIMO DE CARGA 10TM, INCLUSIVE CAMINHÃO TRUCADO, OPERADOR, COMBUSTÍVEL E MANUTENÇÃO (hora)
EQUIPAMENTOS |  | QUANT |  | UTILIZAÇÃO |  | CUSTO OPERACIONAL |  | CUSTO HORÁRIO
|  |  |  | PROD | IMPR | PROD | IMPR
EQED-19708 | CAMINHÃO PLATAFORMA COM CARROCERIA CARGA SECA (TRAÇÃO: 6X2¦TIPO: TRUCADO¦PESO*: 23.000KG¦ COMPRIMENTO*: 7,40M¦ LARGURA*: 2,50M¦ CAPACIDADE CARROCERIA: 15T¦POTÊNCIA: 230CV[169- 188KW]¦REFERÊNCIA: E9592[ A9314/A9352] OU EQUIVALENTE¦ COMBUSTÍVEL: DIESEL¦ OPERADOR: INCLUSO)* VALORES REFERENCIAIS APROXIMADOS | 1 |  | 1 | 0 | 242.064 | 45.837 | 242.064
EQED-22859 | GUINDASTE ARTICULADO VEICULAR (MOMENTO DE CARGA MÁXIMO: 10TxM¦ OPERADOR: NÃO INCLUSO) | 1 |  | 1 | 0 | 14.616 | 7.056 | 14.616
[6 empty] | TOTAL EQUIPAMENTOS: |  | 256.68
[6 empty] | Custo Horário da Execução: |  | 256.68
[6 empty] | Produção da Equipe: |  | 1
[6 empty] | Custo Unitário da Execução: |  | 256.68
[6 empty] | Custo Direto Total: |  | 256.68
[6 empty] | VALOR SEM ENCARGOS: |  | 256.68
[6 empty] | VALOR ENCARGOS: |  | 0
[6 empty] | VALOR COM ENCARGOS: |  | 256.68
[6 empty] | VALOR BDI (22.09%): |  | 56.7
[6 empty] | VALOR COM BDI: |  | 313.38
88297 - OPERADOR DE MÁQUINAS E EQUIPAMENTOS COM ENCARGOS COMPLEMENTARES (H)
Encargos Complementares |  |  | FONTE |  | UNID | COEFICIENTE | PREÇO UNITÁRIO | TOTAL
00037370 | ALIMENTACAO - HORISTA (COLETADO CAIXA - ENCARGOS COMPLEMENTARES) |  | SINAPI |  | H | 1 | 1.6055 | 1.6055
00043488 | EPI - FAMILIA OPERADOR ESCAVADEIRA - HORISTA (ENCARGOS COMPLEMENTARES - COLETADO CAIXA) |  | SINAPI |  | H | 1 | 0.779 | 0.779
00037372 | EXAMES - HORISTA (COLETADO CAIXA - ENCARGOS COMPLEMENTARES) |  | SINAPI |  | H | 1 | 1.083 | 1.083
00043464 | FERRAMENTAS - FAMILIA OPERADOR ESCAVADEIRA - HORISTA (ENCARGOS COMPLEMENTARES - COLETADO CAIXA) |  | SINAPI |  | H | 1 | 0.0095 | 0.0095
00037373 | SEGURO - HORISTA (COLETADO CAIXA - ENCARGOS COMPLEMENTARES) |  | SINAPI |  | H | 1 | 0.0665 | 0.0665
00037371 | TRANSPORTE - HORISTA (COLETADO CAIXA - ENCARGOS COMPLEMENTARES) |  | SINAPI |  | H | 1 | 0.684 | 0.684
[6 empty] | TOTAL Encargos Complementares: |  | 4.19
Mão de Obra |  |  | FONTE |  | UNID | COEFICIENTE | PREÇO UNITÁRIO | TOTAL
00004230 | OPERADOR DE MAQUINAS E TRATORES DIVERSOS (TERRAPLANAGEM) |  | SINAPI |  | H | 1 | 11.1988 | 11.1988
[6 empty] | TOTAL Mão de Obra: |  | 11.19
Serviço |  |  | FONTE |  | UNID | COEFICIENTE | PREÇO UNITÁRIO | TOTAL
95360 | CURSO DE CAPACITAÇÃO PARA OPERADOR DE MÁQUINAS E EQUIPAMENTOS (ENCARGOS COMPLEMENTARES) - HORISTA |  | SINAPI |  | H | 1 | 0.13 | 0.13
[6 empty] | TOTAL Serviço: |  | 0.13
[6 empty] | VALOR SEM ENCARGOS: |  | 15.51
[6 empty] | VALOR ENCARGOS (116.63%): |  | 13.22
[6 empty] | VALOR COM ENCARGOS: |  | 28.73
[6 empty] | VALOR BDI (22.09%): |  | 6.34
[6 empty] | VALOR COM BDI: |  | 35.07
ED-51093 - APILOAMENTO MANUAL EM FUNDO DE VALA COM SOQUETE, EXCLUSIVE ESCAVAÇÃO (m2)
SERVIÇOS |  |  |  |  | UNID | CONSUMO | PREÇO UNITÁRIO | CUSTO UNITÁRIO
ED-50367 | SERVENTE COM ENCARGOS COMPLEMENTARES |  |  |  | hora | 1.15 | 19.29 | 22.18
[6 empty] | TOTAL SERVIÇOS: |  | 22.18
[6 empty] | Custo Direto Total: |  | 22.18
[6 empty] | VALOR SEM ENCARGOS: |  | 13.32
[6 empty] | VALOR ENCARGOS (116.63%): |  | 8.86
[6 empty] | VALOR COM ENCARGOS: |  | 22.18
[6 empty] | VALOR BDI (22.09%): |  | 4.89
[6 empty] | VALOR COM BDI: |  | 27.07
95346 - CURSO DE CAPACITAÇÃO PARA MOTORISTA DE BASCULANTE (ENCARGOS COMPLEMENTARES) - HORISTA (H)
Mão de Obra |  |  | FONTE |  | UNID | COEFICIENTE | PREÇO UNITÁRIO | TOTAL
00020020 | MOTORISTA DE CAMINHAO-BASCULANTE |  | SINAPI |  | H | 0.00534 | 10.1879 | 0.054403
[6 empty] | TOTAL Mão de Obra: |  | 0.05
[6 empty] | VALOR SEM ENCARGOS: |  | 0.05
[6 empty] | VALOR ENCARGOS (116.63%): |  | 0.06
[6 empty] | VALOR COM ENCARGOS: |  | 0.11
[6 empty] | VALOR BDI (22.09%): |  | 0.02
[6 empty] | VALOR COM BDI: |  | 0.13
ED-8440 - FÔRMA PARA LAJE COM CHAPA DE COMPENSADO RESINADO, ESP. 12MM ( MONTAGEM) (m2)
MATERIAIS |  |  |  |  | UNID | CONSUMO | VALOR UNITÁRIO | CUSTO UNITÁRIO
MATED-11279 | DESMOLDANTE DE FORMAS DE MADEIRA PARA CONCRETO l |  |  |  | l | 0.02 | 5.6 | 0.11
MATED-11330 | PREGO 15X15 COM CABEÇA ( COMPRIMENTO: 34,5MM¦ DIÂMETRO DA CABEÇA: 2, 4MM¦QUANTIDADE POR QUILO: 777) Kg |  |  |  | Kg | 0.3 | 19.35 | 5.8
[6 empty] | TOTAL MATERIAIS: |  | 5.91
SERVIÇOS |  |  |  |  | UNID | CONSUMO | PREÇO UNITÁRIO | CUSTO UNITÁRIO
ED-50361 | AJUDANTE DE CARPINTEIRO COM ENCARGOS COMPLEMENTARES |  |  |  | hora | 0.070513 | 21.31 | 1.5
ED-50372 | CARPINTEIRO DE FORMA COM ENCARGOS COMPLEMENTARES |  |  |  | hora | 0.28205 | 26.58 | 7.49
[6 empty] | TOTAL SERVIÇOS: |  | 8.99
[6 empty] | Custo Direto Total: |  | 14.9
[6 empty] | VALOR SEM ENCARGOS: |  | 11
[6 empty] | VALOR ENCARGOS (116.63%): |  | 3.9
[6 empty] | VALOR COM ENCARGOS: |  | 14.9
[6 empty] | VALOR BDI (22.09%): |  | 3.29
[6 empty] | VALOR COM BDI: |  | 18.19
ED-20626 - PERFIL "UDC" DOBRADO DE CHAPA (MATERIAL: AÇO¦ DIMENSÕES: 92X40MM¦ ESPESSURA:2,65MM¦MASSA LINEAR: 2,00KG/M) - FORNECIMENTO, EXCLUSIVE SERVIÇO DE MONTAGEM/ INSTALAÇÃO (m)
MATERIAIS |  |  |  |  | UNID | CONSUMO | VALOR UNITÁRIO | CUSTO UNITÁRIO
MATED-20140 | AÇO (APLICAÇÃO: CHAPAS ¦ NORMA: ASTM A-36) Kg |  |  |  | Kg | 2.5785 | 13.66 | 35.22
[6 empty] | TOTAL MATERIAIS: |  | 35.22
[6 empty] | Custo Direto Total: |  | 35.22
[6 empty] | VALOR SEM ENCARGOS: |  | 35.22
[6 empty] | VALOR ENCARGOS: |  | 0
[6 empty] | VALOR COM ENCARGOS: |  | 35.22
[6 empty] | VALOR BDI (22.09%): |  | 7.78
[6 empty] | VALOR COM BDI: |  | 43
95358 - CURSO DE CAPACITAÇÃO PARA OPERADOR DE GUINCHO (ENCARGOS COMPLEMENTARES) - HORISTA (H)
Mão de Obra |  |  | FONTE |  | UNID | COEFICIENTE | PREÇO UNITÁRIO | TOTAL
00004253 | OPERADOR DE GUINCHO OU GUINCHEIRO |  | SINAPI |  | H | 0.01718 | 10.5987 | 0.18209
[6 empty] | TOTAL Mão de Obra: |  | 0.18
[6 empty] | VALOR SEM ENCARGOS: |  | 0.18
[6 empty] | VALOR ENCARGOS (116.63%): |  | 0.21
[6 empty] | VALOR COM ENCARGOS: |  | 0.39
[6 empty] | VALOR BDI (22.09%): |  | 0.08
[6 empty] | VALOR COM BDI: |  | 0.47
ED-14667 - EPI PARA AJUDANTE DE TELHADISTA - HORISTA ( ENCARGOS COMPLEMENTARES) (hora)
MATERIAIS |  |  |  |  | UNID | CONSUMO | VALOR UNITÁRIO | CUSTO UNITÁRIO
MATED-14631 | EPI PARA FAMÍLIA CARPINTEIRO DE FORMAS - HORISTA (ENCARGOS COMPLEMENTARES) hora |  |  |  | hora | 1 | 1.23 | 1.23
[6 empty] | TOTAL MATERIAIS: |  | 1.23
[6 empty] | Custo Direto Total: |  | 1.23
[6 empty] | VALOR SEM ENCARGOS: |  | 1.23
[6 empty] | VALOR ENCARGOS: |  | 0
[6 empty] | VALOR COM ENCARGOS: |  | 1.23
[6 empty] | VALOR BDI (22.09%): |  | 0.27
[6 empty] | VALOR COM BDI: |  | 1.5
ED-5224 - CURSO DE CAPACITAÇÃO PARA ELETRICISTA ( ENCARGOS COMPLEMENTARES) - HORISTA (hora)
MÃO DE OBRA |  |  |  |  | UNID | CONSUMO | SALÁRIO HORA | CUSTO HORÁRIO
MOED-20142 | ELETRICISTA |  |  |  | h | 0.03916 | 21.34 | 0.83
[6 empty] | TOTAL MÃO DE OBRA: |  | 0.83
[6 empty] | Custo Horário da Execução: |  | 0.83
[6 empty] | Produção da Equipe: |  | 1
[6 empty] | Custo Unitário da Execução: |  | 0.83
[6 empty] | Custo Direto Total: |  | 0.83
[6 empty] | VALOR SEM ENCARGOS: |  | 0.38
[6 empty] | VALOR ENCARGOS (116.63%): |  | 0.45
[6 empty] | VALOR COM ENCARGOS: |  | 0.83
[6 empty] | VALOR BDI (22.09%): |  | 0.18
[6 empty] | VALOR COM BDI: |  | 1.01
ED-48310 - CONCRETO MAGRO, TRAÇO 1:4:8, PREPARADO EM OBRA COM BETONEIRA, SEM FUNÇÃO ESTRUTURAL (m3)
EQUIPAMENTOS |  | QUANT |  | UTILIZAÇÃO |  | CUSTO OPERACIONAL |  | CUSTO HORÁRIO
|  |  |  | PROD | IMPR | PROD | IMPR
EQED-8483 | BETONEIRA (TIPO: ELÉTRICA¦CAPACIDADE NOMINAL: 400L¦ CAPACIDADE DE MISTURA: 310L¦MOTOR ELÉTRICO: TRIFÁSICO¦POTÊNCIA: 2CV¦ CONSUMO: 1,5KWH¦ CARREGADOR MECÂNICO: NÃO INCLUSO¦OPERADOR: NÃO INCLUSO¦REFERÊCIA: 36396 OU EQUIVALENTE) | 1 |  | 1 | 0 | 1.962 | 0.36 | 1.962
[6 empty] | TOTAL EQUIPAMENTOS: |  | 1.962
[6 empty] | Custo Horário da Execução: |  | 1.962
[6 empty] | Produção da Equipe: |  | 3.2679
[6 empty] | Custo Unitário da Execução: |  | 0.6
MATERIAIS |  |  |  |  | UNID | CONSUMO | VALOR UNITÁRIO | CUSTO UNITÁRIO
MATED-11248 | AREIA LAVADA POSTO OBRA (TIPO: MÉDIA) m3 |  |  |  | m3 | 0.584 | 98.8 | 57.69
MATED-11258 | CIMENTO PORTLAND CP II-E- 32 (RESISTÊNCIA: 32,00MPA) Kg |  |  |  | Kg | 160 | 0.71 | 113.6
MATED-11250 | PEDRA BRITADA POSTO OBRA (NÚMERO: 1¦ GRANULOMETRIA: 9,5-19MM) m3 |  |  |  | m3 | 0.2736 | 112.05 | 30.65
MATED-11251 | PEDRA BRITADA POSTO OBRA (NÚMERO: 2¦ GRANULOMETRIA: 19-38MM) m3 |  |  |  | m3 | 0.6384 | 112.3 | 71.69
[6 empty] | TOTAL MATERIAIS: |  | 273.63
SERVIÇOS |  |  |  |  | UNID | CONSUMO | PREÇO UNITÁRIO | CUSTO UNITÁRIO
ED-8501 | OPERADOR DE BETONEIRA ESTACIONÁRIA COM ENCARGOS COMPLEMENTARES |  |  |  | hora | 1.6296 | 22.25 | 36.25
ED-50367 | SERVENTE COM ENCARGOS COMPLEMENTARES |  |  |  | hora | 3.2593 | 19.29 | 62.87
[6 empty] | TOTAL SERVIÇOS: |  | 99.12
[6 empty] | Custo Direto Total: |  | 373.35
[6 empty] | VALOR SEM ENCARGOS: |  | 333.5003
[6 empty] | VALOR ENCARGOS (116.63%): |  | 41.06
[6 empty] | VALOR COM ENCARGOS: |  | 374.57
[6 empty] | VALOR BDI (22.09%): |  | 82.74
[6 empty] | VALOR COM BDI: |  | 457.31
ED-50361 - AJUDANTE DE CARPINTEIRO COM ENCARGOS COMPLEMENTARES (hora)
MÃO DE OBRA |  |  |  |  | UNID | CONSUMO | SALÁRIO HORA | CUSTO HORÁRIO
MOED-20129 | AJUDANTE DE CARPINTEIRO |  |  |  | h | 1 | 16.08 | 16.08
[6 empty] | TOTAL MÃO DE OBRA: |  | 16.08
[6 empty] | Custo Horário da Execução: |  | 16.08
[6 empty] | Produção da Equipe: |  | 1
[6 empty] | Custo Unitário da Execução: |  | 16.08
MATERIAIS |  |  |  |  | UNID | CONSUMO | VALOR UNITÁRIO | CUSTO UNITÁRIO
MATED-13096 | CESTA BÁSICA/ ALIMENTAÇÃO - HORISTA ( ENCARGOS COMPLEMENTARES) hora |  |  |  | hora | 1 | 1.55 | 1.55
MATED-13099 | EXAMES - HORISTA ( ENCARGOS COMPLEMENTARES) hora |  |  |  | hora | 1 | 1.04 | 1.04
MATED-13098 | SEGURO - HORISTA ( ENCARGOS COMPLEMENTARES) hora |  |  |  | hora | 1 | 0.06 | 0.06
MATED-13097 | TRANSPORTE - HORISTA ( ENCARGOS COMPLEMENTARES) hora |  |  |  | hora | 1 | 0.66 | 0.66
[6 empty] | TOTAL MATERIAIS: |  | 3.31
SERVIÇOS |  |  |  |  | UNID | CONSUMO | PREÇO UNITÁRIO | CUSTO UNITÁRIO
ED-5232 | CURSO DE CAPACITAÇÃO PARA AJUDANTE DE CARPINTEIRO (ENCARGOS COMPLEMENTARES) - HORISTA |  |  |  | hora | 1 | 0.24 | 0.24
ED-14666 | EPI PARA AJUDANTE DE CARPINTEIRO - HORISTA ( ENCARGOS COMPLEMENTARES) |  |  |  | hora | 1 | 1.23 | 1.23
ED-14702 | FERRAMENTAS PARA AJUDANTE DE CARPINTEIRO - HORISTA (ENCARGOS COMPLEMENTARES) |  |  |  | hora | 1 | 0.45 | 0.45
[6 empty] | TOTAL SERVIÇOS: |  | 1.92
[6 empty] | Custo Direto Total: |  | 21.31
[6 empty] | VALOR SEM ENCARGOS: |  | 12.52
[6 empty] | VALOR ENCARGOS (116.63%): |  | 8.79
[6 empty] | VALOR COM ENCARGOS: |  | 21.31
[6 empty] | VALOR BDI (22.09%): |  | 4.7
[6 empty] | VALOR COM BDI: |  | 26.01
ED-50373 - ELETRICISTA COM ENCARGOS COMPLEMENTARES (hora)
MÃO DE OBRA |  |  |  |  | UNID | CONSUMO | SALÁRIO HORA | CUSTO HORÁRIO
MOED-20142 | ELETRICISTA |  |  |  | h | 1 | 21.34 | 21.34
[6 empty] | TOTAL MÃO DE OBRA: |  | 21.34
[6 empty] | Custo Horário da Execução: |  | 21.34
[6 empty] | Produção da Equipe: |  | 1
[6 empty] | Custo Unitário da Execução: |  | 21.34
MATERIAIS |  |  |  |  | UNID | CONSUMO | VALOR UNITÁRIO | CUSTO UNITÁRIO
MATED-13096 | CESTA BÁSICA/ ALIMENTAÇÃO - HORISTA ( ENCARGOS COMPLEMENTARES) hora |  |  |  | hora | 1 | 1.55 | 1.55
MATED-13099 | EXAMES - HORISTA ( ENCARGOS COMPLEMENTARES) hora |  |  |  | hora | 1 | 1.04 | 1.04
MATED-13098 | SEGURO - HORISTA ( ENCARGOS COMPLEMENTARES) hora |  |  |  | hora | 1 | 0.06 | 0.06
MATED-13097 | TRANSPORTE - HORISTA ( ENCARGOS COMPLEMENTARES) hora |  |  |  | hora | 1 | 0.66 | 0.66
[6 empty] | TOTAL MATERIAIS: |  | 3.31
SERVIÇOS |  |  |  |  | UNID | CONSUMO | PREÇO UNITÁRIO | CUSTO UNITÁRIO
ED-5224 | CURSO DE CAPACITAÇÃO PARA ELETRICISTA ( ENCARGOS COMPLEMENTARES) - HORISTA |  |  |  | hora | 1 | 0.83 | 0.83
ED-14650 | EPI PARA ELETRICISTA - HORISTA (ENCARGOS COMPLEMENTARES) |  |  |  | hora | 1 | 1.04 | 1.04
ED-14686 | FERRAMENTAS PARA ELETRICISTA - HORISTA ( ENCARGOS COMPLEMENTARES) |  |  |  | hora | 1 | 0.79 | 0.79
[6 empty] | TOTAL SERVIÇOS: |  | 2.66
[6 empty] | Custo Direto Total: |  | 27.31
[6 empty] | VALOR SEM ENCARGOS: |  | 15.37
[6 empty] | VALOR ENCARGOS (116.63%): |  | 11.94
[6 empty] | VALOR COM ENCARGOS: |  | 27.31
[6 empty] | VALOR BDI (22.09%): |  | 6.03
[6 empty] | VALOR COM BDI: |  | 33.34
ED-5236 - CURSO DE CAPACITAÇÃO PARA SERVENTE ( ENCARGOS COMPLEMENTARES) - HORISTA (hora)
MÃO DE OBRA |  |  |  |  | UNID | CONSUMO | SALÁRIO HORA | CUSTO HORÁRIO
MOED-20154 | SERVENTE |  |  |  | h | 0.02225 | 13.98 | 0.31
[6 empty] | TOTAL MÃO DE OBRA: |  | 0.31
[6 empty] | Custo Horário da Execução: |  | 0.31
[6 empty] | Produção da Equipe: |  | 1
[6 empty] | Custo Unitário da Execução: |  | 0.31
[6 empty] | Custo Direto Total: |  | 0.31
[6 empty] | VALOR SEM ENCARGOS: |  | 0.14
[6 empty] | VALOR ENCARGOS (116.63%): |  | 0.17
[6 empty] | VALOR COM ENCARGOS: |  | 0.31
[6 empty] | VALOR BDI (22.09%): |  | 0.06
[6 empty] | VALOR COM BDI: |  | 0.37
ED-16660 - FORNECIMENTO E COLOCAÇÃO DE PLACA DE OBRA EM CHAPA GALVANIZADA #26, ESP. 0,45 MM, PLOTADA COM ADESIVO VINÍLICO, AFIXADA COM REBITES 4,8X40 MM, EM ESTRUTURA METÁLICA DE METALON 20X20 MM, ESP. 1,25 MM, INCLUSIVE SUPORTE EM EUCALIPTO AUTOCLAVADO PINTADO COM TINTA PVA DUAS (2) DEMÃOS (m2)
SERVIÇOS |  |  |  |  | UNID | CONSUMO | PREÇO UNITÁRIO | CUSTO UNITÁRIO
ED-16671 | FIXAÇÃO DE PLACA DE OBRA EM SUPORTE DE EUCALIPTO AUTOCLAVADO, INCLUSIVE PINTURA LÁTEX (PVA) EM SUPERFÍCIE DE MADEIRA, EM DUAS (2) DEMÃOS E ESCAVAÇÃO (MONTAGEM) |  |  |  | m2 | 1 | 31.96 | 31.96
ED-16670 | PLACA DE OBRA EM CHAPA GALVANIZADA ENRIJECIDA, PLOTADA COM ADESIVO VINÍLICO, FIXADA COM REBITES 4,8X40MM, EM ESTRUTURA METÁLICA DE METALON 20X20MM, ESP. 1, 25MM, EXCLUSIVE SUPORTE EM EUCALIPTO - PADRÃO GOVERNO DE MINAS GERAIS (FABRICAÇÃO) |  |  |  | m2 | 1 | 261.78 | 261.78
[6 empty] | TOTAL SERVIÇOS: |  | 293.74
[6 empty] | Custo Direto Total: |  | 293.74
[6 empty] | VALOR SEM ENCARGOS: |  | 268.67
[6 empty] | VALOR ENCARGOS (116.63%): |  | 25.07
[6 empty] | VALOR COM ENCARGOS: |  | 293.74
[6 empty] | VALOR BDI (22.09%): |  | 64.88
[6 empty] | VALOR COM BDI: |  | 358.62
88262 - CARPINTEIRO DE FORMAS COM ENCARGOS COMPLEMENTARES (H)
Encargos Complementares |  |  | FONTE |  | UNID | COEFICIENTE | PREÇO UNITÁRIO | TOTAL
00037370 | ALIMENTACAO - HORISTA (COLETADO CAIXA - ENCARGOS COMPLEMENTARES) |  | SINAPI |  | H | 1 | 1.6055 | 1.6055
00043483 | EPI - FAMILIA CARPINTEIRO DE FORMAS - HORISTA (ENCARGOS COMPLEMENTARES - COLETADO CAIXA) |  | SINAPI |  | H | 1 | 1.273 | 1.273
00037372 | EXAMES - HORISTA (COLETADO CAIXA - ENCARGOS COMPLEMENTARES) |  | SINAPI |  | H | 1 | 1.083 | 1.083
00043459 | FERRAMENTAS - FAMILIA CARPINTEIRO DE FORMAS - HORISTA (ENCARGOS COMPLEMENTARES - COLETADO CAIXA) |  | SINAPI |  | H | 1 | 0.4655 | 0.4655
00037373 | SEGURO - HORISTA (COLETADO CAIXA - ENCARGOS COMPLEMENTARES) |  | SINAPI |  | H | 1 | 0.0665 | 0.0665
00037371 | TRANSPORTE - HORISTA (COLETADO CAIXA - ENCARGOS COMPLEMENTARES) |  | SINAPI |  | H | 1 | 0.684 | 0.684
[6 empty] | TOTAL Encargos Complementares: |  | 5.15
Mão de Obra |  |  | FONTE |  | UNID | COEFICIENTE | PREÇO UNITÁRIO | TOTAL
00001213 | CARPINTEIRO DE FORMAS (HORISTA) |  | SINAPI |  | H | 1 | 9.8555 | 9.8555
[6 empty] | TOTAL Mão de Obra: |  | 9.85
Serviço |  |  | FONTE |  | UNID | COEFICIENTE | PREÇO UNITÁRIO | TOTAL
95330 | CURSO DE CAPACITAÇÃO PARA CARPINTEIRO DE FÔRMAS (ENCARGOS COMPLEMENTARES) - HORISTA |  | SINAPI |  | H | 1 | 0.11 | 0.11
[6 empty] | TOTAL Serviço: |  | 0.11
[6 empty] | VALOR SEM ENCARGOS: |  | 15.11
[6 empty] | VALOR ENCARGOS (116.63%): |  | 11.63
[6 empty] | VALOR COM ENCARGOS: |  | 26.74
[6 empty] | VALOR BDI (22.09%): |  | 5.9
[6 empty] | VALOR COM BDI: |  | 32.64
95335 - CURSO DE CAPACITAÇÃO PARA ENCANADOR OU BOMBEIRO HIDRÁULICO (ENCARGOS COMPLEMENTARES) - HORISTA (H)
Mão de Obra |  |  | FONTE |  | UNID | COEFICIENTE | PREÇO UNITÁRIO | TOTAL
00002696 | ENCANADOR OU BOMBEIRO HIDRAULICO (HORISTA) |  | SINAPI |  | H | 0.01887 | 9.8555 | 0.18597
[6 empty] | TOTAL Mão de Obra: |  | 0.18
[6 empty] | VALOR SEM ENCARGOS: |  | 0.18
[6 empty] | VALOR ENCARGOS (116.63%): |  | 0.22
[6 empty] | VALOR COM ENCARGOS: |  | 0.4
[6 empty] | VALOR BDI (22.09%): |  | 0.08
[6 empty] | VALOR COM BDI: |  | 0.48
ED-20625 - PERFIL "UDC" DOBRADO DE CHAPA (MATERIAL: AÇO¦ DIMENSÕES: 100X50MM¦ ESPESSURA:2,65MM¦MASSA LINEAR: 3,93KG/M) - FORNECIMENTO, EXCLUSIVE SERVIÇO DE MONTAGEM/ INSTALAÇÃO (m)
MATERIAIS |  |  |  |  | UNID | CONSUMO | VALOR UNITÁRIO | CUSTO UNITÁRIO
MATED-20140 | AÇO (APLICAÇÃO: CHAPAS ¦ NORMA: ASTM A-36) Kg |  |  |  | Kg | 3.943 | 13.66 | 53.86
[6 empty] | TOTAL MATERIAIS: |  | 53.86
[6 empty] | Custo Direto Total: |  | 53.86
[6 empty] | VALOR SEM ENCARGOS: |  | 53.86
[6 empty] | VALOR ENCARGOS: |  | 0
[6 empty] | VALOR COM ENCARGOS: |  | 53.86
[6 empty] | VALOR BDI (22.09%): |  | 11.89
[6 empty] | VALOR COM BDI: |  | 65.75
ED-7929 - CURSO DE CAPACITAÇÃO PARA SERRALHEIRO ( ENCARGOS COMPLEMENTARES) - HORISTA (hora)
MÃO DE OBRA |  |  |  |  | UNID | CONSUMO | SALÁRIO HORA | CUSTO HORÁRIO
MOED-2090 | SERRALHEIRO |  |  |  | h | 0.01211 | 21.34 | 0.25
[6 empty] | TOTAL MÃO DE OBRA: |  | 0.25
[6 empty] | Custo Horário da Execução: |  | 0.25
[6 empty] | Produção da Equipe: |  | 1
[6 empty] | Custo Unitário da Execução: |  | 0.25
[6 empty] | Custo Direto Total: |  | 0.25
[6 empty] | VALOR SEM ENCARGOS: |  | 0.11
[6 empty] | VALOR ENCARGOS (116.63%): |  | 0.14
[6 empty] | VALOR COM ENCARGOS: |  | 0.25
[6 empty] | VALOR BDI (22.09%): |  | 0.05
[6 empty] | VALOR COM BDI: |  | 0.3
ED-14666 - EPI PARA AJUDANTE DE CARPINTEIRO - HORISTA ( ENCARGOS COMPLEMENTARES) (hora)
MATERIAIS |  |  |  |  | UNID | CONSUMO | VALOR UNITÁRIO | CUSTO UNITÁRIO
MATED-14631 | EPI PARA FAMÍLIA CARPINTEIRO DE FORMAS - HORISTA (ENCARGOS COMPLEMENTARES) hora |  |  |  | hora | 1 | 1.23 | 1.23
[6 empty] | TOTAL MATERIAIS: |  | 1.23
[6 empty] | Custo Direto Total: |  | 1.23
[6 empty] | VALOR SEM ENCARGOS: |  | 1.23
[6 empty] | VALOR ENCARGOS: |  | 0
[6 empty] | VALOR COM ENCARGOS: |  | 1.23
[6 empty] | VALOR BDI (22.09%): |  | 0.27
[6 empty] | VALOR COM BDI: |  | 1.5
89876 - CAMINHÃO BASCULANTE 14 M3, COM CAVALO MECÂNICO DE CAPACIDADE MÁXIMA DE TRAÇÃO COMBINADO DE 36000 KG, POTÊNCIA 286 CV, INCLUSIVE SEMIREBOQUE COM CAÇAMBA METÁLICA - CHP DIURNO. AF_12/2014 (CHP)
Mão de Obra com Encargos Complementares |  |  | FONTE |  | UNID | COEFICIENTE | PREÇO UNITÁRIO | TOTAL
88281 | MOTORISTA DE BASCULANTE COM ENCARGOS COMPLEMENTARES |  | SINAPI |  | H | 1 | 14.42 | 14.42
[6 empty] | TOTAL Mão de Obra com Encargos Complementares: |  | 14.42
Serviço |  |  | FONTE |  | UNID | COEFICIENTE | PREÇO UNITÁRIO | TOTAL
89870 | CAMINHÃO BASCULANTE 14 M3, COM CAVALO MECÂNICO DE CAPACIDADE MÁXIMA DE TRAÇÃO COMBINADO DE 36000 KG, POTÊNCIA 286 CV, INCLUSIVE SEMIREBOQUE COM CAÇAMBA METÁLICA - DEPRECIAÇÃO. AF_12/2014 |  | SINAPI |  | H | 1 | 36.77 | 36.77
89872 | CAMINHÃO BASCULANTE 14 M3, COM CAVALO MECÂNICO DE CAPACIDADE MÁXIMA DE TRAÇÃO COMBINADO DE 36000 KG, POTÊNCIA 286 CV, INCLUSIVE SEMIREBOQUE COM CAÇAMBA METÁLICA - IMPOSTOS E SEGUROS. AF_12/2014 |  | SINAPI |  | H | 1 | 5.24 | 5.24
89871 | CAMINHÃO BASCULANTE 14 M3, COM CAVALO MECÂNICO DE CAPACIDADE MÁXIMA DE TRAÇÃO COMBINADO DE 36000 KG, POTÊNCIA 286 CV, INCLUSIVE SEMIREBOQUE COM CAÇAMBA METÁLICA - JUROS. AF_12/2014 |  | SINAPI |  | H | 1 | 6.61 | 6.61
89873 | CAMINHÃO BASCULANTE 14 M3, COM CAVALO MECÂNICO DE CAPACIDADE MÁXIMA DE TRAÇÃO COMBINADO DE 36000 KG, POTÊNCIA 286 CV, INCLUSIVE SEMIREBOQUE COM CAÇAMBA METÁLICA - MANUTENÇÃO. AF_12/2014 |  | SINAPI |  | H | 1 | 63 | 63
89874 | CAMINHÃO BASCULANTE 14 M3, COM CAVALO MECÂNICO DE CAPACIDADE MÁXIMA DE TRAÇÃO COMBINADO DE 36000 KG, POTÊNCIA 286 CV, INCLUSIVE SEMIREBOQUE COM CAÇAMBA METÁLICA - MATERIAIS NA OPERAÇÃO. AF_12/2014 |  | SINAPI |  | H | 1 | 152.35 | 152.35
[6 empty] | TOTAL Serviço: |  | 263.97
[6 empty] | VALOR SEM ENCARGOS: |  | 278.39
[6 empty] | VALOR ENCARGOS (116.63%): |  | 11.95
[6 empty] | VALOR COM ENCARGOS: |  | 290.34
[6 empty] | VALOR BDI (22.09%): |  | 64.13
[6 empty] | VALOR COM BDI: |  | 354.47
ED-50386 - TELHADISTA COM ENCARGOS COMPLEMENTARES (hora)
MÃO DE OBRA |  |  |  |  | UNID | CONSUMO | SALÁRIO HORA | CUSTO HORÁRIO
MOED-20156 | TELHADISTA |  |  |  | h | 1 | 21.09 | 21.09
[6 empty] | TOTAL MÃO DE OBRA: |  | 21.09
[6 empty] | Custo Horário da Execução: |  | 21.09
[6 empty] | Produção da Equipe: |  | 1
[6 empty] | Custo Unitário da Execução: |  | 21.09
MATERIAIS |  |  |  |  | UNID | CONSUMO | VALOR UNITÁRIO | CUSTO UNITÁRIO
MATED-13096 | CESTA BÁSICA/ ALIMENTAÇÃO - HORISTA ( ENCARGOS COMPLEMENTARES) hora |  |  |  | hora | 1 | 1.55 | 1.55
MATED-13099 | EXAMES - HORISTA ( ENCARGOS COMPLEMENTARES) hora |  |  |  | hora | 1 | 1.04 | 1.04
MATED-13098 | SEGURO - HORISTA ( ENCARGOS COMPLEMENTARES) hora |  |  |  | hora | 1 | 0.06 | 0.06
MATED-13097 | TRANSPORTE - HORISTA ( ENCARGOS COMPLEMENTARES) hora |  |  |  | hora | 1 | 0.66 | 0.66
[6 empty] | TOTAL MATERIAIS: |  | 3.31
SERVIÇOS |  |  |  |  | UNID | CONSUMO | PREÇO UNITÁRIO | CUSTO UNITÁRIO
ED-5245 | CURSO DE CAPACITAÇÃO PARA TELHADISTA ( ENCARGOS COMPLEMENTARES) - HORISTA |  |  |  | hora | 1 | 0.25 | 0.25
ED-14670 | EPI PARA TELHADISTA - HORISTA (ENCARGOS COMPLEMENTARES) |  |  |  | hora | 1 | 1.23 | 1.23
ED-14706 | FERRAMENTAS PARA TELHADISTA - HORISTA ( ENCARGOS COMPLEMENTARES) |  |  |  | hora | 1 | 0.45 | 0.45
[6 empty] | TOTAL SERVIÇOS: |  | 1.93
[6 empty] | Custo Direto Total: |  | 26.33
[6 empty] | VALOR SEM ENCARGOS: |  | 14.83
[6 empty] | VALOR ENCARGOS (116.63%): |  | 11.5
[6 empty] | VALOR COM ENCARGOS: |  | 26.33
[6 empty] | VALOR BDI (22.09%): |  | 5.81
[6 empty] | VALOR COM BDI: |  | 32.14
ED-5235 - CURSO DE CAPACITAÇÃO PARA PEDREIRO ( ENCARGOS COMPLEMENTARES) - HORISTA (hora)
MÃO DE OBRA |  |  |  |  | UNID | CONSUMO | SALÁRIO HORA | CUSTO HORÁRIO
MOED-20150 | PEDREIRO |  |  |  | h | 0.02225 | 21.34 | 0.47
[6 empty] | TOTAL MÃO DE OBRA: |  | 0.47
[6 empty] | Custo Horário da Execução: |  | 0.47
[6 empty] | Produção da Equipe: |  | 1
[6 empty] | Custo Unitário da Execução: |  | 0.47
[6 empty] | Custo Direto Total: |  | 0.47
[6 empty] | VALOR SEM ENCARGOS: |  | 0.21
[6 empty] | VALOR ENCARGOS (116.63%): |  | 0.26
[6 empty] | VALOR COM ENCARGOS: |  | 0.47
[6 empty] | VALOR BDI (22.09%): |  | 0.1
[6 empty] | VALOR COM BDI: |  | 0.57
ED-50362 - AJUDANTE DE ELETRICISTA COM ENCARGOS COMPLEMENTARES (hora)
MÃO DE OBRA |  |  |  |  | UNID | CONSUMO | SALÁRIO HORA | CUSTO HORÁRIO
MOED-20130 | AJUDANTE DE ELETRICISTA |  |  |  | h | 1 | 16.08 | 16.08
[6 empty] | TOTAL MÃO DE OBRA: |  | 16.08
[6 empty] | Custo Horário da Execução: |  | 16.08
[6 empty] | Produção da Equipe: |  | 1
[6 empty] | Custo Unitário da Execução: |  | 16.08
MATERIAIS |  |  |  |  | UNID | CONSUMO | VALOR UNITÁRIO | CUSTO UNITÁRIO
MATED-13096 | CESTA BÁSICA/ ALIMENTAÇÃO - HORISTA ( ENCARGOS COMPLEMENTARES) hora |  |  |  | hora | 1 | 1.55 | 1.55
MATED-13099 | EXAMES - HORISTA ( ENCARGOS COMPLEMENTARES) hora |  |  |  | hora | 1 | 1.04 | 1.04
MATED-13098 | SEGURO - HORISTA ( ENCARGOS COMPLEMENTARES) hora |  |  |  | hora | 1 | 0.06 | 0.06
MATED-13097 | TRANSPORTE - HORISTA ( ENCARGOS COMPLEMENTARES) hora |  |  |  | hora | 1 | 0.66 | 0.66
[6 empty] | TOTAL MATERIAIS: |  | 3.31
SERVIÇOS |  |  |  |  | UNID | CONSUMO | PREÇO UNITÁRIO | CUSTO UNITÁRIO
ED-5225 | CURSO DE CAPACITAÇÃO PARA AUXILIAR DE ELETRICISTA (ENCARGOS COMPLEMENTARES) - HORISTA |  |  |  | hora | 1 | 0.62 | 0.62
ED-14646 | EPI PARA AJUDANTE DE ELETRICISTA - HORISTA ( ENCARGOS COMPLEMENTARES) |  |  |  | hora | 1 | 1.04 | 1.04
ED-14682 | FERRAMENTAS PARA AJUDANTE DE ELETRICISTA - HORISTA (ENCARGOS COMPLEMENTARES) |  |  |  | hora | 1 | 0.79 | 0.79
[6 empty] | TOTAL SERVIÇOS: |  | 2.45
[6 empty] | Custo Direto Total: |  | 21.84
[6 empty] | VALOR SEM ENCARGOS: |  | 12.85
[6 empty] | VALOR ENCARGOS (116.63%): |  | 8.99
[6 empty] | VALOR COM ENCARGOS: |  | 21.84
[6 empty] | VALOR BDI (22.09%): |  | 4.82
[6 empty] | VALOR COM BDI: |  | 26.66
ED-50374 - BOMBEIRO/ENCANADOR COM ENCARGOS COMPLEMENTARES (hora)
MÃO DE OBRA |  |  |  |  | UNID | CONSUMO | SALÁRIO HORA | CUSTO HORÁRIO
MOED-20143 | BOMBEIRO/ ENCANADOR |  |  |  | h | 1 | 21.34 | 21.34
[6 empty] | TOTAL MÃO DE OBRA: |  | 21.34
[6 empty] | Custo Horário da Execução: |  | 21.34
[6 empty] | Produção da Equipe: |  | 1
[6 empty] | Custo Unitário da Execução: |  | 21.34
MATERIAIS |  |  |  |  | UNID | CONSUMO | VALOR UNITÁRIO | CUSTO UNITÁRIO
MATED-13096 | CESTA BÁSICA/ ALIMENTAÇÃO - HORISTA ( ENCARGOS COMPLEMENTARES) hora |  |  |  | hora | 1 | 1.55 | 1.55
MATED-13099 | EXAMES - HORISTA ( ENCARGOS COMPLEMENTARES) hora |  |  |  | hora | 1 | 1.04 | 1.04
MATED-13098 | SEGURO - HORISTA ( ENCARGOS COMPLEMENTARES) hora |  |  |  | hora | 1 | 0.06 | 0.06
MATED-13097 | TRANSPORTE - HORISTA ( ENCARGOS COMPLEMENTARES) hora |  |  |  | hora | 1 | 0.66 | 0.66
[6 empty] | TOTAL MATERIAIS: |  | 3.31
SERVIÇOS |  |  |  |  | UNID | CONSUMO | PREÇO UNITÁRIO | CUSTO UNITÁRIO
ED-5226 | CURSO DE CAPACITAÇÃO PARA ENCANADOR OU BOMBEIRO HIDRÁULICO ( ENCARGOS COMPLEMENTARES) - HORISTA |  |  |  | hora | 1 | 0.4 | 0.4
ED-14651 | EPI PARA BOMBEIRO/ ENCANADOR - HORISTA ( ENCARGOS COMPLEMENTARES) |  |  |  | hora | 1 | 0.92 | 0.92
ED-14687 | FERRAMENTAS PARA BOMBEIRO/ENCANADOR - HORISTA (ENCARGOS COMPLEMENTARES) |  |  |  | hora | 1 | 0.29 | 0.29
[6 empty] | TOTAL SERVIÇOS: |  | 1.61
[6 empty] | Custo Direto Total: |  | 26.26
[6 empty] | VALOR SEM ENCARGOS: |  | 14.55
[6 empty] | VALOR ENCARGOS (116.63%): |  | 11.71
[6 empty] | VALOR COM ENCARGOS: |  | 26.26
[6 empty] | VALOR BDI (22.09%): |  | 5.8
[6 empty] | VALOR COM BDI: |  | 32.06
88239 - AJUDANTE DE CARPINTEIRO COM ENCARGOS COMPLEMENTARES (H)
Encargos Complementares |  |  | FONTE |  | UNID | COEFICIENTE | PREÇO UNITÁRIO | TOTAL
00037370 | ALIMENTACAO - HORISTA (COLETADO CAIXA - ENCARGOS COMPLEMENTARES) |  | SINAPI |  | H | 1 | 1.6055 | 1.6055
00043483 | EPI - FAMILIA CARPINTEIRO DE FORMAS - HORISTA (ENCARGOS COMPLEMENTARES - COLETADO CAIXA) |  | SINAPI |  | H | 1 | 1.273 | 1.273
00037372 | EXAMES - HORISTA (COLETADO CAIXA - ENCARGOS COMPLEMENTARES) |  | SINAPI |  | H | 1 | 1.083 | 1.083
00043459 | FERRAMENTAS - FAMILIA CARPINTEIRO DE FORMAS - HORISTA (ENCARGOS COMPLEMENTARES - COLETADO CAIXA) |  | SINAPI |  | H | 1 | 0.4655 | 0.4655
00037373 | SEGURO - HORISTA (COLETADO CAIXA - ENCARGOS COMPLEMENTARES) |  | SINAPI |  | H | 1 | 0.0665 | 0.0665
00037371 | TRANSPORTE - HORISTA (COLETADO CAIXA - ENCARGOS COMPLEMENTARES) |  | SINAPI |  | H | 1 | 0.684 | 0.684
[6 empty] | TOTAL Encargos Complementares: |  | 5.15
Mão de Obra |  |  | FONTE |  | UNID | COEFICIENTE | PREÇO UNITÁRIO | TOTAL
00006117 | CARPINTEIRO AUXILIAR (HORISTA) |  | SINAPI |  | H | 1 | 7.4274 | 7.4274
[6 empty] | TOTAL Mão de Obra: |  | 7.42
Serviço |  |  | FONTE |  | UNID | COEFICIENTE | PREÇO UNITÁRIO | TOTAL
95309 | CURSO DE CAPACITAÇÃO PARA AJUDANTE DE CARPINTEIRO (ENCARGOS COMPLEMENTARES) - HORISTA |  | SINAPI |  | H | 1 | 0.11 | 0.11
[6 empty] | TOTAL Serviço: |  | 0.11
[6 empty] | VALOR SEM ENCARGOS: |  | 12.68
[6 empty] | VALOR ENCARGOS (116.63%): |  | 8.79
[6 empty] | VALOR COM ENCARGOS: |  | 21.47
[6 empty] | VALOR BDI (22.09%): |  | 4.74
[6 empty] | VALOR COM BDI: |  | 26.21
88324 - TRATORISTA COM ENCARGOS COMPLEMENTARES (H)
Encargos Complementares |  |  | FONTE |  | UNID | COEFICIENTE | PREÇO UNITÁRIO | TOTAL
00037370 | ALIMENTACAO - HORISTA (COLETADO CAIXA - ENCARGOS COMPLEMENTARES) |  | SINAPI |  | H | 1 | 1.6055 | 1.6055
00043488 | EPI - FAMILIA OPERADOR ESCAVADEIRA - HORISTA (ENCARGOS COMPLEMENTARES - COLETADO CAIXA) |  | SINAPI |  | H | 1 | 0.779 | 0.779
00037372 | EXAMES - HORISTA (COLETADO CAIXA - ENCARGOS COMPLEMENTARES) |  | SINAPI |  | H | 1 | 1.083 | 1.083
00043464 | FERRAMENTAS - FAMILIA OPERADOR ESCAVADEIRA - HORISTA (ENCARGOS COMPLEMENTARES - COLETADO CAIXA) |  | SINAPI |  | H | 1 | 0.0095 | 0.0095
00037373 | SEGURO - HORISTA (COLETADO CAIXA - ENCARGOS COMPLEMENTARES) |  | SINAPI |  | H | 1 | 0.0665 | 0.0665
00037371 | TRANSPORTE - HORISTA (COLETADO CAIXA - ENCARGOS COMPLEMENTARES) |  | SINAPI |  | H | 1 | 0.684 | 0.684
[6 empty] | TOTAL Encargos Complementares: |  | 4.19
Mão de Obra |  |  | FONTE |  | UNID | COEFICIENTE | PREÇO UNITÁRIO | TOTAL
00004237 | OPERADOR DE TRATOR - EXCLUSIVE AGROPECUARIA |  | SINAPI |  | H | 1 | 11.7758 | 11.7758
[6 empty] | TOTAL Mão de Obra: |  | 11.77
Serviço |  |  | FONTE |  | UNID | COEFICIENTE | PREÇO UNITÁRIO | TOTAL
95386 | CURSO DE CAPACITAÇÃO PARA TRATORISTA (ENCARGOS COMPLEMENTARES) - HORISTA |  | SINAPI |  | H | 1 | 0.14 | 0.14
[6 empty] | TOTAL Serviço: |  | 0.14
[6 empty] | VALOR SEM ENCARGOS: |  | 16.1
[6 empty] | VALOR ENCARGOS (116.63%): |  | 13.89
[6 empty] | VALOR COM ENCARGOS: |  | 29.99
[6 empty] | VALOR BDI (22.09%): |  | 6.62
[6 empty] | VALOR COM BDI: |  | 36.61
ED-14652 - EPI PARA PEDREIRO - HORISTA (ENCARGOS COMPLEMENTARES) (hora)
MATERIAIS |  |  |  |  | UNID | CONSUMO | VALOR UNITÁRIO | CUSTO UNITÁRIO
MATED-14637 | EPI PARA FAMÍLIA PEDREIRO - HORISTA (ENCARGOS COMPLEMENTARES) hora |  |  |  | hora | 1 | 1.07 | 1.07
[6 empty] | TOTAL MATERIAIS: |  | 1.07
[6 empty] | Custo Direto Total: |  | 1.07
[6 empty] | VALOR SEM ENCARGOS: |  | 1.07
[6 empty] | VALOR ENCARGOS: |  | 0
[6 empty] | VALOR COM ENCARGOS: |  | 1.07
[6 empty] | VALOR BDI (22.09%): |  | 0.23
[6 empty] | VALOR COM BDI: |  | 1.3
ED-14664 - EPI PARA SERVENTE - HORISTA (ENCARGOS COMPLEMENTARES) (hora)
MATERIAIS |  |  |  |  | UNID | CONSUMO | VALOR UNITÁRIO | CUSTO UNITÁRIO
MATED-14639 | EPI PARA FAMÍLIA SERVENTE /AJUDANTE - HORISTA ( ENCARGOS COMPLEMENTARES) hora |  |  |  | hora | 1 | 1.15 | 1.15
[6 empty] | TOTAL MATERIAIS: |  | 1.15
[6 empty] | Custo Direto Total: |  | 1.15
[6 empty] | VALOR SEM ENCARGOS: |  | 1.15
[6 empty] | VALOR ENCARGOS: |  | 0
[6 empty] | VALOR COM ENCARGOS: |  | 1.15
[6 empty] | VALOR BDI (22.09%): |  | 0.25
[6 empty] | VALOR COM BDI: |  | 1.4
ED-51125 - TRANSPORTE DE MATERIAL DEMOLIDO EM CAÇAMBA, EXCLUSIVE CARGA MANUAL OU MECÂNICA (m3)
MATERIAIS |  |  |  |  | UNID | CONSUMO | VALOR UNITÁRIO | CUSTO UNITÁRIO
MATED-11177 | LOCAÇÃO CAÇAMBA ESTACIONÁRIA (MATERIAL: AÇO CARBONO¦CAPACIDADE EM VOLUME: 5M3¦ CAPACIDADE EM TONELADAS: 7,5TON*¦ APLICAÇÃO: REMOÇÃO DE ENTULHO E/OU TERRA)* VALORES REFERENCIAIS APROXIMADOS un |  |  |  | un | 0.2 | 230 | 46
[6 empty] | TOTAL MATERIAIS: |  | 46
[6 empty] | Custo Direto Total: |  | 46
[6 empty] | VALOR SEM ENCARGOS: |  | 46
[6 empty] | VALOR ENCARGOS: |  | 0
[6 empty] | VALOR COM ENCARGOS: |  | 46
[6 empty] | VALOR BDI (22.09%): |  | 10.16
[6 empty] | VALOR COM BDI: |  | 56.16
93278 - GUINCHO ELÉTRICO DE COLUNA, CAPACIDADE 400 KG, COM MOTO FREIO, MOTOR TRIFÁSICO DE 1,25 CV - JUROS. AF_03/2016 (H)
Equipamento |  |  | FONTE |  | UNID | COEFICIENTE | PREÇO UNITÁRIO | TOTAL
00036487 | GUINCHO ELETRICO DE COLUNA, CAPACIDADE 400 KG, COM MOTO FREIO, MOTOR TRIFASICO DE 1,25 CV |  | SINAPI |  | UN | 7.6e-06 | 3690.234 | 0.028046
[6 empty] | TOTAL Equipamento: |  | 0.02
[6 empty] | VALOR SEM ENCARGOS: |  | 0.02
[6 empty] | VALOR ENCARGOS: |  | 0
[6 empty] | VALOR COM ENCARGOS: |  | 0.02
[6 empty] | VALOR BDI (22.09%): |  | 0
[6 empty] | VALOR COM BDI: |  | 0.02
88295 - OPERADOR DE GUINCHO COM ENCARGOS COMPLEMENTARES (H)
Encargos Complementares |  |  | FONTE |  | UNID | COEFICIENTE | PREÇO UNITÁRIO | TOTAL
00037370 | ALIMENTACAO - HORISTA (COLETADO CAIXA - ENCARGOS COMPLEMENTARES) |  | SINAPI |  | H | 1 | 1.6055 | 1.6055
00043488 | EPI - FAMILIA OPERADOR ESCAVADEIRA - HORISTA (ENCARGOS COMPLEMENTARES - COLETADO CAIXA) |  | SINAPI |  | H | 1 | 0.779 | 0.779
00037372 | EXAMES - HORISTA (COLETADO CAIXA - ENCARGOS COMPLEMENTARES) |  | SINAPI |  | H | 1 | 1.083 | 1.083
00043464 | FERRAMENTAS - FAMILIA OPERADOR ESCAVADEIRA - HORISTA (ENCARGOS COMPLEMENTARES - COLETADO CAIXA) |  | SINAPI |  | H | 1 | 0.0095 | 0.0095
00037373 | SEGURO - HORISTA (COLETADO CAIXA - ENCARGOS COMPLEMENTARES) |  | SINAPI |  | H | 1 | 0.0665 | 0.0665
00037371 | TRANSPORTE - HORISTA (COLETADO CAIXA - ENCARGOS COMPLEMENTARES) |  | SINAPI |  | H | 1 | 0.684 | 0.684
[6 empty] | TOTAL Encargos Complementares: |  | 4.19
Mão de Obra |  |  | FONTE |  | UNID | COEFICIENTE | PREÇO UNITÁRIO | TOTAL
00004253 | OPERADOR DE GUINCHO OU GUINCHEIRO |  | SINAPI |  | H | 1 | 10.5987 | 10.5987
[6 empty] | TOTAL Mão de Obra: |  | 10.59
Serviço |  |  | FONTE |  | UNID | COEFICIENTE | PREÇO UNITÁRIO | TOTAL
95358 | CURSO DE CAPACITAÇÃO PARA OPERADOR DE GUINCHO (ENCARGOS COMPLEMENTARES) - HORISTA |  | SINAPI |  | H | 1 | 0.18 | 0.18
[6 empty] | TOTAL Serviço: |  | 0.18
[6 empty] | VALOR SEM ENCARGOS: |  | 14.96
[6 empty] | VALOR ENCARGOS (116.63%): |  | 12.57
[6 empty] | VALOR COM ENCARGOS: |  | 27.53
[6 empty] | VALOR BDI (22.09%): |  | 6.08
[6 empty] | VALOR COM BDI: |  | 33.61
89873 - CAMINHÃO BASCULANTE 14 M3, COM CAVALO MECÂNICO DE CAPACIDADE MÁXIMA DE TRAÇÃO COMBINADO DE 36000 KG, POTÊNCIA 286 CV, INCLUSIVE SEMIREBOQUE COM CAÇAMBA METÁLICA - MANUTENÇÃO. AF_12/2014 (H)
Equipamento |  |  | FONTE |  | UNID | COEFICIENTE | PREÇO UNITÁRIO | TOTAL
00037762 | CAVALO MECANICO TRACAO 4X2, PESO BRUTO TOTAL 16000 KG, CAPACIDADE MAXIMA DE TRACAO *36000* KG, DISTANCIA ENTRE EIXOS *3,56* M, POTENCIA *286* CV (INCLUI CABINE E CHASSI, NAO INCLUI SEMIRREBOQUE) |  | SINAPI |  | UN | 6.42e-05 | 699038.1 | 44.8782
00037743 | SEMIRREBOQUE COM DOIS EIXOS EM TANDEM TIPO BASCULANTE COM CACAMBA METALICA 14 M3 (INCLUI MONTAGEM, NAO INCLUI CAVALO MECANICO) |  | SINAPI |  | UN | 8.49e-05 | 213570.621 | 18.1321
[6 empty] | TOTAL Equipamento: |  | 63
[6 empty] | VALOR SEM ENCARGOS: |  | 63
[6 empty] | VALOR ENCARGOS: |  | 0
[6 empty] | VALOR COM ENCARGOS: |  | 63
[6 empty] | VALOR BDI (22.09%): |  | 13.91
[6 empty] | VALOR COM BDI: |  | 76.91
ED-20624 - PERFIL "UDC" DOBRADO DE CHAPA (MATERIAL: AÇO¦ DIMENSÕES: 127X50MM¦ ESPESSURA:3,35MM¦MASSA LINEAR: 5,63KG/M) - FORNECIMENTO, EXCLUSIVE SERVIÇO DE MONTAGEM/ INSTALAÇÃO (m)
MATERIAIS |  |  |  |  | UNID | CONSUMO | VALOR UNITÁRIO | CUSTO UNITÁRIO
MATED-20140 | AÇO (APLICAÇÃO: CHAPAS ¦ NORMA: ASTM A-36) Kg |  |  |  | Kg | 5.6486 | 13.66 | 77.15
[6 empty] | TOTAL MATERIAIS: |  | 77.15
[6 empty] | Custo Direto Total: |  | 77.15
[6 empty] | VALOR SEM ENCARGOS: |  | 77.17
[6 empty] | VALOR ENCARGOS: |  | 0
[6 empty] | VALOR COM ENCARGOS: |  | 77.17
[6 empty] | VALOR BDI (22.09%): |  | 17.04
[6 empty] | VALOR COM BDI: |  | 94.21
93277 - GUINCHO ELÉTRICO DE COLUNA, CAPACIDADE 400 KG, COM MOTO FREIO, MOTOR TRIFÁSICO DE 1,25 CV - DEPRECIAÇÃO. AF_03/2016 (H)
Equipamento |  |  | FONTE |  | UNID | COEFICIENTE | PREÇO UNITÁRIO | TOTAL
00036487 | GUINCHO ELETRICO DE COLUNA, CAPACIDADE 400 KG, COM MOTO FREIO, MOTOR TRIFASICO DE 1,25 CV |  | SINAPI |  | UN | 6.4e-05 | 3690.234 | 0.23617
[6 empty] | TOTAL Equipamento: |  | 0.23
[6 empty] | VALOR SEM ENCARGOS: |  | 0.23
[6 empty] | VALOR ENCARGOS: |  | 0
[6 empty] | VALOR COM ENCARGOS: |  | 0.23
[6 empty] | VALOR BDI (22.09%): |  | 0.05
[6 empty] | VALOR COM BDI: |  | 0.28
ED-14665 - EPI PARA AJUDANTE DE ARMADOR - HORISTA ( ENCARGOS COMPLEMENTARES) (hora)
MATERIAIS |  |  |  |  | UNID | CONSUMO | VALOR UNITÁRIO | CUSTO UNITÁRIO
MATED-14637 | EPI PARA FAMÍLIA PEDREIRO - HORISTA (ENCARGOS COMPLEMENTARES) hora |  |  |  | hora | 1 | 1.07 | 1.07
[6 empty] | TOTAL MATERIAIS: |  | 1.07
[6 empty] | Custo Direto Total: |  | 1.07
[6 empty] | VALOR SEM ENCARGOS: |  | 1.07
[6 empty] | VALOR ENCARGOS: |  | 0
[6 empty] | VALOR COM ENCARGOS: |  | 1.07
[6 empty] | VALOR BDI (22.09%): |  | 0.23
[6 empty] | VALOR COM BDI: |  | 1.3
ED-14677 - EPI PARA OPERADOR DE BETONEIRA ESTACIONÁRIA - HORISTA (ENCARGOS COMPLEMENTARES) (hora)
MATERIAIS |  |  |  |  | UNID | CONSUMO | VALOR UNITÁRIO | CUSTO UNITÁRIO
MATED-14636 | EPI PARA FAMÍLIA OPERADOR ESCAVADEIRA - HORISTA (ENCARGOS COMPLEMENTARES) hora |  |  |  | hora | 1 | 0.75 | 0.75
[6 empty] | TOTAL MATERIAIS: |  | 0.75
[6 empty] | Custo Direto Total: |  | 0.75
[6 empty] | VALOR SEM ENCARGOS: |  | 0.75
[6 empty] | VALOR ENCARGOS: |  | 0
[6 empty] | VALOR COM ENCARGOS: |  | 0.75
[6 empty] | VALOR BDI (22.09%): |  | 0.16
[6 empty] | VALOR COM BDI: |  | 0.91
ED-50375 - ARMADOR COM ENCARGOS COMPLEMENTARES (hora)
MÃO DE OBRA |  |  |  |  | UNID | CONSUMO | SALÁRIO HORA | CUSTO HORÁRIO
MOED-20144 | ARMADOR |  |  |  | h | 1 | 21.34 | 21.34
[6 empty] | TOTAL MÃO DE OBRA: |  | 21.34
[6 empty] | Custo Horário da Execução: |  | 21.34
[6 empty] | Produção da Equipe: |  | 1
[6 empty] | Custo Unitário da Execução: |  | 21.34
MATERIAIS |  |  |  |  | UNID | CONSUMO | VALOR UNITÁRIO | CUSTO UNITÁRIO
MATED-13096 | CESTA BÁSICA/ ALIMENTAÇÃO - HORISTA ( ENCARGOS COMPLEMENTARES) hora |  |  |  | hora | 1 | 1.55 | 1.55
MATED-13099 | EXAMES - HORISTA ( ENCARGOS COMPLEMENTARES) hora |  |  |  | hora | 1 | 1.04 | 1.04
MATED-13098 | SEGURO - HORISTA ( ENCARGOS COMPLEMENTARES) hora |  |  |  | hora | 1 | 0.06 | 0.06
MATED-13097 | TRANSPORTE - HORISTA ( ENCARGOS COMPLEMENTARES) hora |  |  |  | hora | 1 | 0.66 | 0.66
[6 empty] | TOTAL MATERIAIS: |  | 3.31
SERVIÇOS |  |  |  |  | UNID | CONSUMO | PREÇO UNITÁRIO | CUSTO UNITÁRIO
ED-5228 | CURSO DE CAPACITAÇÃO PARA ARMADOR (ENCARGOS COMPLEMENTARES) - HORISTA |  |  |  | hora | 1 | 0.25 | 0.25
ED-14647 | EPI PARA ARMADOR - HORISTA (ENCARGOS COMPLEMENTARES) |  |  |  | hora | 1 | 1.07 | 1.07
ED-14683 | FERRAMENTAS PARA ARMADOR - HORISTA ( ENCARGOS COMPLEMENTARES) |  |  |  | hora | 1 | 0.77 | 0.77
[6 empty] | TOTAL SERVIÇOS: |  | 2.09
[6 empty] | Custo Direto Total: |  | 26.74
[6 empty] | VALOR SEM ENCARGOS: |  | 15.11
[6 empty] | VALOR ENCARGOS (116.63%): |  | 11.63
[6 empty] | VALOR COM ENCARGOS: |  | 26.74
[6 empty] | VALOR BDI (22.09%): |  | 5.9
[6 empty] | VALOR COM BDI: |  | 32.64
94974 - CONCRETO MAGRO PARA LASTRO, TRAÇO 1:4,5:4,5 (EM MASSA SECA DE CIMENTO/ AREIA MÉDIA/ BRITA 1) - PREPARO MANUAL. AF_05/2021 (M3)
Material |  |  | FONTE |  | UNID | COEFICIENTE | PREÇO UNITÁRIO | TOTAL
00000370 | AREIA MEDIA - POSTO JAZIDA/FORNECEDOR (RETIRADO NA JAZIDA, SEM TRANSPORTE) |  | SINAPI |  | M3 | 0.8538 | 89.7 | 76.5859
00001379 | CIMENTO PORTLAND COMPOSTO CP II-32 |  | SINAPI |  | KG | 218.93 | 0.736 | 161.1325
00004721 | PEDRA BRITADA N. 1 (9,5 a 19 MM) POSTO PEDREIRA/FORNECEDOR, SEM FRETE |  | SINAPI |  | M3 | 0.5971 | 99.682 | 59.5201
[6 empty] | TOTAL Material: |  | 295.9
Mão de Obra com Encargos Complementares |  |  | FONTE |  | UNID | COEFICIENTE | PREÇO UNITÁRIO | TOTAL
88316 | SERVENTE COM ENCARGOS COMPLEMENTARES |  | SINAPI |  | H | 6.2858 | 11.75 | 73.8581
[6 empty] | TOTAL Mão de Obra com Encargos Complementares: |  | 73.85
[6 empty] | VALOR SEM ENCARGOS: |  | 369.75
[6 empty] | VALOR ENCARGOS (116.63%): |  | 48.4
[6 empty] | VALOR COM ENCARGOS: |  | 418.15
[6 empty] | VALOR BDI (22.09%): |  | 92.36
[6 empty] | VALOR COM BDI: |  | 510.51
ED-14706 - FERRAMENTAS PARA TELHADISTA - HORISTA ( ENCARGOS COMPLEMENTARES) (hora)
MATERIAIS |  |  |  |  | UNID | CONSUMO | VALOR UNITÁRIO | CUSTO UNITÁRIO
MATED-14619 | FERRAMENTAS PARA FAMÍLIA CARPINTEIRO DE FORMAS - HORISTA ( ENCARGOS COMPLEMENTARES) hora |  |  |  | hora | 1 | 0.45 | 0.45
[6 empty] | TOTAL MATERIAIS: |  | 0.45
[6 empty] | Custo Direto Total: |  | 0.45
[6 empty] | VALOR SEM ENCARGOS: |  | 0.45
[6 empty] | VALOR ENCARGOS: |  | 0
[6 empty] | VALOR COM ENCARGOS: |  | 0.45
[6 empty] | VALOR BDI (22.09%): |  | 0.09
[6 empty] | VALOR COM BDI: |  | 0.54
ED-5226 - CURSO DE CAPACITAÇÃO PARA ENCANADOR OU BOMBEIRO HIDRÁULICO ( ENCARGOS COMPLEMENTARES) - HORISTA (hora)
MÃO DE OBRA |  |  |  |  | UNID | CONSUMO | SALÁRIO HORA | CUSTO HORÁRIO
MOED-20143 | BOMBEIRO/ ENCANADOR |  |  |  | h | 0.01887 | 21.34 | 0.4
[6 empty] | TOTAL MÃO DE OBRA: |  | 0.4
[6 empty] | Custo Horário da Execução: |  | 0.4
[6 empty] | Produção da Equipe: |  | 1
[6 empty] | Custo Unitário da Execução: |  | 0.4
[6 empty] | Custo Direto Total: |  | 0.4
[6 empty] | VALOR SEM ENCARGOS: |  | 0.18
[6 empty] | VALOR ENCARGOS (116.63%): |  | 0.22
[6 empty] | VALOR COM ENCARGOS: |  | 0.4
[6 empty] | VALOR BDI (22.09%): |  | 0.08
[6 empty] | VALOR COM BDI: |  | 0.48
ED-48324 - TRANSPORTE, LANÇAMENTO E ADENSAMENTO DE CONCRETO EM RADIER, PISO OU ELEMENTO PRÉ-MOLDADO, INCLUSIVE ACABAMENTO (m3)
EQUIPAMENTOS |  | QUANT |  | UTILIZAÇÃO |  | CUSTO OPERACIONAL |  | CUSTO HORÁRIO
|  |  |  | PROD | IMPR | PROD | IMPR
EQED-23071 | VIBRADOR DE IMERSÃO PARA CONCRETO (PESO*: 19KG¦POTÊNCIA NOMINAL: 4 ,1KW¦COMBUSTÍVEL: GASOLINA¦REFERÊNCIA: E9069 OU EQUIVALENTE¦ OPERADOR: NÃO INCLUSO)* VALORES REFERENCIAIS APROXIMADOS | 1 |  | 1 | 0 | 7.515 | 0.711 | 7.515
[6 empty] | TOTAL EQUIPAMENTOS: |  | 7.515
[6 empty] | Custo Horário da Execução: |  | 7.515
[6 empty] | Produção da Equipe: |  | 9
[6 empty] | Custo Unitário da Execução: |  | 0.83
SERVIÇOS |  |  |  |  | UNID | CONSUMO | PREÇO UNITÁRIO | CUSTO UNITÁRIO
ED-50381 | PEDREIRO COM ENCARGOS COMPLEMENTARES |  |  |  | hora | 1.65 | 26.96 | 44.48
ED-50367 | SERVENTE COM ENCARGOS COMPLEMENTARES |  |  |  | hora | 3 | 19.29 | 57.87
[6 empty] | TOTAL SERVIÇOS: |  | 102.35
[6 empty] | Custo Direto Total: |  | 103.18
[6 empty] | VALOR SEM ENCARGOS: |  | 60.695
[6 empty] | VALOR ENCARGOS (116.63%): |  | 42.48
[6 empty] | VALOR COM ENCARGOS: |  | 103.18
[6 empty] | VALOR BDI (22.09%): |  | 22.79
[6 empty] | VALOR COM BDI: |  | 125.97
ED-50363 - AJUDANTE DE BOMBEIRO/ENCANADOR COM ENCARGOS COMPLEMENTARES (hora)
MÃO DE OBRA |  |  |  |  | UNID | CONSUMO | SALÁRIO HORA | CUSTO HORÁRIO
MOED-20131 | AJUDANTE DE BOMBEIRO/ ENCANADOR |  |  |  | h | 1 | 16.08 | 16.08
[6 empty] | TOTAL MÃO DE OBRA: |  | 16.08
[6 empty] | Custo Horário da Execução: |  | 16.08
[6 empty] | Produção da Equipe: |  | 1
[6 empty] | Custo Unitário da Execução: |  | 16.08
MATERIAIS |  |  |  |  | UNID | CONSUMO | VALOR UNITÁRIO | CUSTO UNITÁRIO
MATED-13096 | CESTA BÁSICA/ ALIMENTAÇÃO - HORISTA ( ENCARGOS COMPLEMENTARES) hora |  |  |  | hora | 1 | 1.55 | 1.55
MATED-13099 | EXAMES - HORISTA ( ENCARGOS COMPLEMENTARES) hora |  |  |  | hora | 1 | 1.04 | 1.04
MATED-13098 | SEGURO - HORISTA ( ENCARGOS COMPLEMENTARES) hora |  |  |  | hora | 1 | 0.06 | 0.06
MATED-13097 | TRANSPORTE - HORISTA ( ENCARGOS COMPLEMENTARES) hora |  |  |  | hora | 1 | 0.66 | 0.66
[6 empty] | TOTAL MATERIAIS: |  | 3.31
SERVIÇOS |  |  |  |  | UNID | CONSUMO | PREÇO UNITÁRIO | CUSTO UNITÁRIO
ED-5227 | CURSO DE CAPACITAÇÃO PARA AUXILIAR DE ENCANADOR OU BOMBEIRO HIDRÁULICO (ENCARGOS COMPLEMENTARES) - HORISTA |  |  |  | hora | 1 | 0.3 | 0.3
ED-14645 | EPI PARA AJUDANTE DE BOMBEIRO/ENCANADOR - HORISTA (ENCARGOS COMPLEMENTARES) |  |  |  | hora | 1 | 0.92 | 0.92
ED-14681 | FERRAMENTAS PARA AJUDANTE DE BOMBEIRO/ ENCANADOR - HORISTA ( ENCARGOS COMPLEMENTARES) |  |  |  | hora | 1 | 0.29 | 0.29
[6 empty] | TOTAL SERVIÇOS: |  | 1.51
[6 empty] | Custo Direto Total: |  | 20.9
[6 empty] | VALOR SEM ENCARGOS: |  | 12.08
[6 empty] | VALOR ENCARGOS (116.63%): |  | 8.82
[6 empty] | VALOR COM ENCARGOS: |  | 20.9
[6 empty] | VALOR BDI (22.09%): |  | 4.61
[6 empty] | VALOR COM BDI: |  | 25.51
88301 - OPERADOR DE PÁ CARREGADEIRA COM ENCARGOS COMPLEMENTARES (H)
Encargos Complementares |  |  | FONTE |  | UNID | COEFICIENTE | PREÇO UNITÁRIO | TOTAL
00037370 | ALIMENTACAO - HORISTA (COLETADO CAIXA - ENCARGOS COMPLEMENTARES) |  | SINAPI |  | H | 1 | 1.6055 | 1.6055
00043488 | EPI - FAMILIA OPERADOR ESCAVADEIRA - HORISTA (ENCARGOS COMPLEMENTARES - COLETADO CAIXA) |  | SINAPI |  | H | 1 | 0.779 | 0.779
00037372 | EXAMES - HORISTA (COLETADO CAIXA - ENCARGOS COMPLEMENTARES) |  | SINAPI |  | H | 1 | 1.083 | 1.083
00043464 | FERRAMENTAS - FAMILIA OPERADOR ESCAVADEIRA - HORISTA (ENCARGOS COMPLEMENTARES - COLETADO CAIXA) |  | SINAPI |  | H | 1 | 0.0095 | 0.0095
00037373 | SEGURO - HORISTA (COLETADO CAIXA - ENCARGOS COMPLEMENTARES) |  | SINAPI |  | H | 1 | 0.0665 | 0.0665
00037371 | TRANSPORTE - HORISTA (COLETADO CAIXA - ENCARGOS COMPLEMENTARES) |  | SINAPI |  | H | 1 | 0.684 | 0.684
[6 empty] | TOTAL Encargos Complementares: |  | 4.19
Mão de Obra |  |  | FONTE |  | UNID | COEFICIENTE | PREÇO UNITÁRIO | TOTAL
00004248 | OPERADOR DE PA CARREGADEIRA |  | SINAPI |  | H | 1 | 13.0776 | 13.0776
[6 empty] | TOTAL Mão de Obra: |  | 13.07
Serviço |  |  | FONTE |  | UNID | COEFICIENTE | PREÇO UNITÁRIO | TOTAL
95364 | CURSO DE CAPACITAÇÃO PARA OPERADOR DE PÁ CARREGADEIRA (ENCARGOS COMPLEMENTARES) - HORISTA |  | SINAPI |  | H | 1 | 0.11 | 0.11
[6 empty] | TOTAL Serviço: |  | 0.11
[6 empty] | VALOR SEM ENCARGOS: |  | 17.37
[6 empty] | VALOR ENCARGOS (116.63%): |  | 15.39
[6 empty] | VALOR COM ENCARGOS: |  | 32.76
[6 empty] | VALOR BDI (22.09%): |  | 7.23
[6 empty] | VALOR COM BDI: |  | 39.99
ED-48227 - ALVENARIA DE VEDAÇÃO COM TIJOLO MACIÇO REQUEIMADO, ESP. 10CM, PARA REVESTIMENTO, INCLUSIVE ARGAMASSA PARA ASSENTAMENTO (m2)
MATERIAIS |  |  |  |  | UNID | CONSUMO | VALOR UNITÁRIO | CUSTO UNITÁRIO
MATED-11315 | TIJOLO MACIÇO (TIPO: COMUM¦COMPRIMENTO: 190MM¦LARGURA: 90MM¦ ALTURA: 50MM*)*VALORES REFERENCIAIS APROXIMADOS un |  |  |  | un | 76.1194 | 0.55 | 41.86
[6 empty] | TOTAL MATERIAIS: |  | 41.86
SERVIÇOS |  |  |  |  | UNID | CONSUMO | PREÇO UNITÁRIO | CUSTO UNITÁRIO
ED-50381 | PEDREIRO COM ENCARGOS COMPLEMENTARES |  |  |  | hora | 1.0476 | 26.96 | 28.24
ED-50367 | SERVENTE COM ENCARGOS COMPLEMENTARES |  |  |  | hora | 0.52381 | 19.29 | 10.1
ED-48306 | ARGAMASSA, TRAÇO 1:7 (CIMENTO E AREIA), PREPARO MECÂNICO |  |  |  | m3 | 0.017261 | 374.96 | 6.47
[6 empty] | TOTAL SERVIÇOS: |  | 44.81
[6 empty] | Custo Direto Total: |  | 86.67
[6 empty] | VALOR SEM ENCARGOS: |  | 69.68
[6 empty] | VALOR ENCARGOS (116.63%): |  | 17.14
[6 empty] | VALOR COM ENCARGOS: |  | 86.82
[6 empty] | VALOR BDI (22.09%): |  | 19.17
[6 empty] | VALOR COM BDI: |  | 105.99
5942 - PÁ CARREGADEIRA SOBRE RODAS, POTÊNCIA LÍQUIDA 128 HP, CAPACIDADE DA CAÇAMBA 1,7 A 2,8 M3, PESO OPERACIONAL 11632 KG - CHI DIURNO. AF_06/2014 (CHI)
Mão de Obra com Encargos Complementares |  |  | FONTE |  | UNID | COEFICIENTE | PREÇO UNITÁRIO | TOTAL
88301 | OPERADOR DE PÁ CARREGADEIRA COM ENCARGOS COMPLEMENTARES |  | SINAPI |  | H | 1 | 17.37 | 17.37
[6 empty] | TOTAL Mão de Obra com Encargos Complementares: |  | 17.37
Serviço |  |  | FONTE |  | UNID | COEFICIENTE | PREÇO UNITÁRIO | TOTAL
89128 | PÁ CARREGADEIRA SOBRE RODAS, POTÊNCIA LÍQUIDA 128 HP, CAPACIDADE DA CAÇAMBA 1,7 A 2,8 M3, PESO OPERACIONAL 11632 KG - DEPRECIAÇÃO. AF_06/2014 |  | SINAPI |  | H | 1 | 41.2 | 41.2
89129 | PÁ CARREGADEIRA SOBRE RODAS, POTÊNCIA LÍQUIDA 128 HP, CAPACIDADE DA CAÇAMBA 1,7 A 2,8 M3, PESO OPERACIONAL 11632 KG - JUROS. AF_06/2014 |  | SINAPI |  | H | 1 | 5.59 | 5.59
[6 empty] | TOTAL Serviço: |  | 46.79
[6 empty] | VALOR SEM ENCARGOS: |  | 64.16
[6 empty] | VALOR ENCARGOS (116.63%): |  | 15.39
[6 empty] | VALOR COM ENCARGOS: |  | 79.55
[6 empty] | VALOR BDI (22.09%): |  | 17.57
[6 empty] | VALOR COM BDI: |  | 97.12
ED-14651 - EPI PARA BOMBEIRO/ ENCANADOR - HORISTA ( ENCARGOS COMPLEMENTARES) (hora)
MATERIAIS |  |  |  |  | UNID | CONSUMO | VALOR UNITÁRIO | CUSTO UNITÁRIO
MATED-14633 | EPI PARA FAMÍLIA ENCANADOR/BOMBEIRO - HORISTA (ENCARGOS COMPLEMENTARES) hora |  |  |  | hora | 1 | 0.92 | 0.92
[6 empty] | TOTAL MATERIAIS: |  | 0.92
[6 empty] | Custo Direto Total: |  | 0.92
[6 empty] | VALOR SEM ENCARGOS: |  | 0.92
[6 empty] | VALOR ENCARGOS: |  | 0
[6 empty] | VALOR COM ENCARGOS: |  | 0.92
[6 empty] | VALOR BDI (22.09%): |  | 0.2
[6 empty] | VALOR COM BDI: |  | 1.12
95344 - CURSO DE CAPACITAÇÃO PARA MONTADOR DE ESTRUTURA METÁLICA (ENCARGOS COMPLEMENTARES) - HORISTA (H)
Mão de Obra |  |  | FONTE |  | UNID | COEFICIENTE | PREÇO UNITÁRIO | TOTAL
00044497 | MONTADOR DE ESTRUTURAS METALICAS HORISTA |  | SINAPI |  | H | 0.01211 | 10.5987 | 0.12835
[6 empty] | TOTAL Mão de Obra: |  | 0.12
[6 empty] | VALOR SEM ENCARGOS: |  | 0.12
[6 empty] | VALOR ENCARGOS (116.63%): |  | 0.15
[6 empty] | VALOR COM ENCARGOS: |  | 0.27
[6 empty] | VALOR BDI (22.09%): |  | 0.05
[6 empty] | VALOR COM BDI: |  | 0.32
89874 - CAMINHÃO BASCULANTE 14 M3, COM CAVALO MECÂNICO DE CAPACIDADE MÁXIMA DE TRAÇÃO COMBINADO DE 36000 KG, POTÊNCIA 286 CV, INCLUSIVE SEMIREBOQUE COM CAÇAMBA METÁLICA - MATERIAIS NA OPERAÇÃO. AF_12/2014 (H)
Material |  |  | FONTE |  | UNID | COEFICIENTE | PREÇO UNITÁRIO | TOTAL
00004221 | OLEO DIESEL COMBUSTIVEL COMUM |  | SINAPI |  | L | 29.47 | 5.1704 | 152.3717
[6 empty] | TOTAL Material: |  | 152.35
[6 empty] | VALOR SEM ENCARGOS: |  | 152.35
[6 empty] | VALOR ENCARGOS: |  | 0
[6 empty] | VALOR COM ENCARGOS: |  | 152.35
[6 empty] | VALOR BDI (22.09%): |  | 33.65
[6 empty] | VALOR COM BDI: |  | 186
ED-14688 - FERRAMENTAS PARA PEDREIRO - HORISTA ( ENCARGOS COMPLEMENTARES) (hora)
MATERIAIS |  |  |  |  | UNID | CONSUMO | VALOR UNITÁRIO | CUSTO UNITÁRIO
MATED-14625 | FERRAMENTAS PARA FAMÍLIA PEDREIRO - HORISTA (ENCARGOS COMPLEMENTARES) hora |  |  |  | hora | 1 | 0.77 | 0.77
[6 empty] | TOTAL MATERIAIS: |  | 0.77
[6 empty] | Custo Direto Total: |  | 0.77
[6 empty] | VALOR SEM ENCARGOS: |  | 0.77
[6 empty] | VALOR ENCARGOS: |  | 0
[6 empty] | VALOR COM ENCARGOS: |  | 0.77
[6 empty] | VALOR BDI (22.09%): |  | 0.17
[6 empty] | VALOR COM BDI: |  | 0.94
ED-50364 - AJUDANTE DE TELHADISTA COM ENCARGOS COMPLEMENTARES (hora)
MÃO DE OBRA |  |  |  |  | UNID | CONSUMO | SALÁRIO HORA | CUSTO HORÁRIO
MOED-20137 | AJUDANTE DE TELHADISTA |  |  |  | h | 1 | 16.08 | 16.08
[6 empty] | TOTAL MÃO DE OBRA: |  | 16.08
[6 empty] | Custo Horário da Execução: |  | 16.08
[6 empty] | Produção da Equipe: |  | 1
[6 empty] | Custo Unitário da Execução: |  | 16.08
MATERIAIS |  |  |  |  | UNID | CONSUMO | VALOR UNITÁRIO | CUSTO UNITÁRIO
MATED-13096 | CESTA BÁSICA/ ALIMENTAÇÃO - HORISTA ( ENCARGOS COMPLEMENTARES) hora |  |  |  | hora | 1 | 1.55 | 1.55
MATED-13099 | EXAMES - HORISTA ( ENCARGOS COMPLEMENTARES) hora |  |  |  | hora | 1 | 1.04 | 1.04
MATED-13098 | SEGURO - HORISTA ( ENCARGOS COMPLEMENTARES) hora |  |  |  | hora | 1 | 0.06 | 0.06
MATED-13097 | TRANSPORTE - HORISTA ( ENCARGOS COMPLEMENTARES) hora |  |  |  | hora | 1 | 0.66 | 0.66
[6 empty] | TOTAL MATERIAIS: |  | 3.31
SERVIÇOS |  |  |  |  | UNID | CONSUMO | PREÇO UNITÁRIO | CUSTO UNITÁRIO
ED-5252 | CURSO DE CAPACITAÇÃO PARA AJUDANTE DE TELHADISTA (ENCARGOS COMPLEMENTARES)- HORISTA |  |  |  | hora | 1 | 0.24 | 0.24
ED-14667 | EPI PARA AJUDANTE DE TELHADISTA - HORISTA ( ENCARGOS COMPLEMENTARES) |  |  |  | hora | 1 | 1.23 | 1.23
ED-14703 | FERRAMENTAS PARA AJUDANTE DE TELHADISTA - HORISTA (ENCARGOS COMPLEMENTARES) |  |  |  | hora | 1 | 0.45 | 0.45
[6 empty] | TOTAL SERVIÇOS: |  | 1.92
[6 empty] | Custo Direto Total: |  | 21.31
[6 empty] | VALOR SEM ENCARGOS: |  | 12.52
[6 empty] | VALOR ENCARGOS (116.63%): |  | 8.79
[6 empty] | VALOR COM ENCARGOS: |  | 21.31
[6 empty] | VALOR BDI (22.09%): |  | 4.7
[6 empty] | VALOR COM BDI: |  | 26.01
ED-50497 - PINTURA ESMALTE EM ESTRUTURA METÁLICA, DUAS (2) DEMÃOS, INCLUSIVE UMA (1) DEMÃO FUNDO ANTICORROSIVO (m2)
MATERIAIS |  |  |  |  | UNID | CONSUMO | VALOR UNITÁRIO | CUSTO UNITÁRIO
MATED-12750 | FUNDO PARA SUPERÍFICIE GALVANIZADA ( ACABAMENTO: FOSCO) l |  |  |  | l | 0.12 | 27.83 | 3.33
MATED-11433 | LIXA PARA SUPERFÍCIE METÁLICA EM FOLHA (GRÃO: 100¦DIMENSÃO: 225X275MM) un |  |  |  | un | 0.3 | 2.67 | 0.8
MATED-11432 | SOLVENTE DILUENTE (BASE: AGUARRÁS) l |  |  |  | l | 0.03 | 12.88 | 0.38
MATED-11444 | TINTA ESMALTE SINTÉTICO ( TIPO: PREMIUM/ ACABAMENTO: ACETINADO) l |  |  |  | l | 0.16 | 33.34 | 5.33
[6 empty] | TOTAL MATERIAIS: |  | 9.84
SERVIÇOS |  |  |  |  | UNID | CONSUMO | PREÇO UNITÁRIO | CUSTO UNITÁRIO
ED-50365 | AJUDANTE DE PINTOR COM ENCARGOS COMPLEMENTARES |  |  |  | hora | 0.08 | 22.71 | 1.81
ED-50382 | PINTOR COM ENCARGOS COMPLEMENTARES |  |  |  | hora | 0.8 | 28.06 | 22.44
[6 empty] | TOTAL SERVIÇOS: |  | 24.25
[6 empty] | Custo Direto Total: |  | 34.09
[6 empty] | VALOR SEM ENCARGOS: |  | 24.06
[6 empty] | VALOR ENCARGOS (116.63%): |  | 10.03
[6 empty] | VALOR COM ENCARGOS: |  | 34.09
[6 empty] | VALOR BDI (22.09%): |  | 7.53
[6 empty] | VALOR COM BDI: |  | 41.62
88839 - TRATOR DE ESTEIRAS, POTÊNCIA 125 HP, PESO OPERACIONAL 12,9 T, COM LÂMINA 2,7 M3 - DEPRECIAÇÃO. AF_10/2014 (H)
Equipamento |  |  | FONTE |  | UNID | COEFICIENTE | PREÇO UNITÁRIO | TOTAL
00036509 | TRATOR DE ESTEIRAS, POTENCIA 125 HP, PESO OPERACIONAL DE 12,9 T, COM LAMINA COM CAPACIDADE DE 2,7 M3 |  | SINAPI |  | UN | 3.11e-05 | 937321.038 | 29.1507
[6 empty] | TOTAL Equipamento: |  | 29.15
[6 empty] | VALOR SEM ENCARGOS: |  | 29.15
[6 empty] | VALOR ENCARGOS: |  | 0
[6 empty] | VALOR COM ENCARGOS: |  | 29.15
[6 empty] | VALOR BDI (22.09%): |  | 6.43
[6 empty] | VALOR COM BDI: |  | 35.58
ED-20623 - PERFIL "UDC" DOBRADO DE CHAPA (MATERIAL: AÇO¦ DIMENSÕES: 142X40MM¦ ESPESSURA:2,00MM¦MASSA LINEAR: 3,40KG/M) - FORNECIMENTO, EXCLUSIVE SERVIÇO DE MONTAGEM/ INSTALAÇÃO (m)
MATERIAIS |  |  |  |  | UNID | CONSUMO | VALOR UNITÁRIO | CUSTO UNITÁRIO
MATED-20140 | AÇO (APLICAÇÃO: CHAPAS ¦ NORMA: ASTM A-36) Kg |  |  |  | Kg | 3.4112 | 13.66 | 46.59
[6 empty] | TOTAL MATERIAIS: |  | 46.59
[6 empty] | Custo Direto Total: |  | 46.59
[6 empty] | VALOR SEM ENCARGOS: |  | 46.6
[6 empty] | VALOR ENCARGOS: |  | 0
[6 empty] | VALOR COM ENCARGOS: |  | 46.6
[6 empty] | VALOR BDI (22.09%): |  | 10.29
[6 empty] | VALOR COM BDI: |  | 56.89
ED-5225 - CURSO DE CAPACITAÇÃO PARA AUXILIAR DE ELETRICISTA (ENCARGOS COMPLEMENTARES) - HORISTA (hora)
MÃO DE OBRA |  |  |  |  | UNID | CONSUMO | SALÁRIO HORA | CUSTO HORÁRIO
MOED-20130 | AJUDANTE DE ELETRICISTA |  |  |  | h | 0.03916 | 16.08 | 0.62
[6 empty] | TOTAL MÃO DE OBRA: |  | 0.62
[6 empty] | Custo Horário da Execução: |  | 0.62
[6 empty] | Produção da Equipe: |  | 1
[6 empty] | Custo Unitário da Execução: |  | 0.62
[6 empty] | Custo Direto Total: |  | 0.62
[6 empty] | VALOR SEM ENCARGOS: |  | 0.29
[6 empty] | VALOR ENCARGOS (116.63%): |  | 0.33
[6 empty] | VALOR COM ENCARGOS: |  | 0.62
[6 empty] | VALOR BDI (22.09%): |  | 0.13
[6 empty] | VALOR COM BDI: |  | 0.75
ED-8501 - OPERADOR DE BETONEIRA ESTACIONÁRIA COM ENCARGOS COMPLEMENTARES (hora)
MÃO DE OBRA |  |  |  |  | UNID | CONSUMO | SALÁRIO HORA | CUSTO HORÁRIO
MOED-8499 | OPERADOR DE BETONEIRA ESTACIONÁRIA |  |  |  | h | 1 | 18.04 | 18.04
[6 empty] | TOTAL MÃO DE OBRA: |  | 18.04
[6 empty] | Custo Horário da Execução: |  | 18.04
[6 empty] | Produção da Equipe: |  | 1
[6 empty] | Custo Unitário da Execução: |  | 18.04
MATERIAIS |  |  |  |  | UNID | CONSUMO | VALOR UNITÁRIO | CUSTO UNITÁRIO
MATED-13096 | CESTA BÁSICA/ ALIMENTAÇÃO - HORISTA ( ENCARGOS COMPLEMENTARES) hora |  |  |  | hora | 1 | 1.55 | 1.55
MATED-13099 | EXAMES - HORISTA ( ENCARGOS COMPLEMENTARES) hora |  |  |  | hora | 1 | 1.04 | 1.04
MATED-13098 | SEGURO - HORISTA ( ENCARGOS COMPLEMENTARES) hora |  |  |  | hora | 1 | 0.06 | 0.06
MATED-13097 | TRANSPORTE - HORISTA ( ENCARGOS COMPLEMENTARES) hora |  |  |  | hora | 1 | 0.66 | 0.66
[6 empty] | TOTAL MATERIAIS: |  | 3.31
SERVIÇOS |  |  |  |  | UNID | CONSUMO | PREÇO UNITÁRIO | CUSTO UNITÁRIO
ED-8500 | CURSO DE CAPACITAÇÃO PARA OPERADOR DE BETONEIRA ESTACIONÁRIA ( ENCARGOS COMPLEMENTARES)- HORISTA |  |  |  | hora | 1 | 0.15 | 0.15
ED-14677 | EPI PARA OPERADOR DE BETONEIRA ESTACIONÁRIA - HORISTA (ENCARGOS COMPLEMENTARES) |  |  |  | hora | 1 | 0.75 | 0.75
ED-14712 | FERRAMENTAS PARA OPERADOR DE BETONEIRA ESTACIONÁRIA - HORISTA ( ENCARGOS COMPLEMENTARES) |  |  |  | hora | 1 | 0 | 0
[6 empty] | TOTAL SERVIÇOS: |  | 0.9
[6 empty] | Custo Direto Total: |  | 22.25
[6 empty] | VALOR SEM ENCARGOS: |  | 12.45
[6 empty] | VALOR ENCARGOS (116.63%): |  | 9.8
[6 empty] | VALOR COM ENCARGOS: |  | 22.25
[6 empty] | VALOR BDI (22.09%): |  | 4.91
[6 empty] | VALOR COM BDI: |  | 27.16
ED-14647 - EPI PARA ARMADOR - HORISTA (ENCARGOS COMPLEMENTARES) (hora)
MATERIAIS |  |  |  |  | UNID | CONSUMO | VALOR UNITÁRIO | CUSTO UNITÁRIO
MATED-14637 | EPI PARA FAMÍLIA PEDREIRO - HORISTA (ENCARGOS COMPLEMENTARES) hora |  |  |  | hora | 1 | 1.07 | 1.07
[6 empty] | TOTAL MATERIAIS: |  | 1.07
[6 empty] | Custo Direto Total: |  | 1.07
[6 empty] | VALOR SEM ENCARGOS: |  | 1.07
[6 empty] | VALOR ENCARGOS: |  | 0
[6 empty] | VALOR COM ENCARGOS: |  | 1.07
[6 empty] | VALOR BDI (22.09%): |  | 0.23
[6 empty] | VALOR COM BDI: |  | 1.3
ED-50365 - AJUDANTE DE PINTOR COM ENCARGOS COMPLEMENTARES (hora)
MÃO DE OBRA |  |  |  |  | UNID | CONSUMO | SALÁRIO HORA | CUSTO HORÁRIO
MOED-20132 | AJUDANTE DE PINTOR |  |  |  | h | 1 | 16.08 | 16.08
[6 empty] | TOTAL MÃO DE OBRA: |  | 16.08
[6 empty] | Custo Horário da Execução: |  | 16.08
[6 empty] | Produção da Equipe: |  | 1
[6 empty] | Custo Unitário da Execução: |  | 16.08
MATERIAIS |  |  |  |  | UNID | CONSUMO | VALOR UNITÁRIO | CUSTO UNITÁRIO
MATED-13096 | CESTA BÁSICA/ ALIMENTAÇÃO - HORISTA ( ENCARGOS COMPLEMENTARES) hora |  |  |  | hora | 1 | 1.55 | 1.55
MATED-13099 | EXAMES - HORISTA ( ENCARGOS COMPLEMENTARES) hora |  |  |  | hora | 1 | 1.04 | 1.04
MATED-13098 | SEGURO - HORISTA ( ENCARGOS COMPLEMENTARES) hora |  |  |  | hora | 1 | 0.06 | 0.06
MATED-13097 | TRANSPORTE - HORISTA ( ENCARGOS COMPLEMENTARES) hora |  |  |  | hora | 1 | 0.66 | 0.66
[6 empty] | TOTAL MATERIAIS: |  | 3.31
SERVIÇOS |  |  |  |  | UNID | CONSUMO | PREÇO UNITÁRIO | CUSTO UNITÁRIO
ED-5251 | CURSO DE CAPACITAÇÃO PARA AJUDANTE DE PINTOR (ENCARGOS COMPLEMENTARES)- HORISTA |  |  |  | hora | 1 | 0.24 | 0.24
ED-14660 | EPI PARA PINTOR - HORISTA (ENCARGOS COMPLEMENTARES) |  |  |  | hora | 1 | 1.54 | 1.54
ED-14696 | FERRAMENTAS PARA PINTOR - HORISTA ( ENCARGOS COMPLEMENTARES) |  |  |  | hora | 1 | 1.54 | 1.54
[6 empty] | TOTAL SERVIÇOS: |  | 3.32
[6 empty] | Custo Direto Total: |  | 22.71
[6 empty] | VALOR SEM ENCARGOS: |  | 13.92
[6 empty] | VALOR ENCARGOS (116.63%): |  | 8.79
[6 empty] | VALOR COM ENCARGOS: |  | 22.71
[6 empty] | VALOR BDI (22.09%): |  | 5.01
[6 empty] | VALOR COM BDI: |  | 27.72
ED-5232 - CURSO DE CAPACITAÇÃO PARA AJUDANTE DE CARPINTEIRO (ENCARGOS COMPLEMENTARES) - HORISTA (hora)
MÃO DE OBRA |  |  |  |  | UNID | CONSUMO | SALÁRIO HORA | CUSTO HORÁRIO
MOED-20129 | AJUDANTE DE CARPINTEIRO |  |  |  | h | 0.01549 | 16.08 | 0.24
[6 empty] | TOTAL MÃO DE OBRA: |  | 0.24
[6 empty] | Custo Horário da Execução: |  | 0.24
[6 empty] | Produção da Equipe: |  | 1
[6 empty] | Custo Unitário da Execução: |  | 0.24
[6 empty] | Custo Direto Total: |  | 0.24
[6 empty] | VALOR SEM ENCARGOS: |  | 0.11
[6 empty] | VALOR ENCARGOS (116.63%): |  | 0.13
[6 empty] | VALOR COM ENCARGOS: |  | 0.24
[6 empty] | VALOR BDI (22.09%): |  | 0.05
[6 empty] | VALOR COM BDI: |  | 0.29
91690 - SERRA CIRCULAR DE BANCADA COM MOTOR ELÉTRICO POTÊNCIA DE 5HP, COM COIFA PARA DISCO 10" - MANUTENÇÃO. AF_08/2015 (H)
Equipamento |  |  | FONTE |  | UNID | COEFICIENTE | PREÇO UNITÁRIO | TOTAL
00014618 | SERRA CIRCULAR DE BANCADA COM MOTOR ELETRICO, POTENCIA DE *1600* W, PARA DISCO DE DIAMETRO DE 10" (250 MM) |  | SINAPI |  | UN | 5e-05 | 1061.406 | 0.05307
[6 empty] | TOTAL Equipamento: |  | 0.05
[6 empty] | VALOR SEM ENCARGOS: |  | 0.05
[6 empty] | VALOR ENCARGOS: |  | 0
[6 empty] | VALOR COM ENCARGOS: |  | 0.05
[6 empty] | VALOR BDI (22.09%): |  | 0.01
[6 empty] | VALOR COM BDI: |  | 0.06
ED-20622 - PERFIL "UDC" DOBRADO DE CHAPA (MATERIAL: AÇO¦ DIMENSÕES: 150X50MM¦ ESPESSURA:3,35MM¦MASSA LINEAR: 6,23KG/M) - FORNECIMENTO, EXCLUSIVE SERVIÇO DE MONTAGEM/ INSTALAÇÃO (m)
MATERIAIS |  |  |  |  | UNID | CONSUMO | VALOR UNITÁRIO | CUSTO UNITÁRIO
MATED-20140 | AÇO (APLICAÇÃO: CHAPAS ¦ NORMA: ASTM A-36) Kg |  |  |  | Kg | 6.2506 | 13.66 | 85.38
[6 empty] | TOTAL MATERIAIS: |  | 85.38
[6 empty] | Custo Direto Total: |  | 85.38
[6 empty] | VALOR SEM ENCARGOS: |  | 85.39
[6 empty] | VALOR ENCARGOS: |  | 0
[6 empty] | VALOR COM ENCARGOS: |  | 85.39
[6 empty] | VALOR BDI (22.09%): |  | 18.86
[6 empty] | VALOR COM BDI: |  | 104.25
88278 - MONTADOR DE ESTRUTURA METÁLICA COM ENCARGOS COMPLEMENTARES (H)
Encargos Complementares |  |  | FONTE |  | UNID | COEFICIENTE | PREÇO UNITÁRIO | TOTAL
00037370 | ALIMENTACAO - HORISTA (COLETADO CAIXA - ENCARGOS COMPLEMENTARES) |  | SINAPI |  | H | 1 | 1.6055 | 1.6055
00043488 | EPI - FAMILIA OPERADOR ESCAVADEIRA - HORISTA (ENCARGOS COMPLEMENTARES - COLETADO CAIXA) |  | SINAPI |  | H | 1 | 0.779 | 0.779
00037372 | EXAMES - HORISTA (COLETADO CAIXA - ENCARGOS COMPLEMENTARES) |  | SINAPI |  | H | 1 | 1.083 | 1.083
00043464 | FERRAMENTAS - FAMILIA OPERADOR ESCAVADEIRA - HORISTA (ENCARGOS COMPLEMENTARES - COLETADO CAIXA) |  | SINAPI |  | H | 1 | 0.0095 | 0.0095
00037373 | SEGURO - HORISTA (COLETADO CAIXA - ENCARGOS COMPLEMENTARES) |  | SINAPI |  | H | 1 | 0.0665 | 0.0665
00037371 | TRANSPORTE - HORISTA (COLETADO CAIXA - ENCARGOS COMPLEMENTARES) |  | SINAPI |  | H | 1 | 0.684 | 0.684
[6 empty] | TOTAL Encargos Complementares: |  | 4.19
Mão de Obra |  |  | FONTE |  | UNID | COEFICIENTE | PREÇO UNITÁRIO | TOTAL
00044497 | MONTADOR DE ESTRUTURAS METALICAS HORISTA |  | SINAPI |  | H | 1 | 10.5987 | 10.5987
[6 empty] | TOTAL Mão de Obra: |  | 10.59
Serviço |  |  | FONTE |  | UNID | COEFICIENTE | PREÇO UNITÁRIO | TOTAL
95344 | CURSO DE CAPACITAÇÃO PARA MONTADOR DE ESTRUTURA METÁLICA (ENCARGOS COMPLEMENTARES) - HORISTA |  | SINAPI |  | H | 1 | 0.12 | 0.12
[6 empty] | TOTAL Serviço: |  | 0.12
[6 empty] | VALOR SEM ENCARGOS: |  | 14.9
[6 empty] | VALOR ENCARGOS (116.63%): |  | 12.51
[6 empty] | VALOR COM ENCARGOS: |  | 27.41
[6 empty] | VALOR BDI (22.09%): |  | 6.05
[6 empty] | VALOR COM BDI: |  | 33.46
88840 - TRATOR DE ESTEIRAS, POTÊNCIA 125 HP, PESO OPERACIONAL 12,9 T, COM LÂMINA 2,7 M3 - JUROS. AF_10/2014 (H)
Equipamento |  |  | FONTE |  | UNID | COEFICIENTE | PREÇO UNITÁRIO | TOTAL
00036509 | TRATOR DE ESTEIRAS, POTENCIA 125 HP, PESO OPERACIONAL DE 12,9 T, COM LAMINA COM CAPACIDADE DE 2,7 M3 |  | SINAPI |  | UN | 7e-06 | 937321.038 | 6.5612
[6 empty] | TOTAL Equipamento: |  | 6.56
[6 empty] | VALOR SEM ENCARGOS: |  | 6.56
[6 empty] | VALOR ENCARGOS: |  | 0
[6 empty] | VALOR COM ENCARGOS: |  | 6.56
[6 empty] | VALOR BDI (22.09%): |  | 1.44
[6 empty] | VALOR COM BDI: |  | 8
ED-8439 - FÔRMA PARA LAJE COM CHAPA DE COMPENSADO RESINADO, ESP. 12MM ( FABRICAÇÃO) (m2)
MATERIAIS |  |  |  |  | UNID | CONSUMO | VALOR UNITÁRIO | CUSTO UNITÁRIO
MATED-11276 | CHAPA DE COMPENSADO RESINADO (ESPESSURA: 12MM¦DIMENSÃO: 1,10X2,20M ) m2 |  |  |  | m2 | 1.15 | 43.04 | 49.49
MATED-11344 | PONTALETE (ACABAMENTO: BRUTO¦SEÇÃO TRANSVERSAL: 3"X3" [7,5X7, 5CM]*¦TIPO DE MADEIRA: CEDRO, PINUS, MISTA OU EQUIVALENTE DA REGIÃO)* VALORES REFERENCIAIS APROXIMADOS m |  |  |  | m | 2.6 | 7.77 | 20.2
MATED-11354 | TÁBUA (ACABAMENTO: BRUTO¦SEÇÃO TRANSVERSAL: 1X12"¦ ESPESSURA: 25MM¦LARGURA *: 300MM¦TIPO DE MADEIRA: CEDRINHO, PINUS OU MADEIRA EQUIVALENTE DA REFERENCIAIS APROXIMADOS m2 |  |  |  | m2 | 0.39 | 12.8 | 4.99
[6 empty] | TOTAL MATERIAIS: |  | 74.68
SERVIÇOS |  |  |  |  | UNID | CONSUMO | PREÇO UNITÁRIO | CUSTO UNITÁRIO
ED-50361 | AJUDANTE DE CARPINTEIRO COM ENCARGOS COMPLEMENTARES |  |  |  | hora | 0.2619 | 21.31 | 5.58
ED-50372 | CARPINTEIRO DE FORMA COM ENCARGOS COMPLEMENTARES |  |  |  | hora | 1.0476 | 26.58 | 27.84
[6 empty] | TOTAL SERVIÇOS: |  | 33.42
[6 empty] | Custo Direto Total: |  | 108.1
[6 empty] | VALOR SEM ENCARGOS: |  | 93.63
[6 empty] | VALOR ENCARGOS (116.63%): |  | 14.49
[6 empty] | VALOR COM ENCARGOS: |  | 108.12
[6 empty] | VALOR BDI (22.09%): |  | 23.88
[6 empty] | VALOR COM BDI: |  | 132
95330 - CURSO DE CAPACITAÇÃO PARA CARPINTEIRO DE FÔRMAS (ENCARGOS COMPLEMENTARES) - HORISTA (H)
Mão de Obra |  |  | FONTE |  | UNID | COEFICIENTE | PREÇO UNITÁRIO | TOTAL
00001213 | CARPINTEIRO DE FORMAS (HORISTA) |  | SINAPI |  | H | 0.01211 | 9.8555 | 0.11935
[6 empty] | TOTAL Mão de Obra: |  | 0.11
[6 empty] | VALOR SEM ENCARGOS: |  | 0.11
[6 empty] | VALOR ENCARGOS (116.63%): |  | 0.14
[6 empty] | VALOR COM ENCARGOS: |  | 0.25
[6 empty] | VALOR BDI (22.09%): |  | 0.05
[6 empty] | VALOR COM BDI: |  | 0.3
ED-8500 - CURSO DE CAPACITAÇÃO PARA OPERADOR DE BETONEIRA ESTACIONÁRIA ( ENCARGOS COMPLEMENTARES)- HORISTA (hora)
MÃO DE OBRA |  |  |  |  | UNID | CONSUMO | SALÁRIO HORA | CUSTO HORÁRIO
MOED-8499 | OPERADOR DE BETONEIRA ESTACIONÁRIA |  |  |  | h | 0.00872 | 18.04 | 0.15
[6 empty] | TOTAL MÃO DE OBRA: |  | 0.15
[6 empty] | Custo Horário da Execução: |  | 0.15
[6 empty] | Produção da Equipe: |  | 1
[6 empty] | Custo Unitário da Execução: |  | 0.15
[6 empty] | Custo Direto Total: |  | 0.15
[6 empty] | VALOR SEM ENCARGOS: |  | 0.07
[6 empty] | VALOR ENCARGOS (116.63%): |  | 0.08
[6 empty] | VALOR COM ENCARGOS: |  | 0.15
[6 empty] | VALOR BDI (22.09%): |  | 0.03
[6 empty] | VALOR COM BDI: |  | 0.18
95378 - CURSO DE CAPACITAÇÃO PARA SERVENTE (ENCARGOS COMPLEMENTARES) - HORISTA (H)
Mão de Obra |  |  | FONTE |  | UNID | COEFICIENTE | PREÇO UNITÁRIO | TOTAL
00006111 | SERVENTE DE OBRAS |  | SINAPI |  | H | 0.02225 | 6.458 | 0.14369
[6 empty] | TOTAL Mão de Obra: |  | 0.14
[6 empty] | VALOR SEM ENCARGOS: |  | 0.14
[6 empty] | VALOR ENCARGOS (116.63%): |  | 0.17
[6 empty] | VALOR COM ENCARGOS: |  | 0.31
[6 empty] | VALOR BDI (22.09%): |  | 0.06
[6 empty] | VALOR COM BDI: |  | 0.37
93282 - GUINCHO ELÉTRICO DE COLUNA, CAPACIDADE 400 KG, COM MOTO FREIO, MOTOR TRIFÁSICO DE 1,25 CV - CHI DIURNO. AF_03/2016 (CHI)
Mão de Obra com Encargos Complementares |  |  | FONTE |  | UNID | COEFICIENTE | PREÇO UNITÁRIO | TOTAL
88295 | OPERADOR DE GUINCHO COM ENCARGOS COMPLEMENTARES |  | SINAPI |  | H | 1 | 14.96 | 14.96
[6 empty] | TOTAL Mão de Obra com Encargos Complementares: |  | 14.96
Serviço |  |  | FONTE |  | UNID | COEFICIENTE | PREÇO UNITÁRIO | TOTAL
93277 | GUINCHO ELÉTRICO DE COLUNA, CAPACIDADE 400 KG, COM MOTO FREIO, MOTOR TRIFÁSICO DE 1,25 CV - DEPRECIAÇÃO. AF_03/2016 |  | SINAPI |  | H | 1 | 0.23 | 0.23
93278 | GUINCHO ELÉTRICO DE COLUNA, CAPACIDADE 400 KG, COM MOTO FREIO, MOTOR TRIFÁSICO DE 1,25 CV - JUROS. AF_03/2016 |  | SINAPI |  | H | 1 | 0.02 | 0.02
[6 empty] | TOTAL Serviço: |  | 0.25
[6 empty] | VALOR SEM ENCARGOS: |  | 15.21
[6 empty] | VALOR ENCARGOS (116.63%): |  | 12.57
[6 empty] | VALOR COM ENCARGOS: |  | 27.78
[6 empty] | VALOR BDI (22.09%): |  | 6.13
[6 empty] | VALOR COM BDI: |  | 33.91
ED-14646 - EPI PARA AJUDANTE DE ELETRICISTA - HORISTA ( ENCARGOS COMPLEMENTARES) (hora)
MATERIAIS |  |  |  |  | UNID | CONSUMO | VALOR UNITÁRIO | CUSTO UNITÁRIO
MATED-14632 | EPI PARA FAMÍLIA ELETRICISTA - HORISTA ( ENCARGOS COMPLEMENTARES) hora |  |  |  | hora | 1 | 1.04 | 1.04
[6 empty] | TOTAL MATERIAIS: |  | 1.04
[6 empty] | Custo Direto Total: |  | 1.04
[6 empty] | VALOR SEM ENCARGOS: |  | 1.04
[6 empty] | VALOR ENCARGOS: |  | 0
[6 empty] | VALOR COM ENCARGOS: |  | 1.04
[6 empty] | VALOR BDI (22.09%): |  | 0.22
[6 empty] | VALOR COM BDI: |  | 1.26
ED-5231 - CURSO DE CAPACITAÇÃO PARA CARPINTEIRO DE FÔRMAS (ENCARGOS COMPLEMENTARES) - HORISTA (hora)
MÃO DE OBRA |  |  |  |  | UNID | CONSUMO | SALÁRIO HORA | CUSTO HORÁRIO
MOED-20141 | CARPINTEIRO DE FORMA |  |  |  | h | 0.01211 | 21.34 | 0.25
[6 empty] | TOTAL MÃO DE OBRA: |  | 0.25
[6 empty] | Custo Horário da Execução: |  | 0.25
[6 empty] | Produção da Equipe: |  | 1
[6 empty] | Custo Unitário da Execução: |  | 0.25
[6 empty] | Custo Direto Total: |  | 0.25
[6 empty] | VALOR SEM ENCARGOS: |  | 0.11
[6 empty] | VALOR ENCARGOS (116.63%): |  | 0.14
[6 empty] | VALOR COM ENCARGOS: |  | 0.25
[6 empty] | VALOR BDI (22.09%): |  | 0.05
[6 empty] | VALOR COM BDI: |  | 0.3
ED-50366 - AJUDANTE ESPECIALIZADO COM ENCARGOS COMPLEMENTARES (hora)
MÃO DE OBRA |  |  |  |  | UNID | CONSUMO | SALÁRIO HORA | CUSTO HORÁRIO
MOED-20136 | AJUDANTE ESPECIALIZADO |  |  |  | h | 1 | 16.1 | 16.1
[6 empty] | TOTAL MÃO DE OBRA: |  | 16.1
[6 empty] | Custo Horário da Execução: |  | 16.1
[6 empty] | Produção da Equipe: |  | 1
[6 empty] | Custo Unitário da Execução: |  | 16.1
MATERIAIS |  |  |  |  | UNID | CONSUMO | VALOR UNITÁRIO | CUSTO UNITÁRIO
MATED-13096 | CESTA BÁSICA/ ALIMENTAÇÃO - HORISTA ( ENCARGOS COMPLEMENTARES) hora |  |  |  | hora | 1 | 1.55 | 1.55
MATED-13099 | EXAMES - HORISTA ( ENCARGOS COMPLEMENTARES) hora |  |  |  | hora | 1 | 1.04 | 1.04
MATED-13098 | SEGURO - HORISTA ( ENCARGOS COMPLEMENTARES) hora |  |  |  | hora | 1 | 0.06 | 0.06
MATED-13097 | TRANSPORTE - HORISTA ( ENCARGOS COMPLEMENTARES) hora |  |  |  | hora | 1 | 0.66 | 0.66
[6 empty] | TOTAL MATERIAIS: |  | 3.31
SERVIÇOS |  |  |  |  | UNID | CONSUMO | PREÇO UNITÁRIO | CUSTO UNITÁRIO
ED-5234 | CURSO DE CAPACITAÇÃO PARA AJUDANTE ESPECIALIZADO (ENCARGOS COMPLEMENTARES) - HORISTA |  |  |  | hora | 1 | 0.19 | 0.19
ED-14644 | EPI PARA AJUDANTE ESPECIALIZADO - HORISTA ( ENCARGOS COMPLEMENTARES) |  |  |  | hora | 1 | 1.15 | 1.15
ED-14680 | FERRAMENTAS PARA AJUDANTE ESPECIALIZADO - HORISTA (ENCARGOS COMPLEMENTARES) |  |  |  | hora | 1 | 0.54 | 0.54
[6 empty] | TOTAL SERVIÇOS: |  | 1.88
[6 empty] | Custo Direto Total: |  | 21.29
[6 empty] | VALOR SEM ENCARGOS: |  | 12.52
[6 empty] | VALOR ENCARGOS (116.63%): |  | 8.77
[6 empty] | VALOR COM ENCARGOS: |  | 21.29
[6 empty] | VALOR BDI (22.09%): |  | 4.7
[6 empty] | VALOR COM BDI: |  | 25.99
91691 - SERRA CIRCULAR DE BANCADA COM MOTOR ELÉTRICO POTÊNCIA DE 5HP, COM COIFA PARA DISCO 10" - MATERIAIS NA OPERAÇÃO. AF_08/2015 (H)
Especiais |  |  | FONTE |  | UNID | COEFICIENTE | PREÇO UNITÁRIO | TOTAL
00002705 | ENERGIA ELETRICA ATE 2000 KWH INDUSTRIAL, SEM DEMANDA |  | SINAPI |  | KWH | 1.36 | 0.81 | 1.1016
[6 empty] | TOTAL Especiais: |  | 1.1
[6 empty] | VALOR SEM ENCARGOS: |  | 1.1
[6 empty] | VALOR ENCARGOS: |  | 0
[6 empty] | VALOR COM ENCARGOS: |  | 1.1
[6 empty] | VALOR BDI (22.09%): |  | 0.24
[6 empty] | VALOR COM BDI: |  | 1.34
100251 - TRANSPORTE HORIZONTAL MANUAL, DE TUBO DE AÇO CARBONO LEVE OU MÉDIO, PRETO OU GALVANIZADO, COM DIÂMETRO MAIOR QUE 32 MM E MENOR OU IGUAL A 65 MM (UNIDADE: MXKM). AF_07/2019 (MXKM)
Mão de Obra com Encargos Complementares |  |  | FONTE |  | UNID | COEFICIENTE | PREÇO UNITÁRIO | TOTAL
88316 | SERVENTE COM ENCARGOS COMPLEMENTARES |  | SINAPI |  | H | 0.6118 | 11.75 | 7.1886
[6 empty] | TOTAL Mão de Obra com Encargos Complementares: |  | 7.18
[6 empty] | VALOR SEM ENCARGOS: |  | 7.18
[6 empty] | VALOR ENCARGOS (116.63%): |  | 4.71
[6 empty] | VALOR COM ENCARGOS: |  | 11.89
[6 empty] | VALOR BDI (22.09%): |  | 2.62
[6 empty] | VALOR COM BDI: |  | 14.51
ED-20621 - PERFIL "UDC" ENRIJECIDO DOBRADO DE CHAPA ( MATERIAL: AÇO¦DIMENSÕES: 127X50X17MM¦ESPESSURA:2, 00MM¦MASSA LINEAR: 3,85KG /M) - FORNECIMENTO, EXCLUSIVE SERVIÇO DE MONTAGEM/INSTALAÇÃO (m)
MATERIAIS |  |  |  |  | UNID | CONSUMO | VALOR UNITÁRIO | CUSTO UNITÁRIO
MATED-20140 | AÇO (APLICAÇÃO: CHAPAS ¦ NORMA: ASTM A-36) Kg |  |  |  | Kg | 3.8627 | 13.66 | 52.76
[6 empty] | TOTAL MATERIAIS: |  | 52.76
[6 empty] | Custo Direto Total: |  | 52.76
[6 empty] | VALOR SEM ENCARGOS: |  | 52.77
[6 empty] | VALOR ENCARGOS: |  | 0
[6 empty] | VALOR COM ENCARGOS: |  | 52.77
[6 empty] | VALOR BDI (22.09%): |  | 11.65
[6 empty] | VALOR COM BDI: |  | 64.42
ED-16342 - LIGAÇÃO PROVISÓRIA DE ENERGIA ELÉTRICA PARA CONTAINER (un)
SERVIÇOS |  |  |  |  | UNID | CONSUMO | PREÇO UNITÁRIO | CUSTO UNITÁRIO
ED-50362 | AJUDANTE DE ELETRICISTA COM ENCARGOS COMPLEMENTARES |  |  |  | hora | 1 | 21.84 | 21.84
ED-50373 | ELETRICISTA COM ENCARGOS COMPLEMENTARES |  |  |  | hora | 0.25 | 27.31 | 6.82
ED-48971 | CABO DE COBRE FLEXÍVEL, CLASSE 5, ISOLAMENTO TIPO LSHF/ATOX, NÃO HALOGENADO, ANTICHAMA, TERMOPLÁSTICO, UNIPOLAR, SEÇÃO 16 MM2, 70°C, 450/750V |  |  |  | m | 15 | 19.34 | 290.1
[6 empty] | TOTAL SERVIÇOS: |  | 318.76
[6 empty] | Custo Direto Total: |  | 318.76
[6 empty] | VALOR SEM ENCARGOS: |  | 281.29
[6 empty] | VALOR ENCARGOS (116.63%): |  | 37.47
[6 empty] | VALOR COM ENCARGOS: |  | 318.76
[6 empty] | VALOR BDI (22.09%): |  | 70.41
[6 empty] | VALOR COM BDI: |  | 389.17
88316 - SERVENTE COM ENCARGOS COMPLEMENTARES (H)
Encargos Complementares |  |  | FONTE |  | UNID | COEFICIENTE | PREÇO UNITÁRIO | TOTAL
00037370 | ALIMENTACAO - HORISTA (COLETADO CAIXA - ENCARGOS COMPLEMENTARES) |  | SINAPI |  | H | 1 | 1.6055 | 1.6055
00043491 | EPI - FAMILIA SERVENTE - HORISTA (ENCARGOS COMPLEMENTARES - COLETADO CAIXA) |  | SINAPI |  | H | 1 | 1.1875 | 1.1875
00037372 | EXAMES - HORISTA (COLETADO CAIXA - ENCARGOS COMPLEMENTARES) |  | SINAPI |  | H | 1 | 1.083 | 1.083
00043467 | FERRAMENTAS - FAMILIA SERVENTE - HORISTA (ENCARGOS COMPLEMENTARES - COLETADO CAIXA) |  | SINAPI |  | H | 1 | 0.5605 | 0.5605
00037373 | SEGURO - HORISTA (COLETADO CAIXA - ENCARGOS COMPLEMENTARES) |  | SINAPI |  | H | 1 | 0.0665 | 0.0665
00037371 | TRANSPORTE - HORISTA (COLETADO CAIXA - ENCARGOS COMPLEMENTARES) |  | SINAPI |  | H | 1 | 0.684 | 0.684
[6 empty] | TOTAL Encargos Complementares: |  | 5.16
Mão de Obra |  |  | FONTE |  | UNID | COEFICIENTE | PREÇO UNITÁRIO | TOTAL
00006111 | SERVENTE DE OBRAS |  | SINAPI |  | H | 1 | 6.458 | 6.458
[6 empty] | TOTAL Mão de Obra: |  | 6.45
Serviço |  |  | FONTE |  | UNID | COEFICIENTE | PREÇO UNITÁRIO | TOTAL
95378 | CURSO DE CAPACITAÇÃO PARA SERVENTE (ENCARGOS COMPLEMENTARES) - HORISTA |  | SINAPI |  | H | 1 | 0.14 | 0.14
[6 empty] | TOTAL Serviço: |  | 0.14
[6 empty] | VALOR SEM ENCARGOS: |  | 11.75
[6 empty] | VALOR ENCARGOS (116.63%): |  | 7.7
[6 empty] | VALOR COM ENCARGOS: |  | 19.45
[6 empty] | VALOR BDI (22.09%): |  | 4.29
[6 empty] | VALOR COM BDI: |  | 23.74
100974 - CARGA, MANOBRA E DESCARGA DE SOLOS E MATERIAIS GRANULARES EM CAMINHÃO BASCULANTE 10 M³ - CARGA COM PÁ CARREGADEIRA (CAÇAMBA DE 1,7 A 2,8 M³ / 128 HP) E DESCARGA LIVRE (UNIDADE: M3). AF_07/2020 (M3)
Equipamento Custo Horário |  |  | FONTE |  | UNID | COEFICIENTE | PREÇO UNITÁRIO | TOTAL
91387 | CAMINHÃO BASCULANTE 10 M3, TRUCADO CABINE SIMPLES, PESO BRUTO TOTAL 23.000 KG, CARGA ÚTIL MÁXIMA 15.935 KG, DISTÂNCIA ENTRE EIXOS 4,80 M, POTÊNCIA 230 CV INCLUSIVE CAÇAMBA METÁLICA - CHI DIURNO. AF_06/2014 |  | SINAPI |  | CHI | 0.0138 | 49.22 | 0.67924
91386 | CAMINHÃO BASCULANTE 10 M3, TRUCADO CABINE SIMPLES, PESO BRUTO TOTAL 23.000 KG, CARGA ÚTIL MÁXIMA 15.935 KG, DISTÂNCIA ENTRE EIXOS 4,80 M, POTÊNCIA 230 CV INCLUSIVE CAÇAMBA METÁLICA - CHP DIURNO. AF_06/2014 |  | SINAPI |  | CHP | 0.0198 | 218.05 | 4.3174
5942 | PÁ CARREGADEIRA SOBRE RODAS, POTÊNCIA LÍQUIDA 128 HP, CAPACIDADE DA CAÇAMBA 1,7 A 2,8 M3, PESO OPERACIONAL 11632 KG - CHI DIURNO. AF_06/2014 |  | SINAPI |  | CHI | 0.0105 | 64.16 | 0.67368
5940 | PÁ CARREGADEIRA SOBRE RODAS, POTÊNCIA LÍQUIDA 128 HP, CAPACIDADE DA CAÇAMBA 1,7 A 2,8 M3, PESO OPERACIONAL 11632 KG - CHP DIURNO. AF_06/2014 |  | SINAPI |  | CHP | 0.0083 | 177.22 | 1.4709
[6 empty] | TOTAL Equipamento Custo Horário: |  | 7.12
[6 empty] | VALOR SEM ENCARGOS: |  | 7.12
[6 empty] | VALOR ENCARGOS (116.63%): |  | 0.69
[6 empty] | VALOR COM ENCARGOS: |  | 7.81
[6 empty] | VALOR BDI (22.09%): |  | 1.72
[6 empty] | VALOR COM BDI: |  | 9.53
ED-16366 - BALCÃO DE CHAPA DE COMPENSADO, LARGURA DE CINQUENTA (50) CM, ALTURA DE CENTO E VINTE ( 120) CM (FABRICAÇÃO) (un)
MATERIAIS |  |  |  |  | UNID | CONSUMO | VALOR UNITÁRIO | CUSTO UNITÁRIO
MATED-11273 | CHAPA DE COMPENSADO PLASTIFICADO (ESPESSURA: 12MM¦DIMENSÃO: 1,10X2,20M ) m2 |  |  |  | m2 | 2.12 | 70.58 | 149.62
MATED-11387 | DOBRADIÇA DE FERRO PARA PORTA (TIPO: PINO SOLTO COM BOLA¦LARGURA: 2.1/2"¦ ALTURA: 3") un |  |  |  | un | 2 | 9.25 | 18.5
MATED-16368 | PARAFUSO (ROSCA: AUTO ATARRAXANTE¦APLICAÇÃO: MADEIRA¦CABEÇA: FENDA¦ MATERIAL: AÇO¦ ACABAMENTO: ZINCADO¦ COMPRIMENTO: 16MM¦ DIÂMETRO: 2,8MM) un |  |  |  | un | 4 | 0.03 | 0.12
MATED-11344 | PONTALETE (ACABAMENTO: BRUTO¦SEÇÃO TRANSVERSAL: 3"X3" [7,5X7, 5CM]*¦TIPO DE MADEIRA: CEDRO, PINUS, MISTA OU EQUIVALENTE DA REGIÃO)* VALORES REFERENCIAIS APROXIMADOS m |  |  |  | m | 4.8 | 7.77 | 37.29
MATED-11332 | PREGO 18X30 COM CABEÇA ( COMPRIMENTO: 69,0MM¦ DIÂMETRO: 3,4MM¦ QUANTIDADE POR QUILO: 203) Kg |  |  |  | Kg | 0.078818 | 19.85 | 1.56
[6 empty] | TOTAL MATERIAIS: |  | 207.09
SERVIÇOS |  |  |  |  | UNID | CONSUMO | PREÇO UNITÁRIO | CUSTO UNITÁRIO
ED-50361 | AJUDANTE DE CARPINTEIRO COM ENCARGOS COMPLEMENTARES |  |  |  | hora | 0.14667 | 21.31 | 3.12
ED-50372 | CARPINTEIRO DE FORMA COM ENCARGOS COMPLEMENTARES |  |  |  | hora | 0.14667 | 26.58 | 3.89
[6 empty] | TOTAL SERVIÇOS: |  | 7.01
[6 empty] | Custo Direto Total: |  | 214.1
[6 empty] | VALOR SEM ENCARGOS: |  | 211.17
[6 empty] | VALOR ENCARGOS (116.63%): |  | 2.99
[6 empty] | VALOR COM ENCARGOS: |  | 214.16
[6 empty] | VALOR BDI (22.09%): |  | 47.3
[6 empty] | VALOR COM BDI: |  | 261.46
ED-8438 - FÔRMA PARA VIGA COM CHAPA DE COMPENSADO RESINADO, ESP. 12MM ( DESMONTAGEM) (m2)
SERVIÇOS |  |  |  |  | UNID | CONSUMO | PREÇO UNITÁRIO | CUSTO UNITÁRIO
ED-50361 | AJUDANTE DE CARPINTEIRO COM ENCARGOS COMPLEMENTARES |  |  |  | hora | 0.057292 | 21.31 | 1.22
ED-50372 | CARPINTEIRO DE FORMA COM ENCARGOS COMPLEMENTARES |  |  |  | hora | 0.22917 | 26.58 | 6.09
[6 empty] | TOTAL SERVIÇOS: |  | 7.31
[6 empty] | Custo Direto Total: |  | 7.31
[6 empty] | VALOR SEM ENCARGOS: |  | 4.13
[6 empty] | VALOR ENCARGOS (116.63%): |  | 3.18
[6 empty] | VALOR COM ENCARGOS: |  | 7.31
[6 empty] | VALOR BDI (22.09%): |  | 1.61
[6 empty] | VALOR COM BDI: |  | 8.92
ED-20559 - ESTRUTURA METÁLICA E ENGRADAMENTO METÁLICO PARA TELHADO, EXCLUSIVE PINTURA (TRANSPORTE E MONTAGEM) (Kg)
SERVIÇOS |  |  |  |  | UNID | CONSUMO | PREÇO UNITÁRIO | CUSTO UNITÁRIO
ED-50366 | AJUDANTE ESPECIALIZADO COM ENCARGOS COMPLEMENTARES |  |  |  | hora | 0.20952 | 21.29 | 4.46
ED-50380 | MONTADOR COM ENCARGOS COMPLEMENTARES |  |  |  | hora | 0.10476 | 24.64 | 2.58
[6 empty] | TOTAL SERVIÇOS: |  | 7.04
[6 empty] | Custo Direto Total: |  | 7.04
[6 empty] | VALOR SEM ENCARGOS: |  | 4.03
[6 empty] | VALOR ENCARGOS (116.63%): |  | 3.01
[6 empty] | VALOR COM ENCARGOS: |  | 7.04
[6 empty] | VALOR BDI (22.09%): |  | 1.55
[6 empty] | VALOR COM BDI: |  | 8.59
89877 - CAMINHÃO BASCULANTE 14 M3, COM CAVALO MECÂNICO DE CAPACIDADE MÁXIMA DE TRAÇÃO COMBINADO DE 36000 KG, POTÊNCIA 286 CV, INCLUSIVE SEMIREBOQUE COM CAÇAMBA METÁLICA - CHI DIURNO. AF_12/2014 (CHI)
Mão de Obra com Encargos Complementares |  |  | FONTE |  | UNID | COEFICIENTE | PREÇO UNITÁRIO | TOTAL
88281 | MOTORISTA DE BASCULANTE COM ENCARGOS COMPLEMENTARES |  | SINAPI |  | H | 1 | 14.42 | 14.42
[6 empty] | TOTAL Mão de Obra com Encargos Complementares: |  | 14.42
Serviço |  |  | FONTE |  | UNID | COEFICIENTE | PREÇO UNITÁRIO | TOTAL
89870 | CAMINHÃO BASCULANTE 14 M3, COM CAVALO MECÂNICO DE CAPACIDADE MÁXIMA DE TRAÇÃO COMBINADO DE 36000 KG, POTÊNCIA 286 CV, INCLUSIVE SEMIREBOQUE COM CAÇAMBA METÁLICA - DEPRECIAÇÃO. AF_12/2014 |  | SINAPI |  | H | 1 | 36.77 | 36.77
89872 | CAMINHÃO BASCULANTE 14 M3, COM CAVALO MECÂNICO DE CAPACIDADE MÁXIMA DE TRAÇÃO COMBINADO DE 36000 KG, POTÊNCIA 286 CV, INCLUSIVE SEMIREBOQUE COM CAÇAMBA METÁLICA - IMPOSTOS E SEGUROS. AF_12/2014 |  | SINAPI |  | H | 1 | 5.24 | 5.24
89871 | CAMINHÃO BASCULANTE 14 M3, COM CAVALO MECÂNICO DE CAPACIDADE MÁXIMA DE TRAÇÃO COMBINADO DE 36000 KG, POTÊNCIA 286 CV, INCLUSIVE SEMIREBOQUE COM CAÇAMBA METÁLICA - JUROS. AF_12/2014 |  | SINAPI |  | H | 1 | 6.61 | 6.61
[6 empty] | TOTAL Serviço: |  | 48.62
[6 empty] | VALOR SEM ENCARGOS: |  | 63.04
[6 empty] | VALOR ENCARGOS (116.63%): |  | 11.95
[6 empty] | VALOR COM ENCARGOS: |  | 74.99
[6 empty] | VALOR BDI (22.09%): |  | 16.56
[6 empty] | VALOR COM BDI: |  | 91.55
ED-14645 - EPI PARA AJUDANTE DE BOMBEIRO/ENCANADOR - HORISTA (ENCARGOS COMPLEMENTARES) (hora)
MATERIAIS |  |  |  |  | UNID | CONSUMO | VALOR UNITÁRIO | CUSTO UNITÁRIO
MATED-14633 | EPI PARA FAMÍLIA ENCANADOR/BOMBEIRO - HORISTA (ENCARGOS COMPLEMENTARES) hora |  |  |  | hora | 1 | 0.92 | 0.92
[6 empty] | TOTAL MATERIAIS: |  | 0.92
[6 empty] | Custo Direto Total: |  | 0.92
[6 empty] | VALOR SEM ENCARGOS: |  | 0.92
[6 empty] | VALOR ENCARGOS: |  | 0
[6 empty] | VALOR COM ENCARGOS: |  | 0.92
[6 empty] | VALOR BDI (22.09%): |  | 0.2
[6 empty] | VALOR COM BDI: |  | 1.12
91692 - SERRA CIRCULAR DE BANCADA COM MOTOR ELÉTRICO POTÊNCIA DE 5HP, COM COIFA PARA DISCO 10" - CHP DIURNO. AF_08/2015 (CHP)
Mão de Obra com Encargos Complementares |  |  | FONTE |  | UNID | COEFICIENTE | PREÇO UNITÁRIO | TOTAL
88297 | OPERADOR DE MÁQUINAS E EQUIPAMENTOS COM ENCARGOS COMPLEMENTARES |  | SINAPI |  | H | 1 | 15.51 | 15.51
[6 empty] | TOTAL Mão de Obra com Encargos Complementares: |  | 15.51
Serviço |  |  | FONTE |  | UNID | COEFICIENTE | PREÇO UNITÁRIO | TOTAL
91688 | SERRA CIRCULAR DE BANCADA COM MOTOR ELÉTRICO POTÊNCIA DE 5HP, COM COIFA PARA DISCO 10" - DEPRECIAÇÃO. AF_08/2015 |  | SINAPI |  | H | 1 | 0.07 | 0.07
91689 | SERRA CIRCULAR DE BANCADA COM MOTOR ELÉTRICO POTÊNCIA DE 5HP, COM COIFA PARA DISCO 10" - JUROS. AF_08/2015 |  | SINAPI |  | H | 1 | 0 | 0
91690 | SERRA CIRCULAR DE BANCADA COM MOTOR ELÉTRICO POTÊNCIA DE 5HP, COM COIFA PARA DISCO 10" - MANUTENÇÃO. AF_08/2015 |  | SINAPI |  | H | 1 | 0.05 | 0.05
91691 | SERRA CIRCULAR DE BANCADA COM MOTOR ELÉTRICO POTÊNCIA DE 5HP, COM COIFA PARA DISCO 10" - MATERIAIS NA OPERAÇÃO. AF_08/2015 |  | SINAPI |  | H | 1 | 1.1 | 1.1
[6 empty] | TOTAL Serviço: |  | 1.22
[6 empty] | VALOR SEM ENCARGOS: |  | 16.73
[6 empty] | VALOR ENCARGOS (116.63%): |  | 13.22
[6 empty] | VALOR COM ENCARGOS: |  | 29.95
[6 empty] | VALOR BDI (22.09%): |  | 6.61
[6 empty] | VALOR COM BDI: |  | 36.56
53858 - PÁ CARREGADEIRA SOBRE RODAS, POTÊNCIA LÍQUIDA 128 HP, CAPACIDADE DA CAÇAMBA 1,7 A 2,8 M3, PESO OPERACIONAL 11632 KG - MATERIAIS NA OPERAÇÃO. AF_06/2014 (H)
Material |  |  | FONTE |  | UNID | COEFICIENTE | PREÇO UNITÁRIO | TOTAL
00004221 | OLEO DIESEL COMBUSTIVEL COMUM |  | SINAPI |  | L | 7.64 | 5.1704 | 39.5019
[6 empty] | TOTAL Material: |  | 39.49
[6 empty] | VALOR SEM ENCARGOS: |  | 39.49
[6 empty] | VALOR ENCARGOS: |  | 0
[6 empty] | VALOR COM ENCARGOS: |  | 39.49
[6 empty] | VALOR BDI (22.09%): |  | 8.72
[6 empty] | VALOR COM BDI: |  | 48.21
ED-50367 - SERVENTE COM ENCARGOS COMPLEMENTARES (hora)
MÃO DE OBRA |  |  |  |  | UNID | CONSUMO | SALÁRIO HORA | CUSTO HORÁRIO
MOED-20154 | SERVENTE |  |  |  | h | 1 | 13.98 | 13.98
[6 empty] | TOTAL MÃO DE OBRA: |  | 13.98
[6 empty] | Custo Horário da Execução: |  | 13.98
[6 empty] | Produção da Equipe: |  | 1
[6 empty] | Custo Unitário da Execução: |  | 13.98
MATERIAIS |  |  |  |  | UNID | CONSUMO | VALOR UNITÁRIO | CUSTO UNITÁRIO
MATED-13096 | CESTA BÁSICA/ ALIMENTAÇÃO - HORISTA ( ENCARGOS COMPLEMENTARES) hora |  |  |  | hora | 1 | 1.55 | 1.55
MATED-13099 | EXAMES - HORISTA ( ENCARGOS COMPLEMENTARES) hora |  |  |  | hora | 1 | 1.04 | 1.04
MATED-13098 | SEGURO - HORISTA ( ENCARGOS COMPLEMENTARES) hora |  |  |  | hora | 1 | 0.06 | 0.06
MATED-13097 | TRANSPORTE - HORISTA ( ENCARGOS COMPLEMENTARES) hora |  |  |  | hora | 1 | 0.66 | 0.66
[6 empty] | TOTAL MATERIAIS: |  | 3.31
SERVIÇOS |  |  |  |  | UNID | CONSUMO | PREÇO UNITÁRIO | CUSTO UNITÁRIO
ED-5236 | CURSO DE CAPACITAÇÃO PARA SERVENTE ( ENCARGOS COMPLEMENTARES) - HORISTA |  |  |  | hora | 1 | 0.31 | 0.31
ED-14664 | EPI PARA SERVENTE - HORISTA (ENCARGOS COMPLEMENTARES) |  |  |  | hora | 1 | 1.15 | 1.15
ED-14700 | FERRAMENTAS PARA SERVENTE - HORISTA ( ENCARGOS COMPLEMENTARES) |  |  |  | hora | 1 | 0.54 | 0.54
[6 empty] | TOTAL SERVIÇOS: |  | 2
[6 empty] | Custo Direto Total: |  | 19.29
[6 empty] | VALOR SEM ENCARGOS: |  | 11.59
[6 empty] | VALOR ENCARGOS (116.63%): |  | 7.7
[6 empty] | VALOR COM ENCARGOS: |  | 19.29
[6 empty] | VALOR BDI (22.09%): |  | 4.26
[6 empty] | VALOR COM BDI: |  | 23.55
ED-26451 - SOLDA EM ELETRODO REVESTIDO, EM PEÇAS DE AÇO PARA SERRALHEIRA, TIPO DE JUNTA EM ÂNGULO DE 90 GRAUS, ESP. 5MM, INCLUSIVE FORNECIMENTO (m)
EQUIPAMENTOS |  | QUANT |  | UTILIZAÇÃO |  | CUSTO OPERACIONAL |  | CUSTO HORÁRIO
|  |  |  | PROD | IMPR | PROD | IMPR
EQED-23061 | MÁQUINA DE SOLD A(TIPO: TRANSFORMADORA¦PESO*: 25KG¦FAIXA DE CORRENTE: 55-250A¦SOLDAGEM: ELETRODO REVESTIDO¦ CONSUMO: 9,2KW¦ REFERÊNCIA: E9547 OU EQUIVALENTE¦OPERADOR: NÃO INCLUSO)*VALORES REFERENCIAIS APROXIMADOS | 1 |  | 1 | 0 | 4.842 | 0.018 | 4.842
[6 empty] | TOTAL EQUIPAMENTOS: |  | 4.842
[6 empty] | Custo Horário da Execução: |  | 4.842
[6 empty] | Produção da Equipe: |  | 5.4545
[6 empty] | Custo Unitário da Execução: |  | 0.88
MATERIAIS |  |  |  |  | UNID | CONSUMO | VALOR UNITÁRIO | CUSTO UNITÁRIO
MATED-11339 | ELETRODO REVESTIDO PARA SOLDA (DIÂMETRO NOMINAL: 3,25MM¦FAIXA DE CORRENTE ELÉTRICA: 110- 150A¦COMPRIMENTO: 350MM¦ CLASSIFICAÇÃO: E6013¦ APLICAÇÃO: COMUM DE USO GERAL) Kg |  |  |  | Kg | 0.34335 | 22.36 | 7.67
[6 empty] | TOTAL MATERIAIS: |  | 7.67
SERVIÇOS |  |  |  |  | UNID | CONSUMO | PREÇO UNITÁRIO | CUSTO UNITÁRIO
ED-7830 | SERRALHEIRO COM ENCARGOS COMPLEMENTARES |  |  |  | hora | 0.18333 | 26.74 | 4.9
[6 empty] | TOTAL SERVIÇOS: |  | 4.9
[6 empty] | Custo Direto Total: |  | 13.45
[6 empty] | VALOR SEM ENCARGOS: |  | 11.3277
[6 empty] | VALOR ENCARGOS (116.63%): |  | 2.12
[6 empty] | VALOR COM ENCARGOS: |  | 13.45
[6 empty] | VALOR BDI (22.09%): |  | 2.97
[6 empty] | VALOR COM BDI: |  | 16.42
ED-5234 - CURSO DE CAPACITAÇÃO PARA AJUDANTE ESPECIALIZADO (ENCARGOS COMPLEMENTARES) - HORISTA (hora)
MÃO DE OBRA |  |  |  |  | UNID | CONSUMO | SALÁRIO HORA | CUSTO HORÁRIO
MOED-20136 | AJUDANTE ESPECIALIZADO |  |  |  | h | 0.01211 | 16.1 | 0.19
[6 empty] | TOTAL MÃO DE OBRA: |  | 0.19
[6 empty] | Custo Horário da Execução: |  | 0.19
[6 empty] | Produção da Equipe: |  | 1
[6 empty] | Custo Unitário da Execução: |  | 0.19
[6 empty] | Custo Direto Total: |  | 0.19
[6 empty] | VALOR SEM ENCARGOS: |  | 0.09
[6 empty] | VALOR ENCARGOS (116.63%): |  | 0.1
[6 empty] | VALOR COM ENCARGOS: |  | 0.19
[6 empty] | VALOR BDI (22.09%): |  | 0.04
[6 empty] | VALOR COM BDI: |  | 0.23
ED-20620 - PERFIL "UDC" ENRIJECIDO DOBRADO DE CHAPA ( MATERIAL: AÇO¦DIMENSÕES: 150X85X25MM¦ESPESSURA:3, 35MM¦MASSA LINEAR: 6,55KG /M) - FORNECIMENTO, EXCLUSIVE SERVIÇO DE MONTAGEM/INSTALAÇÃO (m)
MATERIAIS |  |  |  |  | UNID | CONSUMO | VALOR UNITÁRIO | CUSTO UNITÁRIO
MATED-20140 | AÇO (APLICAÇÃO: CHAPAS ¦ NORMA: ASTM A-36) Kg |  |  |  | Kg | 6.5716 | 13.66 | 89.76
[6 empty] | TOTAL MATERIAIS: |  | 89.76
[6 empty] | Custo Direto Total: |  | 89.76
[6 empty] | VALOR SEM ENCARGOS: |  | 89.78
[6 empty] | VALOR ENCARGOS: |  | 0
[6 empty] | VALOR COM ENCARGOS: |  | 89.78
[6 empty] | VALOR BDI (22.09%): |  | 19.83
[6 empty] | VALOR COM BDI: |  | 109.61
ED-16670 - PLACA DE OBRA EM CHAPA GALVANIZADA ENRIJECIDA, PLOTADA COM ADESIVO VINÍLICO, FIXADA COM REBITES 4,8X40MM, EM ESTRUTURA METÁLICA DE METALON 20X20MM, ESP. 1, 25MM, EXCLUSIVE SUPORTE EM EUCALIPTO - PADRÃO GOVERNO DE MINAS GERAIS (FABRICAÇÃO) (m2)
MATERIAIS |  |  |  |  | UNID | CONSUMO | VALOR UNITÁRIO | CUSTO UNITÁRIO
MATED-16673 | ADESIVO VINÍLICO PLOTADO PARA PLACA - CONFORME MANUAL PADRÃO DO GOVERNO DE MINAS GERAIS m2 |  |  |  | m2 | 1 | 93.68 | 93.68
MATED-16674 | REBITE DE REPUXO ( DIÂMETRO: 4,8MM¦ COMPRIMENTO: 40MM¦ MATERIAL: ALUMÍNIO¦ ACABAMENTO: NATURAL) un |  |  |  | un | 13.3333 | 0.11 | 1.46
[6 empty] | TOTAL MATERIAIS: |  | 95.14
SERVIÇOS |  |  |  |  | UNID | CONSUMO | PREÇO UNITÁRIO | CUSTO UNITÁRIO
ED-22248 | CHAPA FINA (MATERIAL: AÇO GALVANIZADO¦ESPESSURA: GSG-26 OU 0,50MM¦MASSA: 4, 00KG/M2) - FORNECIMENTO, EXCLUSIVE SERVIÇO DE MONTAGEM/INSTALAÇÃO |  |  |  | m2 | 1 | 77.13 | 77.13
ED-25714 | SERVIÇO DE FABRICAÇÃO DE PEÇAS PARA SERRALHERIA, INCLUSIVE CORTE, MONTAGEM, SOLDAGEM E TRANSPORTE, EXCLUSIVE FORNECIMENTO, PINTURA ANTICORROSIVA E ASSENTAMENTO |  |  |  | Kg | 5.9093 | 9.35 | 55.25
ED-27884 | TUBO DE AÇO (TIPO: INDUSTRIAL COM COSTURA¦ MATERIAL: AÇO GALVANIZADO¦NORMA: NBR-6591¦SEÇÃO: QUADRADA¦ ESPESSURA: 1,20MM¦MASSA LINEAR: 0,716KG/M) - FORNECIMENTO, EXCLUSIVE SERVIÇO DE MONTAGEM/ INSTALAÇÃO |  |  |  | m | 2.6667 | 12.8 | 34.13
[6 empty] | TOTAL SERVIÇOS: |  | 166.51
[6 empty] | Custo Direto Total: |  | 261.65
[6 empty] | VALOR SEM ENCARGOS: |  | 239.44
[6 empty] | VALOR ENCARGOS (116.63%): |  | 22.34
[6 empty] | VALOR COM ENCARGOS: |  | 261.78
[6 empty] | VALOR BDI (22.09%): |  | 57.82
[6 empty] | VALOR COM BDI: |  | 319.6
97064 - MONTAGEM E DESMONTAGEM DE ANDAIME TUBULAR TIPO ?TORRE? (EXCLUSIVE ANDAIME E LIMPEZA). AF_11/2017 (M)
Mão de Obra com Encargos Complementares |  |  | FONTE |  | UNID | COEFICIENTE | PREÇO UNITÁRIO | TOTAL
88278 | MONTADOR DE ESTRUTURA METÁLICA COM ENCARGOS COMPLEMENTARES |  | SINAPI |  | H | 0.5 | 14.9 | 7.45
88316 | SERVENTE COM ENCARGOS COMPLEMENTARES |  | SINAPI |  | H | 0.1 | 11.75 | 1.175
[6 empty] | TOTAL Mão de Obra com Encargos Complementares: |  | 8.62
Serviço |  |  | FONTE |  | UNID | COEFICIENTE | PREÇO UNITÁRIO | TOTAL
100251 | TRANSPORTE HORIZONTAL MANUAL, DE TUBO DE AÇO CARBONO LEVE OU MÉDIO, PRETO OU GALVANIZADO, COM DIÂMETRO MAIOR QUE 32 MM E MENOR OU IGUAL A 65 MM (UNIDADE: MXKM). AF_07/2019 |  | SINAPI |  | MXKM | 0.402 | 7.18 | 2.8864
[6 empty] | TOTAL Serviço: |  | 2.88
[6 empty] | VALOR SEM ENCARGOS: |  | 11.5
[6 empty] | VALOR ENCARGOS (116.63%): |  | 8.91
[6 empty] | VALOR COM ENCARGOS: |  | 20.41
[6 empty] | VALOR BDI (22.09%): |  | 4.5
[6 empty] | VALOR COM BDI: |  | 24.91
ED-8437 - FÔRMA PARA VIGA COM CHAPA DE COMPENSADO RESINADO, ESP. 12MM ( MONTAGEM) (m2)
MATERIAIS |  |  |  |  | UNID | CONSUMO | VALOR UNITÁRIO | CUSTO UNITÁRIO
MATED-11279 | DESMOLDANTE DE FORMAS DE MADEIRA PARA CONCRETO l |  |  |  | l | 0.02 | 5.6 | 0.11
MATED-11331 | PREGO 17X27 COM CABEÇA ( COMPRIMENTO: 62,1MM¦ DIÂMETRO: 3,0MM¦ QUANTIDADE POR QUILO: 290) Kg |  |  |  | Kg | 0.1 | 20.12 | 2.01
[6 empty] | TOTAL MATERIAIS: |  | 2.12
SERVIÇOS |  |  |  |  | UNID | CONSUMO | PREÇO UNITÁRIO | CUSTO UNITÁRIO
ED-50361 | AJUDANTE DE CARPINTEIRO COM ENCARGOS COMPLEMENTARES |  |  |  | hora | 0.13784 | 21.31 | 2.93
ED-50372 | CARPINTEIRO DE FORMA COM ENCARGOS COMPLEMENTARES |  |  |  | hora | 0.55138 | 26.58 | 14.65
[6 empty] | TOTAL SERVIÇOS: |  | 17.58
[6 empty] | Custo Direto Total: |  | 19.7
[6 empty] | VALOR SEM ENCARGOS: |  | 12.08
[6 empty] | VALOR ENCARGOS (116.63%): |  | 7.62
[6 empty] | VALOR COM ENCARGOS: |  | 19.7
[6 empty] | VALOR BDI (22.09%): |  | 4.35
[6 empty] | VALOR COM BDI: |  | 24.05
95364 - CURSO DE CAPACITAÇÃO PARA OPERADOR DE PÁ CARREGADEIRA (ENCARGOS COMPLEMENTARES) - HORISTA (H)
Mão de Obra |  |  | FONTE |  | UNID | COEFICIENTE | PREÇO UNITÁRIO | TOTAL
00004248 | OPERADOR DE PA CARREGADEIRA |  | SINAPI |  | H | 0.00872 | 13.0776 | 0.11404
[6 empty] | TOTAL Mão de Obra: |  | 0.11
[6 empty] | VALOR SEM ENCARGOS: |  | 0.11
[6 empty] | VALOR ENCARGOS (116.63%): |  | 0.13
[6 empty] | VALOR COM ENCARGOS: |  | 0.24
[6 empty] | VALOR BDI (22.09%): |  | 0.05
[6 empty] | VALOR COM BDI: |  | 0.29
ED-20558 - ESTRUTURA METÁLICA E ENGRADAMENTO METÁLICO PARA TELHADO, EXCLUSIVE PINTURA (FABRICAÇÃO) (Kg)
MATERIAIS |  |  |  |  | UNID | CONSUMO | VALOR UNITÁRIO | CUSTO UNITÁRIO
MATED-2089 | ELETRODO REVESTIDO PARA SOLDA (DIÂMETRO NOMINAL: 4,0MM¦FAIXA DE CORRENTE ELÉTRICA: 110- 150A¦COMPRIMENTO: 450MM¦ CLASSIFICAÇÃO: E7018¦ APLICAÇÃO: ESTRUTURAS METÁLICAS) Kg |  |  |  | Kg | 0.0023119 | 25.76 | 0.05
[6 empty] | TOTAL MATERIAIS: |  | 0.05
SERVIÇOS |  |  |  |  | UNID | CONSUMO | PREÇO UNITÁRIO | CUSTO UNITÁRIO
ED-7830 | SERRALHEIRO COM ENCARGOS COMPLEMENTARES |  |  |  | hora | 0.081481 | 26.74 | 2.17
ED-50367 | SERVENTE COM ENCARGOS COMPLEMENTARES |  |  |  | hora | 0.081481 | 19.29 | 1.57
[6 empty] | TOTAL SERVIÇOS: |  | 3.74
[6 empty] | Custo Direto Total: |  | 3.79
[6 empty] | VALOR SEM ENCARGOS: |  | 2.22
[6 empty] | VALOR ENCARGOS (116.63%): |  | 1.57
[6 empty] | VALOR COM ENCARGOS: |  | 3.79
[6 empty] | VALOR BDI (22.09%): |  | 0.83
[6 empty] | VALOR COM BDI: |  | 4.62
ED-14644 - EPI PARA AJUDANTE ESPECIALIZADO - HORISTA ( ENCARGOS COMPLEMENTARES) (hora)
MATERIAIS |  |  |  |  | UNID | CONSUMO | VALOR UNITÁRIO | CUSTO UNITÁRIO
MATED-14639 | EPI PARA FAMÍLIA SERVENTE /AJUDANTE - HORISTA ( ENCARGOS COMPLEMENTARES) hora |  |  |  | hora | 1 | 1.15 | 1.15
[6 empty] | TOTAL MATERIAIS: |  | 1.15
[6 empty] | Custo Direto Total: |  | 1.15
[6 empty] | VALOR SEM ENCARGOS: |  | 1.15
[6 empty] | VALOR ENCARGOS: |  | 0
[6 empty] | VALOR COM ENCARGOS: |  | 1.15
[6 empty] | VALOR BDI (22.09%): |  | 0.25
[6 empty] | VALOR COM BDI: |  | 1.4
95309 - CURSO DE CAPACITAÇÃO PARA AJUDANTE DE CARPINTEIRO (ENCARGOS COMPLEMENTARES) - HORISTA (H)
Mão de Obra |  |  | FONTE |  | UNID | COEFICIENTE | PREÇO UNITÁRIO | TOTAL
00006117 | CARPINTEIRO AUXILIAR (HORISTA) |  | SINAPI |  | H | 0.01549 | 7.4274 | 0.11505
[6 empty] | TOTAL Mão de Obra: |  | 0.11
[6 empty] | VALOR SEM ENCARGOS: |  | 0.11
[6 empty] | VALOR ENCARGOS (116.63%): |  | 0.13
[6 empty] | VALOR COM ENCARGOS: |  | 0.24
[6 empty] | VALOR BDI (22.09%): |  | 0.05
[6 empty] | VALOR COM BDI: |  | 0.29
91693 - SERRA CIRCULAR DE BANCADA COM MOTOR ELÉTRICO POTÊNCIA DE 5HP, COM COIFA PARA DISCO 10" - CHI DIURNO. AF_08/2015 (CHI)
Mão de Obra com Encargos Complementares |  |  | FONTE |  | UNID | COEFICIENTE | PREÇO UNITÁRIO | TOTAL
88297 | OPERADOR DE MÁQUINAS E EQUIPAMENTOS COM ENCARGOS COMPLEMENTARES |  | SINAPI |  | H | 1 | 15.51 | 15.51
[6 empty] | TOTAL Mão de Obra com Encargos Complementares: |  | 15.51
Serviço |  |  | FONTE |  | UNID | COEFICIENTE | PREÇO UNITÁRIO | TOTAL
91688 | SERRA CIRCULAR DE BANCADA COM MOTOR ELÉTRICO POTÊNCIA DE 5HP, COM COIFA PARA DISCO 10" - DEPRECIAÇÃO. AF_08/2015 |  | SINAPI |  | H | 1 | 0.07 | 0.07
91689 | SERRA CIRCULAR DE BANCADA COM MOTOR ELÉTRICO POTÊNCIA DE 5HP, COM COIFA PARA DISCO 10" - JUROS. AF_08/2015 |  | SINAPI |  | H | 1 | 0 | 0
[6 empty] | TOTAL Serviço: |  | 0.07
[6 empty] | VALOR SEM ENCARGOS: |  | 15.58
[6 empty] | VALOR ENCARGOS (116.63%): |  | 13.22
[6 empty] | VALOR COM ENCARGOS: |  | 28.8
[6 empty] | VALOR BDI (22.09%): |  | 6.36
[6 empty] | VALOR COM BDI: |  | 35.16
ED-5233 - CURSO DE CAPACITAÇÃO PARA MONTADOR DE ESTRUTURA METÁLICA ( ENCARGOS COMPLEMENTARES) - HORISTA (hora)
MÃO DE OBRA |  |  |  |  | UNID | CONSUMO | SALÁRIO HORA | CUSTO HORÁRIO
MOED-20149 | MONTADOR |  |  |  | h | 0.01211 | 20.34 | 0.24
[6 empty] | TOTAL MÃO DE OBRA: |  | 0.24
[6 empty] | Custo Horário da Execução: |  | 0.24
[6 empty] | Produção da Equipe: |  | 1
[6 empty] | Custo Unitário da Execução: |  | 0.24
[6 empty] | Custo Direto Total: |  | 0.24
[6 empty] | VALOR SEM ENCARGOS: |  | 0.11
[6 empty] | VALOR ENCARGOS (116.63%): |  | 0.13
[6 empty] | VALOR COM ENCARGOS: |  | 0.24
[6 empty] | VALOR BDI (22.09%): |  | 0.05
[6 empty] | VALOR COM BDI: |  | 0.29
ED-14709 - FERRAMENTAS PARA MONTADOR - HORISTA ( ENCARGOS COMPLEMENTARES) (hora)
MATERIAIS |  |  |  |  | UNID | CONSUMO | VALOR UNITÁRIO | CUSTO UNITÁRIO
MATED-14624 | FERRAMENTAS PARA FAMÍLIA OPERADOR ESCAVADEIRA - HORISTA ( ENCARGOS COMPLEMENTARES) hora |  |  |  | hora | 1 | 0 | 0
[6 empty] | TOTAL MATERIAIS: |  | 0
[6 empty] | Custo Direto Total: |  | 0
[6 empty] | VALOR SEM ENCARGOS: |  | 0
[6 empty] | VALOR ENCARGOS: |  | 0
[6 empty] | VALOR COM ENCARGOS: |  | 0
[6 empty] | VALOR BDI (22.09%): |  | 0
[6 empty] | VALOR COM BDI: |  | 0
ED-5245 - CURSO DE CAPACITAÇÃO PARA TELHADISTA ( ENCARGOS COMPLEMENTARES) - HORISTA (hora)
MÃO DE OBRA |  |  |  |  | UNID | CONSUMO | SALÁRIO HORA | CUSTO HORÁRIO
MOED-20156 | TELHADISTA |  |  |  | h | 0.01211 | 21.09 | 0.25
[6 empty] | TOTAL MÃO DE OBRA: |  | 0.25
[6 empty] | Custo Horário da Execução: |  | 0.25
[6 empty] | Produção da Equipe: |  | 1
[6 empty] | Custo Unitário da Execução: |  | 0.25
[6 empty] | Custo Direto Total: |  | 0.25
[6 empty] | VALOR SEM ENCARGOS: |  | 0.11
[6 empty] | VALOR ENCARGOS (116.63%): |  | 0.14
[6 empty] | VALOR COM ENCARGOS: |  | 0.25
[6 empty] | VALOR BDI (22.09%): |  | 0.05
[6 empty] | VALOR COM BDI: |  | 0.3
53857 - PÁ CARREGADEIRA SOBRE RODAS, POTÊNCIA LÍQUIDA 128 HP, CAPACIDADE DA CAÇAMBA 1,7 A 2,8 M3, PESO OPERACIONAL 11632 KG - MANUTENÇÃO. AF_06/2014 (H)
Equipamento |  |  | FONTE |  | UNID | COEFICIENTE | PREÇO UNITÁRIO | TOTAL
00004262 | PA CARREGADEIRA SOBRE RODAS, POTENCIA LIQUIDA 128 HP, CAPACIDADE DA CACAMBA DE 1,7 A 2,8 M3, PESO OPERACIONAL MAXIMO DE 11632 KG |  | SINAPI |  | UN | 0.0001 | 735750 | 73.575
[6 empty] | TOTAL Equipamento: |  | 73.57
[6 empty] | VALOR SEM ENCARGOS: |  | 73.57
[6 empty] | VALOR ENCARGOS: |  | 0
[6 empty] | VALOR COM ENCARGOS: |  | 73.57
[6 empty] | VALOR BDI (22.09%): |  | 16.25
[6 empty] | VALOR COM BDI: |  | 89.82
ED-51107 - ESCAVAÇÃO MANUAL DE VALA COM PROFUNDIDADE MENOR OU IGUAL A 1,5M, INCLUSIVE DESCARGA LATERAL (m3)
SERVIÇOS |  |  |  |  | UNID | CONSUMO | PREÇO UNITÁRIO | CUSTO UNITÁRIO
ED-50367 | SERVENTE COM ENCARGOS COMPLEMENTARES |  |  |  | hora | 3.4109 | 19.29 | 65.79
[6 empty] | TOTAL SERVIÇOS: |  | 65.79
[6 empty] | Custo Direto Total: |  | 65.79
[6 empty] | VALOR SEM ENCARGOS: |  | 39.53
[6 empty] | VALOR ENCARGOS (116.63%): |  | 26.26
[6 empty] | VALOR COM ENCARGOS: |  | 65.79
[6 empty] | VALOR BDI (22.09%): |  | 14.53
[6 empty] | VALOR COM BDI: |  | 80.32
88843 - TRATOR DE ESTEIRAS, POTÊNCIA 125 HP, PESO OPERACIONAL 12,9 T, COM LÂMINA 2,7 M3 - CHP DIURNO. AF_10/2014 (CHP)
Mão de Obra com Encargos Complementares |  |  | FONTE |  | UNID | COEFICIENTE | PREÇO UNITÁRIO | TOTAL
88324 | TRATORISTA COM ENCARGOS COMPLEMENTARES |  | SINAPI |  | H | 1 | 16.1 | 16.1
[6 empty] | TOTAL Mão de Obra com Encargos Complementares: |  | 16.1
Serviço |  |  | FONTE |  | UNID | COEFICIENTE | PREÇO UNITÁRIO | TOTAL
88839 | TRATOR DE ESTEIRAS, POTÊNCIA 125 HP, PESO OPERACIONAL 12,9 T, COM LÂMINA 2,7 M3 - DEPRECIAÇÃO. AF_10/2014 |  | SINAPI |  | H | 1 | 29.15 | 29.15
88840 | TRATOR DE ESTEIRAS, POTÊNCIA 125 HP, PESO OPERACIONAL 12,9 T, COM LÂMINA 2,7 M3 - JUROS. AF_10/2014 |  | SINAPI |  | H | 1 | 6.56 | 6.56
88841 | TRATOR DE ESTEIRAS, POTÊNCIA 125 HP, PESO OPERACIONAL 12,9 T, COM LÂMINA 2,7 M3 - MANUTENÇÃO. AF_10/2014 |  | SINAPI |  | H | 1 | 52.11 | 52.11
88842 | TRATOR DE ESTEIRAS, POTÊNCIA 125 HP, PESO OPERACIONAL 12,9 T, COM LÂMINA 2,7 M3 - MATERIAIS NA OPERAÇÃO. AF_10/2014 |  | SINAPI |  | H | 1 | 67.52 | 67.52
[6 empty] | TOTAL Serviço: |  | 155.34
[6 empty] | VALOR SEM ENCARGOS: |  | 171.44
[6 empty] | VALOR ENCARGOS (116.63%): |  | 13.89
[6 empty] | VALOR COM ENCARGOS: |  | 185.33
[6 empty] | VALOR BDI (22.09%): |  | 40.93
[6 empty] | VALOR COM BDI: |  | 226.26
ED-8436 - FÔRMA PARA VIGA COM CHAPA DE COMPENSADO RESINADO, ESP. 12MM ( FABRICAÇÃO) (m2)
MATERIAIS |  |  |  |  | UNID | CONSUMO | VALOR UNITÁRIO | CUSTO UNITÁRIO
MATED-11276 | CHAPA DE COMPENSADO RESINADO (ESPESSURA: 12MM¦DIMENSÃO: 1,10X2,20M ) m2 |  |  |  | m2 | 1.2 | 43.04 | 51.64
MATED-11344 | PONTALETE (ACABAMENTO: BRUTO¦SEÇÃO TRANSVERSAL: 3"X3" [7,5X7, 5CM]*¦TIPO DE MADEIRA: CEDRO, PINUS, MISTA OU EQUIVALENTE DA REGIÃO)* VALORES REFERENCIAIS APROXIMADOS m |  |  |  | m | 3.2 | 7.77 | 24.86
MATED-12372 | PREGO 17X21 SEM CABEÇA ( COMPRIMENTO: 48MM¦ DIÂMETRO: 3,0MM¦ QUANTIDADE POR QUILO: 334) Kg |  |  |  | Kg | 0.2 | 24.36 | 4.87
MATED-11350 | SARRAFO (ACABAMENTO: BRUTO¦SEÇÃO TRANSVERSAL: : 1"X3"[POL.]¦ ALTURA: 75MM[3"]¦ ESPESSURA: 25MM[1"]¦TIPO DE MADEIRA: PINUS, MISTA OU EQUIVALENTE DA m |  |  |  | m | 4 | 2.18 | 8.72
[6 empty] | TOTAL MATERIAIS: |  | 90.09
SERVIÇOS |  |  |  |  | UNID | CONSUMO | PREÇO UNITÁRIO | CUSTO UNITÁRIO
ED-50361 | AJUDANTE DE CARPINTEIRO COM ENCARGOS COMPLEMENTARES |  |  |  | hora | 0.2981 | 21.31 | 6.35
ED-50372 | CARPINTEIRO DE FORMA COM ENCARGOS COMPLEMENTARES |  |  |  | hora | 1.1924 | 26.58 | 31.69
[6 empty] | TOTAL SERVIÇOS: |  | 38.04
[6 empty] | Custo Direto Total: |  | 128.13
[6 empty] | VALOR SEM ENCARGOS: |  | 111.69
[6 empty] | VALOR ENCARGOS (116.63%): |  | 16.49
[6 empty] | VALOR COM ENCARGOS: |  | 128.18
[6 empty] | VALOR BDI (22.09%): |  | 28.31
[6 empty] | VALOR COM BDI: |  | 156.49
95385 - CURSO DE CAPACITAÇÃO PARA TELHADISTA (ENCARGOS COMPLEMENTARES) - HORISTA (H)
Mão de Obra |  |  | FONTE |  | UNID | COEFICIENTE | PREÇO UNITÁRIO | TOTAL
00012869 | TELHADOR (HORISTA) |  | SINAPI |  | H | 0.01211 | 9.7355 | 0.1179
[6 empty] | TOTAL Mão de Obra: |  | 0.11
[6 empty] | VALOR SEM ENCARGOS: |  | 0.11
[6 empty] | VALOR ENCARGOS (116.63%): |  | 0.14
[6 empty] | VALOR COM ENCARGOS: |  | 0.25
[6 empty] | VALOR BDI (22.09%): |  | 0.05
[6 empty] | VALOR COM BDI: |  | 0.3
ED-14670 - EPI PARA TELHADISTA - HORISTA (ENCARGOS COMPLEMENTARES) (hora)
MATERIAIS |  |  |  |  | UNID | CONSUMO | VALOR UNITÁRIO | CUSTO UNITÁRIO
MATED-14631 | EPI PARA FAMÍLIA CARPINTEIRO DE FORMAS - HORISTA (ENCARGOS COMPLEMENTARES) hora |  |  |  | hora | 1 | 1.23 | 1.23
[6 empty] | TOTAL MATERIAIS: |  | 1.23
[6 empty] | Custo Direto Total: |  | 1.23
[6 empty] | VALOR SEM ENCARGOS: |  | 1.23
[6 empty] | VALOR ENCARGOS: |  | 0
[6 empty] | VALOR COM ENCARGOS: |  | 1.23
[6 empty] | VALOR BDI (22.09%): |  | 0.27
[6 empty] | VALOR COM BDI: |  | 1.5
ED-14682 - FERRAMENTAS PARA AJUDANTE DE ELETRICISTA - HORISTA (ENCARGOS COMPLEMENTARES) (hora)
MATERIAIS |  |  |  |  | UNID | CONSUMO | VALOR UNITÁRIO | CUSTO UNITÁRIO
MATED-14620 | FERRAMENTAS PARA FAMÍLIA ELETRICISTA - HORISTA (ENCARGOS COMPLEMENTARES) hora |  |  |  | hora | 1 | 0.79 | 0.79
[6 empty] | TOTAL MATERIAIS: |  | 0.79
[6 empty] | Custo Direto Total: |  | 0.79
[6 empty] | VALOR SEM ENCARGOS: |  | 0.79
[6 empty] | VALOR ENCARGOS: |  | 0
[6 empty] | VALOR COM ENCARGOS: |  | 0.79
[6 empty] | VALOR BDI (22.09%): |  | 0.17
[6 empty] | VALOR COM BDI: |  | 0.96
89128 - PÁ CARREGADEIRA SOBRE RODAS, POTÊNCIA LÍQUIDA 128 HP, CAPACIDADE DA CAÇAMBA 1,7 A 2,8 M3, PESO OPERACIONAL 11632 KG - DEPRECIAÇÃO. AF_06/2014 (H)
Equipamento |  |  | FONTE |  | UNID | COEFICIENTE | PREÇO UNITÁRIO | TOTAL
00004262 | PA CARREGADEIRA SOBRE RODAS, POTENCIA LIQUIDA 128 HP, CAPACIDADE DA CACAMBA DE 1,7 A 2,8 M3, PESO OPERACIONAL MAXIMO DE 11632 KG |  | SINAPI |  | UN | 5.6e-05 | 735750 | 41.202
[6 empty] | TOTAL Equipamento: |  | 41.2
[6 empty] | VALOR SEM ENCARGOS: |  | 41.2
[6 empty] | VALOR ENCARGOS: |  | 0
[6 empty] | VALOR COM ENCARGOS: |  | 41.2
[6 empty] | VALOR BDI (22.09%): |  | 9.1
[6 empty] | VALOR COM BDI: |  | 50.3
ED-14700 - FERRAMENTAS PARA SERVENTE - HORISTA ( ENCARGOS COMPLEMENTARES) (hora)
MATERIAIS |  |  |  |  | UNID | CONSUMO | VALOR UNITÁRIO | CUSTO UNITÁRIO
MATED-14627 | FERRAMENTAS PARA FAMÍLIA SERVENTE/ AJUDANTE - HORISTA ( ENCARGOS COMPLEMENTARES) hora |  |  |  | hora | 1 | 0.54 | 0.54
[6 empty] | TOTAL MATERIAIS: |  | 0.54
[6 empty] | Custo Direto Total: |  | 0.54
[6 empty] | VALOR SEM ENCARGOS: |  | 0.54
[6 empty] | VALOR ENCARGOS: |  | 0
[6 empty] | VALOR COM ENCARGOS: |  | 0.54
[6 empty] | VALOR BDI (22.09%): |  | 0.11
[6 empty] | VALOR COM BDI: |  | 0.65
ED-14712 - FERRAMENTAS PARA OPERADOR DE BETONEIRA ESTACIONÁRIA - HORISTA ( ENCARGOS COMPLEMENTARES) (hora)
MATERIAIS |  |  |  |  | UNID | CONSUMO | VALOR UNITÁRIO | CUSTO UNITÁRIO
MATED-14624 | FERRAMENTAS PARA FAMÍLIA OPERADOR ESCAVADEIRA - HORISTA ( ENCARGOS COMPLEMENTARES) hora |  |  |  | hora | 1 | 0 | 0
[6 empty] | TOTAL MATERIAIS: |  | 0
[6 empty] | Custo Direto Total: |  | 0
[6 empty] | VALOR SEM ENCARGOS: |  | 0
[6 empty] | VALOR ENCARGOS: |  | 0
[6 empty] | VALOR COM ENCARGOS: |  | 0
[6 empty] | VALOR BDI (22.09%): |  | 0
[6 empty] | VALOR COM BDI: |  | 0
91383 - CAMINHÃO BASCULANTE 10 M3, TRUCADO CABINE SIMPLES, PESO BRUTO TOTAL 23.000 KG, CARGA ÚTIL MÁXIMA 15.935 KG, DISTÂNCIA ENTRE EIXOS 4,80 M, POTÊNCIA 230 CV INCLUSIVE CAÇAMBA METÁLICA - MANUTENÇÃO. AF_06/2014 (H)
Equipamento |  |  | FONTE |  | UNID | COEFICIENTE | PREÇO UNITÁRIO | TOTAL
00037734 | CACAMBA METALICA BASCULANTE COM CAPACIDADE DE 10 M3 (INCLUI MONTAGEM, NAO INCLUI CAMINHAO) |  | SINAPI |  | UN | 8.49e-05 | 73362.582 | 6.2285
00037758 | CAMINHAO TRUCADO, PESO BRUTO TOTAL 23000 KG, CARGA UTIL MAXIMA 15285 KG, DISTANCIA ENTRE EIXOS 4,80 M, POTENCIA 326 CV (INCLUI CABINE E CHASSI, NAO INCLUI CARROCERIA) |  | SINAPI |  | UN | 6.42e-05 | 624593.862 | 40.0989
[6 empty] | TOTAL Equipamento: |  | 46.31
[6 empty] | VALOR SEM ENCARGOS: |  | 46.31
[6 empty] | VALOR ENCARGOS: |  | 0
[6 empty] | VALOR COM ENCARGOS: |  | 46.31
[6 empty] | VALOR BDI (22.09%): |  | 10.22
[6 empty] | VALOR COM BDI: |  | 56.53
91274 - PLACA VIBRATÓRIA REVERSÍVEL COM MOTOR 4 TEMPOS A GASOLINA, FORÇA CENTRÍFUGA DE 25 KN (2500 KGF), POTÊNCIA 5,5 CV - JUROS. AF_08/2015 (H)
Equipamento |  |  | FONTE |  | UNID | COEFICIENTE | PREÇO UNITÁRIO | TOTAL
00001442 | COMPACTADOR DE SOLO TIPO PLACA VIBRATORIA REVERSIVEL, A GASOLINA, 4 TEMPOS, PESO DE 125 A 150 KG, FORCA CENTRIFUGA DE 2500 A 2800 KGF, LARG. TRABALHO DE 400 A 450 MM, FREQ VIBRACAO DE 4300 A 4500 RPM, VELOC. TRABALHO DE 15 A 20 M/MIN, POT. DE 5,5 A 6,0 HP |  | SINAPI |  | UN | 7.4e-06 | 6950.997 | 0.051437
[6 empty] | TOTAL Equipamento: |  | 0.05
[6 empty] | VALOR SEM ENCARGOS: |  | 0.05
[6 empty] | VALOR ENCARGOS: |  | 0
[6 empty] | VALOR COM ENCARGOS: |  | 0.05
[6 empty] | VALOR BDI (22.09%): |  | 0.01
[6 empty] | VALOR COM BDI: |  | 0.06
ED-29638 - POLIMENTO MECANIZADO DE SUPERFÍCIE EM CONCRETO, EXCLUSIVE ACABAMENTO DE CONCRETAGEM EM NIVELAMENTO A LASER ( NÍVEL ZERO) (m2)
EQUIPAMENTOS |  | QUANT |  | UTILIZAÇÃO |  | CUSTO OPERACIONAL |  | CUSTO HORÁRIO
|  |  |  | PROD | IMPR | PROD | IMPR
EQED-29636 | ALISADOR DE CONCRETO ( POTÊNCIA*: 9HP[6,71KW]¦ COMBUSTÍVEL: GASOLINA¦ DIÂMETRO: 910MM[36"]¦ LÂMINAS DE ACABAMENTO: 4¦OPERADOR: NÃO INCLUSO ¦PESO*: 92KG)*VALORES REFERENCIAIS APROXIMADOS) | 1 |  | 1 | 0 | 8.847 | 1.215 | 8.847
[6 empty] | TOTAL EQUIPAMENTOS: |  | 8.847
[6 empty] | Custo Horário da Execução: |  | 8.847
[6 empty] | Produção da Equipe: |  | 9.5454
[6 empty] | Custo Unitário da Execução: |  | 0.92
SERVIÇOS |  |  |  |  | UNID | CONSUMO | PREÇO UNITÁRIO | CUSTO UNITÁRIO
ED-50381 | PEDREIRO COM ENCARGOS COMPLEMENTARES |  |  |  | hora | 0.10476 | 26.96 | 2.82
ED-50367 | SERVENTE COM ENCARGOS COMPLEMENTARES |  |  |  | hora | 0.10476 | 19.29 | 2.02
[6 empty] | TOTAL SERVIÇOS: |  | 4.84
[6 empty] | Custo Direto Total: |  | 5.76
[6 empty] | VALOR SEM ENCARGOS: |  | 3.7268
[6 empty] | VALOR ENCARGOS (116.63%): |  | 2.03
[6 empty] | VALOR COM ENCARGOS: |  | 5.76
[6 empty] | VALOR BDI (22.09%): |  | 1.27
[6 empty] | VALOR COM BDI: |  | 7.03
ED-5252 - CURSO DE CAPACITAÇÃO PARA AJUDANTE DE TELHADISTA (ENCARGOS COMPLEMENTARES)- HORISTA (hora)
MÃO DE OBRA |  |  |  |  | UNID | CONSUMO | SALÁRIO HORA | CUSTO HORÁRIO
MOED-20137 | AJUDANTE DE TELHADISTA |  |  |  | h | 0.01549 | 16.08 | 0.24
[6 empty] | TOTAL MÃO DE OBRA: |  | 0.24
[6 empty] | Custo Horário da Execução: |  | 0.24
[6 empty] | Produção da Equipe: |  | 1
[6 empty] | Custo Unitário da Execução: |  | 0.24
[6 empty] | Custo Direto Total: |  | 0.24
[6 empty] | VALOR SEM ENCARGOS: |  | 0.11
[6 empty] | VALOR ENCARGOS (116.63%): |  | 0.13
[6 empty] | VALOR COM ENCARGOS: |  | 0.24
[6 empty] | VALOR BDI (22.09%): |  | 0.05
[6 empty] | VALOR COM BDI: |  | 0.29
ED-20642 - PERFIL "UDC" DOBRADO DE CHAPA (MATERIAL: AÇO¦ DIMENSÕES: 150X50MM¦ ESPESSURA:3,75MM¦MASSA LINEAR: 6,91KG/M) - FORNECIMENTO, EXCLUSIVE SERVIÇO DE MONTAGEM/ INSTALAÇÃO (m)
MATERIAIS |  |  |  |  | UNID | CONSUMO | VALOR UNITÁRIO | CUSTO UNITÁRIO
MATED-20140 | AÇO (APLICAÇÃO: CHAPAS ¦ NORMA: ASTM A-36) Kg |  |  |  | Kg | 6.9328 | 13.66 | 94.7
[6 empty] | TOTAL MATERIAIS: |  | 94.7
[6 empty] | Custo Direto Total: |  | 94.7
[6 empty] | VALOR SEM ENCARGOS: |  | 94.71
[6 empty] | VALOR ENCARGOS: |  | 0
[6 empty] | VALOR COM ENCARGOS: |  | 94.71
[6 empty] | VALOR BDI (22.09%): |  | 20.92
[6 empty] | VALOR COM BDI: |  | 115.63
ED-48306 - ARGAMASSA, TRAÇO 1:7 (CIMENTO E AREIA), PREPARO MECÂNICO (m3)
EQUIPAMENTOS |  | QUANT |  | UTILIZAÇÃO |  | CUSTO OPERACIONAL |  | CUSTO HORÁRIO
|  |  |  | PROD | IMPR | PROD | IMPR
EQED-8483 | BETONEIRA (TIPO: ELÉTRICA¦CAPACIDADE NOMINAL: 400L¦ CAPACIDADE DE MISTURA: 310L¦MOTOR ELÉTRICO: TRIFÁSICO¦POTÊNCIA: 2CV¦ CONSUMO: 1,5KWH¦ CARREGADOR MECÂNICO: NÃO INCLUSO¦OPERADOR: NÃO INCLUSO¦REFERÊCIA: 36396 OU EQUIVALENTE) | 1 |  | 1 | 0 | 1.962 | 0.36 | 1.962
[6 empty] | TOTAL EQUIPAMENTOS: |  | 1.962
[6 empty] | Custo Horário da Execução: |  | 1.962
[6 empty] | Produção da Equipe: |  | 2
[6 empty] | Custo Unitário da Execução: |  | 0.98
MATERIAIS |  |  |  |  | UNID | CONSUMO | VALOR UNITÁRIO | CUSTO UNITÁRIO
MATED-11248 | AREIA LAVADA POSTO OBRA (TIPO: MÉDIA) m3 |  |  |  | m3 | 1.216 | 98.8 | 120.14
MATED-11258 | CIMENTO PORTLAND CP II-E- 32 (RESISTÊNCIA: 32,00MPA) Kg |  |  |  | Kg | 208 | 0.71 | 147.68
[6 empty] | TOTAL MATERIAIS: |  | 267.82
SERVIÇOS |  |  |  |  | UNID | CONSUMO | PREÇO UNITÁRIO | CUSTO UNITÁRIO
ED-8501 | OPERADOR DE BETONEIRA ESTACIONÁRIA COM ENCARGOS COMPLEMENTARES |  |  |  | hora | 4.7 | 22.25 | 104.57
[6 empty] | TOTAL SERVIÇOS: |  | 104.57
[6 empty] | Custo Direto Total: |  | 373.37
[6 empty] | VALOR SEM ENCARGOS: |  | 328.901
[6 empty] | VALOR ENCARGOS (116.63%): |  | 46.05
[6 empty] | VALOR COM ENCARGOS: |  | 374.96
[6 empty] | VALOR BDI (22.09%): |  | 82.82
[6 empty] | VALOR COM BDI: |  | 457.78
ED-29612 - PINTURA PROVISÓRIA EM LÁTEX (PVA), PARA CHAPA DE COMPENSADO OU SUPERFÍCIE DE MADEIRA, DUAS (2) DEMÃOS, PARA PROTEÇÃO CONTRA INTEMPÉRIES, EXCLUSIVE FUNDO PREPARADOR/ SELADOR (m2)
MATERIAIS |  |  |  |  | UNID | CONSUMO | VALOR UNITÁRIO | CUSTO UNITÁRIO
MATED-11449 | TINTA LÁTEX PVA (TIPO: PREMIUM/ACABAMENTO: FOSCO) l |  |  |  | l | 0.21 | 13.24 | 2.78
[6 empty] | TOTAL MATERIAIS: |  | 2.78
SERVIÇOS |  |  |  |  | UNID | CONSUMO | PREÇO UNITÁRIO | CUSTO UNITÁRIO
ED-50365 | AJUDANTE DE PINTOR COM ENCARGOS COMPLEMENTARES |  |  |  | hora | 0.081481 | 22.71 | 1.85
ED-50382 | PINTOR COM ENCARGOS COMPLEMENTARES |  |  |  | hora | 0.040741 | 28.06 | 1.14
[6 empty] | TOTAL SERVIÇOS: |  | 2.99
[6 empty] | Custo Direto Total: |  | 5.77
[6 empty] | VALOR SEM ENCARGOS: |  | 4.57
[6 empty] | VALOR ENCARGOS (116.63%): |  | 1.2
[6 empty] | VALOR COM ENCARGOS: |  | 5.77
[6 empty] | VALOR BDI (22.09%): |  | 1.27
[6 empty] | VALOR COM BDI: |  | 7.04
ED-5251 - CURSO DE CAPACITAÇÃO PARA AJUDANTE DE PINTOR (ENCARGOS COMPLEMENTARES)- HORISTA (hora)
MÃO DE OBRA |  |  |  |  | UNID | CONSUMO | SALÁRIO HORA | CUSTO HORÁRIO
MOED-20132 | AJUDANTE DE PINTOR |  |  |  | h | 0.01549 | 16.08 | 0.24
[6 empty] | TOTAL MÃO DE OBRA: |  | 0.24
[6 empty] | Custo Horário da Execução: |  | 0.24
[6 empty] | Produção da Equipe: |  | 1
[6 empty] | Custo Unitário da Execução: |  | 0.24
[6 empty] | Custo Direto Total: |  | 0.24
[6 empty] | VALOR SEM ENCARGOS: |  | 0.11
[6 empty] | VALOR ENCARGOS (116.63%): |  | 0.13
[6 empty] | VALOR COM ENCARGOS: |  | 0.24
[6 empty] | VALOR BDI (22.09%): |  | 0.05
[6 empty] | VALOR COM BDI: |  | 0.29
88844 - TRATOR DE ESTEIRAS, POTÊNCIA 125 HP, PESO OPERACIONAL 12,9 T, COM LÂMINA 2,7 M3 - CHI DIURNO. AF_10/2014 (CHI)
Mão de Obra com Encargos Complementares |  |  | FONTE |  | UNID | COEFICIENTE | PREÇO UNITÁRIO | TOTAL
88324 | TRATORISTA COM ENCARGOS COMPLEMENTARES |  | SINAPI |  | H | 1 | 16.1 | 16.1
[6 empty] | TOTAL Mão de Obra com Encargos Complementares: |  | 16.1
Serviço |  |  | FONTE |  | UNID | COEFICIENTE | PREÇO UNITÁRIO | TOTAL
88839 | TRATOR DE ESTEIRAS, POTÊNCIA 125 HP, PESO OPERACIONAL 12,9 T, COM LÂMINA 2,7 M3 - DEPRECIAÇÃO. AF_10/2014 |  | SINAPI |  | H | 1 | 29.15 | 29.15
88840 | TRATOR DE ESTEIRAS, POTÊNCIA 125 HP, PESO OPERACIONAL 12,9 T, COM LÂMINA 2,7 M3 - JUROS. AF_10/2014 |  | SINAPI |  | H | 1 | 6.56 | 6.56
[6 empty] | TOTAL Serviço: |  | 35.71
[6 empty] | VALOR SEM ENCARGOS: |  | 51.81
[6 empty] | VALOR ENCARGOS (116.63%): |  | 13.89
[6 empty] | VALOR COM ENCARGOS: |  | 65.7
[6 empty] | VALOR BDI (22.09%): |  | 14.51
[6 empty] | VALOR COM BDI: |  | 80.21
91276 - PLACA VIBRATÓRIA REVERSÍVEL COM MOTOR 4 TEMPOS A GASOLINA, FORÇA CENTRÍFUGA DE 25 KN (2500 KGF), POTÊNCIA 5,5 CV - MATERIAIS NA OPERAÇÃO. AF_08/2015 (H)
Material |  |  | FONTE |  | UNID | COEFICIENTE | PREÇO UNITÁRIO | TOTAL
00004222 | GASOLINA COMUM |  | SINAPI |  | L | 1.44 | 4.8668 | 7.0082
[6 empty] | TOTAL Material: |  | 6.99
[6 empty] | VALOR SEM ENCARGOS: |  | 6.99
[6 empty] | VALOR ENCARGOS: |  | 0
[6 empty] | VALOR COM ENCARGOS: |  | 6.99
[6 empty] | VALOR BDI (22.09%): |  | 1.54
[6 empty] | VALOR COM BDI: |  | 8.53
ED-8435 - FÔRMA PARA PILAR COM CHAPA DE COMPENSADO RESINADO, ESP. 12MM ( DESMONTAGEM) (m2)
SERVIÇOS |  |  |  |  | UNID | CONSUMO | PREÇO UNITÁRIO | CUSTO UNITÁRIO
ED-50361 | AJUDANTE DE CARPINTEIRO COM ENCARGOS COMPLEMENTARES |  |  |  | hora | 0.040741 | 21.31 | 0.86
ED-50372 | CARPINTEIRO DE FORMA COM ENCARGOS COMPLEMENTARES |  |  |  | hora | 0.16296 | 26.58 | 4.33
[6 empty] | TOTAL SERVIÇOS: |  | 5.19
[6 empty] | Custo Direto Total: |  | 5.19
[6 empty] | VALOR SEM ENCARGOS: |  | 2.94
[6 empty] | VALOR ENCARGOS (116.63%): |  | 2.25
[6 empty] | VALOR COM ENCARGOS: |  | 5.19
[6 empty] | VALOR BDI (22.09%): |  | 1.14
[6 empty] | VALOR COM BDI: |  | 6.33
95386 - CURSO DE CAPACITAÇÃO PARA TRATORISTA (ENCARGOS COMPLEMENTARES) - HORISTA (H)
Mão de Obra |  |  | FONTE |  | UNID | COEFICIENTE | PREÇO UNITÁRIO | TOTAL
00004237 | OPERADOR DE TRATOR - EXCLUSIVE AGROPECUARIA |  | SINAPI |  | H | 0.01211 | 11.7758 | 0.1426
[6 empty] | TOTAL Mão de Obra: |  | 0.14
[6 empty] | VALOR SEM ENCARGOS: |  | 0.14
[6 empty] | VALOR ENCARGOS (116.63%): |  | 0.16
[6 empty] | VALOR COM ENCARGOS: |  | 0.3
[6 empty] | VALOR BDI (22.09%): |  | 0.06
[6 empty] | VALOR COM BDI: |  | 0.36
ED-8411 - FÔRMA E DESFORMA PARA LAJE COM CHAPA DE COMPENSADO RESINADO, ESP. 12MM, REAPROVEITAMENTO (3X), EXCLUSIVE ESCORAMENTO (m2)
SERVIÇOS |  |  |  |  | UNID | CONSUMO | PREÇO UNITÁRIO | CUSTO UNITÁRIO
ED-8441 | FÔRMA PARA LAJE COM CHAPA DE COMPENSADO RESINADO, ESP. 12MM ( DESMONTAGEM) |  |  |  | m2 | 1 | 3.89 | 3.89
ED-8439 | FÔRMA PARA LAJE COM CHAPA DE COMPENSADO RESINADO, ESP. 12MM ( FABRICAÇÃO) |  |  |  | m2 | 0.33333 | 108.12 | 36.03
ED-8440 | FÔRMA PARA LAJE COM CHAPA DE COMPENSADO RESINADO, ESP. 12MM ( MONTAGEM) |  |  |  | m2 | 1 | 14.9 | 14.9
[6 empty] | TOTAL SERVIÇOS: |  | 54.82
[6 empty] | Custo Direto Total: |  | 54.82
[6 empty] | VALOR SEM ENCARGOS: |  | 44.4
[6 empty] | VALOR ENCARGOS (116.63%): |  | 10.42
[6 empty] | VALOR COM ENCARGOS: |  | 54.82
[6 empty] | VALOR BDI (22.09%): |  | 12.1
[6 empty] | VALOR COM BDI: |  | 66.92
ED-14681 - FERRAMENTAS PARA AJUDANTE DE BOMBEIRO/ ENCANADOR - HORISTA ( ENCARGOS COMPLEMENTARES) (hora)
MATERIAIS |  |  |  |  | UNID | CONSUMO | VALOR UNITÁRIO | CUSTO UNITÁRIO
MATED-14621 | FERRAMENTAS PARA FAMÍLIA ENCANADOR/ BOMBEIRO - HORISTA ( ENCARGOS COMPLEMENTARES) hora |  |  |  | hora | 1 | 0.29 | 0.29
[6 empty] | TOTAL MATERIAIS: |  | 0.29
[6 empty] | Custo Direto Total: |  | 0.29
[6 empty] | VALOR SEM ENCARGOS: |  | 0.29
[6 empty] | VALOR ENCARGOS: |  | 0
[6 empty] | VALOR COM ENCARGOS: |  | 0.29
[6 empty] | VALOR BDI (22.09%): |  | 0.06
[6 empty] | VALOR COM BDI: |  | 0.35
ED-49810 - FÔRMA E DESFORMA DE TÁBUA E SARRAFO, REAPROVEITAMENTO (3X) (FUNDAÇÃO) (m2)
SERVIÇOS |  |  |  |  | UNID | CONSUMO | PREÇO UNITÁRIO | CUSTO UNITÁRIO
ED-8565 | FÔRMA PARA VIGA-CINTA/BLOCO DE MADEIRA COM TÁBUA E SARRAFO (DESMONTAGEM) |  |  |  | m2 | 1 | 8.06 | 8.06
ED-8563 | FÔRMA PARA VIGA-CINTA/BLOCO DE MADEIRA COM TÁBUA E SARRAFO (FABRICAÇÃO) |  |  |  | m2 | 0.33333 | 76.33 | 25.44
ED-8564 | FÔRMA PARA VIGA-CINTA/BLOCO DE MADEIRA COM TÁBUA E SARRAFO (MONTAGEM) |  |  |  | m2 | 1 | 24.8 | 24.8
[6 empty] | TOTAL SERVIÇOS: |  | 58.3
[6 empty] | Custo Direto Total: |  | 58.3
[6 empty] | VALOR SEM ENCARGOS: |  | 40.87
[6 empty] | VALOR ENCARGOS (116.63%): |  | 17.43
[6 empty] | VALOR COM ENCARGOS: |  | 58.3
[6 empty] | VALOR BDI (22.09%): |  | 12.87
[6 empty] | VALOR COM BDI: |  | 71.17
89129 - PÁ CARREGADEIRA SOBRE RODAS, POTÊNCIA LÍQUIDA 128 HP, CAPACIDADE DA CAÇAMBA 1,7 A 2,8 M3, PESO OPERACIONAL 11632 KG - JUROS. AF_06/2014 (H)
Equipamento |  |  | FONTE |  | UNID | COEFICIENTE | PREÇO UNITÁRIO | TOTAL
00004262 | PA CARREGADEIRA SOBRE RODAS, POTENCIA LIQUIDA 128 HP, CAPACIDADE DA CACAMBA DE 1,7 A 2,8 M3, PESO OPERACIONAL MAXIMO DE 11632 KG |  | SINAPI |  | UN | 7.6e-06 | 735750 | 5.5917
[6 empty] | TOTAL Equipamento: |  | 5.59
[6 empty] | VALOR SEM ENCARGOS: |  | 5.59
[6 empty] | VALOR ENCARGOS: |  | 0
[6 empty] | VALOR COM ENCARGOS: |  | 5.59
[6 empty] | VALOR BDI (22.09%): |  | 1.23
[6 empty] | VALOR COM BDI: |  | 6.82
91384 - CAMINHÃO BASCULANTE 10 M3, TRUCADO CABINE SIMPLES, PESO BRUTO TOTAL 23.000 KG, CARGA ÚTIL MÁXIMA 15.935 KG, DISTÂNCIA ENTRE EIXOS 4,80 M, POTÊNCIA 230 CV INCLUSIVE CAÇAMBA METÁLICA - MATERIAIS NA OPERAÇÃO. AF_06/2014 (H)
Material |  |  | FONTE |  | UNID | COEFICIENTE | PREÇO UNITÁRIO | TOTAL
00004221 | OLEO DIESEL COMBUSTIVEL COMUM |  | SINAPI |  | L | 23.7 | 5.1704 | 122.5385
[6 empty] | TOTAL Material: |  | 122.52
[6 empty] | VALOR SEM ENCARGOS: |  | 122.52
[6 empty] | VALOR ENCARGOS: |  | 0
[6 empty] | VALOR COM ENCARGOS: |  | 122.52
[6 empty] | VALOR BDI (22.09%): |  | 27.06
[6 empty] | VALOR COM BDI: |  | 149.58
91275 - PLACA VIBRATÓRIA REVERSÍVEL COM MOTOR 4 TEMPOS A GASOLINA, FORÇA CENTRÍFUGA DE 25 KN (2500 KGF), POTÊNCIA 5,5 CV - MANUTENÇÃO. AF_08/2015 (H)
Equipamento |  |  | FONTE |  | UNID | COEFICIENTE | PREÇO UNITÁRIO | TOTAL
00001442 | COMPACTADOR DE SOLO TIPO PLACA VIBRATORIA REVERSIVEL, A GASOLINA, 4 TEMPOS, PESO DE 125 A 150 KG, FORCA CENTRIFUGA DE 2500 A 2800 KGF, LARG. TRABALHO DE 400 A 450 MM, FREQ VIBRACAO DE 4300 A 4500 RPM, VELOC. TRABALHO DE 15 A 20 M/MIN, POT. DE 5,5 A 6,0 HP |  | SINAPI |  | UN | 6.67e-05 | 6950.997 | 0.46363
[6 empty] | TOTAL Equipamento: |  | 0.46
[6 empty] | VALOR SEM ENCARGOS: |  | 0.46
[6 empty] | VALOR ENCARGOS: |  | 0
[6 empty] | VALOR COM ENCARGOS: |  | 0.46
[6 empty] | VALOR BDI (22.09%): |  | 0.1
[6 empty] | VALOR COM BDI: |  | 0.56
ED-29637 - ACABAMENTO DE CONCRETAGEM EM NIVELAMENTO A LASER ( NÍVEL ZERO), EXCLUSIVE POLIMENTO MECANIZADO DE SUPERFÍCIE EM CONCRETO (m2)
EQUIPAMENTOS |  | QUANT |  | UTILIZAÇÃO |  | CUSTO OPERACIONAL |  | CUSTO HORÁRIO
|  |  |  | PROD | IMPR | PROD | IMPR
EQED-29634 | NÍVEL A LASER ROTATIVO ( AUTONIVELAMENTO: +-5°¦ PRECISÃO: +-0,1MM/M¦ CLASSE DE LASER: 2¦ RECEPTOR: INCLUSO¦ ALIMENTAÇÃO: PILHA ALCALINA¦TRIPÉ: INCLUSO¦ OPERADOR: NÃO INCLUSO¦ PESO*: 1,8KG)*VALORES REFERENCIAIS APROXIMADOS | 1 |  | 1 | 0 | 1.638 | 1.062 | 1.638
[6 empty] | TOTAL EQUIPAMENTOS: |  | 1.638
[6 empty] | Custo Horário da Execução: |  | 1.638
[6 empty] | Produção da Equipe: |  | 6.8181
[6 empty] | Custo Unitário da Execução: |  | 0.24
SERVIÇOS |  |  |  |  | UNID | CONSUMO | PREÇO UNITÁRIO | CUSTO UNITÁRIO
ED-50381 | PEDREIRO COM ENCARGOS COMPLEMENTARES |  |  |  | hora | 0.14667 | 26.96 | 3.95
ED-50367 | SERVENTE COM ENCARGOS COMPLEMENTARES |  |  |  | hora | 0.14667 | 19.29 | 2.82
[6 empty] | TOTAL SERVIÇOS: |  | 6.77
[6 empty] | Custo Direto Total: |  | 7.01
[6 empty] | VALOR SEM ENCARGOS: |  | 4.1602
[6 empty] | VALOR ENCARGOS (116.63%): |  | 2.84
[6 empty] | VALOR COM ENCARGOS: |  | 7.01
[6 empty] | VALOR BDI (22.09%): |  | 1.54
[6 empty] | VALOR COM BDI: |  | 8.55
ED-22248 - CHAPA FINA (MATERIAL: AÇO GALVANIZADO¦ESPESSURA: GSG-26 OU 0,50MM¦MASSA: 4, 00KG/M2) - FORNECIMENTO, EXCLUSIVE SERVIÇO DE MONTAGEM/INSTALAÇÃO (m2)
MATERIAIS |  |  |  |  | UNID | CONSUMO | VALOR UNITÁRIO | CUSTO UNITÁRIO
MATED-22242 | AÇO GALVANIZADO ( APLICAÇÃO: CHAPAS) Kg |  |  |  | Kg | 4 | 19.28 | 77.12
[6 empty] | TOTAL MATERIAIS: |  | 77.12
[6 empty] | Custo Direto Total: |  | 77.12
[6 empty] | VALOR SEM ENCARGOS: |  | 77.13
[6 empty] | VALOR ENCARGOS: |  | 0
[6 empty] | VALOR COM ENCARGOS: |  | 77.13
[6 empty] | VALOR BDI (22.09%): |  | 17.03
[6 empty] | VALOR COM BDI: |  | 94.16
ED-20435 - CHAPA GROSSA (MATERIAL: AÇO¦ESPESSURA: 5/8" OU 16, 00MM¦MASSA: 125,60KG/M2) - FORNECIMENTO, EXCLUSIVE SERVIÇO DE MONTAGEM/ INSTALAÇÃO (m2)
MATERIAIS |  |  |  |  | UNID | CONSUMO | VALOR UNITÁRIO | CUSTO UNITÁRIO
MATED-20140 | AÇO (APLICAÇÃO: CHAPAS ¦ NORMA: ASTM A-36) Kg |  |  |  | Kg | 125.6 | 13.66 | 1715.69
[6 empty] | TOTAL MATERIAIS: |  | 1715.69
[6 empty] | Custo Direto Total: |  | 1715.69
[6 empty] | VALOR SEM ENCARGOS: |  | 1715.94
[6 empty] | VALOR ENCARGOS: |  | 0
[6 empty] | VALOR COM ENCARGOS: |  | 1715.94
[6 empty] | VALOR BDI (22.09%): |  | 379.05
[6 empty] | VALOR COM BDI: |  | 2094.99
ED-20447 - CHAPA FINA (MATERIAL: AÇO¦ESPESSURA: 3/16" OU 4,75MM¦MASSA: 37,29KG/M2) - FORNECIMENTO, EXCLUSIVE SERVIÇO DE MONTAGEM/INSTALAÇÃO (m2)
MATERIAIS |  |  |  |  | UNID | CONSUMO | VALOR UNITÁRIO | CUSTO UNITÁRIO
MATED-20140 | AÇO (APLICAÇÃO: CHAPAS ¦ NORMA: ASTM A-36) Kg |  |  |  | Kg | 37.29 | 13.66 | 509.38
[6 empty] | TOTAL MATERIAIS: |  | 509.38
[6 empty] | Custo Direto Total: |  | 509.38
[6 empty] | VALOR SEM ENCARGOS: |  | 509.45
[6 empty] | VALOR ENCARGOS: |  | 0
[6 empty] | VALOR COM ENCARGOS: |  | 509.45
[6 empty] | VALOR BDI (22.09%): |  | 112.53
[6 empty] | VALOR COM BDI: |  | 621.98
88267 - ENCANADOR OU BOMBEIRO HIDRÁULICO COM ENCARGOS COMPLEMENTARES (H)
Encargos Complementares |  |  | FONTE |  | UNID | COEFICIENTE | PREÇO UNITÁRIO | TOTAL
00037370 | ALIMENTACAO - HORISTA (COLETADO CAIXA - ENCARGOS COMPLEMENTARES) |  | SINAPI |  | H | 1 | 1.6055 | 1.6055
00043485 | EPI - FAMILIA ENCANADOR - HORISTA (ENCARGOS COMPLEMENTARES - COLETADO CAIXA) |  | SINAPI |  | H | 1 | 0.9595 | 0.9595
00037372 | EXAMES - HORISTA (COLETADO CAIXA - ENCARGOS COMPLEMENTARES) |  | SINAPI |  | H | 1 | 1.083 | 1.083
00043461 | FERRAMENTAS - FAMILIA ENCANADOR - HORISTA (ENCARGOS COMPLEMENTARES - COLETADO CAIXA) |  | SINAPI |  | H | 1 | 0.304 | 0.304
00037373 | SEGURO - HORISTA (COLETADO CAIXA - ENCARGOS COMPLEMENTARES) |  | SINAPI |  | H | 1 | 0.0665 | 0.0665
00037371 | TRANSPORTE - HORISTA (COLETADO CAIXA - ENCARGOS COMPLEMENTARES) |  | SINAPI |  | H | 1 | 0.684 | 0.684
[6 empty] | TOTAL Encargos Complementares: |  | 4.67
Mão de Obra |  |  | FONTE |  | UNID | COEFICIENTE | PREÇO UNITÁRIO | TOTAL
00002696 | ENCANADOR OU BOMBEIRO HIDRAULICO (HORISTA) |  | SINAPI |  | H | 1 | 9.8555 | 9.8555
[6 empty] | TOTAL Mão de Obra: |  | 9.85
Serviço |  |  | FONTE |  | UNID | COEFICIENTE | PREÇO UNITÁRIO | TOTAL
95335 | CURSO DE CAPACITAÇÃO PARA ENCANADOR OU BOMBEIRO HIDRÁULICO (ENCARGOS COMPLEMENTARES) - HORISTA |  | SINAPI |  | H | 1 | 0.18 | 0.18
[6 empty] | TOTAL Serviço: |  | 0.18
[6 empty] | VALOR SEM ENCARGOS: |  | 14.7
[6 empty] | VALOR ENCARGOS (116.63%): |  | 11.71
[6 empty] | VALOR COM ENCARGOS: |  | 26.41
[6 empty] | VALOR BDI (22.09%): |  | 5.83
[6 empty] | VALOR COM BDI: |  | 32.24
ED-48971 - CABO DE COBRE FLEXÍVEL, CLASSE 5, ISOLAMENTO TIPO LSHF/ATOX, NÃO HALOGENADO, ANTICHAMA, TERMOPLÁSTICO, UNIPOLAR, SEÇÃO 16 MM2, 70°C, 450/750V (m)
MATERIAIS |  |  |  |  | UNID | CONSUMO | VALOR UNITÁRIO | CUSTO UNITÁRIO
MATED-11810 | CABO UNIPOLAR ISOLADO EM POLÍMERO TERMOPLÁSTICO, TIPO LSHF /ATOX, NÃO HALOGENADO, 450/750V, 70°C - BAIXA TENSÃO (ENCORDOAMENTO: CLASSE 5¦SEÇÃO TRANSVERSAL: 16MM2) m |  |  |  | m | 1.02 | 15.04 | 15.34
MATED-12522 | FITA ISOLANTE ANTI-CHAMA m |  |  |  | m | 0.045 | 0.33 | 0.01
[6 empty] | TOTAL MATERIAIS: |  | 15.35
SERVIÇOS |  |  |  |  | UNID | CONSUMO | PREÇO UNITÁRIO | CUSTO UNITÁRIO
ED-50362 | AJUDANTE DE ELETRICISTA COM ENCARGOS COMPLEMENTARES |  |  |  | hora | 0.081481 | 21.84 | 1.77
ED-50373 | ELETRICISTA COM ENCARGOS COMPLEMENTARES |  |  |  | hora | 0.081481 | 27.31 | 2.22
[6 empty] | TOTAL SERVIÇOS: |  | 3.99
[6 empty] | Custo Direto Total: |  | 19.34
[6 empty] | VALOR SEM ENCARGOS: |  | 17.64
[6 empty] | VALOR ENCARGOS (116.63%): |  | 1.7
[6 empty] | VALOR COM ENCARGOS: |  | 19.34
[6 empty] | VALOR BDI (22.09%): |  | 4.27
[6 empty] | VALOR COM BDI: |  | 23.61
88841 - TRATOR DE ESTEIRAS, POTÊNCIA 125 HP, PESO OPERACIONAL 12,9 T, COM LÂMINA 2,7 M3 - MANUTENÇÃO. AF_10/2014 (H)
Equipamento |  |  | FONTE |  | UNID | COEFICIENTE | PREÇO UNITÁRIO | TOTAL
00036509 | TRATOR DE ESTEIRAS, POTENCIA 125 HP, PESO OPERACIONAL DE 12,9 T, COM LAMINA COM CAPACIDADE DE 2,7 M3 |  | SINAPI |  | UN | 5.56e-05 | 937321.038 | 52.115
[6 empty] | TOTAL Equipamento: |  | 52.11
[6 empty] | VALOR SEM ENCARGOS: |  | 52.11
[6 empty] | VALOR ENCARGOS: |  | 0
[6 empty] | VALOR COM ENCARGOS: |  | 52.11
[6 empty] | VALOR BDI (22.09%): |  | 11.51
[6 empty] | VALOR COM BDI: |  | 63.62
91386 - CAMINHÃO BASCULANTE 10 M3, TRUCADO CABINE SIMPLES, PESO BRUTO TOTAL 23.000 KG, CARGA ÚTIL MÁXIMA 15.935 KG, DISTÂNCIA ENTRE EIXOS 4,80 M, POTÊNCIA 230 CV INCLUSIVE CAÇAMBA METÁLICA - CHP DIURNO. AF_06/2014 (CHP)
Mão de Obra com Encargos Complementares |  |  | FONTE |  | UNID | COEFICIENTE | PREÇO UNITÁRIO | TOTAL
88281 | MOTORISTA DE BASCULANTE COM ENCARGOS COMPLEMENTARES |  | SINAPI |  | H | 1 | 14.42 | 14.42
[6 empty] | TOTAL Mão de Obra com Encargos Complementares: |  | 14.42
Serviço |  |  | FONTE |  | UNID | COEFICIENTE | PREÇO UNITÁRIO | TOTAL
91380 | CAMINHÃO BASCULANTE 10 M3, TRUCADO CABINE SIMPLES, PESO BRUTO TOTAL 23.000 KG, CARGA ÚTIL MÁXIMA 15.935 KG, DISTÂNCIA ENTRE EIXOS 4,80 M, POTÊNCIA 230 CV INCLUSIVE CAÇAMBA METÁLICA - DEPRECIAÇÃO. AF_06/2014 |  | SINAPI |  | H | 1 | 25.78 | 25.78
91382 | CAMINHÃO BASCULANTE 10 M3, TRUCADO CABINE SIMPLES, PESO BRUTO TOTAL 23.000 KG, CARGA ÚTIL MÁXIMA 15.935 KG, DISTÂNCIA ENTRE EIXOS 4,80 M, POTÊNCIA 230 CV INCLUSIVE CAÇAMBA METÁLICA - IMPOSTOS E SEGUROS. AF_06/2014 |  | SINAPI |  | H | 1 | 3.99 | 3.99
91381 | CAMINHÃO BASCULANTE 10 M3, TRUCADO CABINE SIMPLES, PESO BRUTO TOTAL 23.000 KG, CARGA ÚTIL MÁXIMA 15.935 KG, DISTÂNCIA ENTRE EIXOS 4,80 M, POTÊNCIA 230 CV INCLUSIVE CAÇAMBA METÁLICA - JUROS. AF_06/2014 |  | SINAPI |  | H | 1 | 5.03 | 5.03
91383 | CAMINHÃO BASCULANTE 10 M3, TRUCADO CABINE SIMPLES, PESO BRUTO TOTAL 23.000 KG, CARGA ÚTIL MÁXIMA 15.935 KG, DISTÂNCIA ENTRE EIXOS 4,80 M, POTÊNCIA 230 CV INCLUSIVE CAÇAMBA METÁLICA - MANUTENÇÃO. AF_06/2014 |  | SINAPI |  | H | 1 | 46.31 | 46.31
91384 | CAMINHÃO BASCULANTE 10 M3, TRUCADO CABINE SIMPLES, PESO BRUTO TOTAL 23.000 KG, CARGA ÚTIL MÁXIMA 15.935 KG, DISTÂNCIA ENTRE EIXOS 4,80 M, POTÊNCIA 230 CV INCLUSIVE CAÇAMBA METÁLICA - MATERIAIS NA OPERAÇÃO. AF_06/2014 |  | SINAPI |  | H | 1 | 122.52 | 122.52
[6 empty] | TOTAL Serviço: |  | 203.63
[6 empty] | VALOR SEM ENCARGOS: |  | 218.05
[6 empty] | VALOR ENCARGOS (116.63%): |  | 11.95
[6 empty] | VALOR COM ENCARGOS: |  | 230
[6 empty] | VALOR BDI (22.09%): |  | 50.8
[6 empty] | VALOR COM BDI: |  | 280.8
93589 - TRANSPORTE COM CAMINHÃO BASCULANTE DE 10 M³, EM VIA URBANA EM REVESTIMENTO PRIMÁRIO (UNIDADE: M3XKM). AF_07/2020 (M3XKM)
Equipamento Custo Horário |  |  | FONTE |  | UNID | COEFICIENTE | PREÇO UNITÁRIO | TOTAL
91387 | CAMINHÃO BASCULANTE 10 M3, TRUCADO CABINE SIMPLES, PESO BRUTO TOTAL 23.000 KG, CARGA ÚTIL MÁXIMA 15.935 KG, DISTÂNCIA ENTRE EIXOS 4,80 M, POTÊNCIA 230 CV INCLUSIVE CAÇAMBA METÁLICA - CHI DIURNO. AF_06/2014 |  | SINAPI |  | CHI | 0.0039 | 49.22 | 0.19196
91386 | CAMINHÃO BASCULANTE 10 M3, TRUCADO CABINE SIMPLES, PESO BRUTO TOTAL 23.000 KG, CARGA ÚTIL MÁXIMA 15.935 KG, DISTÂNCIA ENTRE EIXOS 4,80 M, POTÊNCIA 230 CV INCLUSIVE CAÇAMBA METÁLICA - CHP DIURNO. AF_06/2014 |  | SINAPI |  | CHP | 0.009 | 218.05 | 1.9625
[6 empty] | TOTAL Equipamento Custo Horário: |  | 2.15
[6 empty] | VALOR SEM ENCARGOS: |  | 2.15
[6 empty] | VALOR ENCARGOS (116.63%): |  | 0.15
[6 empty] | VALOR COM ENCARGOS: |  | 2.3
[6 empty] | VALOR BDI (22.09%): |  | 0.5
[6 empty] | VALOR COM BDI: |  | 2.8
91277 - PLACA VIBRATÓRIA REVERSÍVEL COM MOTOR 4 TEMPOS A GASOLINA, FORÇA CENTRÍFUGA DE 25 KN (2500 KGF), POTÊNCIA 5,5 CV - CHP DIURNO. AF_08/2015 (CHP)
Serviço |  |  | FONTE |  | UNID | COEFICIENTE | PREÇO UNITÁRIO | TOTAL
91273 | PLACA VIBRATÓRIA REVERSÍVEL COM MOTOR 4 TEMPOS A GASOLINA, FORÇA CENTRÍFUGA DE 25 KN (2500 KGF), POTÊNCIA 5,5 CV - DEPRECIAÇÃO. AF_08/2015 |  | SINAPI |  | H | 1 | 0.37 | 0.37
91274 | PLACA VIBRATÓRIA REVERSÍVEL COM MOTOR 4 TEMPOS A GASOLINA, FORÇA CENTRÍFUGA DE 25 KN (2500 KGF), POTÊNCIA 5,5 CV - JUROS. AF_08/2015 |  | SINAPI |  | H | 1 | 0.05 | 0.05
91275 | PLACA VIBRATÓRIA REVERSÍVEL COM MOTOR 4 TEMPOS A GASOLINA, FORÇA CENTRÍFUGA DE 25 KN (2500 KGF), POTÊNCIA 5,5 CV - MANUTENÇÃO. AF_08/2015 |  | SINAPI |  | H | 1 | 0.46 | 0.46
91276 | PLACA VIBRATÓRIA REVERSÍVEL COM MOTOR 4 TEMPOS A GASOLINA, FORÇA CENTRÍFUGA DE 25 KN (2500 KGF), POTÊNCIA 5,5 CV - MATERIAIS NA OPERAÇÃO. AF_08/2015 |  | SINAPI |  | H | 1 | 6.99 | 6.99
[6 empty] | TOTAL Serviço: |  | 7.87
[6 empty] | VALOR SEM ENCARGOS: |  | 7.87
[6 empty] | VALOR ENCARGOS: |  | 0
[6 empty] | VALOR COM ENCARGOS: |  | 7.87
[6 empty] | VALOR BDI (22.09%): |  | 1.73
[6 empty] | VALOR COM BDI: |  | 9.6
95371 - CURSO DE CAPACITAÇÃO PARA PEDREIRO (ENCARGOS COMPLEMENTARES) - HORISTA (H)
Mão de Obra |  |  | FONTE |  | UNID | COEFICIENTE | PREÇO UNITÁRIO | TOTAL
00004750 | PEDREIRO (HORISTA) |  | SINAPI |  | H | 0.02225 | 9.8555 | 0.21928
[6 empty] | TOTAL Mão de Obra: |  | 0.21
[6 empty] | VALOR SEM ENCARGOS: |  | 0.21
[6 empty] | VALOR ENCARGOS (116.63%): |  | 0.26
[6 empty] | VALOR COM ENCARGOS: |  | 0.47
[6 empty] | VALOR BDI (22.09%): |  | 0.1
[6 empty] | VALOR COM BDI: |  | 0.57
ED-8434 - FÔRMA PARA PILAR COM CHAPA DE COMPENSADO RESINADO, ESP. 12MM ( MONTAGEM) (m2)
MATERIAIS |  |  |  |  | UNID | CONSUMO | VALOR UNITÁRIO | CUSTO UNITÁRIO
MATED-11279 | DESMOLDANTE DE FORMAS DE MADEIRA PARA CONCRETO l |  |  |  | l | 0.02 | 5.6 | 0.11
MATED-11331 | PREGO 17X27 COM CABEÇA ( COMPRIMENTO: 62,1MM¦ DIÂMETRO: 3,0MM¦ QUANTIDADE POR QUILO: 290) Kg |  |  |  | Kg | 0.2 | 20.12 | 4.02
[6 empty] | TOTAL MATERIAIS: |  | 4.13
SERVIÇOS |  |  |  |  | UNID | CONSUMO | PREÇO UNITÁRIO | CUSTO UNITÁRIO
ED-50361 | AJUDANTE DE CARPINTEIRO COM ENCARGOS COMPLEMENTARES |  |  |  | hora | 0.096491 | 21.31 | 2.05
ED-50372 | CARPINTEIRO DE FORMA COM ENCARGOS COMPLEMENTARES |  |  |  | hora | 0.38596 | 26.58 | 10.25
[6 empty] | TOTAL SERVIÇOS: |  | 12.3
[6 empty] | Custo Direto Total: |  | 16.43
[6 empty] | VALOR SEM ENCARGOS: |  | 11.1
[6 empty] | VALOR ENCARGOS (116.63%): |  | 5.33
[6 empty] | VALOR COM ENCARGOS: |  | 16.43
[6 empty] | VALOR BDI (22.09%): |  | 3.62
[6 empty] | VALOR COM BDI: |  | 20.05
ED-14680 - FERRAMENTAS PARA AJUDANTE ESPECIALIZADO - HORISTA (ENCARGOS COMPLEMENTARES) (hora)
MATERIAIS |  |  |  |  | UNID | CONSUMO | VALOR UNITÁRIO | CUSTO UNITÁRIO
MATED-14627 | FERRAMENTAS PARA FAMÍLIA SERVENTE/ AJUDANTE - HORISTA ( ENCARGOS COMPLEMENTARES) hora |  |  |  | hora | 1 | 0.54 | 0.54
[6 empty] | TOTAL MATERIAIS: |  | 0.54
[6 empty] | Custo Direto Total: |  | 0.54
[6 empty] | VALOR SEM ENCARGOS: |  | 0.54
[6 empty] | VALOR ENCARGOS: |  | 0
[6 empty] | VALOR COM ENCARGOS: |  | 0.54
[6 empty] | VALOR BDI (22.09%): |  | 0.11
[6 empty] | VALOR COM BDI: |  | 0.65
ED-8410 - FÔRMA E DESFORMA PARA VIGA COM CHAPA DE COMPENSADO RESINADO, ESP. 12MM, REAPROVEITAMENTO (3X), EXCLUSIVE ESCORAMENTO (m2)
SERVIÇOS |  |  |  |  | UNID | CONSUMO | PREÇO UNITÁRIO | CUSTO UNITÁRIO
ED-8438 | FÔRMA PARA VIGA COM CHAPA DE COMPENSADO RESINADO, ESP. 12MM ( DESMONTAGEM) |  |  |  | m2 | 1 | 7.31 | 7.31
ED-8436 | FÔRMA PARA VIGA COM CHAPA DE COMPENSADO RESINADO, ESP. 12MM ( FABRICAÇÃO) |  |  |  | m2 | 0.33333 | 128.18 | 42.72
ED-8437 | FÔRMA PARA VIGA COM CHAPA DE COMPENSADO RESINADO, ESP. 12MM ( MONTAGEM) |  |  |  | m2 | 1 | 19.7 | 19.7
[6 empty] | TOTAL SERVIÇOS: |  | 69.73
[6 empty] | Custo Direto Total: |  | 69.73
[6 empty] | VALOR SEM ENCARGOS: |  | 53.43
[6 empty] | VALOR ENCARGOS (116.63%): |  | 16.3
[6 empty] | VALOR COM ENCARGOS: |  | 69.73
[6 empty] | VALOR BDI (22.09%): |  | 15.4
[6 empty] | VALOR COM BDI: |  | 85.13
93281 - GUINCHO ELÉTRICO DE COLUNA, CAPACIDADE 400 KG, COM MOTO FREIO, MOTOR TRIFÁSICO DE 1,25 CV - CHP DIURNO. AF_03/2016 (CHP)
Mão de Obra com Encargos Complementares |  |  | FONTE |  | UNID | COEFICIENTE | PREÇO UNITÁRIO | TOTAL
88295 | OPERADOR DE GUINCHO COM ENCARGOS COMPLEMENTARES |  | SINAPI |  | H | 1 | 14.96 | 14.96
[6 empty] | TOTAL Mão de Obra com Encargos Complementares: |  | 14.96
Serviço |  |  | FONTE |  | UNID | COEFICIENTE | PREÇO UNITÁRIO | TOTAL
93277 | GUINCHO ELÉTRICO DE COLUNA, CAPACIDADE 400 KG, COM MOTO FREIO, MOTOR TRIFÁSICO DE 1,25 CV - DEPRECIAÇÃO. AF_03/2016 |  | SINAPI |  | H | 1 | 0.23 | 0.23
93278 | GUINCHO ELÉTRICO DE COLUNA, CAPACIDADE 400 KG, COM MOTO FREIO, MOTOR TRIFÁSICO DE 1,25 CV - JUROS. AF_03/2016 |  | SINAPI |  | H | 1 | 0.02 | 0.02
93279 | GUINCHO ELÉTRICO DE COLUNA, CAPACIDADE 400 KG, COM MOTO FREIO, MOTOR TRIFÁSICO DE 1,25 CV - MANUTENÇÃO. AF_03/2016 |  | SINAPI |  | H | 1 | 0.22 | 0.22
93280 | GUINCHO ELÉTRICO DE COLUNA, CAPACIDADE 400 KG, COM MOTO FREIO, MOTOR TRIFÁSICO DE 1,25 CV - MATERIAIS NA OPERAÇÃO. AF_03/2016 |  | SINAPI |  | H | 1 | 0.63 | 0.63
[6 empty] | TOTAL Serviço: |  | 1.1
[6 empty] | VALOR SEM ENCARGOS: |  | 16.06
[6 empty] | VALOR ENCARGOS (116.63%): |  | 12.57
[6 empty] | VALOR COM ENCARGOS: |  | 28.63
[6 empty] | VALOR BDI (22.09%): |  | 6.32
[6 empty] | VALOR COM BDI: |  | 34.95
ED-5242 - CURSO DE CAPACITAÇÃO PARA PINTOR (ENCARGOS COMPLEMENTARES) - HORISTA (hora)
MÃO DE OBRA |  |  |  |  | UNID | CONSUMO | SALÁRIO HORA | CUSTO HORÁRIO
MOED-20151 | PINTOR |  |  |  | h | 0.01549 | 21.34 | 0.33
[6 empty] | TOTAL MÃO DE OBRA: |  | 0.33
[6 empty] | Custo Horário da Execução: |  | 0.33
[6 empty] | Produção da Equipe: |  | 1
[6 empty] | Custo Unitário da Execução: |  | 0.33
[6 empty] | Custo Direto Total: |  | 0.33
[6 empty] | VALOR SEM ENCARGOS: |  | 0.15
[6 empty] | VALOR ENCARGOS (116.63%): |  | 0.18
[6 empty] | VALOR COM ENCARGOS: |  | 0.33
[6 empty] | VALOR BDI (22.09%): |  | 0.07
[6 empty] | VALOR COM BDI: |  | 0.4
88309 - PEDREIRO COM ENCARGOS COMPLEMENTARES (H)
Encargos Complementares |  |  | FONTE |  | UNID | COEFICIENTE | PREÇO UNITÁRIO | TOTAL
00037370 | ALIMENTACAO - HORISTA (COLETADO CAIXA - ENCARGOS COMPLEMENTARES) |  | SINAPI |  | H | 1 | 1.6055 | 1.6055
00043489 | EPI - FAMILIA PEDREIRO - HORISTA (ENCARGOS COMPLEMENTARES - COLETADO CAIXA) |  | SINAPI |  | H | 1 | 1.1115 | 1.1115
00037372 | EXAMES - HORISTA (COLETADO CAIXA - ENCARGOS COMPLEMENTARES) |  | SINAPI |  | H | 1 | 1.083 | 1.083
00043465 | FERRAMENTAS - FAMILIA PEDREIRO - HORISTA (ENCARGOS COMPLEMENTARES - COLETADO CAIXA) |  | SINAPI |  | H | 1 | 0.798 | 0.798
00037373 | SEGURO - HORISTA (COLETADO CAIXA - ENCARGOS COMPLEMENTARES) |  | SINAPI |  | H | 1 | 0.0665 | 0.0665
00037371 | TRANSPORTE - HORISTA (COLETADO CAIXA - ENCARGOS COMPLEMENTARES) |  | SINAPI |  | H | 1 | 0.684 | 0.684
[6 empty] | TOTAL Encargos Complementares: |  | 5.32
Mão de Obra |  |  | FONTE |  | UNID | COEFICIENTE | PREÇO UNITÁRIO | TOTAL
00004750 | PEDREIRO (HORISTA) |  | SINAPI |  | H | 1 | 9.8555 | 9.8555
[6 empty] | TOTAL Mão de Obra: |  | 9.85
Serviço |  |  | FONTE |  | UNID | COEFICIENTE | PREÇO UNITÁRIO | TOTAL
95371 | CURSO DE CAPACITAÇÃO PARA PEDREIRO (ENCARGOS COMPLEMENTARES) - HORISTA |  | SINAPI |  | H | 1 | 0.21 | 0.21
[6 empty] | TOTAL Serviço: |  | 0.21
[6 empty] | VALOR SEM ENCARGOS: |  | 15.38
[6 empty] | VALOR ENCARGOS (116.63%): |  | 11.75
[6 empty] | VALOR COM ENCARGOS: |  | 27.13
[6 empty] | VALOR BDI (22.09%): |  | 5.99
[6 empty] | VALOR COM BDI: |  | 33.12
88842 - TRATOR DE ESTEIRAS, POTÊNCIA 125 HP, PESO OPERACIONAL 12,9 T, COM LÂMINA 2,7 M3 - MATERIAIS NA OPERAÇÃO. AF_10/2014 (H)
Material |  |  | FONTE |  | UNID | COEFICIENTE | PREÇO UNITÁRIO | TOTAL
00004221 | OLEO DIESEL COMBUSTIVEL COMUM |  | SINAPI |  | L | 13.06 | 5.1704 | 67.5254
[6 empty] | TOTAL Material: |  | 67.52
[6 empty] | VALOR SEM ENCARGOS: |  | 67.52
[6 empty] | VALOR ENCARGOS: |  | 0
[6 empty] | VALOR COM ENCARGOS: |  | 67.52
[6 empty] | VALOR BDI (22.09%): |  | 14.91
[6 empty] | VALOR COM BDI: |  | 82.43
ED-48308 - ARGAMASSA, TRAÇO 1:2:9 (CIMENTO, CAL E AREIA), PREPARO MECÂNICO (m3)
EQUIPAMENTOS |  | QUANT |  | UTILIZAÇÃO |  | CUSTO OPERACIONAL |  | CUSTO HORÁRIO
|  |  |  | PROD | IMPR | PROD | IMPR
EQED-8483 | BETONEIRA (TIPO: ELÉTRICA¦CAPACIDADE NOMINAL: 400L¦ CAPACIDADE DE MISTURA: 310L¦MOTOR ELÉTRICO: TRIFÁSICO¦POTÊNCIA: 2CV¦ CONSUMO: 1,5KWH¦ CARREGADOR MECÂNICO: NÃO INCLUSO¦OPERADOR: NÃO INCLUSO¦REFERÊCIA: 36396 OU EQUIVALENTE) | 1 |  | 1 | 0 | 1.962 | 0.36 | 1.962
[6 empty] | TOTAL EQUIPAMENTOS: |  | 1.962
[6 empty] | Custo Horário da Execução: |  | 1.962
[6 empty] | Produção da Equipe: |  | 2
[6 empty] | Custo Unitário da Execução: |  | 0.98
MATERIAIS |  |  |  |  | UNID | CONSUMO | VALOR UNITÁRIO | CUSTO UNITÁRIO
MATED-11248 | AREIA LAVADA POSTO OBRA (TIPO: MÉDIA) m3 |  |  |  | m3 | 1.216 | 98.8 | 120.14
MATED-11256 | CAL HIDRATADA (TIPO: CH-III) Kg |  |  |  | Kg | 162 | 0.96 | 155.52
MATED-11258 | CIMENTO PORTLAND CP II-E- 32 (RESISTÊNCIA: 32,00MPA) Kg |  |  |  | Kg | 162 | 0.71 | 115.02
[6 empty] | TOTAL MATERIAIS: |  | 390.68
SERVIÇOS |  |  |  |  | UNID | CONSUMO | PREÇO UNITÁRIO | CUSTO UNITÁRIO
ED-8501 | OPERADOR DE BETONEIRA ESTACIONÁRIA COM ENCARGOS COMPLEMENTARES |  |  |  | hora | 4.7 | 22.25 | 104.57
[6 empty] | TOTAL SERVIÇOS: |  | 104.57
[6 empty] | Custo Direto Total: |  | 496.23
[6 empty] | VALOR SEM ENCARGOS: |  | 452.381
[6 empty] | VALOR ENCARGOS (116.63%): |  | 46.05
[6 empty] | VALOR COM ENCARGOS: |  | 498.44
[6 empty] | VALOR BDI (22.09%): |  | 110.1
[6 empty] | VALOR COM BDI: |  | 608.54
ED-20282 - BARRA REDONDA (MATERIAL: AÇO¦DIÂMETRO: 1" OU 25,40MM¦MASSA LINEAR: 3,98KG/M) - FORNECIMENTO, EXCLUSIVE SERVIÇO DE MONTAGEM/INSTALAÇÃO (m)
MATERIAIS |  |  |  |  | UNID | CONSUMO | VALOR UNITÁRIO | CUSTO UNITÁRIO
MATED-20139 | AÇO (APLICAÇÃO: USO GERAL¦NORMAS: ASTM A-36/ A-572) Kg |  |  |  | Kg | 3.9931 | 10.65 | 42.52
[6 empty] | TOTAL MATERIAIS: |  | 42.52
[6 empty] | Custo Direto Total: |  | 42.52
[6 empty] | VALOR SEM ENCARGOS: |  | 42.54
[6 empty] | VALOR ENCARGOS: |  | 0
[6 empty] | VALOR COM ENCARGOS: |  | 42.54
[6 empty] | VALOR BDI (22.09%): |  | 9.39
[6 empty] | VALOR COM BDI: |  | 51.93
95360 - CURSO DE CAPACITAÇÃO PARA OPERADOR DE MÁQUINAS E EQUIPAMENTOS (ENCARGOS COMPLEMENTARES) - HORISTA (H)
Mão de Obra |  |  | FONTE |  | UNID | COEFICIENTE | PREÇO UNITÁRIO | TOTAL
00004230 | OPERADOR DE MAQUINAS E TRATORES DIVERSOS (TERRAPLANAGEM) |  | SINAPI |  | H | 0.01211 | 11.1988 | 0.13562
[6 empty] | TOTAL Mão de Obra: |  | 0.13
[6 empty] | VALOR SEM ENCARGOS: |  | 0.13
[6 empty] | VALOR ENCARGOS (116.63%): |  | 0.16
[6 empty] | VALOR COM ENCARGOS: |  | 0.29
[6 empty] | VALOR BDI (22.09%): |  | 0.06
[6 empty] | VALOR COM BDI: |  | 0.35
91387 - CAMINHÃO BASCULANTE 10 M3, TRUCADO CABINE SIMPLES, PESO BRUTO TOTAL 23.000 KG, CARGA ÚTIL MÁXIMA 15.935 KG, DISTÂNCIA ENTRE EIXOS 4,80 M, POTÊNCIA 230 CV INCLUSIVE CAÇAMBA METÁLICA - CHI DIURNO. AF_06/2014 (CHI)
Mão de Obra com Encargos Complementares |  |  | FONTE |  | UNID | COEFICIENTE | PREÇO UNITÁRIO | TOTAL
88281 | MOTORISTA DE BASCULANTE COM ENCARGOS COMPLEMENTARES |  | SINAPI |  | H | 1 | 14.42 | 14.42
[6 empty] | TOTAL Mão de Obra com Encargos Complementares: |  | 14.42
Serviço |  |  | FONTE |  | UNID | COEFICIENTE | PREÇO UNITÁRIO | TOTAL
91380 | CAMINHÃO BASCULANTE 10 M3, TRUCADO CABINE SIMPLES, PESO BRUTO TOTAL 23.000 KG, CARGA ÚTIL MÁXIMA 15.935 KG, DISTÂNCIA ENTRE EIXOS 4,80 M, POTÊNCIA 230 CV INCLUSIVE CAÇAMBA METÁLICA - DEPRECIAÇÃO. AF_06/2014 |  | SINAPI |  | H | 1 | 25.78 | 25.78
91382 | CAMINHÃO BASCULANTE 10 M3, TRUCADO CABINE SIMPLES, PESO BRUTO TOTAL 23.000 KG, CARGA ÚTIL MÁXIMA 15.935 KG, DISTÂNCIA ENTRE EIXOS 4,80 M, POTÊNCIA 230 CV INCLUSIVE CAÇAMBA METÁLICA - IMPOSTOS E SEGUROS. AF_06/2014 |  | SINAPI |  | H | 1 | 3.99 | 3.99
91381 | CAMINHÃO BASCULANTE 10 M3, TRUCADO CABINE SIMPLES, PESO BRUTO TOTAL 23.000 KG, CARGA ÚTIL MÁXIMA 15.935 KG, DISTÂNCIA ENTRE EIXOS 4,80 M, POTÊNCIA 230 CV INCLUSIVE CAÇAMBA METÁLICA - JUROS. AF_06/2014 |  | SINAPI |  | H | 1 | 5.03 | 5.03
[6 empty] | TOTAL Serviço: |  | 34.8
[6 empty] | VALOR SEM ENCARGOS: |  | 49.22
[6 empty] | VALOR ENCARGOS (116.63%): |  | 11.95
[6 empty] | VALOR COM ENCARGOS: |  | 61.17
[6 empty] | VALOR BDI (22.09%): |  | 13.51
[6 empty] | VALOR COM BDI: |  | 74.68
ED-50619 - POLIMENTO MECANIZADO DE SUPERFÍCIE EM CONCRETO, INCLUSIVE ACABAMENTO DE CONCRETAGEM EM NIVELAMENTO A LASER (NÍVEL ZERO) (m2)
SERVIÇOS |  |  |  |  | UNID | CONSUMO | PREÇO UNITÁRIO | CUSTO UNITÁRIO
ED-29637 | ACABAMENTO DE CONCRETAGEM EM NIVELAMENTO A LASER ( NÍVEL ZERO), EXCLUSIVE POLIMENTO MECANIZADO DE SUPERFÍCIE EM CONCRETO |  |  |  | m2 | 1 | 7.01 | 7.01
ED-29638 | POLIMENTO MECANIZADO DE SUPERFÍCIE EM CONCRETO, EXCLUSIVE ACABAMENTO DE CONCRETAGEM EM NIVELAMENTO A LASER ( NÍVEL ZERO) |  |  |  | m2 | 1 | 5.76 | 5.76
[6 empty] | TOTAL SERVIÇOS: |  | 12.77
[6 empty] | Custo Direto Total: |  | 12.77
[6 empty] | VALOR SEM ENCARGOS: |  | 7.88
[6 empty] | VALOR ENCARGOS (116.63%): |  | 4.89
[6 empty] | VALOR COM ENCARGOS: |  | 12.77
[6 empty] | VALOR BDI (22.09%): |  | 2.82
[6 empty] | VALOR COM BDI: |  | 15.59
ED-8433 - FÔRMA PARA PILAR COM CHAPA DE COMPENSADO RESINADO, ESP. 12MM ( FABRICAÇÃO) (m2)
MATERIAIS |  |  |  |  | UNID | CONSUMO | VALOR UNITÁRIO | CUSTO UNITÁRIO
MATED-11276 | CHAPA DE COMPENSADO RESINADO (ESPESSURA: 12MM¦DIMENSÃO: 1,10X2,20M ) m2 |  |  |  | m2 | 1.35 | 43.04 | 58.1
MATED-11344 | PONTALETE (ACABAMENTO: BRUTO¦SEÇÃO TRANSVERSAL: 3"X3" [7,5X7, 5CM]*¦TIPO DE MADEIRA: CEDRO, PINUS, MISTA OU EQUIVALENTE DA REGIÃO)* VALORES REFERENCIAIS APROXIMADOS m |  |  |  | m | 6.2 | 7.77 | 48.17
MATED-12372 | PREGO 17X21 SEM CABEÇA ( COMPRIMENTO: 48MM¦ DIÂMETRO: 3,0MM¦ QUANTIDADE POR QUILO: 334) Kg |  |  |  | Kg | 0.2 | 24.36 | 4.87
MATED-11350 | SARRAFO (ACABAMENTO: BRUTO¦SEÇÃO TRANSVERSAL: : 1"X3"[POL.]¦ ALTURA: 75MM[3"]¦ ESPESSURA: 25MM[1"]¦TIPO DE MADEIRA: PINUS, MISTA OU EQUIVALENTE DA m |  |  |  | m | 8.2 | 2.18 | 17.87
[6 empty] | TOTAL MATERIAIS: |  | 129.01
SERVIÇOS |  |  |  |  | UNID | CONSUMO | PREÇO UNITÁRIO | CUSTO UNITÁRIO
ED-50361 | AJUDANTE DE CARPINTEIRO COM ENCARGOS COMPLEMENTARES |  |  |  | hora | 0.2957 | 21.31 | 6.3
ED-50372 | CARPINTEIRO DE FORMA COM ENCARGOS COMPLEMENTARES |  |  |  | hora | 1.1828 | 26.58 | 31.43
[6 empty] | TOTAL SERVIÇOS: |  | 37.73
[6 empty] | Custo Direto Total: |  | 166.74
[6 empty] | VALOR SEM ENCARGOS: |  | 150.5
[6 empty] | VALOR ENCARGOS (116.63%): |  | 16.35
[6 empty] | VALOR COM ENCARGOS: |  | 166.85
[6 empty] | VALOR BDI (22.09%): |  | 36.85
[6 empty] | VALOR COM BDI: |  | 203.7
ED-14648 - EPI PARA CARPINTEIRO DE FORMA - HORISTA ( ENCARGOS COMPLEMENTARES) (hora)
MATERIAIS |  |  |  |  | UNID | CONSUMO | VALOR UNITÁRIO | CUSTO UNITÁRIO
MATED-14631 | EPI PARA FAMÍLIA CARPINTEIRO DE FORMAS - HORISTA (ENCARGOS COMPLEMENTARES) hora |  |  |  | hora | 1 | 1.23 | 1.23
[6 empty] | TOTAL MATERIAIS: |  | 1.23
[6 empty] | Custo Direto Total: |  | 1.23
[6 empty] | VALOR SEM ENCARGOS: |  | 1.23
[6 empty] | VALOR ENCARGOS: |  | 0
[6 empty] | VALOR COM ENCARGOS: |  | 1.23
[6 empty] | VALOR BDI (22.09%): |  | 0.27
[6 empty] | VALOR COM BDI: |  | 1.5
95317 - CURSO DE CAPACITAÇÃO PARA AUXILIAR DE ENCANADOR OU BOMBEIRO HIDRÁULICO (ENCARGOS COMPLEMENTARES) - HORISTA (H)
Mão de Obra |  |  | FONTE |  | UNID | COEFICIENTE | PREÇO UNITÁRIO | TOTAL
00000246 | AUXILIAR DE ENCANADOR OU BOMBEIRO HIDRAULICO (HORISTA) |  | SINAPI |  | H | 0.01887 | 7.4274 | 0.14016
[6 empty] | TOTAL Mão de Obra: |  | 0.14
[6 empty] | VALOR SEM ENCARGOS: |  | 0.14
[6 empty] | VALOR ENCARGOS (116.63%): |  | 0.16
[6 empty] | VALOR COM ENCARGOS: |  | 0.3
[6 empty] | VALOR BDI (22.09%): |  | 0.06
[6 empty] | VALOR COM BDI: |  | 0.36
93280 - GUINCHO ELÉTRICO DE COLUNA, CAPACIDADE 400 KG, COM MOTO FREIO, MOTOR TRIFÁSICO DE 1,25 CV - MATERIAIS NA OPERAÇÃO. AF_03/2016 (H)
Especiais |  |  | FONTE |  | UNID | COEFICIENTE | PREÇO UNITÁRIO | TOTAL
00002705 | ENERGIA ELETRICA ATE 2000 KWH INDUSTRIAL, SEM DEMANDA |  | SINAPI |  | KWH | 0.78 | 0.81 | 0.6318
[6 empty] | TOTAL Especiais: |  | 0.63
[6 empty] | VALOR SEM ENCARGOS: |  | 0.63
[6 empty] | VALOR ENCARGOS: |  | 0
[6 empty] | VALOR COM ENCARGOS: |  | 0.63
[6 empty] | VALOR BDI (22.09%): |  | 0.13
[6 empty] | VALOR COM BDI: |  | 0.76
ED-50760 - REBOCO COM ARGAMASSA, TRAÇO 1:2:9 (CIMENTO, CAL E AREIA), COM ADITIVO IMPERMEABILIZANTE, ESP. 20MM, APLICAÇÃO MANUAL, PREPARO MECÂNICO (m2)
MATERIAIS |  |  |  |  | UNID | CONSUMO | VALOR UNITÁRIO | CUSTO UNITÁRIO
MATED-11360 | ADITIVO (TIPO: IMPERMEABILIZANTE E PLASTIFICANTE¦CONTEÚDO DA EMBALAGEM: PÓ¦ APLICAÇÃO: ARGAMASSAS) Kg |  |  |  | Kg | 0.4 | 26.45 | 10.58
[6 empty] | TOTAL MATERIAIS: |  | 10.58
SERVIÇOS |  |  |  |  | UNID | CONSUMO | PREÇO UNITÁRIO | CUSTO UNITÁRIO
ED-50381 | PEDREIRO COM ENCARGOS COMPLEMENTARES |  |  |  | hora | 0.57069 | 26.96 | 15.38
ED-50367 | SERVENTE COM ENCARGOS COMPLEMENTARES |  |  |  | hora | 0.57069 | 19.29 | 11
ED-48308 | ARGAMASSA, TRAÇO 1:2:9 (CIMENTO, CAL E AREIA), PREPARO MECÂNICO |  |  |  | m3 | 0.022 | 498.44 | 10.96
[6 empty] | TOTAL SERVIÇOS: |  | 37.34
[6 empty] | Custo Direto Total: |  | 47.92
[6 empty] | VALOR SEM ENCARGOS: |  | 35.82
[6 empty] | VALOR ENCARGOS (116.63%): |  | 12.1
[6 empty] | VALOR COM ENCARGOS: |  | 47.92
[6 empty] | VALOR BDI (22.09%): |  | 10.58
[6 empty] | VALOR COM BDI: |  | 58.5
ED-50380 - MONTADOR COM ENCARGOS COMPLEMENTARES (hora)
MÃO DE OBRA |  |  |  |  | UNID | CONSUMO | SALÁRIO HORA | CUSTO HORÁRIO
MOED-20149 | MONTADOR |  |  |  | h | 1 | 20.34 | 20.34
[6 empty] | TOTAL MÃO DE OBRA: |  | 20.34
[6 empty] | Custo Horário da Execução: |  | 20.34
[6 empty] | Produção da Equipe: |  | 1
[6 empty] | Custo Unitário da Execução: |  | 20.34
MATERIAIS |  |  |  |  | UNID | CONSUMO | VALOR UNITÁRIO | CUSTO UNITÁRIO
MATED-13096 | CESTA BÁSICA/ ALIMENTAÇÃO - HORISTA ( ENCARGOS COMPLEMENTARES) hora |  |  |  | hora | 1 | 1.55 | 1.55
MATED-13099 | EXAMES - HORISTA ( ENCARGOS COMPLEMENTARES) hora |  |  |  | hora | 1 | 1.04 | 1.04
MATED-13098 | SEGURO - HORISTA ( ENCARGOS COMPLEMENTARES) hora |  |  |  | hora | 1 | 0.06 | 0.06
MATED-13097 | TRANSPORTE - HORISTA ( ENCARGOS COMPLEMENTARES) hora |  |  |  | hora | 1 | 0.66 | 0.66
[6 empty] | TOTAL MATERIAIS: |  | 3.31
SERVIÇOS |  |  |  |  | UNID | CONSUMO | PREÇO UNITÁRIO | CUSTO UNITÁRIO
ED-5233 | CURSO DE CAPACITAÇÃO PARA MONTADOR DE ESTRUTURA METÁLICA ( ENCARGOS COMPLEMENTARES) - HORISTA |  |  |  | hora | 1 | 0.24 | 0.24
ED-14673 | EPI PARA MONTADOR - HORISTA (ENCARGOS COMPLEMENTARES) |  |  |  | hora | 1 | 0.75 | 0.75
ED-14709 | FERRAMENTAS PARA MONTADOR - HORISTA ( ENCARGOS COMPLEMENTARES) |  |  |  | hora | 1 | 0 | 0
[6 empty] | TOTAL SERVIÇOS: |  | 0.99
[6 empty] | Custo Direto Total: |  | 24.64
[6 empty] | VALOR SEM ENCARGOS: |  | 13.55
[6 empty] | VALOR ENCARGOS (116.63%): |  | 11.09
[6 empty] | VALOR COM ENCARGOS: |  | 24.64
[6 empty] | VALOR BDI (22.09%): |  | 5.44
[6 empty] | VALOR COM BDI: |  | 30.08
ED-14686 - FERRAMENTAS PARA ELETRICISTA - HORISTA ( ENCARGOS COMPLEMENTARES) (hora)
MATERIAIS |  |  |  |  | UNID | CONSUMO | VALOR UNITÁRIO | CUSTO UNITÁRIO
MATED-14620 | FERRAMENTAS PARA FAMÍLIA ELETRICISTA - HORISTA (ENCARGOS COMPLEMENTARES) hora |  |  |  | hora | 1 | 0.79 | 0.79
[6 empty] | TOTAL MATERIAIS: |  | 0.79
[6 empty] | Custo Direto Total: |  | 0.79
[6 empty] | VALOR SEM ENCARGOS: |  | 0.79
[6 empty] | VALOR ENCARGOS: |  | 0
[6 empty] | VALOR COM ENCARGOS: |  | 0.79
[6 empty] | VALOR BDI (22.09%): |  | 0.17
[6 empty] | VALOR COM BDI: |  | 0.96
88281 - MOTORISTA DE BASCULANTE COM ENCARGOS COMPLEMENTARES (H)
Encargos Complementares |  |  | FONTE |  | UNID | COEFICIENTE | PREÇO UNITÁRIO | TOTAL
00037370 | ALIMENTACAO - HORISTA (COLETADO CAIXA - ENCARGOS COMPLEMENTARES) |  | SINAPI |  | H | 1 | 1.6055 | 1.6055
00043488 | EPI - FAMILIA OPERADOR ESCAVADEIRA - HORISTA (ENCARGOS COMPLEMENTARES - COLETADO CAIXA) |  | SINAPI |  | H | 1 | 0.779 | 0.779
00037372 | EXAMES - HORISTA (COLETADO CAIXA - ENCARGOS COMPLEMENTARES) |  | SINAPI |  | H | 1 | 1.083 | 1.083
00043464 | FERRAMENTAS - FAMILIA OPERADOR ESCAVADEIRA - HORISTA (ENCARGOS COMPLEMENTARES - COLETADO CAIXA) |  | SINAPI |  | H | 1 | 0.0095 | 0.0095
00037373 | SEGURO - HORISTA (COLETADO CAIXA - ENCARGOS COMPLEMENTARES) |  | SINAPI |  | H | 1 | 0.0665 | 0.0665
00037371 | TRANSPORTE - HORISTA (COLETADO CAIXA - ENCARGOS COMPLEMENTARES) |  | SINAPI |  | H | 1 | 0.684 | 0.684
[6 empty] | TOTAL Encargos Complementares: |  | 4.19
Mão de Obra |  |  | FONTE |  | UNID | COEFICIENTE | PREÇO UNITÁRIO | TOTAL
00020020 | MOTORISTA DE CAMINHAO-BASCULANTE |  | SINAPI |  | H | 1 | 10.1879 | 10.1879
[6 empty] | TOTAL Mão de Obra: |  | 10.18
Serviço |  |  | FONTE |  | UNID | COEFICIENTE | PREÇO UNITÁRIO | TOTAL
95346 | CURSO DE CAPACITAÇÃO PARA MOTORISTA DE BASCULANTE (ENCARGOS COMPLEMENTARES) - HORISTA |  | SINAPI |  | H | 1 | 0.05 | 0.05
[6 empty] | TOTAL Serviço: |  | 0.05
[6 empty] | VALOR SEM ENCARGOS: |  | 14.42
[6 empty] | VALOR ENCARGOS (116.63%): |  | 11.95
[6 empty] | VALOR COM ENCARGOS: |  | 26.37
[6 empty] | VALOR BDI (22.09%): |  | 5.82
[6 empty] | VALOR COM BDI: |  | 32.19
ED-14650 - EPI PARA ELETRICISTA - HORISTA (ENCARGOS COMPLEMENTARES) (hora)
MATERIAIS |  |  |  |  | UNID | CONSUMO | VALOR UNITÁRIO | CUSTO UNITÁRIO
MATED-14632 | EPI PARA FAMÍLIA ELETRICISTA - HORISTA ( ENCARGOS COMPLEMENTARES) hora |  |  |  | hora | 1 | 1.04 | 1.04
[6 empty] | TOTAL MATERIAIS: |  | 1.04
[6 empty] | Custo Direto Total: |  | 1.04
[6 empty] | VALOR SEM ENCARGOS: |  | 1.04
[6 empty] | VALOR ENCARGOS: |  | 0
[6 empty] | VALOR COM ENCARGOS: |  | 1.04
[6 empty] | VALOR BDI (22.09%): |  | 0.22
[6 empty] | VALOR COM BDI: |  | 1.26
ED-8565 - FÔRMA PARA VIGA-CINTA/BLOCO DE MADEIRA COM TÁBUA E SARRAFO (DESMONTAGEM) (m2)
SERVIÇOS |  |  |  |  | UNID | CONSUMO | PREÇO UNITÁRIO | CUSTO UNITÁRIO
ED-50361 | AJUDANTE DE CARPINTEIRO COM ENCARGOS COMPLEMENTARES |  |  |  | hora | 0.063218 | 21.31 | 1.34
ED-50372 | CARPINTEIRO DE FORMA COM ENCARGOS COMPLEMENTARES |  |  |  | hora | 0.25287 | 26.58 | 6.72
[6 empty] | TOTAL SERVIÇOS: |  | 8.06
[6 empty] | Custo Direto Total: |  | 8.06
[6 empty] | VALOR SEM ENCARGOS: |  | 4.57
[6 empty] | VALOR ENCARGOS (116.63%): |  | 3.49
[6 empty] | VALOR COM ENCARGOS: |  | 8.06
[6 empty] | VALOR BDI (22.09%): |  | 1.78
[6 empty] | VALOR COM BDI: |  | 9.84
ED-5228 - CURSO DE CAPACITAÇÃO PARA ARMADOR (ENCARGOS COMPLEMENTARES) - HORISTA (hora)
MÃO DE OBRA |  |  |  |  | UNID | CONSUMO | SALÁRIO HORA | CUSTO HORÁRIO
MOED-20144 | ARMADOR |  |  |  | h | 0.01211 | 21.34 | 0.25
[6 empty] | TOTAL MÃO DE OBRA: |  | 0.25
[6 empty] | Custo Horário da Execução: |  | 0.25
[6 empty] | Produção da Equipe: |  | 1
[6 empty] | Custo Unitário da Execução: |  | 0.25
[6 empty] | Custo Direto Total: |  | 0.25
[6 empty] | VALOR SEM ENCARGOS: |  | 0.11
[6 empty] | VALOR ENCARGOS (116.63%): |  | 0.14
[6 empty] | VALOR COM ENCARGOS: |  | 0.25
[6 empty] | VALOR BDI (22.09%): |  | 0.05
[6 empty] | VALOR COM BDI: |  | 0.3
89871 - CAMINHÃO BASCULANTE 14 M3, COM CAVALO MECÂNICO DE CAPACIDADE MÁXIMA DE TRAÇÃO COMBINADO DE 36000 KG, POTÊNCIA 286 CV, INCLUSIVE SEMIREBOQUE COM CAÇAMBA METÁLICA - JUROS. AF_12/2014 (H)
Equipamento |  |  | FONTE |  | UNID | COEFICIENTE | PREÇO UNITÁRIO | TOTAL
00037762 | CAVALO MECANICO TRACAO 4X2, PESO BRUTO TOTAL 16000 KG, CAPACIDADE MAXIMA DE TRACAO *36000* KG, DISTANCIA ENTRE EIXOS *3,56* M, POTENCIA *286* CV (INCLUI CABINE E CHASSI, NAO INCLUI SEMIRREBOQUE) |  | SINAPI |  | UN | 7.2e-06 | 699038.1 | 5.0331
00037743 | SEMIRREBOQUE COM DOIS EIXOS EM TANDEM TIPO BASCULANTE COM CACAMBA METALICA 14 M3 (INCLUI MONTAGEM, NAO INCLUI CAVALO MECANICO) |  | SINAPI |  | UN | 7.4e-06 | 213570.621 | 1.5804
[6 empty] | TOTAL Equipamento: |  | 6.61
[6 empty] | VALOR SEM ENCARGOS: |  | 6.61
[6 empty] | VALOR ENCARGOS: |  | 0
[6 empty] | VALOR COM ENCARGOS: |  | 6.61
[6 empty] | VALOR BDI (22.09%): |  | 1.46
[6 empty] | VALOR COM BDI: |  | 8.07
ED-14687 - FERRAMENTAS PARA BOMBEIRO/ENCANADOR - HORISTA (ENCARGOS COMPLEMENTARES) (hora)
MATERIAIS |  |  |  |  | UNID | CONSUMO | VALOR UNITÁRIO | CUSTO UNITÁRIO
MATED-14621 | FERRAMENTAS PARA FAMÍLIA ENCANADOR/ BOMBEIRO - HORISTA ( ENCARGOS COMPLEMENTARES) hora |  |  |  | hora | 1 | 0.29 | 0.29
[6 empty] | TOTAL MATERIAIS: |  | 0.29
[6 empty] | Custo Direto Total: |  | 0.29
[6 empty] | VALOR SEM ENCARGOS: |  | 0.29
[6 empty] | VALOR ENCARGOS: |  | 0
[6 empty] | VALOR COM ENCARGOS: |  | 0.29
[6 empty] | VALOR BDI (22.09%): |  | 0.06
[6 empty] | VALOR COM BDI: |  | 0.35
88323 - TELHADISTA COM ENCARGOS COMPLEMENTARES (H)
Encargos Complementares |  |  | FONTE |  | UNID | COEFICIENTE | PREÇO UNITÁRIO | TOTAL
00037370 | ALIMENTACAO - HORISTA (COLETADO CAIXA - ENCARGOS COMPLEMENTARES) |  | SINAPI |  | H | 1 | 1.6055 | 1.6055
00043483 | EPI - FAMILIA CARPINTEIRO DE FORMAS - HORISTA (ENCARGOS COMPLEMENTARES - COLETADO CAIXA) |  | SINAPI |  | H | 1 | 1.273 | 1.273
00037372 | EXAMES - HORISTA (COLETADO CAIXA - ENCARGOS COMPLEMENTARES) |  | SINAPI |  | H | 1 | 1.083 | 1.083
00043459 | FERRAMENTAS - FAMILIA CARPINTEIRO DE FORMAS - HORISTA (ENCARGOS COMPLEMENTARES - COLETADO CAIXA) |  | SINAPI |  | H | 1 | 0.4655 | 0.4655
00037373 | SEGURO - HORISTA (COLETADO CAIXA - ENCARGOS COMPLEMENTARES) |  | SINAPI |  | H | 1 | 0.0665 | 0.0665
00037371 | TRANSPORTE - HORISTA (COLETADO CAIXA - ENCARGOS COMPLEMENTARES) |  | SINAPI |  | H | 1 | 0.684 | 0.684
[6 empty] | TOTAL Encargos Complementares: |  | 5.15
Mão de Obra |  |  | FONTE |  | UNID | COEFICIENTE | PREÇO UNITÁRIO | TOTAL
00012869 | TELHADOR (HORISTA) |  | SINAPI |  | H | 1 | 9.7355 | 9.7355
[6 empty] | TOTAL Mão de Obra: |  | 9.73
Serviço |  |  | FONTE |  | UNID | COEFICIENTE | PREÇO UNITÁRIO | TOTAL
95385 | CURSO DE CAPACITAÇÃO PARA TELHADISTA (ENCARGOS COMPLEMENTARES) - HORISTA |  | SINAPI |  | H | 1 | 0.11 | 0.11
[6 empty] | TOTAL Serviço: |  | 0.11
[6 empty] | VALOR SEM ENCARGOS: |  | 14.99
[6 empty] | VALOR ENCARGOS (116.63%): |  | 11.5
[6 empty] | VALOR COM ENCARGOS: |  | 26.49
[6 empty] | VALOR BDI (22.09%): |  | 5.85
[6 empty] | VALOR COM BDI: |  | 32.34
ED-48314 - CONCRETO NÃO ESTRUTURAL, PREPARADO EM OBRA COM BETONEIRA, CONTROLE "B", COM FCK 13,5MPA, BRITA Nº (1 E 2), CONSISTÊNCIA PARA VIBRAÇÃO (FABRICAÇÃO) (m3)
EQUIPAMENTOS |  | QUANT |  | UTILIZAÇÃO |  | CUSTO OPERACIONAL |  | CUSTO HORÁRIO
|  |  |  | PROD | IMPR | PROD | IMPR
EQED-8483 | BETONEIRA (TIPO: ELÉTRICA¦CAPACIDADE NOMINAL: 400L¦ CAPACIDADE DE MISTURA: 310L¦MOTOR ELÉTRICO: TRIFÁSICO¦POTÊNCIA: 2CV¦ CONSUMO: 1,5KWH¦ CARREGADOR MECÂNICO: NÃO INCLUSO¦OPERADOR: NÃO INCLUSO¦REFERÊCIA: 36396 OU EQUIVALENTE) | 1 |  | 1 | 0 | 1.962 | 0.36 | 1.962
[6 empty] | TOTAL EQUIPAMENTOS: |  | 1.962
[6 empty] | Custo Horário da Execução: |  | 1.962
[6 empty] | Produção da Equipe: |  | 3.2679
[6 empty] | Custo Unitário da Execução: |  | 0.6
MATERIAIS |  |  |  |  | UNID | CONSUMO | VALOR UNITÁRIO | CUSTO UNITÁRIO
MATED-11248 | AREIA LAVADA POSTO OBRA (TIPO: MÉDIA) m3 |  |  |  | m3 | 0.93 | 98.8 | 91.88
MATED-11258 | CIMENTO PORTLAND CP II-E- 32 (RESISTÊNCIA: 32,00MPA) Kg |  |  |  | Kg | 268 | 0.71 | 190.28
MATED-11250 | PEDRA BRITADA POSTO OBRA (NÚMERO: 1¦ GRANULOMETRIA: 9,5-19MM) m3 |  |  |  | m3 | 0.21 | 112.05 | 23.53
MATED-11251 | PEDRA BRITADA POSTO OBRA (NÚMERO: 2¦ GRANULOMETRIA: 19-38MM) m3 |  |  |  | m3 | 0.63 | 112.3 | 70.74
[6 empty] | TOTAL MATERIAIS: |  | 376.43
SERVIÇOS |  |  |  |  | UNID | CONSUMO | PREÇO UNITÁRIO | CUSTO UNITÁRIO
ED-8501 | OPERADOR DE BETONEIRA ESTACIONÁRIA COM ENCARGOS COMPLEMENTARES |  |  |  | hora | 1.6296 | 22.25 | 36.25
ED-50367 | SERVENTE COM ENCARGOS COMPLEMENTARES |  |  |  | hora | 3.2593 | 19.29 | 62.87
[6 empty] | TOTAL SERVIÇOS: |  | 99.12
[6 empty] | Custo Direto Total: |  | 476.15
[6 empty] | VALOR SEM ENCARGOS: |  | 437.1303
[6 empty] | VALOR ENCARGOS (116.63%): |  | 41.06
[6 empty] | VALOR COM ENCARGOS: |  | 478.2
[6 empty] | VALOR BDI (22.09%): |  | 105.63
[6 empty] | VALOR COM BDI: |  | 583.83
91688 - SERRA CIRCULAR DE BANCADA COM MOTOR ELÉTRICO POTÊNCIA DE 5HP, COM COIFA PARA DISCO 10" - DEPRECIAÇÃO. AF_08/2015 (H)
Equipamento |  |  | FONTE |  | UNID | COEFICIENTE | PREÇO UNITÁRIO | TOTAL
00014618 | SERRA CIRCULAR DE BANCADA COM MOTOR ELETRICO, POTENCIA DE *1600* W, PARA DISCO DE DIAMETRO DE 10" (250 MM) |  | SINAPI |  | UN | 7.2e-05 | 1061.406 | 0.076421
[6 empty] | TOTAL Equipamento: |  | 0.07
[6 empty] | VALOR SEM ENCARGOS: |  | 0.07
[6 empty] | VALOR ENCARGOS: |  | 0
[6 empty] | VALOR COM ENCARGOS: |  | 0.07
[6 empty] | VALOR BDI (22.09%): |  | 0.01
[6 empty] | VALOR COM BDI: |  | 0.08
ED-50381 - PEDREIRO COM ENCARGOS COMPLEMENTARES (hora)
MÃO DE OBRA |  |  |  |  | UNID | CONSUMO | SALÁRIO HORA | CUSTO HORÁRIO
MOED-20150 | PEDREIRO |  |  |  | h | 1 | 21.34 | 21.34
[6 empty] | TOTAL MÃO DE OBRA: |  | 21.34
[6 empty] | Custo Horário da Execução: |  | 21.34
[6 empty] | Produção da Equipe: |  | 1
[6 empty] | Custo Unitário da Execução: |  | 21.34
MATERIAIS |  |  |  |  | UNID | CONSUMO | VALOR UNITÁRIO | CUSTO UNITÁRIO
MATED-13096 | CESTA BÁSICA/ ALIMENTAÇÃO - HORISTA ( ENCARGOS COMPLEMENTARES) hora |  |  |  | hora | 1 | 1.55 | 1.55
MATED-13099 | EXAMES - HORISTA ( ENCARGOS COMPLEMENTARES) hora |  |  |  | hora | 1 | 1.04 | 1.04
MATED-13098 | SEGURO - HORISTA ( ENCARGOS COMPLEMENTARES) hora |  |  |  | hora | 1 | 0.06 | 0.06
MATED-13097 | TRANSPORTE - HORISTA ( ENCARGOS COMPLEMENTARES) hora |  |  |  | hora | 1 | 0.66 | 0.66
[6 empty] | TOTAL MATERIAIS: |  | 3.31
SERVIÇOS |  |  |  |  | UNID | CONSUMO | PREÇO UNITÁRIO | CUSTO UNITÁRIO
ED-5235 | CURSO DE CAPACITAÇÃO PARA PEDREIRO ( ENCARGOS COMPLEMENTARES) - HORISTA |  |  |  | hora | 1 | 0.47 | 0.47
ED-14652 | EPI PARA PEDREIRO - HORISTA (ENCARGOS COMPLEMENTARES) |  |  |  | hora | 1 | 1.07 | 1.07
ED-14688 | FERRAMENTAS PARA PEDREIRO - HORISTA ( ENCARGOS COMPLEMENTARES) |  |  |  | hora | 1 | 0.77 | 0.77
[6 empty] | TOTAL SERVIÇOS: |  | 2.31
[6 empty] | Custo Direto Total: |  | 26.96
[6 empty] | VALOR SEM ENCARGOS: |  | 15.21
[6 empty] | VALOR ENCARGOS (116.63%): |  | 11.75
[6 empty] | VALOR COM ENCARGOS: |  | 26.96
[6 empty] | VALOR BDI (22.09%): |  | 5.95
[6 empty] | VALOR COM BDI: |  | 32.91
5940 - PÁ CARREGADEIRA SOBRE RODAS, POTÊNCIA LÍQUIDA 128 HP, CAPACIDADE DA CAÇAMBA 1,7 A 2,8 M3, PESO OPERACIONAL 11632 KG - CHP DIURNO. AF_06/2014 (CHP)
Mão de Obra com Encargos Complementares |  |  | FONTE |  | UNID | COEFICIENTE | PREÇO UNITÁRIO | TOTAL
88301 | OPERADOR DE PÁ CARREGADEIRA COM ENCARGOS COMPLEMENTARES |  | SINAPI |  | H | 1 | 17.37 | 17.37
[6 empty] | TOTAL Mão de Obra com Encargos Complementares: |  | 17.37
Serviço |  |  | FONTE |  | UNID | COEFICIENTE | PREÇO UNITÁRIO | TOTAL
89128 | PÁ CARREGADEIRA SOBRE RODAS, POTÊNCIA LÍQUIDA 128 HP, CAPACIDADE DA CAÇAMBA 1,7 A 2,8 M3, PESO OPERACIONAL 11632 KG - DEPRECIAÇÃO. AF_06/2014 |  | SINAPI |  | H | 1 | 41.2 | 41.2
89129 | PÁ CARREGADEIRA SOBRE RODAS, POTÊNCIA LÍQUIDA 128 HP, CAPACIDADE DA CAÇAMBA 1,7 A 2,8 M3, PESO OPERACIONAL 11632 KG - JUROS. AF_06/2014 |  | SINAPI |  | H | 1 | 5.59 | 5.59
53857 | PÁ CARREGADEIRA SOBRE RODAS, POTÊNCIA LÍQUIDA 128 HP, CAPACIDADE DA CAÇAMBA 1,7 A 2,8 M3, PESO OPERACIONAL 11632 KG - MANUTENÇÃO. AF_06/2014 |  | SINAPI |  | H | 1 | 73.57 | 73.57
53858 | PÁ CARREGADEIRA SOBRE RODAS, POTÊNCIA LÍQUIDA 128 HP, CAPACIDADE DA CAÇAMBA 1,7 A 2,8 M3, PESO OPERACIONAL 11632 KG - MATERIAIS NA OPERAÇÃO. AF_06/2014 |  | SINAPI |  | H | 1 | 39.49 | 39.49
[6 empty] | TOTAL Serviço: |  | 159.85
[6 empty] | VALOR SEM ENCARGOS: |  | 177.22
[6 empty] | VALOR ENCARGOS (116.63%): |  | 15.39
[6 empty] | VALOR COM ENCARGOS: |  | 192.61
[6 empty] | VALOR BDI (22.09%): |  | 42.54
[6 empty] | VALOR COM BDI: |  | 235.15
ED-14697 - FERRAMENTAS PARA SERRALHEIRO - HORISTA ( ENCARGOS COMPLEMENTARES) (hora)
MATERIAIS |  |  |  |  | UNID | CONSUMO | VALOR UNITÁRIO | CUSTO UNITÁRIO
MATED-14625 | FERRAMENTAS PARA FAMÍLIA PEDREIRO - HORISTA (ENCARGOS COMPLEMENTARES) hora |  |  |  | hora | 1 | 0.77 | 0.77
[6 empty] | TOTAL MATERIAIS: |  | 0.77
[6 empty] | Custo Direto Total: |  | 0.77
[6 empty] | VALOR SEM ENCARGOS: |  | 0.77
[6 empty] | VALOR ENCARGOS: |  | 0
[6 empty] | VALOR COM ENCARGOS: |  | 0.77
[6 empty] | VALOR BDI (22.09%): |  | 0.17
[6 empty] | VALOR COM BDI: |  | 0.94
ED-14661 - EPI PARA SERRALHEIRO - HORISTA (ENCARGOS COMPLEMENTARES) (hora)
MATERIAIS |  |  |  |  | UNID | CONSUMO | VALOR UNITÁRIO | CUSTO UNITÁRIO
MATED-14637 | EPI PARA FAMÍLIA PEDREIRO - HORISTA (ENCARGOS COMPLEMENTARES) hora |  |  |  | hora | 1 | 1.07 | 1.07
[6 empty] | TOTAL MATERIAIS: |  | 1.07
[6 empty] | Custo Direto Total: |  | 1.07
[6 empty] | VALOR SEM ENCARGOS: |  | 1.07
[6 empty] | VALOR ENCARGOS: |  | 0
[6 empty] | VALOR COM ENCARGOS: |  | 1.07
[6 empty] | VALOR BDI (22.09%): |  | 0.23
[6 empty] | VALOR COM BDI: |  | 1.3
ED-14673 - EPI PARA MONTADOR - HORISTA (ENCARGOS COMPLEMENTARES) (hora)
MATERIAIS |  |  |  |  | UNID | CONSUMO | VALOR UNITÁRIO | CUSTO UNITÁRIO
MATED-14636 | EPI PARA FAMÍLIA OPERADOR ESCAVADEIRA - HORISTA (ENCARGOS COMPLEMENTARES) hora |  |  |  | hora | 1 | 0.75 | 0.75
[6 empty] | TOTAL MATERIAIS: |  | 0.75
[6 empty] | Custo Direto Total: |  | 0.75
[6 empty] | VALOR SEM ENCARGOS: |  | 0.75
[6 empty] | VALOR ENCARGOS: |  | 0
[6 empty] | VALOR COM ENCARGOS: |  | 0.75
[6 empty] | VALOR BDI (22.09%): |  | 0.16
[6 empty] | VALOR COM BDI: |  | 0.91
93279 - GUINCHO ELÉTRICO DE COLUNA, CAPACIDADE 400 KG, COM MOTO FREIO, MOTOR TRIFÁSICO DE 1,25 CV - MANUTENÇÃO. AF_03/2016 (H)
Equipamento |  |  | FONTE |  | UNID | COEFICIENTE | PREÇO UNITÁRIO | TOTAL
00036487 | GUINCHO ELETRICO DE COLUNA, CAPACIDADE 400 KG, COM MOTO FREIO, MOTOR TRIFASICO DE 1,25 CV |  | SINAPI |  | UN | 6e-05 | 3690.234 | 0.22141
[6 empty] | TOTAL Equipamento: |  | 0.22
[6 empty] | VALOR SEM ENCARGOS: |  | 0.22
[6 empty] | VALOR ENCARGOS: |  | 0
[6 empty] | VALOR COM ENCARGOS: |  | 0.22
[6 empty] | VALOR BDI (22.09%): |  | 0.04
[6 empty] | VALOR COM BDI: |  | 0.26
ED-8564 - FÔRMA PARA VIGA-CINTA/BLOCO DE MADEIRA COM TÁBUA E SARRAFO (MONTAGEM) (m2)
MATERIAIS |  |  |  |  | UNID | CONSUMO | VALOR UNITÁRIO | CUSTO UNITÁRIO
MATED-11279 | DESMOLDANTE DE FORMAS DE MADEIRA PARA CONCRETO l |  |  |  | l | 0.12 | 5.6 | 0.67
MATED-11327 | PREGO 17X21 COM CABEÇA ( COMPRIMENTO: 48,3MM¦ DIÂMETRO DA CABEÇA: 3, 0MM¦QUANTIDADE POR QUILO: 334) Kg |  |  |  | Kg | 0.2 | 19.05 | 3.81
MATED-11331 | PREGO 17X27 COM CABEÇA ( COMPRIMENTO: 62,1MM¦ DIÂMETRO: 3,0MM¦ QUANTIDADE POR QUILO: 290) Kg |  |  |  | Kg | 0.08 | 20.12 | 1.6
[6 empty] | TOTAL MATERIAIS: |  | 6.08
SERVIÇOS |  |  |  |  | UNID | CONSUMO | PREÇO UNITÁRIO | CUSTO UNITÁRIO
ED-50361 | AJUDANTE DE CARPINTEIRO COM ENCARGOS COMPLEMENTARES |  |  |  | hora | 0.14667 | 21.31 | 3.12
ED-50372 | CARPINTEIRO DE FORMA COM ENCARGOS COMPLEMENTARES |  |  |  | hora | 0.58667 | 26.58 | 15.59
[6 empty] | TOTAL SERVIÇOS: |  | 18.71
[6 empty] | Custo Direto Total: |  | 24.79
[6 empty] | VALOR SEM ENCARGOS: |  | 16.69
[6 empty] | VALOR ENCARGOS (116.63%): |  | 8.11
[6 empty] | VALOR COM ENCARGOS: |  | 24.8
[6 empty] | VALOR BDI (22.09%): |  | 5.47
[6 empty] | VALOR COM BDI: |  | 30.27
ED-51120 - REATERRO MANUAL DE VALA, INCLUSIVE ESPALHAMENTO E COMPACTAÇÃO MANUAL COM SOQUETE (m3)
SERVIÇOS |  |  |  |  | UNID | CONSUMO | PREÇO UNITÁRIO | CUSTO UNITÁRIO
ED-50367 | SERVENTE COM ENCARGOS COMPLEMENTARES |  |  |  | hora | 3.4109 | 19.29 | 65.79
[6 empty] | TOTAL SERVIÇOS: |  | 65.79
[6 empty] | Custo Direto Total: |  | 65.79
[6 empty] | VALOR SEM ENCARGOS: |  | 39.53
[6 empty] | VALOR ENCARGOS (116.63%): |  | 26.26
[6 empty] | VALOR COM ENCARGOS: |  | 65.79
[6 empty] | VALOR BDI (22.09%): |  | 14.53
[6 empty] | VALOR COM BDI: |  | 80.32
ED-5227 - CURSO DE CAPACITAÇÃO PARA AUXILIAR DE ENCANADOR OU BOMBEIRO HIDRÁULICO (ENCARGOS COMPLEMENTARES) - HORISTA (hora)
MÃO DE OBRA |  |  |  |  | UNID | CONSUMO | SALÁRIO HORA | CUSTO HORÁRIO
MOED-20131 | AJUDANTE DE BOMBEIRO/ ENCANADOR |  |  |  | h | 0.01887 | 16.08 | 0.3
[6 empty] | TOTAL MÃO DE OBRA: |  | 0.3
[6 empty] | Custo Horário da Execução: |  | 0.3
[6 empty] | Produção da Equipe: |  | 1
[6 empty] | Custo Unitário da Execução: |  | 0.3
[6 empty] | Custo Direto Total: |  | 0.3
[6 empty] | VALOR SEM ENCARGOS: |  | 0.14
[6 empty] | VALOR ENCARGOS (116.63%): |  | 0.16
[6 empty] | VALOR COM ENCARGOS: |  | 0.3
[6 empty] | VALOR BDI (22.09%): |  | 0.06
[6 empty] | VALOR COM BDI: |  | 0.36
91380 - CAMINHÃO BASCULANTE 10 M3, TRUCADO CABINE SIMPLES, PESO BRUTO TOTAL 23.000 KG, CARGA ÚTIL MÁXIMA 15.935 KG, DISTÂNCIA ENTRE EIXOS 4,80 M, POTÊNCIA 230 CV INCLUSIVE CAÇAMBA METÁLICA - DEPRECIAÇÃO. AF_06/2014 (H)
Equipamento |  |  | FONTE |  | UNID | COEFICIENTE | PREÇO UNITÁRIO | TOTAL
00037734 | CACAMBA METALICA BASCULANTE COM CAPACIDADE DE 10 M3 (INCLUI MONTAGEM, NAO INCLUI CAMINHAO) |  | SINAPI |  | UN | 6.03e-05 | 73362.582 | 4.4238
00037758 | CAMINHAO TRUCADO, PESO BRUTO TOTAL 23000 KG, CARGA UTIL MAXIMA 15285 KG, DISTANCIA ENTRE EIXOS 4,80 M, POTENCIA 326 CV (INCLUI CABINE E CHASSI, NAO INCLUI CARROCERIA) |  | SINAPI |  | UN | 3.42e-05 | 624593.862 | 21.3611
[6 empty] | TOTAL Equipamento: |  | 25.78
[6 empty] | VALOR SEM ENCARGOS: |  | 25.78
[6 empty] | VALOR ENCARGOS: |  | 0
[6 empty] | VALOR COM ENCARGOS: |  | 25.78
[6 empty] | VALOR BDI (22.09%): |  | 5.69
[6 empty] | VALOR COM BDI: |  | 31.47
89872 - CAMINHÃO BASCULANTE 14 M3, COM CAVALO MECÂNICO DE CAPACIDADE MÁXIMA DE TRAÇÃO COMBINADO DE 36000 KG, POTÊNCIA 286 CV, INCLUSIVE SEMIREBOQUE COM CAÇAMBA METÁLICA - IMPOSTOS E SEGUROS. AF_12/2014 (H)
Equipamento |  |  | FONTE |  | UNID | COEFICIENTE | PREÇO UNITÁRIO | TOTAL
00037762 | CAVALO MECANICO TRACAO 4X2, PESO BRUTO TOTAL 16000 KG, CAPACIDADE MAXIMA DE TRACAO *36000* KG, DISTANCIA ENTRE EIXOS *3,56* M, POTENCIA *286* CV (INCLUI CABINE E CHASSI, NAO INCLUI SEMIRREBOQUE) |  | SINAPI |  | UN | 5.7e-06 | 699038.1 | 3.9845
00037743 | SEMIRREBOQUE COM DOIS EIXOS EM TANDEM TIPO BASCULANTE COM CACAMBA METALICA 14 M3 (INCLUI MONTAGEM, NAO INCLUI CAVALO MECANICO) |  | SINAPI |  | UN | 5.9e-06 | 213570.621 | 1.2601
[6 empty] | TOTAL Equipamento: |  | 5.24
[6 empty] | VALOR SEM ENCARGOS: |  | 5.24
[6 empty] | VALOR ENCARGOS: |  | 0
[6 empty] | VALOR COM ENCARGOS: |  | 5.24
[6 empty] | VALOR BDI (22.09%): |  | 1.15
[6 empty] | VALOR COM BDI: |  | 6.39
ED-14703 - FERRAMENTAS PARA AJUDANTE DE TELHADISTA - HORISTA (ENCARGOS COMPLEMENTARES) (hora)
MATERIAIS |  |  |  |  | UNID | CONSUMO | VALOR UNITÁRIO | CUSTO UNITÁRIO
MATED-14619 | FERRAMENTAS PARA FAMÍLIA CARPINTEIRO DE FORMAS - HORISTA ( ENCARGOS COMPLEMENTARES) hora |  |  |  | hora | 1 | 0.45 | 0.45
[6 empty] | TOTAL MATERIAIS: |  | 0.45
[6 empty] | Custo Direto Total: |  | 0.45
[6 empty] | VALOR SEM ENCARGOS: |  | 0.45
[6 empty] | VALOR ENCARGOS: |  | 0
[6 empty] | VALOR COM ENCARGOS: |  | 0.45
[6 empty] | VALOR BDI (22.09%): |  | 0.09
[6 empty] | VALOR COM BDI: |  | 0.54
ED-50382 - PINTOR COM ENCARGOS COMPLEMENTARES (hora)
MÃO DE OBRA |  |  |  |  | UNID | CONSUMO | SALÁRIO HORA | CUSTO HORÁRIO
MOED-20151 | PINTOR |  |  |  | h | 1 | 21.34 | 21.34
[6 empty] | TOTAL MÃO DE OBRA: |  | 21.34
[6 empty] | Custo Horário da Execução: |  | 21.34
[6 empty] | Produção da Equipe: |  | 1
[6 empty] | Custo Unitário da Execução: |  | 21.34
MATERIAIS |  |  |  |  | UNID | CONSUMO | VALOR UNITÁRIO | CUSTO UNITÁRIO
MATED-13096 | CESTA BÁSICA/ ALIMENTAÇÃO - HORISTA ( ENCARGOS COMPLEMENTARES) hora |  |  |  | hora | 1 | 1.55 | 1.55
MATED-13099 | EXAMES - HORISTA ( ENCARGOS COMPLEMENTARES) hora |  |  |  | hora | 1 | 1.04 | 1.04
MATED-13098 | SEGURO - HORISTA ( ENCARGOS COMPLEMENTARES) hora |  |  |  | hora | 1 | 0.06 | 0.06
MATED-13097 | TRANSPORTE - HORISTA ( ENCARGOS COMPLEMENTARES) hora |  |  |  | hora | 1 | 0.66 | 0.66
[6 empty] | TOTAL MATERIAIS: |  | 3.31
SERVIÇOS |  |  |  |  | UNID | CONSUMO | PREÇO UNITÁRIO | CUSTO UNITÁRIO
ED-5242 | CURSO DE CAPACITAÇÃO PARA PINTOR (ENCARGOS COMPLEMENTARES) - HORISTA |  |  |  | hora | 1 | 0.33 | 0.33
ED-14660 | EPI PARA PINTOR - HORISTA (ENCARGOS COMPLEMENTARES) |  |  |  | hora | 1 | 1.54 | 1.54
ED-14696 | FERRAMENTAS PARA PINTOR - HORISTA ( ENCARGOS COMPLEMENTARES) |  |  |  | hora | 1 | 1.54 | 1.54
[6 empty] | TOTAL SERVIÇOS: |  | 3.41
[6 empty] | Custo Direto Total: |  | 28.06
[6 empty] | VALOR SEM ENCARGOS: |  | 16.39
[6 empty] | VALOR ENCARGOS (116.63%): |  | 11.67
[6 empty] | VALOR COM ENCARGOS: |  | 28.06
[6 empty] | VALOR BDI (22.09%): |  | 6.19
[6 empty] | VALOR COM BDI: |  | 34.25
91689 - SERRA CIRCULAR DE BANCADA COM MOTOR ELÉTRICO POTÊNCIA DE 5HP, COM COIFA PARA DISCO 10" - JUROS. AF_08/2015 (H)
Equipamento |  |  | FONTE |  | UNID | COEFICIENTE | PREÇO UNITÁRIO | TOTAL
00014618 | SERRA CIRCULAR DE BANCADA COM MOTOR ELETRICO, POTENCIA DE *1600* W, PARA DISCO DE DIAMETRO DE 10" (250 MM) |  | SINAPI |  | UN | 7.5e-06 | 1061.406 | 0.0079605
[6 empty] | TOTAL Equipamento: |  | 0
[6 empty] | VALOR SEM ENCARGOS: |  | 0
[6 empty] | VALOR ENCARGOS: |  | 0
[6 empty] | VALOR COM ENCARGOS: |  | 0
[6 empty] | VALOR BDI (22.09%): |  | 0
[6 empty] | VALOR COM BDI: |  | 0
ED-14696 - FERRAMENTAS PARA PINTOR - HORISTA ( ENCARGOS COMPLEMENTARES) (hora)
MATERIAIS |  |  |  |  | UNID | CONSUMO | VALOR UNITÁRIO | CUSTO UNITÁRIO
MATED-14626 | FERRAMENTAS PARA FAMÍLIA PINTOR - HORISTA ( ENCARGOS COMPLEMENTARES) hora |  |  |  | hora | 1 | 1.54 | 1.54
[6 empty] | TOTAL MATERIAIS: |  | 1.54
[6 empty] | Custo Direto Total: |  | 1.54
[6 empty] | VALOR SEM ENCARGOS: |  | 1.54
[6 empty] | VALOR ENCARGOS: |  | 0
[6 empty] | VALOR COM ENCARGOS: |  | 1.54
[6 empty] | VALOR BDI (22.09%): |  | 0.34
[6 empty] | VALOR COM BDI: |  | 1.88
99062 - MARCAÇÃO DE PONTOS EM GABARITO OU CAVALETE. AF_10/2018 (UN)
Material |  |  | FONTE |  | UNID | COEFICIENTE | PREÇO UNITÁRIO | TOTAL
00005068 | PREGO DE ACO POLIDO COM CABECA 17 X 21 (2 X 11) |  | SINAPI |  | KG | 0.0034 | 19.3752 | 0.065876
[6 empty] | TOTAL Material: |  | 0.06
Mão de Obra com Encargos Complementares |  |  | FONTE |  | UNID | COEFICIENTE | PREÇO UNITÁRIO | TOTAL
88239 | AJUDANTE DE CARPINTEIRO COM ENCARGOS COMPLEMENTARES |  | SINAPI |  | H | 0.0323 | 12.68 | 0.40956
88262 | CARPINTEIRO DE FORMAS COM ENCARGOS COMPLEMENTARES |  | SINAPI |  | H | 0.0645 | 15.11 | 0.97459
[6 empty] | TOTAL Mão de Obra com Encargos Complementares: |  | 1.37
[6 empty] | VALOR SEM ENCARGOS: |  | 1.43
[6 empty] | VALOR ENCARGOS (116.63%): |  | 1.04
[6 empty] | VALOR COM ENCARGOS: |  | 2.47
[6 empty] | VALOR BDI (22.09%): |  | 0.54
[6 empty] | VALOR COM BDI: |  | 3.01
ED-14684 - FERRAMENTAS PARA CARPINTEIRO DE FORMA - HORISTA (ENCARGOS COMPLEMENTARES) (hora)
MATERIAIS |  |  |  |  | UNID | CONSUMO | VALOR UNITÁRIO | CUSTO UNITÁRIO
MATED-14619 | FERRAMENTAS PARA FAMÍLIA CARPINTEIRO DE FORMAS - HORISTA ( ENCARGOS COMPLEMENTARES) hora |  |  |  | hora | 1 | 0.45 | 0.45
[6 empty] | TOTAL MATERIAIS: |  | 0.45
[6 empty] | Custo Direto Total: |  | 0.45
[6 empty] | VALOR SEM ENCARGOS: |  | 0.45
[6 empty] | VALOR ENCARGOS: |  | 0
[6 empty] | VALOR COM ENCARGOS: |  | 0.45
[6 empty] | VALOR BDI (22.09%): |  | 0.09
[6 empty] | VALOR COM BDI: |  | 0.54
ED-27884 - TUBO DE AÇO (TIPO: INDUSTRIAL COM COSTURA¦ MATERIAL: AÇO GALVANIZADO¦NORMA: NBR-6591¦SEÇÃO: QUADRADA¦ ESPESSURA: 1,20MM¦MASSA LINEAR: 0,716KG/M) - FORNECIMENTO, EXCLUSIVE SERVIÇO DE MONTAGEM/ INSTALAÇÃO (m)
MATERIAIS |  |  |  |  | UNID | CONSUMO | VALOR UNITÁRIO | CUSTO UNITÁRIO
MATED-27954 | TUBO DE AÇO (TIPO: INDUSTRIAL COM COSTURA¦ MATERIAL: AÇO GALVANIZADO¦NORMA: NBR-6591) Kg |  |  |  | Kg | 0.71836 | 17.82 | 12.8
[6 empty] | TOTAL MATERIAIS: |  | 12.8
[6 empty] | Custo Direto Total: |  | 12.8
[6 empty] | VALOR SEM ENCARGOS: |  | 12.8
[6 empty] | VALOR ENCARGOS: |  | 0
[6 empty] | VALOR COM ENCARGOS: |  | 12.8
[6 empty] | VALOR BDI (22.09%): |  | 2.82
[6 empty] | VALOR COM BDI: |  | 15.62
ED-14660 - EPI PARA PINTOR - HORISTA (ENCARGOS COMPLEMENTARES) (hora)
MATERIAIS |  |  |  |  | UNID | CONSUMO | VALOR UNITÁRIO | CUSTO UNITÁRIO
MATED-14638 | EPI PARA FAMÍLIA PINTOR - HORISTA (ENCARGOS COMPLEMENTARES) hora |  |  |  | hora | 1 | 1.54 | 1.54
[6 empty] | TOTAL MATERIAIS: |  | 1.54
[6 empty] | Custo Direto Total: |  | 1.54
[6 empty] | VALOR SEM ENCARGOS: |  | 1.54
[6 empty] | VALOR ENCARGOS: |  | 0
[6 empty] | VALOR COM ENCARGOS: |  | 1.54
[6 empty] | VALOR BDI (22.09%): |  | 0.34
[6 empty] | VALOR COM BDI: |  | 1.88
ED-8563 - FÔRMA PARA VIGA-CINTA/BLOCO DE MADEIRA COM TÁBUA E SARRAFO (FABRICAÇÃO) (m2)
MATERIAIS |  |  |  |  | UNID | CONSUMO | VALOR UNITÁRIO | CUSTO UNITÁRIO
MATED-12372 | PREGO 17X21 SEM CABEÇA ( COMPRIMENTO: 48MM¦ DIÂMETRO: 3,0MM¦ QUANTIDADE POR QUILO: 334) Kg |  |  |  | Kg | 0.2 | 24.36 | 4.87
MATED-11350 | SARRAFO (ACABAMENTO: BRUTO¦SEÇÃO TRANSVERSAL: : 1"X3"[POL.]¦ ALTURA: 75MM[3"]¦ ESPESSURA: 25MM[1"]¦TIPO DE MADEIRA: PINUS, MISTA OU EQUIVALENTE DA m |  |  |  | m | 8.7088 | 2.18 | 18.98
MATED-11354 | TÁBUA (ACABAMENTO: BRUTO¦SEÇÃO TRANSVERSAL: 1X12"¦ ESPESSURA: 25MM¦LARGURA *: 300MM¦TIPO DE MADEIRA: CEDRINHO, PINUS OU MADEIRA EQUIVALENTE DA REFERENCIAIS APROXIMADOS m2 |  |  |  | m2 | 0.94288 | 12.8 | 12.06
[6 empty] | TOTAL MATERIAIS: |  | 35.91
SERVIÇOS |  |  |  |  | UNID | CONSUMO | PREÇO UNITÁRIO | CUSTO UNITÁRIO
ED-50361 | AJUDANTE DE CARPINTEIRO COM ENCARGOS COMPLEMENTARES |  |  |  | hora | 0.31609 | 21.31 | 6.73
ED-50372 | CARPINTEIRO DE FORMA COM ENCARGOS COMPLEMENTARES |  |  |  | hora | 1.2644 | 26.58 | 33.6
[6 empty] | TOTAL SERVIÇOS: |  | 40.33
[6 empty] | Custo Direto Total: |  | 76.24
[6 empty] | VALOR SEM ENCARGOS: |  | 58.85
[6 empty] | VALOR ENCARGOS (116.63%): |  | 17.48
[6 empty] | VALOR COM ENCARGOS: |  | 76.33
[6 empty] | VALOR BDI (22.09%): |  | 16.86
[6 empty] | VALOR COM BDI: |  | 93.19
ED-14702 - FERRAMENTAS PARA AJUDANTE DE CARPINTEIRO - HORISTA (ENCARGOS COMPLEMENTARES) (hora)
MATERIAIS |  |  |  |  | UNID | CONSUMO | VALOR UNITÁRIO | CUSTO UNITÁRIO
MATED-14619 | FERRAMENTAS PARA FAMÍLIA CARPINTEIRO DE FORMAS - HORISTA ( ENCARGOS COMPLEMENTARES) hora |  |  |  | hora | 1 | 0.45 | 0.45
[6 empty] | TOTAL MATERIAIS: |  | 0.45
[6 empty] | Custo Direto Total: |  | 0.45
[6 empty] | VALOR SEM ENCARGOS: |  | 0.45
[6 empty] | VALOR ENCARGOS: |  | 0
[6 empty] | VALOR COM ENCARGOS: |  | 0.45
[6 empty] | VALOR BDI (22.09%): |  | 0.09
[6 empty] | VALOR COM BDI: |  | 0.54
91381 - CAMINHÃO BASCULANTE 10 M3, TRUCADO CABINE SIMPLES, PESO BRUTO TOTAL 23.000 KG, CARGA ÚTIL MÁXIMA 15.935 KG, DISTÂNCIA ENTRE EIXOS 4,80 M, POTÊNCIA 230 CV INCLUSIVE CAÇAMBA METÁLICA - JUROS. AF_06/2014 (H)
Equipamento |  |  | FONTE |  | UNID | COEFICIENTE | PREÇO UNITÁRIO | TOTAL
00037734 | CACAMBA METALICA BASCULANTE COM CAPACIDADE DE 10 M3 (INCLUI MONTAGEM, NAO INCLUI CAMINHAO) |  | SINAPI |  | UN | 7.4e-06 | 73362.582 | 0.54288
00037758 | CAMINHAO TRUCADO, PESO BRUTO TOTAL 23000 KG, CARGA UTIL MAXIMA 15285 KG, DISTANCIA ENTRE EIXOS 4,80 M, POTENCIA 326 CV (INCLUI CABINE E CHASSI, NAO INCLUI CARROCERIA) |  | SINAPI |  | UN | 7.2e-06 | 624593.862 | 4.4971
[6 empty] | TOTAL Equipamento: |  | 5.03
[6 empty] | VALOR SEM ENCARGOS: |  | 5.03
[6 empty] | VALOR ENCARGOS: |  | 0
[6 empty] | VALOR COM ENCARGOS: |  | 5.03
[6 empty] | VALOR BDI (22.09%): |  | 1.11
[6 empty] | VALOR COM BDI: |  | 6.14
ED-20628 - FORNECIMENTO DE ESTRUTURA METÁLICA E ENGRADAMENTO METÁLICO PARA TELHADO EM ARCO DE QUADRA POLIESPORTIVA EM AÇO, COBERTURA EM ARCO PADRÃO DA QUADRA ESCOLAR, INCLUSIVE PILAR METÁLICO, EXCLUSIVE FABRICAÇÃO, TRANSPORTE, MONTAGEM E PINTURA (Kg)
MATERIAIS |  |  |  |  | UNID | CONSUMO | VALOR UNITÁRIO | CUSTO UNITÁRIO
MATED-18138 | ARRUELA LISA REDONDA ( DIÂMETRO 25,4MM (1")¦PESO/ 100PÇ: 4,167 KG) un |  |  |  | un | 0.0058785 | 1.13 | 0
MATED-18180 | PORCA SEXTAVADA ( MATERIAL: AÇO¦DIÂMETRO: 25,4MM [1"]¦PESO/100PÇ: 12, 68 KG) un |  |  |  | un | 0.017635 | 6.01 | 0.1
[6 empty] | TOTAL MATERIAIS: |  | 0.1
SERVIÇOS |  |  |  |  | UNID | CONSUMO | PREÇO UNITÁRIO | CUSTO UNITÁRIO
ED-20282 | BARRA REDONDA (MATERIAL: AÇO¦DIÂMETRO: 1" OU 25,40MM¦MASSA LINEAR: 3,98KG/M) - FORNECIMENTO, EXCLUSIVE SERVIÇO DE MONTAGEM/INSTALAÇÃO |  |  |  | m | 0.003821 | 42.54 | 0.16
ED-20627 | CANTONEIRA COM ABAS DESIGUAIS (SÉRIE: MÉTRICA¦MATERIAL: AÇO¦DIMENSÕES: 112X50MM¦ESPESSURA: 3/16" OU 4,76MM¦MASSA LINEAR: 5,79KG/M) - FORNECIMENTO, EXCLUSIVE SERVIÇO DE MONTAGEM/INSTALAÇÃO |  |  |  | m | 0.0015896 | 61.81 | 0.09
ED-20447 | CHAPA FINA (MATERIAL: AÇO¦ESPESSURA: 3/16" OU 4,75MM¦MASSA: 37,29KG/M2) - FORNECIMENTO, EXCLUSIVE SERVIÇO DE MONTAGEM/INSTALAÇÃO |  |  |  | m2 | 5.88e-05 | 509.45 | 0.02
ED-20430 | CHAPA GROSSA (MATERIAL: AÇO¦ESPESSURA: 1/4" OU 6, 30MM¦MASSA: 49,46KG/M2) - FORNECIMENTO, EXCLUSIVE SERVIÇO DE MONTAGEM/ INSTALAÇÃO |  |  |  | m2 | 0.000216 | 675.72 | 0.14
ED-20435 | CHAPA GROSSA (MATERIAL: AÇO¦ESPESSURA: 5/8" OU 16, 00MM¦MASSA: 125,60KG/M2) - FORNECIMENTO, EXCLUSIVE SERVIÇO DE MONTAGEM/ INSTALAÇÃO |  |  |  | m2 | 0.0001881 | 1715.94 | 0.32
ED-20625 | PERFIL "UDC" DOBRADO DE CHAPA (MATERIAL: AÇO¦ DIMENSÕES: 100X50MM¦ ESPESSURA:2,65MM¦MASSA LINEAR: 3,93KG/M) - FORNECIMENTO, EXCLUSIVE SERVIÇO DE MONTAGEM/ INSTALAÇÃO |  |  |  | m | 0.0022044 | 53.86 | 0.11
ED-20624 | PERFIL "UDC" DOBRADO DE CHAPA (MATERIAL: AÇO¦ DIMENSÕES: 127X50MM¦ ESPESSURA:3,35MM¦MASSA LINEAR: 5,63KG/M) - FORNECIMENTO, EXCLUSIVE SERVIÇO DE MONTAGEM/ INSTALAÇÃO |  |  |  | m | 0.0026708 | 77.17 | 0.2
ED-20623 | PERFIL "UDC" DOBRADO DE CHAPA (MATERIAL: AÇO¦ DIMENSÕES: 142X40MM¦ ESPESSURA:2,00MM¦MASSA LINEAR: 3,40KG/M) - FORNECIMENTO, EXCLUSIVE SERVIÇO DE MONTAGEM/ INSTALAÇÃO |  |  |  | m | 0.034094 | 46.6 | 1.58
ED-20622 | PERFIL "UDC" DOBRADO DE CHAPA (MATERIAL: AÇO¦ DIMENSÕES: 150X50MM¦ ESPESSURA:3,35MM¦MASSA LINEAR: 6,23KG/M) - FORNECIMENTO, EXCLUSIVE SERVIÇO DE MONTAGEM/ INSTALAÇÃO |  |  |  | m | 0.027175 | 85.39 | 2.32
ED-20642 | PERFIL "UDC" DOBRADO DE CHAPA (MATERIAL: AÇO¦ DIMENSÕES: 150X50MM¦ ESPESSURA:3,75MM¦MASSA LINEAR: 6,91KG/M) - FORNECIMENTO, EXCLUSIVE SERVIÇO DE MONTAGEM/ INSTALAÇÃO |  |  |  | m | 0.005949 | 94.71 | 0.56
ED-20626 | PERFIL "UDC" DOBRADO DE CHAPA (MATERIAL: AÇO¦ DIMENSÕES: 92X40MM¦ ESPESSURA:2,65MM¦MASSA LINEAR: 2,00KG/M) - FORNECIMENTO, EXCLUSIVE SERVIÇO DE MONTAGEM/ INSTALAÇÃO |  |  |  | m | 0.0032757 | 35.22 | 0.11
ED-20621 | PERFIL "UDC" ENRIJECIDO DOBRADO DE CHAPA ( MATERIAL: AÇO¦DIMENSÕES: 127X50X17MM¦ESPESSURA:2, 00MM¦MASSA LINEAR: 3,85KG /M) - FORNECIMENTO, EXCLUSIVE SERVIÇO DE MONTAGEM/INSTALAÇÃO |  |  |  | m | 0.090781 | 52.77 | 4.79
ED-20620 | PERFIL "UDC" ENRIJECIDO DOBRADO DE CHAPA ( MATERIAL: AÇO¦DIMENSÕES: 150X85X25MM¦ESPESSURA:3, 35MM¦MASSA LINEAR: 6,55KG /M) - FORNECIMENTO, EXCLUSIVE SERVIÇO DE MONTAGEM/INSTALAÇÃO |  |  |  | m | 0.017635 | 89.78 | 1.58
[6 empty] | TOTAL SERVIÇOS: |  | 11.98
[6 empty] | Custo Direto Total: |  | 12.08
[6 empty] | VALOR SEM ENCARGOS: |  | 12.08
[6 empty] | VALOR ENCARGOS: |  | 0
[6 empty] | VALOR COM ENCARGOS: |  | 12.08
[6 empty] | VALOR BDI (22.09%): |  | 2.66
[6 empty] | VALOR COM BDI: |  | 14.74
ED-29858 - MOBILIZAÇÃO E DESMOBILIZAÇÃO DE EQUIPAMENTO PARA ESTACA TIPO TRADO ROTATIVO (CUSTO FIXO), INCLUSIVE CARGA E DESCARGA, EXCLUSIVE TRANSPORTE EM QUILÔMETRO RODADO ( CUSTO VARIÁVEL) (un)
EQUIPAMENTOS |  | QUANT |  | UTILIZAÇÃO |  | CUSTO OPERACIONAL |  | CUSTO HORÁRIO
|  |  |  | PROD | IMPR | PROD | IMPR
EQED-29787 | CAMINHÃO PLATAFORMA ( TRAÇÃO: 6X2¦TIPO: TRUCADO¦PESO*: 23.000KG¦ COMPRIMENTO*: 7,40M¦ LARGURA*: 2,50M¦POTÊNCIA : 230CV[169-188KW]¦ REFERÊNCIA: A9314 OU EQUIVALENTE¦ COMBUSTÍVEL: DIESEL¦ OPERADOR: INCLUSO)* VALORES REFERENCIAIS APROXIMADOS | 1 |  | 1 | 0 | 283.563 | 65.871 | 283.563
EQED-29773 | PERFURATRIZ HIDRÁULICA ( TIPO: TRADO CURTO ACOPLADO¦PROFUNDIDADE MÁXIMA*: 25M¦DIÂMETRO MÍNIMO: 25CM¦DIÂMETRO MÁXIMO: 150CM¦PESO*: 10. 000KG¦POTÊNCIA: 100CV[73, 54KW]¦REFERÊNCIA: 38543 OU EQUIVALENTE¦¦ COMBUSTÍVEL: DIESEL¦ OPERADOR: INCLUSO)* VALORES REFERENCIAIS APROXIMADOS | 1 |  | 1 | 0 | 224.46 | 126.666 | 224.46
[6 empty] | TOTAL EQUIPAMENTOS: |  | 508.023
[6 empty] | Custo Horário da Execução: |  | 508.023
[6 empty] | Produção da Equipe: |  | 0.2727
[6 empty] | Custo Unitário da Execução: |  | 1862.93
SERVIÇOS |  |  |  |  | UNID | CONSUMO | PREÇO UNITÁRIO | CUSTO UNITÁRIO
ED-50367 | SERVENTE COM ENCARGOS COMPLEMENTARES |  |  |  | hora | 3.6667 | 19.29 | 70.73
[6 empty] | TOTAL SERVIÇOS: |  | 70.73
[6 empty] | Custo Direto Total: |  | 1933.66
[6 empty] | VALOR SEM ENCARGOS: |  | 1905.4272
[6 empty] | VALOR ENCARGOS (116.63%): |  | 28.23
[6 empty] | VALOR COM ENCARGOS: |  | 1933.66
[6 empty] | VALOR BDI (22.09%): |  | 427.14
[6 empty] | VALOR COM BDI: |  | 2360.8
ED-20430 - CHAPA GROSSA (MATERIAL: AÇO¦ESPESSURA: 1/4" OU 6, 30MM¦MASSA: 49,46KG/M2) - FORNECIMENTO, EXCLUSIVE SERVIÇO DE MONTAGEM/ INSTALAÇÃO (m2)
MATERIAIS |  |  |  |  | UNID | CONSUMO | VALOR UNITÁRIO | CUSTO UNITÁRIO
MATED-20140 | AÇO (APLICAÇÃO: CHAPAS ¦ NORMA: ASTM A-36) Kg |  |  |  | Kg | 49.46 | 13.66 | 675.62
[6 empty] | TOTAL MATERIAIS: |  | 675.62
[6 empty] | Custo Direto Total: |  | 675.62
[6 empty] | VALOR SEM ENCARGOS: |  | 675.72
[6 empty] | VALOR ENCARGOS: |  | 0
[6 empty] | VALOR COM ENCARGOS: |  | 675.72
[6 empty] | VALOR BDI (22.09%): |  | 149.26
[6 empty] | VALOR COM BDI: |  | 824.98
ED-8409 - FÔRMA E DESFORMA PARA PILAR COM CHAPA DE COMPENSADO RESINADO, ESP. 12MM, REAPROVEITAMENTO (3X), EXCLUSIVE ESCORAMENTO (m2)
SERVIÇOS |  |  |  |  | UNID | CONSUMO | PREÇO UNITÁRIO | CUSTO UNITÁRIO
ED-8435 | FÔRMA PARA PILAR COM CHAPA DE COMPENSADO RESINADO, ESP. 12MM ( DESMONTAGEM) |  |  |  | m2 | 1 | 5.19 | 5.19
ED-8433 | FÔRMA PARA PILAR COM CHAPA DE COMPENSADO RESINADO, ESP. 12MM ( FABRICAÇÃO) |  |  |  | m2 | 0.33333 | 166.85 | 55.61
ED-8434 | FÔRMA PARA PILAR COM CHAPA DE COMPENSADO RESINADO, ESP. 12MM ( MONTAGEM) |  |  |  | m2 | 1 | 16.43 | 16.43
[6 empty] | TOTAL SERVIÇOS: |  | 77.23
[6 empty] | Custo Direto Total: |  | 77.23
[6 empty] | VALOR SEM ENCARGOS: |  | 64.2
[6 empty] | VALOR ENCARGOS (116.63%): |  | 13.03
[6 empty] | VALOR COM ENCARGOS: |  | 77.23
[6 empty] | VALOR BDI (22.09%): |  | 17.06
[6 empty] | VALOR COM BDI: |  | 94.29
88248 - AUXILIAR DE ENCANADOR OU BOMBEIRO HIDRÁULICO COM ENCARGOS COMPLEMENTARES (H)
Encargos Complementares |  |  | FONTE |  | UNID | COEFICIENTE | PREÇO UNITÁRIO | TOTAL
00037370 | ALIMENTACAO - HORISTA (COLETADO CAIXA - ENCARGOS COMPLEMENTARES) |  | SINAPI |  | H | 1 | 1.6055 | 1.6055
00043485 | EPI - FAMILIA ENCANADOR - HORISTA (ENCARGOS COMPLEMENTARES - COLETADO CAIXA) |  | SINAPI |  | H | 1 | 0.9595 | 0.9595
00037372 | EXAMES - HORISTA (COLETADO CAIXA - ENCARGOS COMPLEMENTARES) |  | SINAPI |  | H | 1 | 1.083 | 1.083
00043461 | FERRAMENTAS - FAMILIA ENCANADOR - HORISTA (ENCARGOS COMPLEMENTARES - COLETADO CAIXA) |  | SINAPI |  | H | 1 | 0.304 | 0.304
00037373 | SEGURO - HORISTA (COLETADO CAIXA - ENCARGOS COMPLEMENTARES) |  | SINAPI |  | H | 1 | 0.0665 | 0.0665
00037371 | TRANSPORTE - HORISTA (COLETADO CAIXA - ENCARGOS COMPLEMENTARES) |  | SINAPI |  | H | 1 | 0.684 | 0.684
[6 empty] | TOTAL Encargos Complementares: |  | 4.67
Mão de Obra |  |  | FONTE |  | UNID | COEFICIENTE | PREÇO UNITÁRIO | TOTAL
00000246 | AUXILIAR DE ENCANADOR OU BOMBEIRO HIDRAULICO (HORISTA) |  | SINAPI |  | H | 1 | 7.4274 | 7.4274
[6 empty] | TOTAL Mão de Obra: |  | 7.42
Serviço |  |  | FONTE |  | UNID | COEFICIENTE | PREÇO UNITÁRIO | TOTAL
95317 | CURSO DE CAPACITAÇÃO PARA AUXILIAR DE ENCANADOR OU BOMBEIRO HIDRÁULICO (ENCARGOS COMPLEMENTARES) - HORISTA |  | SINAPI |  | H | 1 | 0.14 | 0.14
[6 empty] | TOTAL Serviço: |  | 0.14
[6 empty] | VALOR SEM ENCARGOS: |  | 12.23
[6 empty] | VALOR ENCARGOS (116.63%): |  | 8.82
[6 empty] | VALOR COM ENCARGOS: |  | 21.05
[6 empty] | VALOR BDI (22.09%): |  | 4.64
[6 empty] | VALOR COM BDI: |  | 25.69
ED-14683 - FERRAMENTAS PARA ARMADOR - HORISTA ( ENCARGOS COMPLEMENTARES) (hora)
MATERIAIS |  |  |  |  | UNID | CONSUMO | VALOR UNITÁRIO | CUSTO UNITÁRIO
MATED-14625 | FERRAMENTAS PARA FAMÍLIA PEDREIRO - HORISTA (ENCARGOS COMPLEMENTARES) hora |  |  |  | hora | 1 | 0.77 | 0.77
[6 empty] | TOTAL MATERIAIS: |  | 0.77
[6 empty] | Custo Direto Total: |  | 0.77
[6 empty] | VALOR SEM ENCARGOS: |  | 0.77
[6 empty] | VALOR ENCARGOS: |  | 0
[6 empty] | VALOR COM ENCARGOS: |  | 0.77
[6 empty] | VALOR BDI (22.09%): |  | 0.17
[6 empty] | VALOR COM BDI: |  | 0.94
ED-8441 - FÔRMA PARA LAJE COM CHAPA DE COMPENSADO RESINADO, ESP. 12MM ( DESMONTAGEM) (m2)
SERVIÇOS |  |  |  |  | UNID | CONSUMO | PREÇO UNITÁRIO | CUSTO UNITÁRIO
ED-50361 | AJUDANTE DE CARPINTEIRO COM ENCARGOS COMPLEMENTARES |  |  |  | hora | 0.030555 | 21.31 | 0.65
ED-50372 | CARPINTEIRO DE FORMA COM ENCARGOS COMPLEMENTARES |  |  |  | hora | 0.12222 | 26.58 | 3.24
[6 empty] | TOTAL SERVIÇOS: |  | 3.89
[6 empty] | Custo Direto Total: |  | 3.89
[6 empty] | VALOR SEM ENCARGOS: |  | 2.2
[6 empty] | VALOR ENCARGOS (116.63%): |  | 1.69
[6 empty] | VALOR COM ENCARGOS: |  | 3.89
[6 empty] | VALOR BDI (22.09%): |  | 0.85
[6 empty] | VALOR COM BDI: |  | 4.74
ED-20627 - CANTONEIRA COM ABAS DESIGUAIS (SÉRIE: MÉTRICA¦MATERIAL: AÇO¦DIMENSÕES: 112X50MM¦ESPESSURA: 3/16" OU 4,76MM¦MASSA LINEAR: 5,79KG/M) - FORNECIMENTO, EXCLUSIVE SERVIÇO DE MONTAGEM/INSTALAÇÃO (m)
MATERIAIS |  |  |  |  | UNID | CONSUMO | VALOR UNITÁRIO | CUSTO UNITÁRIO
MATED-20139 | AÇO (APLICAÇÃO: USO GERAL¦NORMAS: ASTM A-36/ A-572) Kg |  |  |  | Kg | 5.8025 | 10.65 | 61.79
[6 empty] | TOTAL MATERIAIS: |  | 61.79
[6 empty] | Custo Direto Total: |  | 61.79
[6 empty] | VALOR SEM ENCARGOS: |  | 61.81
[6 empty] | VALOR ENCARGOS: |  | 0
[6 empty] | VALOR COM ENCARGOS: |  | 61.81
[6 empty] | VALOR BDI (22.09%): |  | 13.65
[6 empty] | VALOR COM BDI: |  | 75.46
ED-5229 - CURSO DE CAPACITAÇÃO PARA AJUDANTE DE ARMADOR (ENCARGOS COMPLEMENTARES) - HORISTA (hora)
MÃO DE OBRA |  |  |  |  | UNID | CONSUMO | SALÁRIO HORA | CUSTO HORÁRIO
MOED-20039 | AJUDANTE DE ARMADOR |  |  |  | h | 0.01211 | 14.37 | 0.17
[6 empty] | TOTAL MÃO DE OBRA: |  | 0.17
[6 empty] | Custo Horário da Execução: |  | 0.17
[6 empty] | Produção da Equipe: |  | 1
[6 empty] | Custo Unitário da Execução: |  | 0.17
[6 empty] | Custo Direto Total: |  | 0.17
[6 empty] | VALOR SEM ENCARGOS: |  | 0.08
[6 empty] | VALOR ENCARGOS (116.63%): |  | 0.09
[6 empty] | VALOR COM ENCARGOS: |  | 0.17
[6 empty] | VALOR BDI (22.09%): |  | 0.03
[6 empty] | VALOR COM BDI: |  | 0.2
91382 - CAMINHÃO BASCULANTE 10 M3, TRUCADO CABINE SIMPLES, PESO BRUTO TOTAL 23.000 KG, CARGA ÚTIL MÁXIMA 15.935 KG, DISTÂNCIA ENTRE EIXOS 4,80 M, POTÊNCIA 230 CV INCLUSIVE CAÇAMBA METÁLICA - IMPOSTOS E SEGUROS. AF_06/2014 (H)
Equipamento |  |  | FONTE |  | UNID | COEFICIENTE | PREÇO UNITÁRIO | TOTAL
00037734 | CACAMBA METALICA BASCULANTE COM CAPACIDADE DE 10 M3 (INCLUI MONTAGEM, NAO INCLUI CAMINHAO) |  | SINAPI |  | UN | 5.9e-06 | 73362.582 | 0.43284
00037758 | CAMINHAO TRUCADO, PESO BRUTO TOTAL 23000 KG, CARGA UTIL MAXIMA 15285 KG, DISTANCIA ENTRE EIXOS 4,80 M, POTENCIA 326 CV (INCLUI CABINE E CHASSI, NAO INCLUI CARROCERIA) |  | SINAPI |  | UN | 5.7e-06 | 624593.862 | 3.5602
[6 empty] | TOTAL Equipamento: |  | 3.99
[6 empty] | VALOR SEM ENCARGOS: |  | 3.99
[6 empty] | VALOR ENCARGOS: |  | 0
[6 empty] | VALOR COM ENCARGOS: |  | 3.99
[6 empty] | VALOR BDI (22.09%): |  | 0.88
[6 empty] | VALOR COM BDI: |  | 4.87
91273 - PLACA VIBRATÓRIA REVERSÍVEL COM MOTOR 4 TEMPOS A GASOLINA, FORÇA CENTRÍFUGA DE 25 KN (2500 KGF), POTÊNCIA 5,5 CV - DEPRECIAÇÃO. AF_08/2015 (H)
Equipamento |  |  | FONTE |  | UNID | COEFICIENTE | PREÇO UNITÁRIO | TOTAL
00001442 | COMPACTADOR DE SOLO TIPO PLACA VIBRATORIA REVERSIVEL, A GASOLINA, 4 TEMPOS, PESO DE 125 A 150 KG, FORCA CENTRIFUGA DE 2500 A 2800 KGF, LARG. TRABALHO DE 400 A 450 MM, FREQ VIBRACAO DE 4300 A 4500 RPM, VELOC. TRABALHO DE 15 A 20 M/MIN, POT. DE 5,5 A 6,0 HP |  | SINAPI |  | UN | 5.33e-05 | 6950.997 | 0.37049
[6 empty] | TOTAL Equipamento: |  | 0.37
[6 empty] | VALOR SEM ENCARGOS: |  | 0.37
[6 empty] | VALOR ENCARGOS: |  | 0
[6 empty] | VALOR COM ENCARGOS: |  | 0.37
[6 empty] | VALOR BDI (22.09%): |  | 0.08
[6 empty] | VALOR COM BDI: |  | 0.45
ED-14701 - FERRAMENTAS PARA AJUDANTE DE ARMADOR - HORISTA (ENCARGOS COMPLEMENTARES) (hora)
MATERIAIS |  |  |  |  | UNID | CONSUMO | VALOR UNITÁRIO | CUSTO UNITÁRIO
MATED-14625 | FERRAMENTAS PARA FAMÍLIA PEDREIRO - HORISTA (ENCARGOS COMPLEMENTARES) hora |  |  |  | hora | 1 | 0.77 | 0.77
[6 empty] | TOTAL MATERIAIS: |  | 0.77
[6 empty] | Custo Direto Total: |  | 0.77
[6 empty] | VALOR SEM ENCARGOS: |  | 0.77
[6 empty] | VALOR ENCARGOS: |  | 0
[6 empty] | VALOR COM ENCARGOS: |  | 0.77
[6 empty] | VALOR BDI (22.09%): |  | 0.17
[6 empty] | VALOR COM BDI: |  | 0.94
ED-25714 - SERVIÇO DE FABRICAÇÃO DE PEÇAS PARA SERRALHERIA, INCLUSIVE CORTE, MONTAGEM, SOLDAGEM E TRANSPORTE, EXCLUSIVE FORNECIMENTO, PINTURA ANTICORROSIVA E ASSENTAMENTO (Kg)
EQUIPAMENTOS |  | QUANT |  | UTILIZAÇÃO |  | CUSTO OPERACIONAL |  | CUSTO HORÁRIO
|  |  |  | PROD | IMPR | PROD | IMPR
EQED-23985 | ESMERILHADEIRA ANGULAR (TIPO: ELÉTRICA¦POTÊNCIA: 2200W*¦TENSÃO: 110V¦ DIÂMETRO DISCO: 7"[180MM ]¦PESO: 5,5KG*¦CONSUMO: 2, 2KWH¦REFERÊNCIA: 11359 OU EQUIVALENTE¦ OPERADOR: NÃO INCLUSO)* VALORES APROXIMADOS | 1 |  | 1 | 0 | 1.26 | 0.117 | 1.26
[6 empty] | TOTAL EQUIPAMENTOS: |  | 1.26
[6 empty] | Custo Horário da Execução: |  | 1.26
[6 empty] | Produção da Equipe: |  | 5.4545
[6 empty] | Custo Unitário da Execução: |  | 0.23
MATERIAIS |  |  |  |  | UNID | CONSUMO | VALOR UNITÁRIO | CUSTO UNITÁRIO
MATED-11963 | DISCO DE DESBASTE/CORTE (ESPESSURA*: 1/4"[6,4MM]¦ DIÂMETRO DO FURO: 7/8"[22, 2MM]¦DIÂMETRO NOMINAL: 7" [180MM]¦APLICAÇÃO: METAL)* VALORES REFERENCIAIS APROXIMADOS un |  |  |  | un | 0.00625 | 10.47 | 0.06
MATED-11433 | LIXA PARA SUPERFÍCIE METÁLICA EM FOLHA (GRÃO: 100¦DIMENSÃO: 225X275MM) un |  |  |  | un | 0.00625 | 2.67 | 0.01
[6 empty] | TOTAL MATERIAIS: |  | 0.07
SERVIÇOS |  |  |  |  | UNID | CONSUMO | PREÇO UNITÁRIO | CUSTO UNITÁRIO
ED-50366 | AJUDANTE ESPECIALIZADO COM ENCARGOS COMPLEMENTARES |  |  |  | hora | 0.18333 | 21.29 | 3.9
ED-7830 | SERRALHEIRO COM ENCARGOS COMPLEMENTARES |  |  |  | hora | 0.18333 | 26.74 | 4.9
ED-26451 | SOLDA EM ELETRODO REVESTIDO, EM PEÇAS DE AÇO PARA SERRALHEIRA, TIPO DE JUNTA EM ÂNGULO DE 90 GRAUS, ESP. 5MM, INCLUSIVE FORNECIMENTO |  |  |  | m | 0.018943 | 13.45 | 0.25
[6 empty] | TOTAL SERVIÇOS: |  | 9.05
[6 empty] | Custo Direto Total: |  | 9.35
[6 empty] | VALOR SEM ENCARGOS: |  | 5.571
[6 empty] | VALOR ENCARGOS (116.63%): |  | 3.77
[6 empty] | VALOR COM ENCARGOS: |  | 9.35
[6 empty] | VALOR BDI (22.09%): |  | 2.06
[6 empty] | VALOR COM BDI: |  | 11.41
ED-48298 - CORTE, DOBRA E MONTAGEM DE AÇO CA-50/60, INCLUSIVE ESPAÇADOR (Kg)
MATERIAIS |  |  |  |  | UNID | CONSUMO | VALOR UNITÁRIO | CUSTO UNITÁRIO
MATED-11333 | ARAME RECOZIDO (BITOLA: 18BWG¦DIÂMETRO DO FIO: 1, 25MM¦MASSA LINEAR: 0,01KG /M) Kg |  |  |  | Kg | 0.03 | 17.68 | 0.53
MATED-8358 | BARRA AÇO (TIPO: CA-50 ¦ BITOLA: 12,5MM[1/2"]¦MASSA LINEAR: 0,963KG/M) Kg |  |  |  | Kg | 0.154 | 7.57 | 1.16
MATED-11282 | BARRA AÇO (TIPO: CA-50¦ BITOLA: 10MM[3/8"]¦MASSA LINEAR: 0,617KG/M) Kg |  |  |  | Kg | 0.253 | 8.07 | 2.04
MATED-11281 | BARRA AÇO (TIPO: CA-50¦ BITOLA: 16MM[5/8"]¦MASSA LINEAR: 1,578KG/M) Kg |  |  |  | Kg | 0.132 | 7.75 | 1.02
MATED-8359 | BARRA AÇO (TIPO: CA-50¦ BITOLA: 20MM[3/4"]¦MASSA LINEAR: 2,466KG/M) Kg |  |  |  | Kg | 0.022 | 7.72 | 0.16
MATED-8356 | BARRA AÇO (TIPO: CA-50¦ BITOLA: 6,3MM[1/4"]¦MASSA LINEAR: 0,245KG/M) Kg |  |  |  | Kg | 0.209 | 8.5 | 1.77
MATED-8357 | BARRA AÇO (TIPO: CA-50¦ BITOLA: 8MM[5/16"]¦MASSA LINEAR: 0,395KG/M) Kg |  |  |  | Kg | 0.165 | 8.54 | 1.4
MATED-11284 | BARRA AÇO (TIPO: CA-60¦ BITOLA: 4,2MM¦MASSA LINEAR: 0,109KG/M) Kg |  |  |  | Kg | 0.011 | 9.25 | 0.1
MATED-11285 | BARRA AÇO (TIPO: CA-60¦ BITOLA: 5MM¦MASSA LINEAR: 0,154KG/M) Kg |  |  |  | Kg | 0.154 | 8.99 | 1.38
MATED-9300 | ESPAÇADOR/DISTANCIADOR (MATERIAL: PLÁSTICO¦ COBRIMENTO: 30MM¦TIPO: CIRCULAR ENTADA LATERAL¦ BITOLA AÇO: MAIOR 12,5MM) un |  |  |  | un | 0.04 | 0.45 | 0.01
MATED-9299 | ESPAÇADOR/DISTANCIADOR (MATERIAL: PLÁSTICO¦ COBRIMENTO: 30MM¦TIPO: CIRCULAR ENTADA LATERAL¦ BITOLA AÇO: MENOR OU IGUAL 12,5MM) un |  |  |  | un | 0.224 | 0.23 | 0.05
[6 empty] | TOTAL MATERIAIS: |  | 9.62
SERVIÇOS |  |  |  |  | UNID | CONSUMO | PREÇO UNITÁRIO | CUSTO UNITÁRIO
ED-50360 | AJUDANTE DE ARMADOR COM ENCARGOS COMPLEMENTARES |  |  |  | hora | 0.045833 | 19.69 | 0.9
ED-50375 | ARMADOR COM ENCARGOS COMPLEMENTARES |  |  |  | hora | 0.091667 | 26.74 | 2.45
[6 empty] | TOTAL SERVIÇOS: |  | 3.35
[6 empty] | Custo Direto Total: |  | 12.97
[6 empty] | VALOR SEM ENCARGOS: |  | 11.56
[6 empty] | VALOR ENCARGOS (116.63%): |  | 1.43
[6 empty] | VALOR COM ENCARGOS: |  | 12.99
[6 empty] | VALOR BDI (22.09%): |  | 2.86
[6 empty] | VALOR COM BDI: |  | 15.85
ED-50360 - AJUDANTE DE ARMADOR COM ENCARGOS COMPLEMENTARES (hora)
MÃO DE OBRA |  |  |  |  | UNID | CONSUMO | SALÁRIO HORA | CUSTO HORÁRIO
MOED-20039 | AJUDANTE DE ARMADOR |  |  |  | h | 1 | 14.37 | 14.37
[6 empty] | TOTAL MÃO DE OBRA: |  | 14.37
[6 empty] | Custo Horário da Execução: |  | 14.37
[6 empty] | Produção da Equipe: |  | 1
[6 empty] | Custo Unitário da Execução: |  | 14.37
MATERIAIS |  |  |  |  | UNID | CONSUMO | VALOR UNITÁRIO | CUSTO UNITÁRIO
MATED-13096 | CESTA BÁSICA/ ALIMENTAÇÃO - HORISTA ( ENCARGOS COMPLEMENTARES) hora |  |  |  | hora | 1 | 1.55 | 1.55
MATED-13099 | EXAMES - HORISTA ( ENCARGOS COMPLEMENTARES) hora |  |  |  | hora | 1 | 1.04 | 1.04
MATED-13098 | SEGURO - HORISTA ( ENCARGOS COMPLEMENTARES) hora |  |  |  | hora | 1 | 0.06 | 0.06
MATED-13097 | TRANSPORTE - HORISTA ( ENCARGOS COMPLEMENTARES) hora |  |  |  | hora | 1 | 0.66 | 0.66
[6 empty] | TOTAL MATERIAIS: |  | 3.31
SERVIÇOS |  |  |  |  | UNID | CONSUMO | PREÇO UNITÁRIO | CUSTO UNITÁRIO
ED-5229 | CURSO DE CAPACITAÇÃO PARA AJUDANTE DE ARMADOR (ENCARGOS COMPLEMENTARES) - HORISTA |  |  |  | hora | 1 | 0.17 | 0.17
ED-14665 | EPI PARA AJUDANTE DE ARMADOR - HORISTA ( ENCARGOS COMPLEMENTARES) |  |  |  | hora | 1 | 1.07 | 1.07
ED-14701 | FERRAMENTAS PARA AJUDANTE DE ARMADOR - HORISTA (ENCARGOS COMPLEMENTARES) |  |  |  | hora | 1 | 0.77 | 0.77
[6 empty] | TOTAL SERVIÇOS: |  | 2.01
[6 empty] | Custo Direto Total: |  | 19.69
[6 empty] | VALOR SEM ENCARGOS: |  | 11.86
[6 empty] | VALOR ENCARGOS (116.63%): |  | 7.83
[6 empty] | VALOR COM ENCARGOS: |  | 19.69
[6 empty] | VALOR BDI (22.09%): |  | 4.34
[6 empty] | VALOR COM BDI: |  | 24.03
ED-50372 - CARPINTEIRO DE FORMA COM ENCARGOS COMPLEMENTARES (hora)
MÃO DE OBRA |  |  |  |  | UNID | CONSUMO | SALÁRIO HORA | CUSTO HORÁRIO
MOED-20141 | CARPINTEIRO DE FORMA |  |  |  | h | 1 | 21.34 | 21.34
[6 empty] | TOTAL MÃO DE OBRA: |  | 21.34
[6 empty] | Custo Horário da Execução: |  | 21.34
[6 empty] | Produção da Equipe: |  | 1
[6 empty] | Custo Unitário da Execução: |  | 21.34
MATERIAIS |  |  |  |  | UNID | CONSUMO | VALOR UNITÁRIO | CUSTO UNITÁRIO
MATED-13096 | CESTA BÁSICA/ ALIMENTAÇÃO - HORISTA ( ENCARGOS COMPLEMENTARES) hora |  |  |  | hora | 1 | 1.55 | 1.55
MATED-13099 | EXAMES - HORISTA ( ENCARGOS COMPLEMENTARES) hora |  |  |  | hora | 1 | 1.04 | 1.04
MATED-13098 | SEGURO - HORISTA ( ENCARGOS COMPLEMENTARES) hora |  |  |  | hora | 1 | 0.06 | 0.06
MATED-13097 | TRANSPORTE - HORISTA ( ENCARGOS COMPLEMENTARES) hora |  |  |  | hora | 1 | 0.66 | 0.66
[6 empty] | TOTAL MATERIAIS: |  | 3.31
SERVIÇOS |  |  |  |  | UNID | CONSUMO | PREÇO UNITÁRIO | CUSTO UNITÁRIO
ED-5231 | CURSO DE CAPACITAÇÃO PARA CARPINTEIRO DE FÔRMAS (ENCARGOS COMPLEMENTARES) - HORISTA |  |  |  | hora | 1 | 0.25 | 0.25
ED-14648 | EPI PARA CARPINTEIRO DE FORMA - HORISTA ( ENCARGOS COMPLEMENTARES) |  |  |  | hora | 1 | 1.23 | 1.23
ED-14684 | FERRAMENTAS PARA CARPINTEIRO DE FORMA - HORISTA (ENCARGOS COMPLEMENTARES) |  |  |  | hora | 1 | 0.45 | 0.45
[6 empty] | TOTAL SERVIÇOS: |  | 1.93
[6 empty] | Custo Direto Total: |  | 26.58
[6 empty] | VALOR SEM ENCARGOS: |  | 14.95
[6 empty] | VALOR ENCARGOS (116.63%): |  | 11.63
[6 empty] | VALOR COM ENCARGOS: |  | 26.58
[6 empty] | VALOR BDI (22.09%): |  | 5.87
[6 empty] | VALOR COM BDI: |  | 32.45
89870 - CAMINHÃO BASCULANTE 14 M3, COM CAVALO MECÂNICO DE CAPACIDADE MÁXIMA DE TRAÇÃO COMBINADO DE 36000 KG, POTÊNCIA 286 CV, INCLUSIVE SEMIREBOQUE COM CAÇAMBA METÁLICA - DEPRECIAÇÃO. AF_12/2014 (H)
Equipamento |  |  | FONTE |  | UNID | COEFICIENTE | PREÇO UNITÁRIO | TOTAL
00037762 | CAVALO MECANICO TRACAO 4X2, PESO BRUTO TOTAL 16000 KG, CAPACIDADE MAXIMA DE TRACAO *36000* KG, DISTANCIA ENTRE EIXOS *3,56* M, POTENCIA *286* CV (INCLUI CABINE E CHASSI, NAO INCLUI SEMIRREBOQUE) |  | SINAPI |  | UN | 3.42e-05 | 699038.1 | 23.9071
00037743 | SEMIRREBOQUE COM DOIS EIXOS EM TANDEM TIPO BASCULANTE COM CACAMBA METALICA 14 M3 (INCLUI MONTAGEM, NAO INCLUI CAVALO MECANICO) |  | SINAPI |  | UN | 6.03e-05 | 213570.621 | 12.8783
[6 empty] | TOTAL Equipamento: |  | 36.77
[6 empty] | VALOR SEM ENCARGOS: |  | 36.77
[6 empty] | VALOR ENCARGOS: |  | 0
[6 empty] | VALOR COM ENCARGOS: |  | 36.77
[6 empty] | VALOR BDI (22.09%): |  | 8.12
[6 empty] | VALOR COM BDI: |  | 44.89
ED-7830 - SERRALHEIRO COM ENCARGOS COMPLEMENTARES (hora)
MÃO DE OBRA |  |  |  |  | UNID | CONSUMO | SALÁRIO HORA | CUSTO HORÁRIO
MOED-2090 | SERRALHEIRO |  |  |  | h | 1 | 21.34 | 21.34
[6 empty] | TOTAL MÃO DE OBRA: |  | 21.34
[6 empty] | Custo Horário da Execução: |  | 21.34
[6 empty] | Produção da Equipe: |  | 1
[6 empty] | Custo Unitário da Execução: |  | 21.34
MATERIAIS |  |  |  |  | UNID | CONSUMO | VALOR UNITÁRIO | CUSTO UNITÁRIO
MATED-13096 | CESTA BÁSICA/ ALIMENTAÇÃO - HORISTA ( ENCARGOS COMPLEMENTARES) hora |  |  |  | hora | 1 | 1.55 | 1.55
MATED-13099 | EXAMES - HORISTA ( ENCARGOS COMPLEMENTARES) hora |  |  |  | hora | 1 | 1.04 | 1.04
MATED-13098 | SEGURO - HORISTA ( ENCARGOS COMPLEMENTARES) hora |  |  |  | hora | 1 | 0.06 | 0.06
MATED-13097 | TRANSPORTE - HORISTA ( ENCARGOS COMPLEMENTARES) hora |  |  |  | hora | 1 | 0.66 | 0.66
[6 empty] | TOTAL MATERIAIS: |  | 3.31
SERVIÇOS |  |  |  |  | UNID | CONSUMO | PREÇO UNITÁRIO | CUSTO UNITÁRIO
ED-7929 | CURSO DE CAPACITAÇÃO PARA SERRALHEIRO ( ENCARGOS COMPLEMENTARES) - HORISTA |  |  |  | hora | 1 | 0.25 | 0.25
ED-14661 | EPI PARA SERRALHEIRO - HORISTA (ENCARGOS COMPLEMENTARES) |  |  |  | hora | 1 | 1.07 | 1.07
ED-14697 | FERRAMENTAS PARA SERRALHEIRO - HORISTA ( ENCARGOS COMPLEMENTARES) |  |  |  | hora | 1 | 0.77 | 0.77
[6 empty] | TOTAL SERVIÇOS: |  | 2.09
[6 empty] | Custo Direto Total: |  | 26.74
[6 empty] | VALOR SEM ENCARGOS: |  | 15.11
[6 empty] | VALOR ENCARGOS (116.63%): |  | 11.63
[6 empty] | VALOR COM ENCARGOS: |  | 26.74
[6 empty] | VALOR BDI (22.09%): |  | 5.9
[6 empty] | VALOR COM BDI: |  | 32.64

## ENCARGOS SOCIAIS
ENCARGOS SOCIAIS
COD | DESCRIÇÃO | HORISTA % | MENSALISTA %
A | GRUPO A
A1 | INSS | 20 | 20
A2 | SESI | 1.5 | 1.5
A3 | SENAI | 1 | 1
A4 | INCRA | 0.2 | 0.2
A5 | SEBRAE | 0.6 | 0.6
A6 | Salário Educação | 2.5 | 2.5
A7 | Seguro Contra Acidentes de Trabalho | 3 | 3
A8 | FGTS | 8 | 8
A9 | SECONCI | 1.2 | 1.2
| TOTAL | 38 | 38
B | GRUPO B
B1 | Repouso Semanal Remunerado | 17.77 | 0
B2 | Feriados | 3.68 | 0
B3 | Auxíl io - Enfermidade | 0.88 | 0.66
B4 | 13º Salário | 11.1 | 8.33
B5 | Licença Paternidade | 0.07 | 0.05
B6 | Faltas Justificadas | 0.74 | 0.56
B7 | Dias de Chuvas | 1.09 | 0
B8 | Auxíl io Acidente de Trabalho | 0.11 | 0.08
B9 | Férias Gozadas | 14.35 | 10.77
B10 | Salário Maternidade | 0.04 | 0.03
| TOTAL | 49.83 | 20.48
C | GRUPO C
C1 | Aviso Prévio Indenizado | 5.99 | 4.5
C2 | Aviso Prévio Trabalhado | 0.14 | 0.11
C3 | Férias Indenizadas | 0 | 0
C4 | Depósito Rescisão Sem Justa Causa | 2.7 | 2.03
C5 | Indenização Adicional | 0.5 | 0.38
| TOTAL | 9.33 | 7.02
D | GRUPO D
D1 | Reincidência de Grupo A sobre Grupo B | 18.94 | 7.78
D2 | Reincidência de Grupo A sobre Aviso Prévio Trabalhado e Reincidência do FGTS sobre Aviso Prévio Indenizado | 0.53 | 0.4
| TOTAL | 19.47 | 8.18
| A + B + C + D = | 116.63 | 73.68