## PLANILHA ORCAMENTARIA
PLANILHA ORÇAMENTÁRIA
ITEM | CÓDIGO | DESCRIÇÃO | FONTE | UNID | QTD | PREÇO UNIT R$ |  | PREÇO TOTAL R$ | PESO (%)
[6 empty] | SEM BDI | COM BDI
1 | SERVIÇOS PRELIMINARES | [6 empty] | 25154.61 | 0.92798
1.1 | 103689 | FORNECIMENTO E INSTALAÇÃO DE PLACA DE OBRA COM CHAPA GALVANIZADA E ESTRUTURA DE MADEIRA. AF_03/2022_PS | SINAPI | M2 | 4.5 | 280.08 | 344.16 | 1548.72 | 0.057134
1.2 | ED-17989 | LOCAÇÃO DE OBRA COM GABARITO DE TÁBUAS CORRIDAS PONTALETADAS A CADA 2,00M, REAPROVEITAMENTO (2X), INCLUSIVE ACOMPANHAMENTO DE EQUIPE TOPOGRÁFICA PARA MARCAÇÃO DE PONTO TOPOGRÁFICO | SETOP | m | 100 | 50.55 | 62.11 | 6211 | 0.22913
1.3 | 98459 | TAPUME COM TELHA METÁLICA. AF_05/2018 | SINAPI | M2 | 20 | 137.72 | 169.23 | 3384.6 | 0.12486
1.4 | 97062 | COLOCAÇÃO DE TELA EM ANDAIME FACHADEIRO. AF_11/2017 | SINAPI | M2 | 110.68 | 6.68 | 8.2 | 907.57 | 0.033481
1.5 | 00020193 | LOCACAO DE ANDAIME METALICO TIPO FACHADEIRO, PEÃ?AS COM APROXIMADAMENTE 1,20 M DE LARGURA E 2,0 M DE ALTURA, INCLUINDO DIAGONAIS EM X, BARRAS DE LIGACAO, SAPATAS E DEMAIS ITENS NECESSARIOS A MONTAGEM (NAO INCLUI INSTALACAO) | SINAPI | M2XMES | 365.92 | 15 | 18.43 | 6743.9 | 0.24879
1.6 | 97063 | MONTAGEM E DESMONTAGEM DE ANDAIME MODULAR FACHADEIRO, COM PISO METÁLICO, PARA EDIFICAÇÕES COM MÚLTIPLOS PAVIMENTOS (EXCLUSIVE ANDAIME E LIMPEZA). AF_11/2017 | SINAPI | M2 | 91.48 | 10.46 | 12.85 | 1175.51 | 0.043366
1.7 | 00010527 | LOCACAO DE ANDAIME METALICO TUBULAR DE ENCAIXE, TIPO DE TORRE, CADA PAINEL COM LARGURA DE 1 ATE 1,5 M E ALTURA DE *1,00* M, INCLUINDO DIAGONAL, BARRAS DE LIGACAO, SAPATAS OU RODIZIOS E DEMAIS ITENS NECESSARIOS A MONTAGEM (NAO INCLUI INSTALACAO) | SINAPI | MXMES | 170.28 | 20 | 24.57 | 4183.77 | 0.15434
1.8 | 97064 | MONTAGEM E DESMONTAGEM DE ANDAIME TUBULAR TIPO ?TORRE? (EXCLUSIVE ANDAIME E LIMPEZA). AF_11/2017 | SINAPI | M | 42.57 | 19.11 | 23.48 | 999.54 | 0.036874
2 | REMOÇÕES E DEMOLIÇÕES | [6 empty] | 6251.93 | 0.23064
2.1 | ED-48435 | DEMOLIÇÃO MANUAL DE ALVENARIA DE TIJOLO CERÂMICO OU BLOCO DE CONCRETO, INCLUSIVE AFASTAMENTO E EMPILHAMENTO, EXCLUSIVE TRANSPORTE E RETIRADA DO MATERIAL DEMOLIDO | SETOP | m3 | 5.24 | 100.2 | 123.12 | 645.14 | 0.0238
2.2 | ED-48442 | DEMOLIÇÃO MECANIZADA DE CONCRETO, SEM ARMAÇÃO, COM EQUIPAMENTO ELÉTRICO, INCLUSIVE AFASTAMENTO E EMPILHAMENTO, EXCLUSIVE TRANSPORTE E RETIRADA DO MATERIAL DEMOLIDO | SETOP | m3 | 3 | 144.62 | 177.7 | 533.1 | 0.019667
2.3 | CP-41 | LIMPEZA DE TERRENO, INCLUSO REMOÇÃO DE TERRA, ENTULHO E CAMADA VEGETAL | Composições Próprias | M2 | 210.6 | 5.75 | 7.06 | 1486.83 | 0.054851
2.4 | ED-51133 | TRANSPORTE DE MATERIAL DE QUALQUER NATUREZA COM CARRINHO DE MÃO, COM DISTÂNCIAS MENORES OU IGUAIS A 50M, INCLUSIVE CARGA/DESCARGA | SETOP | m3 | 39.83 | 22.68 | 27.86 | 1109.66 | 0.040937
2.5 | 83.30.20 | TRANSPORTE EM CAÇAMBA (5m³) | SUDECAP | UN | 8 | 252 | 309.65 | 2477.2 | 0.091387
3 | MOVIMENTAÇÃO DE TERRA | [6 empty] | 15161.75 | 0.55933
3.1 | ED-51121 | REATERRO MANUAL DE VALA, INCLUSIVE ESPALHAMENTO E COMPACTAÇÃO MECANIZADA COM PLACA VIBRATÓRIA | SETOP | m3 | 99.3 | 39.35 | 48.35 | 4801.15 | 0.17712
3.2 | ED-51096 | COMPACTAÇÃO MECANIZADA DE ATERRO COM PLACA VIBRATÓRIA, INCLUSIVE ESPALHAMENTO MANUAL | SETOP | m3 | 99.3 | 43.82 | 53.84 | 5346.31 | 0.19723
3.3 | 03.13.04 | DMT > 5 KM | SUDECAP | M3KM | 993 | 1.85 | 2.27 | 2254.11 | 0.083156
3.4 | ED-51105 | ESCAVAÇÃO MECÂNICA EM MATERIAL DE 1ª CATEGORIA, INCLUSIVE CARGA EM CAMINHÃO, EXCLUSIVE TRANSPORTE E DESCARGA | SETOP | m3 | 99.3 | 7.99 | 9.81 | 974.13 | 0.035937
3.5 | ED-51105 | ESCAVAÇÃO MECÂNICA EM MATERIAL DE 1ª CATEGORIA, INCLUSIVE CARGA EM CAMINHÃO, EXCLUSIVE TRANSPORTE E DESCARGA | SETOP | m3 | 99.3 | 7.99 | 9.81 | 974.13 | 0.035937
3.6 | ED-49568 | PREPARACAO DE AMOSTRAS PARA ENSAIO DE CARACTERIZACAO - SOLOS | SETOP | U | 6 | 54.39 | 66.83 | 400.98 | 0.014793
3.7 | ED-49555 | ENSAIO DE COMPACTACAO - AMOSTRAS NAO TRABALHADAS - ENERGIA NORMAL - SOLOS | SETOP | U | 2 | 104 | 127.79 | 255.58 | 0.0094286
3.8 | ED-49559 | ENSAIO DE MASSA ESPECIFICA - IN SITU - METODO FRASCO DE AREIA - SOLOS | SETOP | U | 2 | 34.28 | 42.12 | 84.24 | 0.0031077
3.9 | ED-49564 | ENSAIO DE TEOR DE UMIDADE - PROCESSO SPEEDY - SOLOS E AGREGADOS MIUDOS | SETOP | U | 2 | 28.94 | 35.56 | 71.12 | 0.0026237
4 | FUNDAÇÕES | [6 empty] | 61969.25 | 2.2861
4.1 | 96523 | ESCAVAÇÃO MANUAL PARA BLOCO DE COROAMENTO OU SAPATA (INCLUINDO ESCAVAÇÃO PARA COLOCAÇÃO DE FÔRMAS). AF_06/2017 | SINAPI | M3 | 57.1 | 90.47 | 111.16 | 6347.23 | 0.23416
4.2 | 96527 | ESCAVAÇÃO MANUAL DE VALA PARA VIGA BALDRAME (INCLUINDO ESCAVAÇÃO PARA COLOCAÇÃO DE FÔRMAS). AF_06/2017 | SINAPI | M3 | 6.08 | 118.53 | 145.64 | 885.49 | 0.032667
4.3 | 101616 | PREPARO DE FUNDO DE VALA COM LARGURA MENOR QUE 1,5 M (ACERTO DO SOLO NATURAL). AF_08/2020 | SINAPI | M2 | 39.6 | 5.86 | 7.2 | 285.12 | 0.010518
4.4 | 96541 | FABRICAÇÃO, MONTAGEM E DESMONTAGEM DE FÔRMA PARA SAPATA, EM CHAPA DE MADEIRA COMPENSADA RESINADA, E=17 MM, 4 UTILIZAÇÕES. AF_06/2017 | SINAPI | M2 | 44.85 | 183.24 | 225.16 | 10098.42 | 0.37254
4.5 | 96542 | FABRICAÇÃO, MONTAGEM E DESMONTAGEM DE FÔRMA PARA VIGA BALDRAME, EM CHAPA DE MADEIRA COMPENSADA RESINADA, E=17 MM, 4 UTILIZAÇÕES. AF_06/2017 | SINAPI | M2 | 22.06 | 87.54 | 107.56 | 2372.77 | 0.087534
4.6 | 94968 | CONCRETO MAGRO PARA LASTRO, TRAÇO 1:4,5:4,5 (EM MASSA SECA DE CIMENTO/ AREIA MÉDIA/ BRITA 1) - PREPARO MECÂNICO COM BETONEIRA 600 L. AF_05/2021 | SINAPI | M3 | 1.98 | 355.06 | 436.29 | 863.85 | 0.031868
4.7 | 96543 | ARMAÇÃO DE BLOCO, VIGA BALDRAME E SAPATA UTILIZANDO AÇO CA-60 DE 5 MM - MONTAGEM. AF_06/2017 | SINAPI | KG | 31.64 | 16.32 | 20.05 | 634.38 | 0.023403
4.8 | 96544 | ARMAÇÃO DE BLOCO, VIGA BALDRAME OU SAPATA UTILIZANDO AÇO CA-50 DE 6,3 MM - MONTAGEM. AF_06/2017 | SINAPI | KG | 6.9 | 14.77 | 18.14 | 125.16 | 0.0046173
4.9 | 96545 | ARMAÇÃO DE BLOCO, VIGA BALDRAME OU SAPATA UTILIZANDO AÇO CA-50 DE 8 MM - MONTAGEM. AF_06/2017 | SINAPI | KG | 214 | 13.43 | 16.5 | 3531 | 0.13026
4.10 | 96546 | ARMAÇÃO DE BLOCO, VIGA BALDRAME OU SAPATA UTILIZANDO AÇO CA-50 DE 10 MM - MONTAGEM. AF_06/2017 | SINAPI | KG | 557.18 | 11.81 | 14.51 | 8084.68 | 0.29825
4.11 | 96547 | ARMAÇÃO DE BLOCO, VIGA BALDRAME OU SAPATA UTILIZANDO AÇO CA-50 DE 12,5 MM - MONTAGEM. AF_06/2017 | SINAPI | KG | 323.45 | 9.89 | 12.15 | 3929.91 | 0.14498
4.12 | ED-49641 | FORNECIMENTO DE CONCRETO ESTRUTURAL, USINADO BOMBEADO, COM FCK 40MPA, INCLUSIVE LANÇAMENTO, ADENSAMENTO E ACABAMENTO | SETOP | m3 | 19.58 | 719.95 | 884.67 | 17321.83 | 0.63902
4.13 | 98557 | IMPERMEABILIZAÇÃO DE SUPERFÍCIE COM EMULSÃO ASFÁLTICA, 2 DEMÃOS AF_06/2018 | SINAPI | M2 | 106.51 | 38.4 | 47.18 | 5025.14 | 0.18538
4.14 | 96995 | REATERRO MANUAL APILOADO COM SOQUETE. AF_10/2017 | SINAPI | M3 | 43.6 | 46 | 56.52 | 2464.27 | 0.09091
5 | MURO DE ARRIMO | [6 empty] | 17491.37 | 0.64528
5.1 | CP - ALV - 01 | ALVENARIA DE BLOCO DE CONCRETO CHEIO SEM ARMAÇÃO, EM CONCRETO COM FCK 25MPA , ESP. 19CM, PARA REVESTIMENTO, INCLUSIVE ARGAMASSA PARA ASSENTAMENTO (DETALHE D - CADERNO SEDS) SETOP (ED-48217) | Composições Próprias | M2 | 28.77 | 144.25 | 177.25 | 5099.48 | 0.18813
5.2 | 92919 | ARMAÇÃO DE ESTRUTURAS DIVERSAS DE CONCRETO ARMADO, EXCETO VIGAS, PILARES, LAJES E FUNDAÇÕES, UTILIZANDO AÇO CA-50 DE 10,0 MM - MONTAGEM. AF_06/2022 | SINAPI | KG | 230 | 10.99 | 13.5 | 3105 | 0.11455
5.3 | 92419 | MONTAGEM E DESMONTAGEM DE FÔRMA DE PILARES RETANGULARES E ESTRUTURAS SIMILARES, PÉ-DIREITO SIMPLES, EM CHAPA DE MADEIRA COMPENSADA RESINADA, 4 UTILIZAÇÕES. AF_09/2020 | SINAPI | M2 | 3.16 | 78.89 | 96.94 | 306.33 | 0.011301
5.4 | 92760 | ARMAÇÃO DE PILAR OU VIGA DE ESTRUTURA CONVENCIONAL DE CONCRETO ARMADO UTILIZANDO AÇO CA-50 DE 6,3 MM - MONTAGEM. AF_06/2022 | SINAPI | KG | 8 | 12.11 | 14.88 | 119.04 | 0.0043915
5.5 | 92763 | ARMAÇÃO DE PILAR OU VIGA DE ESTRUTURA CONVENCIONAL DE CONCRETO ARMADO UTILIZANDO AÇO CA-50 DE 12,5 MM - MONTAGEM. AF_06/2022 | SINAPI | KG | 38 | 8.42 | 10.34 | 392.92 | 0.014495
5.6 | 94973 | CONCRETO FCK = 40MPA, TRAÇO 1:1,6:1,9 (EM MASSA SECA DE CIMENTO/ AREIA MÉDIA/ BRITA 1) - PREPARO MECÂNICO COM BETONEIRA 600 L. AF_05/2021 | SINAPI | M3 | 0.52 | 530.89 | 652.35 | 339.22 | 0.012514
5.7 | 98557 | IMPERMEABILIZAÇÃO DE SUPERFÍCIE COM EMULSÃO ASFÁLTICA, 2 DEMÃOS AF_06/2018 | SINAPI | M2 | 30.35 | 38.4 | 47.18 | 1431.91 | 0.052825
5.8 | CP - CHU - 01 | Copia da SINAPI (83736) - REPARO/COLAGEM DE ESTRUTURAS DE CONCRETO COM ADESIVO ESTRUTURAL A BASE DE EPOXI, E=2 MM | Composições Próprias | M2 | 1.86 | 179.48 | 220.54 | 410.2 | 0.015133
5.9 | 05.12.02 | DRENO BARBACÃ DN 75 MM E COMPRIMENTO DE 0,50M | SUDECAP | UN | 33 | 11.78 | 14.47 | 477.51 | 0.017616
5.10 | CP - BID - 01 | Copia da SINAPI (83669) - FORNECIMENTO/INSTALACAO MANTA BIDIM RT-16 | Composições Próprias | M2 | 30.35 | 11.33 | 13.92 | 422.47 | 0.015585
5.11 | 102719 | ENCHIMENTO DE BRITA PARA DRENO, LANÇAMENTO MANUAL. AF_07/2021 | SINAPI | M3 | 6.07 | 140.21 | 172.29 | 1045.8 | 0.038581
5.12 | 102991 | CANALETA MEIA CANA PRÉ-MOLDADA DE CONCRETO (D = 40 CM) - FORNECIMENTO E INSTALAÇÃO. AF_08/2021 | SINAPI | M | 33 | 63.83 | 78.43 | 2588.19 | 0.095481
5.13 | 87894 | CHAPISCO APLICADO EM ALVENARIA (SEM PRESENÇA DE VÃOS) E ESTRUTURAS DE CONCRETO DE FACHADA, COM COLHER DE PEDREIRO. ARGAMASSA TRAÇO 1:3 COM PREPARO EM BETONEIRA 400L. AF_10/2022 | SINAPI | M2 | 30.35 | 6.41 | 7.87 | 238.85 | 0.0088114
5.14 | ED-50759 | REBOCO COM ARGAMASSA, TRAÇO 1:7 (CIMENTO E AREIA), ESP. 20MM, APLICAÇÃO MANUAL, PREPARO MECÂNICO | SETOP | m2 | 30.35 | 29.2 | 35.88 | 1088.95 | 0.040173
5.15 | 95305 | TEXTURA ACRÍLICA, APLICAÇÃO MANUAL EM PAREDE, UMA DEMÃO. AF_04/2023 | SINAPI | M2 | 30.35 | 11.41 | 14.02 | 425.5 | 0.015697
6 | SUPERESTRUTURA SUBSOLO | [6 empty] | 75289.11 | 2.7775
6.1 | 92419 | MONTAGEM E DESMONTAGEM DE FÔRMA DE PILARES RETANGULARES E ESTRUTURAS SIMILARES, PÉ-DIREITO SIMPLES, EM CHAPA DE MADEIRA COMPENSADA RESINADA, 4 UTILIZAÇÕES. AF_09/2020 | SINAPI | M2 | 67.1 | 78.89 | 96.94 | 6504.67 | 0.23996
6.2 | 92760 | ARMAÇÃO DE PILAR OU VIGA DE ESTRUTURA CONVENCIONAL DE CONCRETO ARMADO UTILIZANDO AÇO CA-50 DE 6,3 MM - MONTAGEM. AF_06/2022 | SINAPI | KG | 151.27 | 12.11 | 14.88 | 2250.89 | 0.083038
6.3 | 92763 | ARMAÇÃO DE PILAR OU VIGA DE ESTRUTURA CONVENCIONAL DE CONCRETO ARMADO UTILIZANDO AÇO CA-50 DE 12,5 MM - MONTAGEM. AF_06/2022 | SINAPI | KG | 470.63 | 8.42 | 10.34 | 4866.31 | 0.17952
6.4 | 103761 | MONTAGEM E DESMONTAGEM DE FÔRMA DE LAJE MACIÇA, PÉ-DIREITO SIMPLES, EM CHAPA DE MADEIRA COMPENSADA RESINADA E CIMBRAMENTO DE MADEIRA, 4 UTILIZAÇÕES. AF_03/2022 | SINAPI | M2 | 81.86 | 81.72 | 100.41 | 8219.56 | 0.30323
6.5 | ED-19634 | ESCORAMENTO METÁLICO PARA LAJE E VIGA EM CONCRETO ARMADO, TIPO "B", ALTURA DE (311 ATÉ 450)CM, INCLUSIVE DESCARGA, MONTAGEM, DESMONTAGEM E CARGA | SETOP | m2xmês | 200 | 13.4 | 16.46 | 3292 | 0.12145
6.6 | 92768 | ARMAÇÃO DE LAJE DE ESTRUTURA CONVENCIONAL DE CONCRETO ARMADO UTILIZANDO AÇO CA-60 DE 5,0 MM - MONTAGEM. AF_06/2022 | SINAPI | KG | 119.09 | 12.42 | 15.26 | 1817.31 | 0.067042
6.7 | 92769 | ARMAÇÃO DE LAJE DE ESTRUTURA CONVENCIONAL DE CONCRETO ARMADO UTILIZANDO AÇO CA-50 DE 6,3 MM - MONTAGEM. AF_06/2022 | SINAPI | KG | 324.09 | 11.59 | 14.24 | 4615.04 | 0.17025
6.8 | 92770 | ARMAÇÃO DE LAJE DE ESTRUTURA CONVENCIONAL DE CONCRETO ARMADO UTILIZANDO AÇO CA-50 DE 8,0 MM - MONTAGEM. AF_06/2022 | SINAPI | KG | 55.72 | 10.82 | 13.29 | 740.51 | 0.027318
6.9 | 98557 | IMPERMEABILIZAÇÃO DE SUPERFÍCIE COM EMULSÃO ASFÁLTICA, 2 DEMÃOS AF_06/2018 | SINAPI | M2 | 72 | 38.4 | 47.18 | 3396.96 | 0.12532
6.10 | 92455 | MONTAGEM E DESMONTAGEM DE FÔRMA DE VIGA, ESCORAMENTO COM GARFO DE MADEIRA, PÉ-DIREITO SIMPLES, EM CHAPA DE MADEIRA RESINADA, 4 UTILIZAÇÕES. AF_09/2020 | SINAPI | M2 | 64.17 | 142.99 | 175.7 | 11274.66 | 0.41593
6.11 | 92759 | ARMAÇÃO DE PILAR OU VIGA DE ESTRUTURA CONVENCIONAL DE CONCRETO ARMADO UTILIZANDO AÇO CA-60 DE 5,0 MM - MONTAGEM. AF_06/2022 | SINAPI | KG | 76.27 | 12.95 | 15.91 | 1213.45 | 0.044765
6.12 | 92760 | ARMAÇÃO DE PILAR OU VIGA DE ESTRUTURA CONVENCIONAL DE CONCRETO ARMADO UTILIZANDO AÇO CA-50 DE 6,3 MM - MONTAGEM. AF_06/2022 | SINAPI | KG | 47.54 | 12.11 | 14.88 | 707.39 | 0.026096
6.13 | 92762 | ARMAÇÃO DE PILAR OU VIGA DE ESTRUTURA CONVENCIONAL DE CONCRETO ARMADO UTILIZANDO AÇO CA-50 DE 10,0 MM - MONTAGEM. AF_06/2022 | SINAPI | KG | 84.63 | 10.05 | 12.34 | 1044.33 | 0.038526
6.14 | 92763 | ARMAÇÃO DE PILAR OU VIGA DE ESTRUTURA CONVENCIONAL DE CONCRETO ARMADO UTILIZANDO AÇO CA-50 DE 12,5 MM - MONTAGEM. AF_06/2022 | SINAPI | KG | 299.63 | 8.42 | 10.34 | 3098.17 | 0.11429
6.15 | 92764 | ARMAÇÃO DE PILAR OU VIGA DE ESTRUTURA CONVENCIONAL DE CONCRETO ARMADO UTILIZANDO AÇO CA-50 DE 16,0 MM - MONTAGEM. AF_06/2022 | SINAPI | KG | 67.27 | 8.13 | 9.99 | 672.02 | 0.024792
6.16 | ED-49641 | FORNECIMENTO DE CONCRETO ESTRUTURAL, USINADO BOMBEADO, COM FCK 40MPA, INCLUSIVE LANÇAMENTO, ADENSAMENTO E ACABAMENTO | SETOP | m3 | 23.89 | 719.95 | 884.67 | 21134.76 | 0.77968
6.17 | CP - CHU - 01 | Copia da SINAPI (83736) - REPARO/COLAGEM DE ESTRUTURAS DE CONCRETO COM ADESIVO ESTRUTURAL A BASE DE EPOXI, E=2 MM | Composições Próprias | M2 | 2 | 179.48 | 220.54 | 441.08 | 0.016272
7 | PISOS E ACABAMENTOS SUBSOLO | [6 empty] | 167172.26 | 6.1672
7.1 | 94994 | EXECUÇÃO DE PASSEIO (CALÇADA) OU PISO DE CONCRETO COM CONCRETO MOLDADO IN LOCO, FEITO EM OBRA, ACABAMENTO CONVENCIONAL, ESPESSURA 8 CM, ARMADO. AF_08/2022 | SINAPI | M2 | 414.6 | 89.34 | 109.78 | 45514.78 | 1.6791
7.2 | 92400 | EXECUÇÃO DE PAVIMENTO EM PISO INTERTRAVADO, COM BLOCO RETANGULAR DE 20 X 10 CM, ESPESSURA 10 CM. AF_10/2022 | SINAPI | M2 | 236 | 82.97 | 101.95 | 24060.2 | 0.88761
7.3 | 103946 | PLANTIO DE GRAMA ESMERALDA OU SÃO CARLOS OU CURITIBANA, EM PLACAS. AF_05/2022 | SINAPI | M2 | 730 | 17.41 | 21.39 | 15614.7 | 0.57604
7.4 | 94273 | ASSENTAMENTO DE GUIA (MEIO-FIO) EM TRECHO RETO, CONFECCIONADA EM CONCRETO PRÉ-FABRICADO, DIMENSÕES 100X15X13X30 CM (COMPRIMENTO X BASE INFERIOR X BASE SUPERIOR X ALTURA), PARA VIAS URBANAS (USO VIÁRIO). AF_06/2016 | SINAPI | M | 278 | 65.37 | 80.32 | 22328.96 | 0.82374
7.5 | ED-48435 | DEMOLIÇÃO MANUAL DE ALVENARIA DE TIJOLO CERÂMICO OU BLOCO DE CONCRETO, INCLUSIVE AFASTAMENTO E EMPILHAMENTO, EXCLUSIVE TRANSPORTE E RETIRADA DO MATERIAL DEMOLIDO | SETOP | m3 | 11.5 | 100.2 | 123.12 | 1415.88 | 0.052233
7.6 | ED-48233 | ALVENARIA DE VEDAÇÃO COM TIJOLO CERÂMICO FURADO, ESP. 19CM, PARA REVESTIMENTO, INCLUSIVE ARGAMASSA PARA ASSENTAMENTO | SETOP | m2 | 136 | 76.03 | 93.42 | 12705.12 | 0.46871
7.7 | 93200 | FIXAÇÃO (ENCUNHAMENTO) DE ALVENARIA DE VEDAÇÃO COM ARGAMASSA APLICADA COM BISNAGA. AF_03/2016 | SINAPI | M | 97.57 | 3 | 3.68 | 359.05 | 0.013246
7.8 | 87879 | CHAPISCO APLICADO EM ALVENARIAS E ESTRUTURAS DE CONCRETO INTERNAS, COM COLHER DE PEDREIRO. ARGAMASSA TRAÇO 1:3 COM PREPARO EM BETONEIRA 400L. AF_10/2022 | SINAPI | M2 | 136 | 4.08 | 5.01 | 681.36 | 0.025136
7.9 | 87894 | CHAPISCO APLICADO EM ALVENARIA (SEM PRESENÇA DE VÃOS) E ESTRUTURAS DE CONCRETO DE FACHADA, COM COLHER DE PEDREIRO. ARGAMASSA TRAÇO 1:3 COM PREPARO EM BETONEIRA 400L. AF_10/2022 | SINAPI | M2 | 331.74 | 6.41 | 7.87 | 2610.79 | 0.096315
7.10 | ED-50759 | REBOCO COM ARGAMASSA, TRAÇO 1:7 (CIMENTO E AREIA), ESP. 20MM, APLICAÇÃO MANUAL, PREPARO MECÂNICO | SETOP | m2 | 663.48 | 29.2 | 35.88 | 23805.66 | 0.87822
7.11 | 95305 | TEXTURA ACRÍLICA, APLICAÇÃO MANUAL EM PAREDE, UMA DEMÃO. AF_04/2023 | SINAPI | M2 | 331.74 | 11.41 | 14.02 | 4650.99 | 0.17158
7.12 | 104641 | PINTURA LÁTEX ACRÍLICA ECONÔMICA, APLICAÇÃO MANUAL EM PAREDES, DUAS DEMÃOS. AF_04/2023 | SINAPI | M2 | 492.22 | 8.18 | 10.05 | 4946.81 | 0.18249
7.13 | 104639 | PINTURA LÁTEX ACRÍLICA ECONÔMICA, APLICAÇÃO MANUAL EM TETO, DUAS DEMÃOS. AF_04/2023 | SINAPI | M2 | 600 | 10.38 | 12.75 | 7650 | 0.28222
7.14 | 102507 | PINTURA DE DEMARCAÇÃO DE VAGA COM TINTA EPÓXI, E = 10 CM, APLICAÇÃO MANUAL. AF_05/2021 | SINAPI | M | 108.8 | 6.2 | 7.61 | 827.96 | 0.030544
8 | SUPERESTRUTURA TÉRREO | [6 empty] | 374556.03 | 13.8178
8.1 | 92419 | MONTAGEM E DESMONTAGEM DE FÔRMA DE PILARES RETANGULARES E ESTRUTURAS SIMILARES, PÉ-DIREITO SIMPLES, EM CHAPA DE MADEIRA COMPENSADA RESINADA, 4 UTILIZAÇÕES. AF_09/2020 | SINAPI | M2 | 129.48 | 78.89 | 96.94 | 12551.79 | 0.46305
8.2 | 92760 | ARMAÇÃO DE PILAR OU VIGA DE ESTRUTURA CONVENCIONAL DE CONCRETO ARMADO UTILIZANDO AÇO CA-50 DE 6,3 MM - MONTAGEM. AF_06/2022 | SINAPI | KG | 37.27 | 12.11 | 14.88 | 554.57 | 0.020459
8.3 | 92763 | ARMAÇÃO DE PILAR OU VIGA DE ESTRUTURA CONVENCIONAL DE CONCRETO ARMADO UTILIZANDO AÇO CA-50 DE 12,5 MM - MONTAGEM. AF_06/2022 | SINAPI | KG | 102.45 | 8.42 | 10.34 | 1059.33 | 0.03908
8.4 | 103761 | MONTAGEM E DESMONTAGEM DE FÔRMA DE LAJE MACIÇA, PÉ-DIREITO SIMPLES, EM CHAPA DE MADEIRA COMPENSADA RESINADA E CIMBRAMENTO DE MADEIRA, 4 UTILIZAÇÕES. AF_03/2022 | SINAPI | M2 | 465.37 | 81.72 | 100.41 | 46727.8 | 1.7238
8.5 | ED-19634 | ESCORAMENTO METÁLICO PARA LAJE E VIGA EM CONCRETO ARMADO, TIPO "B", ALTURA DE (311 ATÉ 450)CM, INCLUSIVE DESCARGA, MONTAGEM, DESMONTAGEM E CARGA | SETOP | m2xmês | 1047.08 | 13.4 | 16.46 | 17234.93 | 0.63581
8.6 | 92767 | ARMAÇÃO DE LAJE DE ESTRUTURA CONVENCIONAL DE CONCRETO ARMADO UTILIZANDO AÇO CA-60 DE 4,2 MM - MONTAGEM. AF_06/2022 | SINAPI | KG | 40.73 | 14.24 | 17.49 | 712.36 | 0.02628
8.7 | 92768 | ARMAÇÃO DE LAJE DE ESTRUTURA CONVENCIONAL DE CONCRETO ARMADO UTILIZANDO AÇO CA-60 DE 5,0 MM - MONTAGEM. AF_06/2022 | SINAPI | KG | 238.8 | 12.42 | 15.26 | 3644.08 | 0.13443
8.8 | 92769 | ARMAÇÃO DE LAJE DE ESTRUTURA CONVENCIONAL DE CONCRETO ARMADO UTILIZANDO AÇO CA-50 DE 6,3 MM - MONTAGEM. AF_06/2022 | SINAPI | KG | 3070.7 | 11.59 | 14.24 | 43726.76 | 1.6131
8.9 | 92770 | ARMAÇÃO DE LAJE DE ESTRUTURA CONVENCIONAL DE CONCRETO ARMADO UTILIZANDO AÇO CA-50 DE 8,0 MM - MONTAGEM. AF_06/2022 | SINAPI | KG | 250.5 | 10.82 | 13.29 | 3329.14 | 0.12282
8.10 | 98557 | IMPERMEABILIZAÇÃO DE SUPERFÍCIE COM EMULSÃO ASFÁLTICA, 2 DEMÃOS AF_06/2018 | SINAPI | M2 | 1 | 38.4 | 47.18 | 47.18 | 0.0017405
8.11 | 92455 | MONTAGEM E DESMONTAGEM DE FÔRMA DE VIGA, ESCORAMENTO COM GARFO DE MADEIRA, PÉ-DIREITO SIMPLES, EM CHAPA DE MADEIRA RESINADA, 4 UTILIZAÇÕES. AF_09/2020 | SINAPI | M2 | 427.12 | 142.99 | 175.7 | 75044.98 | 2.7685
8.12 | 92759 | ARMAÇÃO DE PILAR OU VIGA DE ESTRUTURA CONVENCIONAL DE CONCRETO ARMADO UTILIZANDO AÇO CA-60 DE 5,0 MM - MONTAGEM. AF_06/2022 | SINAPI | KG | 297.72 | 12.95 | 15.91 | 4736.72 | 0.17474
8.13 | 92760 | ARMAÇÃO DE PILAR OU VIGA DE ESTRUTURA CONVENCIONAL DE CONCRETO ARMADO UTILIZANDO AÇO CA-50 DE 6,3 MM - MONTAGEM. AF_06/2022 | SINAPI | KG | 218 | 12.11 | 14.88 | 3243.84 | 0.11967
8.14 | 92761 | ARMAÇÃO DE PILAR OU VIGA DE ESTRUTURA CONVENCIONAL DE CONCRETO ARMADO UTILIZANDO AÇO CA-50 DE 8,0 MM - MONTAGEM. AF_06/2022 | SINAPI | KG | 45.36 | 11.3 | 13.88 | 629.59 | 0.023226
8.15 | 92762 | ARMAÇÃO DE PILAR OU VIGA DE ESTRUTURA CONVENCIONAL DE CONCRETO ARMADO UTILIZANDO AÇO CA-50 DE 10,0 MM - MONTAGEM. AF_06/2022 | SINAPI | KG | 445.72 | 10.05 | 12.34 | 5500.18 | 0.20291
8.16 | 92763 | ARMAÇÃO DE PILAR OU VIGA DE ESTRUTURA CONVENCIONAL DE CONCRETO ARMADO UTILIZANDO AÇO CA-50 DE 12,5 MM - MONTAGEM. AF_06/2022 | SINAPI | KG | 657.63 | 8.42 | 10.34 | 6799.89 | 0.25086
8.17 | 92764 | ARMAÇÃO DE PILAR OU VIGA DE ESTRUTURA CONVENCIONAL DE CONCRETO ARMADO UTILIZANDO AÇO CA-50 DE 16,0 MM - MONTAGEM. AF_06/2022 | SINAPI | KG | 597.81 | 8.13 | 9.99 | 5972.12 | 0.22032
8.18 | 92765 | ARMAÇÃO DE PILAR OU VIGA DE ESTRUTURA CONVENCIONAL DE CONCRETO ARMADO UTILIZANDO AÇO CA-50 DE 20,0 MM - MONTAGEM. AF_06/2022 | SINAPI | KG | 95.18 | 9.24 | 11.35 | 1080.29 | 0.039853
8.19 | ED-49641 | FORNECIMENTO DE CONCRETO ESTRUTURAL, USINADO BOMBEADO, COM FCK 40MPA, INCLUSIVE LANÇAMENTO, ADENSAMENTO E ACABAMENTO | SETOP | m3 | 159.47 | 719.95 | 884.67 | 141078.32 | 5.2045
8.20 | CP - CHU - 01 | Copia da SINAPI (83736) - REPARO/COLAGEM DE ESTRUTURAS DE CONCRETO COM ADESIVO ESTRUTURAL A BASE DE EPOXI, E=2 MM | Composições Próprias | M2 | 4 | 179.48 | 220.54 | 882.16 | 0.032544
9 | PISOS E ACABAMENTOS TÉRREO | [6 empty] | 414255.07 | 15.2823
9.1 | ED-48233 | ALVENARIA DE VEDAÇÃO COM TIJOLO CERÂMICO FURADO, ESP. 19CM, PARA REVESTIMENTO, INCLUSIVE ARGAMASSA PARA ASSENTAMENTO | SETOP | m2 | 266.27 | 76.03 | 93.42 | 24874.94 | 0.91766
9.2 | 93200 | FIXAÇÃO (ENCUNHAMENTO) DE ALVENARIA DE VEDAÇÃO COM ARGAMASSA APLICADA COM BISNAGA. AF_03/2016 | SINAPI | M | 443.78 | 3 | 3.68 | 1633.11 | 0.060247
9.3 | 87879 | CHAPISCO APLICADO EM ALVENARIAS E ESTRUTURAS DE CONCRETO INTERNAS, COM COLHER DE PEDREIRO. ARGAMASSA TRAÇO 1:3 COM PREPARO EM BETONEIRA 400L. AF_10/2022 | SINAPI | M2 | 593.09 | 4.08 | 5.01 | 2971.38 | 0.10962
9.4 | ED-50759 | REBOCO COM ARGAMASSA, TRAÇO 1:7 (CIMENTO E AREIA), ESP. 20MM, APLICAÇÃO MANUAL, PREPARO MECÂNICO | SETOP | m2 | 1756.5 | 29.2 | 35.88 | 63023.22 | 2.325
9.5 | ED-50732 | EMBOÇO COM ARGAMASSA, TRAÇO 1:6 (CIMENTO E AREIA), ESP. 20MM, APLICAÇÃO MANUAL, PREPARO MECÂNICO | SETOP | m2 | 392.15 | 31.14 | 38.26 | 15003.65 | 0.5535
9.6 | 88497 | EMASSAMENTO COM MASSA LÁTEX, APLICAÇÃO EM PAREDE, DUAS DEMÃOS, LIXAMENTO MANUAL. AF_04/2023 | SINAPI | M2 | 1104.2 | 17.42 | 21.4 | 23629.88 | 0.87173
9.7 | 88496 | EMASSAMENTO COM MASSA LÁTEX, APLICAÇÃO EM TETO, DUAS DEMÃOS, LIXAMENTO MANUAL. AF_04/2023 | SINAPI | M2 | 477.13 | 30.5 | 37.47 | 17878.06 | 0.65954
9.8 | 88485 | FUNDO SELADOR ACRÍLICO, APLICAÇÃO MANUAL EM PAREDE, UMA DEMÃO. AF_04/2023 | SINAPI | M2 | 1553.31 | 3.91 | 4.8 | 7455.88 | 0.27506
9.9 | 88484 | FUNDO SELADOR ACRÍLICO, APLICAÇÃO MANUAL EM TETO, UMA DEMÃO. AF_04/2023 | SINAPI | M2 | 477.13 | 4.8 | 5.89 | 2810.29 | 0.10367
9.10 | 88489 | PINTURA LÁTEX ACRÍLICA PREMIUM, APLICAÇÃO MANUAL EM PAREDES, DUAS DEMÃOS. AF_04/2023 | SINAPI | M2 | 1104.2 | 10.9 | 13.39 | 14785.23 | 0.54544
9.11 | 88488 | PINTURA LÁTEX ACRÍLICA PREMIUM, APLICAÇÃO MANUAL EM TETO, DUAS DEMÃOS. AF_04/2023 | SINAPI | M2 | 74.12 | 13.1 | 16.09 | 1192.59 | 0.043996
9.12 | 88486 | APLICAÇÃO MANUAL DE PINTURA COM TINTA LÁTEX PVA EM TETO, DUAS DEMÃOS. AF_06/2014 | SINAPI | M2 | 403.02 | 13.58 | 16.68 | 6722.37 | 0.248
9.13 | 95305 | TEXTURA ACRÍLICA, APLICAÇÃO MANUAL EM PAREDE, UMA DEMÃO. AF_04/2023 | SINAPI | M2 | 449.11 | 11.41 | 14.02 | 6296.52 | 0.23229
9.14 | ED-50568 | CONTRAPISO DESEMPENADO COM ARGAMASSA, TRAÇO 1:3 (CIMENTO E AREIA), ESP. 30MM | SETOP | m2 | 477.13 | 39.62 | 48.68 | 23226.68 | 0.85686
9.15 | 98557 | IMPERMEABILIZAÇÃO DE SUPERFÍCIE COM EMULSÃO ASFÁLTICA, 2 DEMÃOS AF_06/2018 | SINAPI | M2 | 74.12 | 38.4 | 47.18 | 3496.98 | 0.12901
9.16 | 87273 | REVESTIMENTO CERÂMICO PARA PAREDES INTERNAS COM PLACAS TIPO ESMALTADA EXTRA DE DIMENSÕES 33X45 CM APLICADAS NA ALTURA INTEIRA DAS PAREDES. AF_02/2023_PE | SINAPI | M2 | 392.15 | 61.55 | 75.63 | 29658.3 | 1.0941
9.17 | 87258 | REVESTIMENTO CERÂMICO PARA PISO COM PLACAS TIPO PORCELANATO DE DIMENSÕES 45X45 CM APLICADA EM AMBIENTES DE ÁREA MENOR QUE 5 M². AF_02/2023_PE | SINAPI | M2 | 37.45 | 136.87 | 168.18 | 6298.34 | 0.23235
9.18 | 87259 | REVESTIMENTO CERÂMICO PARA PISO COM PLACAS TIPO PORCELANATO DE DIMENSÕES 45X45 CM APLICADA EM AMBIENTES DE ÁREA ENTRE 5 M² E 10 M². AF_02/2023_PE | SINAPI | M2 | 25.85 | 124.59 | 153.09 | 3957.37 | 0.14599
9.19 | 87260 | REVESTIMENTO CERÂMICO PARA PISO COM PLACAS TIPO PORCELANATO DE DIMENSÕES 45X45 CM APLICADA EM AMBIENTES DE ÁREA MAIOR QUE 10 M². AF_02/2023_PE | SINAPI | M2 | 10.85 | 115.6 | 142.04 | 1541.13 | 0.056854
9.20 | 87261 | REVESTIMENTO CERÂMICO PARA PISO COM PLACAS TIPO PORCELANATO DE DIMENSÕES 60X60 CM APLICADA EM AMBIENTES DE ÁREA MENOR QUE 5 M². AF_02/2023_PE | SINAPI | M2 | 7.39 | 156.07 | 191.77 | 1417.18 | 0.052281
9.21 | 87262 | REVESTIMENTO CERÂMICO PARA PISO COM PLACAS TIPO PORCELANATO DE DIMENSÕES 60X60 CM APLICADA EM AMBIENTES DE ÁREA ENTRE 5 M² E 10 M². AF_02/2023_PE | SINAPI | M2 | 84.03 | 142.27 | 174.82 | 14690.12 | 0.54193
9.22 | 87263 | REVESTIMENTO CERÂMICO PARA PISO COM PLACAS TIPO PORCELANATO DE DIMENSÕES 60X60 CM APLICADA EM AMBIENTES DE ÁREA MAIOR QUE 10 M². AF_02/2023_PE | SINAPI | M2 | 311.6 | 131.88 | 162.05 | 50494.78 | 1.8628
9.23 | CP - ROD - 01 | RODAPÉ DE 10CM DE ALTURA COM PLACAS TIPO PORCELANATO DE DIMENSÕES 60X60CM | Composições Próprias | M | 398.05 | 29.43 | 36.16 | 14393.48 | 0.53099
9.24 | ED-51003 | SOLEIRA DE GRANITO CINZA ANDORINHA E = 3 CM | SETOP | m2 | 11.15 | 267.93 | 329.23 | 3670.91 | 0.13542
9.25 | ED-50998 | PEITORIL DE GRANITO CINZA ANDORINHA E = 3 CM | SETOP | m2 | 16.52 | 264.1 | 324.52 | 5361.07 | 0.19778
9.26 | CP - BAN - 01 | BANCADA/BANCA/PIA DE ACO INOXIDAVEL (AISI 430) COM 1 CUBA CENTRAL, TORNEIRA, COM VALVULA, LISA (SEM ESCORREDOR), DE *0,55 X 1,20* M | Composições Próprias | UN | 2 | 457.25 | 561.86 | 1123.72 | 0.041455
9.27 | CP - BAN - 02 | BANCADA/BANCA/PIA DE ACO INOXIDAVEL (AISI 430) COM 1 CUBA CENTRAL, TORNEIRA, COM VALVULA, LISA (SEM ESCORREDOR), DE *0,55 X 1,60* M | Composições Próprias | UN | 1 | 497.16 | 610.91 | 610.91 | 0.022537
9.28 | ED-48344 | BANCADA EM GRANITO CINZA ANDORINHA E = 3 CM, APOIADA EM ALVENARIA | SETOP | m2 | 3.39 | 317.47 | 390.1 | 1322.43 | 0.048786
9.29 | ED-48533 | DIVISÓRIA EM GRANITO CINZA ANDORINHA E = 3 CM, INCLUSIVE FERRAGENS EM LATÃO CROMADO | SETOP | m2 | 2.4 | 593.37 | 729.13 | 1749.91 | 0.064556
9.30 | 95470 | VASO SANITARIO SIFONADO CONVENCIONAL COM LOUÇA BRANCA, INCLUSO CONJUNTO DE LIGAÇÃO PARA BACIA SANITÁRIA AJUSTÁVEL - FORNECIMENTO E INSTALAÇÃO. AF_10/2016 | SINAPI | UN | 8 | 279.59 | 343.56 | 2748.48 | 0.10139
9.31 | 86904 | LAVATÓRIO LOUÇA BRANCA SUSPENSO, 29,5 X 39CM OU EQUIVALENTE, PADRÃO POPULAR - FORNECIMENTO E INSTALAÇÃO. AF_01/2020 | SINAPI | UN | 21 | 138.02 | 169.59 | 3561.39 | 0.13138
9.32 | ED-50329 | TORNEIRA METÁLICA PARA LAVATÓRIO, FECHAMENTO AUTOMÁTICO, ACABAMENTO CROMADO, COM AREJADOR, APLICAÇÃO DE MESA, INCLUSIVE ENGATE FLEXÍVEL METÁLICO, FORNECIMENTO E INSTALAÇÃO | SETOP | un | 21 | 313.03 | 384.65 | 8077.65 | 0.29799
9.33 | ED-50316 | DUCHA HIGIÊNICA COM REGISTRO PARA CONTROLE DE FLUXO DE ÁGUA, DIÂMETRO 1/2" (20MM), INCLUSIVE FORNECIMENTO E INSTALAÇÃO | SETOP | un | 8 | 138.63 | 170.34 | 1362.72 | 0.050272
9.34 | ED-48160 | BARRA DE APOIO EM AÇO INOX POLIDO RETA, DN 1.1/4" (31,75MM), PARA ACESSIBILIDADE (PMR/PCR), COMPRIMENTO 80CM, INSTALADO EM PAREDE, INCLUSIVE FORNECIMENTO, INSTALAÇÃO E ACESSÓRIOS PARA FIXAÇÃO | SETOP | un | 10 | 208.08 | 255.68 | 2556.8 | 0.094323
9.35 | 95547 | SABONETEIRA PLASTICA TIPO DISPENSER PARA SABONETE LIQUIDO COM RESERVATORIO 800 A 1500 ML, INCLUSO FIXAÇÃO. AF_01/2020 | SINAPI | UN | 33 | 41.58 | 51.09 | 1685.97 | 0.062197
9.36 | ED-48180 | DISPENSER EM AÇO INOX PARA PAPEL TOALHA 2 OU 3 FOLHAS | SETOP | U | 33 | 173.6 | 213.31 | 7039.23 | 0.25968
9.37 | ED-48181 | PAPELEIRA METÁLICA CROMADA, INCLUSIVE FIXAÇÃO | SETOP | U | 8 | 56.02 | 68.83 | 550.64 | 0.020314
9.38 | 86914 | TORNEIRA CROMADA 1/2? OU 3/4? PARA TANQUE, PADRÃO MÉDIO - FORNECIMENTO E INSTALAÇÃO. AF_01/2020 | SINAPI | UN | 19 | 74.7 | 91.79 | 1744.01 | 0.064338
9.39 | 10.46.05 | DE AÇO INOX COM 1 BOJO 63 X 51 CM | SUDECAP | UN | 2 | 594.61 | 730.65 | 1461.3 | 0.053909
9.40 | 10.47.03 | BEBEDOURO UNITARIO INOX P/ 80 PESSOAS H=1,0 METRO | SUDECAP | UN | 2 | 1843 | 2264.67 | 4529.34 | 0.16709
9.41 | ED-48156 | ASSENTO BRANCO PARA VASO | SETOP | U | 8 | 40.71 | 50.02 | 400.16 | 0.014762
9.42 | 16.20.11 | 60 X 40 CM, E= 4MM, COLOCADO COM PARAFUSO FINESON | SUDECAP | UN | 5 | 112.49 | 138.22 | 691.1 | 0.025495
9.43 | 92400 | EXECUÇÃO DE PAVIMENTO EM PISO INTERTRAVADO, COM BLOCO RETANGULAR DE 20 X 10 CM, ESPESSURA 10 CM. AF_10/2022 | SINAPI | M2 | 214.63 | 82.97 | 101.95 | 21881.52 | 0.80723
9.44 | 96113 | FORRO EM PLACAS DE GESSO, PARA AMBIENTES COMERCIAIS. AF_05/2017_PS | SINAPI | M2 | 5.12 | 36.83 | 45.25 | 231.68 | 0.0085469
9.45 | ED-50544 | REVESTIMENTO COM CERÂMICA APLICADO EM PISO, ACABAMENTO ESMALTADO, AMBIENTE EXTERNO (ANTIDERRAPANTE), PADRÃO EXTRA, DIMENSÃO DA PEÇA ATÉ 2025 CM2, PEI IV, ASSENTAMENTO COM ARGAMASSA INDUSTRIALIZADA, INCLUSIVE REJUNTAMENTO | SETOP | m2 | 11 | 67.19 | 82.56 | 908.16 | 0.033503
9.46 | 87894 | CHAPISCO APLICADO EM ALVENARIA (SEM PRESENÇA DE VÃOS) E ESTRUTURAS DE CONCRETO DE FACHADA, COM COLHER DE PEDREIRO. ARGAMASSA TRAÇO 1:3 COM PREPARO EM BETONEIRA 400L. AF_10/2022 | SINAPI | M2 | 449.11 | 6.41 | 7.87 | 3534.49 | 0.13039
10 | ESQUADRIAS E FERRAGENS | [6 empty] | 235430.55 | 8.6853
10.1 | CP - POR - 01 | PORTA DE ABRIR 1 FOLHA, EM ALUMÍNIO ANODIZADO NATURAL, DIM.: 0,90x2,10m, COM BANDEIRA MAXIM AR, DIM.: 0,90X0,40m. | Composições Próprias | UN | 2 | 1666.64 | 2047.96 | 4095.92 | 0.1511
10.2 | CP - POR - 02 | PORTA DE ABRIR, 2 FOLHAS, EM ALUMÍNIO ANODIZADO NATURAL, DIM.: 1,20x2,10m. | Composições Próprias | UN | 2 | 1866.63 | 2293.71 | 4587.42 | 0.16923
10.3 | CP - POR - 03 | PORTA DE ABRIR, 2 FOLHAS, EM ALUMÍNIO ANODIZADO NATURAL, DIM.: 1,40x2,10m. | Composições Próprias | UN | 2 | 2177.74 | 2676 | 5352 | 0.19744
10.4 | CP - POR - 04 | PORTA DE ABRIR, 2 FOLHAS, EM ALUMÍNIO ANODIZADO NATURAL, DIM.: 1,40x1,00m. | Composições Próprias | UN | 2 | 1037.02 | 1274.29 | 2548.58 | 0.09402
10.5 | 90843 | KIT DE PORTA DE MADEIRA PARA PINTURA, SEMI-OCA (LEVE OU MÉDIA), PADRÃO MÉDIO, 80X210CM, ESPESSURA DE 3,5CM, ITENS INCLUSOS: DOBRADIÇAS, MONTAGEM E INSTALAÇÃO DO BATENTE, FECHADURA COM EXECUÇÃO DO FURO - FORNECIMENTO E INSTALAÇÃO. AF_12/2019 | SINAPI | UN | 7 | 970.57 | 1192.63 | 8348.41 | 0.30798
10.6 | 90844 | KIT DE PORTA DE MADEIRA PARA PINTURA, SEMI-OCA (LEVE OU MÉDIA), PADRÃO MÉDIO, 90X210CM, ESPESSURA DE 3,5CM, ITENS INCLUSOS: DOBRADIÇAS, MONTAGEM E INSTALAÇÃO DO BATENTE, FECHADURA COM EXECUÇÃO DO FURO - FORNECIMENTO E INSTALAÇÃO. AF_12/2019 | SINAPI | UN | 17 | 1038.71 | 1276.36 | 21698.12 | 0.80047
10.7 | CP - POR - 05 | PORTA DE CORRER, 1 FOLHA, EM MADEIRA, DIM.: 0,90X2,10m. | Composições Próprias | UN | 1 | 1044.56 | 1283.55 | 1283.55 | 0.047352
10.8 | CP - POR - 06 | PORTA DE ABRIR, 2 FOLHAS, EM MADEIRA PINTADA, DIM.: 1,80X2,10m. | Composições Próprias | UN | 1 | 1052.76 | 1293.63 | 1293.63 | 0.047723
10.9 | CP - JAN - 01 | JANELA DE CORRER TIPO LISO, EM ALUMÍNIO ANODIZADO NATURAL, DIM.: 1,40X1,30m, VIDRO LISO 6 MM | Composições Próprias | UN | 10 | 1443.92 | 1774.28 | 17742.8 | 0.65455
10.10 | CP - JAN - 02 | JANELA DE CORRER TIPO LISO, EM ALUMÍNIO ANODIZADO NATURAL, DIM.: 1,70X1,30m, VIDRO LISO 6 MM | Composições Próprias | UN | 6 | 1736.51 | 2133.82 | 12802.92 | 0.47231
10.11 | CP - JAN - 03 | JANELA DE CORRER TIPO LISO, EM ALUMÍNIO ANODIZADO NATURAL, DIM.: 1,70X1,50m, VIDRO LISO 6 MM | Composições Próprias | UN | 1 | 1991.58 | 2447.25 | 2447.25 | 0.090282
10.12 | CP - JAN - 04 | JANELA DE CORRER TIPO LISO, EM ALUMÍNIO ANODIZADO NATURAL, DIM.: 2,10X1,50m, VIDRO LISO 6 MM | Composições Próprias | UN | 2 | 2441.7 | 3000.36 | 6000.72 | 0.22137
10.13 | CP - JAN - 06 | JANELA MAXIM AR, TIPO LISO EM ALUMÍNIO ANODIZADO NATURAL, DIM.: 1,00X0,40m,VIDRO LISO 6 MM | Composições Próprias | UN | 10 | 427.65 | 525.49 | 5254.9 | 0.19386
10.14 | CP - JAN - 05 | JANELA MAXIM AR, TIPO LISO EM ALUMÍNIO ANODIZADO NATURAL, DIM.: 1,00X0,80m,VIDRO 6 MM | Composições Próprias | UN | 2 | 743.2 | 913.24 | 1826.48 | 0.067381
10.15 | CP - JAN - 07 | JANELA MAXIM AR, TIPO LISO EM ALUMÍNIO ANODIZADO NATURAL, DIM.: 1,00X0,80m,VIDRO 6 MM | Composições Próprias | UN | 1 | 1374.31 | 1688.75 | 1688.75 | 0.0623
10.16 | CP - VEN - 01 | VENEZIANA FIXA, EM ALUMÍNIO ANODIZADO NATURAL, DIM.: 1,00X0,40m. | Composições Próprias | UN | 4 | 230.83 | 283.64 | 1134.56 | 0.041855
10.17 | CP - BRI - 01 | BRISE 1 DIM.: 9,78X1,60m | Composições Próprias | UN | 1 | 9697.51 | 11916.3 | 11916.3 | 0.4396
10.18 | CP - BRI - 02 | BRISE 2 DIM.: 2,84X1,60m | Composições Próprias | UN | 1 | 2841.9 | 3492.12 | 3492.12 | 0.12883
10.19 | CP - BRI - 03 | BRISE 3 DIM.: 14,54X1,60m | Composições Próprias | UN | 2 | 14399.63 | 17694.26 | 35388.52 | 1.3055
10.20 | CP - BRI - 04 | BRISE 4 DIM.: 5,33X1,60m | Composições Próprias | UN | 1 | 5301.62 | 6514.63 | 6514.63 | 0.24033
10.21 | CP - BRI - 05 | BRISE 5 DIM.: 6,48X1,60m | Composições Próprias | UN | 1 | 6437.64 | 7910.57 | 7910.57 | 0.29183
10.22 | CP - BRI - 06 | BRISE 6 DIM.: 9,71X1,60m | Composições Próprias | UN | 1 | 9628.36 | 11831.32 | 11831.32 | 0.43647
10.23 | CP - POR - 07 | PORTA PIVOTANTE DE VIDRO TEMPERADO, 2 FOLHAS DE 100X200 CM, ESPESSURA DE 10MM, INCLUSIVE ACESSÓRIOS. | Composições Próprias | UN | 1 | 1787.53 | 2196.51 | 2196.51 | 0.081032
10.24 | CP - VID - 01 | FECHAMENTO EM VIDRO TEMPERADO 10 MM - VIDRO FIXO/MAXIM AR DIM: 2,00X2,50 | Composições Próprias | UN | 1 | 2357.39 | 2896.76 | 2896.76 | 0.10686
10.25 | CP - VID - 02 | FECHAMENTO EM VIDRO TEMPERADO 10 MM - VIDRO FIXO/MAXIM AR DIM: 1,65X2,50 | Composições Próprias | UN | 1 | 1942.54 | 2386.99 | 2386.99 | 0.088059
10.26 | CP - VID - 03 | FECHAMENTO EM VIDRO TEMPERADO 10 MM - VIDRO FIXO/JANELA DE CORRER DIM: 4,67X2,50 | Composições Próprias | UN | 2 | 8641.01 | 10618.07 | 21236.14 | 0.78342
10.27 | 102219 | PINTURA TINTA DE ACABAMENTO (PIGMENTADA) ESMALTE SINTÉTICO ACETINADO EM MADEIRA, 2 DEMÃOS. AF_01/2021 | SINAPI | M2 | 99.12 | 16.56 | 20.34 | 2016.1 | 0.074376
10.28 | 91341 | PORTA EM ALUMÍNIO DE ABRIR TIPO VENEZIANA COM GUARNIÇÃO, FIXAÇÃO COM PARAFUSOS - FORNECIMENTO E INSTALAÇÃO. AF_12/2019 | SINAPI | M2 | 2.16 | 572.05 | 702.93 | 1518.32 | 0.056012
10.29 | CP - GRA - 01 | GRADE DE FERRO QUADRADO 3/8" - COMPRESSORES | Composições Próprias | M2 | 7.84 | 207.19 | 254.59 | 1995.98 | 0.073634
10.30 | ED-50984 | PORTÃO DE TUBO DE FERRO COLOCADO COM CADEADO | SETOP | m2 | 30.36 | 399.19 | 490.52 | 14892.18 | 0.54939
10.31 | 99839 | GUARDA-CORPO DE AÇO GALVANIZADO DE 1,10M DE ALTURA, MONTANTES TUBULARES DE 1.1/2 ESPAÇADOS DE 1,20M, TRAVESSA SUPERIOR DE 2 , GRADIL FORMADO POR BARRAS CHATAS EM FERRO DE 32X4,8MM, FIXADO COM CHUMBADOR MECÂNICO. AF_04/2019_PS | SINAPI | M | 19.53 | 463.87 | 570 | 11132.1 | 0.41067
11 | COBERTURA | [6 empty] | 177743.27 | 6.5571
11.1 | 92580 | TRAMA DE AÇO COMPOSTA POR TERÇAS PARA TELHADOS DE ATÉ 2 ÁGUAS PARA TELHA ONDULADA DE FIBROCIMENTO, METÁLICA, PLÁSTICA OU TERMOACÚSTICA, INCLUSO TRANSPORTE VERTICAL. AF_07/2019 | SINAPI | M2 | 562.11 | 43.88 | 53.91 | 30303.35 | 1.1179
11.2 | 92616 | FABRICAÇÃO E INSTALAÇÃO DE TESOURA INTEIRA EM AÇO, VÃO DE 10 M, PARA TELHA ONDULADA DE FIBROCIMENTO, METÁLICA, PLÁSTICA OU TERMOACÚSTICA, INCLUSO IÇAMENTO. AF_12/2015 | SINAPI | UN | 20 | 1676.17 | 2059.67 | 41193.4 | 1.5197
11.3 | 94210 | TELHAMENTO COM TELHA ONDULADA DE FIBROCIMENTO E = 6 MM, COM RECOBRIMENTO LATERAL DE 1 1/4 DE ONDA PARA TELHADO COM INCLINAÇÃO MÁXIMA DE 10°, COM ATÉ 2 ÁGUAS, INCLUSO IÇAMENTO. AF_07/2019 | SINAPI | M2 | 562.11 | 41.16 | 50.57 | 28425.9 | 1.0487
11.4 | 94223 | CUMEEIRA PARA TELHA DE FIBROCIMENTO ONDULADA E = 6 MM, INCLUSO ACESSÓRIOS DE FIXAÇÃO E IÇAMENTO. AF_07/2019 | SINAPI | M | 1 | 69.15 | 84.97 | 84.97 | 0.0031346
11.5 | 94228 | CALHA EM CHAPA DE AÇO GALVANIZADO NÚMERO 24, DESENVOLVIMENTO DE 50 CM, INCLUSO TRANSPORTE VERTICAL. AF_07/2019 | SINAPI | M | 1 | 90.29 | 110.94 | 110.94 | 0.0040927
11.6 | 94231 | RUFO EM CHAPA DE AÇO GALVANIZADO NÚMERO 24, CORTE DE 25 CM, INCLUSO TRANSPORTE VERTICAL. AF_07/2019 | SINAPI | M | 1 | 52.15 | 64.08 | 64.08 | 0.002364
11.7 | ED-50667 | CHAPIM EM CHAPA GALVANIZADA, COM PINGADEIRA, ESP. 0,65MM (GSG-24), COM DESENVOLVIMENTO DE 35CM, INCLUSIVE IÇAMENTO MANUAL VERTICAL | SETOP | m | 1 | 56.91 | 69.93 | 69.93 | 0.0025798
11.8 | ED-50497 | PINTURA ESMALTE EM ESTRUTURA METÁLICA, DUAS (2) DEMÃOS, INCLUSIVE UMA (1) DEMÃO FUNDO ANTICORROSIVO | SETOP | m2 | 562.11 | 33.75 | 41.47 | 23310.7 | 0.85996
11.9 | ED-20603 | FORNECIMENTO DE ESTRUTURA METÁLICA E ENGRADAMENTO METÁLICO, EM AÇO, PARA TELHADO, EXCLUSIVE TELHA, INCLUSIVE FABRICAÇÃO, TRANSPORTE, MONTAGEM E APLICAÇÃO DE FUNDO PREPARADOR ANTICORROSIVO EM SUPERFÍCIE METÁLICA, UMA (1) DEMÃO | SETOP | Kg | 2000 | 22.05 | 27.09 | 54180 | 1.9988
12 | ESGOTO | [6 empty] | 30471.6 | 1.1241
12.1 | ED-49883 | CAIXA DE ESGOTO DE INSPEÇÃO/PASSAGEM EM ALVENARIA (60X60X60CM), REVESTIMENTO EM ARGAMASSA COM ADITIVO IMPERMEABILIZANTE, COM TAMPA DE CONCRETO, INCLUSIVE ESCAVAÇÃO, REATERRO E TRANSPORTE E RETIRADA DO MATERIAL ESCAVADO (EM CAÇAMBA) | SETOP | un | 6 | 405.78 | 498.62 | 2991.72 | 0.11037
12.2 | 89482 | CAIXA SIFONADA, PVC, DN 100 X 100 X 50 MM, FORNECIDA E INSTALADA EM RAMAIS DE ENCAMINHAMENTO DE ÁGUA PLUVIAL. AF_06/2022 | SINAPI | UN | 1 | 32.29 | 39.67 | 39.67 | 0.0014635
12.3 | 98110 | CAIXA DE GORDURA PEQUENA (CAPACIDADE: 19 L), CIRCULAR, EM PVC, DIÂMETRO INTERNO= 0,3 M. AF_12/2020 | SINAPI | UN | 1 | 299.05 | 367.47 | 367.47 | 0.013556
12.4 | 89482 | CAIXA SIFONADA, PVC, DN 100 X 100 X 50 MM, FORNECIDA E INSTALADA EM RAMAIS DE ENCAMINHAMENTO DE ÁGUA PLUVIAL. AF_06/2022 | SINAPI | UN | 37 | 32.29 | 39.67 | 1467.79 | 0.054148
12.5 | 89491 | CAIXA SIFONADA, PVC, DN 150 X 185 X 75 MM, FORNECIDA E INSTALADA EM RAMAIS DE ENCAMINHAMENTO DE ÁGUA PLUVIAL. AF_06/2022 | SINAPI | UN | 3 | 79.83 | 98.09 | 294.27 | 0.010856
12.6 | ED-50034 | FORNECIMENTO E ASSENTAMENTO DE TUBO PVC RÍGIDO, ESGOTO, PB - SÉRIE NORMAL, DN 40MM (1.1/2"), INCLUSIVE CONEXÕES | SETOP | m | 36 | 22.18 | 27.25 | 981 | 0.03619
12.7 | ED-50027 | FORNECIMENTO E ASSENTAMENTO DE TUBO PVC RÍGIDO, ESGOTO, PBV - SÉRIE NORMAL, DN 50 MM (2"), INCLUSIVE CONEXÕES | SETOP | m | 163 | 30 | 36.86 | 6008.18 | 0.22165
12.8 | ED-50028 | FORNECIMENTO E ASSENTAMENTO DE TUBO PVC RÍGIDO, ESGOTO, PBV - SÉRIE NORMAL, DN 75 MM (3"), INCLUSIVE CONEXÕES | SETOP | m | 92 | 40.36 | 49.59 | 4562.28 | 0.16831
12.9 | ED-50029 | FORNECIMENTO E ASSENTAMENTO DE TUBO PVC RÍGIDO, ESGOTO, PBV - SÉRIE NORMAL, DN 100 MM (4"), INCLUSIVE CONEXÕES | SETOP | m | 137 | 44.48 | 54.65 | 7487.05 | 0.27621
12.10 | ED-50036 | FORNECIMENTO E ASSENTAMENTO DE TUBO PVC RÍGIDO, ESGOTO, PBV - SÉRIE REFORÇADO, DN 50 MM (2"), INCLUSIVE CONEXÕES | SETOP | m | 1 | 34.83 | 42.79 | 42.79 | 0.0015786
12.11 | ED-50037 | FORNECIMENTO E ASSENTAMENTO DE TUBO PVC RÍGIDO, ESGOTO, PBV - SÉRIE REFORÇADO, DN 75 MM (3"), INCLUSIVE CONEXÕES | SETOP | m | 1 | 43.44 | 53.37 | 53.37 | 0.0019689
12.12 | ED-50038 | FORNECIMENTO E ASSENTAMENTO DE TUBO PVC RÍGIDO, ESGOTO, PBV - SÉRIE REFORÇADO, DN 100 MM (4"), INCLUSIVE CONEXÕES | SETOP | m | 70 | 65.52 | 80.51 | 5635.7 | 0.20791
12.13 | 86883 | SIFÃO DO TIPO FLEXÍVEL EM PVC 1 X 1.1/2 - FORNECIMENTO E INSTALAÇÃO. AF_01/2020 | SINAPI | UN | 23 | 12.03 | 14.78 | 339.94 | 0.012541
12.14 | CP - ESG - 01 | ADAPTADOR P/SAÍDA DE VASO SANITÁRIO SÉRIE NORMAL 100MM | Composições Próprias | UN | 8 | 12.81 | 15.74 | 125.92 | 0.0046453
12.15 | CP - ESG - 02 | Cruzeta 100mm | Composições Próprias | UN | 1 | 60.59 | 74.45 | 74.45 | 0.0027465
13 | ÁGUA FRIA | [6 empty] | 42069.71 | 1.552
13.1 | 89383 | ADAPTADOR CURTO COM BOLSA E ROSCA PARA REGISTRO, PVC, SOLDÁVEL, DN 25MM X 3/4 , INSTALADO EM RAMAL OU SUB-RAMAL DE ÁGUA - FORNECIMENTO E INSTALAÇÃO. AF_06/2022 | SINAPI | UN | 38 | 6.05 | 7.43 | 282.34 | 0.010416
13.2 | 94706 | ADAPTADOR COM FLANGE E ANEL DE VEDAÇÃO, PVC, SOLDÁVEL, DN 50 MM X 1 1/2 , INSTALADO EM RESERVAÇÃO DE ÁGUA DE EDIFICAÇÃO QUE POSSUA RESERVATÓRIO DE FIBRA/FIBROCIMENTO FORNECIMENTO E INSTALAÇÃO. AF_06/2016 | SINAPI | UN | 8 | 40.41 | 49.65 | 397.2 | 0.014653
13.3 | 94703 | ADAPTADOR COM FLANGE E ANEL DE VEDAÇÃO, PVC, SOLDÁVEL, DN 25 MM X 3/4 , INSTALADO EM RESERVAÇÃO DE ÁGUA DE EDIFICAÇÃO QUE POSSUA RESERVATÓRIO DE FIBRA/FIBROCIMENTO FORNECIMENTO E INSTALAÇÃO. AF_06/2016 | SINAPI | UN | 4 | 19.82 | 24.35 | 97.4 | 0.0035932
13.4 | 89408 | JOELHO 90 GRAUS, PVC, SOLDÁVEL, DN 25MM, INSTALADO EM RAMAL DE DISTRIBUIÇÃO DE ÁGUA - FORNECIMENTO E INSTALAÇÃO. AF_06/2022 | SINAPI | UN | 114 | 7.97 | 9.79 | 1116.06 | 0.041173
13.5 | 89501 | JOELHO 90 GRAUS, PVC, SOLDÁVEL, DN 50MM, INSTALADO EM PRUMADA DE ÁGUA - FORNECIMENTO E INSTALAÇÃO. AF_06/2022 | SINAPI | UN | 46 | 13 | 15.97 | 734.62 | 0.027101
13.6 | 89366 | JOELHO 90 GRAUS COM BUCHA DE LATÃO, PVC, SOLDÁVEL, DN 25MM, X 3/4 INSTALADO EM RAMAL OU SUB-RAMAL DE ÁGUA - FORNECIMENTO E INSTALAÇÃO. AF_06/2022 | SINAPI | UN | 47 | 15.27 | 18.76 | 881.72 | 0.032528
13.7 | 89385 | LUVA SOLDÁVEL E COM ROSCA, PVC, SOLDÁVEL, DN 25MM X 3/4 , INSTALADO EM RAMAL OU SUB-RAMAL DE ÁGUA - FORNECIMENTO E INSTALAÇÃO. AF_06/2022 | SINAPI | UN | 4 | 6.66 | 8.18 | 32.72 | 0.0012071
13.8 | 90444 | RASGO EM CONTRAPISO PARA RAMAIS/ DISTRIBUIÇÃO COM DIÂMETROS MENORES OU IGUAIS A 40 MM. AF_05/2015 | SINAPI | M | 45 | 27.26 | 33.49 | 1507.05 | 0.055597
13.9 | 90443 | RASGO EM ALVENARIA PARA RAMAIS/ DISTRIBUIÇÃO COM DIAMETROS MENORES OU IGUAIS A 40 MM. AF_05/2015 | SINAPI | M | 162 | 13.19 | 16.2 | 2624.4 | 0.096817
13.10 | 94489 | REGISTRO DE ESFERA, PVC, SOLDÁVEL, COM VOLANTE, DN 25 MM - FORNECIMENTO E INSTALAÇÃO. AF_08/2021 | SINAPI | UN | 4 | 21.01 | 25.81 | 103.24 | 0.0038086
13.11 | 94492 | REGISTRO DE ESFERA, PVC, SOLDÁVEL, COM VOLANTE, DN 50 MM - FORNECIMENTO E INSTALAÇÃO. AF_08/2021 | SINAPI | UN | 4 | 42.81 | 52.6 | 210.4 | 0.0077619
13.12 | 89972 | KIT DE REGISTRO DE GAVETA BRUTO DE LATÃO ¾", INCLUSIVE CONEXÕES, ROSCÁVEL, INSTALADO EM RAMAL DE ÁGUA FRIA - FORNECIMENTO E INSTALAÇÃO. AF_12/2014 | SINAPI | UN | 19 | 60.3 | 74.09 | 1407.71 | 0.051932
13.13 | 89395 | TE, PVC, SOLDÁVEL, DN 25MM, INSTALADO EM RAMAL OU SUB-RAMAL DE ÁGUA - FORNECIMENTO E INSTALAÇÃO. AF_06/2022 | SINAPI | UN | 25 | 12.03 | 14.78 | 369.5 | 0.013631
13.14 | 89625 | TE, PVC, SOLDÁVEL, DN 50MM, INSTALADO EM PRUMADA DE ÁGUA - FORNECIMENTO E INSTALAÇÃO. AF_06/2022 | SINAPI | UN | 19 | 20.63 | 25.35 | 481.65 | 0.017769
13.15 | 90374 | TÊ COM BUCHA DE LATÃO NA BOLSA CENTRAL, PVC, SOLDÁVEL, DN 25MM X 3/4 , INSTALADO EM RAMAL OU SUB-RAMAL DE ÁGUA - FORNECIMENTO E INSTALAÇÃO. AF_06/2022 | SINAPI | UN | 1 | 20.74 | 25.48 | 25.48 | 0.00093998
13.16 | 94796 | TORNEIRA DE BOIA PARA CAIXA D'ÁGUA, ROSCÁVEL, 3/4" - FORNECIMENTO E INSTALAÇÃO. AF_08/2021 | SINAPI | UN | 4 | 29.93 | 36.77 | 147.08 | 0.0054259
13.17 | 89402 | TUBO, PVC, SOLDÁVEL, DN 25MM, INSTALADO EM RAMAL DE DISTRIBUIÇÃO DE ÁGUA - FORNECIMENTO E INSTALAÇÃO. AF_06/2022 | SINAPI | M | 244 | 11.74 | 14.42 | 3518.48 | 0.1298
13.18 | 89449 | TUBO, PVC, SOLDÁVEL, DN 50MM, INSTALADO EM PRUMADA DE ÁGUA - FORNECIMENTO E INSTALAÇÃO. AF_06/2022 | SINAPI | M | 123 | 17.39 | 21.36 | 2627.28 | 0.096923
13.19 | 94707 | ADAPTADOR COM FLANGE E ANEL DE VEDAÇÃO, PVC, SOLDÁVEL, DN 60 MM X 2 , INSTALADO EM RESERVAÇÃO DE ÁGUA DE EDIFICAÇÃO QUE POSSUA RESERVATÓRIO DE FIBRA/FIBROCIMENTO FORNECIMENTO E INSTALAÇÃO. AF_06/2016 | SINAPI | UN | 4 | 59.52 | 73.13 | 292.52 | 0.010791
13.20 | 89505 | JOELHO 90 GRAUS, PVC, SOLDÁVEL, DN 60MM, INSTALADO EM PRUMADA DE ÁGUA - FORNECIMENTO E INSTALAÇÃO. AF_06/2022 | SINAPI | UN | 11 | 38.18 | 46.91 | 516.01 | 0.019036
13.21 | 89579 | LUVA DE REDUÇÃO, PVC, SOLDÁVEL, DN 50MM X 25MM, INSTALADO EM PRUMADA DE ÁGUA FORNECIMENTO E INSTALAÇÃO. AF_06/2022 | SINAPI | UN | 7 | 10.67 | 13.11 | 91.77 | 0.0033855
13.22 | 89605 | LUVA DE REDUÇÃO, PVC, SOLDÁVEL, DN 60MM X 50MM, INSTALADO EM PRUMADA DE ÁGUA - FORNECIMENTO E INSTALAÇÃO. AF_06/2022 | SINAPI | UN | 6 | 18.78 | 23.07 | 138.42 | 0.0051065
13.23 | 89450 | TUBO, PVC, SOLDÁVEL, DN 60MM, INSTALADO EM PRUMADA DE ÁGUA - FORNECIMENTO E INSTALAÇÃO. AF_06/2022 | SINAPI | M | 48 | 27.87 | 34.24 | 1643.52 | 0.060631
13.24 | 89628 | TE, PVC, SOLDÁVEL, DN 60MM, INSTALADO EM PRUMADA DE ÁGUA - FORNECIMENTO E INSTALAÇÃO. AF_06/2022 | SINAPI | UN | 12 | 43.93 | 53.98 | 647.76 | 0.023897
13.25 | 89628 | TE, PVC, SOLDÁVEL, DN 60MM, INSTALADO EM PRUMADA DE ÁGUA - FORNECIMENTO E INSTALAÇÃO. AF_06/2022 | SINAPI | UN | 7 | 43.93 | 53.98 | 377.86 | 0.01394
13.26 | 89627 | TÊ DE REDUÇÃO, PVC, SOLDÁVEL, DN 50MM X 25MM, INSTALADO EM PRUMADA DE ÁGUA - FORNECIMENTO E INSTALAÇÃO. AF_06/2022 | SINAPI | UN | 11 | 18.38 | 22.58 | 248.38 | 0.009163
13.27 | 94493 | REGISTRO DE ESFERA, PVC, SOLDÁVEL, COM VOLANTE, DN 60 MM - FORNECIMENTO E INSTALAÇÃO. AF_08/2021 | SINAPI | UN | 4 | 78.2 | 96.09 | 384.36 | 0.014179
13.28 | 89595 | ADAPTADOR CURTO COM BOLSA E ROSCA PARA REGISTRO, PVC, SOLDÁVEL, DN 50MM X 1.1/4 , INSTALADO EM PRUMADA DE ÁGUA - FORNECIMENTO E INSTALAÇÃO. AF_06/2022 | SINAPI | UN | 16 | 13.2 | 16.22 | 259.52 | 0.009574
13.29 | 89395 | TE, PVC, SOLDÁVEL, DN 25MM, INSTALADO EM RAMAL OU SUB-RAMAL DE ÁGUA - FORNECIMENTO E INSTALAÇÃO. AF_06/2022 | SINAPI | UN | 1 | 12.03 | 14.78 | 14.78 | 0.00054525
13.30 | 89381 | LUVA COM BUCHA DE LATÃO, PVC, SOLDÁVEL, DN 25MM X 3/4 , INSTALADO EM RAMAL OU SUB-RAMAL DE ÁGUA - FORNECIMENTO E INSTALAÇÃO. AF_06/2022 | SINAPI | UN | 2 | 11.58 | 14.22 | 28.44 | 0.0010492
13.31 | 89381 | LUVA COM BUCHA DE LATÃO, PVC, SOLDÁVEL, DN 25MM X 3/4 , INSTALADO EM RAMAL OU SUB-RAMAL DE ÁGUA - FORNECIMENTO E INSTALAÇÃO. AF_06/2022 | SINAPI | UN | 1 | 11.58 | 14.22 | 14.22 | 0.00052459
13.32 | 94498 | REGISTRO DE GAVETA BRUTO, LATÃO, ROSCÁVEL, 2" - FORNECIMENTO E INSTALAÇÃO. AF_08/2021 | SINAPI | UN | 8 | 178.53 | 219.37 | 1754.96 | 0.064742
13.33 | 89972 | KIT DE REGISTRO DE GAVETA BRUTO DE LATÃO ¾", INCLUSIVE CONEXÕES, ROSCÁVEL, INSTALADO EM RAMAL DE ÁGUA FRIA - FORNECIMENTO E INSTALAÇÃO. AF_12/2014 | SINAPI | UN | 2 | 60.3 | 74.09 | 148.18 | 0.0054665
13.34 | 99635 | VÁLVULA DE DESCARGA METÁLICA, BASE 1 1/2", ACABAMENTO METALICO CROMADO - FORNECIMENTO E INSTALAÇÃO. AF_08/2021 | SINAPI | UN | 8 | 308.7 | 379.33 | 3034.64 | 0.11195
13.35 | CP - AGF - 02 | Caixa D'Água DE FIBRA DE VIDRO 5000 L | Composições Próprias | UN | 4 | 3176.68 | 3903.5 | 15614 | 0.57602
13.36 | 100860 | CHUVEIRO ELÉTRICO COMUM CORPO PLÁSTICO, TIPO DUCHA ? FORNECIMENTO E INSTALAÇÃO. AF_01/2020 | SINAPI | UN | 3 | 80.31 | 98.68 | 296.04 | 0.010921
14 | ÁGUA PLUVIAL | [6 empty] | 85227.25 | 3.1441
14.1 | ED-49915 | CAIXA DE DRENAGEM DE INSPEÇÃO/PASSAGEM EM ALVENARIA (60X60X60CM), REVESTIMENTO EM ARGAMASSA COM ADITIVO IMPERMEABILIZANTE, COM TAMPA EM GRELHA, INCLUSIVE ESCAVAÇÃO, REATERRO E TRANSPORTE E RETIRADA DO MATERIAL ESCAVADO (EM CAÇAMBA) | SETOP | un | 5 | 684.75 | 841.42 | 4207.1 | 0.1552
14.2 | 94228 | CALHA EM CHAPA DE AÇO GALVANIZADO NÚMERO 24, DESENVOLVIMENTO DE 50 CM, INCLUSO TRANSPORTE VERTICAL. AF_07/2019 | SINAPI | M | 115 | 90.29 | 110.94 | 12758.1 | 0.47066
14.3 | 98557 | IMPERMEABILIZAÇÃO DE SUPERFÍCIE COM EMULSÃO ASFÁLTICA, 2 DEMÃOS AF_06/2018 | SINAPI | M2 | 4.31 | 38.4 | 47.18 | 203.34 | 0.0075014
14.4 | ED-50674 | GRELHA hemisférica de ferro fundido Ø 150 mm (6") | SETOP | U | 16 | 59.34 | 72.91 | 1166.56 | 0.043036
14.5 | ED-50038 | FORNECIMENTO E ASSENTAMENTO DE TUBO PVC RÍGIDO, ESGOTO, PBV - SÉRIE REFORÇADO, DN 100 MM (4"), INCLUSIVE CONEXÕES | SETOP | m | 442.15 | 65.52 | 80.51 | 35597.49 | 1.3132
14.6 | ED-50039 | FORNECIMENTO E ASSENTAMENTO DE TUBO PVC RÍGIDO, ESGOTO, PBV - SÉRIE REFORÇADO, DN 150 MM (6"), INCLUSIVE CONEXÕES | SETOP | m | 15.7 | 78.89 | 96.94 | 1521.95 | 0.056146
14.7 | ED-50031 | FORNECIMENTO E ASSENTAMENTO DE TUBO PVC RÍGIDO, ESGOTO, PBV - SÉRIE NORMAL, DN 200 MM (8"), INCLUSIVE CONEXÕES | SETOP | m | 14 | 155.98 | 191.66 | 2683.24 | 0.098988
14.8 | 93358 | ESCAVAÇÃO MANUAL DE VALA COM PROFUNDIDADE MENOR OU IGUAL A 1,30 M. AF_02/2021 | SINAPI | M3 | 43.44 | 75.87 | 93.22 | 4049.47 | 0.14939
14.9 | ED-50668 | CONDUTOR DE AP DO TELHADO EM TUBO PVC ESGOTO, INCLUSIVE CONEXÕES E SUPORTES, 100 MM | SETOP | m | 200 | 93.75 | 115.2 | 23040 | 0.84997
15 | INSTALAÇÕES ELÉTRICAS | [6 empty] | 122330.17 | 4.5129
15.1 | 91926 | CABO DE COBRE FLEXÍVEL ISOLADO, 2,5 MM², ANTI-CHAMA 450/750 V, PARA CIRCUITOS TERMINAIS - FORNECIMENTO E INSTALAÇÃO. AF_03/2023 | SINAPI | M | 3520 | 3.61 | 4.43 | 15593.6 | 0.57526
15.2 | 91928 | CABO DE COBRE FLEXÍVEL ISOLADO, 4 MM², ANTI-CHAMA 450/750 V, PARA CIRCUITOS TERMINAIS - FORNECIMENTO E INSTALAÇÃO. AF_03/2023 | SINAPI | M | 798 | 5.56 | 6.83 | 5450.34 | 0.20107
15.3 | 91930 | CABO DE COBRE FLEXÍVEL ISOLADO, 6 MM², ANTI-CHAMA 450/750 V, PARA CIRCUITOS TERMINAIS - FORNECIMENTO E INSTALAÇÃO. AF_03/2023 | SINAPI | M | 91 | 7.73 | 9.49 | 863.59 | 0.031859
15.4 | 91932 | CABO DE COBRE FLEXÍVEL ISOLADO, 10 MM², ANTI-CHAMA 450/750 V, PARA CIRCUITOS TERMINAIS - FORNECIMENTO E INSTALAÇÃO. AF_03/2023 | SINAPI | M | 71 | 13.73 | 16.87 | 1197.77 | 0.044187
15.5 | 91934 | CABO DE COBRE FLEXÍVEL ISOLADO, 16 MM², ANTI-CHAMA 450/750 V, PARA CIRCUITOS TERMINAIS - FORNECIMENTO E INSTALAÇÃO. AF_03/2023 | SINAPI | M | 26 | 19.9 | 24.45 | 635.7 | 0.023452
15.6 | 91931 | CABO DE COBRE FLEXÍVEL ISOLADO, 6 MM², ANTI-CHAMA 0,6/1,0 KV, PARA CIRCUITOS TERMINAIS - FORNECIMENTO E INSTALAÇÃO. AF_03/2023 | SINAPI | M | 90 | 8.31 | 10.21 | 918.9 | 0.033899
15.7 | 92986 | CABO DE COBRE FLEXÍVEL ISOLADO, 35 MM², ANTI-CHAMA 0,6/1,0 KV, PARA REDE ENTERRADA DE DISTRIBUIÇÃO DE ENERGIA ELÉTRICA - FORNECIMENTO E INSTALAÇÃO. AF_12/2021 | SINAPI | M | 109 | 30.64 | 37.65 | 4103.85 | 0.1514
15.8 | ED-49133 | CABO DE COBRE NU # 16 MM2, ENTERRADO, EXCLUSIVE ESCAVAÇÃO E REATERRO | SETOP | m | 40 | 17.81 | 21.88 | 875.2 | 0.032287
15.9 | ED-49135 | CABO DE COBRE NU # 35 MM2, ENTERRADO, EXCLUSIVE ESCAVAÇÃO E REATERRO | SETOP | m | 8 | 35.18 | 43.22 | 345.76 | 0.012755
15.10 | 91873 | ELETRODUTO RÍGIDO ROSCÁVEL, PVC, DN 40 MM (1 1/4"), PARA CIRCUITOS TERMINAIS, INSTALADO EM PAREDE - FORNECIMENTO E INSTALAÇÃO. AF_03/2023 | SINAPI | M | 8 | 20.78 | 25.53 | 204.24 | 0.0075346
15.11 | 91871 | ELETRODUTO RÍGIDO ROSCÁVEL, PVC, DN 25 MM (3/4"), PARA CIRCUITOS TERMINAIS, INSTALADO EM PAREDE - FORNECIMENTO E INSTALAÇÃO. AF_03/2023 | SINAPI | M | 24 | 13.5 | 16.58 | 397.92 | 0.01468
15.12 | 91860 | ELETRODUTO FLEXÍVEL CORRUGADO, PEAD, DN 40 MM (1 1/4"), PARA CIRCUITOS TERMINAIS, INSTALADO EM PAREDE - FORNECIMENTO E INSTALAÇÃO. AF_03/2023 | SINAPI | M | 155 | 11.88 | 14.59 | 2261.45 | 0.083427
15.13 | 97667 | ELETRODUTO FLEXÍVEL CORRUGADO, PEAD, DN 50 (1 1/2"), PARA REDE ENTERRADA DE DISTRIBUIÇÃO DE ENERGIA ELÉTRICA - FORNECIMENTO E INSTALAÇÃO. AF_12/2021 | SINAPI | M | 19 | 7.95 | 9.76 | 185.44 | 0.0068411
15.14 | 97668 | ELETRODUTO FLEXÍVEL CORRUGADO, PEAD, DN 63 (2"), PARA REDE ENTERRADA DE DISTRIBUIÇÃO DE ENERGIA ELÉTRICA - FORNECIMENTO E INSTALAÇÃO. AF_12/2021 | SINAPI | M | 10 | 11.35 | 13.94 | 139.4 | 0.0051426
15.15 | 91844 | ELETRODUTO FLEXÍVEL CORRUGADO, PVC, DN 25 MM (3/4"), PARA CIRCUITOS TERMINAIS, INSTALADO EM LAJE - FORNECIMENTO E INSTALAÇÃO. AF_03/2023 | SINAPI | M | 456.5 | 6.27 | 7.7 | 3515.05 | 0.12967
15.16 | 91846 | ELETRODUTO FLEXÍVEL CORRUGADO, PVC, DN 32 MM (1"), PARA CIRCUITOS TERMINAIS, INSTALADO EM LAJE - FORNECIMENTO E INSTALAÇÃO. AF_03/2023 | SINAPI | M | 126 | 8.94 | 10.98 | 1383.48 | 0.051038
15.17 | 11.11.01 | ELETROCALHA PERFURADA CH. 24 C/TAMPA - 100X50 MM | SUDECAP | M | 55 | 36.71 | 45.1 | 2480.5 | 0.091508
15.18 | 97607 | LUMINÁRIA ARANDELA TIPO TARTARUGA, DE SOBREPOR, COM 1 LÂMPADA LED DE 6 W, SEM REATOR - FORNECIMENTO E INSTALAÇÃO. AF_02/2020 | SINAPI | UN | 2 | 96.95 | 119.13 | 238.26 | 0.0087897
15.19 | ED-49393 | LUMINÁRIA COMERCIAL CHANFRADA DE SOBREPOR COMPLETA, PARA DUAS (2) LÂMPADAS TUBULARES FLUORESCENTE 2X32W-ØT8, FORNECIMENTO E INSTALAÇÃO, INCLUSIVE BASE, REATOR E LÂMPADAS | SETOP | un | 70 | 197.59 | 242.79 | 16995.3 | 0.62697
15.20 | 97591 | LUMINÁRIA TIPO PLAFON REDONDO COM VIDRO FOSCO, DE SOBREPOR, COM 2 LÂMPADAS FLUORESCENTES DE 15 W, SEM REATOR - FORNECIMENTO E INSTALAÇÃO. AF_02/2020 | SINAPI | UN | 15 | 107.5 | 132.09 | 1981.35 | 0.073094
15.21 | ED-49497 | POSTE TELECÔNICO RETO, H = 9,00 M EM AÇO GALVANIZADO , (LIVRE) | SETOP | un | 6 | 1713.02 | 2104.95 | 12629.7 | 0.46592
15.22 | ED-13343 | LÂMPADA LED, BASE E27, POTÊNCIA 15W, BULBO A65, TEMPERATURA DA COR 6500K, TENSÃO 110-127V, FORNECIMENTO E INSTALAÇÃO, EXCLUSIVE LUMINÁRIA | SETOP | un | 17 | 14.03 | 17.24 | 293.08 | 0.010812
15.23 | ED-9973 | LÂMPADA TUBULAR LED, BASE G13, POTÊNCIA 18W, DIÂMETRO 26MM/T8, TEMPERATURA DA COR 6500K, FORNECIMENTO E INSTALAÇÃO, EXCLUSIVE LUMINÁRIA | SETOP | un | 140 | 23.2 | 28.5 | 3990 | 0.1472
15.24 | 91953 | INTERRUPTOR SIMPLES (1 MÓDULO), 10A/250V, INCLUINDO SUPORTE E PLACA - FORNECIMENTO E INSTALAÇÃO. AF_03/2023 | SINAPI | UN | 20 | 27.96 | 34.35 | 687 | 0.025344
15.25 | 91958 | INTERRUPTOR SIMPLES (2 MÓDULOS), 10A/250V, SEM SUPORTE E SEM PLACA - FORNECIMENTO E INSTALAÇÃO. AF_03/2023 | SINAPI | UN | 19 | 32.26 | 39.64 | 753.16 | 0.027785
15.26 | 91970 | INTERRUPTOR SIMPLES (3 MÓDULOS) COM INTERRUPTOR PARALELO (1 MÓDULO), 10A/250V, SEM SUPORTE E SEM PLACA - FORNECIMENTO E INSTALAÇÃO. AF_03/2023 | SINAPI | UN | 1 | 67.87 | 83.39 | 83.39 | 0.0030763
15.27 | 92000 | TOMADA BAIXA DE EMBUTIR (1 MÓDULO), 2P+T 10 A, INCLUINDO SUPORTE E PLACA - FORNECIMENTO E INSTALAÇÃO. AF_03/2023 | SINAPI | UN | 112 | 29.32 | 36.02 | 4034.24 | 0.14883
15.28 | 91992 | TOMADA ALTA DE EMBUTIR (1 MÓDULO), 2P+T 10 A, INCLUINDO SUPORTE E PLACA - FORNECIMENTO E INSTALAÇÃO. AF_03/2023 | SINAPI | UN | 34 | 42.48 | 52.19 | 1774.46 | 0.065462
15.29 | 91936 | CAIXA OCTOGONAL 4" X 4", PVC, INSTALADA EM LAJE - FORNECIMENTO E INSTALAÇÃO. AF_03/2023 | SINAPI | UN | 67 | 17.21 | 21.14 | 1416.38 | 0.052252
15.30 | 91994 | TOMADA MÉDIA DE EMBUTIR (1 MÓDULO), 2P+T 10 A, SEM SUPORTE E SEM PLACA - FORNECIMENTO E INSTALAÇÃO. AF_03/2023 | SINAPI | UN | 90 | 22.68 | 27.86 | 2507.4 | 0.092501
15.31 | ED-49523 | RELÉ FOTOELÉTRICO, TENSÃO 120V COM CAPACIDADE DE CARGA 1200VA, INCLUSIVE BASE E INSTALAÇÃO | SETOP | un | 12 | 40.61 | 49.9 | 598.8 | 0.02209
15.32 | 91940 | CAIXA RETANGULAR 4" X 2" MÉDIA (1,30 M DO PISO), PVC, INSTALADA EM PAREDE - FORNECIMENTO E INSTALAÇÃO. AF_03/2023 | SINAPI | UN | 211 | 17.21 | 21.14 | 4460.54 | 0.16455
15.33 | ED-49170 | CAIXA DE PASSAGEM EM ALVENARIA E TAMPA DE CONCRETO, FUNDO DE BRITA, TIPO 1, 50 X 50 X 60 CM, INCLUSIVE ESCAVAÇÃO, REATERRO E BOTA-FORA | SETOP | un | 3 | 318.64 | 391.54 | 1174.62 | 0.043333
15.34 | ED-49199 | CAIXA DE INSPEÇÃO EM CONCRETO, TIPO "ZB" PASSEIO, PADRÃO CEMIG, DIMENSÃO (52X44)CM, ALTURA 70CM, COM TAMPA E ARO ARTICULADO EM FERRO FUNDIDO, INCLUSIVE ESCAVAÇÃO, APILOAMENTO, LASTRO DE BRITA, REATERRO E TRANSPORTE E RETIRADA DO MATERIAL ESCAVADO (EM CAÇAMBA) | SETOP | un | 8 | 620.52 | 762.49 | 6099.92 | 0.22503
15.35 | 90447 | RASGO EM ALVENARIA PARA ELETRODUTOS COM DIAMETROS MENORES OU IGUAIS A 40 MM. AF_05/2015 | SINAPI | M | 304 | 6.6 | 8.11 | 2465.44 | 0.090953
15.36 | ED-49212 | CAIXA PARA MEDIÇÃO, TIPO CM-2, DIMENSÕES CONFORME PADRÃO CEMIG, EXCLUSIVE DISJUNTOR, INCLUSIVE INSTALAÇÃO | SETOP | un | 1 | 303.78 | 373.28 | 373.28 | 0.013771
15.37 | ED-49443 | ISOLADOR ROLDANA EM PORCELANA, TENSÃO NOMINAL 1KV, EXCLUSIVE ARMAÇÃO SECUNDÁRIA, INCLUSIVE INSTALAÇÃO | SETOP | un | 2 | 10.56 | 12.97 | 25.94 | 0.00095695
15.38 | ED-49440 | ARMAÇÃO SECUNDÁRIA DE UM ESTRIBO, EM AÇO GALVANIZADO, PARA FIXAÇÃO DE ISOLADOR ROLDANA, EXCLUSIVE ISOLADOR, INCLUSIVE INSTALAÇÃO | SETOP | un | 2 | 41.94 | 51.53 | 103.06 | 0.003802
15.39 | 93009 | ELETRODUTO RÍGIDO ROSCÁVEL, PVC, DN 60 MM (2"), PARA REDE ENTERRADA DE DISTRIBUIÇÃO DE ENERGIA ELÉTRICA - FORNECIMENTO E INSTALAÇÃO. AF_12/2021 | SINAPI | M | 9 | 25.91 | 31.83 | 286.47 | 0.010568
15.40 | ED-49267 | DISJUNTOR TRIPOLAR TERMOMAGNÉTICO 10KA, DE 175A | SETOP | un | 1 | 308.02 | 378.49 | 378.49 | 0.013963
15.41 | 91170 | FIXAÇÃO DE TUBOS HORIZONTAIS DE PVC, CPVC OU COBRE DIÂMETROS MENORES OU IGUAIS A 40 MM OU ELETROCALHAS ATÉ 150MM DE LARGURA, COM ABRAÇADEIRA METÁLICA RÍGIDA TIPO D 1/2?, FIXADA EM PERFILADO EM LAJE. AF_05/2015 | SINAPI | M | 3 | 3.1 | 3.8 | 11.4 | 0.00042056
15.42 | 96985 | HASTE DE ATERRAMENTO 5/8 PARA SPDA - FORNECIMENTO E INSTALAÇÃO. AF_12/2017 | SINAPI | UN | 3 | 103.15 | 126.75 | 380.25 | 0.014028
15.43 | ED-20648 | POSTE PARA ENTRADA DE ENERGIA EM AÇO GALVANIZADO, TIPO PA-2 OU PA-4, DIÂMETRO NOMINAL DE 102MM, ESP. 2MM, INCLUSIVE TAMPÃO - FORNECIMENTO, EXCLUSIVE | SETOP | un | 1 | 575.38 | 707.02 | 707.02 | 0.026083
15.44 | ED-49263 | DISJUNTOR TRIPOLAR TERMOMAGNÉTICO 10KA, DE 100A | SETOP | un | 1 | 115.24 | 141.6 | 141.6 | 0.0052238
15.45 | CP - QUA - UBS | QUADRO GERAL DE LUZ E FORÇA - QGLF-UBS | Composições Próprias | UN | 1 | 2983.57 | 3666.21 | 3666.21 | 0.13525
15.46 | CP - QUA - AR - UBS | QUADRO DE FORÇA DO AR CONDICIONADO DA UBS - QFAC-UBS | Composições Próprias | UN | 1 | 2731.26 | 3356.17 | 3356.17 | 0.12381
15.47 | CP - QUA - ILU - UBS | QUADRO DE ILUMINAÇÃO DA UBS - QL-UBS | Composições Próprias | UN | 1 | 1695.1 | 2082.93 | 2082.93 | 0.076841
15.48 | CP - LUM - PUB | LUMINÁRIA PUBLICA TECNOLOGIA LED DE 75W - 8144lm - 4000k. INSTALAR COM RELÉ FOTO-ELÉTRICO (FOTO-CÉLULA) 220V | Composições Próprias | UN | 12 | 477.49 | 586.73 | 7040.76 | 0.25974
15.49 | CP - SUP - MET | SUPORTE METÁLICO PARA MONTAGEM DE DUAS LUMINÁRIAS TIPO PÉTALA EM POSTE METÁLICO DE 7 METROS. | Composições Próprias | UN | 6 | 141.25 | 173.56 | 1041.36 | 0.038417
16 | TELEFONIA, REDE LÓGICA E CFTV | [6 empty] | 62852.05 | 2.3187
16.1 | ED-49309 | ELETRODUTO DE PVC RÍGIDO ROSCÁVEL, DN 25 MM (1"), INCLUSIVE CONEXÕES, SUPORTES E FIXAÇÃO | SETOP | m | 225 | 24.44 | 30.03 | 6756.75 | 0.24926
16.2 | ED-49310 | ELETRODUTO DE PVC RÍGIDO ROSCÁVEL, DN 32 MM (1.1/4"), INCLUSIVE CONEXÕES, SUPORTES E FIXAÇÃO | SETOP | m | 50 | 37.11 | 45.6 | 2280 | 0.084112
16.3 | ED-49311 | ELETRODUTO DE PVC RÍGIDO ROSCÁVEL, DN 40 MM (1.1/2"), INCLUSIVE CONEXÕES, SUPORTES E FIXAÇÃO | SETOP | m | 14 | 35.96 | 44.18 | 618.52 | 0.022818
16.4 | ED-49312 | ELETRODUTO DE PVC RÍGIDO ROSCÁVEL, DN 50 MM (2"), INCLUSIVE CONEXÕES, SUPORTES E FIXAÇÃO | SETOP | m | 14 | 45.61 | 56.04 | 784.56 | 0.028943
16.5 | ED-49313 | ELETRODUTO DE PVC RÍGIDO ROSCÁVEL, DN 60 MM (2.1/2"), INCLUSIVE CONEXÕES, SUPORTES E FIXAÇÃO | SETOP | m | 12 | 65.19 | 80.1 | 961.2 | 0.03546
16.6 | ED-49295 | DUTO CORRUGADO EM PEAD (POLIETILENO DE ALTA DENSIDADE), PARA PROTEÇÃO DE CABOS SUBTERRÂNEOS DN 40 MM (1.1/2") | SETOP | m | 5 | 25.82 | 31.72 | 158.6 | 0.0058509
16.7 | ED-48365 | CABO UTP 4 PARES CATEGORIA 6 COM REVESTIMENTO EXTERNO NÃO PROPAGANTE A CHAMA | SETOP | m | 1743 | 8.64 | 10.61 | 18493.23 | 0.68223
16.8 | ED-48368 | CERTIFICAÇÃO DE GARANTIA DE TRANSMISSÃO DE CABOS LÓGICOS CAT. 5/6 | SETOP | U | 57 | 13.06 | 16.04 | 914.28 | 0.033729
16.9 | ED-48372 | PATCH CORD RJ45/RJ45 UTP-4P METÁLICO CATEGORIA 6, PINAGEM T568A NA COR AZUL (VOZ), COMPRIMENTO 3 METROS | SETOP | cj | 57 | 26.27 | 32.28 | 1839.96 | 0.067878
16.10 | 98278 | CABO TELEFÔNICO CI-50 30 PARES INSTALADO EM PRUMADA - FORNECIMENTO E INSTALAÇÃO. AF_11/2019 | SINAPI | M | 2 | 17.07 | 20.97 | 41.94 | 0.0015472
16.11 | 98400 | CABO TELEFÔNICO CTP-APL-50 10 PARES INSTALADO EM ENTRADA DE EDIFICAÇÃO - FORNECIMENTO E INSTALAÇÃO. AF_11/2019 | SINAPI | M | 21 | 11.57 | 14.21 | 298.41 | 0.011009
16.12 | ED-49098 | CONDULETE DE ALUMÍNIO, TIPO "X", DIÂMETRO DE SAÍDA 1" (25MM), EXCLUSIVE MÓDULO E PLACA, INCLUSIVE FIXAÇÃO | SETOP | un | 16 | 38.95 | 47.86 | 765.76 | 0.02825
16.13 | ED-49099 | CONDULETE DE ALUMÍNIO, TIPO "X", DIÂMETRO DE SAÍDA 1.1/4" (32MM), EXCLUSIVE MÓDULO E PLACA, INCLUSIVE FIXAÇÃO | SETOP | un | 12 | 56.33 | 69.21 | 830.52 | 0.030639
16.14 | ED-49100 | CONDULETE DE ALUMÍNIO, TIPO "X", DIÂMETRO DE SAÍDA 1.1/2" (40MM), EXCLUSIVE MÓDULO E PLACA, INCLUSIVE FIXAÇÃO | SETOP | un | 3 | 68.45 | 84.11 | 252.33 | 0.0093087
16.15 | ED-49101 | CONDULETE DE ALUMÍNIO, TIPO "X", DIÂMETRO DE SAÍDA 2" (50MM), EXCLUSIVE MÓDULO E PLACA, INCLUSIVE FIXAÇÃO | SETOP | un | 11 | 88.27 | 108.46 | 1193.06 | 0.044013
16.16 | 98307 | TOMADA DE REDE RJ45 - FORNECIMENTO E INSTALAÇÃO. AF_11/2019 | SINAPI | UN | 19 | 42.91 | 52.72 | 1001.68 | 0.036953
16.17 | ED-48375 | RÉGUA COM 8 TOMADAS (2P+T), PARA FIXAÇÃO NO RACK DE 19" (1U) | SETOP | un | 1 | 67.71 | 83.2 | 83.2 | 0.0030693
16.18 | ED-48373 | PATCH PANEL 24 POSIÇÕES, CATEGORIA COM GUIA TRASEIRO | SETOP | cj | 3 | 1293.42 | 1589.35 | 4768.05 | 0.1759
16.19 | ED-48377 | ORGANIZADOR DE CABOS DE 1U PARA RACK 19" | SETOP | cj | 8 | 129.97 | 159.7 | 1277.6 | 0.047132
16.20 | 11.14.14 | DE PASSAGEM P/PISO 400X400X200MM-WETZEL OU EQUIVALENTE | SUDECAP | UN | 1 | 484.47 | 595.31 | 595.31 | 0.021962
16.21 | 91942 | CAIXA RETANGULAR 4" X 4" ALTA (2,00 M DO PISO), PVC, INSTALADA EM PAREDE - FORNECIMENTO E INSTALAÇÃO. AF_03/2023 | SINAPI | UN | 14 | 33.43 | 41.07 | 574.98 | 0.021212
16.22 | CP - TEL - 01 | Cabo de fibra ótica | Composições Próprias | M | 21 | 16.84 | 20.69 | 434.49 | 0.016029
16.23 | CP - TEL - 02 | Patch cord fibra ótica 3m | Composições Próprias | UN | 1 | 202.45 | 248.77 | 248.77 | 0.0091774
16.24 | S07817 | Tomada dupla para lógica RJ45, 4"x2", embutir, completa, ref.0605, Fame ou similar | ORSE | un | 17 | 69.16 | 84.98 | 1444.66 | 0.053295
16.25 | CP - TEL - 03 | CONECTOR FEMEA RJ - 45, CATEGORIA 6 | Composições Próprias | M | 57 | 28.66 | 35.21 | 2006.97 | 0.074039
16.26 | CP - TEL - 04 | RACK 36UX19" EM CHAPA DE AÇO PRETA 1,50MM COM PORTA | Composições Próprias | M | 1 | 1888.89 | 2321.06 | 2321.06 | 0.085626
16.27 | CP - TEL - 05 | Switch 24 portas Gerenciável POE 10/100 /1000 + 4SFP REF. T1600G-28PS TPLINK OU EQUIVALENTE TÉCNICO SUPERIOR | Composições Próprias | M | 3 | 3229.76 | 3968.72 | 11906.16 | 0.43923
17 | INSTALAÇÃO DE SEGURANÇA, PROTEÇÃO E COMBATE À INCÊNDIO | [6 empty] | 9484.62 | 0.3499
17.1 | 101910 | EXTINTOR DE INCÊNDIO PORTÁTIL COM CARGA DE PQS DE 8 KG, CLASSE BC - FORNECIMENTO E INSTALAÇÃO. AF_10/2020_PE | SINAPI | UN | 6 | 216.07 | 265.5 | 1593 | 0.058767
17.2 | 97599 | LUMINÁRIA DE EMERGÊNCIA, COM 30 LÂMPADAS LED DE 2 W, SEM REATOR - FORNECIMENTO E INSTALAÇÃO. AF_02/2020 | SINAPI | UN | 28 | 25.78 | 31.67 | 886.76 | 0.032714
17.3 | 97599 | LUMINÁRIA DE EMERGÊNCIA, COM 30 LÂMPADAS LED DE 2 W, SEM REATOR - FORNECIMENTO E INSTALAÇÃO. AF_02/2020 | SINAPI | UN | 2 | 25.78 | 31.67 | 63.34 | 0.0023367
17.4 | 97599 | LUMINÁRIA DE EMERGÊNCIA, COM 30 LÂMPADAS LED DE 2 W, SEM REATOR - FORNECIMENTO E INSTALAÇÃO. AF_02/2020 | SINAPI | UN | 1 | 25.78 | 31.67 | 31.67 | 0.0011683
17.5 | ED-50199 | PLACA FOTOLUMINESCENTE PARA SINALIZAÇÃO DE EMERGÊNCIA, TIPO "E5", DIMENSÃO (300X300)MM, INCLUSIVE FIXAÇÃO | SETOP | un | 6 | 21.13 | 25.96 | 155.76 | 0.0057462
17.6 | 84665 | PINTURA ACRILICA PARA SINALIZAÇÃO HORIZONTAL EM PISO CIMENTADO | SINAPI | M2 | 6 | 25.88 | 31.8 | 190.8 | 0.0070388
17.7 | CP - INC - 01 | Bloco autônomo de alta potência com sistema de flutuação e autonomia de aproximadamente 3:00 horas, de LED com atuação automática instantânea na falta de energia, possui 2 projetores com lâmpadas de 55w cada, sistema de flutuação da bateria, tensão de entrada: 110v ou 220v e peso de 18,5 kg. | Composições Próprias | UN | 2 | 240.32 | 295.3 | 590.6 | 0.021788
17.8 | CP - INC - 02 | Placa indicativa 252x126: direção da rota de saída | Composições Próprias | UN | 44 | 22.69 | 27.88 | 1226.72 | 0.045255
17.9 | CP - INC - 03 | Placa indicativa 1200x100: indicação de obstáculo | Composições Próprias | UN | 4 | 780.78 | 959.42 | 3837.68 | 0.14158
17.10 | CP - INC - 04 | Placa de sinalização 224x224: proibido fumar | Composições Próprias | UN | 1 | 34.63 | 42.55 | 42.55 | 0.0015697
17.11 | CP - INC - 05 | Placa de sinalização 224X224: cuidado, risco de choque elétrico | Composições Próprias | UN | 2 | 34.63 | 42.55 | 85.1 | 0.0031394
17.12 | CP - INC - 06 | Placa indicativa 252x126: Saída de emergência ( Bloco Autônomo) | Composições Próprias | UN | 28 | 22.69 | 27.88 | 780.64 | 0.028799
18 | SISTEMA DE PROTEÇÃO CONTRA DESCARGAS ATMOSFÉRICAS | [6 empty] | 25046.2 | 0.92398
18.1 | ED-13934 | CABO DE COBRE NU #35MM2 - 7 FIOSX2,50MM, PARA ELEMENTOS DE CAPTAÇÃO/ANEL DE CINTAMENTO (SPDA), INCLUSIVE PRESILHA DE FIXAÇÃO | SETOP | m | 180 | 39.89 | 49.01 | 8821.8 | 0.32545
18.2 | ED-13941 | CABO DE COBRE NU #50MM2 - 7 FIOSX3,00MM, PARA ELEMENTOS DE CAPTAÇÃO/ ANEL DE CINTAMENTO/ DESCIDA (SPDA), INCLUSIVE SUPORTE E ISOLADOR | SETOP | m | 154.84 | 57.07 | 70.12 | 10857.38 | 0.40054
18.3 | ED-51053 | CAIXA DE EQUALIZAÇÃO PARA USO INTERNO COM 9 TERMINAIS 210X210X90MM EM AÇO | SETOP | U | 1 | 185.89 | 228.42 | 228.42 | 0.0084267
18.4 | ED-51055 | CAIXA DE INSPEÇÃO EM PVC, DIÂMETRO DE 30CM, ALTURA DE 30CM, COM TAMPA EM FERRO FUNDIDO, EXCLUSIVE HASTE DE ATERRAMENTO, INCLUSIVE INSTALAÇÃO | SETOP | un | 4 | 93.39 | 114.75 | 459 | 0.016933
18.5 | 96985 | HASTE DE ATERRAMENTO 5/8 PARA SPDA - FORNECIMENTO E INSTALAÇÃO. AF_12/2017 | SINAPI | UN | 7 | 103.15 | 126.75 | 887.25 | 0.032732
18.6 | ED-51021 | RE-BAR 8MM X 4M COM 3 CLIPS PARA EMENDA 8-10MM | SETOP | U | 35 | 55.64 | 68.37 | 2392.95 | 0.088278
18.7 | ED-51084 | TERMINAL A COMPRESSAO EM COBRE ESTANHADO 1 FURO PARA CABO 16 MM2 | SETOP | U | 26 | 16.35 | 20.09 | 522.34 | 0.01927
18.8 | CP - SPDA - 01 | ADESIVO EM POLIURETANO, PARA COLAGEM DE DISCO FIXADOR DE SUPORTES, BISNAGA DE 310ML, RENDIMENTO DE 20 FIXAÇÕES POR BISNAGA, EXCLUSIVE DISCO FIXADOR | Composições Próprias | UN | 1 | 32.89 | 40.41 | 40.41 | 0.0014908
18.9 | CP - SPDA - 02 | CONECTOR CABO-HASTE EM BRONZE NATURAL PARA DOIS CABOS DE COBRE DE 16-70 MM² | Composições Próprias | UN | 9 | 11.34 | 13.93 | 125.37 | 0.004625
18.10 | 078381 | CARTUCHO SOLDA EXOTERMICA NR90 EXOSOLDA | INSDIPONÍVEL | UN | 14 | 16.55 | 20.33 | 284.62 | 0.0105
18.11 | CP - SPDA - 03 | TERMINAL AEREO (CAPTOR), ACO GALV. D= 3/8"X250MM | Composições Próprias | UN | 26 | 13.36 | 16.41 | 426.66 | 0.01574
19 | AR COMPRIMIDO | [6 empty] | 3123.44 | 0.11523
19.1 | 97327 | TUBO EM COBRE FLEXÍVEL, DN 1/4?, COM ISOLAMENTO, INSTALADO EM RAMAL DE ALIMENTAÇÃO DE AR CONDICIONADO COM CONDENSADORA INDIVIDUAL FORNECIMENTO E INSTALAÇÃO. AF_12/2015 | SINAPI | M | 70 | 24.3 | 29.85 | 2089.5 | 0.077084
19.2 | 97328 | TUBO EM COBRE FLEXÍVEL, DN 3/8", COM ISOLAMENTO, INSTALADO EM RAMAL DE ALIMENTAÇÃO DE AR CONDICIONADO COM CONDENSADORA INDIVIDUAL ? FORNECIMENTO E INSTALAÇÃO. AF_12/2015 | SINAPI | M | 8 | 40.59 | 49.87 | 398.96 | 0.014718
19.3 | CP - ARC - 01 | ABRAÇADEIRA DE LATÃO TIPO D COM CUNHA Ø3/8" | Composições Próprias | UN | 8 | 3.52 | 4.32 | 34.56 | 0.001275
19.4 | CP - ARC - 02 | TÊ RETO DE COBRE Ø 3/8" | Composições Próprias | UN | 5 | 10.36 | 12.73 | 63.65 | 0.0023481
19.5 | CP - ARC - 03 | CURVA RAIO LONGO 90° DE COBRE Ø 3/8" | Composições Próprias | UN | 5 | 8.69 | 10.67 | 53.35 | 0.0019681
19.6 | CP - ARC - 04 | REGISTRO GAVETA EM COBRE Ø 1/4" | Composições Próprias | UN | 5 | 51.08 | 62.76 | 313.8 | 0.011576
19.7 | CP - ARC - 05 | REGULADOR DE PRESSÃO PARA AR COMPRIMIDO 3/8" | Composições Próprias | UN | 1 | 138.04 | 169.62 | 169.62 | 0.0062575
20 | DRENAGEM | [6 empty] | 118448.81 | 4.3697
20.1 | ED-49883 | CAIXA DE ESGOTO DE INSPEÇÃO/PASSAGEM EM ALVENARIA (60X60X60CM), REVESTIMENTO EM ARGAMASSA COM ADITIVO IMPERMEABILIZANTE, COM TAMPA DE CONCRETO, INCLUSIVE ESCAVAÇÃO, REATERRO E TRANSPORTE E RETIRADA DO MATERIAL ESCAVADO (EM CAÇAMBA) | SETOP | un | 5 | 405.78 | 498.62 | 2493.1 | 0.091973
20.2 | 90700 | TUBO DE PVC PARA REDE COLETORA DE ESGOTO DE PAREDE MACIÇA, DN 400 MM, JUNTA ELÁSTICA FORNECIMENTO E ASSENTAMENTO. AF_01/2021 | SINAPI | M | 150 | 540.77 | 664.49 | 99673.5 | 3.6771
20.3 | CP - DRE - 01 | CANALETA COM GRELHA EM CONCRETO PRÉ MOLDADO 40X40cm PARA ÁGUA PLUVIAL. | Composições Próprias | M | 101 | 131.2 | 161.21 | 16282.21 | 0.60067
21 | MURO DE DIVISA E PARTE EXTERNA | [6 empty] | 308725.2 | 11.3892
21.1 | 13.38.29 | GRADIL NYLOFOR H=2.03 M INCLUSIVE POSTE OU EQUIVALENTE | SUDECAP | M | 34.04 | 324.74 | 399.04 | 13583.32 | 0.5011
21.2 | 94994 | EXECUÇÃO DE PASSEIO (CALÇADA) OU PISO DE CONCRETO COM CONCRETO MOLDADO IN LOCO, FEITO EM OBRA, ACABAMENTO CONVENCIONAL, ESPESSURA 8 CM, ARMADO. AF_08/2022 | SINAPI | M2 | 306.75 | 89.34 | 109.78 | 33675.01 | 1.2423
21.3 | 94273 | ASSENTAMENTO DE GUIA (MEIO-FIO) EM TRECHO RETO, CONFECCIONADA EM CONCRETO PRÉ-FABRICADO, DIMENSÕES 100X15X13X30 CM (COMPRIMENTO X BASE INFERIOR X BASE SUPERIOR X ALTURA), PARA VIAS URBANAS (USO VIÁRIO). AF_06/2016 | SINAPI | M | 204.5 | 65.37 | 80.32 | 16425.44 | 0.60595
21.4 | CP - MUR - 01 | MURO DE DIVISA ALVENARIA INCLUINDO SAPATA 1:3:6, 30X40CM, CHAPÉU, H=250CM | Composições Próprias | M | 171.21 | 450.52 | 553.59 | 94780.14 | 3.4965
21.5 | 92760 | ARMAÇÃO DE PILAR OU VIGA DE ESTRUTURA CONVENCIONAL DE CONCRETO ARMADO UTILIZANDO AÇO CA-50 DE 6,3 MM - MONTAGEM. AF_06/2022 | SINAPI | KG | 48.18 | 12.11 | 14.88 | 716.91 | 0.026448
21.6 | 92762 | ARMAÇÃO DE PILAR OU VIGA DE ESTRUTURA CONVENCIONAL DE CONCRETO ARMADO UTILIZANDO AÇO CA-50 DE 10,0 MM - MONTAGEM. AF_06/2022 | SINAPI | KG | 418.17 | 10.05 | 12.34 | 5160.21 | 0.19037
21.7 | 92763 | ARMAÇÃO DE PILAR OU VIGA DE ESTRUTURA CONVENCIONAL DE CONCRETO ARMADO UTILIZANDO AÇO CA-50 DE 12,5 MM - MONTAGEM. AF_06/2022 | SINAPI | KG | 25.46 | 8.42 | 10.34 | 263.25 | 0.0097116
21.8 | ED-48220 | ALVENARIA DE BLOCO DE CONCRETO CHEIO SEM ARMAÇÃO, EM CONCRETO COM FCK DE 20MPA , ESP. 19CM, PARA REVESTIMENTO, INCLUSIVE ARGAMASSA PARA ASSENTAMENTO (DETALHE D - CADERNO SEDS) | SETOP | m2 | 114.6 | 174.39 | 214.29 | 24557.63 | 0.90596
21.9 | 92759 | ARMAÇÃO DE PILAR OU VIGA DE ESTRUTURA CONVENCIONAL DE CONCRETO ARMADO UTILIZANDO AÇO CA-60 DE 5,0 MM - MONTAGEM. AF_06/2022 | SINAPI | KG | 91.8 | 12.95 | 15.91 | 1460.53 | 0.05388
21.10 | 96542 | FABRICAÇÃO, MONTAGEM E DESMONTAGEM DE FÔRMA PARA VIGA BALDRAME, EM CHAPA DE MADEIRA COMPENSADA RESINADA, E=17 MM, 4 UTILIZAÇÕES. AF_06/2017 | SINAPI | M2 | 96 | 87.54 | 107.56 | 10325.76 | 0.38093
21.11 | 92419 | MONTAGEM E DESMONTAGEM DE FÔRMA DE PILARES RETANGULARES E ESTRUTURAS SIMILARES, PÉ-DIREITO SIMPLES, EM CHAPA DE MADEIRA COMPENSADA RESINADA, 4 UTILIZAÇÕES. AF_09/2020 | SINAPI | M2 | 140.4 | 78.89 | 96.94 | 13610.37 | 0.5021
21.12 | ED-49641 | FORNECIMENTO DE CONCRETO ESTRUTURAL, USINADO BOMBEADO, COM FCK 40MPA, INCLUSIVE LANÇAMENTO, ADENSAMENTO E ACABAMENTO | SETOP | m3 | 34.1 | 719.95 | 884.67 | 30167.24 | 1.1129
21.13 | 102719 | ENCHIMENTO DE BRITA PARA DRENO, LANÇAMENTO MANUAL. AF_07/2021 | SINAPI | M3 | 22.92 | 140.21 | 172.29 | 3948.88 | 0.14568
21.14 | 05.12.02 | DRENO BARBACÃ DN 75 MM E COMPRIMENTO DE 0,50M | SUDECAP | UN | 57 | 11.78 | 14.47 | 824.79 | 0.030427
21.15 | CP - BID - 01 | Copia da SINAPI (83669) - FORNECIMENTO/INSTALACAO MANTA BIDIM RT-16 | Composições Próprias | M2 | 114.6 | 11.33 | 13.92 | 1595.23 | 0.05885
21.16 | 94968 | CONCRETO MAGRO PARA LASTRO, TRAÇO 1:4,5:4,5 (EM MASSA SECA DE CIMENTO/ AREIA MÉDIA/ BRITA 1) - PREPARO MECÂNICO COM BETONEIRA 600 L. AF_05/2021 | SINAPI | M3 | 1.72 | 355.06 | 436.29 | 750.41 | 0.027683
21.17 | 87894 | CHAPISCO APLICADO EM ALVENARIA (SEM PRESENÇA DE VÃOS) E ESTRUTURAS DE CONCRETO DE FACHADA, COM COLHER DE PEDREIRO. ARGAMASSA TRAÇO 1:3 COM PREPARO EM BETONEIRA 400L. AF_10/2022 | SINAPI | M2 | 970.65 | 6.41 | 7.87 | 7639.01 | 0.28181
21.18 | ED-50759 | REBOCO COM ARGAMASSA, TRAÇO 1:7 (CIMENTO E AREIA), ESP. 20MM, APLICAÇÃO MANUAL, PREPARO MECÂNICO | SETOP | m2 | 970.65 | 29.2 | 35.88 | 34826.92 | 1.2848
21.19 | 88485 | FUNDO SELADOR ACRÍLICO, APLICAÇÃO MANUAL EM PAREDE, UMA DEMÃO. AF_04/2023 | SINAPI | M2 | 970.65 | 3.91 | 4.8 | 4659.12 | 0.17188
21.20 | 104641 | PINTURA LÁTEX ACRÍLICA ECONÔMICA, APLICAÇÃO MANUAL EM PAREDES, DUAS DEMÃOS. AF_04/2023 | SINAPI | M2 | 970.65 | 8.18 | 10.05 | 9755.03 | 0.35987
22 | PLATIBANDA | [6 empty] | 90806.64 | 3.35
22.1 | 92419 | MONTAGEM E DESMONTAGEM DE FÔRMA DE PILARES RETANGULARES E ESTRUTURAS SIMILARES, PÉ-DIREITO SIMPLES, EM CHAPA DE MADEIRA COMPENSADA RESINADA, 4 UTILIZAÇÕES. AF_09/2020 | SINAPI | M2 | 101.34 | 78.89 | 96.94 | 9823.89 | 0.36241
22.2 | 92759 | ARMAÇÃO DE PILAR OU VIGA DE ESTRUTURA CONVENCIONAL DE CONCRETO ARMADO UTILIZANDO AÇO CA-60 DE 5,0 MM - MONTAGEM. AF_06/2022 | SINAPI | KG | 111.3 | 12.95 | 15.91 | 1770.78 | 0.065326
22.3 | 92762 | ARMAÇÃO DE PILAR OU VIGA DE ESTRUTURA CONVENCIONAL DE CONCRETO ARMADO UTILIZANDO AÇO CA-50 DE 10,0 MM - MONTAGEM. AF_06/2022 | SINAPI | KG | 541.13 | 10.05 | 12.34 | 6677.54 | 0.24634
22.4 | ED-48233 | ALVENARIA DE VEDAÇÃO COM TIJOLO CERÂMICO FURADO, ESP. 19CM, PARA REVESTIMENTO, INCLUSIVE ARGAMASSA PARA ASSENTAMENTO | SETOP | m2 | 342.58 | 76.03 | 93.42 | 32003.82 | 1.1807
22.5 | 87894 | CHAPISCO APLICADO EM ALVENARIA (SEM PRESENÇA DE VÃOS) E ESTRUTURAS DE CONCRETO DE FACHADA, COM COLHER DE PEDREIRO. ARGAMASSA TRAÇO 1:3 COM PREPARO EM BETONEIRA 400L. AF_10/2022 | SINAPI | M2 | 342.58 | 6.41 | 7.87 | 2696.1 | 0.099462
22.6 | 87879 | CHAPISCO APLICADO EM ALVENARIAS E ESTRUTURAS DE CONCRETO INTERNAS, COM COLHER DE PEDREIRO. ARGAMASSA TRAÇO 1:3 COM PREPARO EM BETONEIRA 400L. AF_10/2022 | SINAPI | M2 | 342.58 | 4.08 | 5.01 | 1716.32 | 0.063317
22.7 | ED-50759 | REBOCO COM ARGAMASSA, TRAÇO 1:7 (CIMENTO E AREIA), ESP. 20MM, APLICAÇÃO MANUAL, PREPARO MECÂNICO | SETOP | m2 | 685.16 | 29.2 | 35.88 | 24583.54 | 0.90691
22.8 | 88485 | FUNDO SELADOR ACRÍLICO, APLICAÇÃO MANUAL EM PAREDE, UMA DEMÃO. AF_04/2023 | SINAPI | M2 | 685.16 | 3.91 | 4.8 | 3288.76 | 0.12133
22.9 | 104641 | PINTURA LÁTEX ACRÍLICA ECONÔMICA, APLICAÇÃO MANUAL EM PAREDES, DUAS DEMÃOS. AF_04/2023 | SINAPI | M2 | 342.58 | 8.18 | 10.05 | 3442.92 | 0.12701
22.10 | 95305 | TEXTURA ACRÍLICA, APLICAÇÃO MANUAL EM PAREDE, UMA DEMÃO. AF_04/2023 | SINAPI | M2 | 342.58 | 11.41 | 14.02 | 4802.97 | 0.17719
23 | LIMPEZA DE OBRA | [6 empty] | 1534.72 | 0.056617
23.1 | CP - LIM - 01 | LIMPEZA GERAL DE OBRA | Composições Próprias | M2 | 1744 | 0.72 | 0.88 | 1534.72 | 0.056617
24 | ADMINISTRAÇÃO LOCAL | [6 empty] | 240088.64 | 8.8571
24.1 | CP - ADM - UBS - VDP | ADMINISTRAÇÃO LOCAL - UBS VIRGEM DOS POBRES | Composições Próprias | UN | 1 | 195384.64 | 240088.64 | 240088.64 | 8.8571
[5 empty] | VALOR BDI TOTAL: |  |  | 504509.65
[5 empty] | VALOR ORÇAMENTO: |  |  | 2206174.6
[5 empty] | VALOR TOTAL: |  |  | 2710684.25

## COMPOSICOES
COMPOSIÇÃO UNITÁRIA
1.1. 103689 FORNECIMENTO E INSTALAÇÃO DE PLACA DE OBRA COM CHAPA GALVANIZADA E ESTRUTURA DE MADEIRA. AF_03/2022_PS (M2)
Material |  |  | FONTE |  | UNID | COEFICIENTE | PREÇO UNITÁRIO | TOTAL
00004813 | PLACA DE OBRA (PARA CONSTRUCAO CIVIL) EM CHAPA GALVANIZADA *N. 22*, ADESIVADA, DE *2,4 X 1,2* M (SEM POSTES PARA FIXACAO) |  | SINAPI |  | M2 | 1 | 225 | 225
00005065 | PREGO DE ACO POLIDO COM CABECA 10 X 10 (7/8 X 17) |  | SINAPI |  | KG | 0.0113 | 34.92 | 0.3946
00005069 | PREGO DE ACO POLIDO COM CABECA 17 X 27 (2 1/2 X 11) |  | SINAPI |  | KG | 0.0132 | 18.711 | 0.24699
00004509 | SARRAFO *2,5 X 10* CM EM PINUS, MISTA OU EQUIVALENTE DA REGIAO - BRUTA |  | SINAPI |  | M | 3.2083 | 3.951 | 12.676
[6 empty] | TOTAL Material: |  | 238.3
Mão de Obra com Encargos Complementares |  |  | FONTE |  | UNID | COEFICIENTE | PREÇO UNITÁRIO | TOTAL
88262 | CARPINTEIRO DE FORMAS COM ENCARGOS COMPLEMENTARES |  | SINAPI |  | H | 0.3729 | 14.84 | 5.5338
88316 | SERVENTE COM ENCARGOS COMPLEMENTARES |  | SINAPI |  | H | 1.1186 | 11.48 | 12.8415
[6 empty] | TOTAL Mão de Obra com Encargos Complementares: |  | 18.37
Serviço |  |  | FONTE |  | UNID | COEFICIENTE | PREÇO UNITÁRIO | TOTAL
102234 | PINTURA IMUNIZANTE PARA MADEIRA, 2 DEMÃOS. AF_01/2021 |  | SINAPI |  | M2 | 0.5 | 15.65 | 7.825
[6 empty] | TOTAL Serviço: |  | 7.82
[6 empty] | VALOR SEM ENCARGOS: |  | 264.49
[6 empty] | VALOR ENCARGOS (116.63%): |  | 15.59
[6 empty] | VALOR COM ENCARGOS: |  | 280.08
[6 empty] | VALOR BDI (22.88%): |  | 64.08
[6 empty] | VALOR COM BDI: |  | 344.16
1.2. ED-17989 LOCAÇÃO DE OBRA COM GABARITO DE TÁBUAS CORRIDAS PONTALETADAS A CADA 2,00M, REAPROVEITAMENTO (2X), INCLUSIVE ACOMPANHAMENTO DE EQUIPE TOPOGRÁFICA PARA MARCAÇÃO DE PONTO TOPOGRÁFICO (m)
MATERIAIS |  |  |  |  | UNID | CONSUMO | VALOR UNITÁRIO | CUSTO UNITÁRIO
MATED-11344 | PONTALETE (ACABAMENTO: BRUTO¦SEÇÃO TRANSVERSAL: 3"X3" [7,5X7, 5CM]*¦TIPO DE MADEIRA: CEDRO, PINUS, MISTA OU EQUIVALENTE DA REGIÃO)* VALORES REFERENCIAIS APROXIMADOS m |  |  |  | m | 0.70875 | 7.6 | 5.38
MATED-11331 | PREGO 17X27 COM CABEÇA ( COMPRIMENTO: 62,1MM¦ DIÂMETRO: 3,0MM¦ QUANTIDADE POR QUILO: 290) Kg |  |  |  | Kg | 0.0096552 | 19.69 | 0.19
MATED-11349 | SARRAFO (ACABAMENTO: BRUTO¦SEÇÃO TRANSVERSAL: 1"X4"[POL.]¦ ALTURA: 100MM[4"]¦ ESPESSURA: 25MM[1"]¦TIPO DE MADEIRA: CEDRO, MAÇARANDUBA, ANGELIM, PINUS, MISTA OU EQUIVALENTE DA REGIÃO) m |  |  |  | m | 0.525 | 2.99 | 1.56
MATED-11354 | TÁBUA (ACABAMENTO: BRUTO¦SEÇÃO TRANSVERSAL: 1X12"¦ ESPESSURA: 25MM¦LARGURA *: 300MM¦TIPO DE MADEIRA: CEDRINHO, PINUS OU MADEIRA EQUIVALENTE DA REFERENCIAIS APROXIMADOS m2 |  |  |  | m2 | 0.525 | 12.52 | 6.57
[6 empty] | TOTAL MATERIAIS: |  | 13.7
SERVIÇOS |  |  |  |  | UNID | CONSUMO | PREÇO UNITÁRIO | CUSTO UNITÁRIO
ED-50361 | AJUDANTE DE CARPINTEIRO COM ENCARGOS COMPLEMENTARES |  |  |  | hora | 0.61111 | 21.2 | 12.95
ED-50371 | CARPINTEIRO DE ESQUADRIA COM ENCARGOS COMPLEMENTARES |  |  |  | hora | 0.61111 | 30.01 | 18.33
ED-28574 | EQUIPE TOPOGRÁFICA, INCLUSIVE ENCARGOS COMPLEMENTARES E ESTAÇÃO TOTAL |  |  |  | hora | 0.05 | 65.77 | 3.28
ED-29612 | PINTURA PROVISÓRIA EM LÁTEX (PVA), PARA CHAPA DE COMPENSADO OU SUPERFÍCIE DE MADEIRA, DUAS (2) DEMÃOS, PARA PROTEÇÃO CONTRA INTEMPÉRIES, EXCLUSIVE FUNDO PREPARADOR/ SELADOR |  |  |  | m2 | 0.4 | 5.68 | 2.27
[6 empty] | TOTAL SERVIÇOS: |  | 36.83
[6 empty] | Custo Direto Total: |  | 50.53
[6 empty] | VALOR SEM ENCARGOS: |  | 34.85
[6 empty] | VALOR ENCARGOS (116.63%): |  | 15.7
[6 empty] | VALOR COM ENCARGOS: |  | 50.55
[6 empty] | VALOR BDI (22.88%): |  | 11.56
[6 empty] | VALOR COM BDI: |  | 62.11
1.3. 98459 TAPUME COM TELHA METÁLICA. AF_05/2018 (M2)
Equipamento Custo Horário |  |  | FONTE |  | UNID | COEFICIENTE | PREÇO UNITÁRIO | TOTAL
91693 | SERRA CIRCULAR DE BANCADA COM MOTOR ELÉTRICO POTÊNCIA DE 5HP, COM COIFA PARA DISCO 10" - CHI DIURNO. AF_08/2015 |  | SINAPI |  | CHI | 0.0191 | 14.31 | 0.27332
91692 | SERRA CIRCULAR DE BANCADA COM MOTOR ELÉTRICO POTÊNCIA DE 5HP, COM COIFA PARA DISCO 10" - CHP DIURNO. AF_08/2015 |  | SINAPI |  | CHP | 0.0044 | 15.51 | 0.068244
[6 empty] | TOTAL Equipamento Custo Horário: |  | 0.33
Material |  |  | FONTE |  | UNID | COEFICIENTE | PREÇO UNITÁRIO | TOTAL
00004433 | CAIBRO NAO APARELHADO *6 X 6* CM, EM MACARANDUBA, ANGELIM OU EQUIVALENTE DA REGIAO - BRUTA |  | SINAPI |  | M | 1.2273 | 38.718 | 47.5186
00005061 | PREGO DE ACO POLIDO COM CABECA 18 X 27 (2 1/2 X 10) |  | SINAPI |  | KG | 0.0428 | 18.045 | 0.77233
00003992 | TABUA APARELHADA *2,5 X 30* CM, EM MACARANDUBA, ANGELIM OU EQUIVALENTE DA REGIAO |  | SINAPI |  | M | 1 | 45.945 | 45.945
00007243 | TELHA TRAPEZOIDAL EM ACO ZINCADO, SEM PINTURA, ALTURA DE APROXIMADAMENTE 40 MM, ESPESSURA DE 0,50 MM E LARGURA UTIL DE 980 MM |  | SINAPI |  | M2 | 0.5853 | 39.87 | 23.3359
[6 empty] | TOTAL Material: |  | 117.54
Mão de Obra com Encargos Complementares |  |  | FONTE |  | UNID | COEFICIENTE | PREÇO UNITÁRIO | TOTAL
88239 | AJUDANTE DE CARPINTEIRO COM ENCARGOS COMPLEMENTARES |  | SINAPI |  | H | 0.1897 | 12.41 | 2.3542
88262 | CARPINTEIRO DE FORMAS COM ENCARGOS COMPLEMENTARES |  | SINAPI |  | H | 0.5691 | 14.84 | 8.4454
[6 empty] | TOTAL Mão de Obra com Encargos Complementares: |  | 10.79
Serviço |  |  | FONTE |  | UNID | COEFICIENTE | PREÇO UNITÁRIO | TOTAL
94974 | CONCRETO MAGRO PARA LASTRO, TRAÇO 1:4,5:4,5 (EM MASSA SECA DE CIMENTO/ AREIA MÉDIA/ BRITA 1) - PREPARO MANUAL. AF_05/2021 |  | SINAPI |  | M3 | 0.0012 | 359.12 | 0.43094
[6 empty] | TOTAL Serviço: |  | 0.43
[6 empty] | VALOR SEM ENCARGOS: |  | 129.09
[6 empty] | VALOR ENCARGOS (116.63%): |  | 8.63
[6 empty] | VALOR COM ENCARGOS: |  | 137.72
[6 empty] | VALOR BDI (22.88%): |  | 31.51
[6 empty] | VALOR COM BDI: |  | 169.23
1.4. 97062 COLOCAÇÃO DE TELA EM ANDAIME FACHADEIRO. AF_11/2017 (M2)
Material |  |  | FONTE |  | UNID | COEFICIENTE | PREÇO UNITÁRIO | TOTAL
00000411 | ABRACADEIRA DE NYLON PARA AMARRACAO DE CABOS, COMPRIMENTO DE 200 X *4,6* MM |  | SINAPI |  | UN | 0.8945 | 0.171 | 0.15296
00007170 | TELA FACHADEIRA EM POLIETILENO, ROLO DE 3 X 100 M (L X C), COR BRANCA, SEM LOGOMARCA - PARA PROTECAO DE OBRAS |  | SINAPI |  | M2 | 1.177 | 2.655 | 3.1249
[6 empty] | TOTAL Material: |  | 3.26
Mão de Obra com Encargos Complementares |  |  | FONTE |  | UNID | COEFICIENTE | PREÇO UNITÁRIO | TOTAL
88239 | AJUDANTE DE CARPINTEIRO COM ENCARGOS COMPLEMENTARES |  | SINAPI |  | H | 0.0699 | 12.41 | 0.86746
88262 | CARPINTEIRO DE FORMAS COM ENCARGOS COMPLEMENTARES |  | SINAPI |  | H | 0.0734 | 14.84 | 1.0893
[6 empty] | TOTAL Mão de Obra com Encargos Complementares: |  | 1.94
[6 empty] | VALOR SEM ENCARGOS: |  | 5.2
[6 empty] | VALOR ENCARGOS (116.63%): |  | 1.48
[6 empty] | VALOR COM ENCARGOS: |  | 6.68
[6 empty] | VALOR BDI (22.88%): |  | 1.52
[6 empty] | VALOR COM BDI: |  | 8.2
1.5. 00020193 LOCACAO DE ANDAIME METALICO TIPO FACHADEIRO, PEÃ?AS COM APROXIMADAMENTE 1,20 M DE LARGURA E 2,0 M DE ALTURA, INCLUINDO DIAGONAIS EM X, BARRAS DE LIGACAO, SAPATAS E DEMAIS ITENS NECESSARIOS A MONTAGEM (NAO INCLUI INSTALACAO) (M2XMES)
Equipamento |  |  | FONTE |  | UNID | COEFICIENTE | PREÇO UNITÁRIO | TOTAL
00020193 | LOCACAO DE ANDAIME METALICO TIPO FACHADEIRO, PECAS COM APROXIMADAMENTE 1,20 M DE LARGURA E 2,0 M DE ALTURA, INCLUINDO DIAGONAIS EM X, BARRAS DE LIGACAO, SAPATAS E DEMAIS ITENS NECESSARIOS A MONTAGEM (NAO INCLUI INSTALACAO) |  | SINAPI |  | M2XME | 1 | 15 | 15
[6 empty] | TOTAL Equipamento: |  | 15
[6 empty] | VALOR SEM ENCARGOS: |  | 15
[6 empty] | VALOR ENCARGOS: |  | 0
[6 empty] | VALOR COM ENCARGOS: |  | 15
[6 empty] | VALOR BDI (22.88%): |  | 3.43
[6 empty] | VALOR COM BDI: |  | 18.43
1.6. 97063 MONTAGEM E DESMONTAGEM DE ANDAIME MODULAR FACHADEIRO, COM PISO METÁLICO, PARA EDIFICAÇÕES COM MÚLTIPLOS PAVIMENTOS (EXCLUSIVE ANDAIME E LIMPEZA). AF_11/2017 (M2)
Mão de Obra com Encargos Complementares |  |  | FONTE |  | UNID | COEFICIENTE | PREÇO UNITÁRIO | TOTAL
88278 | MONTADOR DE ESTRUTURA METÁLICA COM ENCARGOS COMPLEMENTARES |  | SINAPI |  | H | 0.2951 | 13.66 | 4.0311
88316 | SERVENTE COM ENCARGOS COMPLEMENTARES |  | SINAPI |  | H | 0.059 | 11.48 | 0.67732
[6 empty] | TOTAL Mão de Obra com Encargos Complementares: |  | 4.7
Serviço |  |  | FONTE |  | UNID | COEFICIENTE | PREÇO UNITÁRIO | TOTAL
100251 | TRANSPORTE HORIZONTAL MANUAL, DE TUBO DE AÇO CARBONO LEVE OU MÉDIO, PRETO OU GALVANIZADO, COM DIÂMETRO MAIOR QUE 32 MM E MENOR OU IGUAL A 65 MM (UNIDADE: MXKM). AF_07/2019 |  | SINAPI |  | MXKM | 0.16731 | 7.02 | 1.1745
[6 empty] | TOTAL Serviço: |  | 1.17
[6 empty] | VALOR SEM ENCARGOS: |  | 5.87
[6 empty] | VALOR ENCARGOS (116.63%): |  | 4.59
[6 empty] | VALOR COM ENCARGOS: |  | 10.46
[6 empty] | VALOR BDI (22.88%): |  | 2.39
[6 empty] | VALOR COM BDI: |  | 12.85
1.7. 00010527 LOCACAO DE ANDAIME METALICO TUBULAR DE ENCAIXE, TIPO DE TORRE, CADA PAINEL COM LARGURA DE 1 ATE 1,5 M E ALTURA DE *1,00* M, INCLUINDO DIAGONAL, BARRAS DE LIGACAO, SAPATAS OU RODIZIOS E DEMAIS ITENS NECESSARIOS A MONTAGEM (NAO INCLUI INSTALACAO) (MXMES)
Equipamento |  |  | FONTE |  | UNID | COEFICIENTE | PREÇO UNITÁRIO | TOTAL
00010527 | LOCACAO DE ANDAIME METALICO TUBULAR DE ENCAIXE, TIPO DE TORRE, CADA PAINEL COM LARGURA DE 1 ATE 1,5 M E ALTURA DE *1,00* M, INCLUINDO DIAGONAL, BARRAS DE LIGACAO, SAPATAS OU RODIZIOS E DEMAIS ITENS NECESSARIOS A MONTAGEM (NAO INCLUI INSTALACAO) |  | SINAPI |  | MXMES | 1 | 20 | 20
[6 empty] | TOTAL Equipamento: |  | 20
[6 empty] | VALOR SEM ENCARGOS: |  | 20
[6 empty] | VALOR ENCARGOS: |  | 0
[6 empty] | VALOR COM ENCARGOS: |  | 20
[6 empty] | VALOR BDI (22.88%): |  | 4.57
[6 empty] | VALOR COM BDI: |  | 24.57
1.8. 97064 MONTAGEM E DESMONTAGEM DE ANDAIME TUBULAR TIPO ?TORRE? (EXCLUSIVE ANDAIME E LIMPEZA). AF_11/2017 (M)
Mão de Obra com Encargos Complementares |  |  | FONTE |  | UNID | COEFICIENTE | PREÇO UNITÁRIO | TOTAL
88278 | MONTADOR DE ESTRUTURA METÁLICA COM ENCARGOS COMPLEMENTARES |  | SINAPI |  | H | 0.5 | 13.66 | 6.83
88316 | SERVENTE COM ENCARGOS COMPLEMENTARES |  | SINAPI |  | H | 0.1 | 11.48 | 1.148
[6 empty] | TOTAL Mão de Obra com Encargos Complementares: |  | 7.97
Serviço |  |  | FONTE |  | UNID | COEFICIENTE | PREÇO UNITÁRIO | TOTAL
100251 | TRANSPORTE HORIZONTAL MANUAL, DE TUBO DE AÇO CARBONO LEVE OU MÉDIO, PRETO OU GALVANIZADO, COM DIÂMETRO MAIOR QUE 32 MM E MENOR OU IGUAL A 65 MM (UNIDADE: MXKM). AF_07/2019 |  | SINAPI |  | MXKM | 0.402 | 7.02 | 2.822
[6 empty] | TOTAL Serviço: |  | 2.82
[6 empty] | VALOR SEM ENCARGOS: |  | 10.79
[6 empty] | VALOR ENCARGOS (116.63%): |  | 8.32
[6 empty] | VALOR COM ENCARGOS: |  | 19.11
[6 empty] | VALOR BDI (22.88%): |  | 4.37
[6 empty] | VALOR COM BDI: |  | 23.48
2.1. ED-48435 DEMOLIÇÃO MANUAL DE ALVENARIA DE TIJOLO CERÂMICO OU BLOCO DE CONCRETO, INCLUSIVE AFASTAMENTO E EMPILHAMENTO, EXCLUSIVE TRANSPORTE E RETIRADA DO MATERIAL DEMOLIDO (m3)
SERVIÇOS |  |  |  |  | UNID | CONSUMO | PREÇO UNITÁRIO | CUSTO UNITÁRIO
ED-50381 | PEDREIRO COM ENCARGOS COMPLEMENTARES |  |  |  | hora | 0.45833 | 26.85 | 12.3
ED-50367 | SERVENTE COM ENCARGOS COMPLEMENTARES |  |  |  | hora | 4.5833 | 19.18 | 87.9
[6 empty] | TOTAL SERVIÇOS: |  | 100.2
[6 empty] | Custo Direto Total: |  | 100.2
[6 empty] | VALOR SEM ENCARGOS: |  | 59.53
[6 empty] | VALOR ENCARGOS (116.63%): |  | 40.67
[6 empty] | VALOR COM ENCARGOS: |  | 100.2
[6 empty] | VALOR BDI (22.88%): |  | 22.92
[6 empty] | VALOR COM BDI: |  | 123.12
2.2. ED-48442 DEMOLIÇÃO MECANIZADA DE CONCRETO, SEM ARMAÇÃO, COM EQUIPAMENTO ELÉTRICO, INCLUSIVE AFASTAMENTO E EMPILHAMENTO, EXCLUSIVE TRANSPORTE E RETIRADA DO MATERIAL DEMOLIDO (m3)
EQUIPAMENTOS |  | QUANT |  | UTILIZAÇÃO |  | CUSTO OPERACIONAL |  | CUSTO HORÁRIO
|  |  |  | PROD | IMPR | PROD | IMPR
EQED-23048 | MARTELO ROMPEDOR ( PESO: 5,9-12KG¦FAIXA DE POTÊNCIA: 1500-1700W¦ ALIMENTAÇÃO: ELETRICIDADE¦REFERÊNCIA : E9675 OU EQUIVALENTE¦ OPERADOR: NÃO INCLUSO) | 1 |  | 1 | 0 | 1.67 | 0.52 | 1.67
[6 empty] | TOTAL EQUIPAMENTOS: |  | 1.67
[6 empty] | Custo Horário da Execução: |  | 1.67
[6 empty] | Produção da Equipe: |  | 0.1687
[6 empty] | Custo Unitário da Execução: |  | 9.89
MATERIAIS |  |  |  |  | UNID | CONSUMO | VALOR UNITÁRIO | CUSTO UNITÁRIO
MATED-11962 | PONTEIRO PARA ROMPEDOR (COMPRIMENTO*: 400MM¦ DIÂMETRO DA SEÇÃO: 18MM¦ PESO*: 0,6KG)*VALORES REFERENCIAIS APROXIMADOS un |  |  |  | un | 0.05 | 103.44 | 5.17
[6 empty] | TOTAL MATERIAIS: |  | 5.17
SERVIÇOS |  |  |  |  | UNID | CONSUMO | PREÇO UNITÁRIO | CUSTO UNITÁRIO
ED-50381 | PEDREIRO COM ENCARGOS COMPLEMENTARES |  |  |  | hora | 0.59259 | 26.85 | 15.91
ED-50367 | SERVENTE COM ENCARGOS COMPLEMENTARES |  |  |  | hora | 5.9259 | 19.18 | 113.65
[6 empty] | TOTAL SERVIÇOS: |  | 129.56
[6 empty] | Custo Direto Total: |  | 144.62
[6 empty] | VALOR SEM ENCARGOS: |  | 92.02
[6 empty] | VALOR ENCARGOS (116.63%): |  | 52.6
[6 empty] | VALOR COM ENCARGOS: |  | 144.62
[6 empty] | VALOR BDI (22.88%): |  | 33.08
[6 empty] | VALOR COM BDI: |  | 177.7
2.3. CP-41 LIMPEZA DE TERRENO, INCLUSO REMOÇÃO DE TERRA, ENTULHO E CAMADA VEGETAL (M2)
Mão de Obra com Encargos Complementares |  |  | FONTE |  | UNID | COEFICIENTE | PREÇO UNITÁRIO | TOTAL
88316 | SERVENTE COM ENCARGOS COMPLEMENTARES |  | SINAPI |  | H | 0.3 | 11.48 | 3.444
[6 empty] | TOTAL Mão de Obra com Encargos Complementares: |  | 3.44
[6 empty] | VALOR SEM ENCARGOS: |  | 3.44
[6 empty] | VALOR ENCARGOS (116.63%): |  | 2.31
[6 empty] | VALOR COM ENCARGOS: |  | 5.75
[6 empty] | VALOR BDI (22.88%): |  | 1.31
[6 empty] | VALOR COM BDI: |  | 7.06
2.4. ED-51133 TRANSPORTE DE MATERIAL DE QUALQUER NATUREZA COM CARRINHO DE MÃO, COM DISTÂNCIAS MENORES OU IGUAIS A 50M, INCLUSIVE CARGA/DESCARGA (m3)
SERVIÇOS |  |  |  |  | UNID | CONSUMO | PREÇO UNITÁRIO | CUSTO UNITÁRIO
ED-50367 | SERVENTE COM ENCARGOS COMPLEMENTARES |  |  |  | hora | 1.1828 | 19.18 | 22.68
[6 empty] | TOTAL SERVIÇOS: |  | 22.68
[6 empty] | Custo Direto Total: |  | 22.68
[6 empty] | VALOR SEM ENCARGOS: |  | 13.57
[6 empty] | VALOR ENCARGOS (116.63%): |  | 9.11
[6 empty] | VALOR COM ENCARGOS: |  | 22.68
[6 empty] | VALOR BDI (22.88%): |  | 5.18
[6 empty] | VALOR COM BDI: |  | 27.86
2.5. 83.30.20 TRANSPORTE EM CAÇAMBA (5m³) (UN)
Material |  |  | FONTE |  | UNID | COEFICIENTE | PREÇO UNITÁRIO | TOTAL
83.30.20 | TRANSPORTE EM CAÇAMBA (5m³) |  | SUDECAP |  | UN | 1 | 252 | 252
[6 empty] | TOTAL Material: |  | 252
[6 empty] | VALOR SEM ENCARGOS: |  | 252
[6 empty] | VALOR ENCARGOS: |  | 0
[6 empty] | VALOR COM ENCARGOS: |  | 252
[6 empty] | VALOR BDI (22.88%): |  | 57.65
[6 empty] | VALOR COM BDI: |  | 309.65
3.1. ED-51121 REATERRO MANUAL DE VALA, INCLUSIVE ESPALHAMENTO E COMPACTAÇÃO MECANIZADA COM PLACA VIBRATÓRIA (m3)
EQUIPAMENTOS |  | QUANT |  | UTILIZAÇÃO |  | CUSTO OPERACIONAL |  | CUSTO HORÁRIO
|  |  |  | PROD | IMPR | PROD | IMPR
EQED-23040 | PLACA VIBRATÓRIA REVERSÍVEL COM MOTOR 4 TEMPOS (COMBUSTÍVEL: GASOLINA¦FORÇA MÉDIA DOS GOLPES: 1500KGF POTÊNCIA: 5,5CV[4045W]¦ PESO OPERACIONAL MÉDIO : 105KG¦OPERADOR: NÃO INCLUSO) | 1 |  | 1 | 0 | 6.58 | 0.26 | 6.58
[6 empty] | TOTAL EQUIPAMENTOS: |  | 6.58
[6 empty] | Custo Horário da Execução: |  | 6.58
[6 empty] | Produção da Equipe: |  | 0.6545
[6 empty] | Custo Unitário da Execução: |  | 10.05
SERVIÇOS |  |  |  |  | UNID | CONSUMO | PREÇO UNITÁRIO | CUSTO UNITÁRIO
ED-50367 | SERVENTE COM ENCARGOS COMPLEMENTARES |  |  |  | hora | 1.5277 | 19.18 | 29.3
[6 empty] | TOTAL SERVIÇOS: |  | 29.3
[6 empty] | Custo Direto Total: |  | 39.35
[6 empty] | VALOR SEM ENCARGOS: |  | 27.58
[6 empty] | VALOR ENCARGOS (116.63%): |  | 11.77
[6 empty] | VALOR COM ENCARGOS: |  | 39.35
[6 empty] | VALOR BDI (22.88%): |  | 9
[6 empty] | VALOR COM BDI: |  | 48.35
3.2. ED-51096 COMPACTAÇÃO MECANIZADA DE ATERRO COM PLACA VIBRATÓRIA, INCLUSIVE ESPALHAMENTO MANUAL (m3)
EQUIPAMENTOS |  | QUANT |  | UTILIZAÇÃO |  | CUSTO OPERACIONAL |  | CUSTO HORÁRIO
|  |  |  | PROD | IMPR | PROD | IMPR
EQED-23040 | PLACA VIBRATÓRIA REVERSÍVEL COM MOTOR 4 TEMPOS (COMBUSTÍVEL: GASOLINA¦FORÇA MÉDIA DOS GOLPES: 1500KGF POTÊNCIA: 5,5CV[4045W]¦ PESO OPERACIONAL MÉDIO : 105KG¦OPERADOR: NÃO INCLUSO) | 1 |  | 1 | 0 | 6.58 | 0.26 | 6.58
[6 empty] | TOTAL EQUIPAMENTOS: |  | 6.58
[6 empty] | Custo Horário da Execução: |  | 6.58
[6 empty] | Produção da Equipe: |  | 0.5877
[6 empty] | Custo Unitário da Execução: |  | 11.19
SERVIÇOS |  |  |  |  | UNID | CONSUMO | PREÇO UNITÁRIO | CUSTO UNITÁRIO
ED-50367 | SERVENTE COM ENCARGOS COMPLEMENTARES |  |  |  | hora | 1.7015 | 19.18 | 32.63
[6 empty] | TOTAL SERVIÇOS: |  | 32.63
[6 empty] | Custo Direto Total: |  | 43.82
[6 empty] | VALOR SEM ENCARGOS: |  | 30.72
[6 empty] | VALOR ENCARGOS (116.63%): |  | 13.1
[6 empty] | VALOR COM ENCARGOS: |  | 43.82
[6 empty] | VALOR BDI (22.88%): |  | 10.02
[6 empty] | VALOR COM BDI: |  | 53.84
3.3. 03.13.04 DMT > 5 KM (M3KM)
Equipamento |  |  | FONTE |  | UNID | COEFICIENTE | PREÇO UNITÁRIO | TOTAL
50.10.09 | CHI/CAMINHAO BASCULANTE FORD 1317 WE |  | SUDECAP |  | H | 0.0009 | 51.09 | 0.045981
50.10.08 | CHP/CAMINHAO BASCULANTE FORD 1317 WE |  | SUDECAP |  | H | 0.01403 | 114.7 | 1.6092
[6 empty] | TOTAL Equipamento: |  | 1.64
[6 empty] | VALOR SEM ENCARGOS: |  | 1.64
[6 empty] | VALOR ENCARGOS (116.63%): |  | 0.21
[6 empty] | VALOR COM ENCARGOS: |  | 1.85
[6 empty] | VALOR BDI (22.88%): |  | 0.42
[6 empty] | VALOR COM BDI: |  | 2.27
3.4. ED-51105 ESCAVAÇÃO MECÂNICA EM MATERIAL DE 1ª CATEGORIA, INCLUSIVE CARGA EM CAMINHÃO, EXCLUSIVE TRANSPORTE E DESCARGA (m3)
EQUIPAMENTOS |  | QUANT |  | UTILIZAÇÃO |  | CUSTO OPERACIONAL |  | CUSTO HORÁRIO
|  |  |  | PROD | IMPR | PROD | IMPR
EQED-23926 | RETROESCAVADEIRA SOBRE PNEUS (PES*: 6. 750KG¦POTÊNCIA NOMINAL: 70-80CV[51-58KW]¦ CAPACIDADE DA CAÇAMBA: 0,76M³¦PROFUNDIDADE DE ESCAVAÇÃO: 4,3 A 5,4M¦ REFERÊNCIA: E9526 OU EQUIVALENTE¦OPERADOR: INCLUSO¦COMBUSTÍVEL: DIESEL)*VALORES REFERENCIAIS APROXIMADOS | 1 |  | 1 | 0 | 143.96 | 54.92 | 143.96
[6 empty] | TOTAL EQUIPAMENTOS: |  | 143.96
[6 empty] | Custo Horário da Execução: |  | 143.96
[6 empty] | Produção da Equipe: |  | 22.7959
[6 empty] | Custo Unitário da Execução: |  | 6.31
SERVIÇOS |  |  |  |  | UNID | CONSUMO | PREÇO UNITÁRIO | CUSTO UNITÁRIO
ED-50367 | SERVENTE COM ENCARGOS COMPLEMENTARES |  |  |  | hora | 0.087735 | 19.18 | 1.68
[6 empty] | TOTAL SERVIÇOS: |  | 1.68
[6 empty] | Custo Direto Total: |  | 7.99
[6 empty] | VALOR SEM ENCARGOS: |  | 7.31
[6 empty] | VALOR ENCARGOS (116.63%): |  | 0.68
[6 empty] | VALOR COM ENCARGOS: |  | 7.99
[6 empty] | VALOR BDI (22.88%): |  | 1.82
[6 empty] | VALOR COM BDI: |  | 9.81
3.5. ED-51105 ESCAVAÇÃO MECÂNICA EM MATERIAL DE 1ª CATEGORIA, INCLUSIVE CARGA EM CAMINHÃO, EXCLUSIVE TRANSPORTE E DESCARGA (m3)
EQUIPAMENTOS |  | QUANT |  | UTILIZAÇÃO |  | CUSTO OPERACIONAL |  | CUSTO HORÁRIO
|  |  |  | PROD | IMPR | PROD | IMPR
EQED-23926 | RETROESCAVADEIRA SOBRE PNEUS (PES*: 6. 750KG¦POTÊNCIA NOMINAL: 70-80CV[51-58KW]¦ CAPACIDADE DA CAÇAMBA: 0,76M³¦PROFUNDIDADE DE ESCAVAÇÃO: 4,3 A 5,4M¦ REFERÊNCIA: E9526 OU EQUIVALENTE¦OPERADOR: INCLUSO¦COMBUSTÍVEL: DIESEL)*VALORES REFERENCIAIS APROXIMADOS | 1 |  | 1 | 0 | 143.96 | 54.92 | 143.96
[6 empty] | TOTAL EQUIPAMENTOS: |  | 143.96
[6 empty] | Custo Horário da Execução: |  | 143.96
[6 empty] | Produção da Equipe: |  | 22.7959
[6 empty] | Custo Unitário da Execução: |  | 6.31
SERVIÇOS |  |  |  |  | UNID | CONSUMO | PREÇO UNITÁRIO | CUSTO UNITÁRIO
ED-50367 | SERVENTE COM ENCARGOS COMPLEMENTARES |  |  |  | hora | 0.087735 | 19.18 | 1.68
[6 empty] | TOTAL SERVIÇOS: |  | 1.68
[6 empty] | Custo Direto Total: |  | 7.99
[6 empty] | VALOR SEM ENCARGOS: |  | 7.31
[6 empty] | VALOR ENCARGOS (116.63%): |  | 0.68
[6 empty] | VALOR COM ENCARGOS: |  | 7.99
[6 empty] | VALOR BDI (22.88%): |  | 1.82
[6 empty] | VALOR COM BDI: |  | 9.81
3.6. ED-49568 PREPARACAO DE AMOSTRAS PARA ENSAIO DE CARACTERIZACAO - SOLOS (U)
MATERIAIS |  |  |  |  | UNID | CONSUMO | VALOR UNITÁRIO | CUSTO UNITÁRIO
MATED-11071 | PREPARACAO DE AMOSTRAS PARA ENSAIO DE CARACTERIZACAO - SOLOS un |  |  |  | un | 1 | 54.39 | 54.39
[6 empty] | TOTAL MATERIAIS: |  | 54.39
[6 empty] | Custo Direto Total: |  | 54.39
[6 empty] | VALOR SEM ENCARGOS: |  | 54.39
[6 empty] | VALOR ENCARGOS: |  | 0
[6 empty] | VALOR COM ENCARGOS: |  | 54.39
[6 empty] | VALOR BDI (22.88%): |  | 12.44
[6 empty] | VALOR COM BDI: |  | 66.83
3.7. ED-49555 ENSAIO DE COMPACTACAO - AMOSTRAS NAO TRABALHADAS - ENERGIA NORMAL - SOLOS (U)
MATERIAIS |  |  |  |  | UNID | CONSUMO | VALOR UNITÁRIO | CUSTO UNITÁRIO
MATED-11055 | ENSAIO DE COMPACTACAO - AMOSTRAS NAO TRABALHADAS - ENERGIA NORMAL - SOLOS un |  |  |  | un | 1 | 104 | 104
[6 empty] | TOTAL MATERIAIS: |  | 104
[6 empty] | Custo Direto Total: |  | 104
[6 empty] | VALOR SEM ENCARGOS: |  | 104
[6 empty] | VALOR ENCARGOS: |  | 0
[6 empty] | VALOR COM ENCARGOS: |  | 104
[6 empty] | VALOR BDI (22.88%): |  | 23.79
[6 empty] | VALOR COM BDI: |  | 127.79
3.8. ED-49559 ENSAIO DE MASSA ESPECIFICA - IN SITU - METODO FRASCO DE AREIA - SOLOS (U)
MATERIAIS |  |  |  |  | UNID | CONSUMO | VALOR UNITÁRIO | CUSTO UNITÁRIO
MATED-11059 | ENSAIO DE MASSA ESPECIFICA - IN SITU - METODO FRASCO DE AREIA - SOLOS un |  |  |  | un | 1 | 34.28 | 34.28
[6 empty] | TOTAL MATERIAIS: |  | 34.28
[6 empty] | Custo Direto Total: |  | 34.28
[6 empty] | VALOR SEM ENCARGOS: |  | 34.28
[6 empty] | VALOR ENCARGOS: |  | 0
[6 empty] | VALOR COM ENCARGOS: |  | 34.28
[6 empty] | VALOR BDI (22.88%): |  | 7.84
[6 empty] | VALOR COM BDI: |  | 42.12
3.9. ED-49564 ENSAIO DE TEOR DE UMIDADE - PROCESSO SPEEDY - SOLOS E AGREGADOS MIUDOS (U)
MATERIAIS |  |  |  |  | UNID | CONSUMO | VALOR UNITÁRIO | CUSTO UNITÁRIO
MATED-11064 | ENSAIO DE TEOR DE UMIDADE - PROCESSO SPEEDY - SOLOS E AGREGADOS MIUDOS un |  |  |  | un | 1 | 28.94 | 28.94
[6 empty] | TOTAL MATERIAIS: |  | 28.94
[6 empty] | Custo Direto Total: |  | 28.94
[6 empty] | VALOR SEM ENCARGOS: |  | 28.94
[6 empty] | VALOR ENCARGOS: |  | 0
[6 empty] | VALOR COM ENCARGOS: |  | 28.94
[6 empty] | VALOR BDI (22.88%): |  | 6.62
[6 empty] | VALOR COM BDI: |  | 35.56
4.1. 96523 ESCAVAÇÃO MANUAL PARA BLOCO DE COROAMENTO OU SAPATA (INCLUINDO ESCAVAÇÃO PARA COLOCAÇÃO DE FÔRMAS). AF_06/2017 (M3)
Mão de Obra com Encargos Complementares |  |  | FONTE |  | UNID | COEFICIENTE | PREÇO UNITÁRIO | TOTAL
88309 | PEDREIRO COM ENCARGOS COMPLEMENTARES |  | SINAPI |  | H | 1.189 | 15.1 | 17.9539
88316 | SERVENTE COM ENCARGOS COMPLEMENTARES |  | SINAPI |  | H | 3.053 | 11.48 | 35.0484
[6 empty] | TOTAL Mão de Obra com Encargos Complementares: |  | 52.99
[6 empty] | VALOR SEM ENCARGOS: |  | 52.99
[6 empty] | VALOR ENCARGOS (116.63%): |  | 37.48
[6 empty] | VALOR COM ENCARGOS: |  | 90.47
[6 empty] | VALOR BDI (22.88%): |  | 20.69
[6 empty] | VALOR COM BDI: |  | 111.16
4.2. 96527 ESCAVAÇÃO MANUAL DE VALA PARA VIGA BALDRAME (INCLUINDO ESCAVAÇÃO PARA COLOCAÇÃO DE FÔRMAS). AF_06/2017 (M3)
Mão de Obra com Encargos Complementares |  |  | FONTE |  | UNID | COEFICIENTE | PREÇO UNITÁRIO | TOTAL
88309 | PEDREIRO COM ENCARGOS COMPLEMENTARES |  | SINAPI |  | H | 1.459 | 15.1 | 22.0309
88316 | SERVENTE COM ENCARGOS COMPLEMENTARES |  | SINAPI |  | H | 4.138 | 11.48 | 47.5042
[6 empty] | TOTAL Mão de Obra com Encargos Complementares: |  | 69.53
[6 empty] | VALOR SEM ENCARGOS: |  | 69.53
[6 empty] | VALOR ENCARGOS (116.63%): |  | 49
[6 empty] | VALOR COM ENCARGOS: |  | 118.53
[6 empty] | VALOR BDI (22.88%): |  | 27.11
[6 empty] | VALOR COM BDI: |  | 145.64
4.3. 101616 PREPARO DE FUNDO DE VALA COM LARGURA MENOR QUE 1,5 M (ACERTO DO SOLO NATURAL). AF_08/2020 (M2)
Equipamento Custo Horário |  |  | FONTE |  | UNID | COEFICIENTE | PREÇO UNITÁRIO | TOTAL
91534 | COMPACTADOR DE SOLOS DE PERCUSSÃO (SOQUETE) COM MOTOR A GASOLINA 4 TEMPOS, POTÊNCIA 4 CV - CHI DIURNO. AF_08/2015 |  | SINAPI |  | CHI | 0.0036 | 14.9 | 0.05364
91533 | COMPACTADOR DE SOLOS DE PERCUSSÃO (SOQUETE) COM MOTOR A GASOLINA 4 TEMPOS, POTÊNCIA 4 CV - CHP DIURNO. AF_08/2015 |  | SINAPI |  | CHP | 0.0036 | 20.45 | 0.07362
[6 empty] | TOTAL Equipamento Custo Horário: |  | 0.12
Mão de Obra com Encargos Complementares |  |  | FONTE |  | UNID | COEFICIENTE | PREÇO UNITÁRIO | TOTAL
88309 | PEDREIRO COM ENCARGOS COMPLEMENTARES |  | SINAPI |  | H | 0.102 | 15.1 | 1.5402
88316 | SERVENTE COM ENCARGOS COMPLEMENTARES |  | SINAPI |  | H | 0.1531 | 11.48 | 1.7576
[6 empty] | TOTAL Mão de Obra com Encargos Complementares: |  | 3.29
[6 empty] | VALOR SEM ENCARGOS: |  | 3.41
[6 empty] | VALOR ENCARGOS (116.63%): |  | 2.45
[6 empty] | VALOR COM ENCARGOS: |  | 5.86
[6 empty] | VALOR BDI (22.88%): |  | 1.34
[6 empty] | VALOR COM BDI: |  | 7.2
4.4. 96541 FABRICAÇÃO, MONTAGEM E DESMONTAGEM DE FÔRMA PARA SAPATA, EM CHAPA DE MADEIRA COMPENSADA RESINADA, E=17 MM, 4 UTILIZAÇÕES. AF_06/2017 (M2)
Equipamento Custo Horário |  |  | FONTE |  | UNID | COEFICIENTE | PREÇO UNITÁRIO | TOTAL
91693 | SERRA CIRCULAR DE BANCADA COM MOTOR ELÉTRICO POTÊNCIA DE 5HP, COM COIFA PARA DISCO 10" - CHI DIURNO. AF_08/2015 |  | SINAPI |  | CHI | 0.141 | 14.31 | 2.0177
91692 | SERRA CIRCULAR DE BANCADA COM MOTOR ELÉTRICO POTÊNCIA DE 5HP, COM COIFA PARA DISCO 10" - CHP DIURNO. AF_08/2015 |  | SINAPI |  | CHP | 0.072 | 15.51 | 1.1167
[6 empty] | TOTAL Equipamento Custo Horário: |  | 3.12
Material |  |  | FONTE |  | UNID | COEFICIENTE | PREÇO UNITÁRIO | TOTAL
00001358 | CHAPA/PAINEL DE MADEIRA COMPENSADA RESINADA (MADEIRITE RESINADO ROSA) PARA FORMA DE CONCRETO, DE 2200 x 1100 MM, E = 17 MM |  | SINAPI |  | M2 | 0.42 | 40.068 | 16.8286
00002692 | DESMOLDANTE PROTETOR PARA FORMAS DE MADEIRA, DE BASE OLEOSA EMULSIONADA EM AGUA |  | SINAPI |  | L | 0.01 | 5.328 | 0.05328
00004491 | PONTALETE *7,5 X 7,5* CM EM PINUS, MISTA OU EQUIVALENTE DA REGIAO - BRUTA |  | SINAPI |  | M | 0.917 | 7.785 | 7.1388
00020247 | PREGO DE ACO POLIDO COM CABECA 15 X 15 (1 1/4 X 13) |  | SINAPI |  | KG | 0.016 | 20.322 | 0.32515
00005074 | PREGO DE ACO POLIDO COM CABECA 15 X 18 (1 1/2 X 13) |  | SINAPI |  | KG | 0.013 | 20.565 | 0.26734
00005073 | PREGO DE ACO POLIDO COM CABECA 17 X 24 (2 1/4 X 11) |  | SINAPI |  | KG | 0.069 | 18.711 | 1.2911
00040304 | PREGO DE ACO POLIDO COM CABECA DUPLA 17 X 27 (2 1/2 X 11) |  | SINAPI |  | KG | 0.024 | 22.653 | 0.54367
00004517 | SARRAFO *2,5 X 7,5* CM EM PINUS, MISTA OU EQUIVALENTE DA REGIAO - BRUTA |  | SINAPI |  | M | 7.634 | 2.727 | 20.8179
[6 empty] | TOTAL Material: |  | 47.17
Mão de Obra com Encargos Complementares |  |  | FONTE |  | UNID | COEFICIENTE | PREÇO UNITÁRIO | TOTAL
88239 | AJUDANTE DE CARPINTEIRO COM ENCARGOS COMPLEMENTARES |  | SINAPI |  | H | 1.423 | 12.41 | 17.6594
88262 | CARPINTEIRO DE FORMAS COM ENCARGOS COMPLEMENTARES |  | SINAPI |  | H | 3.787 | 14.84 | 56.1991
[6 empty] | TOTAL Mão de Obra com Encargos Complementares: |  | 73.84
[6 empty] | VALOR SEM ENCARGOS: |  | 124.13
[6 empty] | VALOR ENCARGOS (116.63%): |  | 59.11
[6 empty] | VALOR COM ENCARGOS: |  | 183.24
[6 empty] | VALOR BDI (22.88%): |  | 41.92
[6 empty] | VALOR COM BDI: |  | 225.16
4.5. 96542 FABRICAÇÃO, MONTAGEM E DESMONTAGEM DE FÔRMA PARA VIGA BALDRAME, EM CHAPA DE MADEIRA COMPENSADA RESINADA, E=17 MM, 4 UTILIZAÇÕES. AF_06/2017 (M2)
Equipamento Custo Horário |  |  | FONTE |  | UNID | COEFICIENTE | PREÇO UNITÁRIO | TOTAL
91693 | SERRA CIRCULAR DE BANCADA COM MOTOR ELÉTRICO POTÊNCIA DE 5HP, COM COIFA PARA DISCO 10" - CHI DIURNO. AF_08/2015 |  | SINAPI |  | CHI | 0.029 | 14.31 | 0.41499
91692 | SERRA CIRCULAR DE BANCADA COM MOTOR ELÉTRICO POTÊNCIA DE 5HP, COM COIFA PARA DISCO 10" - CHP DIURNO. AF_08/2015 |  | SINAPI |  | CHP | 0.014 | 15.51 | 0.21714
[6 empty] | TOTAL Equipamento Custo Horário: |  | 0.62
Material |  |  | FONTE |  | UNID | COEFICIENTE | PREÇO UNITÁRIO | TOTAL
00001358 | CHAPA/PAINEL DE MADEIRA COMPENSADA RESINADA (MADEIRITE RESINADO ROSA) PARA FORMA DE CONCRETO, DE 2200 x 1100 MM, E = 17 MM |  | SINAPI |  | M2 | 0.315 | 40.068 | 12.6214
00002692 | DESMOLDANTE PROTETOR PARA FORMAS DE MADEIRA, DE BASE OLEOSA EMULSIONADA EM AGUA |  | SINAPI |  | L | 0.01 | 5.328 | 0.05328
00004491 | PONTALETE *7,5 X 7,5* CM EM PINUS, MISTA OU EQUIVALENTE DA REGIAO - BRUTA |  | SINAPI |  | M | 1.218 | 7.785 | 9.4821
00020247 | PREGO DE ACO POLIDO COM CABECA 15 X 15 (1 1/4 X 13) |  | SINAPI |  | KG | 0.004 | 20.322 | 0.081288
00005073 | PREGO DE ACO POLIDO COM CABECA 17 X 24 (2 1/4 X 11) |  | SINAPI |  | KG | 0.019 | 18.711 | 0.35551
00040304 | PREGO DE ACO POLIDO COM CABECA DUPLA 17 X 27 (2 1/2 X 11) |  | SINAPI |  | KG | 0.01 | 22.653 | 0.22653
00004517 | SARRAFO *2,5 X 7,5* CM EM PINUS, MISTA OU EQUIVALENTE DA REGIAO - BRUTA |  | SINAPI |  | M | 0.722 | 2.727 | 1.9689
[6 empty] | TOTAL Material: |  | 24.74
Mão de Obra com Encargos Complementares |  |  | FONTE |  | UNID | COEFICIENTE | PREÇO UNITÁRIO | TOTAL
88239 | AJUDANTE DE CARPINTEIRO COM ENCARGOS COMPLEMENTARES |  | SINAPI |  | H | 0.725 | 12.41 | 8.9972
88262 | CARPINTEIRO DE FORMAS COM ENCARGOS COMPLEMENTARES |  | SINAPI |  | H | 1.749 | 14.84 | 25.9552
[6 empty] | TOTAL Mão de Obra com Encargos Complementares: |  | 34.94
[6 empty] | VALOR SEM ENCARGOS: |  | 60.3
[6 empty] | VALOR ENCARGOS (116.63%): |  | 27.24
[6 empty] | VALOR COM ENCARGOS: |  | 87.54
[6 empty] | VALOR BDI (22.88%): |  | 20.02
[6 empty] | VALOR COM BDI: |  | 107.56
4.6. 94968 CONCRETO MAGRO PARA LASTRO, TRAÇO 1:4,5:4,5 (EM MASSA SECA DE CIMENTO/ AREIA MÉDIA/ BRITA 1) - PREPARO MECÂNICO COM BETONEIRA 600 L. AF_05/2021 (M3)
Equipamento Custo Horário |  |  | FONTE |  | UNID | COEFICIENTE | PREÇO UNITÁRIO | TOTAL
89226 | BETONEIRA CAPACIDADE NOMINAL DE 600 L, CAPACIDADE DE MISTURA 360 L, MOTOR ELÉTRICO TRIFÁSICO POTÊNCIA DE 4 CV, SEM CARREGADOR - CHI DIURNO. AF_05/2023 |  | SINAPI |  | CHI | 0.6462 | 1.71 | 1.105
89225 | BETONEIRA CAPACIDADE NOMINAL DE 600 L, CAPACIDADE DE MISTURA 360 L, MOTOR ELÉTRICO TRIFÁSICO POTÊNCIA DE 4 CV, SEM CARREGADOR - CHP DIURNO. AF_05/2023 |  | SINAPI |  | CHP | 0.6853 | 5.53 | 3.7897
[6 empty] | TOTAL Equipamento Custo Horário: |  | 4.88
Material |  |  | FONTE |  | UNID | COEFICIENTE | PREÇO UNITÁRIO | TOTAL
00000370 | AREIA MEDIA - POSTO JAZIDA/FORNECEDOR (RETIRADO NA JAZIDA, SEM TRANSPORTE) |  | SINAPI |  | M3 | 0.8325 | 87.75 | 73.0519
00001379 | CIMENTO PORTLAND COMPOSTO CP II-32 |  | SINAPI |  | KG | 213.4531 | 0.702 | 149.8441
00004721 | PEDRA BRITADA N. 1 (9,5 a 19 MM) POSTO PEDREIRA/FORNECEDOR, SEM FRETE |  | SINAPI |  | M3 | 0.5821 | 98.478 | 57.324
[6 empty] | TOTAL Material: |  | 279.77
Mão de Obra com Encargos Complementares |  |  | FONTE |  | UNID | COEFICIENTE | PREÇO UNITÁRIO | TOTAL
88377 | OPERADOR DE BETONEIRA ESTACIONÁRIA/MISTURADOR COM ENCARGOS COMPLEMENTARES |  | SINAPI |  | H | 1.3315 | 12.54 | 16.697
88316 | SERVENTE COM ENCARGOS COMPLEMENTARES |  | SINAPI |  | H | 2.1058 | 11.48 | 24.1746
[6 empty] | TOTAL Mão de Obra com Encargos Complementares: |  | 40.86
[6 empty] | VALOR SEM ENCARGOS: |  | 325.51
[6 empty] | VALOR ENCARGOS (116.63%): |  | 29.55
[6 empty] | VALOR COM ENCARGOS: |  | 355.06
[6 empty] | VALOR BDI (22.88%): |  | 81.23
[6 empty] | VALOR COM BDI: |  | 436.29
4.7. 96543 ARMAÇÃO DE BLOCO, VIGA BALDRAME E SAPATA UTILIZANDO AÇO CA-60 DE 5 MM - MONTAGEM. AF_06/2017 (KG)
Material |  |  | FONTE |  | UNID | COEFICIENTE | PREÇO UNITÁRIO | TOTAL
00043132 | ARAME RECOZIDO 16 BWG, D = 1,65 MM (0,016 KG/M) OU 18 BWG, D = 1,25 MM (0,01 KG/M) |  | SINAPI |  | KG | 0.025 | 22.86 | 0.5715
00039017 | ESPACADOR / DISTANCIADOR CIRCULAR COM ENTRADA LATERAL, EM PLASTICO, PARA VERGALHAO *4,2 A 12,5* MM, COBRIMENTO 20 MM |  | SINAPI |  | UN | 1.9665 | 0.18 | 0.35397
[6 empty] | TOTAL Material: |  | 0.92
Mão de Obra com Encargos Complementares |  |  | FONTE |  | UNID | COEFICIENTE | PREÇO UNITÁRIO | TOTAL
88238 | AJUDANTE DE ARMADOR COM ENCARGOS COMPLEMENTARES |  | SINAPI |  | H | 0.0635 | 11.75 | 0.74613
88245 | ARMADOR COM ENCARGOS COMPLEMENTARES |  | SINAPI |  | H | 0.1945 | 15 | 2.9175
[6 empty] | TOTAL Mão de Obra com Encargos Complementares: |  | 3.65
Serviço |  |  | FONTE |  | UNID | COEFICIENTE | PREÇO UNITÁRIO | TOTAL
92800 | CORTE E DOBRA DE AÇO CA-60, DIÂMETRO DE 5,0 MM. AF_06/2022 |  | SINAPI |  | KG | 1 | 8.25 | 8.25
[6 empty] | TOTAL Serviço: |  | 8.25
[6 empty] | VALOR SEM ENCARGOS: |  | 12.82
[6 empty] | VALOR ENCARGOS (116.63%): |  | 3.5
[6 empty] | VALOR COM ENCARGOS: |  | 16.32
[6 empty] | VALOR BDI (22.88%): |  | 3.73
[6 empty] | VALOR COM BDI: |  | 20.05
4.8. 96544 ARMAÇÃO DE BLOCO, VIGA BALDRAME OU SAPATA UTILIZANDO AÇO CA-50 DE 6,3 MM - MONTAGEM. AF_06/2017 (KG)
Material |  |  | FONTE |  | UNID | COEFICIENTE | PREÇO UNITÁRIO | TOTAL
00043132 | ARAME RECOZIDO 16 BWG, D = 1,65 MM (0,016 KG/M) OU 18 BWG, D = 1,25 MM (0,01 KG/M) |  | SINAPI |  | KG | 0.025 | 22.86 | 0.5715
00039017 | ESPACADOR / DISTANCIADOR CIRCULAR COM ENTRADA LATERAL, EM PLASTICO, PARA VERGALHAO *4,2 A 12,5* MM, COBRIMENTO 20 MM |  | SINAPI |  | UN | 1.19 | 0.18 | 0.2142
[6 empty] | TOTAL Material: |  | 0.78
Mão de Obra com Encargos Complementares |  |  | FONTE |  | UNID | COEFICIENTE | PREÇO UNITÁRIO | TOTAL
88238 | AJUDANTE DE ARMADOR COM ENCARGOS COMPLEMENTARES |  | SINAPI |  | H | 0.049 | 11.75 | 0.57575
88245 | ARMADOR COM ENCARGOS COMPLEMENTARES |  | SINAPI |  | H | 0.151 | 15 | 2.265
[6 empty] | TOTAL Mão de Obra com Encargos Complementares: |  | 2.83
Serviço |  |  | FONTE |  | UNID | COEFICIENTE | PREÇO UNITÁRIO | TOTAL
92801 | CORTE E DOBRA DE AÇO CA-50, DIÂMETRO DE 6,3 MM. AF_06/2022 |  | SINAPI |  | KG | 1 | 8.62 | 8.62
[6 empty] | TOTAL Serviço: |  | 8.62
[6 empty] | VALOR SEM ENCARGOS: |  | 12.23
[6 empty] | VALOR ENCARGOS (116.63%): |  | 2.54
[6 empty] | VALOR COM ENCARGOS: |  | 14.77
[6 empty] | VALOR BDI (22.88%): |  | 3.37
[6 empty] | VALOR COM BDI: |  | 18.14
4.9. 96545 ARMAÇÃO DE BLOCO, VIGA BALDRAME OU SAPATA UTILIZANDO AÇO CA-50 DE 8 MM - MONTAGEM. AF_06/2017 (KG)
Material |  |  | FONTE |  | UNID | COEFICIENTE | PREÇO UNITÁRIO | TOTAL
00043132 | ARAME RECOZIDO 16 BWG, D = 1,65 MM (0,016 KG/M) OU 18 BWG, D = 1,25 MM (0,01 KG/M) |  | SINAPI |  | KG | 0.025 | 22.86 | 0.5715
00039017 | ESPACADOR / DISTANCIADOR CIRCULAR COM ENTRADA LATERAL, EM PLASTICO, PARA VERGALHAO *4,2 A 12,5* MM, COBRIMENTO 20 MM |  | SINAPI |  | UN | 0.724 | 0.18 | 0.13032
[6 empty] | TOTAL Material: |  | 0.7
Mão de Obra com Encargos Complementares |  |  | FONTE |  | UNID | COEFICIENTE | PREÇO UNITÁRIO | TOTAL
88238 | AJUDANTE DE ARMADOR COM ENCARGOS COMPLEMENTARES |  | SINAPI |  | H | 0.0375 | 11.75 | 0.44062
88245 | ARMADOR COM ENCARGOS COMPLEMENTARES |  | SINAPI |  | H | 0.1155 | 15 | 1.7325
[6 empty] | TOTAL Mão de Obra com Encargos Complementares: |  | 2.17
Serviço |  |  | FONTE |  | UNID | COEFICIENTE | PREÇO UNITÁRIO | TOTAL
92802 | CORTE E DOBRA DE AÇO CA-50, DIÂMETRO DE 8,0 MM. AF_06/2022 |  | SINAPI |  | KG | 1 | 8.72 | 8.72
[6 empty] | TOTAL Serviço: |  | 8.72
[6 empty] | VALOR SEM ENCARGOS: |  | 11.59
[6 empty] | VALOR ENCARGOS (116.63%): |  | 1.84
[6 empty] | VALOR COM ENCARGOS: |  | 13.43
[6 empty] | VALOR BDI (22.88%): |  | 3.07
[6 empty] | VALOR COM BDI: |  | 16.5
4.10. 96546 ARMAÇÃO DE BLOCO, VIGA BALDRAME OU SAPATA UTILIZANDO AÇO CA-50 DE 10 MM - MONTAGEM. AF_06/2017 (KG)
Material |  |  | FONTE |  | UNID | COEFICIENTE | PREÇO UNITÁRIO | TOTAL
00043132 | ARAME RECOZIDO 16 BWG, D = 1,65 MM (0,016 KG/M) OU 18 BWG, D = 1,25 MM (0,01 KG/M) |  | SINAPI |  | KG | 0.025 | 22.86 | 0.5715
00039017 | ESPACADOR / DISTANCIADOR CIRCULAR COM ENTRADA LATERAL, EM PLASTICO, PARA VERGALHAO *4,2 A 12,5* MM, COBRIMENTO 20 MM |  | SINAPI |  | UN | 0.4655 | 0.18 | 0.08379
[6 empty] | TOTAL Material: |  | 0.65
Mão de Obra com Encargos Complementares |  |  | FONTE |  | UNID | COEFICIENTE | PREÇO UNITÁRIO | TOTAL
88238 | AJUDANTE DE ARMADOR COM ENCARGOS COMPLEMENTARES |  | SINAPI |  | H | 0.029 | 11.75 | 0.34075
88245 | ARMADOR COM ENCARGOS COMPLEMENTARES |  | SINAPI |  | H | 0.089 | 15 | 1.335
[6 empty] | TOTAL Mão de Obra com Encargos Complementares: |  | 1.67
Serviço |  |  | FONTE |  | UNID | COEFICIENTE | PREÇO UNITÁRIO | TOTAL
92803 | CORTE E DOBRA DE AÇO CA-50, DIÂMETRO DE 10,0 MM. AF_06/2022 |  | SINAPI |  | KG | 1 | 8.12 | 8.12
[6 empty] | TOTAL Serviço: |  | 8.12
[6 empty] | VALOR SEM ENCARGOS: |  | 10.44
[6 empty] | VALOR ENCARGOS (116.63%): |  | 1.37
[6 empty] | VALOR COM ENCARGOS: |  | 11.81
[6 empty] | VALOR BDI (22.88%): |  | 2.7
[6 empty] | VALOR COM BDI: |  | 14.51
4.11. 96547 ARMAÇÃO DE BLOCO, VIGA BALDRAME OU SAPATA UTILIZANDO AÇO CA-50 DE 12,5 MM - MONTAGEM. AF_06/2017 (KG)
Material |  |  | FONTE |  | UNID | COEFICIENTE | PREÇO UNITÁRIO | TOTAL
00043132 | ARAME RECOZIDO 16 BWG, D = 1,65 MM (0,016 KG/M) OU 18 BWG, D = 1,25 MM (0,01 KG/M) |  | SINAPI |  | KG | 0.025 | 22.86 | 0.5715
00039017 | ESPACADOR / DISTANCIADOR CIRCULAR COM ENTRADA LATERAL, EM PLASTICO, PARA VERGALHAO *4,2 A 12,5* MM, COBRIMENTO 20 MM |  | SINAPI |  | UN | 0.306 | 0.18 | 0.05508
[6 empty] | TOTAL Material: |  | 0.62
Mão de Obra com Encargos Complementares |  |  | FONTE |  | UNID | COEFICIENTE | PREÇO UNITÁRIO | TOTAL
88238 | AJUDANTE DE ARMADOR COM ENCARGOS COMPLEMENTARES |  | SINAPI |  | H | 0.022 | 11.75 | 0.2585
88245 | ARMADOR COM ENCARGOS COMPLEMENTARES |  | SINAPI |  | H | 0.068 | 15 | 1.02
[6 empty] | TOTAL Mão de Obra com Encargos Complementares: |  | 1.27
Serviço |  |  | FONTE |  | UNID | COEFICIENTE | PREÇO UNITÁRIO | TOTAL
92804 | CORTE E DOBRA DE AÇO CA-50, DIÂMETRO DE 12,5 MM. AF_06/2022 |  | SINAPI |  | KG | 1 | 6.97 | 6.97
[6 empty] | TOTAL Serviço: |  | 6.97
[6 empty] | VALOR SEM ENCARGOS: |  | 8.86
[6 empty] | VALOR ENCARGOS (116.63%): |  | 1.03
[6 empty] | VALOR COM ENCARGOS: |  | 9.89
[6 empty] | VALOR BDI (22.88%): |  | 2.26
[6 empty] | VALOR COM BDI: |  | 12.15
4.12. ED-49641 FORNECIMENTO DE CONCRETO ESTRUTURAL, USINADO BOMBEADO, COM FCK 40MPA, INCLUSIVE LANÇAMENTO, ADENSAMENTO E ACABAMENTO (m3)
MATERIAIS |  |  |  |  | UNID | CONSUMO | VALOR UNITÁRIO | CUSTO UNITÁRIO
MATED-9050 | CONCRETO DOSADO EM CENTRAL BOMBEÁVEL ( RESISTÊNCIA: 40,0MPA¦BRITA : 0 E 1¦SLUMP: 100+-20) m3 |  |  |  | m3 | 1.05 | 595.7 | 625.48
MATED-12059 | TAXA DE BOMBEAMENTO DE CONCRETO m3 |  |  |  | m3 | 1 | 53.52 | 53.52
[6 empty] | TOTAL MATERIAIS: |  | 679
SERVIÇOS |  |  |  |  | UNID | CONSUMO | PREÇO UNITÁRIO | CUSTO UNITÁRIO
ED-8506 | APLICAÇÃO DE CONCRETO EM ESTRUTURA, INCLUSIVE ESPALHAMENTO, ADENSAMENTO E ACABAMENTO |  |  |  | m3 | 1 | 40.95 | 40.95
[6 empty] | TOTAL SERVIÇOS: |  | 40.95
[6 empty] | Custo Direto Total: |  | 719.95
[6 empty] | VALOR SEM ENCARGOS: |  | 702.73
[6 empty] | VALOR ENCARGOS (116.63%): |  | 17.22
[6 empty] | VALOR COM ENCARGOS: |  | 719.95
[6 empty] | VALOR BDI (22.88%): |  | 164.72
[6 empty] | VALOR COM BDI: |  | 884.67
4.13. 98557 IMPERMEABILIZAÇÃO DE SUPERFÍCIE COM EMULSÃO ASFÁLTICA, 2 DEMÃOS AF_06/2018 (M2)
Material |  |  | FONTE |  | UNID | COEFICIENTE | PREÇO UNITÁRIO | TOTAL
00000626 | MANTA LIQUIDA DE BASE ASFALTICA MODIFICADA COM A ADICAO DE ELASTOMEROS DILUIDOS EM SOLVENTE ORGANICO, APLICACAO A FRIO (MEMBRANA IMPERMEABILIZANTE ASFASTICA) |  | SINAPI |  | KG | 1.5 | 16.857 | 25.2855
[6 empty] | TOTAL Material: |  | 25.27
Mão de Obra com Encargos Complementares |  |  | FONTE |  | UNID | COEFICIENTE | PREÇO UNITÁRIO | TOTAL
88243 | AJUDANTE ESPECIALIZADO COM ENCARGOS COMPLEMENTARES |  | SINAPI |  | H | 0.085 | 12.4 | 1.054
88270 | IMPERMEABILIZADOR COM ENCARGOS COMPLEMENTARES |  | SINAPI |  | H | 0.422 | 15.1 | 6.3722
[6 empty] | TOTAL Mão de Obra com Encargos Complementares: |  | 7.42
[6 empty] | VALOR SEM ENCARGOS: |  | 32.69
[6 empty] | VALOR ENCARGOS (116.63%): |  | 5.71
[6 empty] | VALOR COM ENCARGOS: |  | 38.4
[6 empty] | VALOR BDI (22.88%): |  | 8.78
[6 empty] | VALOR COM BDI: |  | 47.18
4.14. 96995 REATERRO MANUAL APILOADO COM SOQUETE. AF_10/2017 (M3)
Mão de Obra com Encargos Complementares |  |  | FONTE |  | UNID | COEFICIENTE | PREÇO UNITÁRIO | TOTAL
88316 | SERVENTE COM ENCARGOS COMPLEMENTARES |  | SINAPI |  | H | 2.3986 | 11.48 | 27.5359
[6 empty] | TOTAL Mão de Obra com Encargos Complementares: |  | 27.53
[6 empty] | VALOR SEM ENCARGOS: |  | 27.53
[6 empty] | VALOR ENCARGOS (116.63%): |  | 18.47
[6 empty] | VALOR COM ENCARGOS: |  | 46
[6 empty] | VALOR BDI (22.88%): |  | 10.52
[6 empty] | VALOR COM BDI: |  | 56.52
5.1. CP - ALV - 01 ALVENARIA DE BLOCO DE CONCRETO CHEIO SEM ARMAÇÃO, EM CONCRETO COM FCK 25MPA , ESP. 19CM, PARA REVESTIMENTO, INCLUSIVE ARGAMASSA PARA ASSENTAMENTO (DETALHE D - CADERNO SEDS) SETOP (ED-48217) (M2)
Serviço |  |  | FONTE |  | UNID | COEFICIENTE | PREÇO UNITÁRIO | TOTAL
ED-48199 | ALVENARIA ESTRUTURAL COM BLOCO DE CONCRETO, ESP. 19CM, (FBK 4,5MPA), PARA REVESTIMENTO, INCLUSIVE ARGAMASSA PARA ASSENTAMENTO |  | SETOP |  | m2 | 1 | 68.64 | 68.64
94971 | CONCRETO FCK = 25MPA, TRAÇO 1:2,3:2,7 (EM MASSA SECA DE CIMENTO/ AREIA MÉDIA/ BRITA 1) - PREPARO MECÂNICO COM BETONEIRA 600 L. AF_05/2021 |  | SINAPI |  | M3 | 0.14153 | 421.06 | 59.5926
[6 empty] | TOTAL Serviço: |  | 128.23
[6 empty] | VALOR SEM ENCARGOS: |  | 128.23
[6 empty] | VALOR ENCARGOS (116.63%): |  | 16.02
[6 empty] | VALOR COM ENCARGOS: |  | 144.25
[6 empty] | VALOR BDI (22.88%): |  | 33
[6 empty] | VALOR COM BDI: |  | 177.25
5.2. 92919 ARMAÇÃO DE ESTRUTURAS DIVERSAS DE CONCRETO ARMADO, EXCETO VIGAS, PILARES, LAJES E FUNDAÇÕES, UTILIZANDO AÇO CA-50 DE 10,0 MM - MONTAGEM. AF_06/2022 (KG)
Material |  |  | FONTE |  | UNID | COEFICIENTE | PREÇO UNITÁRIO | TOTAL
00043132 | ARAME RECOZIDO 16 BWG, D = 1,65 MM (0,016 KG/M) OU 18 BWG, D = 1,25 MM (0,01 KG/M) |  | SINAPI |  | KG | 0.025 | 22.86 | 0.5715
00039017 | ESPACADOR / DISTANCIADOR CIRCULAR COM ENTRADA LATERAL, EM PLASTICO, PARA VERGALHAO *4,2 A 12,5* MM, COBRIMENTO 20 MM |  | SINAPI |  | UN | 0.543 | 0.18 | 0.09774
[6 empty] | TOTAL Material: |  | 0.66
Mão de Obra com Encargos Complementares |  |  | FONTE |  | UNID | COEFICIENTE | PREÇO UNITÁRIO | TOTAL
88238 | AJUDANTE DE ARMADOR COM ENCARGOS COMPLEMENTARES |  | SINAPI |  | H | 0.0116 | 11.75 | 0.1363
88245 | ARMADOR COM ENCARGOS COMPLEMENTARES |  | SINAPI |  | H | 0.0709 | 15 | 1.0635
[6 empty] | TOTAL Mão de Obra com Encargos Complementares: |  | 1.19
Serviço |  |  | FONTE |  | UNID | COEFICIENTE | PREÇO UNITÁRIO | TOTAL
92803 | CORTE E DOBRA DE AÇO CA-50, DIÂMETRO DE 10,0 MM. AF_06/2022 |  | SINAPI |  | KG | 1 | 8.12 | 8.12
[6 empty] | TOTAL Serviço: |  | 8.12
[6 empty] | VALOR SEM ENCARGOS: |  | 9.97
[6 empty] | VALOR ENCARGOS (116.63%): |  | 1.02
[6 empty] | VALOR COM ENCARGOS: |  | 10.99
[6 empty] | VALOR BDI (22.88%): |  | 2.51
[6 empty] | VALOR COM BDI: |  | 13.5
5.3. 92419 MONTAGEM E DESMONTAGEM DE FÔRMA DE PILARES RETANGULARES E ESTRUTURAS SIMILARES, PÉ-DIREITO SIMPLES, EM CHAPA DE MADEIRA COMPENSADA RESINADA, 4 UTILIZAÇÕES. AF_09/2020 (M2)
Equipamento |  |  | FONTE |  | UNID | COEFICIENTE | PREÇO UNITÁRIO | TOTAL
00040271 | LOCACAO DE APRUMADOR METALICO DE PILAR, COM ALTURA E ANGULO REGULAVEIS, EXTENSAO DE *1,50* A *2,80* M |  | SINAPI |  | MES | 0.196 | 15.31 | 3.0008
00040287 | LOCACAO DE BARRA DE ANCORAGEM DE 0,80 A 1,20 M DE EXTENSAO, COM ROSCA DE 5/8", INCLUINDO PORCA E FLANGE |  | SINAPI |  | MES | 0.785 | 5.89 | 4.6236
00040275 | LOCACAO DE VIGA SANDUICHE METALICA VAZADA PARA TRAVAMENTO DE PILARES, ALTURA DE *8* CM, LARGURA DE *6* CM E EXTENSAO DE 2 M |  | SINAPI |  | MES | 0.393 | 16 | 6.288
[6 empty] | TOTAL Equipamento: |  | 13.9
Material |  |  | FONTE |  | UNID | COEFICIENTE | PREÇO UNITÁRIO | TOTAL
00002692 | DESMOLDANTE PROTETOR PARA FORMAS DE MADEIRA, DE BASE OLEOSA EMULSIONADA EM AGUA |  | SINAPI |  | L | 0.01 | 5.328 | 0.05328
00040304 | PREGO DE ACO POLIDO COM CABECA DUPLA 17 X 27 (2 1/2 X 11) |  | SINAPI |  | KG | 0.019 | 22.653 | 0.43041
[6 empty] | TOTAL Material: |  | 0.48
Mão de Obra com Encargos Complementares |  |  | FONTE |  | UNID | COEFICIENTE | PREÇO UNITÁRIO | TOTAL
88239 | AJUDANTE DE CARPINTEIRO COM ENCARGOS COMPLEMENTARES |  | SINAPI |  | H | 0.159 | 12.41 | 1.9732
88262 | CARPINTEIRO DE FORMAS COM ENCARGOS COMPLEMENTARES |  | SINAPI |  | H | 0.866 | 14.84 | 12.8514
[6 empty] | TOTAL Mão de Obra com Encargos Complementares: |  | 14.82
Serviço |  |  | FONTE |  | UNID | COEFICIENTE | PREÇO UNITÁRIO | TOTAL
92263 | FABRICAÇÃO DE FÔRMA PARA PILARES E ESTRUTURAS SIMILARES, EM CHAPA DE MADEIRA COMPENSADA RESINADA, E = 17 MM. AF_09/2020 |  | SINAPI |  | M2 | 0.263 | 125.62 | 33.0381
[6 empty] | TOTAL Serviço: |  | 33.03
[6 empty] | VALOR SEM ENCARGOS: |  | 62.23
[6 empty] | VALOR ENCARGOS (116.63%): |  | 16.66
[6 empty] | VALOR COM ENCARGOS: |  | 78.89
[6 empty] | VALOR BDI (22.88%): |  | 18.05
[6 empty] | VALOR COM BDI: |  | 96.94
5.4. 92760 ARMAÇÃO DE PILAR OU VIGA DE ESTRUTURA CONVENCIONAL DE CONCRETO ARMADO UTILIZANDO AÇO CA-50 DE 6,3 MM - MONTAGEM. AF_06/2022 (KG)
Material |  |  | FONTE |  | UNID | COEFICIENTE | PREÇO UNITÁRIO | TOTAL
00043132 | ARAME RECOZIDO 16 BWG, D = 1,65 MM (0,016 KG/M) OU 18 BWG, D = 1,25 MM (0,01 KG/M) |  | SINAPI |  | KG | 0.025 | 22.86 | 0.5715
00039017 | ESPACADOR / DISTANCIADOR CIRCULAR COM ENTRADA LATERAL, EM PLASTICO, PARA VERGALHAO *4,2 A 12,5* MM, COBRIMENTO 20 MM |  | SINAPI |  | UN | 0.97 | 0.18 | 0.1746
[6 empty] | TOTAL Material: |  | 0.74
Mão de Obra com Encargos Complementares |  |  | FONTE |  | UNID | COEFICIENTE | PREÇO UNITÁRIO | TOTAL
88238 | AJUDANTE DE ARMADOR COM ENCARGOS COMPLEMENTARES |  | SINAPI |  | H | 0.0129 | 11.75 | 0.15157
88245 | ARMADOR COM ENCARGOS COMPLEMENTARES |  | SINAPI |  | H | 0.079 | 15 | 1.185
[6 empty] | TOTAL Mão de Obra com Encargos Complementares: |  | 1.33
Serviço |  |  | FONTE |  | UNID | COEFICIENTE | PREÇO UNITÁRIO | TOTAL
92801 | CORTE E DOBRA DE AÇO CA-50, DIÂMETRO DE 6,3 MM. AF_06/2022 |  | SINAPI |  | KG | 1 | 8.62 | 8.62
[6 empty] | TOTAL Serviço: |  | 8.62
[6 empty] | VALOR SEM ENCARGOS: |  | 10.69
[6 empty] | VALOR ENCARGOS (116.63%): |  | 1.42
[6 empty] | VALOR COM ENCARGOS: |  | 12.11
[6 empty] | VALOR BDI (22.88%): |  | 2.77
[6 empty] | VALOR COM BDI: |  | 14.88
5.5. 92763 ARMAÇÃO DE PILAR OU VIGA DE ESTRUTURA CONVENCIONAL DE CONCRETO ARMADO UTILIZANDO AÇO CA-50 DE 12,5 MM - MONTAGEM. AF_06/2022 (KG)
Material |  |  | FONTE |  | UNID | COEFICIENTE | PREÇO UNITÁRIO | TOTAL
00043132 | ARAME RECOZIDO 16 BWG, D = 1,65 MM (0,016 KG/M) OU 18 BWG, D = 1,25 MM (0,01 KG/M) |  | SINAPI |  | KG | 0.025 | 22.86 | 0.5715
00039017 | ESPACADOR / DISTANCIADOR CIRCULAR COM ENTRADA LATERAL, EM PLASTICO, PARA VERGALHAO *4,2 A 12,5* MM, COBRIMENTO 20 MM |  | SINAPI |  | UN | 0.367 | 0.18 | 0.06606
[6 empty] | TOTAL Material: |  | 0.63
Mão de Obra com Encargos Complementares |  |  | FONTE |  | UNID | COEFICIENTE | PREÇO UNITÁRIO | TOTAL
88238 | AJUDANTE DE ARMADOR COM ENCARGOS COMPLEMENTARES |  | SINAPI |  | H | 0.0042 | 11.75 | 0.04935
88245 | ARMADOR COM ENCARGOS COMPLEMENTARES |  | SINAPI |  | H | 0.0257 | 15 | 0.3855
[6 empty] | TOTAL Mão de Obra com Encargos Complementares: |  | 0.42
Serviço |  |  | FONTE |  | UNID | COEFICIENTE | PREÇO UNITÁRIO | TOTAL
92804 | CORTE E DOBRA DE AÇO CA-50, DIÂMETRO DE 12,5 MM. AF_06/2022 |  | SINAPI |  | KG | 1 | 6.97 | 6.97
[6 empty] | TOTAL Serviço: |  | 6.97
[6 empty] | VALOR SEM ENCARGOS: |  | 8.02
[6 empty] | VALOR ENCARGOS (116.63%): |  | 0.4
[6 empty] | VALOR COM ENCARGOS: |  | 8.42
[6 empty] | VALOR BDI (22.88%): |  | 1.92
[6 empty] | VALOR COM BDI: |  | 10.34
5.6. 94973 CONCRETO FCK = 40MPA, TRAÇO 1:1,6:1,9 (EM MASSA SECA DE CIMENTO/ AREIA MÉDIA/ BRITA 1) - PREPARO MECÂNICO COM BETONEIRA 600 L. AF_05/2021 (M3)
Equipamento Custo Horário |  |  | FONTE |  | UNID | COEFICIENTE | PREÇO UNITÁRIO | TOTAL
89226 | BETONEIRA CAPACIDADE NOMINAL DE 600 L, CAPACIDADE DE MISTURA 360 L, MOTOR ELÉTRICO TRIFÁSICO POTÊNCIA DE 4 CV, SEM CARREGADOR - CHI DIURNO. AF_05/2023 |  | SINAPI |  | CHI | 0.6204 | 1.71 | 1.0609
89225 | BETONEIRA CAPACIDADE NOMINAL DE 600 L, CAPACIDADE DE MISTURA 360 L, MOTOR ELÉTRICO TRIFÁSICO POTÊNCIA DE 4 CV, SEM CARREGADOR - CHP DIURNO. AF_05/2023 |  | SINAPI |  | CHP | 0.658 | 5.53 | 3.6387
[6 empty] | TOTAL Equipamento Custo Horário: |  | 4.69
Material |  |  | FONTE |  | UNID | COEFICIENTE | PREÇO UNITÁRIO | TOTAL
00000370 | AREIA MEDIA - POSTO JAZIDA/FORNECEDOR (RETIRADO NA JAZIDA, SEM TRANSPORTE) |  | SINAPI |  | M3 | 0.6799 | 87.75 | 59.6612
00001379 | CIMENTO PORTLAND COMPOSTO CP II-32 |  | SINAPI |  | KG | 490.3455 | 0.702 | 344.2225
00004721 | PEDRA BRITADA N. 1 (9,5 a 19 MM) POSTO PEDREIRA/FORNECEDOR, SEM FRETE |  | SINAPI |  | M3 | 0.5646 | 98.478 | 55.6007
[6 empty] | TOTAL Material: |  | 458.49
Mão de Obra com Encargos Complementares |  |  | FONTE |  | UNID | COEFICIENTE | PREÇO UNITÁRIO | TOTAL
88377 | OPERADOR DE BETONEIRA ESTACIONÁRIA/MISTURADOR COM ENCARGOS COMPLEMENTARES |  | SINAPI |  | H | 1.2784 | 12.54 | 16.0311
88316 | SERVENTE COM ENCARGOS COMPLEMENTARES |  | SINAPI |  | H | 2.0267 | 11.48 | 23.2665
[6 empty] | TOTAL Mão de Obra com Encargos Complementares: |  | 39.29
[6 empty] | VALOR SEM ENCARGOS: |  | 502.47
[6 empty] | VALOR ENCARGOS (116.63%): |  | 28.42
[6 empty] | VALOR COM ENCARGOS: |  | 530.89
[6 empty] | VALOR BDI (22.88%): |  | 121.46
[6 empty] | VALOR COM BDI: |  | 652.35
5.7. 98557 IMPERMEABILIZAÇÃO DE SUPERFÍCIE COM EMULSÃO ASFÁLTICA, 2 DEMÃOS AF_06/2018 (M2)
Material |  |  | FONTE |  | UNID | COEFICIENTE | PREÇO UNITÁRIO | TOTAL
00000626 | MANTA LIQUIDA DE BASE ASFALTICA MODIFICADA COM A ADICAO DE ELASTOMEROS DILUIDOS EM SOLVENTE ORGANICO, APLICACAO A FRIO (MEMBRANA IMPERMEABILIZANTE ASFASTICA) |  | SINAPI |  | KG | 1.5 | 16.857 | 25.2855
[6 empty] | TOTAL Material: |  | 25.27
Mão de Obra com Encargos Complementares |  |  | FONTE |  | UNID | COEFICIENTE | PREÇO UNITÁRIO | TOTAL
88243 | AJUDANTE ESPECIALIZADO COM ENCARGOS COMPLEMENTARES |  | SINAPI |  | H | 0.085 | 12.4 | 1.054
88270 | IMPERMEABILIZADOR COM ENCARGOS COMPLEMENTARES |  | SINAPI |  | H | 0.422 | 15.1 | 6.3722
[6 empty] | TOTAL Mão de Obra com Encargos Complementares: |  | 7.42
[6 empty] | VALOR SEM ENCARGOS: |  | 32.69
[6 empty] | VALOR ENCARGOS (116.63%): |  | 5.71
[6 empty] | VALOR COM ENCARGOS: |  | 38.4
[6 empty] | VALOR BDI (22.88%): |  | 8.78
[6 empty] | VALOR COM BDI: |  | 47.18
5.8. CP - CHU - 01 Copia da SINAPI (83736) - REPARO/COLAGEM DE ESTRUTURAS DE CONCRETO COM ADESIVO ESTRUTURAL A BASE DE EPOXI, E=2 MM (M2)
Material |  |  | FONTE |  | UNID | COEFICIENTE | PREÇO UNITÁRIO | TOTAL
00000156 | ADESIVO ESTRUTURAL A BASE DE RESINA EPOXI, BICOMPONENTE, FLUIDO |  | SINAPI |  | KG | 3.2 | 41.085 | 131.472
[6 empty] | TOTAL Material: |  | 131.45
Mão de Obra com Encargos Complementares |  |  | FONTE |  | UNID | COEFICIENTE | PREÇO UNITÁRIO | TOTAL
88243 | AJUDANTE ESPECIALIZADO COM ENCARGOS COMPLEMENTARES |  | SINAPI |  | H | 1 | 12.4 | 12.4
88270 | IMPERMEABILIZADOR COM ENCARGOS COMPLEMENTARES |  | SINAPI |  | H | 1 | 15.1 | 15.1
[6 empty] | TOTAL Mão de Obra com Encargos Complementares: |  | 27.5
[6 empty] | VALOR SEM ENCARGOS: |  | 158.95
[6 empty] | VALOR ENCARGOS (116.63%): |  | 20.53
[6 empty] | VALOR COM ENCARGOS: |  | 179.48
[6 empty] | VALOR BDI (22.88%): |  | 41.06
[6 empty] | VALOR COM BDI: |  | 220.54
5.9. 05.12.02 DRENO BARBACÃ DN 75 MM E COMPRIMENTO DE 0,50M (UN)
Material |  |  | FONTE |  | UNID | COEFICIENTE | PREÇO UNITÁRIO | TOTAL
73.24.03 | TUBO PVC ESGOTO P/B SERIE NORMAL (NBR 5688) D= 75MM X 6M |  | SUDECAP |  | UN | 0.08334 | 83.7 | 6.9756
[6 empty] | TOTAL Material: |  | 6.97
Mão de Obra |  |  | FONTE |  | UNID | COEFICIENTE | PREÇO UNITÁRIO | TOTAL
55.10.75 | PEDREIRO |  | SUDECAP |  | H | 0.2 | 11.1019 | 2.2204
[6 empty] | TOTAL Mão de Obra: |  | 2.22
[6 empty] | VALOR SEM ENCARGOS: |  | 9.19
[6 empty] | VALOR ENCARGOS (116.63%): |  | 2.59
[6 empty] | VALOR COM ENCARGOS: |  | 11.78
[6 empty] | VALOR BDI (22.88%): |  | 2.69
[6 empty] | VALOR COM BDI: |  | 14.47
5.10. CP - BID - 01 Copia da SINAPI (83669) - FORNECIMENTO/INSTALACAO MANTA BIDIM RT-16 (M2)
Material |  |  | FONTE |  | UNID | COEFICIENTE | PREÇO UNITÁRIO | TOTAL
00004019 | GEOTEXTIL NAO TECIDO AGULHADO DE FILAMENTOS CONTINUOS 100% POLIESTER, RESITENCIA A TRACAO = 16 KN/M |  | SINAPI |  | M2 | 1.08 | 9.972 | 10.7698
[6 empty] | TOTAL Material: |  | 10.76
Mão de Obra com Encargos Complementares |  |  | FONTE |  | UNID | COEFICIENTE | PREÇO UNITÁRIO | TOTAL
88316 | SERVENTE COM ENCARGOS COMPLEMENTARES |  | SINAPI |  | H | 0.03 | 11.48 | 0.3444
[6 empty] | TOTAL Mão de Obra com Encargos Complementares: |  | 0.34
[6 empty] | VALOR SEM ENCARGOS: |  | 11.1
[6 empty] | VALOR ENCARGOS (116.63%): |  | 0.23
[6 empty] | VALOR COM ENCARGOS: |  | 11.33
[6 empty] | VALOR BDI (22.88%): |  | 2.59
[6 empty] | VALOR COM BDI: |  | 13.92
5.11. 102719 ENCHIMENTO DE BRITA PARA DRENO, LANÇAMENTO MANUAL. AF_07/2021 (M3)
Material |  |  | FONTE |  | UNID | COEFICIENTE | PREÇO UNITÁRIO | TOTAL
00004718 | PEDRA BRITADA N. 2 (19 A 38 MM) POSTO PEDREIRA/FORNECEDOR, SEM FRETE |  | SINAPI |  | M3 | 1.1 | 99 | 108.9
[6 empty] | TOTAL Material: |  | 108.9
Mão de Obra com Encargos Complementares |  |  | FONTE |  | UNID | COEFICIENTE | PREÇO UNITÁRIO | TOTAL
88309 | PEDREIRO COM ENCARGOS COMPLEMENTARES |  | SINAPI |  | H | 0.3711 | 15.1 | 5.6036
88316 | SERVENTE COM ENCARGOS COMPLEMENTARES |  | SINAPI |  | H | 1.1134 | 11.48 | 12.7818
[6 empty] | TOTAL Mão de Obra com Encargos Complementares: |  | 18.38
[6 empty] | VALOR SEM ENCARGOS: |  | 127.28
[6 empty] | VALOR ENCARGOS (116.63%): |  | 12.93
[6 empty] | VALOR COM ENCARGOS: |  | 140.21
[6 empty] | VALOR BDI (22.88%): |  | 32.08
[6 empty] | VALOR COM BDI: |  | 172.29
5.12. 102991 CANALETA MEIA CANA PRÉ-MOLDADA DE CONCRETO (D = 40 CM) - FORNECIMENTO E INSTALAÇÃO. AF_08/2021 (M)
Material |  |  | FONTE |  | UNID | COEFICIENTE | PREÇO UNITÁRIO | TOTAL
00010542 | CALHA/CANALETA DE CONCRETO SIMPLES, TIPO MEIA CANA, DIAMETRO DE 40 CM, PARA AGUA PLUVIAL |  | SINAPI |  | M | 1.03 | 44.595 | 45.9329
[6 empty] | TOTAL Material: |  | 45.92
Mão de Obra com Encargos Complementares |  |  | FONTE |  | UNID | COEFICIENTE | PREÇO UNITÁRIO | TOTAL
88309 | PEDREIRO COM ENCARGOS COMPLEMENTARES |  | SINAPI |  | H | 0.3545 | 15.1 | 5.3529
88316 | SERVENTE COM ENCARGOS COMPLEMENTARES |  | SINAPI |  | H | 0.3545 | 11.48 | 4.0697
[6 empty] | TOTAL Mão de Obra com Encargos Complementares: |  | 9.41
Serviço |  |  | FONTE |  | UNID | COEFICIENTE | PREÇO UNITÁRIO | TOTAL
88629 | ARGAMASSA TRAÇO 1:3 (EM VOLUME DE CIMENTO E AREIA MÉDIA ÚMIDA), PREPARO MANUAL. AF_08/2019 |  | SINAPI |  | M3 | 0.0027 | 530.34 | 1.4319
[6 empty] | TOTAL Serviço: |  | 1.43
[6 empty] | VALOR SEM ENCARGOS: |  | 56.76
[6 empty] | VALOR ENCARGOS (116.63%): |  | 7.07
[6 empty] | VALOR COM ENCARGOS: |  | 63.83
[6 empty] | VALOR BDI (22.88%): |  | 14.6
[6 empty] | VALOR COM BDI: |  | 78.43
5.13. 87894 CHAPISCO APLICADO EM ALVENARIA (SEM PRESENÇA DE VÃOS) E ESTRUTURAS DE CONCRETO DE FACHADA, COM COLHER DE PEDREIRO. ARGAMASSA TRAÇO 1:3 COM PREPARO EM BETONEIRA 400L. AF_10/2022 (M2)
Mão de Obra com Encargos Complementares |  |  | FONTE |  | UNID | COEFICIENTE | PREÇO UNITÁRIO | TOTAL
88309 | PEDREIRO COM ENCARGOS COMPLEMENTARES |  | SINAPI |  | H | 0.1394 | 15.1 | 2.1049
88316 | SERVENTE COM ENCARGOS COMPLEMENTARES |  | SINAPI |  | H | 0.0465 | 11.48 | 0.53382
[6 empty] | TOTAL Mão de Obra com Encargos Complementares: |  | 2.63
Serviço |  |  | FONTE |  | UNID | COEFICIENTE | PREÇO UNITÁRIO | TOTAL
87313 | ARGAMASSA TRAÇO 1:3 (EM VOLUME DE CIMENTO E AREIA GROSSA ÚMIDA) PARA CHAPISCO CONVENCIONAL, PREPARO MECÂNICO COM BETONEIRA 400 L. AF_08/2019 |  | SINAPI |  | M3 | 0.0037 | 440.44 | 1.6296
[6 empty] | TOTAL Serviço: |  | 1.62
[6 empty] | VALOR SEM ENCARGOS: |  | 4.25
[6 empty] | VALOR ENCARGOS (116.63%): |  | 2.16
[6 empty] | VALOR COM ENCARGOS: |  | 6.41
[6 empty] | VALOR BDI (22.88%): |  | 1.46
[6 empty] | VALOR COM BDI: |  | 7.87
5.14. ED-50759 REBOCO COM ARGAMASSA, TRAÇO 1:7 (CIMENTO E AREIA), ESP. 20MM, APLICAÇÃO MANUAL, PREPARO MECÂNICO (m2)
SERVIÇOS |  |  |  |  | UNID | CONSUMO | PREÇO UNITÁRIO | CUSTO UNITÁRIO
ED-50381 | PEDREIRO COM ENCARGOS COMPLEMENTARES |  |  |  | hora | 0.45833 | 26.85 | 12.3
ED-50367 | SERVENTE COM ENCARGOS COMPLEMENTARES |  |  |  | hora | 0.45833 | 19.18 | 8.79
ED-48306 | ARGAMASSA, TRAÇO 1:7 (CIMENTO E AREIA), PREPARO MECÂNICO |  |  |  | m3 | 0.022 | 368.78 | 8.11
[6 empty] | TOTAL SERVIÇOS: |  | 29.2
[6 empty] | Custo Direto Total: |  | 29.2
[6 empty] | VALOR SEM ENCARGOS: |  | 19.27
[6 empty] | VALOR ENCARGOS (116.63%): |  | 9.93
[6 empty] | VALOR COM ENCARGOS: |  | 29.2
[6 empty] | VALOR BDI (22.88%): |  | 6.68
[6 empty] | VALOR COM BDI: |  | 35.88
5.15. 95305 TEXTURA ACRÍLICA, APLICAÇÃO MANUAL EM PAREDE, UMA DEMÃO. AF_04/2023 (M2)
Material |  |  | FONTE |  | UNID | COEFICIENTE | PREÇO UNITÁRIO | TOTAL
00038877 | MASSA PREMIUM PARA TEXTURA LISA DE BASE ACRILICA, USO INTERNO E EXTERNO |  | SINAPI |  | KG | 1.1074 | 5.544 | 6.1394
[6 empty] | TOTAL Material: |  | 6.13
Mão de Obra com Encargos Complementares |  |  | FONTE |  | UNID | COEFICIENTE | PREÇO UNITÁRIO | TOTAL
88310 | PINTOR COM ENCARGOS COMPLEMENTARES |  | SINAPI |  | H | 0.1541 | 16.26 | 2.5057
88316 | SERVENTE COM ENCARGOS COMPLEMENTARES |  | SINAPI |  | H | 0.0514 | 11.48 | 0.59007
[6 empty] | TOTAL Mão de Obra com Encargos Complementares: |  | 3.09
[6 empty] | VALOR SEM ENCARGOS: |  | 9.22
[6 empty] | VALOR ENCARGOS (116.63%): |  | 2.19
[6 empty] | VALOR COM ENCARGOS: |  | 11.41
[6 empty] | VALOR BDI (22.88%): |  | 2.61
[6 empty] | VALOR COM BDI: |  | 14.02
6.1. 92419 MONTAGEM E DESMONTAGEM DE FÔRMA DE PILARES RETANGULARES E ESTRUTURAS SIMILARES, PÉ-DIREITO SIMPLES, EM CHAPA DE MADEIRA COMPENSADA RESINADA, 4 UTILIZAÇÕES. AF_09/2020 (M2)
Equipamento |  |  | FONTE |  | UNID | COEFICIENTE | PREÇO UNITÁRIO | TOTAL
00040271 | LOCACAO DE APRUMADOR METALICO DE PILAR, COM ALTURA E ANGULO REGULAVEIS, EXTENSAO DE *1,50* A *2,80* M |  | SINAPI |  | MES | 0.196 | 15.31 | 3.0008
00040287 | LOCACAO DE BARRA DE ANCORAGEM DE 0,80 A 1,20 M DE EXTENSAO, COM ROSCA DE 5/8", INCLUINDO PORCA E FLANGE |  | SINAPI |  | MES | 0.785 | 5.89 | 4.6236
00040275 | LOCACAO DE VIGA SANDUICHE METALICA VAZADA PARA TRAVAMENTO DE PILARES, ALTURA DE *8* CM, LARGURA DE *6* CM E EXTENSAO DE 2 M |  | SINAPI |  | MES | 0.393 | 16 | 6.288
[6 empty] | TOTAL Equipamento: |  | 13.9
Material |  |  | FONTE |  | UNID | COEFICIENTE | PREÇO UNITÁRIO | TOTAL
00002692 | DESMOLDANTE PROTETOR PARA FORMAS DE MADEIRA, DE BASE OLEOSA EMULSIONADA EM AGUA |  | SINAPI |  | L | 0.01 | 5.328 | 0.05328
00040304 | PREGO DE ACO POLIDO COM CABECA DUPLA 17 X 27 (2 1/2 X 11) |  | SINAPI |  | KG | 0.019 | 22.653 | 0.43041
[6 empty] | TOTAL Material: |  | 0.48
Mão de Obra com Encargos Complementares |  |  | FONTE |  | UNID | COEFICIENTE | PREÇO UNITÁRIO | TOTAL
88239 | AJUDANTE DE CARPINTEIRO COM ENCARGOS COMPLEMENTARES |  | SINAPI |  | H | 0.159 | 12.41 | 1.9732
88262 | CARPINTEIRO DE FORMAS COM ENCARGOS COMPLEMENTARES |  | SINAPI |  | H | 0.866 | 14.84 | 12.8514
[6 empty] | TOTAL Mão de Obra com Encargos Complementares: |  | 14.82
Serviço |  |  | FONTE |  | UNID | COEFICIENTE | PREÇO UNITÁRIO | TOTAL
92263 | FABRICAÇÃO DE FÔRMA PARA PILARES E ESTRUTURAS SIMILARES, EM CHAPA DE MADEIRA COMPENSADA RESINADA, E = 17 MM. AF_09/2020 |  | SINAPI |  | M2 | 0.263 | 125.62 | 33.0381
[6 empty] | TOTAL Serviço: |  | 33.03
[6 empty] | VALOR SEM ENCARGOS: |  | 62.23
[6 empty] | VALOR ENCARGOS (116.63%): |  | 16.66
[6 empty] | VALOR COM ENCARGOS: |  | 78.89
[6 empty] | VALOR BDI (22.88%): |  | 18.05
[6 empty] | VALOR COM BDI: |  | 96.94
6.2. 92760 ARMAÇÃO DE PILAR OU VIGA DE ESTRUTURA CONVENCIONAL DE CONCRETO ARMADO UTILIZANDO AÇO CA-50 DE 6,3 MM - MONTAGEM. AF_06/2022 (KG)
Material |  |  | FONTE |  | UNID | COEFICIENTE | PREÇO UNITÁRIO | TOTAL
00043132 | ARAME RECOZIDO 16 BWG, D = 1,65 MM (0,016 KG/M) OU 18 BWG, D = 1,25 MM (0,01 KG/M) |  | SINAPI |  | KG | 0.025 | 22.86 | 0.5715
00039017 | ESPACADOR / DISTANCIADOR CIRCULAR COM ENTRADA LATERAL, EM PLASTICO, PARA VERGALHAO *4,2 A 12,5* MM, COBRIMENTO 20 MM |  | SINAPI |  | UN | 0.97 | 0.18 | 0.1746
[6 empty] | TOTAL Material: |  | 0.74
Mão de Obra com Encargos Complementares |  |  | FONTE |  | UNID | COEFICIENTE | PREÇO UNITÁRIO | TOTAL
88238 | AJUDANTE DE ARMADOR COM ENCARGOS COMPLEMENTARES |  | SINAPI |  | H | 0.0129 | 11.75 | 0.15157
88245 | ARMADOR COM ENCARGOS COMPLEMENTARES |  | SINAPI |  | H | 0.079 | 15 | 1.185
[6 empty] | TOTAL Mão de Obra com Encargos Complementares: |  | 1.33
Serviço |  |  | FONTE |  | UNID | COEFICIENTE | PREÇO UNITÁRIO | TOTAL
92801 | CORTE E DOBRA DE AÇO CA-50, DIÂMETRO DE 6,3 MM. AF_06/2022 |  | SINAPI |  | KG | 1 | 8.62 | 8.62
[6 empty] | TOTAL Serviço: |  | 8.62
[6 empty] | VALOR SEM ENCARGOS: |  | 10.69
[6 empty] | VALOR ENCARGOS (116.63%): |  | 1.42
[6 empty] | VALOR COM ENCARGOS: |  | 12.11
[6 empty] | VALOR BDI (22.88%): |  | 2.77
[6 empty] | VALOR COM BDI: |  | 14.88
6.3. 92763 ARMAÇÃO DE PILAR OU VIGA DE ESTRUTURA CONVENCIONAL DE CONCRETO ARMADO UTILIZANDO AÇO CA-50 DE 12,5 MM - MONTAGEM. AF_06/2022 (KG)
Material |  |  | FONTE |  | UNID | COEFICIENTE | PREÇO UNITÁRIO | TOTAL
00043132 | ARAME RECOZIDO 16 BWG, D = 1,65 MM (0,016 KG/M) OU 18 BWG, D = 1,25 MM (0,01 KG/M) |  | SINAPI |  | KG | 0.025 | 22.86 | 0.5715
00039017 | ESPACADOR / DISTANCIADOR CIRCULAR COM ENTRADA LATERAL, EM PLASTICO, PARA VERGALHAO *4,2 A 12,5* MM, COBRIMENTO 20 MM |  | SINAPI |  | UN | 0.367 | 0.18 | 0.06606
[6 empty] | TOTAL Material: |  | 0.63
Mão de Obra com Encargos Complementares |  |  | FONTE |  | UNID | COEFICIENTE | PREÇO UNITÁRIO | TOTAL
88238 | AJUDANTE DE ARMADOR COM ENCARGOS COMPLEMENTARES |  | SINAPI |  | H | 0.0042 | 11.75 | 0.04935
88245 | ARMADOR COM ENCARGOS COMPLEMENTARES |  | SINAPI |  | H | 0.0257 | 15 | 0.3855
[6 empty] | TOTAL Mão de Obra com Encargos Complementares: |  | 0.42
Serviço |  |  | FONTE |  | UNID | COEFICIENTE | PREÇO UNITÁRIO | TOTAL
92804 | CORTE E DOBRA DE AÇO CA-50, DIÂMETRO DE 12,5 MM. AF_06/2022 |  | SINAPI |  | KG | 1 | 6.97 | 6.97
[6 empty] | TOTAL Serviço: |  | 6.97
[6 empty] | VALOR SEM ENCARGOS: |  | 8.02
[6 empty] | VALOR ENCARGOS (116.63%): |  | 0.4
[6 empty] | VALOR COM ENCARGOS: |  | 8.42
[6 empty] | VALOR BDI (22.88%): |  | 1.92
[6 empty] | VALOR COM BDI: |  | 10.34
6.4. 103761 MONTAGEM E DESMONTAGEM DE FÔRMA DE LAJE MACIÇA, PÉ-DIREITO SIMPLES, EM CHAPA DE MADEIRA COMPENSADA RESINADA E CIMBRAMENTO DE MADEIRA, 4 UTILIZAÇÕES. AF_03/2022 (M2)
Material |  |  | FONTE |  | UNID | COEFICIENTE | PREÇO UNITÁRIO | TOTAL
00004433 | CAIBRO NAO APARELHADO *6 X 6* CM, EM MACARANDUBA, ANGELIM OU EQUIVALENTE DA REGIAO - BRUTA |  | SINAPI |  | M | 0.387 | 38.718 | 14.9839
00002692 | DESMOLDANTE PROTETOR PARA FORMAS DE MADEIRA, DE BASE OLEOSA EMULSIONADA EM AGUA |  | SINAPI |  | L | 0.01 | 5.328 | 0.05328
00040304 | PREGO DE ACO POLIDO COM CABECA DUPLA 17 X 27 (2 1/2 X 11) |  | SINAPI |  | KG | 0.078 | 22.653 | 1.7669
00006193 | TABUA NAO APARELHADA *2,5 X 20* CM, EM MACARANDUBA, ANGELIM OU EQUIVALENTE DA REGIAO - BRUTA |  | SINAPI |  | M | 0.337 | 27.981 | 9.4296
[6 empty] | TOTAL Material: |  | 26.21
Mão de Obra com Encargos Complementares |  |  | FONTE |  | UNID | COEFICIENTE | PREÇO UNITÁRIO | TOTAL
88239 | AJUDANTE DE CARPINTEIRO COM ENCARGOS COMPLEMENTARES |  | SINAPI |  | H | 0.171 | 12.41 | 2.1221
88262 | CARPINTEIRO DE FORMAS COM ENCARGOS COMPLEMENTARES |  | SINAPI |  | H | 0.935 | 14.84 | 13.8754
[6 empty] | TOTAL Mão de Obra com Encargos Complementares: |  | 15.99
Serviço |  |  | FONTE |  | UNID | COEFICIENTE | PREÇO UNITÁRIO | TOTAL
92273 | FABRICAÇÃO DE ESCORAS DO TIPO PONTALETE, EM MADEIRA, PARA PÉ-DIREITO SIMPLES. AF_09/2020 |  | SINAPI |  | M | 0.867 | 12.74 | 11.0456
92267 | FABRICAÇÃO DE FÔRMA PARA LAJES, EM CHAPA DE MADEIRA COMPENSADA RESINADA, E = 17 MM. AF_09/2020 |  | SINAPI |  | M2 | 0.341 | 42.57 | 14.5164
[6 empty] | TOTAL Serviço: |  | 25.55
[6 empty] | VALOR SEM ENCARGOS: |  | 67.75
[6 empty] | VALOR ENCARGOS (116.63%): |  | 13.97
[6 empty] | VALOR COM ENCARGOS: |  | 81.72
[6 empty] | VALOR BDI (22.88%): |  | 18.69
[6 empty] | VALOR COM BDI: |  | 100.41
6.5. ED-19634 ESCORAMENTO METÁLICO PARA LAJE E VIGA EM CONCRETO ARMADO, TIPO "B", ALTURA DE (311 ATÉ 450)CM, INCLUSIVE DESCARGA, MONTAGEM, DESMONTAGEM E CARGA (m2xmês)
SERVIÇOS |  |  |  |  | UNID | CONSUMO | PREÇO UNITÁRIO | CUSTO UNITÁRIO
ED-19648 | ESCORAMENTO METÁLICO PARA LAJE EM CONCRETO ARMADO, TIPO "B", ALTURA DE (311 ATÉ 450)CM, EXCLUSIVE DESCARGA, MONTAGEM, DESMONTAGEM E CARGA |  |  |  | m2xmês | 0.8875 | 8.28 | 7.34
ED-19636 | ESCORAMENTO METÁLICO PARA VIGA EM CONCRETO ARMADO, TIPO "B", ALTURA DE (311 ATÉ 450)CM, EXCLUSIVE DESCARGA, MONTAGEM, DESMONTAGEM E CARGA |  |  |  | m2xmês | 0.1125 | 11.39 | 1.28
ED-19643 | MONTAGEM E DESMONTAGEM DE ESCORAMENTO METÁLICO, TIPO "A" OU "B", PARA LAJE E VIGA EM CONCRETO ARMADO, INCLUSIVE DESCARGA E CARGA, EXCLUSIVE ESCORAMENTO |  |  |  | m2 | 1 | 4.78 | 4.78
[6 empty] | TOTAL SERVIÇOS: |  | 13.4
[6 empty] | Custo Direto Total: |  | 13.4
[6 empty] | VALOR SEM ENCARGOS: |  | 11.33
[6 empty] | VALOR ENCARGOS (116.63%): |  | 2.07
[6 empty] | VALOR COM ENCARGOS: |  | 13.4
[6 empty] | VALOR BDI (22.88%): |  | 3.06
[6 empty] | VALOR COM BDI: |  | 16.46
6.6. 92768 ARMAÇÃO DE LAJE DE ESTRUTURA CONVENCIONAL DE CONCRETO ARMADO UTILIZANDO AÇO CA-60 DE 5,0 MM - MONTAGEM. AF_06/2022 (KG)
Material |  |  | FONTE |  | UNID | COEFICIENTE | PREÇO UNITÁRIO | TOTAL
00043132 | ARAME RECOZIDO 16 BWG, D = 1,65 MM (0,016 KG/M) OU 18 BWG, D = 1,25 MM (0,01 KG/M) |  | SINAPI |  | KG | 0.025 | 22.86 | 0.5715
00039017 | ESPACADOR / DISTANCIADOR CIRCULAR COM ENTRADA LATERAL, EM PLASTICO, PARA VERGALHAO *4,2 A 12,5* MM, COBRIMENTO 20 MM |  | SINAPI |  | UN | 2.118 | 0.18 | 0.38124
[6 empty] | TOTAL Material: |  | 0.95
Mão de Obra com Encargos Complementares |  |  | FONTE |  | UNID | COEFICIENTE | PREÇO UNITÁRIO | TOTAL
88238 | AJUDANTE DE ARMADOR COM ENCARGOS COMPLEMENTARES |  | SINAPI |  | H | 0.0136 | 11.75 | 0.1598
88245 | ARMADOR COM ENCARGOS COMPLEMENTARES |  | SINAPI |  | H | 0.0836 | 15 | 1.254
[6 empty] | TOTAL Mão de Obra com Encargos Complementares: |  | 1.4
Serviço |  |  | FONTE |  | UNID | COEFICIENTE | PREÇO UNITÁRIO | TOTAL
92800 | CORTE E DOBRA DE AÇO CA-60, DIÂMETRO DE 5,0 MM. AF_06/2022 |  | SINAPI |  | KG | 1 | 8.25 | 8.25
[6 empty] | TOTAL Serviço: |  | 8.25
[6 empty] | VALOR SEM ENCARGOS: |  | 10.6
[6 empty] | VALOR ENCARGOS (116.63%): |  | 1.82
[6 empty] | VALOR COM ENCARGOS: |  | 12.42
[6 empty] | VALOR BDI (22.88%): |  | 2.84
[6 empty] | VALOR COM BDI: |  | 15.26
6.7. 92769 ARMAÇÃO DE LAJE DE ESTRUTURA CONVENCIONAL DE CONCRETO ARMADO UTILIZANDO AÇO CA-50 DE 6,3 MM - MONTAGEM. AF_06/2022 (KG)
Material |  |  | FONTE |  | UNID | COEFICIENTE | PREÇO UNITÁRIO | TOTAL
00043132 | ARAME RECOZIDO 16 BWG, D = 1,65 MM (0,016 KG/M) OU 18 BWG, D = 1,25 MM (0,01 KG/M) |  | SINAPI |  | KG | 0.025 | 22.86 | 0.5715
00039017 | ESPACADOR / DISTANCIADOR CIRCULAR COM ENTRADA LATERAL, EM PLASTICO, PARA VERGALHAO *4,2 A 12,5* MM, COBRIMENTO 20 MM |  | SINAPI |  | UN | 1.333 | 0.18 | 0.23994
[6 empty] | TOTAL Material: |  | 0.8
Mão de Obra com Encargos Complementares |  |  | FONTE |  | UNID | COEFICIENTE | PREÇO UNITÁRIO | TOTAL
88238 | AJUDANTE DE ARMADOR COM ENCARGOS COMPLEMENTARES |  | SINAPI |  | H | 0.0098 | 11.75 | 0.11515
88245 | ARMADOR COM ENCARGOS COMPLEMENTARES |  | SINAPI |  | H | 0.0597 | 15 | 0.8955
[6 empty] | TOTAL Mão de Obra com Encargos Complementares: |  | 1
Serviço |  |  | FONTE |  | UNID | COEFICIENTE | PREÇO UNITÁRIO | TOTAL
92801 | CORTE E DOBRA DE AÇO CA-50, DIÂMETRO DE 6,3 MM. AF_06/2022 |  | SINAPI |  | KG | 1 | 8.62 | 8.62
[6 empty] | TOTAL Serviço: |  | 8.62
[6 empty] | VALOR SEM ENCARGOS: |  | 10.42
[6 empty] | VALOR ENCARGOS (116.63%): |  | 1.17
[6 empty] | VALOR COM ENCARGOS: |  | 11.59
[6 empty] | VALOR BDI (22.88%): |  | 2.65
[6 empty] | VALOR COM BDI: |  | 14.24
6.8. 92770 ARMAÇÃO DE LAJE DE ESTRUTURA CONVENCIONAL DE CONCRETO ARMADO UTILIZANDO AÇO CA-50 DE 8,0 MM - MONTAGEM. AF_06/2022 (KG)
Material |  |  | FONTE |  | UNID | COEFICIENTE | PREÇO UNITÁRIO | TOTAL
00043132 | ARAME RECOZIDO 16 BWG, D = 1,65 MM (0,016 KG/M) OU 18 BWG, D = 1,25 MM (0,01 KG/M) |  | SINAPI |  | KG | 0.025 | 22.86 | 0.5715
00039017 | ESPACADOR / DISTANCIADOR CIRCULAR COM ENTRADA LATERAL, EM PLASTICO, PARA VERGALHAO *4,2 A 12,5* MM, COBRIMENTO 20 MM |  | SINAPI |  | UN | 0.728 | 0.18 | 0.13104
[6 empty] | TOTAL Material: |  | 0.7
Mão de Obra com Encargos Complementares |  |  | FONTE |  | UNID | COEFICIENTE | PREÇO UNITÁRIO | TOTAL
88238 | AJUDANTE DE ARMADOR COM ENCARGOS COMPLEMENTARES |  | SINAPI |  | H | 0.0066 | 11.75 | 0.07755
88245 | ARMADOR COM ENCARGOS COMPLEMENTARES |  | SINAPI |  | H | 0.0403 | 15 | 0.6045
[6 empty] | TOTAL Mão de Obra com Encargos Complementares: |  | 0.67
Serviço |  |  | FONTE |  | UNID | COEFICIENTE | PREÇO UNITÁRIO | TOTAL
92802 | CORTE E DOBRA DE AÇO CA-50, DIÂMETRO DE 8,0 MM. AF_06/2022 |  | SINAPI |  | KG | 1 | 8.72 | 8.72
[6 empty] | TOTAL Serviço: |  | 8.72
[6 empty] | VALOR SEM ENCARGOS: |  | 10.09
[6 empty] | VALOR ENCARGOS (116.63%): |  | 0.73
[6 empty] | VALOR COM ENCARGOS: |  | 10.82
[6 empty] | VALOR BDI (22.88%): |  | 2.47
[6 empty] | VALOR COM BDI: |  | 13.29
6.9. 98557 IMPERMEABILIZAÇÃO DE SUPERFÍCIE COM EMULSÃO ASFÁLTICA, 2 DEMÃOS AF_06/2018 (M2)
Material |  |  | FONTE |  | UNID | COEFICIENTE | PREÇO UNITÁRIO | TOTAL
00000626 | MANTA LIQUIDA DE BASE ASFALTICA MODIFICADA COM A ADICAO DE ELASTOMEROS DILUIDOS EM SOLVENTE ORGANICO, APLICACAO A FRIO (MEMBRANA IMPERMEABILIZANTE ASFASTICA) |  | SINAPI |  | KG | 1.5 | 16.857 | 25.2855
[6 empty] | TOTAL Material: |  | 25.27
Mão de Obra com Encargos Complementares |  |  | FONTE |  | UNID | COEFICIENTE | PREÇO UNITÁRIO | TOTAL
88243 | AJUDANTE ESPECIALIZADO COM ENCARGOS COMPLEMENTARES |  | SINAPI |  | H | 0.085 | 12.4 | 1.054
88270 | IMPERMEABILIZADOR COM ENCARGOS COMPLEMENTARES |  | SINAPI |  | H | 0.422 | 15.1 | 6.3722
[6 empty] | TOTAL Mão de Obra com Encargos Complementares: |  | 7.42
[6 empty] | VALOR SEM ENCARGOS: |  | 32.69
[6 empty] | VALOR ENCARGOS (116.63%): |  | 5.71
[6 empty] | VALOR COM ENCARGOS: |  | 38.4
[6 empty] | VALOR BDI (22.88%): |  | 8.78
[6 empty] | VALOR COM BDI: |  | 47.18
6.10. 92455 MONTAGEM E DESMONTAGEM DE FÔRMA DE VIGA, ESCORAMENTO COM GARFO DE MADEIRA, PÉ-DIREITO SIMPLES, EM CHAPA DE MADEIRA RESINADA, 4 UTILIZAÇÕES. AF_09/2020 (M2)
Material |  |  | FONTE |  | UNID | COEFICIENTE | PREÇO UNITÁRIO | TOTAL
00002692 | DESMOLDANTE PROTETOR PARA FORMAS DE MADEIRA, DE BASE OLEOSA EMULSIONADA EM AGUA |  | SINAPI |  | L | 0.01 | 5.328 | 0.05328
00040304 | PREGO DE ACO POLIDO COM CABECA DUPLA 17 X 27 (2 1/2 X 11) |  | SINAPI |  | KG | 0.049 | 22.653 | 1.11
00006193 | TABUA NAO APARELHADA *2,5 X 20* CM, EM MACARANDUBA, ANGELIM OU EQUIVALENTE DA REGIAO - BRUTA |  | SINAPI |  | M | 0.328 | 27.981 | 9.1778
[6 empty] | TOTAL Material: |  | 10.32
Mão de Obra com Encargos Complementares |  |  | FONTE |  | UNID | COEFICIENTE | PREÇO UNITÁRIO | TOTAL
88239 | AJUDANTE DE CARPINTEIRO COM ENCARGOS COMPLEMENTARES |  | SINAPI |  | H | 0.19 | 12.41 | 2.3579
88262 | CARPINTEIRO DE FORMAS COM ENCARGOS COMPLEMENTARES |  | SINAPI |  | H | 1.035 | 14.84 | 15.3594
[6 empty] | TOTAL Mão de Obra com Encargos Complementares: |  | 17.7
Serviço |  |  | FONTE |  | UNID | COEFICIENTE | PREÇO UNITÁRIO | TOTAL
92272 | FABRICAÇÃO DE ESCORAS DE VIGA DO TIPO GARFO, EM MADEIRA. AF_09/2020 |  | SINAPI |  | M | 1.729 | 30.87 | 53.3742
92265 | FABRICAÇÃO DE FÔRMA PARA VIGAS, EM CHAPA DE MADEIRA COMPENSADA RESINADA, E = 17 MM. AF_09/2020 |  | SINAPI |  | M2 | 0.414 | 89.17 | 36.9164
[6 empty] | TOTAL Serviço: |  | 90.28
[6 empty] | VALOR SEM ENCARGOS: |  | 118.3
[6 empty] | VALOR ENCARGOS (116.63%): |  | 24.69
[6 empty] | VALOR COM ENCARGOS: |  | 142.99
[6 empty] | VALOR BDI (22.88%): |  | 32.71
[6 empty] | VALOR COM BDI: |  | 175.7
6.11. 92759 ARMAÇÃO DE PILAR OU VIGA DE ESTRUTURA CONVENCIONAL DE CONCRETO ARMADO UTILIZANDO AÇO CA-60 DE 5,0 MM - MONTAGEM. AF_06/2022 (KG)
Material |  |  | FONTE |  | UNID | COEFICIENTE | PREÇO UNITÁRIO | TOTAL
00043132 | ARAME RECOZIDO 16 BWG, D = 1,65 MM (0,016 KG/M) OU 18 BWG, D = 1,25 MM (0,01 KG/M) |  | SINAPI |  | KG | 0.025 | 22.86 | 0.5715
00039017 | ESPACADOR / DISTANCIADOR CIRCULAR COM ENTRADA LATERAL, EM PLASTICO, PARA VERGALHAO *4,2 A 12,5* MM, COBRIMENTO 20 MM |  | SINAPI |  | UN | 1.19 | 0.18 | 0.2142
[6 empty] | TOTAL Material: |  | 0.78
Mão de Obra com Encargos Complementares |  |  | FONTE |  | UNID | COEFICIENTE | PREÇO UNITÁRIO | TOTAL
88238 | AJUDANTE DE ARMADOR COM ENCARGOS COMPLEMENTARES |  | SINAPI |  | H | 0.0175 | 11.75 | 0.20563
88245 | ARMADOR COM ENCARGOS COMPLEMENTARES |  | SINAPI |  | H | 0.1069 | 15 | 1.6035
[6 empty] | TOTAL Mão de Obra com Encargos Complementares: |  | 1.8
Serviço |  |  | FONTE |  | UNID | COEFICIENTE | PREÇO UNITÁRIO | TOTAL
92800 | CORTE E DOBRA DE AÇO CA-60, DIÂMETRO DE 5,0 MM. AF_06/2022 |  | SINAPI |  | KG | 1 | 8.25 | 8.25
[6 empty] | TOTAL Serviço: |  | 8.25
[6 empty] | VALOR SEM ENCARGOS: |  | 10.83
[6 empty] | VALOR ENCARGOS (116.63%): |  | 2.12
[6 empty] | VALOR COM ENCARGOS: |  | 12.95
[6 empty] | VALOR BDI (22.88%): |  | 2.96
[6 empty] | VALOR COM BDI: |  | 15.91
6.12. 92760 ARMAÇÃO DE PILAR OU VIGA DE ESTRUTURA CONVENCIONAL DE CONCRETO ARMADO UTILIZANDO AÇO CA-50 DE 6,3 MM - MONTAGEM. AF_06/2022 (KG)
Material |  |  | FONTE |  | UNID | COEFICIENTE | PREÇO UNITÁRIO | TOTAL
00043132 | ARAME RECOZIDO 16 BWG, D = 1,65 MM (0,016 KG/M) OU 18 BWG, D = 1,25 MM (0,01 KG/M) |  | SINAPI |  | KG | 0.025 | 22.86 | 0.5715
00039017 | ESPACADOR / DISTANCIADOR CIRCULAR COM ENTRADA LATERAL, EM PLASTICO, PARA VERGALHAO *4,2 A 12,5* MM, COBRIMENTO 20 MM |  | SINAPI |  | UN | 0.97 | 0.18 | 0.1746
[6 empty] | TOTAL Material: |  | 0.74
Mão de Obra com Encargos Complementares |  |  | FONTE |  | UNID | COEFICIENTE | PREÇO UNITÁRIO | TOTAL
88238 | AJUDANTE DE ARMADOR COM ENCARGOS COMPLEMENTARES |  | SINAPI |  | H | 0.0129 | 11.75 | 0.15157
88245 | ARMADOR COM ENCARGOS COMPLEMENTARES |  | SINAPI |  | H | 0.079 | 15 | 1.185
[6 empty] | TOTAL Mão de Obra com Encargos Complementares: |  | 1.33
Serviço |  |  | FONTE |  | UNID | COEFICIENTE | PREÇO UNITÁRIO | TOTAL
92801 | CORTE E DOBRA DE AÇO CA-50, DIÂMETRO DE 6,3 MM. AF_06/2022 |  | SINAPI |  | KG | 1 | 8.62 | 8.62
[6 empty] | TOTAL Serviço: |  | 8.62
[6 empty] | VALOR SEM ENCARGOS: |  | 10.69
[6 empty] | VALOR ENCARGOS (116.63%): |  | 1.42
[6 empty] | VALOR COM ENCARGOS: |  | 12.11
[6 empty] | VALOR BDI (22.88%): |  | 2.77
[6 empty] | VALOR COM BDI: |  | 14.88
6.13. 92762 ARMAÇÃO DE PILAR OU VIGA DE ESTRUTURA CONVENCIONAL DE CONCRETO ARMADO UTILIZANDO AÇO CA-50 DE 10,0 MM - MONTAGEM. AF_06/2022 (KG)
Material |  |  | FONTE |  | UNID | COEFICIENTE | PREÇO UNITÁRIO | TOTAL
00043132 | ARAME RECOZIDO 16 BWG, D = 1,65 MM (0,016 KG/M) OU 18 BWG, D = 1,25 MM (0,01 KG/M) |  | SINAPI |  | KG | 0.025 | 22.86 | 0.5715
00039017 | ESPACADOR / DISTANCIADOR CIRCULAR COM ENTRADA LATERAL, EM PLASTICO, PARA VERGALHAO *4,2 A 12,5* MM, COBRIMENTO 20 MM |  | SINAPI |  | UN | 0.543 | 0.18 | 0.09774
[6 empty] | TOTAL Material: |  | 0.66
Mão de Obra com Encargos Complementares |  |  | FONTE |  | UNID | COEFICIENTE | PREÇO UNITÁRIO | TOTAL
88238 | AJUDANTE DE ARMADOR COM ENCARGOS COMPLEMENTARES |  | SINAPI |  | H | 0.0064 | 11.75 | 0.0752
88245 | ARMADOR COM ENCARGOS COMPLEMENTARES |  | SINAPI |  | H | 0.0392 | 15 | 0.588
[6 empty] | TOTAL Mão de Obra com Encargos Complementares: |  | 0.65
Serviço |  |  | FONTE |  | UNID | COEFICIENTE | PREÇO UNITÁRIO | TOTAL
92803 | CORTE E DOBRA DE AÇO CA-50, DIÂMETRO DE 10,0 MM. AF_06/2022 |  | SINAPI |  | KG | 1 | 8.12 | 8.12
[6 empty] | TOTAL Serviço: |  | 8.12
[6 empty] | VALOR SEM ENCARGOS: |  | 9.43
[6 empty] | VALOR ENCARGOS (116.63%): |  | 0.62
[6 empty] | VALOR COM ENCARGOS: |  | 10.05
[6 empty] | VALOR BDI (22.88%): |  | 2.29
[6 empty] | VALOR COM BDI: |  | 12.34
6.14. 92763 ARMAÇÃO DE PILAR OU VIGA DE ESTRUTURA CONVENCIONAL DE CONCRETO ARMADO UTILIZANDO AÇO CA-50 DE 12,5 MM - MONTAGEM. AF_06/2022 (KG)
Material |  |  | FONTE |  | UNID | COEFICIENTE | PREÇO UNITÁRIO | TOTAL
00043132 | ARAME RECOZIDO 16 BWG, D = 1,65 MM (0,016 KG/M) OU 18 BWG, D = 1,25 MM (0,01 KG/M) |  | SINAPI |  | KG | 0.025 | 22.86 | 0.5715
00039017 | ESPACADOR / DISTANCIADOR CIRCULAR COM ENTRADA LATERAL, EM PLASTICO, PARA VERGALHAO *4,2 A 12,5* MM, COBRIMENTO 20 MM |  | SINAPI |  | UN | 0.367 | 0.18 | 0.06606
[6 empty] | TOTAL Material: |  | 0.63
Mão de Obra com Encargos Complementares |  |  | FONTE |  | UNID | COEFICIENTE | PREÇO UNITÁRIO | TOTAL
88238 | AJUDANTE DE ARMADOR COM ENCARGOS COMPLEMENTARES |  | SINAPI |  | H | 0.0042 | 11.75 | 0.04935
88245 | ARMADOR COM ENCARGOS COMPLEMENTARES |  | SINAPI |  | H | 0.0257 | 15 | 0.3855
[6 empty] | TOTAL Mão de Obra com Encargos Complementares: |  | 0.42
Serviço |  |  | FONTE |  | UNID | COEFICIENTE | PREÇO UNITÁRIO | TOTAL
92804 | CORTE E DOBRA DE AÇO CA-50, DIÂMETRO DE 12,5 MM. AF_06/2022 |  | SINAPI |  | KG | 1 | 6.97 | 6.97
[6 empty] | TOTAL Serviço: |  | 6.97
[6 empty] | VALOR SEM ENCARGOS: |  | 8.02
[6 empty] | VALOR ENCARGOS (116.63%): |  | 0.4
[6 empty] | VALOR COM ENCARGOS: |  | 8.42
[6 empty] | VALOR BDI (22.88%): |  | 1.92
[6 empty] | VALOR COM BDI: |  | 10.34
6.15. 92764 ARMAÇÃO DE PILAR OU VIGA DE ESTRUTURA CONVENCIONAL DE CONCRETO ARMADO UTILIZANDO AÇO CA-50 DE 16,0 MM - MONTAGEM. AF_06/2022 (KG)
Material |  |  | FONTE |  | UNID | COEFICIENTE | PREÇO UNITÁRIO | TOTAL
00043132 | ARAME RECOZIDO 16 BWG, D = 1,65 MM (0,016 KG/M) OU 18 BWG, D = 1,25 MM (0,01 KG/M) |  | SINAPI |  | KG | 0.025 | 22.86 | 0.5715
00039017 | ESPACADOR / DISTANCIADOR CIRCULAR COM ENTRADA LATERAL, EM PLASTICO, PARA VERGALHAO *4,2 A 12,5* MM, COBRIMENTO 20 MM |  | SINAPI |  | UN | 0.212 | 0.18 | 0.03816
[6 empty] | TOTAL Material: |  | 0.6
Mão de Obra com Encargos Complementares |  |  | FONTE |  | UNID | COEFICIENTE | PREÇO UNITÁRIO | TOTAL
88238 | AJUDANTE DE ARMADOR COM ENCARGOS COMPLEMENTARES |  | SINAPI |  | H | 0.0032 | 11.75 | 0.0376
88245 | ARMADOR COM ENCARGOS COMPLEMENTARES |  | SINAPI |  | H | 0.0194 | 15 | 0.291
[6 empty] | TOTAL Mão de Obra com Encargos Complementares: |  | 0.32
Serviço |  |  | FONTE |  | UNID | COEFICIENTE | PREÇO UNITÁRIO | TOTAL
92805 | CORTE E DOBRA DE AÇO CA-50, DIÂMETRO DE 16,0 MM. AF_06/2022 |  | SINAPI |  | KG | 1 | 6.93 | 6.93
[6 empty] | TOTAL Serviço: |  | 6.93
[6 empty] | VALOR SEM ENCARGOS: |  | 7.85
[6 empty] | VALOR ENCARGOS (116.63%): |  | 0.28
[6 empty] | VALOR COM ENCARGOS: |  | 8.13
[6 empty] | VALOR BDI (22.88%): |  | 1.86
[6 empty] | VALOR COM BDI: |  | 9.99
6.16. ED-49641 FORNECIMENTO DE CONCRETO ESTRUTURAL, USINADO BOMBEADO, COM FCK 40MPA, INCLUSIVE LANÇAMENTO, ADENSAMENTO E ACABAMENTO (m3)
MATERIAIS |  |  |  |  | UNID | CONSUMO | VALOR UNITÁRIO | CUSTO UNITÁRIO
MATED-9050 | CONCRETO DOSADO EM CENTRAL BOMBEÁVEL ( RESISTÊNCIA: 40,0MPA¦BRITA : 0 E 1¦SLUMP: 100+-20) m3 |  |  |  | m3 | 1.05 | 595.7 | 625.48
MATED-12059 | TAXA DE BOMBEAMENTO DE CONCRETO m3 |  |  |  | m3 | 1 | 53.52 | 53.52
[6 empty] | TOTAL MATERIAIS: |  | 679
SERVIÇOS |  |  |  |  | UNID | CONSUMO | PREÇO UNITÁRIO | CUSTO UNITÁRIO
ED-8506 | APLICAÇÃO DE CONCRETO EM ESTRUTURA, INCLUSIVE ESPALHAMENTO, ADENSAMENTO E ACABAMENTO |  |  |  | m3 | 1 | 40.95 | 40.95
[6 empty] | TOTAL SERVIÇOS: |  | 40.95
[6 empty] | Custo Direto Total: |  | 719.95
[6 empty] | VALOR SEM ENCARGOS: |  | 702.73
[6 empty] | VALOR ENCARGOS (116.63%): |  | 17.22
[6 empty] | VALOR COM ENCARGOS: |  | 719.95
[6 empty] | VALOR BDI (22.88%): |  | 164.72
[6 empty] | VALOR COM BDI: |  | 884.67
6.17. CP - CHU - 01 Copia da SINAPI (83736) - REPARO/COLAGEM DE ESTRUTURAS DE CONCRETO COM ADESIVO ESTRUTURAL A BASE DE EPOXI, E=2 MM (M2)
Material |  |  | FONTE |  | UNID | COEFICIENTE | PREÇO UNITÁRIO | TOTAL
00000156 | ADESIVO ESTRUTURAL A BASE DE RESINA EPOXI, BICOMPONENTE, FLUIDO |  | SINAPI |  | KG | 3.2 | 41.085 | 131.472
[6 empty] | TOTAL Material: |  | 131.45
Mão de Obra com Encargos Complementares |  |  | FONTE |  | UNID | COEFICIENTE | PREÇO UNITÁRIO | TOTAL
88243 | AJUDANTE ESPECIALIZADO COM ENCARGOS COMPLEMENTARES |  | SINAPI |  | H | 1 | 12.4 | 12.4
88270 | IMPERMEABILIZADOR COM ENCARGOS COMPLEMENTARES |  | SINAPI |  | H | 1 | 15.1 | 15.1
[6 empty] | TOTAL Mão de Obra com Encargos Complementares: |  | 27.5
[6 empty] | VALOR SEM ENCARGOS: |  | 158.95
[6 empty] | VALOR ENCARGOS (116.63%): |  | 20.53
[6 empty] | VALOR COM ENCARGOS: |  | 179.48
[6 empty] | VALOR BDI (22.88%): |  | 41.06
[6 empty] | VALOR COM BDI: |  | 220.54
7.1. 94994 EXECUÇÃO DE PASSEIO (CALÇADA) OU PISO DE CONCRETO COM CONCRETO MOLDADO IN LOCO, FEITO EM OBRA, ACABAMENTO CONVENCIONAL, ESPESSURA 8 CM, ARMADO. AF_08/2022 (M2)
Material |  |  | FONTE |  | UNID | COEFICIENTE | PREÇO UNITÁRIO | TOTAL
00002692 | DESMOLDANTE PROTETOR PARA FORMAS DE MADEIRA, DE BASE OLEOSA EMULSIONADA EM AGUA |  | SINAPI |  | L | 0.0017 | 5.328 | 0.0090576
00005068 | PREGO DE ACO POLIDO COM CABECA 17 X 21 (2 X 11) |  | SINAPI |  | KG | 0.024 | 18.36 | 0.44064
00004509 | SARRAFO *2,5 X 10* CM EM PINUS, MISTA OU EQUIVALENTE DA REGIAO - BRUTA |  | SINAPI |  | M | 0.25 | 3.951 | 0.98775
00004517 | SARRAFO *2,5 X 7,5* CM EM PINUS, MISTA OU EQUIVALENTE DA REGIAO - BRUTA |  | SINAPI |  | M | 0.2 | 2.727 | 0.5454
00007156 | TELA DE ACO SOLDADA NERVURADA, CA-60, Q-196, (3,11 KG/M2), DIAMETRO DO FIO = 5,0 MM, LARGURA = 2,45 M, ESPACAMENTO DA MALHA = 10 X 10 CM |  | SINAPI |  | M2 | 1.0816 | 27.522 | 29.7678
[6 empty] | TOTAL Material: |  | 31.72
Mão de Obra com Encargos Complementares |  |  | FONTE |  | UNID | COEFICIENTE | PREÇO UNITÁRIO | TOTAL
88262 | CARPINTEIRO DE FORMAS COM ENCARGOS COMPLEMENTARES |  | SINAPI |  | H | 0.1301 | 14.84 | 1.9307
88309 | PEDREIRO COM ENCARGOS COMPLEMENTARES |  | SINAPI |  | H | 0.1882 | 15.1 | 2.8418
88316 | SERVENTE COM ENCARGOS COMPLEMENTARES |  | SINAPI |  | H | 0.3183 | 11.48 | 3.6541
[6 empty] | TOTAL Mão de Obra com Encargos Complementares: |  | 8.42
Serviço |  |  | FONTE |  | UNID | COEFICIENTE | PREÇO UNITÁRIO | TOTAL
94964 | CONCRETO FCK = 20MPA, TRAÇO 1:2,7:3 (EM MASSA SECA DE CIMENTO/ AREIA MÉDIA/ BRITA 1) - PREPARO MECÂNICO COM BETONEIRA 400 L. AF_05/2021 |  | SINAPI |  | M3 | 0.0985 | 401.3 | 39.5281
[6 empty] | TOTAL Serviço: |  | 39.52
[6 empty] | VALOR SEM ENCARGOS: |  | 79.66
[6 empty] | VALOR ENCARGOS (116.63%): |  | 9.68
[6 empty] | VALOR COM ENCARGOS: |  | 89.34
[6 empty] | VALOR BDI (22.88%): |  | 20.44
[6 empty] | VALOR COM BDI: |  | 109.78
7.2. 92400 EXECUÇÃO DE PAVIMENTO EM PISO INTERTRAVADO, COM BLOCO RETANGULAR DE 20 X 10 CM, ESPESSURA 10 CM. AF_10/2022 (M2)
Equipamento Custo Horário |  |  | FONTE |  | UNID | COEFICIENTE | PREÇO UNITÁRIO | TOTAL
91285 | CORTADORA DE PISO COM MOTOR 4 TEMPOS A GASOLINA, POTÊNCIA DE 13 HP, COM DISCO DE CORTE DIAMANTADO SEGMENTADO PARA CONCRETO, DIÂMETRO DE 350 MM, FURO DE 1" (14 X 1") - CHI DIURNO. AF_08/2015 |  | SINAPI |  | CHI | 0.1587 | 0.83 | 0.13172
91283 | CORTADORA DE PISO COM MOTOR 4 TEMPOS A GASOLINA, POTÊNCIA DE 13 HP, COM DISCO DE CORTE DIAMANTADO SEGMENTADO PARA CONCRETO, DIÂMETRO DE 350 MM, FURO DE 1" (14 X 1") - CHP DIURNO. AF_08/2015 |  | SINAPI |  | CHP | 0.0038 | 8.52 | 0.032376
91278 | PLACA VIBRATÓRIA REVERSÍVEL COM MOTOR 4 TEMPOS A GASOLINA, FORÇA CENTRÍFUGA DE 25 KN (2500 KGF), POTÊNCIA 5,5 CV - CHI DIURNO. AF_08/2015 |  | SINAPI |  | CHI | 0.1556 | 0.46 | 0.071576
91277 | PLACA VIBRATÓRIA REVERSÍVEL COM MOTOR 4 TEMPOS A GASOLINA, FORÇA CENTRÍFUGA DE 25 KN (2500 KGF), POTÊNCIA 5,5 CV - CHP DIURNO. AF_08/2015 |  | SINAPI |  | CHP | 0.0069 | 7.68 | 0.052992
[6 empty] | TOTAL Equipamento Custo Horário: |  | 0.28
Material |  |  | FONTE |  | UNID | COEFICIENTE | PREÇO UNITÁRIO | TOTAL
00000370 | AREIA MEDIA - POSTO JAZIDA/FORNECEDOR (RETIRADO NA JAZIDA, SEM TRANSPORTE) |  | SINAPI |  | M3 | 0.0568 | 87.75 | 4.9842
00040524 | BLOQUETE/PISO INTERTRAVADO DE CONCRETO - MODELO ONDA/16 FACES/RETANGULAR/TIJOLINHO/PAVER/HOLANDES/PARALELEPIPEDO, 20 CM X 10 CM, E = 10 CM, RESISTENCIA DE 35 MPA (NBR 9781), COR NATURAL |  | SINAPI |  | M2 | 1.0041 | 63.666 | 63.927
00004741 | PO DE PEDRA (POSTO PEDREIRA/FORNECEDOR, SEM FRETE) |  | SINAPI |  | M3 | 0.0098 | 93.024 | 0.91164
[6 empty] | TOTAL Material: |  | 69.81
Mão de Obra com Encargos Complementares |  |  | FONTE |  | UNID | COEFICIENTE | PREÇO UNITÁRIO | TOTAL
88260 | CALCETEIRO COM ENCARGOS COMPLEMENTARES |  | SINAPI |  | H | 0.3249 | 12.15 | 3.9475
88316 | SERVENTE COM ENCARGOS COMPLEMENTARES |  | SINAPI |  | H | 0.3249 | 11.48 | 3.7299
[6 empty] | TOTAL Mão de Obra com Encargos Complementares: |  | 7.66
[6 empty] | VALOR SEM ENCARGOS: |  | 77.75
[6 empty] | VALOR ENCARGOS (116.63%): |  | 5.22
[6 empty] | VALOR COM ENCARGOS: |  | 82.97
[6 empty] | VALOR BDI (22.88%): |  | 18.98
[6 empty] | VALOR COM BDI: |  | 101.95
7.3. 103946 PLANTIO DE GRAMA ESMERALDA OU SÃO CARLOS OU CURITIBANA, EM PLACAS. AF_05/2022 (M2)
Material |  |  | FONTE |  | UNID | COEFICIENTE | PREÇO UNITÁRIO | TOTAL
00003322 | GRAMA ESMERALDA OU SAO CARLOS OU CURITIBANA, EM PLACAS, SEM PLANTIO |  | SINAPI |  | M2 | 1 | 13.5 | 13.5
[6 empty] | TOTAL Material: |  | 13.5
Mão de Obra com Encargos Complementares |  |  | FONTE |  | UNID | COEFICIENTE | PREÇO UNITÁRIO | TOTAL
88441 | JARDINEIRO COM ENCARGOS COMPLEMENTARES |  | SINAPI |  | H | 0.0391 | 13.62 | 0.53254
88316 | SERVENTE COM ENCARGOS COMPLEMENTARES |  | SINAPI |  | H | 0.1564 | 11.48 | 1.7955
[6 empty] | TOTAL Mão de Obra com Encargos Complementares: |  | 2.32
[6 empty] | VALOR SEM ENCARGOS: |  | 15.82
[6 empty] | VALOR ENCARGOS (116.63%): |  | 1.59
[6 empty] | VALOR COM ENCARGOS: |  | 17.41
[6 empty] | VALOR BDI (22.88%): |  | 3.98
[6 empty] | VALOR COM BDI: |  | 21.39
7.4. 94273 ASSENTAMENTO DE GUIA (MEIO-FIO) EM TRECHO RETO, CONFECCIONADA EM CONCRETO PRÉ-FABRICADO, DIMENSÕES 100X15X13X30 CM (COMPRIMENTO X BASE INFERIOR X BASE SUPERIOR X ALTURA), PARA VIAS URBANAS (USO VIÁRIO). AF_06/2016 (M)
Material |  |  | FONTE |  | UNID | COEFICIENTE | PREÇO UNITÁRIO | TOTAL
00000370 | AREIA MEDIA - POSTO JAZIDA/FORNECEDOR (RETIRADO NA JAZIDA, SEM TRANSPORTE) |  | SINAPI |  | M3 | 0.007 | 87.75 | 0.61425
00004059 | MEIO-FIO OU GUIA DE CONCRETO, PRE-MOLDADO, COMP 1 M, *30 X 12/15* CM (H X L1/L2) |  | SINAPI |  | M | 1.005 | 45.234 | 45.4602
[6 empty] | TOTAL Material: |  | 46.06
Mão de Obra com Encargos Complementares |  |  | FONTE |  | UNID | COEFICIENTE | PREÇO UNITÁRIO | TOTAL
88309 | PEDREIRO COM ENCARGOS COMPLEMENTARES |  | SINAPI |  | H | 0.394 | 15.1 | 5.9494
88316 | SERVENTE COM ENCARGOS COMPLEMENTARES |  | SINAPI |  | H | 0.394 | 11.48 | 4.5231
[6 empty] | TOTAL Mão de Obra com Encargos Complementares: |  | 10.46
Serviço |  |  | FONTE |  | UNID | COEFICIENTE | PREÇO UNITÁRIO | TOTAL
88629 | ARGAMASSA TRAÇO 1:3 (EM VOLUME DE CIMENTO E AREIA MÉDIA ÚMIDA), PREPARO MANUAL. AF_08/2019 |  | SINAPI |  | M3 | 0.002 | 530.34 | 1.0607
[6 empty] | TOTAL Serviço: |  | 1.06
[6 empty] | VALOR SEM ENCARGOS: |  | 57.58
[6 empty] | VALOR ENCARGOS (116.63%): |  | 7.79
[6 empty] | VALOR COM ENCARGOS: |  | 65.37
[6 empty] | VALOR BDI (22.88%): |  | 14.95
[6 empty] | VALOR COM BDI: |  | 80.32
7.5. ED-48435 DEMOLIÇÃO MANUAL DE ALVENARIA DE TIJOLO CERÂMICO OU BLOCO DE CONCRETO, INCLUSIVE AFASTAMENTO E EMPILHAMENTO, EXCLUSIVE TRANSPORTE E RETIRADA DO MATERIAL DEMOLIDO (m3)
SERVIÇOS |  |  |  |  | UNID | CONSUMO | PREÇO UNITÁRIO | CUSTO UNITÁRIO
ED-50381 | PEDREIRO COM ENCARGOS COMPLEMENTARES |  |  |  | hora | 0.45833 | 26.85 | 12.3
ED-50367 | SERVENTE COM ENCARGOS COMPLEMENTARES |  |  |  | hora | 4.5833 | 19.18 | 87.9
[6 empty] | TOTAL SERVIÇOS: |  | 100.2
[6 empty] | Custo Direto Total: |  | 100.2
[6 empty] | VALOR SEM ENCARGOS: |  | 59.53
[6 empty] | VALOR ENCARGOS (116.63%): |  | 40.67
[6 empty] | VALOR COM ENCARGOS: |  | 100.2
[6 empty] | VALOR BDI (22.88%): |  | 22.92
[6 empty] | VALOR COM BDI: |  | 123.12
7.6. ED-48233 ALVENARIA DE VEDAÇÃO COM TIJOLO CERÂMICO FURADO, ESP. 19CM, PARA REVESTIMENTO, INCLUSIVE ARGAMASSA PARA ASSENTAMENTO (m2)
MATERIAIS |  |  |  |  | UNID | CONSUMO | VALOR UNITÁRIO | CUSTO UNITÁRIO
MATED-9733 | TIJOLO CERÂMICO FURADO ( TIPO: VEDAÇÃO¦ QUANTIDADE DE FUROS: 16¦ LARGURA: 19CM¦ COMPRIMENTO: 29CM¦ ALTURA: 19CM) un |  |  |  | un | 17.3793 | 2.38 | 41.36
[6 empty] | TOTAL MATERIAIS: |  | 41.36
SERVIÇOS |  |  |  |  | UNID | CONSUMO | PREÇO UNITÁRIO | CUSTO UNITÁRIO
ED-50381 | PEDREIRO COM ENCARGOS COMPLEMENTARES |  |  |  | hora | 0.77193 | 26.85 | 20.72
ED-50367 | SERVENTE COM ENCARGOS COMPLEMENTARES |  |  |  | hora | 0.38596 | 19.18 | 7.4
ED-48306 | ARGAMASSA, TRAÇO 1:7 (CIMENTO E AREIA), PREPARO MECÂNICO |  |  |  | m3 | 0.017556 | 368.78 | 6.47
[6 empty] | TOTAL SERVIÇOS: |  | 34.59
[6 empty] | Custo Direto Total: |  | 75.95
[6 empty] | VALOR SEM ENCARGOS: |  | 63.18
[6 empty] | VALOR ENCARGOS (116.63%): |  | 12.85
[6 empty] | VALOR COM ENCARGOS: |  | 76.03
[6 empty] | VALOR BDI (22.88%): |  | 17.39
[6 empty] | VALOR COM BDI: |  | 93.42
7.7. 93200 FIXAÇÃO (ENCUNHAMENTO) DE ALVENARIA DE VEDAÇÃO COM ARGAMASSA APLICADA COM BISNAGA. AF_03/2016 (M)
Mão de Obra com Encargos Complementares |  |  | FONTE |  | UNID | COEFICIENTE | PREÇO UNITÁRIO | TOTAL
88309 | PEDREIRO COM ENCARGOS COMPLEMENTARES |  | SINAPI |  | H | 0.043 | 15.1 | 0.6493
88316 | SERVENTE COM ENCARGOS COMPLEMENTARES |  | SINAPI |  | H | 0.009 | 11.48 | 0.10332
[6 empty] | TOTAL Mão de Obra com Encargos Complementares: |  | 0.74
Serviço |  |  | FONTE |  | UNID | COEFICIENTE | PREÇO UNITÁRIO | TOTAL
87294 | ARGAMASSA TRAÇO 1:2:9 (EM VOLUME DE CIMENTO, CAL E AREIA MÉDIA ÚMIDA) PARA EMBOÇO/MASSA ÚNICA/ASSENTAMENTO DE ALVENARIA DE VEDAÇÃO, PREPARO MECÂNICO COM BETONEIRA 600 L. AF_08/2019 |  | SINAPI |  | M3 | 0.0035 | 438.24 | 1.5338
[6 empty] | TOTAL Serviço: |  | 1.53
[6 empty] | VALOR SEM ENCARGOS: |  | 2.27
[6 empty] | VALOR ENCARGOS (116.63%): |  | 0.73
[6 empty] | VALOR COM ENCARGOS: |  | 3
[6 empty] | VALOR BDI (22.88%): |  | 0.68
[6 empty] | VALOR COM BDI: |  | 3.68
7.8. 87879 CHAPISCO APLICADO EM ALVENARIAS E ESTRUTURAS DE CONCRETO INTERNAS, COM COLHER DE PEDREIRO. ARGAMASSA TRAÇO 1:3 COM PREPARO EM BETONEIRA 400L. AF_10/2022 (M2)
Mão de Obra com Encargos Complementares |  |  | FONTE |  | UNID | COEFICIENTE | PREÇO UNITÁRIO | TOTAL
88309 | PEDREIRO COM ENCARGOS COMPLEMENTARES |  | SINAPI |  | H | 0.0681 | 15.1 | 1.0283
88316 | SERVENTE COM ENCARGOS COMPLEMENTARES |  | SINAPI |  | H | 0.0255 | 11.48 | 0.29274
[6 empty] | TOTAL Mão de Obra com Encargos Complementares: |  | 1.31
Serviço |  |  | FONTE |  | UNID | COEFICIENTE | PREÇO UNITÁRIO | TOTAL
87313 | ARGAMASSA TRAÇO 1:3 (EM VOLUME DE CIMENTO E AREIA GROSSA ÚMIDA) PARA CHAPISCO CONVENCIONAL, PREPARO MECÂNICO COM BETONEIRA 400 L. AF_08/2019 |  | SINAPI |  | M3 | 0.0037 | 440.44 | 1.6296
[6 empty] | TOTAL Serviço: |  | 1.62
[6 empty] | VALOR SEM ENCARGOS: |  | 2.93
[6 empty] | VALOR ENCARGOS (116.63%): |  | 1.15
[6 empty] | VALOR COM ENCARGOS: |  | 4.08
[6 empty] | VALOR BDI (22.88%): |  | 0.93
[6 empty] | VALOR COM BDI: |  | 5.01
7.9. 87894 CHAPISCO APLICADO EM ALVENARIA (SEM PRESENÇA DE VÃOS) E ESTRUTURAS DE CONCRETO DE FACHADA, COM COLHER DE PEDREIRO. ARGAMASSA TRAÇO 1:3 COM PREPARO EM BETONEIRA 400L. AF_10/2022 (M2)
Mão de Obra com Encargos Complementares |  |  | FONTE |  | UNID | COEFICIENTE | PREÇO UNITÁRIO | TOTAL
88309 | PEDREIRO COM ENCARGOS COMPLEMENTARES |  | SINAPI |  | H | 0.1394 | 15.1 | 2.1049
88316 | SERVENTE COM ENCARGOS COMPLEMENTARES |  | SINAPI |  | H | 0.0465 | 11.48 | 0.53382
[6 empty] | TOTAL Mão de Obra com Encargos Complementares: |  | 2.63
Serviço |  |  | FONTE |  | UNID | COEFICIENTE | PREÇO UNITÁRIO | TOTAL
87313 | ARGAMASSA TRAÇO 1:3 (EM VOLUME DE CIMENTO E AREIA GROSSA ÚMIDA) PARA CHAPISCO CONVENCIONAL, PREPARO MECÂNICO COM BETONEIRA 400 L. AF_08/2019 |  | SINAPI |  | M3 | 0.0037 | 440.44 | 1.6296
[6 empty] | TOTAL Serviço: |  | 1.62
[6 empty] | VALOR SEM ENCARGOS: |  | 4.25
[6 empty] | VALOR ENCARGOS (116.63%): |  | 2.16
[6 empty] | VALOR COM ENCARGOS: |  | 6.41
[6 empty] | VALOR BDI (22.88%): |  | 1.46
[6 empty] | VALOR COM BDI: |  | 7.87
7.10. ED-50759 REBOCO COM ARGAMASSA, TRAÇO 1:7 (CIMENTO E AREIA), ESP. 20MM, APLICAÇÃO MANUAL, PREPARO MECÂNICO (m2)
SERVIÇOS |  |  |  |  | UNID | CONSUMO | PREÇO UNITÁRIO | CUSTO UNITÁRIO
ED-50381 | PEDREIRO COM ENCARGOS COMPLEMENTARES |  |  |  | hora | 0.45833 | 26.85 | 12.3
ED-50367 | SERVENTE COM ENCARGOS COMPLEMENTARES |  |  |  | hora | 0.45833 | 19.18 | 8.79
ED-48306 | ARGAMASSA, TRAÇO 1:7 (CIMENTO E AREIA), PREPARO MECÂNICO |  |  |  | m3 | 0.022 | 368.78 | 8.11
[6 empty] | TOTAL SERVIÇOS: |  | 29.2
[6 empty] | Custo Direto Total: |  | 29.2
[6 empty] | VALOR SEM ENCARGOS: |  | 19.27
[6 empty] | VALOR ENCARGOS (116.63%): |  | 9.93
[6 empty] | VALOR COM ENCARGOS: |  | 29.2
[6 empty] | VALOR BDI (22.88%): |  | 6.68
[6 empty] | VALOR COM BDI: |  | 35.88
7.11. 95305 TEXTURA ACRÍLICA, APLICAÇÃO MANUAL EM PAREDE, UMA DEMÃO. AF_04/2023 (M2)
Material |  |  | FONTE |  | UNID | COEFICIENTE | PREÇO UNITÁRIO | TOTAL
00038877 | MASSA PREMIUM PARA TEXTURA LISA DE BASE ACRILICA, USO INTERNO E EXTERNO |  | SINAPI |  | KG | 1.1074 | 5.544 | 6.1394
[6 empty] | TOTAL Material: |  | 6.13
Mão de Obra com Encargos Complementares |  |  | FONTE |  | UNID | COEFICIENTE | PREÇO UNITÁRIO | TOTAL
88310 | PINTOR COM ENCARGOS COMPLEMENTARES |  | SINAPI |  | H | 0.1541 | 16.26 | 2.5057
88316 | SERVENTE COM ENCARGOS COMPLEMENTARES |  | SINAPI |  | H | 0.0514 | 11.48 | 0.59007
[6 empty] | TOTAL Mão de Obra com Encargos Complementares: |  | 3.09
[6 empty] | VALOR SEM ENCARGOS: |  | 9.22
[6 empty] | VALOR ENCARGOS (116.63%): |  | 2.19
[6 empty] | VALOR COM ENCARGOS: |  | 11.41
[6 empty] | VALOR BDI (22.88%): |  | 2.61
[6 empty] | VALOR COM BDI: |  | 14.02
7.12. 104641 PINTURA LÁTEX ACRÍLICA ECONÔMICA, APLICAÇÃO MANUAL EM PAREDES, DUAS DEMÃOS. AF_04/2023 (M2)
Material |  |  | FONTE |  | UNID | COEFICIENTE | PREÇO UNITÁRIO | TOTAL
00035693 | TINTA LATEX ACRILICA ECONOMICA, COR BRANCA |  | SINAPI |  | L | 0.2678 | 9.693 | 2.5958
[6 empty] | TOTAL Material: |  | 2.59
Mão de Obra com Encargos Complementares |  |  | FONTE |  | UNID | COEFICIENTE | PREÇO UNITÁRIO | TOTAL
88310 | PINTOR COM ENCARGOS COMPLEMENTARES |  | SINAPI |  | H | 0.1631 | 16.26 | 2.652
88316 | SERVENTE COM ENCARGOS COMPLEMENTARES |  | SINAPI |  | H | 0.0544 | 11.48 | 0.62451
[6 empty] | TOTAL Mão de Obra com Encargos Complementares: |  | 3.27
[6 empty] | VALOR SEM ENCARGOS: |  | 5.86
[6 empty] | VALOR ENCARGOS (116.63%): |  | 2.32
[6 empty] | VALOR COM ENCARGOS: |  | 8.18
[6 empty] | VALOR BDI (22.88%): |  | 1.87
[6 empty] | VALOR COM BDI: |  | 10.05
7.13. 104639 PINTURA LÁTEX ACRÍLICA ECONÔMICA, APLICAÇÃO MANUAL EM TETO, DUAS DEMÃOS. AF_04/2023 (M2)
Material |  |  | FONTE |  | UNID | COEFICIENTE | PREÇO UNITÁRIO | TOTAL
00035693 | TINTA LATEX ACRILICA ECONOMICA, COR BRANCA |  | SINAPI |  | L | 0.2678 | 9.693 | 2.5958
[6 empty] | TOTAL Material: |  | 2.59
Mão de Obra com Encargos Complementares |  |  | FONTE |  | UNID | COEFICIENTE | PREÇO UNITÁRIO | TOTAL
88310 | PINTOR COM ENCARGOS COMPLEMENTARES |  | SINAPI |  | H | 0.227 | 16.26 | 3.691
88316 | SERVENTE COM ENCARGOS COMPLEMENTARES |  | SINAPI |  | H | 0.0757 | 11.48 | 0.86904
[6 empty] | TOTAL Mão de Obra com Encargos Complementares: |  | 4.55
[6 empty] | VALOR SEM ENCARGOS: |  | 7.14
[6 empty] | VALOR ENCARGOS (116.63%): |  | 3.24
[6 empty] | VALOR COM ENCARGOS: |  | 10.38
[6 empty] | VALOR BDI (22.88%): |  | 2.37
[6 empty] | VALOR COM BDI: |  | 12.75
7.14. 102507 PINTURA DE DEMARCAÇÃO DE VAGA COM TINTA EPÓXI, E = 10 CM, APLICAÇÃO MANUAL. AF_05/2021 (M)
Material |  |  | FONTE |  | UNID | COEFICIENTE | PREÇO UNITÁRIO | TOTAL
00005330 | DILUENTE EPOXI |  | SINAPI |  | L | 0.006 | 54.891 | 0.32935
00012815 | FITA CREPE ROLO DE 25 MM X 50 M |  | SINAPI |  | UN | 0.04 | 8.883 | 0.35532
00007304 | TINTA EPOXI BASE AGUA PREMIUM, BRANCA |  | SINAPI |  | L | 0.032 | 79.956 | 2.5586
[6 empty] | TOTAL Material: |  | 3.22
Mão de Obra com Encargos Complementares |  |  | FONTE |  | UNID | COEFICIENTE | PREÇO UNITÁRIO | TOTAL
88310 | PINTOR COM ENCARGOS COMPLEMENTARES |  | SINAPI |  | H | 0.083 | 16.26 | 1.3496
88316 | SERVENTE COM ENCARGOS COMPLEMENTARES |  | SINAPI |  | H | 0.035 | 11.48 | 0.4018
[6 empty] | TOTAL Mão de Obra com Encargos Complementares: |  | 1.74
[6 empty] | VALOR SEM ENCARGOS: |  | 4.96
[6 empty] | VALOR ENCARGOS (116.63%): |  | 1.24
[6 empty] | VALOR COM ENCARGOS: |  | 6.2
[6 empty] | VALOR BDI (22.88%): |  | 1.41
[6 empty] | VALOR COM BDI: |  | 7.61
8.1. 92419 MONTAGEM E DESMONTAGEM DE FÔRMA DE PILARES RETANGULARES E ESTRUTURAS SIMILARES, PÉ-DIREITO SIMPLES, EM CHAPA DE MADEIRA COMPENSADA RESINADA, 4 UTILIZAÇÕES. AF_09/2020 (M2)
Equipamento |  |  | FONTE |  | UNID | COEFICIENTE | PREÇO UNITÁRIO | TOTAL
00040271 | LOCACAO DE APRUMADOR METALICO DE PILAR, COM ALTURA E ANGULO REGULAVEIS, EXTENSAO DE *1,50* A *2,80* M |  | SINAPI |  | MES | 0.196 | 15.31 | 3.0008
00040287 | LOCACAO DE BARRA DE ANCORAGEM DE 0,80 A 1,20 M DE EXTENSAO, COM ROSCA DE 5/8", INCLUINDO PORCA E FLANGE |  | SINAPI |  | MES | 0.785 | 5.89 | 4.6236
00040275 | LOCACAO DE VIGA SANDUICHE METALICA VAZADA PARA TRAVAMENTO DE PILARES, ALTURA DE *8* CM, LARGURA DE *6* CM E EXTENSAO DE 2 M |  | SINAPI |  | MES | 0.393 | 16 | 6.288
[6 empty] | TOTAL Equipamento: |  | 13.9
Material |  |  | FONTE |  | UNID | COEFICIENTE | PREÇO UNITÁRIO | TOTAL
00002692 | DESMOLDANTE PROTETOR PARA FORMAS DE MADEIRA, DE BASE OLEOSA EMULSIONADA EM AGUA |  | SINAPI |  | L | 0.01 | 5.328 | 0.05328
00040304 | PREGO DE ACO POLIDO COM CABECA DUPLA 17 X 27 (2 1/2 X 11) |  | SINAPI |  | KG | 0.019 | 22.653 | 0.43041
[6 empty] | TOTAL Material: |  | 0.48
Mão de Obra com Encargos Complementares |  |  | FONTE |  | UNID | COEFICIENTE | PREÇO UNITÁRIO | TOTAL
88239 | AJUDANTE DE CARPINTEIRO COM ENCARGOS COMPLEMENTARES |  | SINAPI |  | H | 0.159 | 12.41 | 1.9732
88262 | CARPINTEIRO DE FORMAS COM ENCARGOS COMPLEMENTARES |  | SINAPI |  | H | 0.866 | 14.84 | 12.8514
[6 empty] | TOTAL Mão de Obra com Encargos Complementares: |  | 14.82
Serviço |  |  | FONTE |  | UNID | COEFICIENTE | PREÇO UNITÁRIO | TOTAL
92263 | FABRICAÇÃO DE FÔRMA PARA PILARES E ESTRUTURAS SIMILARES, EM CHAPA DE MADEIRA COMPENSADA RESINADA, E = 17 MM. AF_09/2020 |  | SINAPI |  | M2 | 0.263 | 125.62 | 33.0381
[6 empty] | TOTAL Serviço: |  | 33.03
[6 empty] | VALOR SEM ENCARGOS: |  | 62.23
[6 empty] | VALOR ENCARGOS (116.63%): |  | 16.66
[6 empty] | VALOR COM ENCARGOS: |  | 78.89
[6 empty] | VALOR BDI (22.88%): |  | 18.05
[6 empty] | VALOR COM BDI: |  | 96.94
8.2. 92760 ARMAÇÃO DE PILAR OU VIGA DE ESTRUTURA CONVENCIONAL DE CONCRETO ARMADO UTILIZANDO AÇO CA-50 DE 6,3 MM - MONTAGEM. AF_06/2022 (KG)
Material |  |  | FONTE |  | UNID | COEFICIENTE | PREÇO UNITÁRIO | TOTAL
00043132 | ARAME RECOZIDO 16 BWG, D = 1,65 MM (0,016 KG/M) OU 18 BWG, D = 1,25 MM (0,01 KG/M) |  | SINAPI |  | KG | 0.025 | 22.86 | 0.5715
00039017 | ESPACADOR / DISTANCIADOR CIRCULAR COM ENTRADA LATERAL, EM PLASTICO, PARA VERGALHAO *4,2 A 12,5* MM, COBRIMENTO 20 MM |  | SINAPI |  | UN | 0.97 | 0.18 | 0.1746
[6 empty] | TOTAL Material: |  | 0.74
Mão de Obra com Encargos Complementares |  |  | FONTE |  | UNID | COEFICIENTE | PREÇO UNITÁRIO | TOTAL
88238 | AJUDANTE DE ARMADOR COM ENCARGOS COMPLEMENTARES |  | SINAPI |  | H | 0.0129 | 11.75 | 0.15157
88245 | ARMADOR COM ENCARGOS COMPLEMENTARES |  | SINAPI |  | H | 0.079 | 15 | 1.185
[6 empty] | TOTAL Mão de Obra com Encargos Complementares: |  | 1.33
Serviço |  |  | FONTE |  | UNID | COEFICIENTE | PREÇO UNITÁRIO | TOTAL
92801 | CORTE E DOBRA DE AÇO CA-50, DIÂMETRO DE 6,3 MM. AF_06/2022 |  | SINAPI |  | KG | 1 | 8.62 | 8.62
[6 empty] | TOTAL Serviço: |  | 8.62
[6 empty] | VALOR SEM ENCARGOS: |  | 10.69
[6 empty] | VALOR ENCARGOS (116.63%): |  | 1.42
[6 empty] | VALOR COM ENCARGOS: |  | 12.11
[6 empty] | VALOR BDI (22.88%): |  | 2.77
[6 empty] | VALOR COM BDI: |  | 14.88
8.3. 92763 ARMAÇÃO DE PILAR OU VIGA DE ESTRUTURA CONVENCIONAL DE CONCRETO ARMADO UTILIZANDO AÇO CA-50 DE 12,5 MM - MONTAGEM. AF_06/2022 (KG)
Material |  |  | FONTE |  | UNID | COEFICIENTE | PREÇO UNITÁRIO | TOTAL
00043132 | ARAME RECOZIDO 16 BWG, D = 1,65 MM (0,016 KG/M) OU 18 BWG, D = 1,25 MM (0,01 KG/M) |  | SINAPI |  | KG | 0.025 | 22.86 | 0.5715
00039017 | ESPACADOR / DISTANCIADOR CIRCULAR COM ENTRADA LATERAL, EM PLASTICO, PARA VERGALHAO *4,2 A 12,5* MM, COBRIMENTO 20 MM |  | SINAPI |  | UN | 0.367 | 0.18 | 0.06606
[6 empty] | TOTAL Material: |  | 0.63
Mão de Obra com Encargos Complementares |  |  | FONTE |  | UNID | COEFICIENTE | PREÇO UNITÁRIO | TOTAL
88238 | AJUDANTE DE ARMADOR COM ENCARGOS COMPLEMENTARES |  | SINAPI |  | H | 0.0042 | 11.75 | 0.04935
88245 | ARMADOR COM ENCARGOS COMPLEMENTARES |  | SINAPI |  | H | 0.0257 | 15 | 0.3855
[6 empty] | TOTAL Mão de Obra com Encargos Complementares: |  | 0.42
Serviço |  |  | FONTE |  | UNID | COEFICIENTE | PREÇO UNITÁRIO | TOTAL
92804 | CORTE E DOBRA DE AÇO CA-50, DIÂMETRO DE 12,5 MM. AF_06/2022 |  | SINAPI |  | KG | 1 | 6.97 | 6.97
[6 empty] | TOTAL Serviço: |  | 6.97
[6 empty] | VALOR SEM ENCARGOS: |  | 8.02
[6 empty] | VALOR ENCARGOS (116.63%): |  | 0.4
[6 empty] | VALOR COM ENCARGOS: |  | 8.42
[6 empty] | VALOR BDI (22.88%): |  | 1.92
[6 empty] | VALOR COM BDI: |  | 10.34
8.4. 103761 MONTAGEM E DESMONTAGEM DE FÔRMA DE LAJE MACIÇA, PÉ-DIREITO SIMPLES, EM CHAPA DE MADEIRA COMPENSADA RESINADA E CIMBRAMENTO DE MADEIRA, 4 UTILIZAÇÕES. AF_03/2022 (M2)
Material |  |  | FONTE |  | UNID | COEFICIENTE | PREÇO UNITÁRIO | TOTAL
00004433 | CAIBRO NAO APARELHADO *6 X 6* CM, EM MACARANDUBA, ANGELIM OU EQUIVALENTE DA REGIAO - BRUTA |  | SINAPI |  | M | 0.387 | 38.718 | 14.9839
00002692 | DESMOLDANTE PROTETOR PARA FORMAS DE MADEIRA, DE BASE OLEOSA EMULSIONADA EM AGUA |  | SINAPI |  | L | 0.01 | 5.328 | 0.05328
00040304 | PREGO DE ACO POLIDO COM CABECA DUPLA 17 X 27 (2 1/2 X 11) |  | SINAPI |  | KG | 0.078 | 22.653 | 1.7669
00006193 | TABUA NAO APARELHADA *2,5 X 20* CM, EM MACARANDUBA, ANGELIM OU EQUIVALENTE DA REGIAO - BRUTA |  | SINAPI |  | M | 0.337 | 27.981 | 9.4296
[6 empty] | TOTAL Material: |  | 26.21
Mão de Obra com Encargos Complementares |  |  | FONTE |  | UNID | COEFICIENTE | PREÇO UNITÁRIO | TOTAL
88239 | AJUDANTE DE CARPINTEIRO COM ENCARGOS COMPLEMENTARES |  | SINAPI |  | H | 0.171 | 12.41 | 2.1221
88262 | CARPINTEIRO DE FORMAS COM ENCARGOS COMPLEMENTARES |  | SINAPI |  | H | 0.935 | 14.84 | 13.8754
[6 empty] | TOTAL Mão de Obra com Encargos Complementares: |  | 15.99
Serviço |  |  | FONTE |  | UNID | COEFICIENTE | PREÇO UNITÁRIO | TOTAL
92273 | FABRICAÇÃO DE ESCORAS DO TIPO PONTALETE, EM MADEIRA, PARA PÉ-DIREITO SIMPLES. AF_09/2020 |  | SINAPI |  | M | 0.867 | 12.74 | 11.0456
92267 | FABRICAÇÃO DE FÔRMA PARA LAJES, EM CHAPA DE MADEIRA COMPENSADA RESINADA, E = 17 MM. AF_09/2020 |  | SINAPI |  | M2 | 0.341 | 42.57 | 14.5164
[6 empty] | TOTAL Serviço: |  | 25.55
[6 empty] | VALOR SEM ENCARGOS: |  | 67.75
[6 empty] | VALOR ENCARGOS (116.63%): |  | 13.97
[6 empty] | VALOR COM ENCARGOS: |  | 81.72
[6 empty] | VALOR BDI (22.88%): |  | 18.69
[6 empty] | VALOR COM BDI: |  | 100.41
8.5. ED-19634 ESCORAMENTO METÁLICO PARA LAJE E VIGA EM CONCRETO ARMADO, TIPO "B", ALTURA DE (311 ATÉ 450)CM, INCLUSIVE DESCARGA, MONTAGEM, DESMONTAGEM E CARGA (m2xmês)
SERVIÇOS |  |  |  |  | UNID | CONSUMO | PREÇO UNITÁRIO | CUSTO UNITÁRIO
ED-19648 | ESCORAMENTO METÁLICO PARA LAJE EM CONCRETO ARMADO, TIPO "B", ALTURA DE (311 ATÉ 450)CM, EXCLUSIVE DESCARGA, MONTAGEM, DESMONTAGEM E CARGA |  |  |  | m2xmês | 0.8875 | 8.28 | 7.34
ED-19636 | ESCORAMENTO METÁLICO PARA VIGA EM CONCRETO ARMADO, TIPO "B", ALTURA DE (311 ATÉ 450)CM, EXCLUSIVE DESCARGA, MONTAGEM, DESMONTAGEM E CARGA |  |  |  | m2xmês | 0.1125 | 11.39 | 1.28
ED-19643 | MONTAGEM E DESMONTAGEM DE ESCORAMENTO METÁLICO, TIPO "A" OU "B", PARA LAJE E VIGA EM CONCRETO ARMADO, INCLUSIVE DESCARGA E CARGA, EXCLUSIVE ESCORAMENTO |  |  |  | m2 | 1 | 4.78 | 4.78
[6 empty] | TOTAL SERVIÇOS: |  | 13.4
[6 empty] | Custo Direto Total: |  | 13.4
[6 empty] | VALOR SEM ENCARGOS: |  | 11.33
[6 empty] | VALOR ENCARGOS (116.63%): |  | 2.07
[6 empty] | VALOR COM ENCARGOS: |  | 13.4
[6 empty] | VALOR BDI (22.88%): |  | 3.06
[6 empty] | VALOR COM BDI: |  | 16.46
8.6. 92767 ARMAÇÃO DE LAJE DE ESTRUTURA CONVENCIONAL DE CONCRETO ARMADO UTILIZANDO AÇO CA-60 DE 4,2 MM - MONTAGEM. AF_06/2022 (KG)
Material |  |  | FONTE |  | UNID | COEFICIENTE | PREÇO UNITÁRIO | TOTAL
00043132 | ARAME RECOZIDO 16 BWG, D = 1,65 MM (0,016 KG/M) OU 18 BWG, D = 1,25 MM (0,01 KG/M) |  | SINAPI |  | KG | 0.025 | 22.86 | 0.5715
00039017 | ESPACADOR / DISTANCIADOR CIRCULAR COM ENTRADA LATERAL, EM PLASTICO, PARA VERGALHAO *4,2 A 12,5* MM, COBRIMENTO 20 MM |  | SINAPI |  | UN | 2.816 | 0.18 | 0.50688
[6 empty] | TOTAL Material: |  | 1.07
Mão de Obra com Encargos Complementares |  |  | FONTE |  | UNID | COEFICIENTE | PREÇO UNITÁRIO | TOTAL
88238 | AJUDANTE DE ARMADOR COM ENCARGOS COMPLEMENTARES |  | SINAPI |  | H | 0.0172 | 11.75 | 0.2021
88245 | ARMADOR COM ENCARGOS COMPLEMENTARES |  | SINAPI |  | H | 0.1055 | 15 | 1.5825
[6 empty] | TOTAL Mão de Obra com Encargos Complementares: |  | 1.78
Serviço |  |  | FONTE |  | UNID | COEFICIENTE | PREÇO UNITÁRIO | TOTAL
92799 | CORTE E DOBRA DE AÇO CA-60, DIÂMETRO DE 4,2 MM. AF_06/2022 |  | SINAPI |  | KG | 1 | 8.83 | 8.83
[6 empty] | TOTAL Serviço: |  | 8.83
[6 empty] | VALOR SEM ENCARGOS: |  | 11.68
[6 empty] | VALOR ENCARGOS (116.63%): |  | 2.56
[6 empty] | VALOR COM ENCARGOS: |  | 14.24
[6 empty] | VALOR BDI (22.88%): |  | 3.25
[6 empty] | VALOR COM BDI: |  | 17.49
8.7. 92768 ARMAÇÃO DE LAJE DE ESTRUTURA CONVENCIONAL DE CONCRETO ARMADO UTILIZANDO AÇO CA-60 DE 5,0 MM - MONTAGEM. AF_06/2022 (KG)
Material |  |  | FONTE |  | UNID | COEFICIENTE | PREÇO UNITÁRIO | TOTAL
00043132 | ARAME RECOZIDO 16 BWG, D = 1,65 MM (0,016 KG/M) OU 18 BWG, D = 1,25 MM (0,01 KG/M) |  | SINAPI |  | KG | 0.025 | 22.86 | 0.5715
00039017 | ESPACADOR / DISTANCIADOR CIRCULAR COM ENTRADA LATERAL, EM PLASTICO, PARA VERGALHAO *4,2 A 12,5* MM, COBRIMENTO 20 MM |  | SINAPI |  | UN | 2.118 | 0.18 | 0.38124
[6 empty] | TOTAL Material: |  | 0.95
Mão de Obra com Encargos Complementares |  |  | FONTE |  | UNID | COEFICIENTE | PREÇO UNITÁRIO | TOTAL
88238 | AJUDANTE DE ARMADOR COM ENCARGOS COMPLEMENTARES |  | SINAPI |  | H | 0.0136 | 11.75 | 0.1598
88245 | ARMADOR COM ENCARGOS COMPLEMENTARES |  | SINAPI |  | H | 0.0836 | 15 | 1.254
[6 empty] | TOTAL Mão de Obra com Encargos Complementares: |  | 1.4
Serviço |  |  | FONTE |  | UNID | COEFICIENTE | PREÇO UNITÁRIO | TOTAL
92800 | CORTE E DOBRA DE AÇO CA-60, DIÂMETRO DE 5,0 MM. AF_06/2022 |  | SINAPI |  | KG | 1 | 8.25 | 8.25
[6 empty] | TOTAL Serviço: |  | 8.25
[6 empty] | VALOR SEM ENCARGOS: |  | 10.6
[6 empty] | VALOR ENCARGOS (116.63%): |  | 1.82
[6 empty] | VALOR COM ENCARGOS: |  | 12.42
[6 empty] | VALOR BDI (22.88%): |  | 2.84
[6 empty] | VALOR COM BDI: |  | 15.26
8.8. 92769 ARMAÇÃO DE LAJE DE ESTRUTURA CONVENCIONAL DE CONCRETO ARMADO UTILIZANDO AÇO CA-50 DE 6,3 MM - MONTAGEM. AF_06/2022 (KG)
Material |  |  | FONTE |  | UNID | COEFICIENTE | PREÇO UNITÁRIO | TOTAL
00043132 | ARAME RECOZIDO 16 BWG, D = 1,65 MM (0,016 KG/M) OU 18 BWG, D = 1,25 MM (0,01 KG/M) |  | SINAPI |  | KG | 0.025 | 22.86 | 0.5715
00039017 | ESPACADOR / DISTANCIADOR CIRCULAR COM ENTRADA LATERAL, EM PLASTICO, PARA VERGALHAO *4,2 A 12,5* MM, COBRIMENTO 20 MM |  | SINAPI |  | UN | 1.333 | 0.18 | 0.23994
[6 empty] | TOTAL Material: |  | 0.8
Mão de Obra com Encargos Complementares |  |  | FONTE |  | UNID | COEFICIENTE | PREÇO UNITÁRIO | TOTAL
88238 | AJUDANTE DE ARMADOR COM ENCARGOS COMPLEMENTARES |  | SINAPI |  | H | 0.0098 | 11.75 | 0.11515
88245 | ARMADOR COM ENCARGOS COMPLEMENTARES |  | SINAPI |  | H | 0.0597 | 15 | 0.8955
[6 empty] | TOTAL Mão de Obra com Encargos Complementares: |  | 1
Serviço |  |  | FONTE |  | UNID | COEFICIENTE | PREÇO UNITÁRIO | TOTAL
92801 | CORTE E DOBRA DE AÇO CA-50, DIÂMETRO DE 6,3 MM. AF_06/2022 |  | SINAPI |  | KG | 1 | 8.62 | 8.62
[6 empty] | TOTAL Serviço: |  | 8.62
[6 empty] | VALOR SEM ENCARGOS: |  | 10.42
[6 empty] | VALOR ENCARGOS (116.63%): |  | 1.17
[6 empty] | VALOR COM ENCARGOS: |  | 11.59
[6 empty] | VALOR BDI (22.88%): |  | 2.65
[6 empty] | VALOR COM BDI: |  | 14.24
8.9. 92770 ARMAÇÃO DE LAJE DE ESTRUTURA CONVENCIONAL DE CONCRETO ARMADO UTILIZANDO AÇO CA-50 DE 8,0 MM - MONTAGEM. AF_06/2022 (KG)
Material |  |  | FONTE |  | UNID | COEFICIENTE | PREÇO UNITÁRIO | TOTAL
00043132 | ARAME RECOZIDO 16 BWG, D = 1,65 MM (0,016 KG/M) OU 18 BWG, D = 1,25 MM (0,01 KG/M) |  | SINAPI |  | KG | 0.025 | 22.86 | 0.5715
00039017 | ESPACADOR / DISTANCIADOR CIRCULAR COM ENTRADA LATERAL, EM PLASTICO, PARA VERGALHAO *4,2 A 12,5* MM, COBRIMENTO 20 MM |  | SINAPI |  | UN | 0.728 | 0.18 | 0.13104
[6 empty] | TOTAL Material: |  | 0.7
Mão de Obra com Encargos Complementares |  |  | FONTE |  | UNID | COEFICIENTE | PREÇO UNITÁRIO | TOTAL
88238 | AJUDANTE DE ARMADOR COM ENCARGOS COMPLEMENTARES |  | SINAPI |  | H | 0.0066 | 11.75 | 0.07755
88245 | ARMADOR COM ENCARGOS COMPLEMENTARES |  | SINAPI |  | H | 0.0403 | 15 | 0.6045
[6 empty] | TOTAL Mão de Obra com Encargos Complementares: |  | 0.67
Serviço |  |  | FONTE |  | UNID | COEFICIENTE | PREÇO UNITÁRIO | TOTAL
92802 | CORTE E DOBRA DE AÇO CA-50, DIÂMETRO DE 8,0 MM. AF_06/2022 |  | SINAPI |  | KG | 1 | 8.72 | 8.72
[6 empty] | TOTAL Serviço: |  | 8.72
[6 empty] | VALOR SEM ENCARGOS: |  | 10.09
[6 empty] | VALOR ENCARGOS (116.63%): |  | 0.73
[6 empty] | VALOR COM ENCARGOS: |  | 10.82
[6 empty] | VALOR BDI (22.88%): |  | 2.47
[6 empty] | VALOR COM BDI: |  | 13.29
8.10. 98557 IMPERMEABILIZAÇÃO DE SUPERFÍCIE COM EMULSÃO ASFÁLTICA, 2 DEMÃOS AF_06/2018 (M2)
Material |  |  | FONTE |  | UNID | COEFICIENTE | PREÇO UNITÁRIO | TOTAL
00000626 | MANTA LIQUIDA DE BASE ASFALTICA MODIFICADA COM A ADICAO DE ELASTOMEROS DILUIDOS EM SOLVENTE ORGANICO, APLICACAO A FRIO (MEMBRANA IMPERMEABILIZANTE ASFASTICA) |  | SINAPI |  | KG | 1.5 | 16.857 | 25.2855
[6 empty] | TOTAL Material: |  | 25.27
Mão de Obra com Encargos Complementares |  |  | FONTE |  | UNID | COEFICIENTE | PREÇO UNITÁRIO | TOTAL
88243 | AJUDANTE ESPECIALIZADO COM ENCARGOS COMPLEMENTARES |  | SINAPI |  | H | 0.085 | 12.4 | 1.054
88270 | IMPERMEABILIZADOR COM ENCARGOS COMPLEMENTARES |  | SINAPI |  | H | 0.422 | 15.1 | 6.3722
[6 empty] | TOTAL Mão de Obra com Encargos Complementares: |  | 7.42
[6 empty] | VALOR SEM ENCARGOS: |  | 32.69
[6 empty] | VALOR ENCARGOS (116.63%): |  | 5.71
[6 empty] | VALOR COM ENCARGOS: |  | 38.4
[6 empty] | VALOR BDI (22.88%): |  | 8.78
[6 empty] | VALOR COM BDI: |  | 47.18
8.11. 92455 MONTAGEM E DESMONTAGEM DE FÔRMA DE VIGA, ESCORAMENTO COM GARFO DE MADEIRA, PÉ-DIREITO SIMPLES, EM CHAPA DE MADEIRA RESINADA, 4 UTILIZAÇÕES. AF_09/2020 (M2)
Material |  |  | FONTE |  | UNID | COEFICIENTE | PREÇO UNITÁRIO | TOTAL
00002692 | DESMOLDANTE PROTETOR PARA FORMAS DE MADEIRA, DE BASE OLEOSA EMULSIONADA EM AGUA |  | SINAPI |  | L | 0.01 | 5.328 | 0.05328
00040304 | PREGO DE ACO POLIDO COM CABECA DUPLA 17 X 27 (2 1/2 X 11) |  | SINAPI |  | KG | 0.049 | 22.653 | 1.11
00006193 | TABUA NAO APARELHADA *2,5 X 20* CM, EM MACARANDUBA, ANGELIM OU EQUIVALENTE DA REGIAO - BRUTA |  | SINAPI |  | M | 0.328 | 27.981 | 9.1778
[6 empty] | TOTAL Material: |  | 10.32
Mão de Obra com Encargos Complementares |  |  | FONTE |  | UNID | COEFICIENTE | PREÇO UNITÁRIO | TOTAL
88239 | AJUDANTE DE CARPINTEIRO COM ENCARGOS COMPLEMENTARES |  | SINAPI |  | H | 0.19 | 12.41 | 2.3579
88262 | CARPINTEIRO DE FORMAS COM ENCARGOS COMPLEMENTARES |  | SINAPI |  | H | 1.035 | 14.84 | 15.3594
[6 empty] | TOTAL Mão de Obra com Encargos Complementares: |  | 17.7
Serviço |  |  | FONTE |  | UNID | COEFICIENTE | PREÇO UNITÁRIO | TOTAL
92272 | FABRICAÇÃO DE ESCORAS DE VIGA DO TIPO GARFO, EM MADEIRA. AF_09/2020 |  | SINAPI |  | M | 1.729 | 30.87 | 53.3742
92265 | FABRICAÇÃO DE FÔRMA PARA VIGAS, EM CHAPA DE MADEIRA COMPENSADA RESINADA, E = 17 MM. AF_09/2020 |  | SINAPI |  | M2 | 0.414 | 89.17 | 36.9164
[6 empty] | TOTAL Serviço: |  | 90.28
[6 empty] | VALOR SEM ENCARGOS: |  | 118.3
[6 empty] | VALOR ENCARGOS (116.63%): |  | 24.69
[6 empty] | VALOR COM ENCARGOS: |  | 142.99
[6 empty] | VALOR BDI (22.88%): |  | 32.71
[6 empty] | VALOR COM BDI: |  | 175.7
8.12. 92759 ARMAÇÃO DE PILAR OU VIGA DE ESTRUTURA CONVENCIONAL DE CONCRETO ARMADO UTILIZANDO AÇO CA-60 DE 5,0 MM - MONTAGEM. AF_06/2022 (KG)
Material |  |  | FONTE |  | UNID | COEFICIENTE | PREÇO UNITÁRIO | TOTAL
00043132 | ARAME RECOZIDO 16 BWG, D = 1,65 MM (0,016 KG/M) OU 18 BWG, D = 1,25 MM (0,01 KG/M) |  | SINAPI |  | KG | 0.025 | 22.86 | 0.5715
00039017 | ESPACADOR / DISTANCIADOR CIRCULAR COM ENTRADA LATERAL, EM PLASTICO, PARA VERGALHAO *4,2 A 12,5* MM, COBRIMENTO 20 MM |  | SINAPI |  | UN | 1.19 | 0.18 | 0.2142
[6 empty] | TOTAL Material: |  | 0.78
Mão de Obra com Encargos Complementares |  |  | FONTE |  | UNID | COEFICIENTE | PREÇO UNITÁRIO | TOTAL
88238 | AJUDANTE DE ARMADOR COM ENCARGOS COMPLEMENTARES |  | SINAPI |  | H | 0.0175 | 11.75 | 0.20563
88245 | ARMADOR COM ENCARGOS COMPLEMENTARES |  | SINAPI |  | H | 0.1069 | 15 | 1.6035
[6 empty] | TOTAL Mão de Obra com Encargos Complementares: |  | 1.8
Serviço |  |  | FONTE |  | UNID | COEFICIENTE | PREÇO UNITÁRIO | TOTAL
92800 | CORTE E DOBRA DE AÇO CA-60, DIÂMETRO DE 5,0 MM. AF_06/2022 |  | SINAPI |  | KG | 1 | 8.25 | 8.25
[6 empty] | TOTAL Serviço: |  | 8.25
[6 empty] | VALOR SEM ENCARGOS: |  | 10.83
[6 empty] | VALOR ENCARGOS (116.63%): |  | 2.12
[6 empty] | VALOR COM ENCARGOS: |  | 12.95
[6 empty] | VALOR BDI (22.88%): |  | 2.96
[6 empty] | VALOR COM BDI: |  | 15.91
8.13. 92760 ARMAÇÃO DE PILAR OU VIGA DE ESTRUTURA CONVENCIONAL DE CONCRETO ARMADO UTILIZANDO AÇO CA-50 DE 6,3 MM - MONTAGEM. AF_06/2022 (KG)
Material |  |  | FONTE |  | UNID | COEFICIENTE | PREÇO UNITÁRIO | TOTAL
00043132 | ARAME RECOZIDO 16 BWG, D = 1,65 MM (0,016 KG/M) OU 18 BWG, D = 1,25 MM (0,01 KG/M) |  | SINAPI |  | KG | 0.025 | 22.86 | 0.5715
00039017 | ESPACADOR / DISTANCIADOR CIRCULAR COM ENTRADA LATERAL, EM PLASTICO, PARA VERGALHAO *4,2 A 12,5* MM, COBRIMENTO 20 MM |  | SINAPI |  | UN | 0.97 | 0.18 | 0.1746
[6 empty] | TOTAL Material: |  | 0.74
Mão de Obra com Encargos Complementares |  |  | FONTE |  | UNID | COEFICIENTE | PREÇO UNITÁRIO | TOTAL
88238 | AJUDANTE DE ARMADOR COM ENCARGOS COMPLEMENTARES |  | SINAPI |  | H | 0.0129 | 11.75 | 0.15157
88245 | ARMADOR COM ENCARGOS COMPLEMENTARES |  | SINAPI |  | H | 0.079 | 15 | 1.185
[6 empty] | TOTAL Mão de Obra com Encargos Complementares: |  | 1.33
Serviço |  |  | FONTE |  | UNID | COEFICIENTE | PREÇO UNITÁRIO | TOTAL
92801 | CORTE E DOBRA DE AÇO CA-50, DIÂMETRO DE 6,3 MM. AF_06/2022 |  | SINAPI |  | KG | 1 | 8.62 | 8.62
[6 empty] | TOTAL Serviço: |  | 8.62
[6 empty] | VALOR SEM ENCARGOS: |  | 10.69
[6 empty] | VALOR ENCARGOS (116.63%): |  | 1.42
[6 empty] | VALOR COM ENCARGOS: |  | 12.11
[6 empty] | VALOR BDI (22.88%): |  | 2.77
[6 empty] | VALOR COM BDI: |  | 14.88
8.14. 92761 ARMAÇÃO DE PILAR OU VIGA DE ESTRUTURA CONVENCIONAL DE CONCRETO ARMADO UTILIZANDO AÇO CA-50 DE 8,0 MM - MONTAGEM. AF_06/2022 (KG)
Material |  |  | FONTE |  | UNID | COEFICIENTE | PREÇO UNITÁRIO | TOTAL
00043132 | ARAME RECOZIDO 16 BWG, D = 1,65 MM (0,016 KG/M) OU 18 BWG, D = 1,25 MM (0,01 KG/M) |  | SINAPI |  | KG | 0.025 | 22.86 | 0.5715
00039017 | ESPACADOR / DISTANCIADOR CIRCULAR COM ENTRADA LATERAL, EM PLASTICO, PARA VERGALHAO *4,2 A 12,5* MM, COBRIMENTO 20 MM |  | SINAPI |  | UN | 0.743 | 0.18 | 0.13374
[6 empty] | TOTAL Material: |  | 0.7
Mão de Obra com Encargos Complementares |  |  | FONTE |  | UNID | COEFICIENTE | PREÇO UNITÁRIO | TOTAL
88238 | AJUDANTE DE ARMADOR COM ENCARGOS COMPLEMENTARES |  | SINAPI |  | H | 0.0092 | 11.75 | 0.1081
88245 | ARMADOR COM ENCARGOS COMPLEMENTARES |  | SINAPI |  | H | 0.0561 | 15 | 0.8415
[6 empty] | TOTAL Mão de Obra com Encargos Complementares: |  | 0.94
Serviço |  |  | FONTE |  | UNID | COEFICIENTE | PREÇO UNITÁRIO | TOTAL
92802 | CORTE E DOBRA DE AÇO CA-50, DIÂMETRO DE 8,0 MM. AF_06/2022 |  | SINAPI |  | KG | 1 | 8.72 | 8.72
[6 empty] | TOTAL Serviço: |  | 8.72
[6 empty] | VALOR SEM ENCARGOS: |  | 10.36
[6 empty] | VALOR ENCARGOS (116.63%): |  | 0.94
[6 empty] | VALOR COM ENCARGOS: |  | 11.3
[6 empty] | VALOR BDI (22.88%): |  | 2.58
[6 empty] | VALOR COM BDI: |  | 13.88
8.15. 92762 ARMAÇÃO DE PILAR OU VIGA DE ESTRUTURA CONVENCIONAL DE CONCRETO ARMADO UTILIZANDO AÇO CA-50 DE 10,0 MM - MONTAGEM. AF_06/2022 (KG)
Material |  |  | FONTE |  | UNID | COEFICIENTE | PREÇO UNITÁRIO | TOTAL
00043132 | ARAME RECOZIDO 16 BWG, D = 1,65 MM (0,016 KG/M) OU 18 BWG, D = 1,25 MM (0,01 KG/M) |  | SINAPI |  | KG | 0.025 | 22.86 | 0.5715
00039017 | ESPACADOR / DISTANCIADOR CIRCULAR COM ENTRADA LATERAL, EM PLASTICO, PARA VERGALHAO *4,2 A 12,5* MM, COBRIMENTO 20 MM |  | SINAPI |  | UN | 0.543 | 0.18 | 0.09774
[6 empty] | TOTAL Material: |  | 0.66
Mão de Obra com Encargos Complementares |  |  | FONTE |  | UNID | COEFICIENTE | PREÇO UNITÁRIO | TOTAL
88238 | AJUDANTE DE ARMADOR COM ENCARGOS COMPLEMENTARES |  | SINAPI |  | H | 0.0064 | 11.75 | 0.0752
88245 | ARMADOR COM ENCARGOS COMPLEMENTARES |  | SINAPI |  | H | 0.0392 | 15 | 0.588
[6 empty] | TOTAL Mão de Obra com Encargos Complementares: |  | 0.65
Serviço |  |  | FONTE |  | UNID | COEFICIENTE | PREÇO UNITÁRIO | TOTAL
92803 | CORTE E DOBRA DE AÇO CA-50, DIÂMETRO DE 10,0 MM. AF_06/2022 |  | SINAPI |  | KG | 1 | 8.12 | 8.12
[6 empty] | TOTAL Serviço: |  | 8.12
[6 empty] | VALOR SEM ENCARGOS: |  | 9.43
[6 empty] | VALOR ENCARGOS (116.63%): |  | 0.62
[6 empty] | VALOR COM ENCARGOS: |  | 10.05
[6 empty] | VALOR BDI (22.88%): |  | 2.29
[6 empty] | VALOR COM BDI: |  | 12.34
8.16. 92763 ARMAÇÃO DE PILAR OU VIGA DE ESTRUTURA CONVENCIONAL DE CONCRETO ARMADO UTILIZANDO AÇO CA-50 DE 12,5 MM - MONTAGEM. AF_06/2022 (KG)
Material |  |  | FONTE |  | UNID | COEFICIENTE | PREÇO UNITÁRIO | TOTAL
00043132 | ARAME RECOZIDO 16 BWG, D = 1,65 MM (0,016 KG/M) OU 18 BWG, D = 1,25 MM (0,01 KG/M) |  | SINAPI |  | KG | 0.025 | 22.86 | 0.5715
00039017 | ESPACADOR / DISTANCIADOR CIRCULAR COM ENTRADA LATERAL, EM PLASTICO, PARA VERGALHAO *4,2 A 12,5* MM, COBRIMENTO 20 MM |  | SINAPI |  | UN | 0.367 | 0.18 | 0.06606
[6 empty] | TOTAL Material: |  | 0.63
Mão de Obra com Encargos Complementares |  |  | FONTE |  | UNID | COEFICIENTE | PREÇO UNITÁRIO | TOTAL
88238 | AJUDANTE DE ARMADOR COM ENCARGOS COMPLEMENTARES |  | SINAPI |  | H | 0.0042 | 11.75 | 0.04935
88245 | ARMADOR COM ENCARGOS COMPLEMENTARES |  | SINAPI |  | H | 0.0257 | 15 | 0.3855
[6 empty] | TOTAL Mão de Obra com Encargos Complementares: |  | 0.42
Serviço |  |  | FONTE |  | UNID | COEFICIENTE | PREÇO UNITÁRIO | TOTAL
92804 | CORTE E DOBRA DE AÇO CA-50, DIÂMETRO DE 12,5 MM. AF_06/2022 |  | SINAPI |  | KG | 1 | 6.97 | 6.97
[6 empty] | TOTAL Serviço: |  | 6.97
[6 empty] | VALOR SEM ENCARGOS: |  | 8.02
[6 empty] | VALOR ENCARGOS (116.63%): |  | 0.4
[6 empty] | VALOR COM ENCARGOS: |  | 8.42
[6 empty] | VALOR BDI (22.88%): |  | 1.92
[6 empty] | VALOR COM BDI: |  | 10.34
8.17. 92764 ARMAÇÃO DE PILAR OU VIGA DE ESTRUTURA CONVENCIONAL DE CONCRETO ARMADO UTILIZANDO AÇO CA-50 DE 16,0 MM - MONTAGEM. AF_06/2022 (KG)
Material |  |  | FONTE |  | UNID | COEFICIENTE | PREÇO UNITÁRIO | TOTAL
00043132 | ARAME RECOZIDO 16 BWG, D = 1,65 MM (0,016 KG/M) OU 18 BWG, D = 1,25 MM (0,01 KG/M) |  | SINAPI |  | KG | 0.025 | 22.86 | 0.5715
00039017 | ESPACADOR / DISTANCIADOR CIRCULAR COM ENTRADA LATERAL, EM PLASTICO, PARA VERGALHAO *4,2 A 12,5* MM, COBRIMENTO 20 MM |  | SINAPI |  | UN | 0.212 | 0.18 | 0.03816
[6 empty] | TOTAL Material: |  | 0.6
Mão de Obra com Encargos Complementares |  |  | FONTE |  | UNID | COEFICIENTE | PREÇO UNITÁRIO | TOTAL
88238 | AJUDANTE DE ARMADOR COM ENCARGOS COMPLEMENTARES |  | SINAPI |  | H | 0.0032 | 11.75 | 0.0376
88245 | ARMADOR COM ENCARGOS COMPLEMENTARES |  | SINAPI |  | H | 0.0194 | 15 | 0.291
[6 empty] | TOTAL Mão de Obra com Encargos Complementares: |  | 0.32
Serviço |  |  | FONTE |  | UNID | COEFICIENTE | PREÇO UNITÁRIO | TOTAL
92805 | CORTE E DOBRA DE AÇO CA-50, DIÂMETRO DE 16,0 MM. AF_06/2022 |  | SINAPI |  | KG | 1 | 6.93 | 6.93
[6 empty] | TOTAL Serviço: |  | 6.93
[6 empty] | VALOR SEM ENCARGOS: |  | 7.85
[6 empty] | VALOR ENCARGOS (116.63%): |  | 0.28
[6 empty] | VALOR COM ENCARGOS: |  | 8.13
[6 empty] | VALOR BDI (22.88%): |  | 1.86
[6 empty] | VALOR COM BDI: |  | 9.99
8.18. 92765 ARMAÇÃO DE PILAR OU VIGA DE ESTRUTURA CONVENCIONAL DE CONCRETO ARMADO UTILIZANDO AÇO CA-50 DE 20,0 MM - MONTAGEM. AF_06/2022 (KG)
Material |  |  | FONTE |  | UNID | COEFICIENTE | PREÇO UNITÁRIO | TOTAL
00043132 | ARAME RECOZIDO 16 BWG, D = 1,65 MM (0,016 KG/M) OU 18 BWG, D = 1,25 MM (0,01 KG/M) |  | SINAPI |  | KG | 0.025 | 22.86 | 0.5715
00039017 | ESPACADOR / DISTANCIADOR CIRCULAR COM ENTRADA LATERAL, EM PLASTICO, PARA VERGALHAO *4,2 A 12,5* MM, COBRIMENTO 20 MM |  | SINAPI |  | UN | 0.113 | 0.18 | 0.02034
[6 empty] | TOTAL Material: |  | 0.59
Mão de Obra com Encargos Complementares |  |  | FONTE |  | UNID | COEFICIENTE | PREÇO UNITÁRIO | TOTAL
88238 | AJUDANTE DE ARMADOR COM ENCARGOS COMPLEMENTARES |  | SINAPI |  | H | 0.0025 | 11.75 | 0.029375
88245 | ARMADOR COM ENCARGOS COMPLEMENTARES |  | SINAPI |  | H | 0.0152 | 15 | 0.228
[6 empty] | TOTAL Mão de Obra com Encargos Complementares: |  | 0.24
Serviço |  |  | FONTE |  | UNID | COEFICIENTE | PREÇO UNITÁRIO | TOTAL
92806 | CORTE E DOBRA DE AÇO CA-50, DIÂMETRO DE 20,0 MM. AF_06/2022 |  | SINAPI |  | KG | 1 | 8.19 | 8.19
[6 empty] | TOTAL Serviço: |  | 8.19
[6 empty] | VALOR SEM ENCARGOS: |  | 9.02
[6 empty] | VALOR ENCARGOS (116.63%): |  | 0.22
[6 empty] | VALOR COM ENCARGOS: |  | 9.24
[6 empty] | VALOR BDI (22.88%): |  | 2.11
[6 empty] | VALOR COM BDI: |  | 11.35
8.19. ED-49641 FORNECIMENTO DE CONCRETO ESTRUTURAL, USINADO BOMBEADO, COM FCK 40MPA, INCLUSIVE LANÇAMENTO, ADENSAMENTO E ACABAMENTO (m3)
MATERIAIS |  |  |  |  | UNID | CONSUMO | VALOR UNITÁRIO | CUSTO UNITÁRIO
MATED-9050 | CONCRETO DOSADO EM CENTRAL BOMBEÁVEL ( RESISTÊNCIA: 40,0MPA¦BRITA : 0 E 1¦SLUMP: 100+-20) m3 |  |  |  | m3 | 1.05 | 595.7 | 625.48
MATED-12059 | TAXA DE BOMBEAMENTO DE CONCRETO m3 |  |  |  | m3 | 1 | 53.52 | 53.52
[6 empty] | TOTAL MATERIAIS: |  | 679
SERVIÇOS |  |  |  |  | UNID | CONSUMO | PREÇO UNITÁRIO | CUSTO UNITÁRIO
ED-8506 | APLICAÇÃO DE CONCRETO EM ESTRUTURA, INCLUSIVE ESPALHAMENTO, ADENSAMENTO E ACABAMENTO |  |  |  | m3 | 1 | 40.95 | 40.95
[6 empty] | TOTAL SERVIÇOS: |  | 40.95
[6 empty] | Custo Direto Total: |  | 719.95
[6 empty] | VALOR SEM ENCARGOS: |  | 702.73
[6 empty] | VALOR ENCARGOS (116.63%): |  | 17.22
[6 empty] | VALOR COM ENCARGOS: |  | 719.95
[6 empty] | VALOR BDI (22.88%): |  | 164.72
[6 empty] | VALOR COM BDI: |  | 884.67
8.20. CP - CHU - 01 Copia da SINAPI (83736) - REPARO/COLAGEM DE ESTRUTURAS DE CONCRETO COM ADESIVO ESTRUTURAL A BASE DE EPOXI, E=2 MM (M2)
Material |  |  | FONTE |  | UNID | COEFICIENTE | PREÇO UNITÁRIO | TOTAL
00000156 | ADESIVO ESTRUTURAL A BASE DE RESINA EPOXI, BICOMPONENTE, FLUIDO |  | SINAPI |  | KG | 3.2 | 41.085 | 131.472
[6 empty] | TOTAL Material: |  | 131.45
Mão de Obra com Encargos Complementares |  |  | FONTE |  | UNID | COEFICIENTE | PREÇO UNITÁRIO | TOTAL
88243 | AJUDANTE ESPECIALIZADO COM ENCARGOS COMPLEMENTARES |  | SINAPI |  | H | 1 | 12.4 | 12.4
88270 | IMPERMEABILIZADOR COM ENCARGOS COMPLEMENTARES |  | SINAPI |  | H | 1 | 15.1 | 15.1
[6 empty] | TOTAL Mão de Obra com Encargos Complementares: |  | 27.5
[6 empty] | VALOR SEM ENCARGOS: |  | 158.95
[6 empty] | VALOR ENCARGOS (116.63%): |  | 20.53
[6 empty] | VALOR COM ENCARGOS: |  | 179.48
[6 empty] | VALOR BDI (22.88%): |  | 41.06
[6 empty] | VALOR COM BDI: |  | 220.54
9.1. ED-48233 ALVENARIA DE VEDAÇÃO COM TIJOLO CERÂMICO FURADO, ESP. 19CM, PARA REVESTIMENTO, INCLUSIVE ARGAMASSA PARA ASSENTAMENTO (m2)
MATERIAIS |  |  |  |  | UNID | CONSUMO | VALOR UNITÁRIO | CUSTO UNITÁRIO
MATED-9733 | TIJOLO CERÂMICO FURADO ( TIPO: VEDAÇÃO¦ QUANTIDADE DE FUROS: 16¦ LARGURA: 19CM¦ COMPRIMENTO: 29CM¦ ALTURA: 19CM) un |  |  |  | un | 17.3793 | 2.38 | 41.36
[6 empty] | TOTAL MATERIAIS: |  | 41.36
SERVIÇOS |  |  |  |  | UNID | CONSUMO | PREÇO UNITÁRIO | CUSTO UNITÁRIO
ED-50381 | PEDREIRO COM ENCARGOS COMPLEMENTARES |  |  |  | hora | 0.77193 | 26.85 | 20.72
ED-50367 | SERVENTE COM ENCARGOS COMPLEMENTARES |  |  |  | hora | 0.38596 | 19.18 | 7.4
ED-48306 | ARGAMASSA, TRAÇO 1:7 (CIMENTO E AREIA), PREPARO MECÂNICO |  |  |  | m3 | 0.017556 | 368.78 | 6.47
[6 empty] | TOTAL SERVIÇOS: |  | 34.59
[6 empty] | Custo Direto Total: |  | 75.95
[6 empty] | VALOR SEM ENCARGOS: |  | 63.18
[6 empty] | VALOR ENCARGOS (116.63%): |  | 12.85
[6 empty] | VALOR COM ENCARGOS: |  | 76.03
[6 empty] | VALOR BDI (22.88%): |  | 17.39
[6 empty] | VALOR COM BDI: |  | 93.42
9.2. 93200 FIXAÇÃO (ENCUNHAMENTO) DE ALVENARIA DE VEDAÇÃO COM ARGAMASSA APLICADA COM BISNAGA. AF_03/2016 (M)
Mão de Obra com Encargos Complementares |  |  | FONTE |  | UNID | COEFICIENTE | PREÇO UNITÁRIO | TOTAL
88309 | PEDREIRO COM ENCARGOS COMPLEMENTARES |  | SINAPI |  | H | 0.043 | 15.1 | 0.6493
88316 | SERVENTE COM ENCARGOS COMPLEMENTARES |  | SINAPI |  | H | 0.009 | 11.48 | 0.10332
[6 empty] | TOTAL Mão de Obra com Encargos Complementares: |  | 0.74
Serviço |  |  | FONTE |  | UNID | COEFICIENTE | PREÇO UNITÁRIO | TOTAL
87294 | ARGAMASSA TRAÇO 1:2:9 (EM VOLUME DE CIMENTO, CAL E AREIA MÉDIA ÚMIDA) PARA EMBOÇO/MASSA ÚNICA/ASSENTAMENTO DE ALVENARIA DE VEDAÇÃO, PREPARO MECÂNICO COM BETONEIRA 600 L. AF_08/2019 |  | SINAPI |  | M3 | 0.0035 | 438.24 | 1.5338
[6 empty] | TOTAL Serviço: |  | 1.53
[6 empty] | VALOR SEM ENCARGOS: |  | 2.27
[6 empty] | VALOR ENCARGOS (116.63%): |  | 0.73
[6 empty] | VALOR COM ENCARGOS: |  | 3
[6 empty] | VALOR BDI (22.88%): |  | 0.68
[6 empty] | VALOR COM BDI: |  | 3.68
9.3. 87879 CHAPISCO APLICADO EM ALVENARIAS E ESTRUTURAS DE CONCRETO INTERNAS, COM COLHER DE PEDREIRO. ARGAMASSA TRAÇO 1:3 COM PREPARO EM BETONEIRA 400L. AF_10/2022 (M2)
Mão de Obra com Encargos Complementares |  |  | FONTE |  | UNID | COEFICIENTE | PREÇO UNITÁRIO | TOTAL
88309 | PEDREIRO COM ENCARGOS COMPLEMENTARES |  | SINAPI |  | H | 0.0681 | 15.1 | 1.0283
88316 | SERVENTE COM ENCARGOS COMPLEMENTARES |  | SINAPI |  | H | 0.0255 | 11.48 | 0.29274
[6 empty] | TOTAL Mão de Obra com Encargos Complementares: |  | 1.31
Serviço |  |  | FONTE |  | UNID | COEFICIENTE | PREÇO UNITÁRIO | TOTAL
87313 | ARGAMASSA TRAÇO 1:3 (EM VOLUME DE CIMENTO E AREIA GROSSA ÚMIDA) PARA CHAPISCO CONVENCIONAL, PREPARO MECÂNICO COM BETONEIRA 400 L. AF_08/2019 |  | SINAPI |  | M3 | 0.0037 | 440.44 | 1.6296
[6 empty] | TOTAL Serviço: |  | 1.62
[6 empty] | VALOR SEM ENCARGOS: |  | 2.93
[6 empty] | VALOR ENCARGOS (116.63%): |  | 1.15
[6 empty] | VALOR COM ENCARGOS: |  | 4.08
[6 empty] | VALOR BDI (22.88%): |  | 0.93
[6 empty] | VALOR COM BDI: |  | 5.01
9.4. ED-50759 REBOCO COM ARGAMASSA, TRAÇO 1:7 (CIMENTO E AREIA), ESP. 20MM, APLICAÇÃO MANUAL, PREPARO MECÂNICO (m2)
SERVIÇOS |  |  |  |  | UNID | CONSUMO | PREÇO UNITÁRIO | CUSTO UNITÁRIO
ED-50381 | PEDREIRO COM ENCARGOS COMPLEMENTARES |  |  |  | hora | 0.45833 | 26.85 | 12.3
ED-50367 | SERVENTE COM ENCARGOS COMPLEMENTARES |  |  |  | hora | 0.45833 | 19.18 | 8.79
ED-48306 | ARGAMASSA, TRAÇO 1:7 (CIMENTO E AREIA), PREPARO MECÂNICO |  |  |  | m3 | 0.022 | 368.78 | 8.11
[6 empty] | TOTAL SERVIÇOS: |  | 29.2
[6 empty] | Custo Direto Total: |  | 29.2
[6 empty] | VALOR SEM ENCARGOS: |  | 19.27
[6 empty] | VALOR ENCARGOS (116.63%): |  | 9.93
[6 empty] | VALOR COM ENCARGOS: |  | 29.2
[6 empty] | VALOR BDI (22.88%): |  | 6.68
[6 empty] | VALOR COM BDI: |  | 35.88
9.5. ED-50732 EMBOÇO COM ARGAMASSA, TRAÇO 1:6 (CIMENTO E AREIA), ESP. 20MM, APLICAÇÃO MANUAL, PREPARO MECÂNICO (m2)
SERVIÇOS |  |  |  |  | UNID | CONSUMO | PREÇO UNITÁRIO | CUSTO UNITÁRIO
ED-50381 | PEDREIRO COM ENCARGOS COMPLEMENTARES |  |  |  | hora | 0.48889 | 26.85 | 13.12
ED-50367 | SERVENTE COM ENCARGOS COMPLEMENTARES |  |  |  | hora | 0.48889 | 19.18 | 9.37
ED-48305 | ARGAMASSA, TRAÇO 1:6 (CIMENTO E AREIA), PREPARO MECÂNICO |  |  |  | m3 | 0.022 | 393.35 | 8.65
[6 empty] | TOTAL SERVIÇOS: |  | 31.14
[6 empty] | Custo Direto Total: |  | 31.14
[6 empty] | VALOR SEM ENCARGOS: |  | 20.63
[6 empty] | VALOR ENCARGOS (116.63%): |  | 10.51
[6 empty] | VALOR COM ENCARGOS: |  | 31.14
[6 empty] | VALOR BDI (22.88%): |  | 7.12
[6 empty] | VALOR COM BDI: |  | 38.26
9.6. 88497 EMASSAMENTO COM MASSA LÁTEX, APLICAÇÃO EM PAREDE, DUAS DEMÃOS, LIXAMENTO MANUAL. AF_04/2023 (M2)
Material |  |  | FONTE |  | UNID | COEFICIENTE | PREÇO UNITÁRIO | TOTAL
00003767 | LIXA EM FOLHA PARA PAREDE OU MADEIRA, NUMERO 120, COR VERMELHA |  | SINAPI |  | UN | 0.0802 | 1.251 | 0.10033
00043626 | MASSA CORRIDA PARA SUPERFICIES DE AMBIENTES INTERNOS |  | SINAPI |  | KG | 1.3389 | 3.699 | 4.9526
[6 empty] | TOTAL Material: |  | 5.04
Mão de Obra com Encargos Complementares |  |  | FONTE |  | UNID | COEFICIENTE | PREÇO UNITÁRIO | TOTAL
88310 | PINTOR COM ENCARGOS COMPLEMENTARES |  | SINAPI |  | H | 0.361 | 16.26 | 5.8699
88316 | SERVENTE COM ENCARGOS COMPLEMENTARES |  | SINAPI |  | H | 0.1203 | 11.48 | 1.381
[6 empty] | TOTAL Mão de Obra com Encargos Complementares: |  | 7.24
[6 empty] | VALOR SEM ENCARGOS: |  | 12.28
[6 empty] | VALOR ENCARGOS (116.63%): |  | 5.14
[6 empty] | VALOR COM ENCARGOS: |  | 17.42
[6 empty] | VALOR BDI (22.88%): |  | 3.98
[6 empty] | VALOR COM BDI: |  | 21.4
9.7. 88496 EMASSAMENTO COM MASSA LÁTEX, APLICAÇÃO EM TETO, DUAS DEMÃOS, LIXAMENTO MANUAL. AF_04/2023 (M2)
Material |  |  | FONTE |  | UNID | COEFICIENTE | PREÇO UNITÁRIO | TOTAL
00003767 | LIXA EM FOLHA PARA PAREDE OU MADEIRA, NUMERO 120, COR VERMELHA |  | SINAPI |  | UN | 0.0802 | 1.251 | 0.10033
00043626 | MASSA CORRIDA PARA SUPERFICIES DE AMBIENTES INTERNOS |  | SINAPI |  | KG | 1.3389 | 3.699 | 4.9526
[6 empty] | TOTAL Material: |  | 5.04
Mão de Obra com Encargos Complementares |  |  | FONTE |  | UNID | COEFICIENTE | PREÇO UNITÁRIO | TOTAL
88310 | PINTOR COM ENCARGOS COMPLEMENTARES |  | SINAPI |  | H | 0.7419 | 16.26 | 12.0633
88316 | SERVENTE COM ENCARGOS COMPLEMENTARES |  | SINAPI |  | H | 0.2473 | 11.48 | 2.839
[6 empty] | TOTAL Mão de Obra com Encargos Complementares: |  | 14.89
[6 empty] | VALOR SEM ENCARGOS: |  | 19.93
[6 empty] | VALOR ENCARGOS (116.63%): |  | 10.57
[6 empty] | VALOR COM ENCARGOS: |  | 30.5
[6 empty] | VALOR BDI (22.88%): |  | 6.97
[6 empty] | VALOR COM BDI: |  | 37.47
9.8. 88485 FUNDO SELADOR ACRÍLICO, APLICAÇÃO MANUAL EM PAREDE, UMA DEMÃO. AF_04/2023 (M2)
Material |  |  | FONTE |  | UNID | COEFICIENTE | PREÇO UNITÁRIO | TOTAL
00006085 | SELADOR ACRILICO OPACO PREMIUM INTERIOR/EXTERIOR |  | SINAPI |  | L | 0.1666 | 9.801 | 1.6328
[6 empty] | TOTAL Material: |  | 1.63
Mão de Obra com Encargos Complementares |  |  | FONTE |  | UNID | COEFICIENTE | PREÇO UNITÁRIO | TOTAL
88310 | PINTOR COM ENCARGOS COMPLEMENTARES |  | SINAPI |  | H | 0.0666 | 16.26 | 1.0829
88316 | SERVENTE COM ENCARGOS COMPLEMENTARES |  | SINAPI |  | H | 0.0222 | 11.48 | 0.25486
[6 empty] | TOTAL Mão de Obra com Encargos Complementares: |  | 1.33
[6 empty] | VALOR SEM ENCARGOS: |  | 2.96
[6 empty] | VALOR ENCARGOS (116.63%): |  | 0.95
[6 empty] | VALOR COM ENCARGOS: |  | 3.91
[6 empty] | VALOR BDI (22.88%): |  | 0.89
[6 empty] | VALOR COM BDI: |  | 4.8
9.9. 88484 FUNDO SELADOR ACRÍLICO, APLICAÇÃO MANUAL EM TETO, UMA DEMÃO. AF_04/2023 (M2)
Material |  |  | FONTE |  | UNID | COEFICIENTE | PREÇO UNITÁRIO | TOTAL
00006085 | SELADOR ACRILICO OPACO PREMIUM INTERIOR/EXTERIOR |  | SINAPI |  | L | 0.1666 | 9.801 | 1.6328
[6 empty] | TOTAL Material: |  | 1.63
Mão de Obra com Encargos Complementares |  |  | FONTE |  | UNID | COEFICIENTE | PREÇO UNITÁRIO | TOTAL
88310 | PINTOR COM ENCARGOS COMPLEMENTARES |  | SINAPI |  | H | 0.0927 | 16.26 | 1.5073
88316 | SERVENTE COM ENCARGOS COMPLEMENTARES |  | SINAPI |  | H | 0.0309 | 11.48 | 0.35473
[6 empty] | TOTAL Mão de Obra com Encargos Complementares: |  | 1.85
[6 empty] | VALOR SEM ENCARGOS: |  | 3.48
[6 empty] | VALOR ENCARGOS (116.63%): |  | 1.32
[6 empty] | VALOR COM ENCARGOS: |  | 4.8
[6 empty] | VALOR BDI (22.88%): |  | 1.09
[6 empty] | VALOR COM BDI: |  | 5.89
9.10. 88489 PINTURA LÁTEX ACRÍLICA PREMIUM, APLICAÇÃO MANUAL EM PAREDES, DUAS DEMÃOS. AF_04/2023 (M2)
Material |  |  | FONTE |  | UNID | COEFICIENTE | PREÇO UNITÁRIO | TOTAL
00007356 | TINTA LATEX ACRILICA PREMIUM, COR BRANCO FOSCO |  | SINAPI |  | L | 0.2285 | 23.247 | 5.3119
[6 empty] | TOTAL Material: |  | 5.31
Mão de Obra com Encargos Complementares |  |  | FONTE |  | UNID | COEFICIENTE | PREÇO UNITÁRIO | TOTAL
88310 | PINTOR COM ENCARGOS COMPLEMENTARES |  | SINAPI |  | H | 0.1631 | 16.26 | 2.652
88316 | SERVENTE COM ENCARGOS COMPLEMENTARES |  | SINAPI |  | H | 0.0544 | 11.48 | 0.62451
[6 empty] | TOTAL Mão de Obra com Encargos Complementares: |  | 3.27
[6 empty] | VALOR SEM ENCARGOS: |  | 8.58
[6 empty] | VALOR ENCARGOS (116.63%): |  | 2.32
[6 empty] | VALOR COM ENCARGOS: |  | 10.9
[6 empty] | VALOR BDI (22.88%): |  | 2.49
[6 empty] | VALOR COM BDI: |  | 13.39
9.11. 88488 PINTURA LÁTEX ACRÍLICA PREMIUM, APLICAÇÃO MANUAL EM TETO, DUAS DEMÃOS. AF_04/2023 (M2)
Material |  |  | FONTE |  | UNID | COEFICIENTE | PREÇO UNITÁRIO | TOTAL
00007356 | TINTA LATEX ACRILICA PREMIUM, COR BRANCO FOSCO |  | SINAPI |  | L | 0.2285 | 23.247 | 5.3119
[6 empty] | TOTAL Material: |  | 5.31
Mão de Obra com Encargos Complementares |  |  | FONTE |  | UNID | COEFICIENTE | PREÇO UNITÁRIO | TOTAL
88310 | PINTOR COM ENCARGOS COMPLEMENTARES |  | SINAPI |  | H | 0.227 | 16.26 | 3.691
88316 | SERVENTE COM ENCARGOS COMPLEMENTARES |  | SINAPI |  | H | 0.0757 | 11.48 | 0.86904
[6 empty] | TOTAL Mão de Obra com Encargos Complementares: |  | 4.55
[6 empty] | VALOR SEM ENCARGOS: |  | 9.86
[6 empty] | VALOR ENCARGOS (116.63%): |  | 3.24
[6 empty] | VALOR COM ENCARGOS: |  | 13.1
[6 empty] | VALOR BDI (22.88%): |  | 2.99
[6 empty] | VALOR COM BDI: |  | 16.09
9.12. 88486 APLICAÇÃO MANUAL DE PINTURA COM TINTA LÁTEX PVA EM TETO, DUAS DEMÃOS. AF_06/2014 (M2)
Material |  |  | FONTE |  | UNID | COEFICIENTE | PREÇO UNITÁRIO | TOTAL
00007356 | TINTA LATEX ACRILICA PREMIUM, COR BRANCO FOSCO |  | SINAPI |  | L | 0.33 | 23.247 | 7.6715
[6 empty] | TOTAL Material: |  | 7.66
Mão de Obra com Encargos Complementares |  |  | FONTE |  | UNID | COEFICIENTE | PREÇO UNITÁRIO | TOTAL
88310 | PINTOR COM ENCARGOS COMPLEMENTARES |  | SINAPI |  | H | 0.17 | 16.26 | 2.7642
88316 | SERVENTE COM ENCARGOS COMPLEMENTARES |  | SINAPI |  | H | 0.062 | 11.48 | 0.71176
[6 empty] | TOTAL Mão de Obra com Encargos Complementares: |  | 3.47
[6 empty] | VALOR SEM ENCARGOS: |  | 11.13
[6 empty] | VALOR ENCARGOS (116.63%): |  | 2.45
[6 empty] | VALOR COM ENCARGOS: |  | 13.58
[6 empty] | VALOR BDI (22.88%): |  | 3.1
[6 empty] | VALOR COM BDI: |  | 16.68
9.13. 95305 TEXTURA ACRÍLICA, APLICAÇÃO MANUAL EM PAREDE, UMA DEMÃO. AF_04/2023 (M2)
Material |  |  | FONTE |  | UNID | COEFICIENTE | PREÇO UNITÁRIO | TOTAL
00038877 | MASSA PREMIUM PARA TEXTURA LISA DE BASE ACRILICA, USO INTERNO E EXTERNO |  | SINAPI |  | KG | 1.1074 | 5.544 | 6.1394
[6 empty] | TOTAL Material: |  | 6.13
Mão de Obra com Encargos Complementares |  |  | FONTE |  | UNID | COEFICIENTE | PREÇO UNITÁRIO | TOTAL
88310 | PINTOR COM ENCARGOS COMPLEMENTARES |  | SINAPI |  | H | 0.1541 | 16.26 | 2.5057
88316 | SERVENTE COM ENCARGOS COMPLEMENTARES |  | SINAPI |  | H | 0.0514 | 11.48 | 0.59007
[6 empty] | TOTAL Mão de Obra com Encargos Complementares: |  | 3.09
[6 empty] | VALOR SEM ENCARGOS: |  | 9.22
[6 empty] | VALOR ENCARGOS (116.63%): |  | 2.19
[6 empty] | VALOR COM ENCARGOS: |  | 11.41
[6 empty] | VALOR BDI (22.88%): |  | 2.61
[6 empty] | VALOR COM BDI: |  | 14.02
9.14. ED-50568 CONTRAPISO DESEMPENADO COM ARGAMASSA, TRAÇO 1:3 (CIMENTO E AREIA), ESP. 30MM (m2)
SERVIÇOS |  |  |  |  | UNID | CONSUMO | PREÇO UNITÁRIO | CUSTO UNITÁRIO
ED-50381 | PEDREIRO COM ENCARGOS COMPLEMENTARES |  |  |  | hora | 0.6 | 26.85 | 16.11
ED-50367 | SERVENTE COM ENCARGOS COMPLEMENTARES |  |  |  | hora | 0.3 | 19.18 | 5.75
ED-48302 | ARGAMASSA, TRAÇO 1:3 (CIMENTO E AREIA), PREPARO MECÂNICO |  |  |  | m3 | 0.0315 | 563.94 | 17.76
[6 empty] | TOTAL SERVIÇOS: |  | 39.62
[6 empty] | Custo Direto Total: |  | 39.62
[6 empty] | VALOR SEM ENCARGOS: |  | 28.81
[6 empty] | VALOR ENCARGOS (116.63%): |  | 10.81
[6 empty] | VALOR COM ENCARGOS: |  | 39.62
[6 empty] | VALOR BDI (22.88%): |  | 9.06
[6 empty] | VALOR COM BDI: |  | 48.68
9.15. 98557 IMPERMEABILIZAÇÃO DE SUPERFÍCIE COM EMULSÃO ASFÁLTICA, 2 DEMÃOS AF_06/2018 (M2)
Material |  |  | FONTE |  | UNID | COEFICIENTE | PREÇO UNITÁRIO | TOTAL
00000626 | MANTA LIQUIDA DE BASE ASFALTICA MODIFICADA COM A ADICAO DE ELASTOMEROS DILUIDOS EM SOLVENTE ORGANICO, APLICACAO A FRIO (MEMBRANA IMPERMEABILIZANTE ASFASTICA) |  | SINAPI |  | KG | 1.5 | 16.857 | 25.2855
[6 empty] | TOTAL Material: |  | 25.27
Mão de Obra com Encargos Complementares |  |  | FONTE |  | UNID | COEFICIENTE | PREÇO UNITÁRIO | TOTAL
88243 | AJUDANTE ESPECIALIZADO COM ENCARGOS COMPLEMENTARES |  | SINAPI |  | H | 0.085 | 12.4 | 1.054
88270 | IMPERMEABILIZADOR COM ENCARGOS COMPLEMENTARES |  | SINAPI |  | H | 0.422 | 15.1 | 6.3722
[6 empty] | TOTAL Mão de Obra com Encargos Complementares: |  | 7.42
[6 empty] | VALOR SEM ENCARGOS: |  | 32.69
[6 empty] | VALOR ENCARGOS (116.63%): |  | 5.71
[6 empty] | VALOR COM ENCARGOS: |  | 38.4
[6 empty] | VALOR BDI (22.88%): |  | 8.78
[6 empty] | VALOR COM BDI: |  | 47.18
9.16. 87273 REVESTIMENTO CERÂMICO PARA PAREDES INTERNAS COM PLACAS TIPO ESMALTADA EXTRA DE DIMENSÕES 33X45 CM APLICADAS NA ALTURA INTEIRA DAS PAREDES. AF_02/2023_PE (M2)
Material |  |  | FONTE |  | UNID | COEFICIENTE | PREÇO UNITÁRIO | TOTAL
00001381 | ARGAMASSA COLANTE AC I PARA CERAMICAS |  | SINAPI |  | KG | 6.85 | 0.63 | 4.3155
00034357 | REJUNTE CIMENTICIO, QUALQUER COR |  | SINAPI |  | KG | 0.222 | 3.699 | 0.82118
00000536 | REVESTIMENTO EM CERAMICA ESMALTADA EXTRA, PEI MENOR OU IGUAL A 3, FORMATO MENOR OU IGUAL A 2025 CM2 |  | SINAPI |  | M2 | 1.0798 | 28.296 | 30.554
[6 empty] | TOTAL Material: |  | 35.66
Mão de Obra com Encargos Complementares |  |  | FONTE |  | UNID | COEFICIENTE | PREÇO UNITÁRIO | TOTAL
88256 | AZULEJISTA OU LADRILHISTA COM ENCARGOS COMPLEMENTARES |  | SINAPI |  | H | 0.697 | 15.88 | 11.0684
88316 | SERVENTE COM ENCARGOS COMPLEMENTARES |  | SINAPI |  | H | 0.3138 | 11.48 | 3.6024
[6 empty] | TOTAL Mão de Obra com Encargos Complementares: |  | 14.66
[6 empty] | VALOR SEM ENCARGOS: |  | 50.32
[6 empty] | VALOR ENCARGOS (116.63%): |  | 11.23
[6 empty] | VALOR COM ENCARGOS: |  | 61.55
[6 empty] | VALOR BDI (22.88%): |  | 14.08
[6 empty] | VALOR COM BDI: |  | 75.63
9.17. 87258 REVESTIMENTO CERÂMICO PARA PISO COM PLACAS TIPO PORCELANATO DE DIMENSÕES 45X45 CM APLICADA EM AMBIENTES DE ÁREA MENOR QUE 5 M². AF_02/2023_PE (M2)
Material |  |  | FONTE |  | UNID | COEFICIENTE | PREÇO UNITÁRIO | TOTAL
00037595 | ARGAMASSA COLANTE TIPO AC III |  | SINAPI |  | KG | 9.13 | 1.935 | 17.6666
00021108 | PISO EM PORCELANATO RETIFICADO EXTRA, FORMATO MENOR OU IGUAL A 2025 CM2 |  | SINAPI |  | M2 | 1.1136 | 75.798 | 84.4087
00034357 | REJUNTE CIMENTICIO, QUALQUER COR |  | SINAPI |  | KG | 0.188 | 3.699 | 0.69541
[6 empty] | TOTAL Material: |  | 102.7
Mão de Obra com Encargos Complementares |  |  | FONTE |  | UNID | COEFICIENTE | PREÇO UNITÁRIO | TOTAL
88256 | AZULEJISTA OU LADRILHISTA COM ENCARGOS COMPLEMENTARES |  | SINAPI |  | H | 1.0376 | 15.88 | 16.4771
88316 | SERVENTE COM ENCARGOS COMPLEMENTARES |  | SINAPI |  | H | 0.2385 | 11.48 | 2.738
[6 empty] | TOTAL Mão de Obra com Encargos Complementares: |  | 19.2
[6 empty] | VALOR SEM ENCARGOS: |  | 121.9
[6 empty] | VALOR ENCARGOS (116.63%): |  | 14.97
[6 empty] | VALOR COM ENCARGOS: |  | 136.87
[6 empty] | VALOR BDI (22.88%): |  | 31.31
[6 empty] | VALOR COM BDI: |  | 168.18
9.18. 87259 REVESTIMENTO CERÂMICO PARA PISO COM PLACAS TIPO PORCELANATO DE DIMENSÕES 45X45 CM APLICADA EM AMBIENTES DE ÁREA ENTRE 5 M² E 10 M². AF_02/2023_PE (M2)
Material |  |  | FONTE |  | UNID | COEFICIENTE | PREÇO UNITÁRIO | TOTAL
00037595 | ARGAMASSA COLANTE TIPO AC III |  | SINAPI |  | KG | 9.13 | 1.935 | 17.6666
00021108 | PISO EM PORCELANATO RETIFICADO EXTRA, FORMATO MENOR OU IGUAL A 2025 CM2 |  | SINAPI |  | M2 | 1.0717 | 75.798 | 81.2327
00034357 | REJUNTE CIMENTICIO, QUALQUER COR |  | SINAPI |  | KG | 0.188 | 3.699 | 0.69541
[6 empty] | TOTAL Material: |  | 99.53
Mão de Obra com Encargos Complementares |  |  | FONTE |  | UNID | COEFICIENTE | PREÇO UNITÁRIO | TOTAL
88256 | AZULEJISTA OU LADRILHISTA COM ENCARGOS COMPLEMENTARES |  | SINAPI |  | H | 0.7454 | 15.88 | 11.837
88316 | SERVENTE COM ENCARGOS COMPLEMENTARES |  | SINAPI |  | H | 0.1984 | 11.48 | 2.2776
[6 empty] | TOTAL Mão de Obra com Encargos Complementares: |  | 14.1
[6 empty] | VALOR SEM ENCARGOS: |  | 113.63
[6 empty] | VALOR ENCARGOS (116.63%): |  | 10.96
[6 empty] | VALOR COM ENCARGOS: |  | 124.59
[6 empty] | VALOR BDI (22.88%): |  | 28.5
[6 empty] | VALOR COM BDI: |  | 153.09
9.19. 87260 REVESTIMENTO CERÂMICO PARA PISO COM PLACAS TIPO PORCELANATO DE DIMENSÕES 45X45 CM APLICADA EM AMBIENTES DE ÁREA MAIOR QUE 10 M². AF_02/2023_PE (M2)
Material |  |  | FONTE |  | UNID | COEFICIENTE | PREÇO UNITÁRIO | TOTAL
00037595 | ARGAMASSA COLANTE TIPO AC III |  | SINAPI |  | KG | 9.13 | 1.935 | 17.6666
00021108 | PISO EM PORCELANATO RETIFICADO EXTRA, FORMATO MENOR OU IGUAL A 2025 CM2 |  | SINAPI |  | M2 | 1.0602 | 75.798 | 80.361
00034357 | REJUNTE CIMENTICIO, QUALQUER COR |  | SINAPI |  | KG | 0.188 | 3.699 | 0.69541
[6 empty] | TOTAL Material: |  | 98.66
Mão de Obra com Encargos Complementares |  |  | FONTE |  | UNID | COEFICIENTE | PREÇO UNITÁRIO | TOTAL
88256 | AZULEJISTA OU LADRILHISTA COM ENCARGOS COMPLEMENTARES |  | SINAPI |  | H | 0.4848 | 15.88 | 7.6986
88316 | SERVENTE COM ENCARGOS COMPLEMENTARES |  | SINAPI |  | H | 0.1625 | 11.48 | 1.8655
[6 empty] | TOTAL Mão de Obra com Encargos Complementares: |  | 9.55
[6 empty] | VALOR SEM ENCARGOS: |  | 108.21
[6 empty] | VALOR ENCARGOS (116.63%): |  | 7.39
[6 empty] | VALOR COM ENCARGOS: |  | 115.6
[6 empty] | VALOR BDI (22.88%): |  | 26.44
[6 empty] | VALOR COM BDI: |  | 142.04
9.20. 87261 REVESTIMENTO CERÂMICO PARA PISO COM PLACAS TIPO PORCELANATO DE DIMENSÕES 60X60 CM APLICADA EM AMBIENTES DE ÁREA MENOR QUE 5 M². AF_02/2023_PE (M2)
Material |  |  | FONTE |  | UNID | COEFICIENTE | PREÇO UNITÁRIO | TOTAL
00037595 | ARGAMASSA COLANTE TIPO AC III |  | SINAPI |  | KG | 9.13 | 1.935 | 17.6666
00038195 | PISO PORCELANATO, BORDA RETA, EXTRA, FORMATO MAIOR QUE 2025 CM2 |  | SINAPI |  | M2 | 1.1326 | 89.523 | 101.3973
00034357 | REJUNTE CIMENTICIO, QUALQUER COR |  | SINAPI |  | KG | 0.141 | 3.699 | 0.52156
[6 empty] | TOTAL Material: |  | 119.53
Mão de Obra com Encargos Complementares |  |  | FONTE |  | UNID | COEFICIENTE | PREÇO UNITÁRIO | TOTAL
88256 | AZULEJISTA OU LADRILHISTA COM ENCARGOS COMPLEMENTARES |  | SINAPI |  | H | 1.1136 | 15.88 | 17.684
88316 | SERVENTE COM ENCARGOS COMPLEMENTARES |  | SINAPI |  | H | 0.249 | 11.48 | 2.8585
[6 empty] | TOTAL Mão de Obra com Encargos Complementares: |  | 20.53
[6 empty] | VALOR SEM ENCARGOS: |  | 140.06
[6 empty] | VALOR ENCARGOS (116.63%): |  | 16.01
[6 empty] | VALOR COM ENCARGOS: |  | 156.07
[6 empty] | VALOR BDI (22.88%): |  | 35.7
[6 empty] | VALOR COM BDI: |  | 191.77
9.21. 87262 REVESTIMENTO CERÂMICO PARA PISO COM PLACAS TIPO PORCELANATO DE DIMENSÕES 60X60 CM APLICADA EM AMBIENTES DE ÁREA ENTRE 5 M² E 10 M². AF_02/2023_PE (M2)
Material |  |  | FONTE |  | UNID | COEFICIENTE | PREÇO UNITÁRIO | TOTAL
00037595 | ARGAMASSA COLANTE TIPO AC III |  | SINAPI |  | KG | 9.13 | 1.935 | 17.6666
00038195 | PISO PORCELANATO, BORDA RETA, EXTRA, FORMATO MAIOR QUE 2025 CM2 |  | SINAPI |  | M2 | 1.0864 | 89.523 | 97.2578
00034357 | REJUNTE CIMENTICIO, QUALQUER COR |  | SINAPI |  | KG | 0.141 | 3.699 | 0.52156
[6 empty] | TOTAL Material: |  | 115.39
Mão de Obra com Encargos Complementares |  |  | FONTE |  | UNID | COEFICIENTE | PREÇO UNITÁRIO | TOTAL
88256 | AZULEJISTA OU LADRILHISTA COM ENCARGOS COMPLEMENTARES |  | SINAPI |  | H | 0.8038 | 15.88 | 12.7643
88316 | SERVENTE COM ENCARGOS COMPLEMENTARES |  | SINAPI |  | H | 0.2064 | 11.48 | 2.3695
[6 empty] | TOTAL Mão de Obra com Encargos Complementares: |  | 15.12
[6 empty] | VALOR SEM ENCARGOS: |  | 130.51
[6 empty] | VALOR ENCARGOS (116.63%): |  | 11.76
[6 empty] | VALOR COM ENCARGOS: |  | 142.27
[6 empty] | VALOR BDI (22.88%): |  | 32.55
[6 empty] | VALOR COM BDI: |  | 174.82
9.22. 87263 REVESTIMENTO CERÂMICO PARA PISO COM PLACAS TIPO PORCELANATO DE DIMENSÕES 60X60 CM APLICADA EM AMBIENTES DE ÁREA MAIOR QUE 10 M². AF_02/2023_PE (M2)
Material |  |  | FONTE |  | UNID | COEFICIENTE | PREÇO UNITÁRIO | TOTAL
00037595 | ARGAMASSA COLANTE TIPO AC III |  | SINAPI |  | KG | 9.13 | 1.935 | 17.6666
00038195 | PISO PORCELANATO, BORDA RETA, EXTRA, FORMATO MAIOR QUE 2025 CM2 |  | SINAPI |  | M2 | 1.069 | 89.523 | 95.7001
00034357 | REJUNTE CIMENTICIO, QUALQUER COR |  | SINAPI |  | KG | 0.141 | 3.699 | 0.52156
[6 empty] | TOTAL Material: |  | 113.83
Mão de Obra com Encargos Complementares |  |  | FONTE |  | UNID | COEFICIENTE | PREÇO UNITÁRIO | TOTAL
88256 | AZULEJISTA OU LADRILHISTA COM ENCARGOS COMPLEMENTARES |  | SINAPI |  | H | 0.5203 | 15.88 | 8.2624
88316 | SERVENTE COM ENCARGOS COMPLEMENTARES |  | SINAPI |  | H | 0.1674 | 11.48 | 1.9218
[6 empty] | TOTAL Mão de Obra com Encargos Complementares: |  | 10.18
[6 empty] | VALOR SEM ENCARGOS: |  | 124.01
[6 empty] | VALOR ENCARGOS (116.63%): |  | 7.87
[6 empty] | VALOR COM ENCARGOS: |  | 131.88
[6 empty] | VALOR BDI (22.88%): |  | 30.17
[6 empty] | VALOR COM BDI: |  | 162.05
9.23. CP - ROD - 01 RODAPÉ DE 10CM DE ALTURA COM PLACAS TIPO PORCELANATO DE DIMENSÕES 60X60CM (M)
Material |  |  | FONTE |  | UNID | COEFICIENTE | PREÇO UNITÁRIO | TOTAL
00001381 | ARGAMASSA COLANTE AC I PARA CERAMICAS |  | SINAPI |  | KG | 0.9131 | 0.63 | 0.57525
00038195 | PISO PORCELANATO, BORDA RETA, EXTRA, FORMATO MAIOR QUE 2025 CM2 |  | SINAPI |  | M2 | 0.2678 | 89.523 | 23.9743
00034357 | REJUNTE CIMENTICIO, QUALQUER COR |  | SINAPI |  | KG | 0.1271 | 3.699 | 0.47014
[6 empty] | TOTAL Material: |  | 25
Mão de Obra com Encargos Complementares |  |  | FONTE |  | UNID | COEFICIENTE | PREÇO UNITÁRIO | TOTAL
88256 | AZULEJISTA OU LADRILHISTA COM ENCARGOS COMPLEMENTARES |  | SINAPI |  | H | 0.1244 | 15.88 | 1.9755
88316 | SERVENTE COM ENCARGOS COMPLEMENTARES |  | SINAPI |  | H | 0.0465 | 11.48 | 0.53382
[6 empty] | TOTAL Mão de Obra com Encargos Complementares: |  | 2.5
[6 empty] | VALOR SEM ENCARGOS: |  | 27.5
[6 empty] | VALOR ENCARGOS (116.63%): |  | 1.93
[6 empty] | VALOR COM ENCARGOS: |  | 29.43
[6 empty] | VALOR BDI (22.88%): |  | 6.73
[6 empty] | VALOR COM BDI: |  | 36.16
9.24. ED-51003 SOLEIRA DE GRANITO CINZA ANDORINHA E = 3 CM (m2)
MATERIAIS |  |  |  |  | UNID | CONSUMO | VALOR UNITÁRIO | CUSTO UNITÁRIO
MATED-12352 | ARGAMASSA COLANTE (TIPO : AC-III¦UTILIZAÇÃO: AMBIENTES INTERNOS E EXTERNOS) Kg |  |  |  | Kg | 5 | 1.79 | 8.95
MATED-12937 | PEITORIL/SOLEIRA EM GRANITO (COR: CINZA ANDORINHA¦TIPO: POLIDO¦ ESPESSURA: 3CM) m2 |  |  |  | m2 | 1.05 | 184.86 | 194.1
[6 empty] | TOTAL MATERIAIS: |  | 203.05
SERVIÇOS |  |  |  |  | UNID | CONSUMO | PREÇO UNITÁRIO | CUSTO UNITÁRIO
ED-50381 | PEDREIRO COM ENCARGOS COMPLEMENTARES |  |  |  | hora | 1.5 | 26.85 | 40.27
ED-50367 | SERVENTE COM ENCARGOS COMPLEMENTARES |  |  |  | hora | 1 | 19.18 | 19.18
ED-50718 | APLICAÇÃO DE REJUNTE CIMENTÍCIO COLORIDO INDUSTRIALIZADO PARA REVESTIMENTOS DE PAREDE/PISO COM JUNTAS DE ATÉ 3MM DE ESPESSURA |  |  |  | m2 | 1 | 5.42 | 5.42
[6 empty] | TOTAL SERVIÇOS: |  | 64.87
[6 empty] | Custo Direto Total: |  | 267.92
[6 empty] | VALOR SEM ENCARGOS: |  | 240.73
[6 empty] | VALOR ENCARGOS (116.63%): |  | 27.2
[6 empty] | VALOR COM ENCARGOS: |  | 267.93
[6 empty] | VALOR BDI (22.88%): |  | 61.3
[6 empty] | VALOR COM BDI: |  | 329.23
9.25. ED-50998 PEITORIL DE GRANITO CINZA ANDORINHA E = 3 CM (m2)
MATERIAIS |  |  |  |  | UNID | CONSUMO | VALOR UNITÁRIO | CUSTO UNITÁRIO
MATED-12352 | ARGAMASSA COLANTE (TIPO : AC-III¦UTILIZAÇÃO: AMBIENTES INTERNOS E EXTERNOS) Kg |  |  |  | Kg | 5 | 1.79 | 8.95
MATED-12937 | PEITORIL/SOLEIRA EM GRANITO (COR: CINZA ANDORINHA¦TIPO: POLIDO¦ ESPESSURA: 3CM) m2 |  |  |  | m2 | 1.05 | 184.86 | 194.1
[6 empty] | TOTAL MATERIAIS: |  | 203.05
SERVIÇOS |  |  |  |  | UNID | CONSUMO | PREÇO UNITÁRIO | CUSTO UNITÁRIO
ED-50381 | PEDREIRO COM ENCARGOS COMPLEMENTARES |  |  |  | hora | 1 | 26.85 | 26.85
ED-50367 | SERVENTE COM ENCARGOS COMPLEMENTARES |  |  |  | hora | 1.5 | 19.18 | 28.77
ED-50718 | APLICAÇÃO DE REJUNTE CIMENTÍCIO COLORIDO INDUSTRIALIZADO PARA REVESTIMENTOS DE PAREDE/PISO COM JUNTAS DE ATÉ 3MM DE ESPESSURA |  |  |  | m2 | 1 | 5.42 | 5.42
[6 empty] | TOTAL SERVIÇOS: |  | 61.04
[6 empty] | Custo Direto Total: |  | 264.09
[6 empty] | VALOR SEM ENCARGOS: |  | 238.92
[6 empty] | VALOR ENCARGOS (116.63%): |  | 25.18
[6 empty] | VALOR COM ENCARGOS: |  | 264.1
[6 empty] | VALOR BDI (22.88%): |  | 60.42
[6 empty] | VALOR COM BDI: |  | 324.52
9.26. CP - BAN - 01 BANCADA/BANCA/PIA DE ACO INOXIDAVEL (AISI 430) COM 1 CUBA CENTRAL, TORNEIRA, COM VALVULA, LISA (SEM ESCORREDOR), DE *0,55 X 1,20* M (UN)
Material |  |  | FONTE |  | UNID | COEFICIENTE | PREÇO UNITÁRIO | TOTAL
63.05.05 | AREIA LAVADA COM FRETE |  | SUDECAP |  | M3 | 0.02 | 184.842 | 3.6968
00037412 | BANCADA/BANCA/PIA DE ACO INOXIDAVEL (AISI 430) COM 1 CUBA CENTRAL, COM VALVULA, LISA (SEM ESCORREDOR), DE *0,55 X 1,20* M |  | SINAPI |  | UN | 1 | 211.05 | 211.05
00001379 | CIMENTO PORTLAND COMPOSTO CP II-32 |  | SINAPI |  | KG | 10 | 0.702 | 7.02
00013984 | TORNEIRA METALICA CROMADA, CANO CURTO, COM AREJADOR, SEM BICO PLASTICO, DE PAREDE, PARA USO GERAL, 1/2 " OU 3/4 " (REF 1152 / 1154) |  | SINAPI |  | UN | 1 | 54.126 | 54.126
[6 empty] | TOTAL Material: |  | 275.86
Mão de Obra com Encargos Complementares |  |  | FONTE |  | UNID | COEFICIENTE | PREÇO UNITÁRIO | TOTAL
88309 | PEDREIRO COM ENCARGOS COMPLEMENTARES |  | SINAPI |  | H | 3 | 15.1 | 45.3
88316 | SERVENTE COM ENCARGOS COMPLEMENTARES |  | SINAPI |  | H | 1.5 | 11.48 | 17.22
[6 empty] | TOTAL Mão de Obra com Encargos Complementares: |  | 62.52
Serviço |  |  | FONTE |  | UNID | COEFICIENTE | PREÇO UNITÁRIO | TOTAL
86887 | ENGATE FLEXÍVEL EM INOX, 1/2 X 40CM - FORNECIMENTO E INSTALAÇÃO. AF_01/2020 |  | SINAPI |  | UN | 1 | 57.89 | 57.89
86883 | SIFÃO DO TIPO FLEXÍVEL EM PVC 1 X 1.1/2 - FORNECIMENTO E INSTALAÇÃO. AF_01/2020 |  | SINAPI |  | UN | 1 | 10.83 | 10.83
[6 empty] | TOTAL Serviço: |  | 68.72
[6 empty] | VALOR SEM ENCARGOS: |  | 407.1
[6 empty] | VALOR ENCARGOS (116.63%): |  | 50.15
[6 empty] | VALOR COM ENCARGOS: |  | 457.25
[6 empty] | VALOR BDI (22.88%): |  | 104.61
[6 empty] | VALOR COM BDI: |  | 561.86
9.27. CP - BAN - 02 BANCADA/BANCA/PIA DE ACO INOXIDAVEL (AISI 430) COM 1 CUBA CENTRAL, TORNEIRA, COM VALVULA, LISA (SEM ESCORREDOR), DE *0,55 X 1,60* M (UN)
Material |  |  | FONTE |  | UNID | COEFICIENTE | PREÇO UNITÁRIO | TOTAL
63.05.05 | AREIA LAVADA COM FRETE |  | SUDECAP |  | M3 | 0.02 | 184.842 | 3.6968
00001745 | BANCADA/BANCA/PIA DE ACO INOXIDAVEL (AISI 430) COM 1 CUBA CENTRAL, SEM VALVULA, ESCORREDOR DUPLO, DE *0,55 X 1,60* M |  | SINAPI |  | UN | 1 | 250.965 | 250.965
00001379 | CIMENTO PORTLAND COMPOSTO CP II-32 |  | SINAPI |  | KG | 10 | 0.702 | 7.02
00013984 | TORNEIRA METALICA CROMADA, CANO CURTO, COM AREJADOR, SEM BICO PLASTICO, DE PAREDE, PARA USO GERAL, 1/2 " OU 3/4 " (REF 1152 / 1154) |  | SINAPI |  | UN | 1 | 54.126 | 54.126
[6 empty] | TOTAL Material: |  | 315.77
Mão de Obra com Encargos Complementares |  |  | FONTE |  | UNID | COEFICIENTE | PREÇO UNITÁRIO | TOTAL
88309 | PEDREIRO COM ENCARGOS COMPLEMENTARES |  | SINAPI |  | H | 3 | 15.1 | 45.3
88316 | SERVENTE COM ENCARGOS COMPLEMENTARES |  | SINAPI |  | H | 1.5 | 11.48 | 17.22
[6 empty] | TOTAL Mão de Obra com Encargos Complementares: |  | 62.52
Serviço |  |  | FONTE |  | UNID | COEFICIENTE | PREÇO UNITÁRIO | TOTAL
86887 | ENGATE FLEXÍVEL EM INOX, 1/2 X 40CM - FORNECIMENTO E INSTALAÇÃO. AF_01/2020 |  | SINAPI |  | UN | 1 | 57.89 | 57.89
86883 | SIFÃO DO TIPO FLEXÍVEL EM PVC 1 X 1.1/2 - FORNECIMENTO E INSTALAÇÃO. AF_01/2020 |  | SINAPI |  | UN | 1 | 10.83 | 10.83
[6 empty] | TOTAL Serviço: |  | 68.72
[6 empty] | VALOR SEM ENCARGOS: |  | 447.01
[6 empty] | VALOR ENCARGOS (116.63%): |  | 50.15
[6 empty] | VALOR COM ENCARGOS: |  | 497.16
[6 empty] | VALOR BDI (22.88%): |  | 113.75
[6 empty] | VALOR COM BDI: |  | 610.91
9.28. ED-48344 BANCADA EM GRANITO CINZA ANDORINHA E = 3 CM, APOIADA EM ALVENARIA (m2)
MATERIAIS |  |  |  |  | UNID | CONSUMO | VALOR UNITÁRIO | CUSTO UNITÁRIO
MATED-12368 | BANCADA EM GRANITO (COR : CINZA ANDORINHA¦TIPO: POLIDO¦ESPESSURA: 3CM) m2 |  |  |  | m2 | 1 | 199.15 | 199.15
MATED-12790 | TESTEIRA EM GRANITO (COR : CINZA ANDORINHA/TIPO: POLIDO/ESPESSURA: 3CM/ ALTURA: 3CM) m |  |  |  | m | 2.87 | 2.77 | 7.94
[6 empty] | TOTAL MATERIAIS: |  | 207.09
SERVIÇOS |  |  |  |  | UNID | CONSUMO | PREÇO UNITÁRIO | CUSTO UNITÁRIO
ED-50381 | PEDREIRO COM ENCARGOS COMPLEMENTARES |  |  |  | hora | 2.3 | 26.85 | 61.75
ED-50367 | SERVENTE COM ENCARGOS COMPLEMENTARES |  |  |  | hora | 2.3 | 19.18 | 44.11
ED-48302 | ARGAMASSA, TRAÇO 1:3 (CIMENTO E AREIA), PREPARO MECÂNICO |  |  |  | m3 | 0.008 | 563.94 | 4.51
[6 empty] | TOTAL SERVIÇOS: |  | 110.37
[6 empty] | Custo Direto Total: |  | 317.46
[6 empty] | VALOR SEM ENCARGOS: |  | 272.37
[6 empty] | VALOR ENCARGOS (116.63%): |  | 45.1
[6 empty] | VALOR COM ENCARGOS: |  | 317.47
[6 empty] | VALOR BDI (22.88%): |  | 72.63
[6 empty] | VALOR COM BDI: |  | 390.1
9.29. ED-48533 DIVISÓRIA EM GRANITO CINZA ANDORINHA E = 3 CM, INCLUSIVE FERRAGENS EM LATÃO CROMADO (m2)
MATERIAIS |  |  |  |  | UNID | CONSUMO | VALOR UNITÁRIO | CUSTO UNITÁRIO
MATED-11969 | CANTONEIRA DE LATAO un |  |  |  | un | 3.72 | 24.21 | 90.06
MATED-11966 | CHAPA SUPORTE DE LATAO CROMADO un |  |  |  | un | 1.53 | 19.17 | 29.33
MATED-12432 | DIVISÓRIA EM GRANITO (COR : CINZA ANDORINHA¦TIPO: POLIDO¦ESPESSURA: 3CM) m2 |  |  |  | m2 | 1 | 265.85 | 265.85
MATED-15101 | MASSA PLÁSTICA (COR: BRANCA, CINZA OU PRETA¦ CATALIZADOR: INCLUSO¦ RENDIMENTO: 0,59KG/M2) Kg |  |  |  | Kg | 0.025667 | 26.55 | 0.68
MATED-11968 | PARAFUSO (ROSCA: UNC¦ APLICAÇÃO: PEDRAS¦ MATERIAL: LATÃO¦CABEÇA DA PORCA: CALOTA PARA BUCHA¦PORCA: INCLUSO¦ REFERÊCIA: 860CR OU EQUIVALENTE) un |  |  |  | un | 2.67 | 7.74 | 20.66
MATED-11970 | PARAFUSO (TIPO: CASTELO¦ MATERIAL: LATÃO¦NÚMERO: 8¦ARRUELA: INCLUSA¦BUCHA: INCLUSA) un |  |  |  | un | 2.55 | 1.22 | 3.11
MATED-11967 | SUPORTE DE LATAO un |  |  |  | un | 0.27 | 100.41 | 27.11
[6 empty] | TOTAL MATERIAIS: |  | 436.8
SERVIÇOS |  |  |  |  | UNID | CONSUMO | PREÇO UNITÁRIO | CUSTO UNITÁRIO
ED-50381 | PEDREIRO COM ENCARGOS COMPLEMENTARES |  |  |  | hora | 2.4 | 26.85 | 64.44
ED-50367 | SERVENTE COM ENCARGOS COMPLEMENTARES |  |  |  | hora | 4.8 | 19.18 | 92.06
[6 empty] | TOTAL SERVIÇOS: |  | 156.5
[6 empty] | Custo Direto Total: |  | 593.3
[6 empty] | VALOR SEM ENCARGOS: |  | 528.21
[6 empty] | VALOR ENCARGOS (116.63%): |  | 65.16
[6 empty] | VALOR COM ENCARGOS: |  | 593.37
[6 empty] | VALOR BDI (22.88%): |  | 135.76
[6 empty] | VALOR COM BDI: |  | 729.13
9.30. 95470 VASO SANITARIO SIFONADO CONVENCIONAL COM LOUÇA BRANCA, INCLUSO CONJUNTO DE LIGAÇÃO PARA BACIA SANITÁRIA AJUSTÁVEL - FORNECIMENTO E INSTALAÇÃO. AF_10/2016 (UN)
Material |  |  | FONTE |  | UNID | COEFICIENTE | PREÇO UNITÁRIO | TOTAL
00006142 | CONJUNTO DE LIGACAO PARA BACIA SANITARIA AJUSTAVEL, EM PLASTICO BRANCO, COM TUBO, CANOPLA E ESPUDE |  | SINAPI |  | UN | 1 | 8.442 | 8.442
[6 empty] | TOTAL Material: |  | 8.44
Serviço |  |  | FONTE |  | UNID | COEFICIENTE | PREÇO UNITÁRIO | TOTAL
95469 | VASO SANITARIO SIFONADO CONVENCIONAL COM LOUÇA BRANCA - FORNECIMENTO E INSTALAÇÃO. AF_01/2020 |  | SINAPI |  | UN | 1 | 262.64 | 262.64
[6 empty] | TOTAL Serviço: |  | 262.64
[6 empty] | VALOR SEM ENCARGOS: |  | 271.08
[6 empty] | VALOR ENCARGOS (116.63%): |  | 8.51
[6 empty] | VALOR COM ENCARGOS: |  | 279.59
[6 empty] | VALOR BDI (22.88%): |  | 63.97
[6 empty] | VALOR COM BDI: |  | 343.56
9.31. 86904 LAVATÓRIO LOUÇA BRANCA SUSPENSO, 29,5 X 39CM OU EQUIVALENTE, PADRÃO POPULAR - FORNECIMENTO E INSTALAÇÃO. AF_01/2020 (UN)
Material |  |  | FONTE |  | UNID | COEFICIENTE | PREÇO UNITÁRIO | TOTAL
00010425 | LAVATORIO DE LOUCA BRANCA, SUSPENSO (SEM COLUNA), DIMENSOES *40 X 30* CM |  | SINAPI |  | UN | 1 | 83.115 | 83.115
00004351 | PARAFUSO NIQUELADO 3 1/2" COM ACABAMENTO CROMADO PARA FIXAR PECA SANITARIA, INCLUI PORCA CEGA, ARRUELA E BUCHA DE NYLON TAMANHO S-8 |  | SINAPI |  | UN | 2 | 19.413 | 38.826
00037329 | REJUNTE EPOXI, QUALQUER COR |  | SINAPI |  | KG | 0.0304 | 77.913 | 2.3686
[6 empty] | TOTAL Material: |  | 124.29
Mão de Obra com Encargos Complementares |  |  | FONTE |  | UNID | COEFICIENTE | PREÇO UNITÁRIO | TOTAL
88267 | ENCANADOR OU BOMBEIRO HIDRÁULICO COM ENCARGOS COMPLEMENTARES |  | SINAPI |  | H | 0.387 | 14.45 | 5.5922
88316 | SERVENTE COM ENCARGOS COMPLEMENTARES |  | SINAPI |  | H | 0.1886 | 11.48 | 2.1651
[6 empty] | TOTAL Mão de Obra com Encargos Complementares: |  | 7.75
[6 empty] | VALOR SEM ENCARGOS: |  | 132.04
[6 empty] | VALOR ENCARGOS (116.63%): |  | 5.98
[6 empty] | VALOR COM ENCARGOS: |  | 138.02
[6 empty] | VALOR BDI (22.88%): |  | 31.57
[6 empty] | VALOR COM BDI: |  | 169.59
9.32. ED-50329 TORNEIRA METÁLICA PARA LAVATÓRIO, FECHAMENTO AUTOMÁTICO, ACABAMENTO CROMADO, COM AREJADOR, APLICAÇÃO DE MESA, INCLUSIVE ENGATE FLEXÍVEL METÁLICO, FORNECIMENTO E INSTALAÇÃO (un)
MATERIAIS |  |  |  |  | UNID | CONSUMO | VALOR UNITÁRIO | CUSTO UNITÁRIO
MATED-12565 | ENGATE FLEXÍVEL METÁLICO (APLICAÇÃO: ENTRADA DE ÁGUA¦COMPRIMENTO: 40CM¦ DIÂMETRO DA SEÇÃO: 1/2"[ 20MM]) un |  |  |  | un | 1 | 40.99 | 40.99
MATED-11624 | FITA DE VEDAÇÃO PARA TUBOS E CONEXÕES ROSCÁVEIS (LARGURA: 12 MM) m |  |  |  | m | 0.28 | 0.17 | 0.04
MATED-12194 | TORNEIRA METÁLICA DE FECHAMENTO AUTOMÁTICO (APLICAÇÃO: LAVATÓRIO¦ BICO: AREJADOR¦ABERTURA: PRESSÃO¦ACABAMENTO: CROMADO¦BITOLA: 1/2"¦ INSTALAÇÃO: MESA¦ REFERÊNCIA: 1170/1173) un |  |  |  | un | 1 | 257.12 | 257.12
[6 empty] | TOTAL MATERIAIS: |  | 298.15
SERVIÇOS |  |  |  |  | UNID | CONSUMO | PREÇO UNITÁRIO | CUSTO UNITÁRIO
ED-50363 | AJUDANTE DE BOMBEIRO/ENCANADOR COM ENCARGOS COMPLEMENTARES |  |  |  | hora | 0.2037 | 20.8 | 4.23
ED-50374 | BOMBEIRO/ENCANADOR COM ENCARGOS COMPLEMENTARES |  |  |  | hora | 0.40741 | 26.16 | 10.65
[6 empty] | TOTAL SERVIÇOS: |  | 14.88
[6 empty] | Custo Direto Total: |  | 313.03
[6 empty] | VALOR SEM ENCARGOS: |  | 306.47
[6 empty] | VALOR ENCARGOS (116.63%): |  | 6.56
[6 empty] | VALOR COM ENCARGOS: |  | 313.03
[6 empty] | VALOR BDI (22.88%): |  | 71.62
[6 empty] | VALOR COM BDI: |  | 384.65
9.33. ED-50316 DUCHA HIGIÊNICA COM REGISTRO PARA CONTROLE DE FLUXO DE ÁGUA, DIÂMETRO 1/2" (20MM), INCLUSIVE FORNECIMENTO E INSTALAÇÃO (un)
MATERIAIS |  |  |  |  | UNID | CONSUMO | VALOR UNITÁRIO | CUSTO UNITÁRIO
MATED-12564 | DUCHA HIGIÊNICA ( REGISTRO PARA CONTROLE DE FLUXO DE ÁGUA: INCLUSO¦MATERIAL DA DUCHA: METAL¦MATERIAL DA MANGUEIRA: METAL¦COR: CROMADA¦DIÂMETRO NOMINAL: 1/2" [20MM]¦ COMPRIMENTO: 120CM) un |  |  |  | un | 1 | 126.55 | 126.55
MATED-11624 | FITA DE VEDAÇÃO PARA TUBOS E CONEXÕES ROSCÁVEIS (LARGURA: 12 MM) m |  |  |  | m | 0.62832 | 0.17 | 0.1
[6 empty] | TOTAL MATERIAIS: |  | 126.65
SERVIÇOS |  |  |  |  | UNID | CONSUMO | PREÇO UNITÁRIO | CUSTO UNITÁRIO
ED-50374 | BOMBEIRO/ENCANADOR COM ENCARGOS COMPLEMENTARES |  |  |  | hora | 0.45833 | 26.16 | 11.98
[6 empty] | TOTAL SERVIÇOS: |  | 11.98
[6 empty] | Custo Direto Total: |  | 138.63
[6 empty] | VALOR SEM ENCARGOS: |  | 133.27
[6 empty] | VALOR ENCARGOS (116.63%): |  | 5.36
[6 empty] | VALOR COM ENCARGOS: |  | 138.63
[6 empty] | VALOR BDI (22.88%): |  | 31.71
[6 empty] | VALOR COM BDI: |  | 170.34
9.34. ED-48160 BARRA DE APOIO EM AÇO INOX POLIDO RETA, DN 1.1/4" (31,75MM), PARA ACESSIBILIDADE (PMR/PCR), COMPRIMENTO 80CM, INSTALADO EM PAREDE, INCLUSIVE FORNECIMENTO, INSTALAÇÃO E ACESSÓRIOS PARA FIXAÇÃO (un)
MATERIAIS |  |  |  |  | UNID | CONSUMO | VALOR UNITÁRIO | CUSTO UNITÁRIO
MATED-12063 | BARRA DE APOIO (MATERIAL: AÇO INOX AISI 304¦ ACABAMENTO: POLIDO¦ MODELO: RETA¦DIÂMETRO TUBO: 1.1/4" [31,75MM]¦ COMPRIMENTO: 80CM¦ INSTALAÇÃO: PAREDE¦ ACESSÓRIOS: INCLUSO CANOPLAS, PARAFUSOS E BUCHAS) un |  |  |  | un | 1 | 180.9 | 180.9
MATED-11337 | BUCHA DE NYLON COM PARAFUSO AUTO ATARRAXANTE CABEÇA PANELA, FENDA SIMPLES ( COMPRIMENTO: 50MM¦ DIÂMETRO NOMINAL DO PARAFUSO: 4,8MM¦ DIÂMETRO NOMINAL DA BUCHA: 8MM) un |  |  |  | un | 6 | 0.78 | 4.68
[6 empty] | TOTAL MATERIAIS: |  | 185.58
SERVIÇOS |  |  |  |  | UNID | CONSUMO | PREÇO UNITÁRIO | CUSTO UNITÁRIO
ED-50381 | PEDREIRO COM ENCARGOS COMPLEMENTARES |  |  |  | hora | 0.48889 | 26.85 | 13.12
ED-50367 | SERVENTE COM ENCARGOS COMPLEMENTARES |  |  |  | hora | 0.48889 | 19.18 | 9.37
[6 empty] | TOTAL SERVIÇOS: |  | 22.49
[6 empty] | Custo Direto Total: |  | 208.07
[6 empty] | VALOR SEM ENCARGOS: |  | 198.58
[6 empty] | VALOR ENCARGOS (116.63%): |  | 9.5
[6 empty] | VALOR COM ENCARGOS: |  | 208.08
[6 empty] | VALOR BDI (22.88%): |  | 47.6
[6 empty] | VALOR COM BDI: |  | 255.68
9.35. 95547 SABONETEIRA PLASTICA TIPO DISPENSER PARA SABONETE LIQUIDO COM RESERVATORIO 800 A 1500 ML, INCLUSO FIXAÇÃO. AF_01/2020 (UN)
Material |  |  | FONTE |  | UNID | COEFICIENTE | PREÇO UNITÁRIO | TOTAL
00011758 | SABONETEIRA PLASTICA TIPO DISPENSER PARA SABONETE LIQUIDO COM RESERVATORIO 800 A 1500 ML |  | SINAPI |  | UN | 1 | 31.401 | 31.401
[6 empty] | TOTAL Material: |  | 31.4
Mão de Obra com Encargos Complementares |  |  | FONTE |  | UNID | COEFICIENTE | PREÇO UNITÁRIO | TOTAL
88267 | ENCANADOR OU BOMBEIRO HIDRÁULICO COM ENCARGOS COMPLEMENTARES |  | SINAPI |  | H | 0.3162 | 14.45 | 4.5691
88316 | SERVENTE COM ENCARGOS COMPLEMENTARES |  | SINAPI |  | H | 0.0996 | 11.48 | 1.1434
[6 empty] | TOTAL Mão de Obra com Encargos Complementares: |  | 5.7
[6 empty] | VALOR SEM ENCARGOS: |  | 37.1
[6 empty] | VALOR ENCARGOS (116.63%): |  | 4.48
[6 empty] | VALOR COM ENCARGOS: |  | 41.58
[6 empty] | VALOR BDI (22.88%): |  | 9.51
[6 empty] | VALOR COM BDI: |  | 51.09
9.36. ED-48180 DISPENSER EM AÇO INOX PARA PAPEL TOALHA 2 OU 3 FOLHAS (U)
MATERIAIS |  |  |  |  | UNID | CONSUMO | VALOR UNITÁRIO | CUSTO UNITÁRIO
MATED-12346 | PORTA PAPEL-TOALHA PARA 2 OU 3 FOLHAS (MATERIAL: AÇO INOX) un |  |  |  | un | 1 | 146.75 | 146.75
[6 empty] | TOTAL MATERIAIS: |  | 146.75
SERVIÇOS |  |  |  |  | UNID | CONSUMO | PREÇO UNITÁRIO | CUSTO UNITÁRIO
ED-50381 | PEDREIRO COM ENCARGOS COMPLEMENTARES |  |  |  | hora | 1 | 26.85 | 26.85
[6 empty] | TOTAL SERVIÇOS: |  | 26.85
[6 empty] | Custo Direto Total: |  | 173.6
[6 empty] | VALOR SEM ENCARGOS: |  | 161.85
[6 empty] | VALOR ENCARGOS (116.63%): |  | 11.75
[6 empty] | VALOR COM ENCARGOS: |  | 173.6
[6 empty] | VALOR BDI (22.88%): |  | 39.71
[6 empty] | VALOR COM BDI: |  | 213.31
9.37. ED-48181 PAPELEIRA METÁLICA CROMADA, INCLUSIVE FIXAÇÃO (U)
MATERIAIS |  |  |  |  | UNID | CONSUMO | VALOR UNITÁRIO | CUSTO UNITÁRIO
MATED-12306 | PAPELEIRA METÁLICA CROMADA, INCLUSIVE FIXAÇÃO un |  |  |  | un | 1 | 29.17 | 29.17
[6 empty] | TOTAL MATERIAIS: |  | 29.17
SERVIÇOS |  |  |  |  | UNID | CONSUMO | PREÇO UNITÁRIO | CUSTO UNITÁRIO
ED-50381 | PEDREIRO COM ENCARGOS COMPLEMENTARES |  |  |  | hora | 1 | 26.85 | 26.85
[6 empty] | TOTAL SERVIÇOS: |  | 26.85
[6 empty] | Custo Direto Total: |  | 56.02
[6 empty] | VALOR SEM ENCARGOS: |  | 44.27
[6 empty] | VALOR ENCARGOS (116.63%): |  | 11.75
[6 empty] | VALOR COM ENCARGOS: |  | 56.02
[6 empty] | VALOR BDI (22.88%): |  | 12.81
[6 empty] | VALOR COM BDI: |  | 68.83
9.38. 86914 TORNEIRA CROMADA 1/2? OU 3/4? PARA TANQUE, PADRÃO MÉDIO - FORNECIMENTO E INSTALAÇÃO. AF_01/2020 (UN)
Material |  |  | FONTE |  | UNID | COEFICIENTE | PREÇO UNITÁRIO | TOTAL
00003146 | FITA VEDA ROSCA EM ROLOS DE 18 MM X 10 M (L X C) |  | SINAPI |  | UN | 0.021 | 3.33 | 0.06993
00013417 | TORNEIRA METALICA CROMADA CANO CURTO, SEM BICO, SEM AREJADOR, DE PAREDE, PARA TANQUE E USO GERAL, 1/2 " OU 3/4 " (REF 1143) |  | SINAPI |  | UN | 1 | 69.741 | 69.741
[6 empty] | TOTAL Material: |  | 69.8
Mão de Obra com Encargos Complementares |  |  | FONTE |  | UNID | COEFICIENTE | PREÇO UNITÁRIO | TOTAL
88267 | ENCANADOR OU BOMBEIRO HIDRÁULICO COM ENCARGOS COMPLEMENTARES |  | SINAPI |  | H | 0.1525 | 14.45 | 2.2036
88316 | SERVENTE COM ENCARGOS COMPLEMENTARES |  | SINAPI |  | H | 0.0481 | 11.48 | 0.55219
[6 empty] | TOTAL Mão de Obra com Encargos Complementares: |  | 2.75
[6 empty] | VALOR SEM ENCARGOS: |  | 72.55
[6 empty] | VALOR ENCARGOS (116.63%): |  | 2.15
[6 empty] | VALOR COM ENCARGOS: |  | 74.7
[6 empty] | VALOR BDI (22.88%): |  | 17.09
[6 empty] | VALOR COM BDI: |  | 91.79
9.39. 10.46.05 DE AÇO INOX COM 1 BOJO 63 X 51 CM (UN)
Material |  |  | FONTE |  | UNID | COEFICIENTE | PREÇO UNITÁRIO | TOTAL
73.71.10 | TANQUE DE ACO INOXIDAVEL 1 BOJO 63X51 CM |  | SUDECAP |  | UN | 1 | 512.91 | 512.91
[6 empty] | TOTAL Material: |  | 512.91
Mão de Obra |  |  | FONTE |  | UNID | COEFICIENTE | PREÇO UNITÁRIO | TOTAL
55.10.10 | AUXILIAR BOMBEIRO/ELETRICISTA |  | SUDECAP |  | H | 2 | 7.7736 | 15.5472
55.10.39 | BOMBEIRO |  | SUDECAP |  | H | 2 | 11.0926 | 22.1852
[6 empty] | TOTAL Mão de Obra: |  | 37.72
[6 empty] | VALOR SEM ENCARGOS: |  | 550.63
[6 empty] | VALOR ENCARGOS (116.63%): |  | 43.98
[6 empty] | VALOR COM ENCARGOS: |  | 594.61
[6 empty] | VALOR BDI (22.88%): |  | 136.04
[6 empty] | VALOR COM BDI: |  | 730.65
9.40. 10.47.03 BEBEDOURO UNITARIO INOX P/ 80 PESSOAS H=1,0 METRO (UN)
Material |  |  | FONTE |  | UNID | COEFICIENTE | PREÇO UNITÁRIO | TOTAL
73.72.03 | BEBEDOURO INOX H= 1,00M A 1,12M ATENDE 80 PESSOAS |  | SUDECAP |  | UN | 1 | 1781.739 | 1781.739
[6 empty] | TOTAL Material: |  | 1781.73
Mão de Obra |  |  | FONTE |  | UNID | COEFICIENTE | PREÇO UNITÁRIO | TOTAL
55.10.10 | AUXILIAR BOMBEIRO/ELETRICISTA |  | SUDECAP |  | H | 1.5 | 7.7736 | 11.6604
55.10.39 | BOMBEIRO |  | SUDECAP |  | H | 1.5 | 11.0926 | 16.6389
[6 empty] | TOTAL Mão de Obra: |  | 28.28
[6 empty] | VALOR SEM ENCARGOS: |  | 1810.01
[6 empty] | VALOR ENCARGOS (116.63%): |  | 32.99
[6 empty] | VALOR COM ENCARGOS: |  | 1843
[6 empty] | VALOR BDI (22.88%): |  | 421.67
[6 empty] | VALOR COM BDI: |  | 2264.67
9.41. ED-48156 ASSENTO BRANCO PARA VASO (U)
MATERIAIS |  |  |  |  | UNID | CONSUMO | VALOR UNITÁRIO | CUSTO UNITÁRIO
MATED-11732 | ASSENTO PLÁSTICO PARA BACIA SANITÁRIA (COR: BRANCO¦PADRÃO: POPULAR) un |  |  |  | un | 1 | 35.34 | 35.34
[6 empty] | TOTAL MATERIAIS: |  | 35.34
SERVIÇOS |  |  |  |  | UNID | CONSUMO | PREÇO UNITÁRIO | CUSTO UNITÁRIO
ED-50381 | PEDREIRO COM ENCARGOS COMPLEMENTARES |  |  |  | hora | 0.2 | 26.85 | 5.37
[6 empty] | TOTAL SERVIÇOS: |  | 5.37
[6 empty] | Custo Direto Total: |  | 40.71
[6 empty] | VALOR SEM ENCARGOS: |  | 38.36
[6 empty] | VALOR ENCARGOS (116.63%): |  | 2.35
[6 empty] | VALOR COM ENCARGOS: |  | 40.71
[6 empty] | VALOR BDI (22.88%): |  | 9.31
[6 empty] | VALOR COM BDI: |  | 50.02
9.42. 16.20.11 60 X 40 CM, E= 4MM, COLOCADO COM PARAFUSO FINESON (UN)
Material |  |  | FONTE |  | UNID | COEFICIENTE | PREÇO UNITÁRIO | TOTAL
81.20.03 | ESPELHO CRISTAL E = 4 MM |  | SUDECAP |  | M2 | 0.24 | 338.616 | 81.2678
81.50.05 | PARAFUSO FINESON, COMPLETO OU EQUIVALENTE |  | SUDECAP |  | UN | 4 | 2.709 | 10.836
[6 empty] | TOTAL Material: |  | 92.06
Mão de Obra |  |  | FONTE |  | UNID | COEFICIENTE | PREÇO UNITÁRIO | TOTAL
55.10.75 | PEDREIRO |  | SUDECAP |  | H | 0.5 | 11.1019 | 5.551
55.10.88 | SERVENTE |  | SUDECAP |  | H | 0.5 | 7.7736 | 3.8868
[6 empty] | TOTAL Mão de Obra: |  | 9.43
[6 empty] | VALOR SEM ENCARGOS: |  | 101.49
[6 empty] | VALOR ENCARGOS (116.63%): |  | 11
[6 empty] | VALOR COM ENCARGOS: |  | 112.49
[6 empty] | VALOR BDI (22.88%): |  | 25.73
[6 empty] | VALOR COM BDI: |  | 138.22
9.43. 92400 EXECUÇÃO DE PAVIMENTO EM PISO INTERTRAVADO, COM BLOCO RETANGULAR DE 20 X 10 CM, ESPESSURA 10 CM. AF_10/2022 (M2)
Equipamento Custo Horário |  |  | FONTE |  | UNID | COEFICIENTE | PREÇO UNITÁRIO | TOTAL
91285 | CORTADORA DE PISO COM MOTOR 4 TEMPOS A GASOLINA, POTÊNCIA DE 13 HP, COM DISCO DE CORTE DIAMANTADO SEGMENTADO PARA CONCRETO, DIÂMETRO DE 350 MM, FURO DE 1" (14 X 1") - CHI DIURNO. AF_08/2015 |  | SINAPI |  | CHI | 0.1587 | 0.83 | 0.13172
91283 | CORTADORA DE PISO COM MOTOR 4 TEMPOS A GASOLINA, POTÊNCIA DE 13 HP, COM DISCO DE CORTE DIAMANTADO SEGMENTADO PARA CONCRETO, DIÂMETRO DE 350 MM, FURO DE 1" (14 X 1") - CHP DIURNO. AF_08/2015 |  | SINAPI |  | CHP | 0.0038 | 8.52 | 0.032376
91278 | PLACA VIBRATÓRIA REVERSÍVEL COM MOTOR 4 TEMPOS A GASOLINA, FORÇA CENTRÍFUGA DE 25 KN (2500 KGF), POTÊNCIA 5,5 CV - CHI DIURNO. AF_08/2015 |  | SINAPI |  | CHI | 0.1556 | 0.46 | 0.071576
91277 | PLACA VIBRATÓRIA REVERSÍVEL COM MOTOR 4 TEMPOS A GASOLINA, FORÇA CENTRÍFUGA DE 25 KN (2500 KGF), POTÊNCIA 5,5 CV - CHP DIURNO. AF_08/2015 |  | SINAPI |  | CHP | 0.0069 | 7.68 | 0.052992
[6 empty] | TOTAL Equipamento Custo Horário: |  | 0.28
Material |  |  | FONTE |  | UNID | COEFICIENTE | PREÇO UNITÁRIO | TOTAL
00000370 | AREIA MEDIA - POSTO JAZIDA/FORNECEDOR (RETIRADO NA JAZIDA, SEM TRANSPORTE) |  | SINAPI |  | M3 | 0.0568 | 87.75 | 4.9842
00040524 | BLOQUETE/PISO INTERTRAVADO DE CONCRETO - MODELO ONDA/16 FACES/RETANGULAR/TIJOLINHO/PAVER/HOLANDES/PARALELEPIPEDO, 20 CM X 10 CM, E = 10 CM, RESISTENCIA DE 35 MPA (NBR 9781), COR NATURAL |  | SINAPI |  | M2 | 1.0041 | 63.666 | 63.927
00004741 | PO DE PEDRA (POSTO PEDREIRA/FORNECEDOR, SEM FRETE) |  | SINAPI |  | M3 | 0.0098 | 93.024 | 0.91164
[6 empty] | TOTAL Material: |  | 69.81
Mão de Obra com Encargos Complementares |  |  | FONTE |  | UNID | COEFICIENTE | PREÇO UNITÁRIO | TOTAL
88260 | CALCETEIRO COM ENCARGOS COMPLEMENTARES |  | SINAPI |  | H | 0.3249 | 12.15 | 3.9475
88316 | SERVENTE COM ENCARGOS COMPLEMENTARES |  | SINAPI |  | H | 0.3249 | 11.48 | 3.7299
[6 empty] | TOTAL Mão de Obra com Encargos Complementares: |  | 7.66
[6 empty] | VALOR SEM ENCARGOS: |  | 77.75
[6 empty] | VALOR ENCARGOS (116.63%): |  | 5.22
[6 empty] | VALOR COM ENCARGOS: |  | 82.97
[6 empty] | VALOR BDI (22.88%): |  | 18.98
[6 empty] | VALOR COM BDI: |  | 101.95
9.44. 96113 FORRO EM PLACAS DE GESSO, PARA AMBIENTES COMERCIAIS. AF_05/2017_PS (M2)
Material |  |  | FONTE |  | UNID | COEFICIENTE | PREÇO UNITÁRIO | TOTAL
00000345 | ARAME GALVANIZADO 18 BWG, D = 1,24MM (0,009 KG/M) |  | SINAPI |  | KG | 0.025 | 32.607 | 0.81517
00003315 | GESSO EM PO PARA REVESTIMENTOS/MOLDURAS/SANCAS E USO GERAL |  | SINAPI |  | KG | 0.9964 | 0.729 | 0.72638
00040547 | PARAFUSO ZINCADO, AUTOBROCANTE, FLANGEADO, 4,2 MM X 19 MM |  | SINAPI |  | CENTO | 0.0308 | 31.815 | 0.9799
00004812 | PLACA DE GESSO PARA FORRO, *60 X 60* CM, ESPESSURA DE 12 MM (SEM COLOCACAO) |  | SINAPI |  | M2 | 1.074 | 10.242 | 10.9999
00020250 | SISAL EM FIBRA / ESTOPA SISAL PARA GESSO |  | SINAPI |  | KG | 0.0078 | 11.7 | 0.09126
[6 empty] | TOTAL Material: |  | 13.57
Mão de Obra com Encargos Complementares |  |  | FONTE |  | UNID | COEFICIENTE | PREÇO UNITÁRIO | TOTAL
88269 | GESSEIRO COM ENCARGOS COMPLEMENTARES |  | SINAPI |  | H | 0.6313 | 15.3 | 9.6589
88316 | SERVENTE COM ENCARGOS COMPLEMENTARES |  | SINAPI |  | H | 0.3156 | 11.48 | 3.6231
[6 empty] | TOTAL Mão de Obra com Encargos Complementares: |  | 13.27
[6 empty] | VALOR SEM ENCARGOS: |  | 26.84
[6 empty] | VALOR ENCARGOS (116.63%): |  | 9.99
[6 empty] | VALOR COM ENCARGOS: |  | 36.83
[6 empty] | VALOR BDI (22.88%): |  | 8.42
[6 empty] | VALOR COM BDI: |  | 45.25
9.45. ED-50544 REVESTIMENTO COM CERÂMICA APLICADO EM PISO, ACABAMENTO ESMALTADO, AMBIENTE EXTERNO (ANTIDERRAPANTE), PADRÃO EXTRA, DIMENSÃO DA PEÇA ATÉ 2025 CM2, PEI IV, ASSENTAMENTO COM ARGAMASSA INDUSTRIALIZADA, INCLUSIVE REJUNTAMENTO (m2)
MATERIAIS |  |  |  |  | UNID | CONSUMO | VALOR UNITÁRIO | CUSTO UNITÁRIO
MATED-12352 | ARGAMASSA COLANTE (TIPO : AC-III¦UTILIZAÇÃO: AMBIENTES INTERNOS E EXTERNOS) Kg |  |  |  | Kg | 4.5 | 1.79 | 8.05
MATED-12642 | REVESTIMENTO CERÂMICO ( PADRÃO: EXTRA¦ ACABAMENTO: ESMALTADO¦ APLICAÇÃO: PISO¦PEI: IV¦ AMBIENTE: EXTERNO ANTIDERRAPANTE¦ 2025CM2) m2 |  |  |  | m2 | 1.05 | 29.88 | 31.37
[6 empty] | TOTAL MATERIAIS: |  | 39.42
SERVIÇOS |  |  |  |  | UNID | CONSUMO | PREÇO UNITÁRIO | CUSTO UNITÁRIO
ED-50379 | LADRILHISTA COM ENCARGOS COMPLEMENTARES |  |  |  | hora | 0.58667 | 28.53 | 16.73
ED-50367 | SERVENTE COM ENCARGOS COMPLEMENTARES |  |  |  | hora | 0.29333 | 19.18 | 5.62
ED-50718 | APLICAÇÃO DE REJUNTE CIMENTÍCIO COLORIDO INDUSTRIALIZADO PARA REVESTIMENTOS DE PAREDE/PISO COM JUNTAS DE ATÉ 3MM DE ESPESSURA |  |  |  | m2 | 1 | 5.42 | 5.42
[6 empty] | TOTAL SERVIÇOS: |  | 27.77
[6 empty] | Custo Direto Total: |  | 67.19
[6 empty] | VALOR SEM ENCARGOS: |  | 55.63
[6 empty] | VALOR ENCARGOS (116.63%): |  | 11.56
[6 empty] | VALOR COM ENCARGOS: |  | 67.19
[6 empty] | VALOR BDI (22.88%): |  | 15.37
[6 empty] | VALOR COM BDI: |  | 82.56
9.46. 87894 CHAPISCO APLICADO EM ALVENARIA (SEM PRESENÇA DE VÃOS) E ESTRUTURAS DE CONCRETO DE FACHADA, COM COLHER DE PEDREIRO. ARGAMASSA TRAÇO 1:3 COM PREPARO EM BETONEIRA 400L. AF_10/2022 (M2)
Mão de Obra com Encargos Complementares |  |  | FONTE |  | UNID | COEFICIENTE | PREÇO UNITÁRIO | TOTAL
88309 | PEDREIRO COM ENCARGOS COMPLEMENTARES |  | SINAPI |  | H | 0.1394 | 15.1 | 2.1049
88316 | SERVENTE COM ENCARGOS COMPLEMENTARES |  | SINAPI |  | H | 0.0465 | 11.48 | 0.53382
[6 empty] | TOTAL Mão de Obra com Encargos Complementares: |  | 2.63
Serviço |  |  | FONTE |  | UNID | COEFICIENTE | PREÇO UNITÁRIO | TOTAL
87313 | ARGAMASSA TRAÇO 1:3 (EM VOLUME DE CIMENTO E AREIA GROSSA ÚMIDA) PARA CHAPISCO CONVENCIONAL, PREPARO MECÂNICO COM BETONEIRA 400 L. AF_08/2019 |  | SINAPI |  | M3 | 0.0037 | 440.44 | 1.6296
[6 empty] | TOTAL Serviço: |  | 1.62
[6 empty] | VALOR SEM ENCARGOS: |  | 4.25
[6 empty] | VALOR ENCARGOS (116.63%): |  | 2.16
[6 empty] | VALOR COM ENCARGOS: |  | 6.41
[6 empty] | VALOR BDI (22.88%): |  | 1.46
[6 empty] | VALOR COM BDI: |  | 7.87
10.1. CP - POR - 01 PORTA DE ABRIR 1 FOLHA, EM ALUMÍNIO ANODIZADO NATURAL, DIM.: 0,90x2,10m, COM BANDEIRA MAXIM AR, DIM.: 0,90X0,40m. (UN)
Serviço |  |  | FONTE |  | UNID | COEFICIENTE | PREÇO UNITÁRIO | TOTAL
91338 | PORTA DE ALUMÍNIO DE ABRIR COM LAMBRI, COM GUARNIÇÃO, FIXAÇÃO COM PARAFUSOS - FORNECIMENTO E INSTALAÇÃO. AF_12/2019 |  | SINAPI |  | M2 | 2.25 | 735.18 | 1654.155
[6 empty] | TOTAL Serviço: |  | 1654.15
[6 empty] | VALOR SEM ENCARGOS: |  | 1654.15
[6 empty] | VALOR ENCARGOS (116.63%): |  | 12.49
[6 empty] | VALOR COM ENCARGOS: |  | 1666.64
[6 empty] | VALOR BDI (22.88%): |  | 381.32
[6 empty] | VALOR COM BDI: |  | 2047.96
10.2. CP - POR - 02 PORTA DE ABRIR, 2 FOLHAS, EM ALUMÍNIO ANODIZADO NATURAL, DIM.: 1,20x2,10m. (UN)
Serviço |  |  | FONTE |  | UNID | COEFICIENTE | PREÇO UNITÁRIO | TOTAL
91338 | PORTA DE ALUMÍNIO DE ABRIR COM LAMBRI, COM GUARNIÇÃO, FIXAÇÃO COM PARAFUSOS - FORNECIMENTO E INSTALAÇÃO. AF_12/2019 |  | SINAPI |  | M2 | 2.52 | 735.18 | 1852.6536
[6 empty] | TOTAL Serviço: |  | 1852.65
[6 empty] | VALOR SEM ENCARGOS: |  | 1852.65
[6 empty] | VALOR ENCARGOS (116.63%): |  | 13.98
[6 empty] | VALOR COM ENCARGOS: |  | 1866.63
[6 empty] | VALOR BDI (22.88%): |  | 427.08
[6 empty] | VALOR COM BDI: |  | 2293.71
10.3. CP - POR - 03 PORTA DE ABRIR, 2 FOLHAS, EM ALUMÍNIO ANODIZADO NATURAL, DIM.: 1,40x2,10m. (UN)
Serviço |  |  | FONTE |  | UNID | COEFICIENTE | PREÇO UNITÁRIO | TOTAL
91338 | PORTA DE ALUMÍNIO DE ABRIR COM LAMBRI, COM GUARNIÇÃO, FIXAÇÃO COM PARAFUSOS - FORNECIMENTO E INSTALAÇÃO. AF_12/2019 |  | SINAPI |  | M2 | 2.94 | 735.18 | 2161.4292
[6 empty] | TOTAL Serviço: |  | 2161.42
[6 empty] | VALOR SEM ENCARGOS: |  | 2161.42
[6 empty] | VALOR ENCARGOS (116.63%): |  | 16.32
[6 empty] | VALOR COM ENCARGOS: |  | 2177.74
[6 empty] | VALOR BDI (22.88%): |  | 498.26
[6 empty] | VALOR COM BDI: |  | 2676
10.4. CP - POR - 04 PORTA DE ABRIR, 2 FOLHAS, EM ALUMÍNIO ANODIZADO NATURAL, DIM.: 1,40x1,00m. (UN)
Serviço |  |  | FONTE |  | UNID | COEFICIENTE | PREÇO UNITÁRIO | TOTAL
91338 | PORTA DE ALUMÍNIO DE ABRIR COM LAMBRI, COM GUARNIÇÃO, FIXAÇÃO COM PARAFUSOS - FORNECIMENTO E INSTALAÇÃO. AF_12/2019 |  | SINAPI |  | M2 | 1.4 | 735.18 | 1029.252
[6 empty] | TOTAL Serviço: |  | 1029.25
[6 empty] | VALOR SEM ENCARGOS: |  | 1029.25
[6 empty] | VALOR ENCARGOS (116.63%): |  | 7.77
[6 empty] | VALOR COM ENCARGOS: |  | 1037.02
[6 empty] | VALOR BDI (22.88%): |  | 237.27
[6 empty] | VALOR COM BDI: |  | 1274.29
10.5. 90843 KIT DE PORTA DE MADEIRA PARA PINTURA, SEMI-OCA (LEVE OU MÉDIA), PADRÃO MÉDIO, 80X210CM, ESPESSURA DE 3,5CM, ITENS INCLUSOS: DOBRADIÇAS, MONTAGEM E INSTALAÇÃO DO BATENTE, FECHADURA COM EXECUÇÃO DO FURO - FORNECIMENTO E INSTALAÇÃO. AF_12/2019 (UN)
Serviço |  |  | FONTE |  | UNID | COEFICIENTE | PREÇO UNITÁRIO | TOTAL
100659 | ALIZAR DE 5X1,5CM PARA PORTA FIXADO COM PREGOS, PADRÃO MÉDIO - FORNECIMENTO E INSTALAÇÃO. AF_12/2019 |  | SINAPI |  | M | 10 | 9.98 | 99.8
90806 | BATENTE PARA PORTA DE MADEIRA, FIXAÇÃO COM ARGAMASSA, PADRÃO MÉDIO - FORNECIMENTO E INSTALAÇÃO. AF_12/2019 |  | SINAPI |  | UN | 1 | 317.22 | 317.22
90830 | FECHADURA DE EMBUTIR COM CILINDRO, EXTERNA, COMPLETA, ACABAMENTO PADRÃO MÉDIO, INCLUSO EXECUÇÃO DE FURO - FORNECIMENTO E INSTALAÇÃO. AF_12/2019 |  | SINAPI |  | UN | 1 | 139.59 | 139.59
90822 | PORTA DE MADEIRA PARA PINTURA, SEMI-OCA (LEVE OU MÉDIA), 80X210CM, ESPESSURA DE 3,5CM, INCLUSO DOBRADIÇAS - FORNECIMENTO E INSTALAÇÃO. AF_12/2019 |  | SINAPI |  | UN | 1 | 277.89 | 277.89
[6 empty] | TOTAL Serviço: |  | 834.5
[6 empty] | VALOR SEM ENCARGOS: |  | 834.5
[6 empty] | VALOR ENCARGOS (116.63%): |  | 136.07
[6 empty] | VALOR COM ENCARGOS: |  | 970.57
[6 empty] | VALOR BDI (22.88%): |  | 222.06
[6 empty] | VALOR COM BDI: |  | 1192.63
10.6. 90844 KIT DE PORTA DE MADEIRA PARA PINTURA, SEMI-OCA (LEVE OU MÉDIA), PADRÃO MÉDIO, 90X210CM, ESPESSURA DE 3,5CM, ITENS INCLUSOS: DOBRADIÇAS, MONTAGEM E INSTALAÇÃO DO BATENTE, FECHADURA COM EXECUÇÃO DO FURO - FORNECIMENTO E INSTALAÇÃO. AF_12/2019 (UN)
Serviço |  |  | FONTE |  | UNID | COEFICIENTE | PREÇO UNITÁRIO | TOTAL
100659 | ALIZAR DE 5X1,5CM PARA PORTA FIXADO COM PREGOS, PADRÃO MÉDIO - FORNECIMENTO E INSTALAÇÃO. AF_12/2019 |  | SINAPI |  | M | 10.2 | 9.98 | 101.796
90806 | BATENTE PARA PORTA DE MADEIRA, FIXAÇÃO COM ARGAMASSA, PADRÃO MÉDIO - FORNECIMENTO E INSTALAÇÃO. AF_12/2019 |  | SINAPI |  | UN | 1 | 317.22 | 317.22
90830 | FECHADURA DE EMBUTIR COM CILINDRO, EXTERNA, COMPLETA, ACABAMENTO PADRÃO MÉDIO, INCLUSO EXECUÇÃO DE FURO - FORNECIMENTO E INSTALAÇÃO. AF_12/2019 |  | SINAPI |  | UN | 1 | 139.59 | 139.59
90823 | PORTA DE MADEIRA PARA PINTURA, SEMI-OCA (LEVE OU MÉDIA), 90X210CM, ESPESSURA DE 3,5CM, INCLUSO DOBRADIÇAS - FORNECIMENTO E INSTALAÇÃO. AF_12/2019 |  | SINAPI |  | UN | 1 | 341.5 | 341.5
[6 empty] | TOTAL Serviço: |  | 900.1
[6 empty] | VALOR SEM ENCARGOS: |  | 900.1
[6 empty] | VALOR ENCARGOS (116.63%): |  | 138.61
[6 empty] | VALOR COM ENCARGOS: |  | 1038.71
[6 empty] | VALOR BDI (22.88%): |  | 237.65
[6 empty] | VALOR COM BDI: |  | 1276.36
10.7. CP - POR - 05 PORTA DE CORRER, 1 FOLHA, EM MADEIRA, DIM.: 0,90X2,10m. (UN)
Material |  |  | FONTE |  | UNID | COEFICIENTE | PREÇO UNITÁRIO | TOTAL
00011055 | PARAFUSO ROSCA SOBERBA ZINCADO CABECA CHATA FENDA SIMPLES 3,5 X 25 MM (1 ") |  | SINAPI |  | UN | 19.8 | 0.09 | 1.782
00043606 | PINO GUIA RETO, EM LATAO, CHAPA COM 3 MM DE ESPESSURA E GUIA COM ROLETE DE 9 MM |  | SINAPI |  | UN | 1 | 8.091 | 8.091
00010556 | PORTA DE MADEIRA, FOLHA MEDIA (NBR 15930) DE 900 X 2100 MM, DE 35 MM A 40 MM DE ESPESSURA, NUCLEO SEMI-SOLIDO (SARRAFEADO), CAPA LISA EM HDF, ACABAMENTO EM PRIMER PARA PINTURA |  | SINAPI |  | UN | 1 | 244.746 | 244.746
00011581 | TRILHO PANTOGRAFICO CONCAVO, TIPO U, EM ALUMINIO, COM DIMENSOES DE APROX *35 X 35* MM, PARA ROLDANA DE PORTA DE CORRER |  | SINAPI |  | M | 2 | 19.368 | 38.736
[6 empty] | TOTAL Material: |  | 293.33
Mão de Obra com Encargos Complementares |  |  | FONTE |  | UNID | COEFICIENTE | PREÇO UNITÁRIO | TOTAL
88261 | CARPINTEIRO DE ESQUADRIA COM ENCARGOS COMPLEMENTARES |  | SINAPI |  | H | 1.678 | 16.47 | 27.6367
88316 | SERVENTE COM ENCARGOS COMPLEMENTARES |  | SINAPI |  | H | 0.839 | 11.48 | 9.6317
[6 empty] | TOTAL Mão de Obra com Encargos Complementares: |  | 37.26
Serviço |  |  | FONTE |  | UNID | COEFICIENTE | PREÇO UNITÁRIO | TOTAL
100659 | ALIZAR DE 5X1,5CM PARA PORTA FIXADO COM PREGOS, PADRÃO MÉDIO - FORNECIMENTO E INSTALAÇÃO. AF_12/2019 |  | SINAPI |  | M | 5.1 | 9.98 | 50.898
90806 | BATENTE PARA PORTA DE MADEIRA, FIXAÇÃO COM ARGAMASSA, PADRÃO MÉDIO - FORNECIMENTO E INSTALAÇÃO. AF_12/2019 |  | SINAPI |  | UN | 1 | 317.22 | 317.22
ED-13911 | FERRAGENS PARA PORTA METÁLICA, DE CORRER, COM UMA (1) FOLHA, BATENTE COM ALTURA MÁXIMA DE 2,3M, INCLUSIVE FECHADURA, MODELO BICO PAPAGAIO, ROLDANA INFERIOR E SUPERIOR, MODELO TIPO U, COM CAPACIDADE PARA 360KG, FORNECIMENTO, ACESSÓRIOS E INSTALAÇÃO, EXCLUSIVE PORTA METÁLICA |  | SETOP |  | un | 1 | 222.98 | 222.98
[6 empty] | TOTAL Serviço: |  | 591.09
[6 empty] | VALOR SEM ENCARGOS: |  | 921.68
[6 empty] | VALOR ENCARGOS (116.63%): |  | 122.88
[6 empty] | VALOR COM ENCARGOS: |  | 1044.56
[6 empty] | VALOR BDI (22.88%): |  | 238.99
[6 empty] | VALOR COM BDI: |  | 1283.55
10.8. CP - POR - 06 PORTA DE ABRIR, 2 FOLHAS, EM MADEIRA PINTADA, DIM.: 1,80X2,10m. (UN)
Material |  |  | FONTE |  | UNID | COEFICIENTE | PREÇO UNITÁRIO | TOTAL
00000184 | BATENTE / PORTAL / ADUELA / MARCO EM MADEIRA MACICA COM REBAIXO, E = *3* CM, L = *14* CM, PARA PORTAS DE GIRO DE *60 CM A 120* CM X *210* CM, PINUS / EUCALIPTO / VIROLA OU EQUIVALENTE DA REGIAO (NAO INCLUI ALIZARES) |  | SINAPI |  | JG | 1 | 122.571 | 122.571
00002433 | DOBRADICA EM ACO/FERRO, 3" X 2 1/2", E= 1,2 A 1,8 MM, SEM ANEL, CROMADO OU ZINCADO, TAMPA CHATA, COM PARAFUSOS |  | SINAPI |  | UN | 6 | 6.516 | 39.096
00003120 | FERROLHO COM FECHO / TRINCO REDONDO, EM ACO GALVANIZADO / ZINCADO, DE SOBREPOR, COM COMPRIMENTO DE 6" E ESPESSURA MINIMA DA CHAPA DE 1,50 MM |  | SINAPI |  | UN | 2 | 10.917 | 21.834
00020017 | GUARNICAO / ALIZAR / VISTA LISA EM MADEIRA MACICA, PARA PORTA , E = *1* CM, L = *5* CM, CEDRINHO / ANGELIM COMERCIAL / TAURI/ CURUPIXA / PEROBA / CUMARU OU EQUIVALENTE DA REGIAO |  | SINAPI |  | M | 12 | 7.191 | 86.292
00011055 | PARAFUSO ROSCA SOBERBA ZINCADO CABECA CHATA FENDA SIMPLES 3,5 X 25 MM (1 ") |  | SINAPI |  | UN | 39.6 | 0.09 | 3.564
00010556 | PORTA DE MADEIRA, FOLHA MEDIA (NBR 15930) DE 900 X 2100 MM, DE 35 MM A 40 MM DE ESPESSURA, NUCLEO SEMI-SOLIDO (SARRAFEADO), CAPA LISA EM HDF, ACABAMENTO EM PRIMER PARA PINTURA |  | SINAPI |  | UN | 2 | 244.746 | 489.492
00020247 | PREGO DE ACO POLIDO COM CABECA 15 X 15 (1 1/4 X 13) |  | SINAPI |  | KG | 0.0315 | 20.322 | 0.64014
00039027 | PREGO DE ACO POLIDO COM CABECA 19 X 36 (3 1/4 X 9) |  | SINAPI |  | KG | 0.225 | 18.342 | 4.1269
[6 empty] | TOTAL Material: |  | 767.53
Mão de Obra com Encargos Complementares |  |  | FONTE |  | UNID | COEFICIENTE | PREÇO UNITÁRIO | TOTAL
88261 | CARPINTEIRO DE ESQUADRIA COM ENCARGOS COMPLEMENTARES |  | SINAPI |  | H | 3.458 | 16.47 | 56.9533
88309 | PEDREIRO COM ENCARGOS COMPLEMENTARES |  | SINAPI |  | H | 1.389 | 15.1 | 20.9739
88316 | SERVENTE COM ENCARGOS COMPLEMENTARES |  | SINAPI |  | H | 2.424 | 11.48 | 27.8275
[6 empty] | TOTAL Mão de Obra com Encargos Complementares: |  | 105.74
Serviço |  |  | FONTE |  | UNID | COEFICIENTE | PREÇO UNITÁRIO | TOTAL
88627 | ARGAMASSA TRAÇO 1:0,5:4,5 (EM VOLUME DE CIMENTO, CAL E AREIA MÉDIA ÚMIDA) PARA ASSENTAMENTO DE ALVENARIA, PREPARO MANUAL. AF_08/2019 |  | SINAPI |  | M3 | 0.025 | 507.85 | 12.6962
91307 | FECHADURA DE EMBUTIR PARA PORTAS INTERNAS, COMPLETA, ACABAMENTO PADRÃO POPULAR, COM EXECUÇÃO DE FURO - FORNECIMENTO E INSTALAÇÃO. AF_12/2019 |  | SINAPI |  | UN | 1 | 69.96 | 69.96
[6 empty] | TOTAL Serviço: |  | 82.65
[6 empty] | VALOR SEM ENCARGOS: |  | 955.92
[6 empty] | VALOR ENCARGOS (116.63%): |  | 96.84
[6 empty] | VALOR COM ENCARGOS: |  | 1052.76
[6 empty] | VALOR BDI (22.88%): |  | 240.87
[6 empty] | VALOR COM BDI: |  | 1293.63
10.9. CP - JAN - 01 JANELA DE CORRER TIPO LISO, EM ALUMÍNIO ANODIZADO NATURAL, DIM.: 1,40X1,30m, VIDRO LISO 6 MM (UN)
Material |  |  | FONTE |  | UNID | COEFICIENTE | PREÇO UNITÁRIO | TOTAL
00010491 | VIDRO LISO INCOLOR 6 MM - SEM COLOCACAO |  | SINAPI |  | M2 | 1.82 | 156.825 | 285.4215
[6 empty] | TOTAL Material: |  | 285.41
Serviço |  |  | FONTE |  | UNID | COEFICIENTE | PREÇO UNITÁRIO | TOTAL
ED-29453 | FERRAGENS PARA JANELA DE ALUMÍNIO DE CORRER COM DUAS (2) FOLHAS, INCLUSIVE ROLDANAS E ACESSÓRIOS, FORNECIMENTO E INSTALAÇÃO, EXCLUSIVE JANELA |  | SETOP |  | un | 1 | 69.52 | 69.52
ED-29520 | JANELA EM ALUMÍNIO DE CORRER COM 2 FOLHAS, LINHA 25/SUPREMA, ACABAMENTO ANODIZADO NATURAL, INCLUSIVE PERFIS , EXCLUSIVE VIDRO E ACESSÓRIOS (FABRICAÇÃO PARA FORNECIMENTO) |  | SETOP |  | m2 | 1.82 | 504.85 | 918.827
[6 empty] | TOTAL Serviço: |  | 988.34
[6 empty] | VALOR SEM ENCARGOS: |  | 1273.75
[6 empty] | VALOR ENCARGOS (116.63%): |  | 170.17
[6 empty] | VALOR COM ENCARGOS: |  | 1443.92
[6 empty] | VALOR BDI (22.88%): |  | 330.36
[6 empty] | VALOR COM BDI: |  | 1774.28
10.10. CP - JAN - 02 JANELA DE CORRER TIPO LISO, EM ALUMÍNIO ANODIZADO NATURAL, DIM.: 1,70X1,30m, VIDRO LISO 6 MM (UN)
Material |  |  | FONTE |  | UNID | COEFICIENTE | PREÇO UNITÁRIO | TOTAL
00010491 | VIDRO LISO INCOLOR 6 MM - SEM COLOCACAO |  | SINAPI |  | M2 | 2.21 | 156.825 | 346.5833
[6 empty] | TOTAL Material: |  | 346.57
Serviço |  |  | FONTE |  | UNID | COEFICIENTE | PREÇO UNITÁRIO | TOTAL
ED-29453 | FERRAGENS PARA JANELA DE ALUMÍNIO DE CORRER COM DUAS (2) FOLHAS, INCLUSIVE ROLDANAS E ACESSÓRIOS, FORNECIMENTO E INSTALAÇÃO, EXCLUSIVE JANELA |  | SETOP |  | un | 1 | 69.52 | 69.52
ED-29520 | JANELA EM ALUMÍNIO DE CORRER COM 2 FOLHAS, LINHA 25/SUPREMA, ACABAMENTO ANODIZADO NATURAL, INCLUSIVE PERFIS , EXCLUSIVE VIDRO E ACESSÓRIOS (FABRICAÇÃO PARA FORNECIMENTO) |  | SETOP |  | m2 | 2.21 | 504.85 | 1115.7185
[6 empty] | TOTAL Serviço: |  | 1185.23
[6 empty] | VALOR SEM ENCARGOS: |  | 1531.8
[6 empty] | VALOR ENCARGOS (116.63%): |  | 204.71
[6 empty] | VALOR COM ENCARGOS: |  | 1736.51
[6 empty] | VALOR BDI (22.88%): |  | 397.31
[6 empty] | VALOR COM BDI: |  | 2133.82
10.11. CP - JAN - 03 JANELA DE CORRER TIPO LISO, EM ALUMÍNIO ANODIZADO NATURAL, DIM.: 1,70X1,50m, VIDRO LISO 6 MM (UN)
Material |  |  | FONTE |  | UNID | COEFICIENTE | PREÇO UNITÁRIO | TOTAL
00010491 | VIDRO LISO INCOLOR 6 MM - SEM COLOCACAO |  | SINAPI |  | M2 | 2.55 | 156.825 | 399.9038
[6 empty] | TOTAL Material: |  | 399.89
Serviço |  |  | FONTE |  | UNID | COEFICIENTE | PREÇO UNITÁRIO | TOTAL
ED-29453 | FERRAGENS PARA JANELA DE ALUMÍNIO DE CORRER COM DUAS (2) FOLHAS, INCLUSIVE ROLDANAS E ACESSÓRIOS, FORNECIMENTO E INSTALAÇÃO, EXCLUSIVE JANELA |  | SETOP |  | un | 1 | 69.52 | 69.52
ED-29520 | JANELA EM ALUMÍNIO DE CORRER COM 2 FOLHAS, LINHA 25/SUPREMA, ACABAMENTO ANODIZADO NATURAL, INCLUSIVE PERFIS , EXCLUSIVE VIDRO E ACESSÓRIOS (FABRICAÇÃO PARA FORNECIMENTO) |  | SETOP |  | m2 | 2.55 | 504.85 | 1287.3675
[6 empty] | TOTAL Serviço: |  | 1356.88
[6 empty] | VALOR SEM ENCARGOS: |  | 1756.77
[6 empty] | VALOR ENCARGOS (116.63%): |  | 234.81
[6 empty] | VALOR COM ENCARGOS: |  | 1991.58
[6 empty] | VALOR BDI (22.88%): |  | 455.67
[6 empty] | VALOR COM BDI: |  | 2447.25
10.12. CP - JAN - 04 JANELA DE CORRER TIPO LISO, EM ALUMÍNIO ANODIZADO NATURAL, DIM.: 2,10X1,50m, VIDRO LISO 6 MM (UN)
Material |  |  | FONTE |  | UNID | COEFICIENTE | PREÇO UNITÁRIO | TOTAL
00010491 | VIDRO LISO INCOLOR 6 MM - SEM COLOCACAO |  | SINAPI |  | M2 | 3.15 | 156.825 | 493.9987
[6 empty] | TOTAL Material: |  | 493.98
Serviço |  |  | FONTE |  | UNID | COEFICIENTE | PREÇO UNITÁRIO | TOTAL
ED-29453 | FERRAGENS PARA JANELA DE ALUMÍNIO DE CORRER COM DUAS (2) FOLHAS, INCLUSIVE ROLDANAS E ACESSÓRIOS, FORNECIMENTO E INSTALAÇÃO, EXCLUSIVE JANELA |  | SETOP |  | un | 1 | 69.52 | 69.52
ED-29520 | JANELA EM ALUMÍNIO DE CORRER COM 2 FOLHAS, LINHA 25/SUPREMA, ACABAMENTO ANODIZADO NATURAL, INCLUSIVE PERFIS , EXCLUSIVE VIDRO E ACESSÓRIOS (FABRICAÇÃO PARA FORNECIMENTO) |  | SETOP |  | m2 | 3.15 | 504.85 | 1590.2775
[6 empty] | TOTAL Serviço: |  | 1659.79
[6 empty] | VALOR SEM ENCARGOS: |  | 2153.77
[6 empty] | VALOR ENCARGOS (116.63%): |  | 287.93
[6 empty] | VALOR COM ENCARGOS: |  | 2441.7
[6 empty] | VALOR BDI (22.88%): |  | 558.66
[6 empty] | VALOR COM BDI: |  | 3000.36
10.13. CP - JAN - 06 JANELA MAXIM AR, TIPO LISO EM ALUMÍNIO ANODIZADO NATURAL, DIM.: 1,00X0,40m,VIDRO LISO 6 MM (UN)
Material |  |  | FONTE |  | UNID | COEFICIENTE | PREÇO UNITÁRIO | TOTAL
00010491 | VIDRO LISO INCOLOR 6 MM - SEM COLOCACAO |  | SINAPI |  | M2 | 0.4 | 156.825 | 62.73
[6 empty] | TOTAL Material: |  | 62.72
Serviço |  |  | FONTE |  | UNID | COEFICIENTE | PREÇO UNITÁRIO | TOTAL
ED-29451 | FERRAGENS PARA MÓDULO DE JANELA DE ALUMÍNIO MÁXIM-AR, INCLUSIVE FECHO E BRAÇO, FORNECIMENTO E INSTALAÇÃO, EXCLUSIVE JANELA |  | SETOP |  | un | 1 | 104.77 | 104.77
ED-29518 | JANELA EM ALUMÍNIO MÁXIM -AR COM ALTURA DE 80CM, LINHA 25/SUPREMA, ACABAMENTO ANODIZADO NATURAL, INCLUSIVE PERFIS , EXCLUSIVE VIDRO E ACESSÓRIOS (FABRICAÇÃO PARA FORNECIMENTO) |  | SETOP |  | m2 | 0.4 | 549.13 | 219.652
[6 empty] | TOTAL Serviço: |  | 324.42
[6 empty] | VALOR SEM ENCARGOS: |  | 387.14
[6 empty] | VALOR ENCARGOS (116.63%): |  | 40.51
[6 empty] | VALOR COM ENCARGOS: |  | 427.65
[6 empty] | VALOR BDI (22.88%): |  | 97.84
[6 empty] | VALOR COM BDI: |  | 525.49
10.14. CP - JAN - 05 JANELA MAXIM AR, TIPO LISO EM ALUMÍNIO ANODIZADO NATURAL, DIM.: 1,00X0,80m,VIDRO 6 MM (UN)
Material |  |  | FONTE |  | UNID | COEFICIENTE | PREÇO UNITÁRIO | TOTAL
00010491 | VIDRO LISO INCOLOR 6 MM - SEM COLOCACAO |  | SINAPI |  | M2 | 0.8 | 156.825 | 125.46
[6 empty] | TOTAL Material: |  | 125.45
Serviço |  |  | FONTE |  | UNID | COEFICIENTE | PREÇO UNITÁRIO | TOTAL
ED-29451 | FERRAGENS PARA MÓDULO DE JANELA DE ALUMÍNIO MÁXIM-AR, INCLUSIVE FECHO E BRAÇO, FORNECIMENTO E INSTALAÇÃO, EXCLUSIVE JANELA |  | SETOP |  | un | 1 | 104.77 | 104.77
ED-29518 | JANELA EM ALUMÍNIO MÁXIM -AR COM ALTURA DE 80CM, LINHA 25/SUPREMA, ACABAMENTO ANODIZADO NATURAL, INCLUSIVE PERFIS , EXCLUSIVE VIDRO E ACESSÓRIOS (FABRICAÇÃO PARA FORNECIMENTO) |  | SETOP |  | m2 | 0.8 | 549.13 | 439.304
[6 empty] | TOTAL Serviço: |  | 544.07
[6 empty] | VALOR SEM ENCARGOS: |  | 669.52
[6 empty] | VALOR ENCARGOS (116.63%): |  | 73.68
[6 empty] | VALOR COM ENCARGOS: |  | 743.2
[6 empty] | VALOR BDI (22.88%): |  | 170.04
[6 empty] | VALOR COM BDI: |  | 913.24
10.15. CP - JAN - 07 JANELA MAXIM AR, TIPO LISO EM ALUMÍNIO ANODIZADO NATURAL, DIM.: 1,00X0,80m,VIDRO 6 MM (UN)
Material |  |  | FONTE |  | UNID | COEFICIENTE | PREÇO UNITÁRIO | TOTAL
00010491 | VIDRO LISO INCOLOR 6 MM - SEM COLOCACAO |  | SINAPI |  | M2 | 1.6 | 156.825 | 250.92
[6 empty] | TOTAL Material: |  | 250.91
Serviço |  |  | FONTE |  | UNID | COEFICIENTE | PREÇO UNITÁRIO | TOTAL
ED-29451 | FERRAGENS PARA MÓDULO DE JANELA DE ALUMÍNIO MÁXIM-AR, INCLUSIVE FECHO E BRAÇO, FORNECIMENTO E INSTALAÇÃO, EXCLUSIVE JANELA |  | SETOP |  | un | 1 | 104.77 | 104.77
ED-29518 | JANELA EM ALUMÍNIO MÁXIM -AR COM ALTURA DE 80CM, LINHA 25/SUPREMA, ACABAMENTO ANODIZADO NATURAL, INCLUSIVE PERFIS , EXCLUSIVE VIDRO E ACESSÓRIOS (FABRICAÇÃO PARA FORNECIMENTO) |  | SETOP |  | m2 | 1.6 | 549.13 | 878.608
[6 empty] | TOTAL Serviço: |  | 983.37
[6 empty] | VALOR SEM ENCARGOS: |  | 1234.28
[6 empty] | VALOR ENCARGOS (116.63%): |  | 140.03
[6 empty] | VALOR COM ENCARGOS: |  | 1374.31
[6 empty] | VALOR BDI (22.88%): |  | 314.44
[6 empty] | VALOR COM BDI: |  | 1688.75
10.16. CP - VEN - 01 VENEZIANA FIXA, EM ALUMÍNIO ANODIZADO NATURAL, DIM.: 1,00X0,40m. (UN)
Serviço |  |  | FONTE |  | UNID | COEFICIENTE | PREÇO UNITÁRIO | TOTAL
ED-50960 | FORNECIMENTO E ASSENTAMENTO DE JANELA VENEZIANA FIXAS METALON |  | SETOP |  | m2 | 0.4 | 539.33 | 215.732
[6 empty] | TOTAL Serviço: |  | 215.73
[6 empty] | VALOR SEM ENCARGOS: |  | 215.73
[6 empty] | VALOR ENCARGOS (116.63%): |  | 15.1
[6 empty] | VALOR COM ENCARGOS: |  | 230.83
[6 empty] | VALOR BDI (22.88%): |  | 52.81
[6 empty] | VALOR COM BDI: |  | 283.64
10.17. CP - BRI - 01 BRISE 1 DIM.: 9,78X1,60m (UN)
Material |  |  | FONTE |  | UNID | COEFICIENTE | PREÇO UNITÁRIO | TOTAL
I09360 | Brise em perfil "C" de aluminio dobrado anodizado branco |  | ORSE |  | m2 | 15.648 | 617.409 | 9661.216
[6 empty] | TOTAL Material: |  | 9661.07
Mão de Obra com Encargos Complementares |  |  | FONTE |  | UNID | COEFICIENTE | PREÇO UNITÁRIO | TOTAL
88309 | PEDREIRO COM ENCARGOS COMPLEMENTARES |  | SINAPI |  | H | 1 | 15.1 | 15.1
88316 | SERVENTE COM ENCARGOS COMPLEMENTARES |  | SINAPI |  | H | 0.5 | 11.48 | 5.74
[6 empty] | TOTAL Mão de Obra com Encargos Complementares: |  | 20.84
[6 empty] | VALOR SEM ENCARGOS: |  | 9681.91
[6 empty] | VALOR ENCARGOS (116.63%): |  | 15.6
[6 empty] | VALOR COM ENCARGOS: |  | 9697.51
[6 empty] | VALOR BDI (22.88%): |  | 2218.79
[6 empty] | VALOR COM BDI: |  | 11916.3
10.18. CP - BRI - 02 BRISE 2 DIM.: 2,84X1,60m (UN)
Material |  |  | FONTE |  | UNID | COEFICIENTE | PREÇO UNITÁRIO | TOTAL
I09360 | Brise em perfil "C" de aluminio dobrado anodizado branco |  | ORSE |  | m2 | 4.544 | 617.409 | 2805.5065
[6 empty] | TOTAL Material: |  | 2805.46
Mão de Obra com Encargos Complementares |  |  | FONTE |  | UNID | COEFICIENTE | PREÇO UNITÁRIO | TOTAL
88309 | PEDREIRO COM ENCARGOS COMPLEMENTARES |  | SINAPI |  | H | 1 | 15.1 | 15.1
88316 | SERVENTE COM ENCARGOS COMPLEMENTARES |  | SINAPI |  | H | 0.5 | 11.48 | 5.74
[6 empty] | TOTAL Mão de Obra com Encargos Complementares: |  | 20.84
[6 empty] | VALOR SEM ENCARGOS: |  | 2826.3
[6 empty] | VALOR ENCARGOS (116.63%): |  | 15.6
[6 empty] | VALOR COM ENCARGOS: |  | 2841.9
[6 empty] | VALOR BDI (22.88%): |  | 650.22
[6 empty] | VALOR COM BDI: |  | 3492.12
10.19. CP - BRI - 03 BRISE 3 DIM.: 14,54X1,60m (UN)
Material |  |  | FONTE |  | UNID | COEFICIENTE | PREÇO UNITÁRIO | TOTAL
I09360 | Brise em perfil "C" de aluminio dobrado anodizado branco |  | ORSE |  | m2 | 23.264 | 617.409 | 14363.403
[6 empty] | TOTAL Material: |  | 14363.19
Mão de Obra com Encargos Complementares |  |  | FONTE |  | UNID | COEFICIENTE | PREÇO UNITÁRIO | TOTAL
88309 | PEDREIRO COM ENCARGOS COMPLEMENTARES |  | SINAPI |  | H | 1 | 15.1 | 15.1
88316 | SERVENTE COM ENCARGOS COMPLEMENTARES |  | SINAPI |  | H | 0.5 | 11.48 | 5.74
[6 empty] | TOTAL Mão de Obra com Encargos Complementares: |  | 20.84
[6 empty] | VALOR SEM ENCARGOS: |  | 14384.03
[6 empty] | VALOR ENCARGOS (116.63%): |  | 15.6
[6 empty] | VALOR COM ENCARGOS: |  | 14399.63
[6 empty] | VALOR BDI (22.88%): |  | 3294.63
[6 empty] | VALOR COM BDI: |  | 17694.26
10.20. CP - BRI - 04 BRISE 4 DIM.: 5,33X1,60m (UN)
Material |  |  | FONTE |  | UNID | COEFICIENTE | PREÇO UNITÁRIO | TOTAL
I09360 | Brise em perfil "C" de aluminio dobrado anodizado branco |  | ORSE |  | m2 | 8.528 | 617.409 | 5265.264
[6 empty] | TOTAL Material: |  | 5265.18
Mão de Obra com Encargos Complementares |  |  | FONTE |  | UNID | COEFICIENTE | PREÇO UNITÁRIO | TOTAL
88309 | PEDREIRO COM ENCARGOS COMPLEMENTARES |  | SINAPI |  | H | 1 | 15.1 | 15.1
88316 | SERVENTE COM ENCARGOS COMPLEMENTARES |  | SINAPI |  | H | 0.5 | 11.48 | 5.74
[6 empty] | TOTAL Mão de Obra com Encargos Complementares: |  | 20.84
[6 empty] | VALOR SEM ENCARGOS: |  | 5286.02
[6 empty] | VALOR ENCARGOS (116.63%): |  | 15.6
[6 empty] | VALOR COM ENCARGOS: |  | 5301.62
[6 empty] | VALOR BDI (22.88%): |  | 1213.01
[6 empty] | VALOR COM BDI: |  | 6514.63
10.21. CP - BRI - 05 BRISE 5 DIM.: 6,48X1,60m (UN)
Material |  |  | FONTE |  | UNID | COEFICIENTE | PREÇO UNITÁRIO | TOTAL
I09360 | Brise em perfil "C" de aluminio dobrado anodizado branco |  | ORSE |  | m2 | 10.368 | 617.409 | 6401.2965
[6 empty] | TOTAL Material: |  | 6401.2
Mão de Obra com Encargos Complementares |  |  | FONTE |  | UNID | COEFICIENTE | PREÇO UNITÁRIO | TOTAL
88309 | PEDREIRO COM ENCARGOS COMPLEMENTARES |  | SINAPI |  | H | 1 | 15.1 | 15.1
88316 | SERVENTE COM ENCARGOS COMPLEMENTARES |  | SINAPI |  | H | 0.5 | 11.48 | 5.74
[6 empty] | TOTAL Mão de Obra com Encargos Complementares: |  | 20.84
[6 empty] | VALOR SEM ENCARGOS: |  | 6422.04
[6 empty] | VALOR ENCARGOS (116.63%): |  | 15.6
[6 empty] | VALOR COM ENCARGOS: |  | 6437.64
[6 empty] | VALOR BDI (22.88%): |  | 1472.93
[6 empty] | VALOR COM BDI: |  | 7910.57
10.22. CP - BRI - 06 BRISE 6 DIM.: 9,71X1,60m (UN)
Material |  |  | FONTE |  | UNID | COEFICIENTE | PREÇO UNITÁRIO | TOTAL
I09360 | Brise em perfil "C" de aluminio dobrado anodizado branco |  | ORSE |  | m2 | 15.536 | 617.409 | 9592.0662
[6 empty] | TOTAL Material: |  | 9591.92
Mão de Obra com Encargos Complementares |  |  | FONTE |  | UNID | COEFICIENTE | PREÇO UNITÁRIO | TOTAL
88309 | PEDREIRO COM ENCARGOS COMPLEMENTARES |  | SINAPI |  | H | 1 | 15.1 | 15.1
88316 | SERVENTE COM ENCARGOS COMPLEMENTARES |  | SINAPI |  | H | 0.5 | 11.48 | 5.74
[6 empty] | TOTAL Mão de Obra com Encargos Complementares: |  | 20.84
[6 empty] | VALOR SEM ENCARGOS: |  | 9612.76
[6 empty] | VALOR ENCARGOS (116.63%): |  | 15.6
[6 empty] | VALOR COM ENCARGOS: |  | 9628.36
[6 empty] | VALOR BDI (22.88%): |  | 2202.96
[6 empty] | VALOR COM BDI: |  | 11831.32
10.23. CP - POR - 07 PORTA PIVOTANTE DE VIDRO TEMPERADO, 2 FOLHAS DE 100X200 CM, ESPESSURA DE 10MM, INCLUSIVE ACESSÓRIOS. (UN)
Material |  |  | FONTE |  | UNID | COEFICIENTE | PREÇO UNITÁRIO | TOTAL
00003104 | CONJ. DE FERRAGENS PARA PORTA DE VIDRO TEMPERADO, EM ZAMAC CROMADO, CONTEMPLANDO DOBRADICA INF., DOBRADICA SUP., PIVO PARA DOBRADICA INF., PIVO PARA DOBRADICA SUP., FECHADURA CENTRAL EM ZAMC. CROMADO, CONTRA FECHADURA DE PRESSAO |  | SINAPI |  | CJ | 2 | 136.701 | 273.402
00005031 | VIDRO TEMPERADO INCOLOR PARA PORTA DE ABRIR, E = 10 MM (SEM FERRAGENS E SEM COLOCACAO) |  | SINAPI |  | M2 | 4 | 337.5 | 1350
[6 empty] | TOTAL Material: |  | 1623.4
Mão de Obra com Encargos Complementares |  |  | FONTE |  | UNID | COEFICIENTE | PREÇO UNITÁRIO | TOTAL
88316 | SERVENTE COM ENCARGOS COMPLEMENTARES |  | SINAPI |  | H | 3.988 | 11.48 | 45.7822
88325 | VIDRACEIRO COM ENCARGOS COMPLEMENTARES |  | SINAPI |  | H | 4.1 | 12.58 | 51.578
[6 empty] | TOTAL Mão de Obra com Encargos Complementares: |  | 97.35
[6 empty] | VALOR SEM ENCARGOS: |  | 1720.75
[6 empty] | VALOR ENCARGOS (116.63%): |  | 66.78
[6 empty] | VALOR COM ENCARGOS: |  | 1787.53
[6 empty] | VALOR BDI (22.88%): |  | 408.98
[6 empty] | VALOR COM BDI: |  | 2196.51
10.24. CP - VID - 01 FECHAMENTO EM VIDRO TEMPERADO 10 MM - VIDRO FIXO/MAXIM AR DIM: 2,00X2,50 (UN)
Material |  |  | FONTE |  | UNID | COEFICIENTE | PREÇO UNITÁRIO | TOTAL
CP - MAX - 01 | JANELA MAXIM AR EM ALUMINIO, 80 X 60 CM (A X L), BATENTE/REQUADRO DE 4 A 14 CM, COM VIDRO, SEM GUARNICAO/ALIZAR |  | Composições |  | M2 | 0.8 | 457.983 | 366.3864
00010492 | VIDRO LISO INCOLOR 4MM - SEM COLOCACAO |  | SINAPI |  | M2 | -0.8 | 110.7 | -88.56
00010507 | VIDRO TEMPERADO INCOLOR E = 10 MM, SEM COLOCACAO |  | SINAPI |  | M2 | 0.8 | 312.03 | 249.624
[6 empty] | TOTAL Material: |  | 527.44
Mão de Obra com Encargos Complementares |  |  | FONTE |  | UNID | COEFICIENTE | PREÇO UNITÁRIO | TOTAL
88316 | SERVENTE COM ENCARGOS COMPLEMENTARES |  | SINAPI |  | H | 1.12 | 11.48 | 12.8576
88325 | VIDRACEIRO COM ENCARGOS COMPLEMENTARES |  | SINAPI |  | H | 1.12 | 12.58 | 14.0896
[6 empty] | TOTAL Mão de Obra com Encargos Complementares: |  | 26.93
Serviço |  |  | FONTE |  | UNID | COEFICIENTE | PREÇO UNITÁRIO | TOTAL
102181 | INSTALAÇÃO DE VIDRO TEMPERADO, E = 10 MM, ENCAIXADO EM PERFIL U. AF_01/2021_PS |  | SINAPI |  | M2 | 4.2 | 401.79 | 1687.518
[6 empty] | TOTAL Serviço: |  | 1687.51
[6 empty] | VALOR SEM ENCARGOS: |  | 2241.88
[6 empty] | VALOR ENCARGOS (116.63%): |  | 115.51
[6 empty] | VALOR COM ENCARGOS: |  | 2357.39
[6 empty] | VALOR BDI (22.88%): |  | 539.37
[6 empty] | VALOR COM BDI: |  | 2896.76
10.25. CP - VID - 02 FECHAMENTO EM VIDRO TEMPERADO 10 MM - VIDRO FIXO/MAXIM AR DIM: 1,65X2,50 (UN)
Material |  |  | FONTE |  | UNID | COEFICIENTE | PREÇO UNITÁRIO | TOTAL
CP - MAX - 01 | JANELA MAXIM AR EM ALUMINIO, 80 X 60 CM (A X L), BATENTE/REQUADRO DE 4 A 14 CM, COM VIDRO, SEM GUARNICAO/ALIZAR |  | Composições |  | M2 | 0.66 | 457.983 | 302.2688
00010492 | VIDRO LISO INCOLOR 4MM - SEM COLOCACAO |  | SINAPI |  | M2 | -0.66 | 110.7 | -73.062
00010507 | VIDRO TEMPERADO INCOLOR E = 10 MM, SEM COLOCACAO |  | SINAPI |  | M2 | 0.66 | 312.03 | 205.9398
[6 empty] | TOTAL Material: |  | 435.13
Mão de Obra com Encargos Complementares |  |  | FONTE |  | UNID | COEFICIENTE | PREÇO UNITÁRIO | TOTAL
88316 | SERVENTE COM ENCARGOS COMPLEMENTARES |  | SINAPI |  | H | 0.92 | 11.48 | 10.5616
88325 | VIDRACEIRO COM ENCARGOS COMPLEMENTARES |  | SINAPI |  | H | 0.92 | 12.58 | 11.5736
[6 empty] | TOTAL Mão de Obra com Encargos Complementares: |  | 22.13
Serviço |  |  | FONTE |  | UNID | COEFICIENTE | PREÇO UNITÁRIO | TOTAL
102181 | INSTALAÇÃO DE VIDRO TEMPERADO, E = 10 MM, ENCAIXADO EM PERFIL U. AF_01/2021_PS |  | SINAPI |  | M2 | 3.46 | 401.79 | 1390.1934
[6 empty] | TOTAL Serviço: |  | 1390.19
[6 empty] | VALOR SEM ENCARGOS: |  | 1847.45
[6 empty] | VALOR ENCARGOS (116.63%): |  | 95.09
[6 empty] | VALOR COM ENCARGOS: |  | 1942.54
[6 empty] | VALOR BDI (22.88%): |  | 444.45
[6 empty] | VALOR COM BDI: |  | 2386.99
10.26. CP - VID - 03 FECHAMENTO EM VIDRO TEMPERADO 10 MM - VIDRO FIXO/JANELA DE CORRER DIM: 4,67X2,50 (UN)
Serviço |  |  | FONTE |  | UNID | COEFICIENTE | PREÇO UNITÁRIO | TOTAL
ED-29453 | FERRAGENS PARA JANELA DE ALUMÍNIO DE CORRER COM DUAS (2) FOLHAS, INCLUSIVE ROLDANAS E ACESSÓRIOS, FORNECIMENTO E INSTALAÇÃO, EXCLUSIVE JANELA |  | SETOP |  | un | 1 | 69.52 | 69.52
102181 | INSTALAÇÃO DE VIDRO TEMPERADO, E = 10 MM, ENCAIXADO EM PERFIL U. AF_01/2021_PS |  | SINAPI |  | M2 | 11.675 | 401.79 | 4690.8983
ED-29520 | JANELA EM ALUMÍNIO DE CORRER COM 2 FOLHAS, LINHA 25/SUPREMA, ACABAMENTO ANODIZADO NATURAL, INCLUSIVE PERFIS , EXCLUSIVE VIDRO E ACESSÓRIOS (FABRICAÇÃO PARA FORNECIMENTO) |  | SETOP |  | m2 | 6.07 | 504.85 | 3064.4395
[6 empty] | TOTAL Serviço: |  | 7824.84
[6 empty] | VALOR SEM ENCARGOS: |  | 7824.84
[6 empty] | VALOR ENCARGOS (116.63%): |  | 816.17
[6 empty] | VALOR COM ENCARGOS: |  | 8641.01
[6 empty] | VALOR BDI (22.88%): |  | 1977.06
[6 empty] | VALOR COM BDI: |  | 10618.07
10.27. 102219 PINTURA TINTA DE ACABAMENTO (PIGMENTADA) ESMALTE SINTÉTICO ACETINADO EM MADEIRA, 2 DEMÃOS. AF_01/2021 (M2)
Material |  |  | FONTE |  | UNID | COEFICIENTE | PREÇO UNITÁRIO | TOTAL
00005318 | DILUENTE AGUARRAS |  | SINAPI |  | L | 0.014 | 24.084 | 0.33718
00007311 | TINTA ESMALTE SINTETICO PREMIUM ACETINADO |  | SINAPI |  | L | 0.1403 | 40.032 | 5.6165
[6 empty] | TOTAL Material: |  | 5.94
Mão de Obra com Encargos Complementares |  |  | FONTE |  | UNID | COEFICIENTE | PREÇO UNITÁRIO | TOTAL
88310 | PINTOR COM ENCARGOS COMPLEMENTARES |  | SINAPI |  | H | 0.3805 | 16.26 | 6.1869
[6 empty] | TOTAL Mão de Obra com Encargos Complementares: |  | 6.18
[6 empty] | VALOR SEM ENCARGOS: |  | 12.12
[6 empty] | VALOR ENCARGOS (116.63%): |  | 4.44
[6 empty] | VALOR COM ENCARGOS: |  | 16.56
[6 empty] | VALOR BDI (22.88%): |  | 3.78
[6 empty] | VALOR COM BDI: |  | 20.34
10.28. 91341 PORTA EM ALUMÍNIO DE ABRIR TIPO VENEZIANA COM GUARNIÇÃO, FIXAÇÃO COM PARAFUSOS - FORNECIMENTO E INSTALAÇÃO. AF_12/2019 (M2)
Material |  |  | FONTE |  | UNID | COEFICIENTE | PREÇO UNITÁRIO | TOTAL
00007568 | BUCHA DE NYLON SEM ABA S10, COM PARAFUSO DE 6,10 X 65 MM EM ACO ZINCADO COM ROSCA SOBERBA, CABECA CHATA E FENDA PHILLIPS |  | SINAPI |  | UN | 4.8166 | 0.711 | 3.4246
00036888 | GUARNICAO / MOLDURA / ARREMATE DE ACABAMENTO PARA ESQUADRIA, EM ALUMINIO PERFIL 25, ACABAMENTO ANODIZADO BRANCO OU BRILHANTE, PARA 1 FACE |  | SINAPI |  | M | 6.8504 | 21.888 | 149.9416
00039025 | PORTA DE ABRIR EM ALUMINIO TIPO VENEZIANA, ACABAMENTO ANODIZADO NATURAL, SEM GUARNICAO/ALIZAR/VISTA, 87 X 210 CM |  | SINAPI |  | UN | 0.5473 | 696.834 | 381.3772
00000142 | SELANTE ELASTICO MONOCOMPONENTE A BASE DE POLIURETANO (PU) PARA JUNTAS DIVERSAS |  | SINAPI |  | 310ML | 0.8829 | 26.586 | 23.4728
[6 empty] | TOTAL Material: |  | 558.12
Mão de Obra com Encargos Complementares |  |  | FONTE |  | UNID | COEFICIENTE | PREÇO UNITÁRIO | TOTAL
88309 | PEDREIRO COM ENCARGOS COMPLEMENTARES |  | SINAPI |  | H | 0.3826 | 15.1 | 5.7773
88316 | SERVENTE COM ENCARGOS COMPLEMENTARES |  | SINAPI |  | H | 0.191 | 11.48 | 2.1927
[6 empty] | TOTAL Mão de Obra com Encargos Complementares: |  | 7.96
[6 empty] | VALOR SEM ENCARGOS: |  | 566.08
[6 empty] | VALOR ENCARGOS (116.63%): |  | 5.97
[6 empty] | VALOR COM ENCARGOS: |  | 572.05
[6 empty] | VALOR BDI (22.88%): |  | 130.88
[6 empty] | VALOR COM BDI: |  | 702.93
10.29. CP - GRA - 01 GRADE DE FERRO QUADRADO 3/8" - COMPRESSORES (M2)
Serviço |  |  | FONTE |  | UNID | COEFICIENTE | PREÇO UNITÁRIO | TOTAL
48.70.93 | GRADE DE FERRO QUADRADO 3/8" - 2,60x1,60 M |  | SUDECAP |  | UN | 0.2404 | 642.03 | 154.344
[6 empty] | TOTAL Serviço: |  | 154.34
[6 empty] | VALOR SEM ENCARGOS: |  | 154.34
[6 empty] | VALOR ENCARGOS (116.63%): |  | 52.85
[6 empty] | VALOR COM ENCARGOS: |  | 207.19
[6 empty] | VALOR BDI (22.88%): |  | 47.4
[6 empty] | VALOR COM BDI: |  | 254.59
10.30. ED-50984 PORTÃO DE TUBO DE FERRO COLOCADO COM CADEADO (m2)
MATERIAIS |  |  |  |  | UNID | CONSUMO | VALOR UNITÁRIO | CUSTO UNITÁRIO
MATED-12662 | PORTÃO DE TUBO DE FERRO m2 |  |  |  | m2 | 1 | 269.62 | 269.62
[6 empty] | TOTAL MATERIAIS: |  | 269.62
SERVIÇOS |  |  |  |  | UNID | CONSUMO | PREÇO UNITÁRIO | CUSTO UNITÁRIO
ED-50933 | ASSENTAMENTO DE GRADIS E PORTÕES |  |  |  | m2 | 1 | 129.57 | 129.57
[6 empty] | TOTAL SERVIÇOS: |  | 129.57
[6 empty] | Custo Direto Total: |  | 399.19
[6 empty] | VALOR SEM ENCARGOS: |  | 364.68
[6 empty] | VALOR ENCARGOS (116.63%): |  | 34.51
[6 empty] | VALOR COM ENCARGOS: |  | 399.19
[6 empty] | VALOR BDI (22.88%): |  | 91.33
[6 empty] | VALOR COM BDI: |  | 490.52
10.31. 99839 GUARDA-CORPO DE AÇO GALVANIZADO DE 1,10M DE ALTURA, MONTANTES TUBULARES DE 1.1/2 ESPAÇADOS DE 1,20M, TRAVESSA SUPERIOR DE 2 , GRADIL FORMADO POR BARRAS CHATAS EM FERRO DE 32X4,8MM, FIXADO COM CHUMBADOR MECÂNICO. AF_04/2019_PS (M)
Material |  |  | FONTE |  | UNID | COEFICIENTE | PREÇO UNITÁRIO | TOTAL
00000546 | BARRA DE ACO CHATA, RETANGULAR (QUALQUER BITOLA) |  | SINAPI |  | KG | 9.224 | 7.605 | 70.1485
00001332 | CHAPA DE ACO GROSSA, ASTM A36, E = 3/8 " (9,53 MM) 74,69 KG/M2 |  | SINAPI |  | KG | 0.896 | 9.351 | 8.3785
00011002 | ELETRODO REVESTIDO AWS - E6013, DIAMETRO IGUAL A 2,50 MM |  | SINAPI |  | KG | 0.071 | 49.869 | 3.5407
00011964 | PARAFUSO DE ACO TIPO CHUMBADOR PARABOLT, DIAMETRO 3/8", COMPRIMENTO 75 MM |  | SINAPI |  | UN | 3.333 | 2.781 | 9.2691
00021012 | TUBO ACO GALVANIZADO COM COSTURA, CLASSE LEVE, DN 40 MM ( 1 1/2"), E = 3,00 MM, *3,48* KG/M (NBR 5580) |  | SINAPI |  | M | 0.9 | 52.398 | 47.1582
00021013 | TUBO ACO GALVANIZADO COM COSTURA, CLASSE LEVE, DN 50 MM ( 2"), E = 3,00 MM, *4,40* KG/M (NBR 5580) |  | SINAPI |  | M | 1.029 | 68.382 | 70.3651
[6 empty] | TOTAL Material: |  | 208.78
Mão de Obra com Encargos Complementares |  |  | FONTE |  | UNID | COEFICIENTE | PREÇO UNITÁRIO | TOTAL
88251 | AUXILIAR DE SERRALHEIRO COM ENCARGOS COMPLEMENTARES |  | SINAPI |  | H | 4.748 | 12.54 | 59.5399
88315 | SERRALHEIRO COM ENCARGOS COMPLEMENTARES |  | SINAPI |  | H | 5.78 | 15 | 86.7
[6 empty] | TOTAL Mão de Obra com Encargos Complementares: |  | 146.23
[6 empty] | VALOR SEM ENCARGOS: |  | 355.01
[6 empty] | VALOR ENCARGOS (116.63%): |  | 108.86
[6 empty] | VALOR COM ENCARGOS: |  | 463.87
[6 empty] | VALOR BDI (22.88%): |  | 106.13
[6 empty] | VALOR COM BDI: |  | 570
11.1. 92580 TRAMA DE AÇO COMPOSTA POR TERÇAS PARA TELHADOS DE ATÉ 2 ÁGUAS PARA TELHA ONDULADA DE FIBROCIMENTO, METÁLICA, PLÁSTICA OU TERMOACÚSTICA, INCLUSO TRANSPORTE VERTICAL. AF_07/2019 (M2)
Equipamento Custo Horário |  |  | FONTE |  | UNID | COEFICIENTE | PREÇO UNITÁRIO | TOTAL
93282 | GUINCHO ELÉTRICO DE COLUNA, CAPACIDADE 400 KG, COM MOTO FREIO, MOTOR TRIFÁSICO DE 1,25 CV - CHI DIURNO. AF_03/2016 |  | SINAPI |  | CHI | 0.0094 | 13.99 | 0.13151
93281 | GUINCHO ELÉTRICO DE COLUNA, CAPACIDADE 400 KG, COM MOTO FREIO, MOTOR TRIFÁSICO DE 1,25 CV - CHP DIURNO. AF_03/2016 |  | SINAPI |  | CHP | 0.0068 | 14.88 | 0.10118
[6 empty] | TOTAL Equipamento Custo Horário: |  | 0.23
Material |  |  | FONTE |  | UNID | COEFICIENTE | PREÇO UNITÁRIO | TOTAL
00040549 | PARAFUSO, COMUM, ASTM A307, SEXTAVADO, DIAMETRO 1/2" (12,7 MM), COMPRIMENTO 1" (25,4 MM) |  | SINAPI |  | CENTO | 0.007 | 215.901 | 1.5113
00043083 | PERFIL "U" ENRIJECIDO DE ACO GALVANIZADO, DOBRADO, 150 X 60 X 20 MM, E = 3,00 MM OU 200 X 75 X 25 MM, E = 3,75 MM |  | SINAPI |  | KG | 4.333 | 7.992 | 34.6293
[6 empty] | TOTAL Material: |  | 36.13
Mão de Obra com Encargos Complementares |  |  | FONTE |  | UNID | COEFICIENTE | PREÇO UNITÁRIO | TOTAL
88278 | MONTADOR DE ESTRUTURA METÁLICA COM ENCARGOS COMPLEMENTARES |  | SINAPI |  | H | 0.213 | 13.66 | 2.9096
88316 | SERVENTE COM ENCARGOS COMPLEMENTARES |  | SINAPI |  | H | 0.106 | 11.48 | 1.2169
[6 empty] | TOTAL Mão de Obra com Encargos Complementares: |  | 4.11
[6 empty] | VALOR SEM ENCARGOS: |  | 40.47
[6 empty] | VALOR ENCARGOS (116.63%): |  | 3.41
[6 empty] | VALOR COM ENCARGOS: |  | 43.88
[6 empty] | VALOR BDI (22.88%): |  | 10.03
[6 empty] | VALOR COM BDI: |  | 53.91
11.2. 92616 FABRICAÇÃO E INSTALAÇÃO DE TESOURA INTEIRA EM AÇO, VÃO DE 10 M, PARA TELHA ONDULADA DE FIBROCIMENTO, METÁLICA, PLÁSTICA OU TERMOACÚSTICA, INCLUSO IÇAMENTO. AF_12/2015 (UN)
Material |  |  | FONTE |  | UNID | COEFICIENTE | PREÇO UNITÁRIO | TOTAL
00004777 | CANTONEIRA ACO ABAS IGUAIS (QUALQUER BITOLA), ESPESSURA ENTRE 1/8" E 1/4" |  | SINAPI |  | KG | 46.54 | 7.398 | 344.3029
00010997 | ELETRODO REVESTIDO AWS - E7018, DIAMETRO IGUAL A 4,00 MM |  | SINAPI |  | KG | 0.522 | 51.93 | 27.1075
00040598 | PERFIL UDC ("U" DOBRADO DE CHAPA) SIMPLES DE ACO LAMINADO, GALVANIZADO, ASTM A36, 127 X 50 MM, E= 3 MM |  | SINAPI |  | KG | 112.86 | 7.794 | 879.6308
[6 empty] | TOTAL Material: |  | 1250.2
Mão de Obra com Encargos Complementares |  |  | FONTE |  | UNID | COEFICIENTE | PREÇO UNITÁRIO | TOTAL
88278 | MONTADOR DE ESTRUTURA METÁLICA COM ENCARGOS COMPLEMENTARES |  | SINAPI |  | H | 2.844 | 13.66 | 38.849
88316 | SERVENTE COM ENCARGOS COMPLEMENTARES |  | SINAPI |  | H | 0.656 | 11.48 | 7.5309
[6 empty] | TOTAL Mão de Obra com Encargos Complementares: |  | 46.37
Serviço |  |  | FONTE |  | UNID | COEFICIENTE | PREÇO UNITÁRIO | TOTAL
92258 | INSTALAÇÃO DE TESOURA (INTEIRA OU MEIA), EM AÇO, PARA VÃOS MAIORES OU IGUAIS A 10,0 M E MENORES QUE 12,0 M, INCLUSO IÇAMENTO. AF_07/2019 |  | SINAPI |  | UN | 1 | 229.14 | 229.14
[6 empty] | TOTAL Serviço: |  | 229.14
[6 empty] | VALOR SEM ENCARGOS: |  | 1525.71
[6 empty] | VALOR ENCARGOS (116.63%): |  | 150.46
[6 empty] | VALOR COM ENCARGOS: |  | 1676.17
[6 empty] | VALOR BDI (22.88%): |  | 383.5
[6 empty] | VALOR COM BDI: |  | 2059.67
11.3. 94210 TELHAMENTO COM TELHA ONDULADA DE FIBROCIMENTO E = 6 MM, COM RECOBRIMENTO LATERAL DE 1 1/4 DE ONDA PARA TELHADO COM INCLINAÇÃO MÁXIMA DE 10°, COM ATÉ 2 ÁGUAS, INCLUSO IÇAMENTO. AF_07/2019 (M2)
Equipamento Custo Horário |  |  | FONTE |  | UNID | COEFICIENTE | PREÇO UNITÁRIO | TOTAL
93282 | GUINCHO ELÉTRICO DE COLUNA, CAPACIDADE 400 KG, COM MOTO FREIO, MOTOR TRIFÁSICO DE 1,25 CV - CHI DIURNO. AF_03/2016 |  | SINAPI |  | CHI | 0.0073 | 13.99 | 0.10213
93281 | GUINCHO ELÉTRICO DE COLUNA, CAPACIDADE 400 KG, COM MOTO FREIO, MOTOR TRIFÁSICO DE 1,25 CV - CHP DIURNO. AF_03/2016 |  | SINAPI |  | CHP | 0.0053 | 14.88 | 0.078864
[6 empty] | TOTAL Equipamento Custo Horário: |  | 0.17
Material |  |  | FONTE |  | UNID | COEFICIENTE | PREÇO UNITÁRIO | TOTAL
00001607 | CONJUNTO ARRUELAS DE VEDACAO 5/16" PARA TELHA FIBROCIMENTO (UMA ARRUELA METALICA E UMA ARRUELA PVC - CONICAS) |  | SINAPI |  | CJ | 1.26 | 0.315 | 0.3969
00004302 | PARAFUSO ZINCADO ROSCA SOBERBA, CABECA SEXTAVADA, 5/16 " X 250 MM, PARA FIXACAO DE TELHA EM MADEIRA |  | SINAPI |  | UN | 1.26 | 4.752 | 5.9875
00007194 | TELHA DE FIBROCIMENTO ONDULADA E = 6 MM, DE 2,44 X 1,10 M (SEM AMIANTO) |  | SINAPI |  | M2 | 1.357 | 20.601 | 27.9556
[6 empty] | TOTAL Material: |  | 34.32
Mão de Obra com Encargos Complementares |  |  | FONTE |  | UNID | COEFICIENTE | PREÇO UNITÁRIO | TOTAL
88316 | SERVENTE COM ENCARGOS COMPLEMENTARES |  | SINAPI |  | H | 0.166 | 11.48 | 1.9057
88323 | TELHADISTA COM ENCARGOS COMPLEMENTARES |  | SINAPI |  | H | 0.128 | 14.72 | 1.8842
[6 empty] | TOTAL Mão de Obra com Encargos Complementares: |  | 3.78
[6 empty] | VALOR SEM ENCARGOS: |  | 38.27
[6 empty] | VALOR ENCARGOS (116.63%): |  | 2.89
[6 empty] | VALOR COM ENCARGOS: |  | 41.16
[6 empty] | VALOR BDI (22.88%): |  | 9.41
[6 empty] | VALOR COM BDI: |  | 50.57
11.4. 94223 CUMEEIRA PARA TELHA DE FIBROCIMENTO ONDULADA E = 6 MM, INCLUSO ACESSÓRIOS DE FIXAÇÃO E IÇAMENTO. AF_07/2019 (M)
Equipamento Custo Horário |  |  | FONTE |  | UNID | COEFICIENTE | PREÇO UNITÁRIO | TOTAL
93282 | GUINCHO ELÉTRICO DE COLUNA, CAPACIDADE 400 KG, COM MOTO FREIO, MOTOR TRIFÁSICO DE 1,25 CV - CHI DIURNO. AF_03/2016 |  | SINAPI |  | CHI | 0.0026 | 13.99 | 0.036374
93281 | GUINCHO ELÉTRICO DE COLUNA, CAPACIDADE 400 KG, COM MOTO FREIO, MOTOR TRIFÁSICO DE 1,25 CV - CHP DIURNO. AF_03/2016 |  | SINAPI |  | CHP | 0.0018 | 14.88 | 0.026784
[6 empty] | TOTAL Equipamento Custo Horário: |  | 0.05
Material |  |  | FONTE |  | UNID | COEFICIENTE | PREÇO UNITÁRIO | TOTAL
00001607 | CONJUNTO ARRUELAS DE VEDACAO 5/16" PARA TELHA FIBROCIMENTO (UMA ARRUELA METALICA E UMA ARRUELA PVC - CONICAS) |  | SINAPI |  | CJ | 4.2 | 0.315 | 1.323
00007219 | CUMEEIRA UNIVERSAL PARA TELHA ONDULADA DE FIBROCIMENTO, E = 6 MM, ABA 210 MM, COMPRIMENTO 1100 MM (SEM AMIANTO) |  | SINAPI |  | UN | 1.029 | 43.578 | 44.8418
00004302 | PARAFUSO ZINCADO ROSCA SOBERBA, CABECA SEXTAVADA, 5/16 " X 250 MM, PARA FIXACAO DE TELHA EM MADEIRA |  | SINAPI |  | UN | 4.2 | 4.752 | 19.9584
[6 empty] | TOTAL Material: |  | 66.08
Mão de Obra com Encargos Complementares |  |  | FONTE |  | UNID | COEFICIENTE | PREÇO UNITÁRIO | TOTAL
88316 | SERVENTE COM ENCARGOS COMPLEMENTARES |  | SINAPI |  | H | 0.073 | 11.48 | 0.83804
88323 | TELHADISTA COM ENCARGOS COMPLEMENTARES |  | SINAPI |  | H | 0.06 | 14.72 | 0.8832
[6 empty] | TOTAL Mão de Obra com Encargos Complementares: |  | 1.71
[6 empty] | VALOR SEM ENCARGOS: |  | 67.84
[6 empty] | VALOR ENCARGOS (116.63%): |  | 1.31
[6 empty] | VALOR COM ENCARGOS: |  | 69.15
[6 empty] | VALOR BDI (22.88%): |  | 15.82
[6 empty] | VALOR COM BDI: |  | 84.97
11.5. 94228 CALHA EM CHAPA DE AÇO GALVANIZADO NÚMERO 24, DESENVOLVIMENTO DE 50 CM, INCLUSO TRANSPORTE VERTICAL. AF_07/2019 (M)
Equipamento Custo Horário |  |  | FONTE |  | UNID | COEFICIENTE | PREÇO UNITÁRIO | TOTAL
93282 | GUINCHO ELÉTRICO DE COLUNA, CAPACIDADE 400 KG, COM MOTO FREIO, MOTOR TRIFÁSICO DE 1,25 CV - CHI DIURNO. AF_03/2016 |  | SINAPI |  | CHI | 0.0183 | 13.99 | 0.25602
93281 | GUINCHO ELÉTRICO DE COLUNA, CAPACIDADE 400 KG, COM MOTO FREIO, MOTOR TRIFÁSICO DE 1,25 CV - CHP DIURNO. AF_03/2016 |  | SINAPI |  | CHP | 0.0132 | 14.88 | 0.19642
[6 empty] | TOTAL Equipamento Custo Horário: |  | 0.44
Material |  |  | FONTE |  | UNID | COEFICIENTE | PREÇO UNITÁRIO | TOTAL
00040783 | CALHA QUADRADA DE CHAPA DE ACO GALVANIZADA NUM 24, CORTE 50 CM |  | SINAPI |  | M | 1.05 | 47.403 | 49.7732
00005061 | PREGO DE ACO POLIDO COM CABECA 18 X 27 (2 1/2 X 10) |  | SINAPI |  | KG | 0.013 | 18.045 | 0.23458
00005104 | REBITE DE ALUMINIO VAZADO DE REPUXO, 3,2 X 8 MM (1KG = 1025 UNIDADES) |  | SINAPI |  | KG | 0.0024 | 96.768 | 0.23224
00000142 | SELANTE ELASTICO MONOCOMPONENTE A BASE DE POLIURETANO (PU) PARA JUNTAS DIVERSAS |  | SINAPI |  | 310ML | 0.081 | 26.586 | 2.1535
00013388 | SOLDA EM BARRA DE ESTANHO-CHUMBO 50/50 |  | SINAPI |  | KG | 0.09 | 252.711 | 22.744
[6 empty] | TOTAL Material: |  | 75.12
Mão de Obra com Encargos Complementares |  |  | FONTE |  | UNID | COEFICIENTE | PREÇO UNITÁRIO | TOTAL
88316 | SERVENTE COM ENCARGOS COMPLEMENTARES |  | SINAPI |  | H | 0.371 | 11.48 | 4.2591
88323 | TELHADISTA COM ENCARGOS COMPLEMENTARES |  | SINAPI |  | H | 0.277 | 14.72 | 4.0774
[6 empty] | TOTAL Mão de Obra com Encargos Complementares: |  | 8.32
[6 empty] | VALOR SEM ENCARGOS: |  | 83.88
[6 empty] | VALOR ENCARGOS (116.63%): |  | 6.41
[6 empty] | VALOR COM ENCARGOS: |  | 90.29
[6 empty] | VALOR BDI (22.88%): |  | 20.65
[6 empty] | VALOR COM BDI: |  | 110.94
11.6. 94231 RUFO EM CHAPA DE AÇO GALVANIZADO NÚMERO 24, CORTE DE 25 CM, INCLUSO TRANSPORTE VERTICAL. AF_07/2019 (M)
Equipamento Custo Horário |  |  | FONTE |  | UNID | COEFICIENTE | PREÇO UNITÁRIO | TOTAL
93282 | GUINCHO ELÉTRICO DE COLUNA, CAPACIDADE 400 KG, COM MOTO FREIO, MOTOR TRIFÁSICO DE 1,25 CV - CHI DIURNO. AF_03/2016 |  | SINAPI |  | CHI | 0.0183 | 13.99 | 0.25602
93281 | GUINCHO ELÉTRICO DE COLUNA, CAPACIDADE 400 KG, COM MOTO FREIO, MOTOR TRIFÁSICO DE 1,25 CV - CHP DIURNO. AF_03/2016 |  | SINAPI |  | CHP | 0.0132 | 14.88 | 0.19642
[6 empty] | TOTAL Equipamento Custo Horário: |  | 0.44
Material |  |  | FONTE |  | UNID | COEFICIENTE | PREÇO UNITÁRIO | TOTAL
00005061 | PREGO DE ACO POLIDO COM CABECA 18 X 27 (2 1/2 X 10) |  | SINAPI |  | KG | 0.006 | 18.045 | 0.10827
00005104 | REBITE DE ALUMINIO VAZADO DE REPUXO, 3,2 X 8 MM (1KG = 1025 UNIDADES) |  | SINAPI |  | KG | 0.0012 | 96.768 | 0.11612
00040873 | RUFO INTERNO/EXTERNO DE CHAPA DE ACO GALVANIZADA NUM 24, CORTE 25 CM |  | SINAPI |  | M | 1.05 | 26.307 | 27.6224
00000142 | SELANTE ELASTICO MONOCOMPONENTE A BASE DE POLIURETANO (PU) PARA JUNTAS DIVERSAS |  | SINAPI |  | 310ML | 0.198 | 26.586 | 5.264
00013388 | SOLDA EM BARRA DE ESTANHO-CHUMBO 50/50 |  | SINAPI |  | KG | 0.045 | 252.711 | 11.372
[6 empty] | TOTAL Material: |  | 44.45
Mão de Obra com Encargos Complementares |  |  | FONTE |  | UNID | COEFICIENTE | PREÇO UNITÁRIO | TOTAL
88316 | SERVENTE COM ENCARGOS COMPLEMENTARES |  | SINAPI |  | H | 0.207 | 11.48 | 2.3764
88323 | TELHADISTA COM ENCARGOS COMPLEMENTARES |  | SINAPI |  | H | 0.112 | 14.72 | 1.6486
[6 empty] | TOTAL Mão de Obra com Encargos Complementares: |  | 4.01
[6 empty] | VALOR SEM ENCARGOS: |  | 48.9
[6 empty] | VALOR ENCARGOS (116.63%): |  | 3.25
[6 empty] | VALOR COM ENCARGOS: |  | 52.15
[6 empty] | VALOR BDI (22.88%): |  | 11.93
[6 empty] | VALOR COM BDI: |  | 64.08
11.7. ED-50667 CHAPIM EM CHAPA GALVANIZADA, COM PINGADEIRA, ESP. 0,65MM (GSG-24), COM DESENVOLVIMENTO DE 35CM, INCLUSIVE IÇAMENTO MANUAL VERTICAL (m)
MATERIAIS |  |  |  |  | UNID | CONSUMO | VALOR UNITÁRIO | CUSTO UNITÁRIO
MATED-11337 | BUCHA DE NYLON COM PARAFUSO AUTO ATARRAXANTE CABEÇA PANELA, FENDA SIMPLES ( COMPRIMENTO: 50MM¦ DIÂMETRO NOMINAL DO PARAFUSO: 4,8MM¦ DIÂMETRO NOMINAL DA BUCHA: 8MM) un |  |  |  | un | 1 | 0.78 | 0.78
MATED-9529 | SILICONE ACÉTICO (COR: INCOLOR¦APLICAÇÃO: USO GERAL¦REFIL: 9") Kg |  |  |  | Kg | 0.0001628 | 74.54 | 0.01
[6 empty] | TOTAL MATERIAIS: |  | 0.79
SERVIÇOS |  |  |  |  | UNID | CONSUMO | PREÇO UNITÁRIO | CUSTO UNITÁRIO
ED-50381 | PEDREIRO COM ENCARGOS COMPLEMENTARES |  |  |  | hora | 0.29932 | 26.85 | 8.03
ED-50367 | SERVENTE COM ENCARGOS COMPLEMENTARES |  |  |  | hora | 0.29932 | 19.18 | 5.74
ED-25185 | CALHA, RUFO/ CONTRARRUFO E CHAPIM EM CHAPA GALVANIZADA, ESP. 0,65MM (GSG-24), EXCLUSIVE SERVIÇO DE MONTAGEM/INSTALAÇÃO ( FABRICAÇÃO) |  |  |  | m2 | 0.3675 | 115.26 | 42.35
[6 empty] | TOTAL SERVIÇOS: |  | 56.12
[6 empty] | Custo Direto Total: |  | 56.91
[6 empty] | VALOR SEM ENCARGOS: |  | 48.66
[6 empty] | VALOR ENCARGOS (116.63%): |  | 8.25
[6 empty] | VALOR COM ENCARGOS: |  | 56.91
[6 empty] | VALOR BDI (22.88%): |  | 13.02
[6 empty] | VALOR COM BDI: |  | 69.93
11.8. ED-50497 PINTURA ESMALTE EM ESTRUTURA METÁLICA, DUAS (2) DEMÃOS, INCLUSIVE UMA (1) DEMÃO FUNDO ANTICORROSIVO (m2)
MATERIAIS |  |  |  |  | UNID | CONSUMO | VALOR UNITÁRIO | CUSTO UNITÁRIO
MATED-12750 | FUNDO PARA SUPERÍFICIE GALVANIZADA ( ACABAMENTO: FOSCO) l |  |  |  | l | 0.12 | 27.22 | 3.26
MATED-11433 | LIXA PARA SUPERFÍCIE METÁLICA EM FOLHA (GRÃO: 100¦DIMENSÃO: 225X275MM) un |  |  |  | un | 0.3 | 2.61 | 0.78
MATED-11432 | SOLVENTE DILUENTE (BASE: AGUARRÁS) l |  |  |  | l | 0.03 | 12.3 | 0.36
MATED-11444 | TINTA ESMALTE SINTÉTICO ( TIPO: PREMIUM/ ACABAMENTO: ACETINADO) l |  |  |  | l | 0.16 | 32.61 | 5.21
[6 empty] | TOTAL MATERIAIS: |  | 9.61
SERVIÇOS |  |  |  |  | UNID | CONSUMO | PREÇO UNITÁRIO | CUSTO UNITÁRIO
ED-50365 | AJUDANTE DE PINTOR COM ENCARGOS COMPLEMENTARES |  |  |  | hora | 0.08 | 22.58 | 1.8
ED-50382 | PINTOR COM ENCARGOS COMPLEMENTARES |  |  |  | hora | 0.8 | 27.93 | 22.34
[6 empty] | TOTAL SERVIÇOS: |  | 24.14
[6 empty] | Custo Direto Total: |  | 33.75
[6 empty] | VALOR SEM ENCARGOS: |  | 23.71
[6 empty] | VALOR ENCARGOS (116.63%): |  | 10.04
[6 empty] | VALOR COM ENCARGOS: |  | 33.75
[6 empty] | VALOR BDI (22.88%): |  | 7.72
[6 empty] | VALOR COM BDI: |  | 41.47
11.9. ED-20603 FORNECIMENTO DE ESTRUTURA METÁLICA E ENGRADAMENTO METÁLICO, EM AÇO, PARA TELHADO, EXCLUSIVE TELHA, INCLUSIVE FABRICAÇÃO, TRANSPORTE, MONTAGEM E APLICAÇÃO DE FUNDO PREPARADOR ANTICORROSIVO EM SUPERFÍCIE METÁLICA, UMA (1) DEMÃO (Kg)
MATERIAIS |  |  |  |  | UNID | CONSUMO | VALOR UNITÁRIO | CUSTO UNITÁRIO
MATED-20140 | AÇO (APLICAÇÃO: CHAPAS ¦ NORMA: ASTM A-36) Kg |  |  |  | Kg | 0.13 | 13.36 | 1.73
MATED-20138 | AÇO (APLICAÇÃO: PERFIS ESTRUTURAIS¦NORMAS: ASTM A-36/A-572) Kg |  |  |  | Kg | 0.87 | 10.54 | 9.16
[6 empty] | TOTAL MATERIAIS: |  | 10.89
SERVIÇOS |  |  |  |  | UNID | CONSUMO | PREÇO UNITÁRIO | CUSTO UNITÁRIO
ED-20558 | ESTRUTURA METÁLICA E ENGRADAMENTO METÁLICO PARA TELHADO, EXCLUSIVE PINTURA (FABRICAÇÃO) |  |  |  | Kg | 1 | 3.77 | 3.77
ED-20559 | ESTRUTURA METÁLICA E ENGRADAMENTO METÁLICO PARA TELHADO, EXCLUSIVE PINTURA (TRANSPORTE E MONTAGEM) |  |  |  | Kg | 1 | 7 | 7
ED-50532 | PINTURA ANTICORROSIVA A BASE DE ÓXIDO DE FERRO (ZARCÃO) EM ESQUADRIA E SUPERFÍCIE METÁLICA, UMA (1) DEMÃO |  |  |  | m2 | 0.034078 | 11.39 | 0.38
[6 empty] | TOTAL SERVIÇOS: |  | 11.15
[6 empty] | Custo Direto Total: |  | 22.04
[6 empty] | VALOR SEM ENCARGOS: |  | 17.38
[6 empty] | VALOR ENCARGOS (116.63%): |  | 4.67
[6 empty] | VALOR COM ENCARGOS: |  | 22.05
[6 empty] | VALOR BDI (22.88%): |  | 5.04
[6 empty] | VALOR COM BDI: |  | 27.09
12.1. ED-49883 CAIXA DE ESGOTO DE INSPEÇÃO/PASSAGEM EM ALVENARIA (60X60X60CM), REVESTIMENTO EM ARGAMASSA COM ADITIVO IMPERMEABILIZANTE, COM TAMPA DE CONCRETO, INCLUSIVE ESCAVAÇÃO, REATERRO E TRANSPORTE E RETIRADA DO MATERIAL ESCAVADO (EM CAÇAMBA) (un)
SERVIÇOS |  |  |  |  | UNID | CONSUMO | PREÇO UNITÁRIO | CUSTO UNITÁRIO
ED-48227 | ALVENARIA DE VEDAÇÃO COM TIJOLO MACIÇO REQUEIMADO, ESP. 10CM, PARA REVESTIMENTO, INCLUSIVE ARGAMASSA PARA ASSENTAMENTO |  |  |  | m2 | 1.68 | 85.62 | 143.84
ED-51093 | APILOAMENTO MANUAL EM FUNDO DE VALA COM SOQUETE, EXCLUSIVE ESCAVAÇÃO |  |  |  | m2 | 0.81 | 22.05 | 17.86
ED-48314 | CONCRETO NÃO ESTRUTURAL, PREPARADO EM OBRA COM BETONEIRA, CONTROLE "B", COM FCK 13,5MPA, BRITA Nº (1 E 2), CONSISTÊNCIA PARA VIBRAÇÃO (FABRICAÇÃO) |  |  |  | m3 | 0.1079 | 469.53 | 50.66
ED-48298 | CORTE, DOBRA E MONTAGEM DE AÇO CA-50/60, INCLUSIVE ESPAÇADOR |  |  |  | Kg | 1.281 | 12.73 | 16.3
ED-51107 | ESCAVAÇÃO MANUAL DE VALA COM PROFUNDIDADE MENOR OU IGUAL A 1,5M, INCLUSIVE DESCARGA LATERAL |  |  |  | m3 | 0.6075 | 65.42 | 39.74
ED-49810 | FÔRMA E DESFORMA DE TÁBUA E SARRAFO, REAPROVEITAMENTO (3X) (FUNDAÇÃO) |  |  |  | m2 | 0.192 | 57.71 | 11.08
ED-51120 | REATERRO MANUAL DE VALA, INCLUSIVE ESPALHAMENTO E COMPACTAÇÃO MANUAL COM SOQUETE |  |  |  | m3 | 0.1275 | 65.42 | 8.34
ED-50760 | REBOCO COM ARGAMASSA, TRAÇO 1:2:9 (CIMENTO, CAL E AREIA), COM ADITIVO IMPERMEABILIZANTE, ESP. 20MM, APLICAÇÃO MANUAL, PREPARO MECÂNICO |  |  |  | m2 | 1.8 | 47.38 | 85.28
ED-51125 | TRANSPORTE DE MATERIAL DEMOLIDO EM CAÇAMBA, EXCLUSIVE CARGA MANUAL OU MECÂNICA |  |  |  | m3 | 0.48 | 45 | 21.6
ED-48324 | TRANSPORTE, LANÇAMENTO E ADENSAMENTO DE CONCRETO EM RADIER, PISO OU ELEMENTO PRÉ-MOLDADO, INCLUSIVE ACABAMENTO |  |  |  | m3 | 0.1079 | 102.76 | 11.08
[6 empty] | TOTAL SERVIÇOS: |  | 405.78
[6 empty] | Custo Direto Total: |  | 405.78
[6 empty] | VALOR SEM ENCARGOS: |  | 314.51
[6 empty] | VALOR ENCARGOS (116.63%): |  | 91.27
[6 empty] | VALOR COM ENCARGOS: |  | 405.78
[6 empty] | VALOR BDI (22.88%): |  | 92.84
[6 empty] | VALOR COM BDI: |  | 498.62
12.2. 89482 CAIXA SIFONADA, PVC, DN 100 X 100 X 50 MM, FORNECIDA E INSTALADA EM RAMAIS DE ENCAMINHAMENTO DE ÁGUA PLUVIAL. AF_06/2022 (UN)
Material |  |  | FONTE |  | UNID | COEFICIENTE | PREÇO UNITÁRIO | TOTAL
00000122 | ADESIVO PLASTICO PARA PVC, FRASCO COM *850* GR |  | SINAPI |  | UN | 0.0292 | 51.93 | 1.5164
00005103 | CAIXA SIFONADA PVC, 100 X 100 X 50 MM, COM GRELHA REDONDA, BRANCA |  | SINAPI |  | UN | 1 | 17.991 | 17.991
00038383 | LIXA D'AGUA EM FOLHA, GRAO 100 |  | SINAPI |  | UN | 0.0068 | 2.169 | 0.014749
00020083 | SOLUCAO PREPARADORA / LIMPADORA PARA PVC, FRASCO COM 1000 CM3 |  | SINAPI |  | UN | 0.044 | 58.842 | 2.589
[6 empty] | TOTAL Material: |  | 22.09
Mão de Obra com Encargos Complementares |  |  | FONTE |  | UNID | COEFICIENTE | PREÇO UNITÁRIO | TOTAL
88248 | AUXILIAR DE ENCANADOR OU BOMBEIRO HIDRÁULICO COM ENCARGOS COMPLEMENTARES |  | SINAPI |  | H | 0.2175 | 11.98 | 2.6056
88267 | ENCANADOR OU BOMBEIRO HIDRÁULICO COM ENCARGOS COMPLEMENTARES |  | SINAPI |  | H | 0.2175 | 14.45 | 3.1429
[6 empty] | TOTAL Mão de Obra com Encargos Complementares: |  | 5.74
[6 empty] | VALOR SEM ENCARGOS: |  | 27.83
[6 empty] | VALOR ENCARGOS (116.63%): |  | 4.46
[6 empty] | VALOR COM ENCARGOS: |  | 32.29
[6 empty] | VALOR BDI (22.88%): |  | 7.38
[6 empty] | VALOR COM BDI: |  | 39.67
12.3. 98110 CAIXA DE GORDURA PEQUENA (CAPACIDADE: 19 L), CIRCULAR, EM PVC, DIÂMETRO INTERNO= 0,3 M. AF_12/2020 (UN)
Material |  |  | FONTE |  | UNID | COEFICIENTE | PREÇO UNITÁRIO | TOTAL
00035277 | CAIXA DE GORDURA EM PVC, DIAMETRO MINIMO 300 MM, DIAMETRO DE SAIDA 100 MM, CAPACIDADE APROXIMADA 18 LITROS, COM TAMPA E CESTO |  | SINAPI |  | UN | 1 | 284.166 | 284.166
[6 empty] | TOTAL Material: |  | 284.16
Mão de Obra com Encargos Complementares |  |  | FONTE |  | UNID | COEFICIENTE | PREÇO UNITÁRIO | TOTAL
88309 | PEDREIRO COM ENCARGOS COMPLEMENTARES |  | SINAPI |  | H | 0.284 | 15.1 | 4.2884
88316 | SERVENTE COM ENCARGOS COMPLEMENTARES |  | SINAPI |  | H | 0.2231 | 11.48 | 2.5612
[6 empty] | TOTAL Mão de Obra com Encargos Complementares: |  | 6.84
Serviço |  |  | FONTE |  | UNID | COEFICIENTE | PREÇO UNITÁRIO | TOTAL
101618 | PREPARO DE FUNDO DE VALA COM LARGURA MENOR QUE 1,5 M, COM CAMADA DE AREIA, LANÇAMENTO MANUAL. AF_08/2020 |  | SINAPI |  | M3 | 0.0141 | 164.31 | 2.3168
[6 empty] | TOTAL Serviço: |  | 2.31
[6 empty] | VALOR SEM ENCARGOS: |  | 293.31
[6 empty] | VALOR ENCARGOS (116.63%): |  | 5.74
[6 empty] | VALOR COM ENCARGOS: |  | 299.05
[6 empty] | VALOR BDI (22.88%): |  | 68.42
[6 empty] | VALOR COM BDI: |  | 367.47
12.4. 89482 CAIXA SIFONADA, PVC, DN 100 X 100 X 50 MM, FORNECIDA E INSTALADA EM RAMAIS DE ENCAMINHAMENTO DE ÁGUA PLUVIAL. AF_06/2022 (UN)
Material |  |  | FONTE |  | UNID | COEFICIENTE | PREÇO UNITÁRIO | TOTAL
00000122 | ADESIVO PLASTICO PARA PVC, FRASCO COM *850* GR |  | SINAPI |  | UN | 0.0292 | 51.93 | 1.5164
00005103 | CAIXA SIFONADA PVC, 100 X 100 X 50 MM, COM GRELHA REDONDA, BRANCA |  | SINAPI |  | UN | 1 | 17.991 | 17.991
00038383 | LIXA D'AGUA EM FOLHA, GRAO 100 |  | SINAPI |  | UN | 0.0068 | 2.169 | 0.014749
00020083 | SOLUCAO PREPARADORA / LIMPADORA PARA PVC, FRASCO COM 1000 CM3 |  | SINAPI |  | UN | 0.044 | 58.842 | 2.589
[6 empty] | TOTAL Material: |  | 22.09
Mão de Obra com Encargos Complementares |  |  | FONTE |  | UNID | COEFICIENTE | PREÇO UNITÁRIO | TOTAL
88248 | AUXILIAR DE ENCANADOR OU BOMBEIRO HIDRÁULICO COM ENCARGOS COMPLEMENTARES |  | SINAPI |  | H | 0.2175 | 11.98 | 2.6056
88267 | ENCANADOR OU BOMBEIRO HIDRÁULICO COM ENCARGOS COMPLEMENTARES |  | SINAPI |  | H | 0.2175 | 14.45 | 3.1429
[6 empty] | TOTAL Mão de Obra com Encargos Complementares: |  | 5.74
[6 empty] | VALOR SEM ENCARGOS: |  | 27.83
[6 empty] | VALOR ENCARGOS (116.63%): |  | 4.46
[6 empty] | VALOR COM ENCARGOS: |  | 32.29
[6 empty] | VALOR BDI (22.88%): |  | 7.38
[6 empty] | VALOR COM BDI: |  | 39.67
12.5. 89491 CAIXA SIFONADA, PVC, DN 150 X 185 X 75 MM, FORNECIDA E INSTALADA EM RAMAIS DE ENCAMINHAMENTO DE ÁGUA PLUVIAL. AF_06/2022 (UN)
Material |  |  | FONTE |  | UNID | COEFICIENTE | PREÇO UNITÁRIO | TOTAL
00000122 | ADESIVO PLASTICO PARA PVC, FRASCO COM *850* GR |  | SINAPI |  | UN | 0.0668 | 51.93 | 3.4689
00000298 | ANEL BORRACHA, DN 75 MM, PARA TUBO SERIE REFORCADA ESGOTO PREDIAL |  | SINAPI |  | UN | 1 | 2.25 | 2.25
00011714 | CAIXA SIFONADA, PVC, 150 X *185* X 75 MM, COM GRELHA QUADRADA, BRANCA |  | SINAPI |  | UN | 1 | 51.543 | 51.543
00038383 | LIXA D'AGUA EM FOLHA, GRAO 100 |  | SINAPI |  | UN | 0.0104 | 2.169 | 0.022558
00020078 | PASTA LUBRIFICANTE PARA TUBOS E CONEXOES COM JUNTA ELASTICA, EMBALAGEM DE *400* GR (USO EM PVC, ACO, POLIETILENO E OUTROS) |  | SINAPI |  | UN | 0.03 | 21.429 | 0.64287
00020083 | SOLUCAO PREPARADORA / LIMPADORA PARA PVC, FRASCO COM 1000 CM3 |  | SINAPI |  | UN | 0.104 | 58.842 | 6.1196
[6 empty] | TOTAL Material: |  | 64.02
Mão de Obra com Encargos Complementares |  |  | FONTE |  | UNID | COEFICIENTE | PREÇO UNITÁRIO | TOTAL
88248 | AUXILIAR DE ENCANADOR OU BOMBEIRO HIDRÁULICO COM ENCARGOS COMPLEMENTARES |  | SINAPI |  | H | 0.337 | 11.98 | 4.0373
88267 | ENCANADOR OU BOMBEIRO HIDRÁULICO COM ENCARGOS COMPLEMENTARES |  | SINAPI |  | H | 0.337 | 14.45 | 4.8697
[6 empty] | TOTAL Mão de Obra com Encargos Complementares: |  | 8.89
[6 empty] | VALOR SEM ENCARGOS: |  | 72.91
[6 empty] | VALOR ENCARGOS (116.63%): |  | 6.92
[6 empty] | VALOR COM ENCARGOS: |  | 79.83
[6 empty] | VALOR BDI (22.88%): |  | 18.26
[6 empty] | VALOR COM BDI: |  | 98.09
12.6. ED-50034 FORNECIMENTO E ASSENTAMENTO DE TUBO PVC RÍGIDO, ESGOTO, PB - SÉRIE NORMAL, DN 40MM (1.1/2"), INCLUSIVE CONEXÕES (m)
MATERIAIS |  |  |  |  | UNID | CONSUMO | VALOR UNITÁRIO | CUSTO UNITÁRIO
MATED-11262 | ESTOPA DE ALGODÃO Kg |  |  |  | Kg | 0.0033333 | 13.42 | 0.04
MATED-11680 | PASTA LUBRIFICANTE PARA TUBO DE PVC (DENSIDADE MÉDIA: 1000KG/M3) Kg |  |  |  | Kg | 0.003 | 34.28 | 0.1
MATED-11683 | TUBO PB DE PVC BRANCO PARA ESGOTO SERIE NORMAL (DIÂMETRO DA SEÇÃO: 40MM) m |  |  |  | m | 1.2 | 6.83 | 8.19
[6 empty] | TOTAL MATERIAIS: |  | 8.33
SERVIÇOS |  |  |  |  | UNID | CONSUMO | PREÇO UNITÁRIO | CUSTO UNITÁRIO
ED-50374 | BOMBEIRO/ENCANADOR COM ENCARGOS COMPLEMENTARES |  |  |  | hora | 0.30556 | 26.16 | 7.99
ED-50367 | SERVENTE COM ENCARGOS COMPLEMENTARES |  |  |  | hora | 0.30556 | 19.18 | 5.86
[6 empty] | TOTAL SERVIÇOS: |  | 13.85
[6 empty] | Custo Direto Total: |  | 22.18
[6 empty] | VALOR SEM ENCARGOS: |  | 16.24
[6 empty] | VALOR ENCARGOS (116.63%): |  | 5.94
[6 empty] | VALOR COM ENCARGOS: |  | 22.18
[6 empty] | VALOR BDI (22.88%): |  | 5.07
[6 empty] | VALOR COM BDI: |  | 27.25
12.7. ED-50027 FORNECIMENTO E ASSENTAMENTO DE TUBO PVC RÍGIDO, ESGOTO, PBV - SÉRIE NORMAL, DN 50 MM (2"), INCLUSIVE CONEXÕES (m)
MATERIAIS |  |  |  |  | UNID | CONSUMO | VALOR UNITÁRIO | CUSTO UNITÁRIO
MATED-11262 | ESTOPA DE ALGODÃO Kg |  |  |  | Kg | 0.0033333 | 13.42 | 0.04
MATED-11680 | PASTA LUBRIFICANTE PARA TUBO DE PVC (DENSIDADE MÉDIA: 1000KG/M3) Kg |  |  |  | Kg | 0.003 | 34.28 | 0.1
MATED-11684 | TUBO PBV DE PVC BRANCO PARA ESGOTO SERIE NORMAL (DIÂMETRO DA SEÇÃO: 50MM) m |  |  |  | m | 1.2 | 11.7 | 14.04
[6 empty] | TOTAL MATERIAIS: |  | 14.18
SERVIÇOS |  |  |  |  | UNID | CONSUMO | PREÇO UNITÁRIO | CUSTO UNITÁRIO
ED-50374 | BOMBEIRO/ENCANADOR COM ENCARGOS COMPLEMENTARES |  |  |  | hora | 0.34921 | 26.16 | 9.13
ED-50367 | SERVENTE COM ENCARGOS COMPLEMENTARES |  |  |  | hora | 0.34921 | 19.18 | 6.69
[6 empty] | TOTAL SERVIÇOS: |  | 15.82
[6 empty] | Custo Direto Total: |  | 30
[6 empty] | VALOR SEM ENCARGOS: |  | 23.22
[6 empty] | VALOR ENCARGOS (116.63%): |  | 6.78
[6 empty] | VALOR COM ENCARGOS: |  | 30
[6 empty] | VALOR BDI (22.88%): |  | 6.86
[6 empty] | VALOR COM BDI: |  | 36.86
12.8. ED-50028 FORNECIMENTO E ASSENTAMENTO DE TUBO PVC RÍGIDO, ESGOTO, PBV - SÉRIE NORMAL, DN 75 MM (3"), INCLUSIVE CONEXÕES (m)
MATERIAIS |  |  |  |  | UNID | CONSUMO | VALOR UNITÁRIO | CUSTO UNITÁRIO
MATED-11262 | ESTOPA DE ALGODÃO Kg |  |  |  | Kg | 0.0033333 | 13.42 | 0.04
MATED-11680 | PASTA LUBRIFICANTE PARA TUBO DE PVC (DENSIDADE MÉDIA: 1000KG/M3) Kg |  |  |  | Kg | 0.005 | 34.28 | 0.17
MATED-11686 | TUBO PBV DE PVC BRANCO PARA ESGOTO SERIE NORMAL (DIÂMETRO DA SEÇÃO: 75MM) m |  |  |  | m | 1.2 | 18.08 | 21.69
[6 empty] | TOTAL MATERIAIS: |  | 21.9
SERVIÇOS |  |  |  |  | UNID | CONSUMO | PREÇO UNITÁRIO | CUSTO UNITÁRIO
ED-50374 | BOMBEIRO/ENCANADOR COM ENCARGOS COMPLEMENTARES |  |  |  | hora | 0.40741 | 26.16 | 10.65
ED-50367 | SERVENTE COM ENCARGOS COMPLEMENTARES |  |  |  | hora | 0.40741 | 19.18 | 7.81
[6 empty] | TOTAL SERVIÇOS: |  | 18.46
[6 empty] | Custo Direto Total: |  | 40.36
[6 empty] | VALOR SEM ENCARGOS: |  | 32.45
[6 empty] | VALOR ENCARGOS (116.63%): |  | 7.91
[6 empty] | VALOR COM ENCARGOS: |  | 40.36
[6 empty] | VALOR BDI (22.88%): |  | 9.23
[6 empty] | VALOR COM BDI: |  | 49.59
12.9. ED-50029 FORNECIMENTO E ASSENTAMENTO DE TUBO PVC RÍGIDO, ESGOTO, PBV - SÉRIE NORMAL, DN 100 MM (4"), INCLUSIVE CONEXÕES (m)
MATERIAIS |  |  |  |  | UNID | CONSUMO | VALOR UNITÁRIO | CUSTO UNITÁRIO
MATED-11262 | ESTOPA DE ALGODÃO Kg |  |  |  | Kg | 0.0033333 | 13.42 | 0.04
MATED-11680 | PASTA LUBRIFICANTE PARA TUBO DE PVC (DENSIDADE MÉDIA: 1000KG/M3) Kg |  |  |  | Kg | 0.0077 | 34.28 | 0.26
MATED-11685 | TUBO PBV DE PVC BRANCO PARA ESGOTO SERIE NORMAL (DIÂMETRO DA SEÇÃO: 100MM) m |  |  |  | m | 1.2 | 18.36 | 22.03
[6 empty] | TOTAL MATERIAIS: |  | 22.33
SERVIÇOS |  |  |  |  | UNID | CONSUMO | PREÇO UNITÁRIO | CUSTO UNITÁRIO
ED-50374 | BOMBEIRO/ENCANADOR COM ENCARGOS COMPLEMENTARES |  |  |  | hora | 0.48889 | 26.16 | 12.78
ED-50367 | SERVENTE COM ENCARGOS COMPLEMENTARES |  |  |  | hora | 0.48889 | 19.18 | 9.37
[6 empty] | TOTAL SERVIÇOS: |  | 22.15
[6 empty] | Custo Direto Total: |  | 44.48
[6 empty] | VALOR SEM ENCARGOS: |  | 35
[6 empty] | VALOR ENCARGOS (116.63%): |  | 9.48
[6 empty] | VALOR COM ENCARGOS: |  | 44.48
[6 empty] | VALOR BDI (22.88%): |  | 10.17
[6 empty] | VALOR COM BDI: |  | 54.65
12.10. ED-50036 FORNECIMENTO E ASSENTAMENTO DE TUBO PVC RÍGIDO, ESGOTO, PBV - SÉRIE REFORÇADO, DN 50 MM (2"), INCLUSIVE CONEXÕES (m)
MATERIAIS |  |  |  |  | UNID | CONSUMO | VALOR UNITÁRIO | CUSTO UNITÁRIO
MATED-11262 | ESTOPA DE ALGODÃO Kg |  |  |  | Kg | 0.0033333 | 13.42 | 0.04
MATED-11680 | PASTA LUBRIFICANTE PARA TUBO DE PVC (DENSIDADE MÉDIA: 1000KG/M3) Kg |  |  |  | Kg | 0.003 | 34.28 | 0.1
MATED-11689 | TUBO PBV DE PVC BRANCO PARA ESGOTO SERIE REFORÇADA (DIÂMETRO DA SEÇÃO: 50MM) m |  |  |  | m | 1.2 | 15.73 | 18.87
[6 empty] | TOTAL MATERIAIS: |  | 19.01
SERVIÇOS |  |  |  |  | UNID | CONSUMO | PREÇO UNITÁRIO | CUSTO UNITÁRIO
ED-50374 | BOMBEIRO/ENCANADOR COM ENCARGOS COMPLEMENTARES |  |  |  | hora | 0.34921 | 26.16 | 9.13
ED-50367 | SERVENTE COM ENCARGOS COMPLEMENTARES |  |  |  | hora | 0.34921 | 19.18 | 6.69
[6 empty] | TOTAL SERVIÇOS: |  | 15.82
[6 empty] | Custo Direto Total: |  | 34.83
[6 empty] | VALOR SEM ENCARGOS: |  | 28.05
[6 empty] | VALOR ENCARGOS (116.63%): |  | 6.78
[6 empty] | VALOR COM ENCARGOS: |  | 34.83
[6 empty] | VALOR BDI (22.88%): |  | 7.96
[6 empty] | VALOR COM BDI: |  | 42.79
12.11. ED-50037 FORNECIMENTO E ASSENTAMENTO DE TUBO PVC RÍGIDO, ESGOTO, PBV - SÉRIE REFORÇADO, DN 75 MM (3"), INCLUSIVE CONEXÕES (m)
MATERIAIS |  |  |  |  | UNID | CONSUMO | VALOR UNITÁRIO | CUSTO UNITÁRIO
MATED-11262 | ESTOPA DE ALGODÃO Kg |  |  |  | Kg | 0.0033333 | 13.42 | 0.04
MATED-11680 | PASTA LUBRIFICANTE PARA TUBO DE PVC (DENSIDADE MÉDIA: 1000KG/M3) Kg |  |  |  | Kg | 0.005 | 34.28 | 0.17
MATED-12479 | TUBO PBV DE PVC BRANCO PARA ESGOTO SERIE REFORÇADA (DIÂMETRO DA SEÇÃO: 75MM) m |  |  |  | m | 1.2 | 20.64 | 24.76
[6 empty] | TOTAL MATERIAIS: |  | 24.97
SERVIÇOS |  |  |  |  | UNID | CONSUMO | PREÇO UNITÁRIO | CUSTO UNITÁRIO
ED-50374 | BOMBEIRO/ENCANADOR COM ENCARGOS COMPLEMENTARES |  |  |  | hora | 0.40741 | 26.16 | 10.65
ED-50367 | SERVENTE COM ENCARGOS COMPLEMENTARES |  |  |  | hora | 0.40741 | 19.18 | 7.81
[6 empty] | TOTAL SERVIÇOS: |  | 18.46
[6 empty] | Custo Direto Total: |  | 43.43
[6 empty] | VALOR SEM ENCARGOS: |  | 35.53
[6 empty] | VALOR ENCARGOS (116.63%): |  | 7.91
[6 empty] | VALOR COM ENCARGOS: |  | 43.44
[6 empty] | VALOR BDI (22.88%): |  | 9.93
[6 empty] | VALOR COM BDI: |  | 53.37
12.12. ED-50038 FORNECIMENTO E ASSENTAMENTO DE TUBO PVC RÍGIDO, ESGOTO, PBV - SÉRIE REFORÇADO, DN 100 MM (4"), INCLUSIVE CONEXÕES (m)
MATERIAIS |  |  |  |  | UNID | CONSUMO | VALOR UNITÁRIO | CUSTO UNITÁRIO
MATED-11262 | ESTOPA DE ALGODÃO Kg |  |  |  | Kg | 0.0033333 | 13.42 | 0.04
MATED-11680 | PASTA LUBRIFICANTE PARA TUBO DE PVC (DENSIDADE MÉDIA: 1000KG/M3) Kg |  |  |  | Kg | 0.0077 | 34.28 | 0.26
MATED-12488 | TUBO PBV DE PVC BRANCO PARA ESGOTO SERIE REFORÇADA (DIÂMETRO DA SEÇÃO: 100MM) m |  |  |  | m | 1.2 | 35.89 | 43.06
[6 empty] | TOTAL MATERIAIS: |  | 43.36
SERVIÇOS |  |  |  |  | UNID | CONSUMO | PREÇO UNITÁRIO | CUSTO UNITÁRIO
ED-50374 | BOMBEIRO/ENCANADOR COM ENCARGOS COMPLEMENTARES |  |  |  | hora | 0.48889 | 26.16 | 12.78
ED-50367 | SERVENTE COM ENCARGOS COMPLEMENTARES |  |  |  | hora | 0.48889 | 19.18 | 9.37
[6 empty] | TOTAL SERVIÇOS: |  | 22.15
[6 empty] | Custo Direto Total: |  | 65.51
[6 empty] | VALOR SEM ENCARGOS: |  | 56.04
[6 empty] | VALOR ENCARGOS (116.63%): |  | 9.48
[6 empty] | VALOR COM ENCARGOS: |  | 65.52
[6 empty] | VALOR BDI (22.88%): |  | 14.99
[6 empty] | VALOR COM BDI: |  | 80.51
12.13. 86883 SIFÃO DO TIPO FLEXÍVEL EM PVC 1 X 1.1/2 - FORNECIMENTO E INSTALAÇÃO. AF_01/2020 (UN)
Especiais |  |  | FONTE |  | UNID | COEFICIENTE | PREÇO UNITÁRIO | TOTAL
00044945 | SIFAO / TUBO SINFONADO EXTENSIVEL/SANFONADO, UNIVERSAL/ SIMPLES, ENTRE *50 A 70* CM, DE PLASTICO BRANCO |  | SINAPI |  | UN | 1 | 9.2 | 9.2
[6 empty] | TOTAL Especiais: |  | 9.2
Material |  |  | FONTE |  | UNID | COEFICIENTE | PREÇO UNITÁRIO | TOTAL
00003146 | FITA VEDA ROSCA EM ROLOS DE 18 MM X 10 M (L X C) |  | SINAPI |  | UN | 0.0332 | 3.33 | 0.11056
[6 empty] | TOTAL Material: |  | 0.11
Mão de Obra com Encargos Complementares |  |  | FONTE |  | UNID | COEFICIENTE | PREÇO UNITÁRIO | TOTAL
88267 | ENCANADOR OU BOMBEIRO HIDRÁULICO COM ENCARGOS COMPLEMENTARES |  | SINAPI |  | H | 0.0845 | 14.45 | 1.221
88316 | SERVENTE COM ENCARGOS COMPLEMENTARES |  | SINAPI |  | H | 0.0266 | 11.48 | 0.30537
[6 empty] | TOTAL Mão de Obra com Encargos Complementares: |  | 1.52
[6 empty] | VALOR SEM ENCARGOS: |  | 10.83
[6 empty] | VALOR ENCARGOS (116.63%): |  | 1.2
[6 empty] | VALOR COM ENCARGOS: |  | 12.03
[6 empty] | VALOR BDI (22.88%): |  | 2.75
[6 empty] | VALOR COM BDI: |  | 14.78
12.14. CP - ESG - 01 ADAPTADOR P/SAÍDA DE VASO SANITÁRIO SÉRIE NORMAL 100MM (UN)
Material |  |  | FONTE |  | UNID | COEFICIENTE | PREÇO UNITÁRIO | TOTAL
00006138 | ANEL DE VEDACAO, PVC FLEXIVEL, 100 MM, PARA SAIDA DE BACIA / VASO SANITARIO |  | SINAPI |  | UN | 1 | 8.658 | 8.658
[6 empty] | TOTAL Material: |  | 8.65
Mão de Obra com Encargos Complementares |  |  | FONTE |  | UNID | COEFICIENTE | PREÇO UNITÁRIO | TOTAL
88248 | AUXILIAR DE ENCANADOR OU BOMBEIRO HIDRÁULICO COM ENCARGOS COMPLEMENTARES |  | SINAPI |  | H | 0.2 | 11.98 | 2.396
[6 empty] | TOTAL Mão de Obra com Encargos Complementares: |  | 2.39
[6 empty] | VALOR SEM ENCARGOS: |  | 11.04
[6 empty] | VALOR ENCARGOS (116.63%): |  | 1.77
[6 empty] | VALOR COM ENCARGOS: |  | 12.81
[6 empty] | VALOR BDI (22.88%): |  | 2.93
[6 empty] | VALOR COM BDI: |  | 15.74
12.15. CP - ESG - 02 Cruzeta 100mm (UN)
Material |  |  | FONTE |  | UNID | COEFICIENTE | PREÇO UNITÁRIO | TOTAL
I05255 | Cruzeta de pvc je, bbbb, d= 100mm |  | ORSE |  | un | 1 | 56.43 | 56.43
[6 empty] | TOTAL Material: |  | 56.43
Mão de Obra com Encargos Complementares |  |  | FONTE |  | UNID | COEFICIENTE | PREÇO UNITÁRIO | TOTAL
88248 | AUXILIAR DE ENCANADOR OU BOMBEIRO HIDRÁULICO COM ENCARGOS COMPLEMENTARES |  | SINAPI |  | H | 0.2 | 11.98 | 2.396
[6 empty] | TOTAL Mão de Obra com Encargos Complementares: |  | 2.39
[6 empty] | VALOR SEM ENCARGOS: |  | 58.82
[6 empty] | VALOR ENCARGOS (116.63%): |  | 1.77
[6 empty] | VALOR COM ENCARGOS: |  | 60.59
[6 empty] | VALOR BDI (22.88%): |  | 13.86
[6 empty] | VALOR COM BDI: |  | 74.45
13.1. 89383 ADAPTADOR CURTO COM BOLSA E ROSCA PARA REGISTRO, PVC, SOLDÁVEL, DN 25MM X 3/4 , INSTALADO EM RAMAL OU SUB-RAMAL DE ÁGUA - FORNECIMENTO E INSTALAÇÃO. AF_06/2022 (UN)
Material |  |  | FONTE |  | UNID | COEFICIENTE | PREÇO UNITÁRIO | TOTAL
00000065 | ADAPTADOR PVC SOLDAVEL CURTO COM BOLSA E ROSCA, 25 MM X 3/4", PARA AGUA FRIA |  | SINAPI |  | UN | 1 | 0.864 | 0.864
00000122 | ADESIVO PLASTICO PARA PVC, FRASCO COM *850* GR |  | SINAPI |  | UN | 0.0059 | 51.93 | 0.30639
00038383 | LIXA D'AGUA EM FOLHA, GRAO 100 |  | SINAPI |  | UN | 0.0315 | 2.169 | 0.068323
00020083 | SOLUCAO PREPARADORA / LIMPADORA PARA PVC, FRASCO COM 1000 CM3 |  | SINAPI |  | UN | 0.007 | 58.842 | 0.41189
[6 empty] | TOTAL Material: |  | 1.63
Mão de Obra com Encargos Complementares |  |  | FONTE |  | UNID | COEFICIENTE | PREÇO UNITÁRIO | TOTAL
88248 | AUXILIAR DE ENCANADOR OU BOMBEIRO HIDRÁULICO COM ENCARGOS COMPLEMENTARES |  | SINAPI |  | H | 0.0944 | 11.98 | 1.1309
88267 | ENCANADOR OU BOMBEIRO HIDRÁULICO COM ENCARGOS COMPLEMENTARES |  | SINAPI |  | H | 0.0944 | 14.45 | 1.3641
[6 empty] | TOTAL Mão de Obra com Encargos Complementares: |  | 2.49
[6 empty] | VALOR SEM ENCARGOS: |  | 4.12
[6 empty] | VALOR ENCARGOS (116.63%): |  | 1.93
[6 empty] | VALOR COM ENCARGOS: |  | 6.05
[6 empty] | VALOR BDI (22.88%): |  | 1.38
[6 empty] | VALOR COM BDI: |  | 7.43
13.2. 94706 ADAPTADOR COM FLANGE E ANEL DE VEDAÇÃO, PVC, SOLDÁVEL, DN 50 MM X 1 1/2 , INSTALADO EM RESERVAÇÃO DE ÁGUA DE EDIFICAÇÃO QUE POSSUA RESERVATÓRIO DE FIBRA/FIBROCIMENTO FORNECIMENTO E INSTALAÇÃO. AF_06/2016 (UN)
Material |  |  | FONTE |  | UNID | COEFICIENTE | PREÇO UNITÁRIO | TOTAL
00000099 | ADAPTADOR PVC SOLDAVEL, COM FLANGE E ANEL DE VEDACAO, 50 MM X 1 1/2", PARA CAIXA D'AGUA |  | SINAPI |  | UN | 1 | 25.569 | 25.569
00020080 | ADESIVO PLASTICO PARA PVC, FRASCO COM 175 GR |  | SINAPI |  | UN | 0.194 | 16.947 | 3.2877
00038383 | LIXA D'AGUA EM FOLHA, GRAO 100 |  | SINAPI |  | UN | 0.018 | 2.169 | 0.039042
00020083 | SOLUCAO PREPARADORA / LIMPADORA PARA PVC, FRASCO COM 1000 CM3 |  | SINAPI |  | UN | 0.052 | 58.842 | 3.0598
[6 empty] | TOTAL Material: |  | 31.92
Mão de Obra com Encargos Complementares |  |  | FONTE |  | UNID | COEFICIENTE | PREÇO UNITÁRIO | TOTAL
88248 | AUXILIAR DE ENCANADOR OU BOMBEIRO HIDRÁULICO COM ENCARGOS COMPLEMENTARES |  | SINAPI |  | H | 0.181 | 11.98 | 2.1684
88267 | ENCANADOR OU BOMBEIRO HIDRÁULICO COM ENCARGOS COMPLEMENTARES |  | SINAPI |  | H | 0.181 | 14.45 | 2.6155
[6 empty] | TOTAL Mão de Obra com Encargos Complementares: |  | 4.77
[6 empty] | VALOR SEM ENCARGOS: |  | 36.69
[6 empty] | VALOR ENCARGOS (116.63%): |  | 3.72
[6 empty] | VALOR COM ENCARGOS: |  | 40.41
[6 empty] | VALOR BDI (22.88%): |  | 9.24
[6 empty] | VALOR COM BDI: |  | 49.65
13.3. 94703 ADAPTADOR COM FLANGE E ANEL DE VEDAÇÃO, PVC, SOLDÁVEL, DN 25 MM X 3/4 , INSTALADO EM RESERVAÇÃO DE ÁGUA DE EDIFICAÇÃO QUE POSSUA RESERVATÓRIO DE FIBRA/FIBROCIMENTO FORNECIMENTO E INSTALAÇÃO. AF_06/2016 (UN)
Material |  |  | FONTE |  | UNID | COEFICIENTE | PREÇO UNITÁRIO | TOTAL
00000096 | ADAPTADOR PVC SOLDAVEL, COM FLANGE E ANEL DE VEDACAO, 25 MM X 3/4", PARA CAIXA D'AGUA |  | SINAPI |  | UN | 1 | 12.015 | 12.015
00020080 | ADESIVO PLASTICO PARA PVC, FRASCO COM 175 GR |  | SINAPI |  | UN | 0.046 | 16.947 | 0.77956
00038383 | LIXA D'AGUA EM FOLHA, GRAO 100 |  | SINAPI |  | UN | 0.014 | 2.169 | 0.030366
00020083 | SOLUCAO PREPARADORA / LIMPADORA PARA PVC, FRASCO COM 1000 CM3 |  | SINAPI |  | UN | 0.011 | 58.842 | 0.64726
[6 empty] | TOTAL Material: |  | 13.45
Mão de Obra com Encargos Complementares |  |  | FONTE |  | UNID | COEFICIENTE | PREÇO UNITÁRIO | TOTAL
88248 | AUXILIAR DE ENCANADOR OU BOMBEIRO HIDRÁULICO COM ENCARGOS COMPLEMENTARES |  | SINAPI |  | H | 0.136 | 11.98 | 1.6293
88267 | ENCANADOR OU BOMBEIRO HIDRÁULICO COM ENCARGOS COMPLEMENTARES |  | SINAPI |  | H | 0.136 | 14.45 | 1.9652
[6 empty] | TOTAL Mão de Obra com Encargos Complementares: |  | 3.58
[6 empty] | VALOR SEM ENCARGOS: |  | 17.03
[6 empty] | VALOR ENCARGOS (116.63%): |  | 2.79
[6 empty] | VALOR COM ENCARGOS: |  | 19.82
[6 empty] | VALOR BDI (22.88%): |  | 4.53
[6 empty] | VALOR COM BDI: |  | 24.35
13.4. 89408 JOELHO 90 GRAUS, PVC, SOLDÁVEL, DN 25MM, INSTALADO EM RAMAL DE DISTRIBUIÇÃO DE ÁGUA - FORNECIMENTO E INSTALAÇÃO. AF_06/2022 (UN)
Material |  |  | FONTE |  | UNID | COEFICIENTE | PREÇO UNITÁRIO | TOTAL
00000122 | ADESIVO PLASTICO PARA PVC, FRASCO COM *850* GR |  | SINAPI |  | UN | 0.0071 | 51.93 | 0.3687
00003529 | JOELHO PVC, SOLDAVEL, 90 GRAUS, 25 MM, COR MARROM, PARA AGUA FRIA PREDIAL |  | SINAPI |  | UN | 1 | 0.711 | 0.711
00038383 | LIXA D'AGUA EM FOLHA, GRAO 100 |  | SINAPI |  | UN | 0.0302 | 2.169 | 0.065504
00020083 | SOLUCAO PREPARADORA / LIMPADORA PARA PVC, FRASCO COM 1000 CM3 |  | SINAPI |  | UN | 0.008 | 58.842 | 0.47074
[6 empty] | TOTAL Material: |  | 1.6
Mão de Obra com Encargos Complementares |  |  | FONTE |  | UNID | COEFICIENTE | PREÇO UNITÁRIO | TOTAL
88248 | AUXILIAR DE ENCANADOR OU BOMBEIRO HIDRÁULICO COM ENCARGOS COMPLEMENTARES |  | SINAPI |  | H | 0.1359 | 11.98 | 1.6281
88267 | ENCANADOR OU BOMBEIRO HIDRÁULICO COM ENCARGOS COMPLEMENTARES |  | SINAPI |  | H | 0.1359 | 14.45 | 1.9638
[6 empty] | TOTAL Mão de Obra com Encargos Complementares: |  | 3.58
[6 empty] | VALOR SEM ENCARGOS: |  | 5.18
[6 empty] | VALOR ENCARGOS (116.63%): |  | 2.79
[6 empty] | VALOR COM ENCARGOS: |  | 7.97
[6 empty] | VALOR BDI (22.88%): |  | 1.82
[6 empty] | VALOR COM BDI: |  | 9.79
13.5. 89501 JOELHO 90 GRAUS, PVC, SOLDÁVEL, DN 50MM, INSTALADO EM PRUMADA DE ÁGUA - FORNECIMENTO E INSTALAÇÃO. AF_06/2022 (UN)
Material |  |  | FONTE |  | UNID | COEFICIENTE | PREÇO UNITÁRIO | TOTAL
00000122 | ADESIVO PLASTICO PARA PVC, FRASCO COM *850* GR |  | SINAPI |  | UN | 0.0165 | 51.93 | 0.85684
00003540 | JOELHO PVC, SOLDAVEL, 90 GRAUS, 50 MM, COR MARROM, PARA AGUA FRIA PREDIAL |  | SINAPI |  | UN | 1 | 4.869 | 4.869
00038383 | LIXA D'AGUA EM FOLHA, GRAO 100 |  | SINAPI |  | UN | 0.019 | 2.169 | 0.041211
00020083 | SOLUCAO PREPARADORA / LIMPADORA PARA PVC, FRASCO COM 1000 CM3 |  | SINAPI |  | UN | 0.022 | 58.842 | 1.2945
[6 empty] | TOTAL Material: |  | 7.04
Mão de Obra com Encargos Complementares |  |  | FONTE |  | UNID | COEFICIENTE | PREÇO UNITÁRIO | TOTAL
88248 | AUXILIAR DE ENCANADOR OU BOMBEIRO HIDRÁULICO COM ENCARGOS COMPLEMENTARES |  | SINAPI |  | H | 0.1271 | 11.98 | 1.5227
88267 | ENCANADOR OU BOMBEIRO HIDRÁULICO COM ENCARGOS COMPLEMENTARES |  | SINAPI |  | H | 0.1271 | 14.45 | 1.8366
[6 empty] | TOTAL Mão de Obra com Encargos Complementares: |  | 3.35
[6 empty] | VALOR SEM ENCARGOS: |  | 10.39
[6 empty] | VALOR ENCARGOS (116.63%): |  | 2.61
[6 empty] | VALOR COM ENCARGOS: |  | 13
[6 empty] | VALOR BDI (22.88%): |  | 2.97
[6 empty] | VALOR COM BDI: |  | 15.97
13.6. 89366 JOELHO 90 GRAUS COM BUCHA DE LATÃO, PVC, SOLDÁVEL, DN 25MM, X 3/4 INSTALADO EM RAMAL OU SUB-RAMAL DE ÁGUA - FORNECIMENTO E INSTALAÇÃO. AF_06/2022 (UN)
Material |  |  | FONTE |  | UNID | COEFICIENTE | PREÇO UNITÁRIO | TOTAL
00000122 | ADESIVO PLASTICO PARA PVC, FRASCO COM *850* GR |  | SINAPI |  | UN | 0.0059 | 51.93 | 0.30639
00003524 | JOELHO PVC, SOLDAVEL, COM BUCHA DE LATAO, 90 GRAUS, 25 MM X 3/4", PARA AGUA FRIA PREDIAL |  | SINAPI |  | UN | 1 | 7.857 | 7.857
00038383 | LIXA D'AGUA EM FOLHA, GRAO 100 |  | SINAPI |  | UN | 0.0338 | 2.169 | 0.073312
00020083 | SOLUCAO PREPARADORA / LIMPADORA PARA PVC, FRASCO COM 1000 CM3 |  | SINAPI |  | UN | 0.007 | 58.842 | 0.41189
[6 empty] | TOTAL Material: |  | 8.63
Mão de Obra com Encargos Complementares |  |  | FONTE |  | UNID | COEFICIENTE | PREÇO UNITÁRIO | TOTAL
88248 | AUXILIAR DE ENCANADOR OU BOMBEIRO HIDRÁULICO COM ENCARGOS COMPLEMENTARES |  | SINAPI |  | H | 0.1416 | 11.98 | 1.6964
88267 | ENCANADOR OU BOMBEIRO HIDRÁULICO COM ENCARGOS COMPLEMENTARES |  | SINAPI |  | H | 0.1416 | 14.45 | 2.0461
[6 empty] | TOTAL Mão de Obra com Encargos Complementares: |  | 3.73
[6 empty] | VALOR SEM ENCARGOS: |  | 12.36
[6 empty] | VALOR ENCARGOS (116.63%): |  | 2.91
[6 empty] | VALOR COM ENCARGOS: |  | 15.27
[6 empty] | VALOR BDI (22.88%): |  | 3.49
[6 empty] | VALOR COM BDI: |  | 18.76
13.7. 89385 LUVA SOLDÁVEL E COM ROSCA, PVC, SOLDÁVEL, DN 25MM X 3/4 , INSTALADO EM RAMAL OU SUB-RAMAL DE ÁGUA - FORNECIMENTO E INSTALAÇÃO. AF_06/2022 (UN)
Material |  |  | FONTE |  | UNID | COEFICIENTE | PREÇO UNITÁRIO | TOTAL
00000122 | ADESIVO PLASTICO PARA PVC, FRASCO COM *850* GR |  | SINAPI |  | UN | 0.0059 | 51.93 | 0.30639
00038383 | LIXA D'AGUA EM FOLHA, GRAO 100 |  | SINAPI |  | UN | 0.0315 | 2.169 | 0.068323
00003906 | LUVA SOLDAVEL COM ROSCA, PVC, 25 MM X 3/4", PARA AGUA FRIA PREDIAL |  | SINAPI |  | UN | 1 | 1.476 | 1.476
00020083 | SOLUCAO PREPARADORA / LIMPADORA PARA PVC, FRASCO COM 1000 CM3 |  | SINAPI |  | UN | 0.007 | 58.842 | 0.41189
[6 empty] | TOTAL Material: |  | 2.24
Mão de Obra com Encargos Complementares |  |  | FONTE |  | UNID | COEFICIENTE | PREÇO UNITÁRIO | TOTAL
88248 | AUXILIAR DE ENCANADOR OU BOMBEIRO HIDRÁULICO COM ENCARGOS COMPLEMENTARES |  | SINAPI |  | H | 0.0944 | 11.98 | 1.1309
88267 | ENCANADOR OU BOMBEIRO HIDRÁULICO COM ENCARGOS COMPLEMENTARES |  | SINAPI |  | H | 0.0944 | 14.45 | 1.3641
[6 empty] | TOTAL Mão de Obra com Encargos Complementares: |  | 2.49
[6 empty] | VALOR SEM ENCARGOS: |  | 4.73
[6 empty] | VALOR ENCARGOS (116.63%): |  | 1.93
[6 empty] | VALOR COM ENCARGOS: |  | 6.66
[6 empty] | VALOR BDI (22.88%): |  | 1.52
[6 empty] | VALOR COM BDI: |  | 8.18
13.8. 90444 RASGO EM CONTRAPISO PARA RAMAIS/ DISTRIBUIÇÃO COM DIÂMETROS MENORES OU IGUAIS A 40 MM. AF_05/2015 (M)
Equipamento Custo Horário |  |  | FONTE |  | UNID | COEFICIENTE | PREÇO UNITÁRIO | TOTAL
5952 | MARTELETE OU ROMPEDOR PNEUMÁTICO MANUAL, 28 KG, COM SILENCIADOR - CHI DIURNO. AF_07/2016 |  | SINAPI |  | CHI | 0.346 | 14.28 | 4.9409
5795 | MARTELETE OU ROMPEDOR PNEUMÁTICO MANUAL, 28 KG, COM SILENCIADOR - CHP DIURNO. AF_07/2016 |  | SINAPI |  | CHP | 0.157 | 16.33 | 2.5638
[6 empty] | TOTAL Equipamento Custo Horário: |  | 7.5
Mão de Obra com Encargos Complementares |  |  | FONTE |  | UNID | COEFICIENTE | PREÇO UNITÁRIO | TOTAL
88248 | AUXILIAR DE ENCANADOR OU BOMBEIRO HIDRÁULICO COM ENCARGOS COMPLEMENTARES |  | SINAPI |  | H | 0.079 | 11.98 | 0.94642
88267 | ENCANADOR OU BOMBEIRO HIDRÁULICO COM ENCARGOS COMPLEMENTARES |  | SINAPI |  | H | 0.503 | 14.45 | 7.2683
[6 empty] | TOTAL Mão de Obra com Encargos Complementares: |  | 8.2
[6 empty] | VALOR SEM ENCARGOS: |  | 15.7
[6 empty] | VALOR ENCARGOS (116.63%): |  | 11.56
[6 empty] | VALOR COM ENCARGOS: |  | 27.26
[6 empty] | VALOR BDI (22.88%): |  | 6.23
[6 empty] | VALOR COM BDI: |  | 33.49
13.9. 90443 RASGO EM ALVENARIA PARA RAMAIS/ DISTRIBUIÇÃO COM DIAMETROS MENORES OU IGUAIS A 40 MM. AF_05/2015 (M)
Mão de Obra com Encargos Complementares |  |  | FONTE |  | UNID | COEFICIENTE | PREÇO UNITÁRIO | TOTAL
88248 | AUXILIAR DE ENCANADOR OU BOMBEIRO HIDRÁULICO COM ENCARGOS COMPLEMENTARES |  | SINAPI |  | H | 0.07 | 11.98 | 0.8386
88267 | ENCANADOR OU BOMBEIRO HIDRÁULICO COM ENCARGOS COMPLEMENTARES |  | SINAPI |  | H | 0.449 | 14.45 | 6.4881
[6 empty] | TOTAL Mão de Obra com Encargos Complementares: |  | 7.31
[6 empty] | VALOR SEM ENCARGOS: |  | 7.31
[6 empty] | VALOR ENCARGOS (116.63%): |  | 5.88
[6 empty] | VALOR COM ENCARGOS: |  | 13.19
[6 empty] | VALOR BDI (22.88%): |  | 3.01
[6 empty] | VALOR COM BDI: |  | 16.2
13.10. 94489 REGISTRO DE ESFERA, PVC, SOLDÁVEL, COM VOLANTE, DN 25 MM - FORNECIMENTO E INSTALAÇÃO. AF_08/2021 (UN)
Material |  |  | FONTE |  | UNID | COEFICIENTE | PREÇO UNITÁRIO | TOTAL
00020080 | ADESIVO PLASTICO PARA PVC, FRASCO COM 175 GR |  | SINAPI |  | UN | 0.04 | 16.947 | 0.67788
00038383 | LIXA D'AGUA EM FOLHA, GRAO 100 |  | SINAPI |  | UN | 0.008 | 2.169 | 0.017352
00011674 | REGISTRO DE ESFERA, PVC, COM VOLANTE, VS, SOLDAVEL, DN 25 MM, COM CORPO DIVIDIDO |  | SINAPI |  | UN | 1 | 16.065 | 16.065
00020083 | SOLUCAO PREPARADORA / LIMPADORA PARA PVC, FRASCO COM 1000 CM3 |  | SINAPI |  | UN | 0.0095 | 58.842 | 0.559
[6 empty] | TOTAL Material: |  | 17.29
Mão de Obra com Encargos Complementares |  |  | FONTE |  | UNID | COEFICIENTE | PREÇO UNITÁRIO | TOTAL
88248 | AUXILIAR DE ENCANADOR OU BOMBEIRO HIDRÁULICO COM ENCARGOS COMPLEMENTARES |  | SINAPI |  | H | 0.0795 | 11.98 | 0.95241
88267 | ENCANADOR OU BOMBEIRO HIDRÁULICO COM ENCARGOS COMPLEMENTARES |  | SINAPI |  | H | 0.0795 | 14.45 | 1.1488
[6 empty] | TOTAL Mão de Obra com Encargos Complementares: |  | 2.09
[6 empty] | VALOR SEM ENCARGOS: |  | 19.38
[6 empty] | VALOR ENCARGOS (116.63%): |  | 1.63
[6 empty] | VALOR COM ENCARGOS: |  | 21.01
[6 empty] | VALOR BDI (22.88%): |  | 4.8
[6 empty] | VALOR COM BDI: |  | 25.81
13.11. 94492 REGISTRO DE ESFERA, PVC, SOLDÁVEL, COM VOLANTE, DN 50 MM - FORNECIMENTO E INSTALAÇÃO. AF_08/2021 (UN)
Material |  |  | FONTE |  | UNID | COEFICIENTE | PREÇO UNITÁRIO | TOTAL
00020080 | ADESIVO PLASTICO PARA PVC, FRASCO COM 175 GR |  | SINAPI |  | UN | 0.0714 | 16.947 | 1.21
00038383 | LIXA D'AGUA EM FOLHA, GRAO 100 |  | SINAPI |  | UN | 0.0114 | 2.169 | 0.024727
00011677 | REGISTRO DE ESFERA, PVC, COM VOLANTE, VS, SOLDAVEL, DN 50 MM, COM CORPO DIVIDIDO |  | SINAPI |  | UN | 1 | 35.235 | 35.235
00020083 | SOLUCAO PREPARADORA / LIMPADORA PARA PVC, FRASCO COM 1000 CM3 |  | SINAPI |  | UN | 0.018 | 58.842 | 1.0592
[6 empty] | TOTAL Material: |  | 37.5
Mão de Obra com Encargos Complementares |  |  | FONTE |  | UNID | COEFICIENTE | PREÇO UNITÁRIO | TOTAL
88248 | AUXILIAR DE ENCANADOR OU BOMBEIRO HIDRÁULICO COM ENCARGOS COMPLEMENTARES |  | SINAPI |  | H | 0.1133 | 11.98 | 1.3573
88267 | ENCANADOR OU BOMBEIRO HIDRÁULICO COM ENCARGOS COMPLEMENTARES |  | SINAPI |  | H | 0.1133 | 14.45 | 1.6372
[6 empty] | TOTAL Mão de Obra com Encargos Complementares: |  | 2.98
[6 empty] | VALOR SEM ENCARGOS: |  | 40.48
[6 empty] | VALOR ENCARGOS (116.63%): |  | 2.33
[6 empty] | VALOR COM ENCARGOS: |  | 42.81
[6 empty] | VALOR BDI (22.88%): |  | 9.79
[6 empty] | VALOR COM BDI: |  | 52.6
13.12. 89972 KIT DE REGISTRO DE GAVETA BRUTO DE LATÃO ¾", INCLUSIVE CONEXÕES, ROSCÁVEL, INSTALADO EM RAMAL DE ÁGUA FRIA - FORNECIMENTO E INSTALAÇÃO. AF_12/2014 (UN)
Serviço |  |  | FONTE |  | UNID | COEFICIENTE | PREÇO UNITÁRIO | TOTAL
89383 | ADAPTADOR CURTO COM BOLSA E ROSCA PARA REGISTRO, PVC, SOLDÁVEL, DN 25MM X 3/4 , INSTALADO EM RAMAL OU SUB-RAMAL DE ÁGUA - FORNECIMENTO E INSTALAÇÃO. AF_06/2022 |  | SINAPI |  | UN | 2 | 4.12 | 8.24
89353 | REGISTRO DE GAVETA BRUTO, LATÃO, ROSCÁVEL, 3/4" - FORNECIMENTO E INSTALAÇÃO. AF_08/2021 |  | SINAPI |  | UN | 1 | 45.94 | 45.94
[6 empty] | TOTAL Serviço: |  | 54.18
[6 empty] | VALOR SEM ENCARGOS: |  | 54.18
[6 empty] | VALOR ENCARGOS (116.63%): |  | 6.12
[6 empty] | VALOR COM ENCARGOS: |  | 60.3
[6 empty] | VALOR BDI (22.88%): |  | 13.79
[6 empty] | VALOR COM BDI: |  | 74.09
13.13. 89395 TE, PVC, SOLDÁVEL, DN 25MM, INSTALADO EM RAMAL OU SUB-RAMAL DE ÁGUA - FORNECIMENTO E INSTALAÇÃO. AF_06/2022 (UN)
Material |  |  | FONTE |  | UNID | COEFICIENTE | PREÇO UNITÁRIO | TOTAL
00000122 | ADESIVO PLASTICO PARA PVC, FRASCO COM *850* GR |  | SINAPI |  | UN | 0.0106 | 51.93 | 0.55046
00038383 | LIXA D'AGUA EM FOLHA, GRAO 100 |  | SINAPI |  | UN | 0.0507 | 2.169 | 0.10997
00020083 | SOLUCAO PREPARADORA / LIMPADORA PARA PVC, FRASCO COM 1000 CM3 |  | SINAPI |  | UN | 0.012 | 58.842 | 0.7061
00007139 | TE SOLDAVEL, PVC, 90 GRAUS, 25 MM, PARA AGUA FRIA PREDIAL (NBR 5648) |  | SINAPI |  | UN | 1 | 1.17 | 1.17
[6 empty] | TOTAL Material: |  | 2.52
Mão de Obra com Encargos Complementares |  |  | FONTE |  | UNID | COEFICIENTE | PREÇO UNITÁRIO | TOTAL
88248 | AUXILIAR DE ENCANADOR OU BOMBEIRO HIDRÁULICO COM ENCARGOS COMPLEMENTARES |  | SINAPI |  | H | 0.2026 | 11.98 | 2.4271
88267 | ENCANADOR OU BOMBEIRO HIDRÁULICO COM ENCARGOS COMPLEMENTARES |  | SINAPI |  | H | 0.2026 | 14.45 | 2.9276
[6 empty] | TOTAL Mão de Obra com Encargos Complementares: |  | 5.34
[6 empty] | VALOR SEM ENCARGOS: |  | 7.86
[6 empty] | VALOR ENCARGOS (116.63%): |  | 4.17
[6 empty] | VALOR COM ENCARGOS: |  | 12.03
[6 empty] | VALOR BDI (22.88%): |  | 2.75
[6 empty] | VALOR COM BDI: |  | 14.78
13.14. 89625 TE, PVC, SOLDÁVEL, DN 50MM, INSTALADO EM PRUMADA DE ÁGUA - FORNECIMENTO E INSTALAÇÃO. AF_06/2022 (UN)
Material |  |  | FONTE |  | UNID | COEFICIENTE | PREÇO UNITÁRIO | TOTAL
00000122 | ADESIVO PLASTICO PARA PVC, FRASCO COM *850* GR |  | SINAPI |  | UN | 0.0247 | 51.93 | 1.2827
00038383 | LIXA D'AGUA EM FOLHA, GRAO 100 |  | SINAPI |  | UN | 0.0285 | 2.169 | 0.061817
00020083 | SOLUCAO PREPARADORA / LIMPADORA PARA PVC, FRASCO COM 1000 CM3 |  | SINAPI |  | UN | 0.033 | 58.842 | 1.9418
00007142 | TE SOLDAVEL, PVC, 90 GRAUS,50 MM, PARA AGUA FRIA PREDIAL (NBR 5648) |  | SINAPI |  | UN | 1 | 9.405 | 9.405
[6 empty] | TOTAL Material: |  | 12.68
Mão de Obra com Encargos Complementares |  |  | FONTE |  | UNID | COEFICIENTE | PREÇO UNITÁRIO | TOTAL
88248 | AUXILIAR DE ENCANADOR OU BOMBEIRO HIDRÁULICO COM ENCARGOS COMPLEMENTARES |  | SINAPI |  | H | 0.1694 | 11.98 | 2.0294
88267 | ENCANADOR OU BOMBEIRO HIDRÁULICO COM ENCARGOS COMPLEMENTARES |  | SINAPI |  | H | 0.1694 | 14.45 | 2.4478
[6 empty] | TOTAL Mão de Obra com Encargos Complementares: |  | 4.46
[6 empty] | VALOR SEM ENCARGOS: |  | 17.14
[6 empty] | VALOR ENCARGOS (116.63%): |  | 3.49
[6 empty] | VALOR COM ENCARGOS: |  | 20.63
[6 empty] | VALOR BDI (22.88%): |  | 4.72
[6 empty] | VALOR COM BDI: |  | 25.35
13.15. 90374 TÊ COM BUCHA DE LATÃO NA BOLSA CENTRAL, PVC, SOLDÁVEL, DN 25MM X 3/4 , INSTALADO EM RAMAL OU SUB-RAMAL DE ÁGUA - FORNECIMENTO E INSTALAÇÃO. AF_06/2022 (UN)
Material |  |  | FONTE |  | UNID | COEFICIENTE | PREÇO UNITÁRIO | TOTAL
00000122 | ADESIVO PLASTICO PARA PVC, FRASCO COM *850* GR |  | SINAPI |  | UN | 0.0088 | 51.93 | 0.45698
00038383 | LIXA D'AGUA EM FOLHA, GRAO 100 |  | SINAPI |  | UN | 0.0484 | 2.169 | 0.10498
00020083 | SOLUCAO PREPARADORA / LIMPADORA PARA PVC, FRASCO COM 1000 CM3 |  | SINAPI |  | UN | 0.0105 | 58.842 | 0.61784
00007122 | TE PVC, SOLDAVEL, COM BUCHA DE LATAO NA BOLSA CENTRAL, 90 GRAUS, 25 MM X 3/4", PARA AGUA FRIA PREDIAL |  | SINAPI |  | UN | 1 | 10.737 | 10.737
[6 empty] | TOTAL Material: |  | 11.89
Mão de Obra com Encargos Complementares |  |  | FONTE |  | UNID | COEFICIENTE | PREÇO UNITÁRIO | TOTAL
88248 | AUXILIAR DE ENCANADOR OU BOMBEIRO HIDRÁULICO COM ENCARGOS COMPLEMENTARES |  | SINAPI |  | H | 0.1887 | 11.98 | 2.2606
88267 | ENCANADOR OU BOMBEIRO HIDRÁULICO COM ENCARGOS COMPLEMENTARES |  | SINAPI |  | H | 0.1887 | 14.45 | 2.7267
[6 empty] | TOTAL Mão de Obra com Encargos Complementares: |  | 4.98
[6 empty] | VALOR SEM ENCARGOS: |  | 16.87
[6 empty] | VALOR ENCARGOS (116.63%): |  | 3.87
[6 empty] | VALOR COM ENCARGOS: |  | 20.74
[6 empty] | VALOR BDI (22.88%): |  | 4.74
[6 empty] | VALOR COM BDI: |  | 25.48
13.16. 94796 TORNEIRA DE BOIA PARA CAIXA D'ÁGUA, ROSCÁVEL, 3/4" - FORNECIMENTO E INSTALAÇÃO. AF_08/2021 (UN)
Material |  |  | FONTE |  | UNID | COEFICIENTE | PREÇO UNITÁRIO | TOTAL
00003148 | FITA VEDA ROSCA EM ROLOS DE 18 MM X 50 M (L X C) |  | SINAPI |  | UN | 0.0053 | 12.276 | 0.065063
00011830 | TORNEIRA DE BOIA CONVENCIONAL PARA CAIXA D'AGUA, AGUA FRIA, 3/4", COM HASTE E TORNEIRA METALICOS E BALAO PLASTICO |  | SINAPI |  | UN | 1 | 20.934 | 20.934
[6 empty] | TOTAL Material: |  | 20.99
Mão de Obra com Encargos Complementares |  |  | FONTE |  | UNID | COEFICIENTE | PREÇO UNITÁRIO | TOTAL
88248 | AUXILIAR DE ENCANADOR OU BOMBEIRO HIDRÁULICO COM ENCARGOS COMPLEMENTARES |  | SINAPI |  | H | 0.1904 | 11.98 | 2.281
88267 | ENCANADOR OU BOMBEIRO HIDRÁULICO COM ENCARGOS COMPLEMENTARES |  | SINAPI |  | H | 0.1904 | 14.45 | 2.7513
[6 empty] | TOTAL Mão de Obra com Encargos Complementares: |  | 5.03
[6 empty] | VALOR SEM ENCARGOS: |  | 26.02
[6 empty] | VALOR ENCARGOS (116.63%): |  | 3.91
[6 empty] | VALOR COM ENCARGOS: |  | 29.93
[6 empty] | VALOR BDI (22.88%): |  | 6.84
[6 empty] | VALOR COM BDI: |  | 36.77
13.17. 89402 TUBO, PVC, SOLDÁVEL, DN 25MM, INSTALADO EM RAMAL DE DISTRIBUIÇÃO DE ÁGUA - FORNECIMENTO E INSTALAÇÃO. AF_06/2022 (M)
Material |  |  | FONTE |  | UNID | COEFICIENTE | PREÇO UNITÁRIO | TOTAL
00038383 | LIXA D'AGUA EM FOLHA, GRAO 100 |  | SINAPI |  | UN | 0.037 | 2.169 | 0.080253
00009868 | TUBO PVC, SOLDAVEL, DE 25 MM, AGUA FRIA (NBR-5648) |  | SINAPI |  | M | 1.0493 | 4.05 | 4.2497
[6 empty] | TOTAL Material: |  | 4.31
Mão de Obra com Encargos Complementares |  |  | FONTE |  | UNID | COEFICIENTE | PREÇO UNITÁRIO | TOTAL
88248 | AUXILIAR DE ENCANADOR OU BOMBEIRO HIDRÁULICO COM ENCARGOS COMPLEMENTARES |  | SINAPI |  | H | 0.1586 | 11.98 | 1.9
88267 | ENCANADOR OU BOMBEIRO HIDRÁULICO COM ENCARGOS COMPLEMENTARES |  | SINAPI |  | H | 0.1586 | 14.45 | 2.2918
[6 empty] | TOTAL Mão de Obra com Encargos Complementares: |  | 4.19
[6 empty] | VALOR SEM ENCARGOS: |  | 8.5
[6 empty] | VALOR ENCARGOS (116.63%): |  | 3.24
[6 empty] | VALOR COM ENCARGOS: |  | 11.74
[6 empty] | VALOR BDI (22.88%): |  | 2.68
[6 empty] | VALOR COM BDI: |  | 14.42
13.18. 89449 TUBO, PVC, SOLDÁVEL, DN 50MM, INSTALADO EM PRUMADA DE ÁGUA - FORNECIMENTO E INSTALAÇÃO. AF_06/2022 (M)
Material |  |  | FONTE |  | UNID | COEFICIENTE | PREÇO UNITÁRIO | TOTAL
00038383 | LIXA D'AGUA EM FOLHA, GRAO 100 |  | SINAPI |  | UN | 0.008 | 2.169 | 0.017352
00009875 | TUBO PVC, SOLDAVEL, DE 50 MM, AGUA FRIA (NBR-5648) |  | SINAPI |  | M | 1.0493 | 15.057 | 15.7993
[6 empty] | TOTAL Material: |  | 15.8
Mão de Obra com Encargos Complementares |  |  | FONTE |  | UNID | COEFICIENTE | PREÇO UNITÁRIO | TOTAL
88248 | AUXILIAR DE ENCANADOR OU BOMBEIRO HIDRÁULICO COM ENCARGOS COMPLEMENTARES |  | SINAPI |  | H | 0.0341 | 11.98 | 0.40852
88267 | ENCANADOR OU BOMBEIRO HIDRÁULICO COM ENCARGOS COMPLEMENTARES |  | SINAPI |  | H | 0.0341 | 14.45 | 0.49274
[6 empty] | TOTAL Mão de Obra com Encargos Complementares: |  | 0.89
[6 empty] | VALOR SEM ENCARGOS: |  | 16.69
[6 empty] | VALOR ENCARGOS (116.63%): |  | 0.7
[6 empty] | VALOR COM ENCARGOS: |  | 17.39
[6 empty] | VALOR BDI (22.88%): |  | 3.97
[6 empty] | VALOR COM BDI: |  | 21.36
13.19. 94707 ADAPTADOR COM FLANGE E ANEL DE VEDAÇÃO, PVC, SOLDÁVEL, DN 60 MM X 2 , INSTALADO EM RESERVAÇÃO DE ÁGUA DE EDIFICAÇÃO QUE POSSUA RESERVATÓRIO DE FIBRA/FIBROCIMENTO FORNECIMENTO E INSTALAÇÃO. AF_06/2016 (UN)
Material |  |  | FONTE |  | UNID | COEFICIENTE | PREÇO UNITÁRIO | TOTAL
00000100 | ADAPTADOR PVC SOLDAVEL, COM FLANGES E ANEL DE VEDACAO, 60 MM X 2", PARA CAIXA D' AGUA |  | SINAPI |  | UN | 1 | 44.676 | 44.676
00020080 | ADESIVO PLASTICO PARA PVC, FRASCO COM 175 GR |  | SINAPI |  | UN | 0.194 | 16.947 | 3.2877
00038383 | LIXA D'AGUA EM FOLHA, GRAO 100 |  | SINAPI |  | UN | 0.018 | 2.169 | 0.039042
00020083 | SOLUCAO PREPARADORA / LIMPADORA PARA PVC, FRASCO COM 1000 CM3 |  | SINAPI |  | UN | 0.052 | 58.842 | 3.0598
[6 empty] | TOTAL Material: |  | 51.03
Mão de Obra com Encargos Complementares |  |  | FONTE |  | UNID | COEFICIENTE | PREÇO UNITÁRIO | TOTAL
88248 | AUXILIAR DE ENCANADOR OU BOMBEIRO HIDRÁULICO COM ENCARGOS COMPLEMENTARES |  | SINAPI |  | H | 0.181 | 11.98 | 2.1684
88267 | ENCANADOR OU BOMBEIRO HIDRÁULICO COM ENCARGOS COMPLEMENTARES |  | SINAPI |  | H | 0.181 | 14.45 | 2.6155
[6 empty] | TOTAL Mão de Obra com Encargos Complementares: |  | 4.77
[6 empty] | VALOR SEM ENCARGOS: |  | 55.8
[6 empty] | VALOR ENCARGOS (116.63%): |  | 3.72
[6 empty] | VALOR COM ENCARGOS: |  | 59.52
[6 empty] | VALOR BDI (22.88%): |  | 13.61
[6 empty] | VALOR COM BDI: |  | 73.13
13.20. 89505 JOELHO 90 GRAUS, PVC, SOLDÁVEL, DN 60MM, INSTALADO EM PRUMADA DE ÁGUA - FORNECIMENTO E INSTALAÇÃO. AF_06/2022 (UN)
Material |  |  | FONTE |  | UNID | COEFICIENTE | PREÇO UNITÁRIO | TOTAL
00000122 | ADESIVO PLASTICO PARA PVC, FRASCO COM *850* GR |  | SINAPI |  | UN | 0.0212 | 51.93 | 1.1009
00003539 | JOELHO PVC, SOLDAVEL, 90 GRAUS, 60 MM, COR MARROM, PARA AGUA FRIA PREDIAL |  | SINAPI |  | UN | 1 | 28.224 | 28.224
00038383 | LIXA D'AGUA EM FOLHA, GRAO 100 |  | SINAPI |  | UN | 0.0222 | 2.169 | 0.048152
00020083 | SOLUCAO PREPARADORA / LIMPADORA PARA PVC, FRASCO COM 1000 CM3 |  | SINAPI |  | UN | 0.03 | 58.842 | 1.7653
[6 empty] | TOTAL Material: |  | 31.12
Mão de Obra com Encargos Complementares |  |  | FONTE |  | UNID | COEFICIENTE | PREÇO UNITÁRIO | TOTAL
88248 | AUXILIAR DE ENCANADOR OU BOMBEIRO HIDRÁULICO COM ENCARGOS COMPLEMENTARES |  | SINAPI |  | H | 0.1506 | 11.98 | 1.8042
88267 | ENCANADOR OU BOMBEIRO HIDRÁULICO COM ENCARGOS COMPLEMENTARES |  | SINAPI |  | H | 0.1506 | 14.45 | 2.1762
[6 empty] | TOTAL Mão de Obra com Encargos Complementares: |  | 3.97
[6 empty] | VALOR SEM ENCARGOS: |  | 35.09
[6 empty] | VALOR ENCARGOS (116.63%): |  | 3.09
[6 empty] | VALOR COM ENCARGOS: |  | 38.18
[6 empty] | VALOR BDI (22.88%): |  | 8.73
[6 empty] | VALOR COM BDI: |  | 46.91
13.21. 89579 LUVA DE REDUÇÃO, PVC, SOLDÁVEL, DN 50MM X 25MM, INSTALADO EM PRUMADA DE ÁGUA FORNECIMENTO E INSTALAÇÃO. AF_06/2022 (UN)
Material |  |  | FONTE |  | UNID | COEFICIENTE | PREÇO UNITÁRIO | TOTAL
00000122 | ADESIVO PLASTICO PARA PVC, FRASCO COM *850* GR |  | SINAPI |  | UN | 0.0118 | 51.93 | 0.61277
00038383 | LIXA D'AGUA EM FOLHA, GRAO 100 |  | SINAPI |  | UN | 0.0149 | 2.169 | 0.032318
00038023 | LUVA DE REDUCAO, SOLDAVEL, PVC, 50 X 25 MM, PARA AGUA FRIA PREDIAL |  | SINAPI |  | UN | 1 | 6.066 | 6.066
00020083 | SOLUCAO PREPARADORA / LIMPADORA PARA PVC, FRASCO COM 1000 CM3 |  | SINAPI |  | UN | 0.015 | 58.842 | 0.88263
[6 empty] | TOTAL Material: |  | 7.58
Mão de Obra com Encargos Complementares |  |  | FONTE |  | UNID | COEFICIENTE | PREÇO UNITÁRIO | TOTAL
88248 | AUXILIAR DE ENCANADOR OU BOMBEIRO HIDRÁULICO COM ENCARGOS COMPLEMENTARES |  | SINAPI |  | H | 0.0659 | 11.98 | 0.78948
88267 | ENCANADOR OU BOMBEIRO HIDRÁULICO COM ENCARGOS COMPLEMENTARES |  | SINAPI |  | H | 0.0659 | 14.45 | 0.95225
[6 empty] | TOTAL Mão de Obra com Encargos Complementares: |  | 1.73
[6 empty] | VALOR SEM ENCARGOS: |  | 9.31
[6 empty] | VALOR ENCARGOS (116.63%): |  | 1.36
[6 empty] | VALOR COM ENCARGOS: |  | 10.67
[6 empty] | VALOR BDI (22.88%): |  | 2.44
[6 empty] | VALOR COM BDI: |  | 13.11
13.22. 89605 LUVA DE REDUÇÃO, PVC, SOLDÁVEL, DN 60MM X 50MM, INSTALADO EM PRUMADA DE ÁGUA - FORNECIMENTO E INSTALAÇÃO. AF_06/2022 (UN)
Material |  |  | FONTE |  | UNID | COEFICIENTE | PREÇO UNITÁRIO | TOTAL
00000122 | ADESIVO PLASTICO PARA PVC, FRASCO COM *850* GR |  | SINAPI |  | UN | 0.0188 | 51.93 | 0.97628
00038383 | LIXA D'AGUA EM FOLHA, GRAO 100 |  | SINAPI |  | UN | 0.0206 | 2.169 | 0.044681
00003850 | LUVA DE REDUCAO SOLDAVEL, PVC, 60 MM X 50 MM, PARA AGUA FRIA PREDIAL |  | SINAPI |  | UN | 1 | 11.925 | 11.925
00020083 | SOLUCAO PREPARADORA / LIMPADORA PARA PVC, FRASCO COM 1000 CM3 |  | SINAPI |  | UN | 0.026 | 58.842 | 1.5299
[6 empty] | TOTAL Material: |  | 14.45
Mão de Obra com Encargos Complementares |  |  | FONTE |  | UNID | COEFICIENTE | PREÇO UNITÁRIO | TOTAL
88248 | AUXILIAR DE ENCANADOR OU BOMBEIRO HIDRÁULICO COM ENCARGOS COMPLEMENTARES |  | SINAPI |  | H | 0.0924 | 11.98 | 1.107
88267 | ENCANADOR OU BOMBEIRO HIDRÁULICO COM ENCARGOS COMPLEMENTARES |  | SINAPI |  | H | 0.0924 | 14.45 | 1.3352
[6 empty] | TOTAL Mão de Obra com Encargos Complementares: |  | 2.43
[6 empty] | VALOR SEM ENCARGOS: |  | 16.88
[6 empty] | VALOR ENCARGOS (116.63%): |  | 1.9
[6 empty] | VALOR COM ENCARGOS: |  | 18.78
[6 empty] | VALOR BDI (22.88%): |  | 4.29
[6 empty] | VALOR COM BDI: |  | 23.07
13.23. 89450 TUBO, PVC, SOLDÁVEL, DN 60MM, INSTALADO EM PRUMADA DE ÁGUA - FORNECIMENTO E INSTALAÇÃO. AF_06/2022 (M)
Material |  |  | FONTE |  | UNID | COEFICIENTE | PREÇO UNITÁRIO | TOTAL
00038383 | LIXA D'AGUA EM FOLHA, GRAO 100 |  | SINAPI |  | UN | 0.0093 | 2.169 | 0.020172
00009873 | TUBO PVC, SOLDAVEL, DE 60 MM, AGUA FRIA (NBR-5648) |  | SINAPI |  | M | 1.0493 | 24.768 | 25.9891
[6 empty] | TOTAL Material: |  | 26
Mão de Obra com Encargos Complementares |  |  | FONTE |  | UNID | COEFICIENTE | PREÇO UNITÁRIO | TOTAL
88248 | AUXILIAR DE ENCANADOR OU BOMBEIRO HIDRÁULICO COM ENCARGOS COMPLEMENTARES |  | SINAPI |  | H | 0.04 | 11.98 | 0.4792
88267 | ENCANADOR OU BOMBEIRO HIDRÁULICO COM ENCARGOS COMPLEMENTARES |  | SINAPI |  | H | 0.04 | 14.45 | 0.578
[6 empty] | TOTAL Mão de Obra com Encargos Complementares: |  | 1.04
[6 empty] | VALOR SEM ENCARGOS: |  | 27.04
[6 empty] | VALOR ENCARGOS (116.63%): |  | 0.83
[6 empty] | VALOR COM ENCARGOS: |  | 27.87
[6 empty] | VALOR BDI (22.88%): |  | 6.37
[6 empty] | VALOR COM BDI: |  | 34.24
13.24. 89628 TE, PVC, SOLDÁVEL, DN 60MM, INSTALADO EM PRUMADA DE ÁGUA - FORNECIMENTO E INSTALAÇÃO. AF_06/2022 (UN)
Material |  |  | FONTE |  | UNID | COEFICIENTE | PREÇO UNITÁRIO | TOTAL
00000122 | ADESIVO PLASTICO PARA PVC, FRASCO COM *850* GR |  | SINAPI |  | UN | 0.0318 | 51.93 | 1.6514
00038383 | LIXA D'AGUA EM FOLHA, GRAO 100 |  | SINAPI |  | UN | 0.0333 | 2.169 | 0.072228
00020083 | SOLUCAO PREPARADORA / LIMPADORA PARA PVC, FRASCO COM 1000 CM3 |  | SINAPI |  | UN | 0.045 | 58.842 | 2.6479
00007143 | TE SOLDAVEL, PVC, 90 GRAUS, 60 MM, PARA AGUA FRIA PREDIAL (NBR 5648) |  | SINAPI |  | UN | 1 | 30.186 | 30.186
[6 empty] | TOTAL Material: |  | 34.54
Mão de Obra com Encargos Complementares |  |  | FONTE |  | UNID | COEFICIENTE | PREÇO UNITÁRIO | TOTAL
88248 | AUXILIAR DE ENCANADOR OU BOMBEIRO HIDRÁULICO COM ENCARGOS COMPLEMENTARES |  | SINAPI |  | H | 0.2 | 11.98 | 2.396
88267 | ENCANADOR OU BOMBEIRO HIDRÁULICO COM ENCARGOS COMPLEMENTARES |  | SINAPI |  | H | 0.2 | 14.45 | 2.89
[6 empty] | TOTAL Mão de Obra com Encargos Complementares: |  | 5.28
[6 empty] | VALOR SEM ENCARGOS: |  | 39.82
[6 empty] | VALOR ENCARGOS (116.63%): |  | 4.11
[6 empty] | VALOR COM ENCARGOS: |  | 43.93
[6 empty] | VALOR BDI (22.88%): |  | 10.05
[6 empty] | VALOR COM BDI: |  | 53.98
13.25. 89628 TE, PVC, SOLDÁVEL, DN 60MM, INSTALADO EM PRUMADA DE ÁGUA - FORNECIMENTO E INSTALAÇÃO. AF_06/2022 (UN)
Material |  |  | FONTE |  | UNID | COEFICIENTE | PREÇO UNITÁRIO | TOTAL
00000122 | ADESIVO PLASTICO PARA PVC, FRASCO COM *850* GR |  | SINAPI |  | UN | 0.0318 | 51.93 | 1.6514
00038383 | LIXA D'AGUA EM FOLHA, GRAO 100 |  | SINAPI |  | UN | 0.0333 | 2.169 | 0.072228
00020083 | SOLUCAO PREPARADORA / LIMPADORA PARA PVC, FRASCO COM 1000 CM3 |  | SINAPI |  | UN | 0.045 | 58.842 | 2.6479
00007143 | TE SOLDAVEL, PVC, 90 GRAUS, 60 MM, PARA AGUA FRIA PREDIAL (NBR 5648) |  | SINAPI |  | UN | 1 | 30.186 | 30.186
[6 empty] | TOTAL Material: |  | 34.54
Mão de Obra com Encargos Complementares |  |  | FONTE |  | UNID | COEFICIENTE | PREÇO UNITÁRIO | TOTAL
88248 | AUXILIAR DE ENCANADOR OU BOMBEIRO HIDRÁULICO COM ENCARGOS COMPLEMENTARES |  | SINAPI |  | H | 0.2 | 11.98 | 2.396
88267 | ENCANADOR OU BOMBEIRO HIDRÁULICO COM ENCARGOS COMPLEMENTARES |  | SINAPI |  | H | 0.2 | 14.45 | 2.89
[6 empty] | TOTAL Mão de Obra com Encargos Complementares: |  | 5.28
[6 empty] | VALOR SEM ENCARGOS: |  | 39.82
[6 empty] | VALOR ENCARGOS (116.63%): |  | 4.11
[6 empty] | VALOR COM ENCARGOS: |  | 43.93
[6 empty] | VALOR BDI (22.88%): |  | 10.05
[6 empty] | VALOR COM BDI: |  | 53.98
13.26. 89627 TÊ DE REDUÇÃO, PVC, SOLDÁVEL, DN 50MM X 25MM, INSTALADO EM PRUMADA DE ÁGUA - FORNECIMENTO E INSTALAÇÃO. AF_06/2022 (UN)
Material |  |  | FONTE |  | UNID | COEFICIENTE | PREÇO UNITÁRIO | TOTAL
00000122 | ADESIVO PLASTICO PARA PVC, FRASCO COM *850* GR |  | SINAPI |  | UN | 0.0176 | 51.93 | 0.91397
00038383 | LIXA D'AGUA EM FOLHA, GRAO 100 |  | SINAPI |  | UN | 0.0244 | 2.169 | 0.052924
00020083 | SOLUCAO PREPARADORA / LIMPADORA PARA PVC, FRASCO COM 1000 CM3 |  | SINAPI |  | UN | 0.0225 | 58.842 | 1.3239
00007129 | TE DE REDUCAO, PVC, SOLDAVEL, 90 GRAUS, 50 MM X 25 MM, PARA AGUA FRIA PREDIAL |  | SINAPI |  | UN | 1 | 9.927 | 9.927
[6 empty] | TOTAL Material: |  | 12.2
Mão de Obra com Encargos Complementares |  |  | FONTE |  | UNID | COEFICIENTE | PREÇO UNITÁRIO | TOTAL
88248 | AUXILIAR DE ENCANADOR OU BOMBEIRO HIDRÁULICO COM ENCARGOS COMPLEMENTARES |  | SINAPI |  | H | 0.1318 | 11.98 | 1.579
88267 | ENCANADOR OU BOMBEIRO HIDRÁULICO COM ENCARGOS COMPLEMENTARES |  | SINAPI |  | H | 0.1318 | 14.45 | 1.9045
[6 empty] | TOTAL Mão de Obra com Encargos Complementares: |  | 3.47
[6 empty] | VALOR SEM ENCARGOS: |  | 15.67
[6 empty] | VALOR ENCARGOS (116.63%): |  | 2.71
[6 empty] | VALOR COM ENCARGOS: |  | 18.38
[6 empty] | VALOR BDI (22.88%): |  | 4.2
[6 empty] | VALOR COM BDI: |  | 22.58
13.27. 94493 REGISTRO DE ESFERA, PVC, SOLDÁVEL, COM VOLANTE, DN 60 MM - FORNECIMENTO E INSTALAÇÃO. AF_08/2021 (UN)
Material |  |  | FONTE |  | UNID | COEFICIENTE | PREÇO UNITÁRIO | TOTAL
00020080 | ADESIVO PLASTICO PARA PVC, FRASCO COM 175 GR |  | SINAPI |  | UN | 0.1543 | 16.947 | 2.6149
00038383 | LIXA D'AGUA EM FOLHA, GRAO 100 |  | SINAPI |  | UN | 0.0184 | 2.169 | 0.03991
00011678 | REGISTRO DE ESFERA, PVC, COM VOLANTE, VS, SOLDAVEL, DN 60 MM, COM CORPO DIVIDIDO |  | SINAPI |  | UN | 1 | 64.53 | 64.53
00020083 | SOLUCAO PREPARADORA / LIMPADORA PARA PVC, FRASCO COM 1000 CM3 |  | SINAPI |  | UN | 0.041 | 58.842 | 2.4125
[6 empty] | TOTAL Material: |  | 69.58
Mão de Obra com Encargos Complementares |  |  | FONTE |  | UNID | COEFICIENTE | PREÇO UNITÁRIO | TOTAL
88248 | AUXILIAR DE ENCANADOR OU BOMBEIRO HIDRÁULICO COM ENCARGOS COMPLEMENTARES |  | SINAPI |  | H | 0.1838 | 11.98 | 2.2019
88267 | ENCANADOR OU BOMBEIRO HIDRÁULICO COM ENCARGOS COMPLEMENTARES |  | SINAPI |  | H | 0.1838 | 14.45 | 2.6559
[6 empty] | TOTAL Mão de Obra com Encargos Complementares: |  | 4.85
[6 empty] | VALOR SEM ENCARGOS: |  | 74.43
[6 empty] | VALOR ENCARGOS (116.63%): |  | 3.77
[6 empty] | VALOR COM ENCARGOS: |  | 78.2
[6 empty] | VALOR BDI (22.88%): |  | 17.89
[6 empty] | VALOR COM BDI: |  | 96.09
13.28. 89595 ADAPTADOR CURTO COM BOLSA E ROSCA PARA REGISTRO, PVC, SOLDÁVEL, DN 50MM X 1.1/4 , INSTALADO EM PRUMADA DE ÁGUA - FORNECIMENTO E INSTALAÇÃO. AF_06/2022 (UN)
Material |  |  | FONTE |  | UNID | COEFICIENTE | PREÇO UNITÁRIO | TOTAL
00000111 | ADAPTADOR PVC SOLDAVEL CURTO COM BOLSA E ROSCA, 50 MM X 1 1/4", PARA AGUA FRIA |  | SINAPI |  | UN | 1 | 8.208 | 8.208
00000122 | ADESIVO PLASTICO PARA PVC, FRASCO COM *850* GR |  | SINAPI |  | UN | 0.0129 | 51.93 | 0.6699
00038383 | LIXA D'AGUA EM FOLHA, GRAO 100 |  | SINAPI |  | UN | 0.0161 | 2.169 | 0.034921
00020083 | SOLUCAO PREPARADORA / LIMPADORA PARA PVC, FRASCO COM 1000 CM3 |  | SINAPI |  | UN | 0.0165 | 58.842 | 0.97089
[6 empty] | TOTAL Material: |  | 9.86
Mão de Obra com Encargos Complementares |  |  | FONTE |  | UNID | COEFICIENTE | PREÇO UNITÁRIO | TOTAL
88248 | AUXILIAR DE ENCANADOR OU BOMBEIRO HIDRÁULICO COM ENCARGOS COMPLEMENTARES |  | SINAPI |  | H | 0.0712 | 11.98 | 0.85298
88267 | ENCANADOR OU BOMBEIRO HIDRÁULICO COM ENCARGOS COMPLEMENTARES |  | SINAPI |  | H | 0.0712 | 14.45 | 1.0288
[6 empty] | TOTAL Mão de Obra com Encargos Complementares: |  | 1.87
[6 empty] | VALOR SEM ENCARGOS: |  | 11.73
[6 empty] | VALOR ENCARGOS (116.63%): |  | 1.47
[6 empty] | VALOR COM ENCARGOS: |  | 13.2
[6 empty] | VALOR BDI (22.88%): |  | 3.02
[6 empty] | VALOR COM BDI: |  | 16.22
13.29. 89395 TE, PVC, SOLDÁVEL, DN 25MM, INSTALADO EM RAMAL OU SUB-RAMAL DE ÁGUA - FORNECIMENTO E INSTALAÇÃO. AF_06/2022 (UN)
Material |  |  | FONTE |  | UNID | COEFICIENTE | PREÇO UNITÁRIO | TOTAL
00000122 | ADESIVO PLASTICO PARA PVC, FRASCO COM *850* GR |  | SINAPI |  | UN | 0.0106 | 51.93 | 0.55046
00038383 | LIXA D'AGUA EM FOLHA, GRAO 100 |  | SINAPI |  | UN | 0.0507 | 2.169 | 0.10997
00020083 | SOLUCAO PREPARADORA / LIMPADORA PARA PVC, FRASCO COM 1000 CM3 |  | SINAPI |  | UN | 0.012 | 58.842 | 0.7061
00007139 | TE SOLDAVEL, PVC, 90 GRAUS, 25 MM, PARA AGUA FRIA PREDIAL (NBR 5648) |  | SINAPI |  | UN | 1 | 1.17 | 1.17
[6 empty] | TOTAL Material: |  | 2.52
Mão de Obra com Encargos Complementares |  |  | FONTE |  | UNID | COEFICIENTE | PREÇO UNITÁRIO | TOTAL
88248 | AUXILIAR DE ENCANADOR OU BOMBEIRO HIDRÁULICO COM ENCARGOS COMPLEMENTARES |  | SINAPI |  | H | 0.2026 | 11.98 | 2.4271
88267 | ENCANADOR OU BOMBEIRO HIDRÁULICO COM ENCARGOS COMPLEMENTARES |  | SINAPI |  | H | 0.2026 | 14.45 | 2.9276
[6 empty] | TOTAL Mão de Obra com Encargos Complementares: |  | 5.34
[6 empty] | VALOR SEM ENCARGOS: |  | 7.86
[6 empty] | VALOR ENCARGOS (116.63%): |  | 4.17
[6 empty] | VALOR COM ENCARGOS: |  | 12.03
[6 empty] | VALOR BDI (22.88%): |  | 2.75
[6 empty] | VALOR COM BDI: |  | 14.78
13.30. 89381 LUVA COM BUCHA DE LATÃO, PVC, SOLDÁVEL, DN 25MM X 3/4 , INSTALADO EM RAMAL OU SUB-RAMAL DE ÁGUA - FORNECIMENTO E INSTALAÇÃO. AF_06/2022 (UN)
Material |  |  | FONTE |  | UNID | COEFICIENTE | PREÇO UNITÁRIO | TOTAL
00000122 | ADESIVO PLASTICO PARA PVC, FRASCO COM *850* GR |  | SINAPI |  | UN | 0.0059 | 51.93 | 0.30639
00038383 | LIXA D'AGUA EM FOLHA, GRAO 100 |  | SINAPI |  | UN | 0.0315 | 2.169 | 0.068323
00003870 | LUVA SOLDAVEL COM BUCHA DE LATAO, PVC, 25 MM X 3/4" |  | SINAPI |  | UN | 1 | 6.399 | 6.399
00020083 | SOLUCAO PREPARADORA / LIMPADORA PARA PVC, FRASCO COM 1000 CM3 |  | SINAPI |  | UN | 0.007 | 58.842 | 0.41189
[6 empty] | TOTAL Material: |  | 7.16
Mão de Obra com Encargos Complementares |  |  | FONTE |  | UNID | COEFICIENTE | PREÇO UNITÁRIO | TOTAL
88248 | AUXILIAR DE ENCANADOR OU BOMBEIRO HIDRÁULICO COM ENCARGOS COMPLEMENTARES |  | SINAPI |  | H | 0.0944 | 11.98 | 1.1309
88267 | ENCANADOR OU BOMBEIRO HIDRÁULICO COM ENCARGOS COMPLEMENTARES |  | SINAPI |  | H | 0.0944 | 14.45 | 1.3641
[6 empty] | TOTAL Mão de Obra com Encargos Complementares: |  | 2.49
[6 empty] | VALOR SEM ENCARGOS: |  | 9.65
[6 empty] | VALOR ENCARGOS (116.63%): |  | 1.93
[6 empty] | VALOR COM ENCARGOS: |  | 11.58
[6 empty] | VALOR BDI (22.88%): |  | 2.64
[6 empty] | VALOR COM BDI: |  | 14.22
13.31. 89381 LUVA COM BUCHA DE LATÃO, PVC, SOLDÁVEL, DN 25MM X 3/4 , INSTALADO EM RAMAL OU SUB-RAMAL DE ÁGUA - FORNECIMENTO E INSTALAÇÃO. AF_06/2022 (UN)
Material |  |  | FONTE |  | UNID | COEFICIENTE | PREÇO UNITÁRIO | TOTAL
00000122 | ADESIVO PLASTICO PARA PVC, FRASCO COM *850* GR |  | SINAPI |  | UN | 0.0059 | 51.93 | 0.30639
00038383 | LIXA D'AGUA EM FOLHA, GRAO 100 |  | SINAPI |  | UN | 0.0315 | 2.169 | 0.068323
00003870 | LUVA SOLDAVEL COM BUCHA DE LATAO, PVC, 25 MM X 3/4" |  | SINAPI |  | UN | 1 | 6.399 | 6.399
00020083 | SOLUCAO PREPARADORA / LIMPADORA PARA PVC, FRASCO COM 1000 CM3 |  | SINAPI |  | UN | 0.007 | 58.842 | 0.41189
[6 empty] | TOTAL Material: |  | 7.16
Mão de Obra com Encargos Complementares |  |  | FONTE |  | UNID | COEFICIENTE | PREÇO UNITÁRIO | TOTAL
88248 | AUXILIAR DE ENCANADOR OU BOMBEIRO HIDRÁULICO COM ENCARGOS COMPLEMENTARES |  | SINAPI |  | H | 0.0944 | 11.98 | 1.1309
88267 | ENCANADOR OU BOMBEIRO HIDRÁULICO COM ENCARGOS COMPLEMENTARES |  | SINAPI |  | H | 0.0944 | 14.45 | 1.3641
[6 empty] | TOTAL Mão de Obra com Encargos Complementares: |  | 2.49
[6 empty] | VALOR SEM ENCARGOS: |  | 9.65
[6 empty] | VALOR ENCARGOS (116.63%): |  | 1.93
[6 empty] | VALOR COM ENCARGOS: |  | 11.58
[6 empty] | VALOR BDI (22.88%): |  | 2.64
[6 empty] | VALOR COM BDI: |  | 14.22
13.32. 94498 REGISTRO DE GAVETA BRUTO, LATÃO, ROSCÁVEL, 2" - FORNECIMENTO E INSTALAÇÃO. AF_08/2021 (UN)
Material |  |  | FONTE |  | UNID | COEFICIENTE | PREÇO UNITÁRIO | TOTAL
00003148 | FITA VEDA ROSCA EM ROLOS DE 18 MM X 50 M (L X C) |  | SINAPI |  | UN | 0.024 | 12.276 | 0.29462
00006028 | REGISTRO GAVETA BRUTO EM LATAO FORJADO, BITOLA 2 " (REF 1509) |  | SINAPI |  | UN | 1 | 162.306 | 162.306
[6 empty] | TOTAL Material: |  | 162.59
Mão de Obra com Encargos Complementares |  |  | FONTE |  | UNID | COEFICIENTE | PREÇO UNITÁRIO | TOTAL
88248 | AUXILIAR DE ENCANADOR OU BOMBEIRO HIDRÁULICO COM ENCARGOS COMPLEMENTARES |  | SINAPI |  | H | 0.3398 | 11.98 | 4.0708
88267 | ENCANADOR OU BOMBEIRO HIDRÁULICO COM ENCARGOS COMPLEMENTARES |  | SINAPI |  | H | 0.3398 | 14.45 | 4.9101
[6 empty] | TOTAL Mão de Obra com Encargos Complementares: |  | 8.98
[6 empty] | VALOR SEM ENCARGOS: |  | 171.57
[6 empty] | VALOR ENCARGOS (116.63%): |  | 6.96
[6 empty] | VALOR COM ENCARGOS: |  | 178.53
[6 empty] | VALOR BDI (22.88%): |  | 40.84
[6 empty] | VALOR COM BDI: |  | 219.37
13.33. 89972 KIT DE REGISTRO DE GAVETA BRUTO DE LATÃO ¾", INCLUSIVE CONEXÕES, ROSCÁVEL, INSTALADO EM RAMAL DE ÁGUA FRIA - FORNECIMENTO E INSTALAÇÃO. AF_12/2014 (UN)
Serviço |  |  | FONTE |  | UNID | COEFICIENTE | PREÇO UNITÁRIO | TOTAL
89383 | ADAPTADOR CURTO COM BOLSA E ROSCA PARA REGISTRO, PVC, SOLDÁVEL, DN 25MM X 3/4 , INSTALADO EM RAMAL OU SUB-RAMAL DE ÁGUA - FORNECIMENTO E INSTALAÇÃO. AF_06/2022 |  | SINAPI |  | UN | 2 | 4.12 | 8.24
89353 | REGISTRO DE GAVETA BRUTO, LATÃO, ROSCÁVEL, 3/4" - FORNECIMENTO E INSTALAÇÃO. AF_08/2021 |  | SINAPI |  | UN | 1 | 45.94 | 45.94
[6 empty] | TOTAL Serviço: |  | 54.18
[6 empty] | VALOR SEM ENCARGOS: |  | 54.18
[6 empty] | VALOR ENCARGOS (116.63%): |  | 6.12
[6 empty] | VALOR COM ENCARGOS: |  | 60.3
[6 empty] | VALOR BDI (22.88%): |  | 13.79
[6 empty] | VALOR COM BDI: |  | 74.09
13.34. 99635 VÁLVULA DE DESCARGA METÁLICA, BASE 1 1/2", ACABAMENTO METALICO CROMADO - FORNECIMENTO E INSTALAÇÃO. AF_08/2021 (UN)
Material |  |  | FONTE |  | UNID | COEFICIENTE | PREÇO UNITÁRIO | TOTAL
00003148 | FITA VEDA ROSCA EM ROLOS DE 18 MM X 50 M (L X C) |  | SINAPI |  | UN | 0.0192 | 12.276 | 0.2357
00010228 | VALVULA DE DESCARGA METALICA, BASE 1 1/2 " E ACABAMENTO METALICO CROMADO |  | SINAPI |  | UN | 1 | 265.05 | 265.05
[6 empty] | TOTAL Material: |  | 265.28
Mão de Obra com Encargos Complementares |  |  | FONTE |  | UNID | COEFICIENTE | PREÇO UNITÁRIO | TOTAL
88248 | AUXILIAR DE ENCANADOR OU BOMBEIRO HIDRÁULICO COM ENCARGOS COMPLEMENTARES |  | SINAPI |  | H | 0.9249 | 11.98 | 11.0803
88267 | ENCANADOR OU BOMBEIRO HIDRÁULICO COM ENCARGOS COMPLEMENTARES |  | SINAPI |  | H | 0.9249 | 14.45 | 13.3648
[6 empty] | TOTAL Mão de Obra com Encargos Complementares: |  | 24.44
[6 empty] | VALOR SEM ENCARGOS: |  | 289.72
[6 empty] | VALOR ENCARGOS (116.63%): |  | 18.98
[6 empty] | VALOR COM ENCARGOS: |  | 308.7
[6 empty] | VALOR BDI (22.88%): |  | 70.63
[6 empty] | VALOR COM BDI: |  | 379.33
13.35. CP - AGF - 02 Caixa D'Água DE FIBRA DE VIDRO 5000 L (UN)
Material |  |  | FONTE |  | UNID | COEFICIENTE | PREÇO UNITÁRIO | TOTAL
00000096 | ADAPTADOR PVC SOLDAVEL, COM FLANGE E ANEL DE VEDACAO, 25 MM X 3/4", PARA CAIXA D'AGUA |  | SINAPI |  | UN | 1 | 12.015 | 12.015
00000088 | ADAPTADOR PVC SOLDAVEL, LONGO, COM FLANGE LIVRE, 32 MM X 1", PARA CAIXA D' AGUA |  | SINAPI |  | UN | 2 | 10.584 | 21.168
00000067 | ADAPTADOR PVC, ROSCAVEL, COM FLANGES E ANEL DE VEDACAO, 1/2", PARA CAIXA D' AGUA |  | SINAPI |  | UN | 1 | 15.858 | 15.858
00000119 | ADESIVO PLASTICO PARA PVC, BISNAGA COM 75 GR |  | SINAPI |  | UN | 0.4 | 6.75 | 2.7
00037105 | CAIXA D'AGUA / RESERVATORIO EM POLIESTER REFORCADO COM FIBRA DE VIDRO, 5000 LITROS, COM TAMPA |  | SINAPI |  | UN | 1 | 2687.931 | 2687.931
00003146 | FITA VEDA ROSCA EM ROLOS DE 18 MM X 10 M (L X C) |  | SINAPI |  | UN | 0.3 | 3.33 | 0.999
00003536 | JOELHO PVC, SOLDAVEL, 90 GRAUS, 32 MM, COR MARROM, PARA AGUA FRIA PREDIAL |  | SINAPI |  | UN | 1 | 2.367 | 2.367
00011675 | REGISTRO DE ESFERA, PVC, COM VOLANTE, VS, SOLDAVEL, DN 32 MM, COM CORPO DIVIDIDO |  | SINAPI |  | UN | 1 | 25.506 | 25.506
00007140 | TE SOLDAVEL, PVC, 90 GRAUS, 32 MM, PARA AGUA FRIA PREDIAL (NBR 5648) |  | SINAPI |  | UN | 1 | 3.681 | 3.681
00011829 | TORNEIRA DE BOIA CONVENCIONAL PARA CAIXA D'AGUA, AGUA FRIA, 1/2", COM HASTE E TORNEIRA METALICOS E BALAO PLASTICO |  | SINAPI |  | UN | 1 | 19.386 | 19.386
00009868 | TUBO PVC, SOLDAVEL, DE 25 MM, AGUA FRIA (NBR-5648) |  | SINAPI |  | M | 1.5 | 4.05 | 6.075
00009869 | TUBO PVC, SOLDAVEL, DE 32 MM, AGUA FRIA (NBR-5648) |  | SINAPI |  | M | 2 | 8.739 | 17.478
[6 empty] | TOTAL Material: |  | 2815.09
Mão de Obra com Encargos Complementares |  |  | FONTE |  | UNID | COEFICIENTE | PREÇO UNITÁRIO | TOTAL
88248 | AUXILIAR DE ENCANADOR OU BOMBEIRO HIDRÁULICO COM ENCARGOS COMPLEMENTARES |  | SINAPI |  | H | 7.7 | 11.98 | 92.246
88267 | ENCANADOR OU BOMBEIRO HIDRÁULICO COM ENCARGOS COMPLEMENTARES |  | SINAPI |  | H | 7.7 | 14.45 | 111.265
[6 empty] | TOTAL Mão de Obra com Encargos Complementares: |  | 203.5
[6 empty] | VALOR SEM ENCARGOS: |  | 3018.59
[6 empty] | VALOR ENCARGOS (116.63%): |  | 158.09
[6 empty] | VALOR COM ENCARGOS: |  | 3176.68
[6 empty] | VALOR BDI (22.88%): |  | 726.82
[6 empty] | VALOR COM BDI: |  | 3903.5
13.36. 100860 CHUVEIRO ELÉTRICO COMUM CORPO PLÁSTICO, TIPO DUCHA ? FORNECIMENTO E INSTALAÇÃO. AF_01/2020 (UN)
Material |  |  | FONTE |  | UNID | COEFICIENTE | PREÇO UNITÁRIO | TOTAL
00001368 | CHUVEIRO COMUM EM PLASTICO BRANCO, COM CANO, 3 TEMPERATURAS, 5500 W (110/220 V) |  | SINAPI |  | UN | 1 | 65.88 | 65.88
00003146 | FITA VEDA ROSCA EM ROLOS DE 18 MM X 10 M (L X C) |  | SINAPI |  | UN | 0.021 | 3.33 | 0.06993
[6 empty] | TOTAL Material: |  | 65.94
Mão de Obra com Encargos Complementares |  |  | FONTE |  | UNID | COEFICIENTE | PREÇO UNITÁRIO | TOTAL
88267 | ENCANADOR OU BOMBEIRO HIDRÁULICO COM ENCARGOS COMPLEMENTARES |  | SINAPI |  | H | 0.4467 | 14.45 | 6.4548
88316 | SERVENTE COM ENCARGOS COMPLEMENTARES |  | SINAPI |  | H | 0.1407 | 11.48 | 1.6152
[6 empty] | TOTAL Mão de Obra com Encargos Complementares: |  | 8.06
[6 empty] | VALOR SEM ENCARGOS: |  | 74
[6 empty] | VALOR ENCARGOS (116.63%): |  | 6.31
[6 empty] | VALOR COM ENCARGOS: |  | 80.31
[6 empty] | VALOR BDI (22.88%): |  | 18.37
[6 empty] | VALOR COM BDI: |  | 98.68
14.1. ED-49915 CAIXA DE DRENAGEM DE INSPEÇÃO/PASSAGEM EM ALVENARIA (60X60X60CM), REVESTIMENTO EM ARGAMASSA COM ADITIVO IMPERMEABILIZANTE, COM TAMPA EM GRELHA, INCLUSIVE ESCAVAÇÃO, REATERRO E TRANSPORTE E RETIRADA DO MATERIAL ESCAVADO (EM CAÇAMBA) (un)
SERVIÇOS |  |  |  |  | UNID | CONSUMO | PREÇO UNITÁRIO | CUSTO UNITÁRIO
ED-48227 | ALVENARIA DE VEDAÇÃO COM TIJOLO MACIÇO REQUEIMADO, ESP. 10CM, PARA REVESTIMENTO, INCLUSIVE ARGAMASSA PARA ASSENTAMENTO |  |  |  | m2 | 1.68 | 85.62 | 143.84
ED-51093 | APILOAMENTO MANUAL EM FUNDO DE VALA COM SOQUETE, EXCLUSIVE ESCAVAÇÃO |  |  |  | m2 | 0.81 | 22.05 | 17.86
ED-48314 | CONCRETO NÃO ESTRUTURAL, PREPARADO EM OBRA COM BETONEIRA, CONTROLE "B", COM FCK 13,5MPA, BRITA Nº (1 E 2), CONSISTÊNCIA PARA VIBRAÇÃO (FABRICAÇÃO) |  |  |  | m3 | 0.072423 | 469.53 | 34
ED-51107 | ESCAVAÇÃO MANUAL DE VALA COM PROFUNDIDADE MENOR OU IGUAL A 1,5M, INCLUSIVE DESCARGA LATERAL |  |  |  | m3 | 0.5994 | 65.42 | 39.21
ED-14505 | GRELHA PARA CAIXA COLETORA DE ÁGUA PLUVIAL EM BARRA CHATA 3/ 4"X1/8" COM REQUADRO EM CANTONEIRA 7/8"X1/8", INCLUSIVE UMA (1) DEMÃO DE FUNDO ANTICORROSIVO E DUAS (2) DEMÃOS DE PINTURA ESMALTE ( FABRICAÇÃO) |  |  |  | m2 | 0.49 | 668.57 | 327.59
ED-51120 | REATERRO MANUAL DE VALA, INCLUSIVE ESPALHAMENTO E COMPACTAÇÃO MANUAL COM SOQUETE |  |  |  | m3 | 0.1258 | 65.42 | 8.22
ED-50760 | REBOCO COM ARGAMASSA, TRAÇO 1:2:9 (CIMENTO, CAL E AREIA), COM ADITIVO IMPERMEABILIZANTE, ESP. 20MM, APLICAÇÃO MANUAL, PREPARO MECÂNICO |  |  |  | m2 | 1.8 | 47.38 | 85.28
ED-51125 | TRANSPORTE DE MATERIAL DEMOLIDO EM CAÇAMBA, EXCLUSIVE CARGA MANUAL OU MECÂNICA |  |  |  | m3 | 0.4736 | 45 | 21.31
ED-48324 | TRANSPORTE, LANÇAMENTO E ADENSAMENTO DE CONCRETO EM RADIER, PISO OU ELEMENTO PRÉ-MOLDADO, INCLUSIVE ACABAMENTO |  |  |  | m3 | 0.072423 | 102.76 | 7.44
[6 empty] | TOTAL SERVIÇOS: |  | 684.75
[6 empty] | Custo Direto Total: |  | 684.75
[6 empty] | VALOR SEM ENCARGOS: |  | 562.54
[6 empty] | VALOR ENCARGOS (116.63%): |  | 122.21
[6 empty] | VALOR COM ENCARGOS: |  | 684.75
[6 empty] | VALOR BDI (22.88%): |  | 156.67
[6 empty] | VALOR COM BDI: |  | 841.42
14.2. 94228 CALHA EM CHAPA DE AÇO GALVANIZADO NÚMERO 24, DESENVOLVIMENTO DE 50 CM, INCLUSO TRANSPORTE VERTICAL. AF_07/2019 (M)
Equipamento Custo Horário |  |  | FONTE |  | UNID | COEFICIENTE | PREÇO UNITÁRIO | TOTAL
93282 | GUINCHO ELÉTRICO DE COLUNA, CAPACIDADE 400 KG, COM MOTO FREIO, MOTOR TRIFÁSICO DE 1,25 CV - CHI DIURNO. AF_03/2016 |  | SINAPI |  | CHI | 0.0183 | 13.99 | 0.25602
93281 | GUINCHO ELÉTRICO DE COLUNA, CAPACIDADE 400 KG, COM MOTO FREIO, MOTOR TRIFÁSICO DE 1,25 CV - CHP DIURNO. AF_03/2016 |  | SINAPI |  | CHP | 0.0132 | 14.88 | 0.19642
[6 empty] | TOTAL Equipamento Custo Horário: |  | 0.44
Material |  |  | FONTE |  | UNID | COEFICIENTE | PREÇO UNITÁRIO | TOTAL
00040783 | CALHA QUADRADA DE CHAPA DE ACO GALVANIZADA NUM 24, CORTE 50 CM |  | SINAPI |  | M | 1.05 | 47.403 | 49.7732
00005061 | PREGO DE ACO POLIDO COM CABECA 18 X 27 (2 1/2 X 10) |  | SINAPI |  | KG | 0.013 | 18.045 | 0.23458
00005104 | REBITE DE ALUMINIO VAZADO DE REPUXO, 3,2 X 8 MM (1KG = 1025 UNIDADES) |  | SINAPI |  | KG | 0.0024 | 96.768 | 0.23224
00000142 | SELANTE ELASTICO MONOCOMPONENTE A BASE DE POLIURETANO (PU) PARA JUNTAS DIVERSAS |  | SINAPI |  | 310ML | 0.081 | 26.586 | 2.1535
00013388 | SOLDA EM BARRA DE ESTANHO-CHUMBO 50/50 |  | SINAPI |  | KG | 0.09 | 252.711 | 22.744
[6 empty] | TOTAL Material: |  | 75.12
Mão de Obra com Encargos Complementares |  |  | FONTE |  | UNID | COEFICIENTE | PREÇO UNITÁRIO | TOTAL
88316 | SERVENTE COM ENCARGOS COMPLEMENTARES |  | SINAPI |  | H | 0.371 | 11.48 | 4.2591
88323 | TELHADISTA COM ENCARGOS COMPLEMENTARES |  | SINAPI |  | H | 0.277 | 14.72 | 4.0774
[6 empty] | TOTAL Mão de Obra com Encargos Complementares: |  | 8.32
[6 empty] | VALOR SEM ENCARGOS: |  | 83.88
[6 empty] | VALOR ENCARGOS (116.63%): |  | 6.41
[6 empty] | VALOR COM ENCARGOS: |  | 90.29
[6 empty] | VALOR BDI (22.88%): |  | 20.65
[6 empty] | VALOR COM BDI: |  | 110.94
14.3. 98557 IMPERMEABILIZAÇÃO DE SUPERFÍCIE COM EMULSÃO ASFÁLTICA, 2 DEMÃOS AF_06/2018 (M2)
Material |  |  | FONTE |  | UNID | COEFICIENTE | PREÇO UNITÁRIO | TOTAL
00000626 | MANTA LIQUIDA DE BASE ASFALTICA MODIFICADA COM A ADICAO DE ELASTOMEROS DILUIDOS EM SOLVENTE ORGANICO, APLICACAO A FRIO (MEMBRANA IMPERMEABILIZANTE ASFASTICA) |  | SINAPI |  | KG | 1.5 | 16.857 | 25.2855
[6 empty] | TOTAL Material: |  | 25.27
Mão de Obra com Encargos Complementares |  |  | FONTE |  | UNID | COEFICIENTE | PREÇO UNITÁRIO | TOTAL
88243 | AJUDANTE ESPECIALIZADO COM ENCARGOS COMPLEMENTARES |  | SINAPI |  | H | 0.085 | 12.4 | 1.054
88270 | IMPERMEABILIZADOR COM ENCARGOS COMPLEMENTARES |  | SINAPI |  | H | 0.422 | 15.1 | 6.3722
[6 empty] | TOTAL Mão de Obra com Encargos Complementares: |  | 7.42
[6 empty] | VALOR SEM ENCARGOS: |  | 32.69
[6 empty] | VALOR ENCARGOS (116.63%): |  | 5.71
[6 empty] | VALOR COM ENCARGOS: |  | 38.4
[6 empty] | VALOR BDI (22.88%): |  | 8.78
[6 empty] | VALOR COM BDI: |  | 47.18
14.4. ED-50674 GRELHA hemisférica de ferro fundido Ø 150 mm (6") (U)
MATERIAIS |  |  |  |  | UNID | CONSUMO | VALOR UNITÁRIO | CUSTO UNITÁRIO
MATED-11382 | GRELHA HEMISFÉRICA DE FERRO FUNDIDO PARA ÁGUAS PLUVIAIS (DIÂMETRO DA SEÇÃO: 6") un |  |  |  | un | 1 | 31.34 | 31.34
[6 empty] | TOTAL MATERIAIS: |  | 31.34
SERVIÇOS |  |  |  |  | UNID | CONSUMO | PREÇO UNITÁRIO | CUSTO UNITÁRIO
ED-50381 | PEDREIRO COM ENCARGOS COMPLEMENTARES |  |  |  | hora | 1 | 26.85 | 26.85
ED-50367 | SERVENTE COM ENCARGOS COMPLEMENTARES |  |  |  | hora | 0.06 | 19.18 | 1.15
[6 empty] | TOTAL SERVIÇOS: |  | 28
[6 empty] | Custo Direto Total: |  | 59.34
[6 empty] | VALOR SEM ENCARGOS: |  | 47.12
[6 empty] | VALOR ENCARGOS (116.63%): |  | 12.22
[6 empty] | VALOR COM ENCARGOS: |  | 59.34
[6 empty] | VALOR BDI (22.88%): |  | 13.57
[6 empty] | VALOR COM BDI: |  | 72.91
14.5. ED-50038 FORNECIMENTO E ASSENTAMENTO DE TUBO PVC RÍGIDO, ESGOTO, PBV - SÉRIE REFORÇADO, DN 100 MM (4"), INCLUSIVE CONEXÕES (m)
MATERIAIS |  |  |  |  | UNID | CONSUMO | VALOR UNITÁRIO | CUSTO UNITÁRIO
MATED-11262 | ESTOPA DE ALGODÃO Kg |  |  |  | Kg | 0.0033333 | 13.42 | 0.04
MATED-11680 | PASTA LUBRIFICANTE PARA TUBO DE PVC (DENSIDADE MÉDIA: 1000KG/M3) Kg |  |  |  | Kg | 0.0077 | 34.28 | 0.26
MATED-12488 | TUBO PBV DE PVC BRANCO PARA ESGOTO SERIE REFORÇADA (DIÂMETRO DA SEÇÃO: 100MM) m |  |  |  | m | 1.2 | 35.89 | 43.06
[6 empty] | TOTAL MATERIAIS: |  | 43.36
SERVIÇOS |  |  |  |  | UNID | CONSUMO | PREÇO UNITÁRIO | CUSTO UNITÁRIO
ED-50374 | BOMBEIRO/ENCANADOR COM ENCARGOS COMPLEMENTARES |  |  |  | hora | 0.48889 | 26.16 | 12.78
ED-50367 | SERVENTE COM ENCARGOS COMPLEMENTARES |  |  |  | hora | 0.48889 | 19.18 | 9.37
[6 empty] | TOTAL SERVIÇOS: |  | 22.15
[6 empty] | Custo Direto Total: |  | 65.51
[6 empty] | VALOR SEM ENCARGOS: |  | 56.04
[6 empty] | VALOR ENCARGOS (116.63%): |  | 9.48
[6 empty] | VALOR COM ENCARGOS: |  | 65.52
[6 empty] | VALOR BDI (22.88%): |  | 14.99
[6 empty] | VALOR COM BDI: |  | 80.51
14.6. ED-50039 FORNECIMENTO E ASSENTAMENTO DE TUBO PVC RÍGIDO, ESGOTO, PBV - SÉRIE REFORÇADO, DN 150 MM (6"), INCLUSIVE CONEXÕES (m)
MATERIAIS |  |  |  |  | UNID | CONSUMO | VALOR UNITÁRIO | CUSTO UNITÁRIO
MATED-11262 | ESTOPA DE ALGODÃO Kg |  |  |  | Kg | 0.0033333 | 13.42 | 0.04
MATED-11680 | PASTA LUBRIFICANTE PARA TUBO DE PVC (DENSIDADE MÉDIA: 1000KG/M3) Kg |  |  |  | Kg | 0.011 | 34.28 | 0.37
MATED-12498 | TUBO PBV DE PVC BRANCO PARA ESGOTO SERIE REFORÇADA (DIÂMETRO DA SEÇÃO: 150MM) m |  |  |  | m | 1.2 | 51.55 | 61.86
[6 empty] | TOTAL MATERIAIS: |  | 62.27
SERVIÇOS |  |  |  |  | UNID | CONSUMO | PREÇO UNITÁRIO | CUSTO UNITÁRIO
ED-50374 | BOMBEIRO/ENCANADOR COM ENCARGOS COMPLEMENTARES |  |  |  | hora | 0.36667 | 26.16 | 9.59
ED-50367 | SERVENTE COM ENCARGOS COMPLEMENTARES |  |  |  | hora | 0.36667 | 19.18 | 7.03
[6 empty] | TOTAL SERVIÇOS: |  | 16.62
[6 empty] | Custo Direto Total: |  | 78.89
[6 empty] | VALOR SEM ENCARGOS: |  | 71.76
[6 empty] | VALOR ENCARGOS (116.63%): |  | 7.13
[6 empty] | VALOR COM ENCARGOS: |  | 78.89
[6 empty] | VALOR BDI (22.88%): |  | 18.05
[6 empty] | VALOR COM BDI: |  | 96.94
14.7. ED-50031 FORNECIMENTO E ASSENTAMENTO DE TUBO PVC RÍGIDO, ESGOTO, PBV - SÉRIE NORMAL, DN 200 MM (8"), INCLUSIVE CONEXÕES (m)
MATERIAIS |  |  |  |  | UNID | CONSUMO | VALOR UNITÁRIO | CUSTO UNITÁRIO
MATED-11262 | ESTOPA DE ALGODÃO Kg |  |  |  | Kg | 0.0033333 | 13.42 | 0.04
MATED-11680 | PASTA LUBRIFICANTE PARA TUBO DE PVC (DENSIDADE MÉDIA: 1000KG/M3) Kg |  |  |  | Kg | 0.013 | 34.28 | 0.44
MATED-12473 | TUBO PBV DE PVC BRANCO PARA ESGOTO SERIE NORMAL (DIÂMETRO DA SEÇÃO: 200MM) m |  |  |  | m | 1.2 | 115.74 | 138.88
[6 empty] | TOTAL MATERIAIS: |  | 139.36
SERVIÇOS |  |  |  |  | UNID | CONSUMO | PREÇO UNITÁRIO | CUSTO UNITÁRIO
ED-50374 | BOMBEIRO/ENCANADOR COM ENCARGOS COMPLEMENTARES |  |  |  | hora | 0.36667 | 26.16 | 9.59
ED-50367 | SERVENTE COM ENCARGOS COMPLEMENTARES |  |  |  | hora | 0.36667 | 19.18 | 7.03
[6 empty] | TOTAL SERVIÇOS: |  | 16.62
[6 empty] | Custo Direto Total: |  | 155.98
[6 empty] | VALOR SEM ENCARGOS: |  | 148.85
[6 empty] | VALOR ENCARGOS (116.63%): |  | 7.13
[6 empty] | VALOR COM ENCARGOS: |  | 155.98
[6 empty] | VALOR BDI (22.88%): |  | 35.68
[6 empty] | VALOR COM BDI: |  | 191.66
14.8. 93358 ESCAVAÇÃO MANUAL DE VALA COM PROFUNDIDADE MENOR OU IGUAL A 1,30 M. AF_02/2021 (M3)
Mão de Obra com Encargos Complementares |  |  | FONTE |  | UNID | COEFICIENTE | PREÇO UNITÁRIO | TOTAL
88316 | SERVENTE COM ENCARGOS COMPLEMENTARES |  | SINAPI |  | H | 3.956 | 11.48 | 45.4149
[6 empty] | TOTAL Mão de Obra com Encargos Complementares: |  | 45.41
[6 empty] | VALOR SEM ENCARGOS: |  | 45.41
[6 empty] | VALOR ENCARGOS (116.63%): |  | 30.46
[6 empty] | VALOR COM ENCARGOS: |  | 75.87
[6 empty] | VALOR BDI (22.88%): |  | 17.35
[6 empty] | VALOR COM BDI: |  | 93.22
14.9. ED-50668 CONDUTOR DE AP DO TELHADO EM TUBO PVC ESGOTO, INCLUSIVE CONEXÕES E SUPORTES, 100 MM (m)
MATERIAIS |  |  |  |  | UNID | CONSUMO | VALOR UNITÁRIO | CUSTO UNITÁRIO
MATED-11680 | PASTA LUBRIFICANTE PARA TUBO DE PVC (DENSIDADE MÉDIA: 1000KG/M3) Kg |  |  |  | Kg | 0.01 | 34.28 | 0.34
MATED-11685 | TUBO PBV DE PVC BRANCO PARA ESGOTO SERIE NORMAL (DIÂMETRO DA SEÇÃO: 100MM) m |  |  |  | m | 2.53 | 18.36 | 46.45
[6 empty] | TOTAL MATERIAIS: |  | 46.79
SERVIÇOS |  |  |  |  | UNID | CONSUMO | PREÇO UNITÁRIO | CUSTO UNITÁRIO
ED-50363 | AJUDANTE DE BOMBEIRO/ENCANADOR COM ENCARGOS COMPLEMENTARES |  |  |  | hora | 1 | 20.8 | 20.8
ED-50374 | BOMBEIRO/ENCANADOR COM ENCARGOS COMPLEMENTARES |  |  |  | hora | 1 | 26.16 | 26.16
[6 empty] | TOTAL SERVIÇOS: |  | 46.96
[6 empty] | Custo Direto Total: |  | 93.75
[6 empty] | VALOR SEM ENCARGOS: |  | 73.22
[6 empty] | VALOR ENCARGOS (116.63%): |  | 20.53
[6 empty] | VALOR COM ENCARGOS: |  | 93.75
[6 empty] | VALOR BDI (22.88%): |  | 21.45
[6 empty] | VALOR COM BDI: |  | 115.2
15.1. 91926 CABO DE COBRE FLEXÍVEL ISOLADO, 2,5 MM², ANTI-CHAMA 450/750 V, PARA CIRCUITOS TERMINAIS - FORNECIMENTO E INSTALAÇÃO. AF_03/2023 (M)
Material |  |  | FONTE |  | UNID | COEFICIENTE | PREÇO UNITÁRIO | TOTAL
00001014 | CABO DE COBRE, FLEXIVEL, CLASSE 4 OU 5, ISOLACAO EM PVC/A, ANTICHAMA BWF-B, 1 CONDUTOR, 450/750 V, SECAO NOMINAL 2,5 MM2 |  | SINAPI |  | M | 1.2434 | 1.764 | 2.1934
00021127 | FITA ISOLANTE ADESIVA ANTICHAMA, USO ATE 750 V, EM ROLO DE 19 MM X 5 M |  | SINAPI |  | UN | 0.0094 | 3.06 | 0.028764
[6 empty] | TOTAL Material: |  | 2.2
Mão de Obra com Encargos Complementares |  |  | FONTE |  | UNID | COEFICIENTE | PREÇO UNITÁRIO | TOTAL
88247 | AUXILIAR DE ELETRICISTA COM ENCARGOS COMPLEMENTARES |  | SINAPI |  | H | 0.029 | 12.74 | 0.36946
88264 | ELETRICISTA COM ENCARGOS COMPLEMENTARES |  | SINAPI |  | H | 0.029 | 15.26 | 0.44254
[6 empty] | TOTAL Mão de Obra com Encargos Complementares: |  | 0.8
[6 empty] | VALOR SEM ENCARGOS: |  | 3
[6 empty] | VALOR ENCARGOS (116.63%): |  | 0.61
[6 empty] | VALOR COM ENCARGOS: |  | 3.61
[6 empty] | VALOR BDI (22.88%): |  | 0.82
[6 empty] | VALOR COM BDI: |  | 4.43
15.2. 91928 CABO DE COBRE FLEXÍVEL ISOLADO, 4 MM², ANTI-CHAMA 450/750 V, PARA CIRCUITOS TERMINAIS - FORNECIMENTO E INSTALAÇÃO. AF_03/2023 (M)
Material |  |  | FONTE |  | UNID | COEFICIENTE | PREÇO UNITÁRIO | TOTAL
00000981 | CABO DE COBRE, FLEXIVEL, CLASSE 4 OU 5, ISOLACAO EM PVC/A, ANTICHAMA BWF-B, 1 CONDUTOR, 450/750 V, SECAO NOMINAL 4 MM2 |  | SINAPI |  | M | 1.2434 | 2.934 | 3.6481
00021127 | FITA ISOLANTE ADESIVA ANTICHAMA, USO ATE 750 V, EM ROLO DE 19 MM X 5 M |  | SINAPI |  | UN | 0.0094 | 3.06 | 0.028764
[6 empty] | TOTAL Material: |  | 3.66
Mão de Obra com Encargos Complementares |  |  | FONTE |  | UNID | COEFICIENTE | PREÇO UNITÁRIO | TOTAL
88247 | AUXILIAR DE ELETRICISTA COM ENCARGOS COMPLEMENTARES |  | SINAPI |  | H | 0.039 | 12.74 | 0.49686
88264 | ELETRICISTA COM ENCARGOS COMPLEMENTARES |  | SINAPI |  | H | 0.039 | 15.26 | 0.59514
[6 empty] | TOTAL Mão de Obra com Encargos Complementares: |  | 1.08
[6 empty] | VALOR SEM ENCARGOS: |  | 4.74
[6 empty] | VALOR ENCARGOS (116.63%): |  | 0.82
[6 empty] | VALOR COM ENCARGOS: |  | 5.56
[6 empty] | VALOR BDI (22.88%): |  | 1.27
[6 empty] | VALOR COM BDI: |  | 6.83
15.3. 91930 CABO DE COBRE FLEXÍVEL ISOLADO, 6 MM², ANTI-CHAMA 450/750 V, PARA CIRCUITOS TERMINAIS - FORNECIMENTO E INSTALAÇÃO. AF_03/2023 (M)
Material |  |  | FONTE |  | UNID | COEFICIENTE | PREÇO UNITÁRIO | TOTAL
00000982 | CABO DE COBRE, FLEXIVEL, CLASSE 4 OU 5, ISOLACAO EM PVC/A, ANTICHAMA BWF-B, 1 CONDUTOR, 450/750 V, SECAO NOMINAL 6 MM2 |  | SINAPI |  | M | 1.2434 | 4.212 | 5.2372
00021127 | FITA ISOLANTE ADESIVA ANTICHAMA, USO ATE 750 V, EM ROLO DE 19 MM X 5 M |  | SINAPI |  | UN | 0.0094 | 3.06 | 0.028764
[6 empty] | TOTAL Material: |  | 5.25
Mão de Obra com Encargos Complementares |  |  | FONTE |  | UNID | COEFICIENTE | PREÇO UNITÁRIO | TOTAL
88247 | AUXILIAR DE ELETRICISTA COM ENCARGOS COMPLEMENTARES |  | SINAPI |  | H | 0.051 | 12.74 | 0.64974
88264 | ELETRICISTA COM ENCARGOS COMPLEMENTARES |  | SINAPI |  | H | 0.051 | 15.26 | 0.77826
[6 empty] | TOTAL Mão de Obra com Encargos Complementares: |  | 1.41
[6 empty] | VALOR SEM ENCARGOS: |  | 6.66
[6 empty] | VALOR ENCARGOS (116.63%): |  | 1.07
[6 empty] | VALOR COM ENCARGOS: |  | 7.73
[6 empty] | VALOR BDI (22.88%): |  | 1.76
[6 empty] | VALOR COM BDI: |  | 9.49
15.4. 91932 CABO DE COBRE FLEXÍVEL ISOLADO, 10 MM², ANTI-CHAMA 450/750 V, PARA CIRCUITOS TERMINAIS - FORNECIMENTO E INSTALAÇÃO. AF_03/2023 (M)
Material |  |  | FONTE |  | UNID | COEFICIENTE | PREÇO UNITÁRIO | TOTAL
00000980 | CABO DE COBRE, FLEXIVEL, CLASSE 4 OU 5, ISOLACAO EM PVC/A, ANTICHAMA BWF-B, 1 CONDUTOR, 450/750 V, SECAO NOMINAL 10 MM2 |  | SINAPI |  | M | 1.2434 | 8.055 | 10.0156
00021127 | FITA ISOLANTE ADESIVA ANTICHAMA, USO ATE 750 V, EM ROLO DE 19 MM X 5 M |  | SINAPI |  | UN | 0.0094 | 3.06 | 0.028764
[6 empty] | TOTAL Material: |  | 10.02
Mão de Obra com Encargos Complementares |  |  | FONTE |  | UNID | COEFICIENTE | PREÇO UNITÁRIO | TOTAL
88247 | AUXILIAR DE ELETRICISTA COM ENCARGOS COMPLEMENTARES |  | SINAPI |  | H | 0.076 | 12.74 | 0.96824
88264 | ELETRICISTA COM ENCARGOS COMPLEMENTARES |  | SINAPI |  | H | 0.076 | 15.26 | 1.1598
[6 empty] | TOTAL Mão de Obra com Encargos Complementares: |  | 2.11
[6 empty] | VALOR SEM ENCARGOS: |  | 12.13
[6 empty] | VALOR ENCARGOS (116.63%): |  | 1.6
[6 empty] | VALOR COM ENCARGOS: |  | 13.73
[6 empty] | VALOR BDI (22.88%): |  | 3.14
[6 empty] | VALOR COM BDI: |  | 16.87
15.5. 91934 CABO DE COBRE FLEXÍVEL ISOLADO, 16 MM², ANTI-CHAMA 450/750 V, PARA CIRCUITOS TERMINAIS - FORNECIMENTO E INSTALAÇÃO. AF_03/2023 (M)
Material |  |  | FONTE |  | UNID | COEFICIENTE | PREÇO UNITÁRIO | TOTAL
00000979 | CABO DE COBRE, FLEXIVEL, CLASSE 4 OU 5, ISOLACAO EM PVC/A, ANTICHAMA BWF-B, 1 CONDUTOR, 450/750 V, SECAO NOMINAL 16 MM2 |  | SINAPI |  | M | 1.2434 | 11.511 | 14.3128
00021127 | FITA ISOLANTE ADESIVA ANTICHAMA, USO ATE 750 V, EM ROLO DE 19 MM X 5 M |  | SINAPI |  | UN | 0.0094 | 3.06 | 0.028764
[6 empty] | TOTAL Material: |  | 14.33
Mão de Obra com Encargos Complementares |  |  | FONTE |  | UNID | COEFICIENTE | PREÇO UNITÁRIO | TOTAL
88247 | AUXILIAR DE ELETRICISTA COM ENCARGOS COMPLEMENTARES |  | SINAPI |  | H | 0.114 | 12.74 | 1.4524
88264 | ELETRICISTA COM ENCARGOS COMPLEMENTARES |  | SINAPI |  | H | 0.114 | 15.26 | 1.7396
[6 empty] | TOTAL Mão de Obra com Encargos Complementares: |  | 3.18
[6 empty] | VALOR SEM ENCARGOS: |  | 17.51
[6 empty] | VALOR ENCARGOS (116.63%): |  | 2.39
[6 empty] | VALOR COM ENCARGOS: |  | 19.9
[6 empty] | VALOR BDI (22.88%): |  | 4.55
[6 empty] | VALOR COM BDI: |  | 24.45
15.6. 91931 CABO DE COBRE FLEXÍVEL ISOLADO, 6 MM², ANTI-CHAMA 0,6/1,0 KV, PARA CIRCUITOS TERMINAIS - FORNECIMENTO E INSTALAÇÃO. AF_03/2023 (M)
Material |  |  | FONTE |  | UNID | COEFICIENTE | PREÇO UNITÁRIO | TOTAL
00000994 | CABO DE COBRE, FLEXIVEL, CLASSE 4 OU 5, ISOLACAO EM PVC/A, ANTICHAMA BWF-B, COBERTURA PVC-ST1, ANTICHAMA BWF-B, 1 CONDUTOR, 0,6/1 KV, SECAO NOMINAL 6 MM2 |  | SINAPI |  | M | 1.2434 | 4.689 | 5.8303
00021127 | FITA ISOLANTE ADESIVA ANTICHAMA, USO ATE 750 V, EM ROLO DE 19 MM X 5 M |  | SINAPI |  | UN | 0.0094 | 3.06 | 0.028764
[6 empty] | TOTAL Material: |  | 5.83
Mão de Obra com Encargos Complementares |  |  | FONTE |  | UNID | COEFICIENTE | PREÇO UNITÁRIO | TOTAL
88247 | AUXILIAR DE ELETRICISTA COM ENCARGOS COMPLEMENTARES |  | SINAPI |  | H | 0.051 | 12.74 | 0.64974
88264 | ELETRICISTA COM ENCARGOS COMPLEMENTARES |  | SINAPI |  | H | 0.051 | 15.26 | 0.77826
[6 empty] | TOTAL Mão de Obra com Encargos Complementares: |  | 1.41
[6 empty] | VALOR SEM ENCARGOS: |  | 7.24
[6 empty] | VALOR ENCARGOS (116.63%): |  | 1.07
[6 empty] | VALOR COM ENCARGOS: |  | 8.31
[6 empty] | VALOR BDI (22.88%): |  | 1.9
[6 empty] | VALOR COM BDI: |  | 10.21
15.7. 92986 CABO DE COBRE FLEXÍVEL ISOLADO, 35 MM², ANTI-CHAMA 0,6/1,0 KV, PARA REDE ENTERRADA DE DISTRIBUIÇÃO DE ENERGIA ELÉTRICA - FORNECIMENTO E INSTALAÇÃO. AF_12/2021 (M)
Material |  |  | FONTE |  | UNID | COEFICIENTE | PREÇO UNITÁRIO | TOTAL
00001019 | CABO DE COBRE, FLEXIVEL, CLASSE 4 OU 5, ISOLACAO EM PVC/A, ANTICHAMA BWF-B, COBERTURA PVC-ST1, ANTICHAMA BWF-B, 1 CONDUTOR, 0,6/1 KV, SECAO NOMINAL 35 MM2 |  | SINAPI |  | M | 1.015 | 26.82 | 27.2223
00021127 | FITA ISOLANTE ADESIVA ANTICHAMA, USO ATE 750 V, EM ROLO DE 19 MM X 5 M |  | SINAPI |  | UN | 0.009 | 3.06 | 0.02754
[6 empty] | TOTAL Material: |  | 27.24
Mão de Obra com Encargos Complementares |  |  | FONTE |  | UNID | COEFICIENTE | PREÇO UNITÁRIO | TOTAL
88247 | AUXILIAR DE ELETRICISTA COM ENCARGOS COMPLEMENTARES |  | SINAPI |  | H | 0.0697 | 12.74 | 0.88798
88264 | ELETRICISTA COM ENCARGOS COMPLEMENTARES |  | SINAPI |  | H | 0.0697 | 15.26 | 1.0636
[6 empty] | TOTAL Mão de Obra com Encargos Complementares: |  | 1.94
[6 empty] | VALOR SEM ENCARGOS: |  | 29.18
[6 empty] | VALOR ENCARGOS (116.63%): |  | 1.46
[6 empty] | VALOR COM ENCARGOS: |  | 30.64
[6 empty] | VALOR BDI (22.88%): |  | 7.01
[6 empty] | VALOR COM BDI: |  | 37.65
15.8. ED-49133 CABO DE COBRE NU # 16 MM2, ENTERRADO, EXCLUSIVE ESCAVAÇÃO E REATERRO (m)
MATERIAIS |  |  |  |  | UNID | CONSUMO | VALOR UNITÁRIO | CUSTO UNITÁRIO
MATED-12613 | CABO DE COBRE NU (SEÇÃO TRANSVERSAL: 16MM2¦ NÚMEROS DE FIOS: 7¦ DIÂMETRO DOS FIOS: 1,70MM ¦CLASSE: 2A) m |  |  |  | m | 1.05 | 13.09 | 13.74
[6 empty] | TOTAL MATERIAIS: |  | 13.74
SERVIÇOS |  |  |  |  | UNID | CONSUMO | PREÇO UNITÁRIO | CUSTO UNITÁRIO
ED-50362 | AJUDANTE DE ELETRICISTA COM ENCARGOS COMPLEMENTARES |  |  |  | hora | 0.083333 | 21.73 | 1.81
ED-50373 | ELETRICISTA COM ENCARGOS COMPLEMENTARES |  |  |  | hora | 0.083333 | 27.2 | 2.26
[6 empty] | TOTAL SERVIÇOS: |  | 4.07
[6 empty] | Custo Direto Total: |  | 17.81
[6 empty] | VALOR SEM ENCARGOS: |  | 16.07
[6 empty] | VALOR ENCARGOS (116.63%): |  | 1.74
[6 empty] | VALOR COM ENCARGOS: |  | 17.81
[6 empty] | VALOR BDI (22.88%): |  | 4.07
[6 empty] | VALOR COM BDI: |  | 21.88
15.9. ED-49135 CABO DE COBRE NU # 35 MM2, ENTERRADO, EXCLUSIVE ESCAVAÇÃO E REATERRO (m)
MATERIAIS |  |  |  |  | UNID | CONSUMO | VALOR UNITÁRIO | CUSTO UNITÁRIO
MATED-12615 | CABO DE COBRE NU (SEÇÃO TRANSVERSAL: 35MM2¦ NÚMEROS DE FIOS: 7¦ DIÂMETRO DOS FIOS: 2,50MM ¦CLASSE: 2A) m |  |  |  | m | 1.05 | 28.85 | 30.29
[6 empty] | TOTAL MATERIAIS: |  | 30.29
SERVIÇOS |  |  |  |  | UNID | CONSUMO | PREÇO UNITÁRIO | CUSTO UNITÁRIO
ED-50362 | AJUDANTE DE ELETRICISTA COM ENCARGOS COMPLEMENTARES |  |  |  | hora | 0.1 | 21.73 | 2.17
ED-50373 | ELETRICISTA COM ENCARGOS COMPLEMENTARES |  |  |  | hora | 0.1 | 27.2 | 2.72
[6 empty] | TOTAL SERVIÇOS: |  | 4.89
[6 empty] | Custo Direto Total: |  | 35.18
[6 empty] | VALOR SEM ENCARGOS: |  | 33.08
[6 empty] | VALOR ENCARGOS (116.63%): |  | 2.1
[6 empty] | VALOR COM ENCARGOS: |  | 35.18
[6 empty] | VALOR BDI (22.88%): |  | 8.04
[6 empty] | VALOR COM BDI: |  | 43.22
15.10. 91873 ELETRODUTO RÍGIDO ROSCÁVEL, PVC, DN 40 MM (1 1/4"), PARA CIRCUITOS TERMINAIS, INSTALADO EM PAREDE - FORNECIMENTO E INSTALAÇÃO. AF_03/2023 (M)
Material |  |  | FONTE |  | UNID | COEFICIENTE | PREÇO UNITÁRIO | TOTAL
00002684 | ELETRODUTO DE PVC RIGIDO ROSCAVEL DE 1 1/4 ", SEM LUVA |  | SINAPI |  | M | 1.017 | 9.927 | 10.0958
[6 empty] | TOTAL Material: |  | 10.08
Mão de Obra com Encargos Complementares |  |  | FONTE |  | UNID | COEFICIENTE | PREÇO UNITÁRIO | TOTAL
88247 | AUXILIAR DE ELETRICISTA COM ENCARGOS COMPLEMENTARES |  | SINAPI |  | H | 0.219 | 12.74 | 2.7901
88264 | ELETRICISTA COM ENCARGOS COMPLEMENTARES |  | SINAPI |  | H | 0.219 | 15.26 | 3.3419
[6 empty] | TOTAL Mão de Obra com Encargos Complementares: |  | 6.13
[6 empty] | VALOR SEM ENCARGOS: |  | 16.21
[6 empty] | VALOR ENCARGOS (116.63%): |  | 4.57
[6 empty] | VALOR COM ENCARGOS: |  | 20.78
[6 empty] | VALOR BDI (22.88%): |  | 4.75
[6 empty] | VALOR COM BDI: |  | 25.53
15.11. 91871 ELETRODUTO RÍGIDO ROSCÁVEL, PVC, DN 25 MM (3/4"), PARA CIRCUITOS TERMINAIS, INSTALADO EM PAREDE - FORNECIMENTO E INSTALAÇÃO. AF_03/2023 (M)
Material |  |  | FONTE |  | UNID | COEFICIENTE | PREÇO UNITÁRIO | TOTAL
00002674 | ELETRODUTO DE PVC RIGIDO ROSCAVEL DE 3/4 ", SEM LUVA |  | SINAPI |  | M | 1.017 | 4.77 | 4.8511
[6 empty] | TOTAL Material: |  | 4.85
Mão de Obra com Encargos Complementares |  |  | FONTE |  | UNID | COEFICIENTE | PREÇO UNITÁRIO | TOTAL
88247 | AUXILIAR DE ELETRICISTA COM ENCARGOS COMPLEMENTARES |  | SINAPI |  | H | 0.177 | 12.74 | 2.255
88264 | ELETRICISTA COM ENCARGOS COMPLEMENTARES |  | SINAPI |  | H | 0.177 | 15.26 | 2.701
[6 empty] | TOTAL Mão de Obra com Encargos Complementares: |  | 4.95
[6 empty] | VALOR SEM ENCARGOS: |  | 9.8
[6 empty] | VALOR ENCARGOS (116.63%): |  | 3.7
[6 empty] | VALOR COM ENCARGOS: |  | 13.5
[6 empty] | VALOR BDI (22.88%): |  | 3.08
[6 empty] | VALOR COM BDI: |  | 16.58
15.12. 91860 ELETRODUTO FLEXÍVEL CORRUGADO, PEAD, DN 40 MM (1 1/4"), PARA CIRCUITOS TERMINAIS, INSTALADO EM PAREDE - FORNECIMENTO E INSTALAÇÃO. AF_03/2023 (M)
Material |  |  | FONTE |  | UNID | COEFICIENTE | PREÇO UNITÁRIO | TOTAL
00039247 | ELETRODUTO/DUTO PEAD FLEXIVEL PAREDE SIMPLES, CORRUGACAO HELICOIDAL, COR PRETA, SEM ROSCA, DE 1 1/4", PARA CABEAMENTO SUBTERRANEO (NBR 15715) |  | SINAPI |  | M | 1.017 | 3.717 | 3.7802
[6 empty] | TOTAL Material: |  | 3.77
Mão de Obra com Encargos Complementares |  |  | FONTE |  | UNID | COEFICIENTE | PREÇO UNITÁRIO | TOTAL
88247 | AUXILIAR DE ELETRICISTA COM ENCARGOS COMPLEMENTARES |  | SINAPI |  | H | 0.166 | 12.74 | 2.1148
88264 | ELETRICISTA COM ENCARGOS COMPLEMENTARES |  | SINAPI |  | H | 0.166 | 15.26 | 2.5332
[6 empty] | TOTAL Mão de Obra com Encargos Complementares: |  | 4.64
[6 empty] | VALOR SEM ENCARGOS: |  | 8.41
[6 empty] | VALOR ENCARGOS (116.63%): |  | 3.47
[6 empty] | VALOR COM ENCARGOS: |  | 11.88
[6 empty] | VALOR BDI (22.88%): |  | 2.71
[6 empty] | VALOR COM BDI: |  | 14.59
15.13. 97667 ELETRODUTO FLEXÍVEL CORRUGADO, PEAD, DN 50 (1 1/2"), PARA REDE ENTERRADA DE DISTRIBUIÇÃO DE ENERGIA ELÉTRICA - FORNECIMENTO E INSTALAÇÃO. AF_12/2021 (M)
Material |  |  | FONTE |  | UNID | COEFICIENTE | PREÇO UNITÁRIO | TOTAL
00039246 | ELETRODUTO/DUTO PEAD FLEXIVEL PAREDE SIMPLES, CORRUGACAO HELICOIDAL, COR PRETA, SEM ROSCA, DE 1 1/2", PARA CABEAMENTO SUBTERRANEO (NBR 15715) |  | SINAPI |  | M | 1.1 | 4.257 | 4.6827
[6 empty] | TOTAL Material: |  | 4.67
Mão de Obra com Encargos Complementares |  |  | FONTE |  | UNID | COEFICIENTE | PREÇO UNITÁRIO | TOTAL
88247 | AUXILIAR DE ELETRICISTA COM ENCARGOS COMPLEMENTARES |  | SINAPI |  | H | 0.0672 | 12.74 | 0.85613
88264 | ELETRICISTA COM ENCARGOS COMPLEMENTARES |  | SINAPI |  | H | 0.0672 | 15.26 | 1.0255
[6 empty] | TOTAL Mão de Obra com Encargos Complementares: |  | 1.87
[6 empty] | VALOR SEM ENCARGOS: |  | 6.54
[6 empty] | VALOR ENCARGOS (116.63%): |  | 1.41
[6 empty] | VALOR COM ENCARGOS: |  | 7.95
[6 empty] | VALOR BDI (22.88%): |  | 1.81
[6 empty] | VALOR COM BDI: |  | 9.76
15.14. 97668 ELETRODUTO FLEXÍVEL CORRUGADO, PEAD, DN 63 (2"), PARA REDE ENTERRADA DE DISTRIBUIÇÃO DE ENERGIA ELÉTRICA - FORNECIMENTO E INSTALAÇÃO. AF_12/2021 (M)
Material |  |  | FONTE |  | UNID | COEFICIENTE | PREÇO UNITÁRIO | TOTAL
00002446 | ELETRODUTO/DUTO PEAD FLEXIVEL PAREDE SIMPLES, CORRUGACAO HELICOIDAL, COR PRETA, SEM ROSCA, DE 2", PARA CABEAMENTO SUBTERRANEO (NBR 15715) |  | SINAPI |  | M | 1.1 | 6.12 | 6.732
[6 empty] | TOTAL Material: |  | 6.73
Mão de Obra com Encargos Complementares |  |  | FONTE |  | UNID | COEFICIENTE | PREÇO UNITÁRIO | TOTAL
88247 | AUXILIAR DE ELETRICISTA COM ENCARGOS COMPLEMENTARES |  | SINAPI |  | H | 0.0945 | 12.74 | 1.2039
88264 | ELETRICISTA COM ENCARGOS COMPLEMENTARES |  | SINAPI |  | H | 0.0945 | 15.26 | 1.4421
[6 empty] | TOTAL Mão de Obra com Encargos Complementares: |  | 2.64
[6 empty] | VALOR SEM ENCARGOS: |  | 9.37
[6 empty] | VALOR ENCARGOS (116.63%): |  | 1.98
[6 empty] | VALOR COM ENCARGOS: |  | 11.35
[6 empty] | VALOR BDI (22.88%): |  | 2.59
[6 empty] | VALOR COM BDI: |  | 13.94
15.15. 91844 ELETRODUTO FLEXÍVEL CORRUGADO, PVC, DN 25 MM (3/4"), PARA CIRCUITOS TERMINAIS, INSTALADO EM LAJE - FORNECIMENTO E INSTALAÇÃO. AF_03/2023 (M)
Material |  |  | FONTE |  | UNID | COEFICIENTE | PREÇO UNITÁRIO | TOTAL
00043132 | ARAME RECOZIDO 16 BWG, D = 1,65 MM (0,016 KG/M) OU 18 BWG, D = 1,25 MM (0,01 KG/M) |  | SINAPI |  | KG | 0.0018 | 22.86 | 0.041148
00002688 | ELETRODUTO PVC FLEXIVEL CORRUGADO, COR AMARELA, DE 25 MM |  | SINAPI |  | M | 1.1 | 2.511 | 2.7621
[6 empty] | TOTAL Material: |  | 2.8
Mão de Obra com Encargos Complementares |  |  | FONTE |  | UNID | COEFICIENTE | PREÇO UNITÁRIO | TOTAL
88247 | AUXILIAR DE ELETRICISTA COM ENCARGOS COMPLEMENTARES |  | SINAPI |  | H | 0.071 | 12.74 | 0.90454
88264 | ELETRICISTA COM ENCARGOS COMPLEMENTARES |  | SINAPI |  | H | 0.071 | 15.26 | 1.0835
[6 empty] | TOTAL Mão de Obra com Encargos Complementares: |  | 1.98
[6 empty] | VALOR SEM ENCARGOS: |  | 4.78
[6 empty] | VALOR ENCARGOS (116.63%): |  | 1.49
[6 empty] | VALOR COM ENCARGOS: |  | 6.27
[6 empty] | VALOR BDI (22.88%): |  | 1.43
[6 empty] | VALOR COM BDI: |  | 7.7
15.16. 91846 ELETRODUTO FLEXÍVEL CORRUGADO, PVC, DN 32 MM (1"), PARA CIRCUITOS TERMINAIS, INSTALADO EM LAJE - FORNECIMENTO E INSTALAÇÃO. AF_03/2023 (M)
Material |  |  | FONTE |  | UNID | COEFICIENTE | PREÇO UNITÁRIO | TOTAL
00043132 | ARAME RECOZIDO 16 BWG, D = 1,65 MM (0,016 KG/M) OU 18 BWG, D = 1,25 MM (0,01 KG/M) |  | SINAPI |  | KG | 0.002 | 22.86 | 0.04572
00002690 | ELETRODUTO PVC FLEXIVEL CORRUGADO, COR AMARELA, DE 32 MM |  | SINAPI |  | M | 1.1 | 4.293 | 4.7223
[6 empty] | TOTAL Material: |  | 4.75
Mão de Obra com Encargos Complementares |  |  | FONTE |  | UNID | COEFICIENTE | PREÇO UNITÁRIO | TOTAL
88247 | AUXILIAR DE ELETRICISTA COM ENCARGOS COMPLEMENTARES |  | SINAPI |  | H | 0.086 | 12.74 | 1.0956
88264 | ELETRICISTA COM ENCARGOS COMPLEMENTARES |  | SINAPI |  | H | 0.086 | 15.26 | 1.3124
[6 empty] | TOTAL Mão de Obra com Encargos Complementares: |  | 2.4
[6 empty] | VALOR SEM ENCARGOS: |  | 7.15
[6 empty] | VALOR ENCARGOS (116.63%): |  | 1.79
[6 empty] | VALOR COM ENCARGOS: |  | 8.94
[6 empty] | VALOR BDI (22.88%): |  | 2.04
[6 empty] | VALOR COM BDI: |  | 10.98
15.17. 11.11.01 ELETROCALHA PERFURADA CH. 24 C/TAMPA - 100X50 MM (M)
Material |  |  | FONTE |  | UNID | COEFICIENTE | PREÇO UNITÁRIO | TOTAL
74.05.31 | ARRUELA LISA 5/16" |  | SUDECAP |  | UN | 0.67 | 0.108 | 0.07236
74.03.01 | ELETROCALHA GALV PERFURADA CH.24 SEM TAMPA 100X50 MM |  | SUDECAP |  | M | 1 | 20.394 | 20.394
74.05.30 | PARAFUSO CABEÇA LENTILHA AUTOTRAVANTE 5/16"X1/2" |  | SUDECAP |  | UN | 0.67 | 0.621 | 0.41607
74.05.32 | PORCA SEXTAVADA 5/16" |  | SUDECAP |  | UN | 0.67 | 0.306 | 0.20502
74.04.01 | TAMPA DE ENCAIXE PARA ELETROCALHA 100X50MM |  | SUDECAP |  | M | 1 | 10.35 | 10.35
[6 empty] | TOTAL Material: |  | 31.41
Mão de Obra |  |  | FONTE |  | UNID | COEFICIENTE | PREÇO UNITÁRIO | TOTAL
55.10.10 | AUXILIAR BOMBEIRO/ELETRICISTA |  | SUDECAP |  | H | 0.13 | 7.7736 | 1.0106
55.10.55 | ELETRICISTA |  | SUDECAP |  | H | 0.13 | 11.0973 | 1.4426
[6 empty] | TOTAL Mão de Obra: |  | 2.45
[6 empty] | VALOR SEM ENCARGOS: |  | 33.86
[6 empty] | VALOR ENCARGOS (116.63%): |  | 2.85
[6 empty] | VALOR COM ENCARGOS: |  | 36.71
[6 empty] | VALOR BDI (22.88%): |  | 8.39
[6 empty] | VALOR COM BDI: |  | 45.1
15.18. 97607 LUMINÁRIA ARANDELA TIPO TARTARUGA, DE SOBREPOR, COM 1 LÂMPADA LED DE 6 W, SEM REATOR - FORNECIMENTO E INSTALAÇÃO. AF_02/2020 (UN)
Material |  |  | FONTE |  | UNID | COEFICIENTE | PREÇO UNITÁRIO | TOTAL
00038193 | LAMPADA LED 6 W BIVOLT BRANCA, FORMATO TRADICIONAL (BASE E27) |  | SINAPI |  | UN | 1 | 6.669 | 6.669
00038775 | LUMINARIA TIPO TARTARUGA PARA AREA EXTERNA EM ALUMINIO, COM GRADE, PARA 1 LAMPADA, BASE E27, POTENCIA MAXIMA 40/60 W (NAO INCLUI LAMPADA) |  | SINAPI |  | UN | 1 | 70.308 | 70.308
[6 empty] | TOTAL Material: |  | 76.96
Mão de Obra com Encargos Complementares |  |  | FONTE |  | UNID | COEFICIENTE | PREÇO UNITÁRIO | TOTAL
88247 | AUXILIAR DE ELETRICISTA COM ENCARGOS COMPLEMENTARES |  | SINAPI |  | H | 0.2299 | 12.74 | 2.9289
88264 | ELETRICISTA COM ENCARGOS COMPLEMENTARES |  | SINAPI |  | H | 0.5518 | 15.26 | 8.4205
[6 empty] | TOTAL Mão de Obra com Encargos Complementares: |  | 11.34
[6 empty] | VALOR SEM ENCARGOS: |  | 88.3
[6 empty] | VALOR ENCARGOS (116.63%): |  | 8.65
[6 empty] | VALOR COM ENCARGOS: |  | 96.95
[6 empty] | VALOR BDI (22.88%): |  | 22.18
[6 empty] | VALOR COM BDI: |  | 119.13
15.19. ED-49393 LUMINÁRIA COMERCIAL CHANFRADA DE SOBREPOR COMPLETA, PARA DUAS (2) LÂMPADAS TUBULARES FLUORESCENTE 2X32W-ØT8, FORNECIMENTO E INSTALAÇÃO, INCLUSIVE BASE, REATOR E LÂMPADAS (un)
SERVIÇOS |  |  |  |  | UNID | CONSUMO | PREÇO UNITÁRIO | CUSTO UNITÁRIO
ED-49376 | LÂMPADA TUBULAR FLUORESCENTE, BASE G13, POTÊNCIA 32W, FORNECIMENTO E INSTALAÇÃO, EXCLUSIVE REATOR E LUMINÁRIA |  |  |  | un | 2 | 16.6 | 33.2
ED-49392 | LUMINÁRIA COMERCIAL CHANFRADA DE SOBREPOR, PARA DUAS (2) LÂMPADAS TUBULARES FLUORESCENTE 2X32W-ØT8 OU 2X40W-ØT10 OU LED 2X18W-ØT8, FORNECIMENTO E INSTALAÇÃO, EXCLUSIVE BASE, REATOR E LÂMPADAS |  |  |  | un | 1 | 85.8 | 85.8
ED-49516 | REATOR ELETRÔNICO, ALTO FATOR DE POTÊNCIA (A.F.P), PARTIDA RÁPIDA, PARA DUAS (2) LÂMPADAS TUBULARES, POTÊNCIA 32W, FORNECIMENTO E INSTALAÇÃO |  |  |  | un | 1 | 38.95 | 38.95
ED-49381 | SOQUETES PARA LÂMPADA FLUORESCENTE/LED TUBULAR, BASE G13 (PAR), COM SISTEMA DE ANTIVIBRATÓRIO E SEM SUPORTE PARA STARTER, FORNECIMENTO E INSTALAÇÃO |  |  |  | un | 2 | 19.82 | 39.64
[6 empty] | TOTAL SERVIÇOS: |  | 197.59
[6 empty] | Custo Direto Total: |  | 197.59
[6 empty] | VALOR SEM ENCARGOS: |  | 147.6
[6 empty] | VALOR ENCARGOS (116.63%): |  | 49.99
[6 empty] | VALOR COM ENCARGOS: |  | 197.59
[6 empty] | VALOR BDI (22.88%): |  | 45.2
[6 empty] | VALOR COM BDI: |  | 242.79
15.20. 97591 LUMINÁRIA TIPO PLAFON REDONDO COM VIDRO FOSCO, DE SOBREPOR, COM 2 LÂMPADAS FLUORESCENTES DE 15 W, SEM REATOR - FORNECIMENTO E INSTALAÇÃO. AF_02/2020 (UN)
Material |  |  | FONTE |  | UNID | COEFICIENTE | PREÇO UNITÁRIO | TOTAL
00038191 | LAMPADA FLUORESCENTE COMPACTA 2U BRANCA 15 W, BASE E27 (127/220 V) |  | SINAPI |  | UN | 2 | 10.035 | 20.07
00038770 | LUMINARIA PLAFON REDONDO COM VIDRO FOSCO DIAMETRO *30* CM, PARA 2 LAMPADAS, BASE E27, POTENCIA MAXIMA 40/60 W (NAO INCLUI LAMPADAS) |  | SINAPI |  | UN | 1 | 62.361 | 62.361
[6 empty] | TOTAL Material: |  | 82.42
Mão de Obra com Encargos Complementares |  |  | FONTE |  | UNID | COEFICIENTE | PREÇO UNITÁRIO | TOTAL
88247 | AUXILIAR DE ELETRICISTA COM ENCARGOS COMPLEMENTARES |  | SINAPI |  | H | 0.2883 | 12.74 | 3.6729
88264 | ELETRICISTA COM ENCARGOS COMPLEMENTARES |  | SINAPI |  | H | 0.692 | 15.26 | 10.5599
[6 empty] | TOTAL Mão de Obra com Encargos Complementares: |  | 14.22
[6 empty] | VALOR SEM ENCARGOS: |  | 96.64
[6 empty] | VALOR ENCARGOS (116.63%): |  | 10.86
[6 empty] | VALOR COM ENCARGOS: |  | 107.5
[6 empty] | VALOR BDI (22.88%): |  | 24.59
[6 empty] | VALOR COM BDI: |  | 132.09
15.21. ED-49497 POSTE TELECÔNICO RETO, H = 9,00 M EM AÇO GALVANIZADO , (LIVRE) (un)
MATERIAIS |  |  |  |  | UNID | CONSUMO | VALOR UNITÁRIO | CUSTO UNITÁRIO
MATED-13026 | POSTE TELECÔNICO RETO, H = 9,00 M EM AÇO GALVANIZADO , (LIVRE) un |  |  |  | un | 1 | 1419.44 | 1419.44
[6 empty] | TOTAL MATERIAIS: |  | 1419.44
SERVIÇOS |  |  |  |  | UNID | CONSUMO | PREÇO UNITÁRIO | CUSTO UNITÁRIO
ED-50362 | AJUDANTE DE ELETRICISTA COM ENCARGOS COMPLEMENTARES |  |  |  | hora | 6 | 21.73 | 130.38
ED-50373 | ELETRICISTA COM ENCARGOS COMPLEMENTARES |  |  |  | hora | 6 | 27.2 | 163.2
[6 empty] | TOTAL SERVIÇOS: |  | 293.58
[6 empty] | Custo Direto Total: |  | 1713.02
[6 empty] | VALOR SEM ENCARGOS: |  | 1587.44
[6 empty] | VALOR ENCARGOS (116.63%): |  | 125.58
[6 empty] | VALOR COM ENCARGOS: |  | 1713.02
[6 empty] | VALOR BDI (22.88%): |  | 391.93
[6 empty] | VALOR COM BDI: |  | 2104.95
15.22. ED-13343 LÂMPADA LED, BASE E27, POTÊNCIA 15W, BULBO A65, TEMPERATURA DA COR 6500K, TENSÃO 110-127V, FORNECIMENTO E INSTALAÇÃO, EXCLUSIVE LUMINÁRIA (un)
MATERIAIS |  |  |  |  | UNID | CONSUMO | VALOR UNITÁRIO | CUSTO UNITÁRIO
MATED-9870 | LÂMPADA (TIPO: LED¦ FORMATO: BULBO-A65¦ POTÊNCIA: 15W¦LÚMENS: 1350LM¦COR DA LUZ: BRANCA¦TEMPERATURA DA COR: 6500K¦SOQUETE-BASE: E27¦TENSÃO: 110/220V) un |  |  |  | un | 1 | 11.14 | 11.14
[6 empty] | TOTAL MATERIAIS: |  | 11.14
SERVIÇOS |  |  |  |  | UNID | CONSUMO | PREÇO UNITÁRIO | CUSTO UNITÁRIO
ED-50362 | AJUDANTE DE ELETRICISTA COM ENCARGOS COMPLEMENTARES |  |  |  | hora | 0.13333 | 21.73 | 2.89
[6 empty] | TOTAL SERVIÇOS: |  | 2.89
[6 empty] | Custo Direto Total: |  | 14.03
[6 empty] | VALOR SEM ENCARGOS: |  | 12.83
[6 empty] | VALOR ENCARGOS (116.63%): |  | 1.2
[6 empty] | VALOR COM ENCARGOS: |  | 14.03
[6 empty] | VALOR BDI (22.88%): |  | 3.21
[6 empty] | VALOR COM BDI: |  | 17.24
15.23. ED-9973 LÂMPADA TUBULAR LED, BASE G13, POTÊNCIA 18W, DIÂMETRO 26MM/T8, TEMPERATURA DA COR 6500K, FORNECIMENTO E INSTALAÇÃO, EXCLUSIVE LUMINÁRIA (un)
MATERIAIS |  |  |  |  | UNID | CONSUMO | VALOR UNITÁRIO | CUSTO UNITÁRIO
MATED-9873 | RANCA-6500 LÂMPADA (TIPO: LED¦ FORMATO: TUBULAR¦ COMPRIMENTO: 120CM¦ DIÂMETRO: T8[Ø26MM]¦ POTÊNCIA: 18-20W¦LÚMENS: 1850LM¦COR DA LUZ: BK¦SOQUETE- BASE: G13¦TENSÃO: 110¦220V ) un |  |  |  | un | 1 | 16.69 | 16.69
[6 empty] | TOTAL MATERIAIS: |  | 16.69
SERVIÇOS |  |  |  |  | UNID | CONSUMO | PREÇO UNITÁRIO | CUSTO UNITÁRIO
ED-50362 | AJUDANTE DE ELETRICISTA COM ENCARGOS COMPLEMENTARES |  |  |  | hora | 0.13333 | 21.73 | 2.89
ED-50373 | ELETRICISTA COM ENCARGOS COMPLEMENTARES |  |  |  | hora | 0.13333 | 27.2 | 3.62
[6 empty] | TOTAL SERVIÇOS: |  | 6.51
[6 empty] | Custo Direto Total: |  | 23.2
[6 empty] | VALOR SEM ENCARGOS: |  | 20.41
[6 empty] | VALOR ENCARGOS (116.63%): |  | 2.79
[6 empty] | VALOR COM ENCARGOS: |  | 23.2
[6 empty] | VALOR BDI (22.88%): |  | 5.3
[6 empty] | VALOR COM BDI: |  | 28.5
15.24. 91953 INTERRUPTOR SIMPLES (1 MÓDULO), 10A/250V, INCLUINDO SUPORTE E PLACA - FORNECIMENTO E INSTALAÇÃO. AF_03/2023 (UN)
Serviço |  |  | FONTE |  | UNID | COEFICIENTE | PREÇO UNITÁRIO | TOTAL
91952 | INTERRUPTOR SIMPLES (1 MÓDULO), 10A/250V, SEM SUPORTE E SEM PLACA - FORNECIMENTO E INSTALAÇÃO. AF_03/2023 |  | SINAPI |  | UN | 1 | 12.79 | 12.79
91946 | SUPORTE PARAFUSADO COM PLACA DE ENCAIXE 4" X 2" MÉDIO (1,30 M DO PISO) PARA PONTO ELÉTRICO - FORNECIMENTO E INSTALAÇÃO. AF_03/2023 |  | SINAPI |  | UN | 1 | 7.63 | 7.63
[6 empty] | TOTAL Serviço: |  | 20.42
[6 empty] | VALOR SEM ENCARGOS: |  | 20.42
[6 empty] | VALOR ENCARGOS (116.63%): |  | 7.54
[6 empty] | VALOR COM ENCARGOS: |  | 27.96
[6 empty] | VALOR BDI (22.88%): |  | 6.39
[6 empty] | VALOR COM BDI: |  | 34.35
15.25. 91958 INTERRUPTOR SIMPLES (2 MÓDULOS), 10A/250V, SEM SUPORTE E SEM PLACA - FORNECIMENTO E INSTALAÇÃO. AF_03/2023 (UN)
Material |  |  | FONTE |  | UNID | COEFICIENTE | PREÇO UNITÁRIO | TOTAL
00038112 | INTERRUPTOR SIMPLES 10A, 250V (APENAS MODULO) |  | SINAPI |  | UN | 2 | 6.309 | 12.618
[6 empty] | TOTAL Material: |  | 12.6
Mão de Obra com Encargos Complementares |  |  | FONTE |  | UNID | COEFICIENTE | PREÇO UNITÁRIO | TOTAL
88247 | AUXILIAR DE ELETRICISTA COM ENCARGOS COMPLEMENTARES |  | SINAPI |  | H | 0.402 | 12.74 | 5.1215
88264 | ELETRICISTA COM ENCARGOS COMPLEMENTARES |  | SINAPI |  | H | 0.402 | 15.26 | 6.1345
[6 empty] | TOTAL Mão de Obra com Encargos Complementares: |  | 11.25
[6 empty] | VALOR SEM ENCARGOS: |  | 23.85
[6 empty] | VALOR ENCARGOS (116.63%): |  | 8.41
[6 empty] | VALOR COM ENCARGOS: |  | 32.26
[6 empty] | VALOR BDI (22.88%): |  | 7.38
[6 empty] | VALOR COM BDI: |  | 39.64
15.26. 91970 INTERRUPTOR SIMPLES (3 MÓDULOS) COM INTERRUPTOR PARALELO (1 MÓDULO), 10A/250V, SEM SUPORTE E SEM PLACA - FORNECIMENTO E INSTALAÇÃO. AF_03/2023 (UN)
Material |  |  | FONTE |  | UNID | COEFICIENTE | PREÇO UNITÁRIO | TOTAL
00038113 | INTERRUPTOR PARALELO 10A, 250V (APENAS MODULO) |  | SINAPI |  | UN | 1 | 8.226 | 8.226
00038112 | INTERRUPTOR SIMPLES 10A, 250V (APENAS MODULO) |  | SINAPI |  | UN | 3 | 6.309 | 18.927
[6 empty] | TOTAL Material: |  | 27.12
Mão de Obra com Encargos Complementares |  |  | FONTE |  | UNID | COEFICIENTE | PREÇO UNITÁRIO | TOTAL
88247 | AUXILIAR DE ELETRICISTA COM ENCARGOS COMPLEMENTARES |  | SINAPI |  | H | 0.833 | 12.74 | 10.6124
88264 | ELETRICISTA COM ENCARGOS COMPLEMENTARES |  | SINAPI |  | H | 0.833 | 15.26 | 12.7116
[6 empty] | TOTAL Mão de Obra com Encargos Complementares: |  | 23.32
[6 empty] | VALOR SEM ENCARGOS: |  | 50.44
[6 empty] | VALOR ENCARGOS (116.63%): |  | 17.43
[6 empty] | VALOR COM ENCARGOS: |  | 67.87
[6 empty] | VALOR BDI (22.88%): |  | 15.52
[6 empty] | VALOR COM BDI: |  | 83.39
15.27. 92000 TOMADA BAIXA DE EMBUTIR (1 MÓDULO), 2P+T 10 A, INCLUINDO SUPORTE E PLACA - FORNECIMENTO E INSTALAÇÃO. AF_03/2023 (UN)
Serviço |  |  | FONTE |  | UNID | COEFICIENTE | PREÇO UNITÁRIO | TOTAL
91946 | SUPORTE PARAFUSADO COM PLACA DE ENCAIXE 4" X 2" MÉDIO (1,30 M DO PISO) PARA PONTO ELÉTRICO - FORNECIMENTO E INSTALAÇÃO. AF_03/2023 |  | SINAPI |  | UN | 1 | 7.63 | 7.63
91998 | TOMADA BAIXA DE EMBUTIR (1 MÓDULO), 2P+T 10 A, SEM SUPORTE E SEM PLACA - FORNECIMENTO E INSTALAÇÃO. AF_03/2023 |  | SINAPI |  | UN | 1 | 13.95 | 13.95
[6 empty] | TOTAL Serviço: |  | 21.58
[6 empty] | VALOR SEM ENCARGOS: |  | 21.58
[6 empty] | VALOR ENCARGOS (116.63%): |  | 7.74
[6 empty] | VALOR COM ENCARGOS: |  | 29.32
[6 empty] | VALOR BDI (22.88%): |  | 6.7
[6 empty] | VALOR COM BDI: |  | 36.02
15.28. 91992 TOMADA ALTA DE EMBUTIR (1 MÓDULO), 2P+T 10 A, INCLUINDO SUPORTE E PLACA - FORNECIMENTO E INSTALAÇÃO. AF_03/2023 (UN)
Serviço |  |  | FONTE |  | UNID | COEFICIENTE | PREÇO UNITÁRIO | TOTAL
91946 | SUPORTE PARAFUSADO COM PLACA DE ENCAIXE 4" X 2" MÉDIO (1,30 M DO PISO) PARA PONTO ELÉTRICO - FORNECIMENTO E INSTALAÇÃO. AF_03/2023 |  | SINAPI |  | UN | 1 | 7.63 | 7.63
91990 | TOMADA ALTA DE EMBUTIR (1 MÓDULO), 2P+T 10 A, SEM SUPORTE E SEM PLACA - FORNECIMENTO E INSTALAÇÃO. AF_03/2023 |  | SINAPI |  | UN | 1 | 21.48 | 21.48
[6 empty] | TOTAL Serviço: |  | 29.11
[6 empty] | VALOR SEM ENCARGOS: |  | 29.11
[6 empty] | VALOR ENCARGOS (116.63%): |  | 13.37
[6 empty] | VALOR COM ENCARGOS: |  | 42.48
[6 empty] | VALOR BDI (22.88%): |  | 9.71
[6 empty] | VALOR COM BDI: |  | 52.19
15.29. 91936 CAIXA OCTOGONAL 4" X 4", PVC, INSTALADA EM LAJE - FORNECIMENTO E INSTALAÇÃO. AF_03/2023 (UN)
Material |  |  | FONTE |  | UNID | COEFICIENTE | PREÇO UNITÁRIO | TOTAL
00012001 | CAIXA OCTOGONAL DE FUNDO MOVEL, EM PVC, DE 4" X 4", PARA ELETRODUTO FLEXIVEL CORRUGADO |  | SINAPI |  | UN | 1 | 6.363 | 6.363
[6 empty] | TOTAL Material: |  | 6.36
Mão de Obra com Encargos Complementares |  |  | FONTE |  | UNID | COEFICIENTE | PREÇO UNITÁRIO | TOTAL
88247 | AUXILIAR DE ELETRICISTA COM ENCARGOS COMPLEMENTARES |  | SINAPI |  | H | 0.222 | 12.74 | 2.8283
88264 | ELETRICISTA COM ENCARGOS COMPLEMENTARES |  | SINAPI |  | H | 0.222 | 15.26 | 3.3877
[6 empty] | TOTAL Mão de Obra com Encargos Complementares: |  | 6.2
[6 empty] | VALOR SEM ENCARGOS: |  | 12.56
[6 empty] | VALOR ENCARGOS (116.63%): |  | 4.65
[6 empty] | VALOR COM ENCARGOS: |  | 17.21
[6 empty] | VALOR BDI (22.88%): |  | 3.93
[6 empty] | VALOR COM BDI: |  | 21.14
15.30. 91994 TOMADA MÉDIA DE EMBUTIR (1 MÓDULO), 2P+T 10 A, SEM SUPORTE E SEM PLACA - FORNECIMENTO E INSTALAÇÃO. AF_03/2023 (UN)
Material |  |  | FONTE |  | UNID | COEFICIENTE | PREÇO UNITÁRIO | TOTAL
00038101 | TOMADA 2P+T 10A, 250V (APENAS MODULO) |  | SINAPI |  | UN | 1 | 7.182 | 7.182
[6 empty] | TOTAL Material: |  | 7.18
Mão de Obra com Encargos Complementares |  |  | FONTE |  | UNID | COEFICIENTE | PREÇO UNITÁRIO | TOTAL
88247 | AUXILIAR DE ELETRICISTA COM ENCARGOS COMPLEMENTARES |  | SINAPI |  | H | 0.317 | 12.74 | 4.0386
88264 | ELETRICISTA COM ENCARGOS COMPLEMENTARES |  | SINAPI |  | H | 0.317 | 15.26 | 4.8374
[6 empty] | TOTAL Mão de Obra com Encargos Complementares: |  | 8.86
[6 empty] | VALOR SEM ENCARGOS: |  | 16.04
[6 empty] | VALOR ENCARGOS (116.63%): |  | 6.64
[6 empty] | VALOR COM ENCARGOS: |  | 22.68
[6 empty] | VALOR BDI (22.88%): |  | 5.18
[6 empty] | VALOR COM BDI: |  | 27.86
15.31. ED-49523 RELÉ FOTOELÉTRICO, TENSÃO 120V COM CAPACIDADE DE CARGA 1200VA, INCLUSIVE BASE E INSTALAÇÃO (un)
MATERIAIS |  |  |  |  | UNID | CONSUMO | VALOR UNITÁRIO | CUSTO UNITÁRIO
MATED-12258 | RELÉ FOTOELÉTRICO ( MATERIAL: POLIPROPILENO COM PROTEÇÃO RADIAÇÃO UV¦TENSÃO: 120V¦ CAPACIDADE DA CARGA: 1200VA¦POTÊNCIA: 1000W¦ GRAU DE PROTEÇÃO: IP54¦ CONTATO CARGA: NF OU NA¦ BASE: INCLUSA) un |  |  |  | un | 1 | 22.01 | 22.01
[6 empty] | TOTAL MATERIAIS: |  | 22.01
SERVIÇOS |  |  |  |  | UNID | CONSUMO | PREÇO UNITÁRIO | CUSTO UNITÁRIO
ED-50362 | AJUDANTE DE ELETRICISTA COM ENCARGOS COMPLEMENTARES |  |  |  | hora | 0.24444 | 21.73 | 5.31
ED-50373 | ELETRICISTA COM ENCARGOS COMPLEMENTARES |  |  |  | hora | 0.48889 | 27.2 | 13.29
[6 empty] | TOTAL SERVIÇOS: |  | 18.6
[6 empty] | Custo Direto Total: |  | 40.61
[6 empty] | VALOR SEM ENCARGOS: |  | 32.58
[6 empty] | VALOR ENCARGOS (116.63%): |  | 8.03
[6 empty] | VALOR COM ENCARGOS: |  | 40.61
[6 empty] | VALOR BDI (22.88%): |  | 9.29
[6 empty] | VALOR COM BDI: |  | 49.9
15.32. 91940 CAIXA RETANGULAR 4" X 2" MÉDIA (1,30 M DO PISO), PVC, INSTALADA EM PAREDE - FORNECIMENTO E INSTALAÇÃO. AF_03/2023 (UN)
Material |  |  | FONTE |  | UNID | COEFICIENTE | PREÇO UNITÁRIO | TOTAL
00001872 | CAIXA DE PASSAGEM, EM PVC, DE 4" X 2", PARA ELETRODUTO FLEXIVEL CORRUGADO |  | SINAPI |  | UN | 1 | 2.457 | 2.457
[6 empty] | TOTAL Material: |  | 2.45
Mão de Obra com Encargos Complementares |  |  | FONTE |  | UNID | COEFICIENTE | PREÇO UNITÁRIO | TOTAL
88247 | AUXILIAR DE ELETRICISTA COM ENCARGOS COMPLEMENTARES |  | SINAPI |  | H | 0.291 | 12.74 | 3.7073
88264 | ELETRICISTA COM ENCARGOS COMPLEMENTARES |  | SINAPI |  | H | 0.291 | 15.26 | 4.4407
[6 empty] | TOTAL Mão de Obra com Encargos Complementares: |  | 8.14
Serviço |  |  | FONTE |  | UNID | COEFICIENTE | PREÇO UNITÁRIO | TOTAL
88629 | ARGAMASSA TRAÇO 1:3 (EM VOLUME DE CIMENTO E AREIA MÉDIA ÚMIDA), PREPARO MANUAL. AF_08/2019 |  | SINAPI |  | M3 | 0.0009 | 530.34 | 0.47731
[6 empty] | TOTAL Serviço: |  | 0.47
[6 empty] | VALOR SEM ENCARGOS: |  | 11.06
[6 empty] | VALOR ENCARGOS (116.63%): |  | 6.15
[6 empty] | VALOR COM ENCARGOS: |  | 17.21
[6 empty] | VALOR BDI (22.88%): |  | 3.93
[6 empty] | VALOR COM BDI: |  | 21.14
15.33. ED-49170 CAIXA DE PASSAGEM EM ALVENARIA E TAMPA DE CONCRETO, FUNDO DE BRITA, TIPO 1, 50 X 50 X 60 CM, INCLUSIVE ESCAVAÇÃO, REATERRO E BOTA-FORA (un)
MATERIAIS |  |  |  |  | UNID | CONSUMO | VALOR UNITÁRIO | CUSTO UNITÁRIO
MATED-11250 | PEDRA BRITADA POSTO OBRA (NÚMERO: 1¦ GRANULOMETRIA: 9,5-19MM) m3 |  |  |  | m3 | 0.025 | 109.62 | 2.74
[6 empty] | TOTAL MATERIAIS: |  | 2.74
SERVIÇOS |  |  |  |  | UNID | CONSUMO | PREÇO UNITÁRIO | CUSTO UNITÁRIO
ED-48227 | ALVENARIA DE VEDAÇÃO COM TIJOLO MACIÇO REQUEIMADO, ESP. 10CM, PARA REVESTIMENTO, INCLUSIVE ARGAMASSA PARA ASSENTAMENTO |  |  |  | m2 | 1.44 | 85.62 | 123.29
ED-51093 | APILOAMENTO MANUAL EM FUNDO DE VALA COM SOQUETE, EXCLUSIVE ESCAVAÇÃO |  |  |  | m2 | 0.49 | 22.05 | 10.8
ED-48314 | CONCRETO NÃO ESTRUTURAL, PREPARADO EM OBRA COM BETONEIRA, CONTROLE "B", COM FCK 13,5MPA, BRITA Nº (1 E 2), CONSISTÊNCIA PARA VIBRAÇÃO (FABRICAÇÃO) |  |  |  | m3 | 0.0392 | 469.53 | 18.4
ED-48298 | CORTE, DOBRA E MONTAGEM DE AÇO CA-50/60, INCLUSIVE ESPAÇADOR |  |  |  | Kg | 1.764 | 12.73 | 22.45
ED-51107 | ESCAVAÇÃO MANUAL DE VALA COM PROFUNDIDADE MENOR OU IGUAL A 1,5M, INCLUSIVE DESCARGA LATERAL |  |  |  | m3 | 0.567 | 65.42 | 37.09
ED-49810 | FÔRMA E DESFORMA DE TÁBUA E SARRAFO, REAPROVEITAMENTO (3X) (FUNDAÇÃO) |  |  |  | m2 | 0.224 | 57.71 | 12.92
ED-51120 | REATERRO MANUAL DE VALA, INCLUSIVE ESPALHAMENTO E COMPACTAÇÃO MANUAL COM SOQUETE |  |  |  | m3 | 0.224 | 65.42 | 14.65
ED-50760 | REBOCO COM ARGAMASSA, TRAÇO 1:2:9 (CIMENTO, CAL E AREIA), COM ADITIVO IMPERMEABILIZANTE, ESP. 20MM, APLICAÇÃO MANUAL, PREPARO MECÂNICO |  |  |  | m2 | 1.2 | 47.38 | 56.85
ED-51125 | TRANSPORTE DE MATERIAL DEMOLIDO EM CAÇAMBA, EXCLUSIVE CARGA MANUAL OU MECÂNICA |  |  |  | m3 | 0.343 | 45 | 15.43
ED-48324 | TRANSPORTE, LANÇAMENTO E ADENSAMENTO DE CONCRETO EM RADIER, PISO OU ELEMENTO PRÉ-MOLDADO, INCLUSIVE ACABAMENTO |  |  |  | m3 | 0.0392 | 102.76 | 4.02
[6 empty] | TOTAL SERVIÇOS: |  | 315.9
[6 empty] | Custo Direto Total: |  | 318.64
[6 empty] | VALOR SEM ENCARGOS: |  | 244.61
[6 empty] | VALOR ENCARGOS (116.63%): |  | 74.03
[6 empty] | VALOR COM ENCARGOS: |  | 318.64
[6 empty] | VALOR BDI (22.88%): |  | 72.9
[6 empty] | VALOR COM BDI: |  | 391.54
15.34. ED-49199 CAIXA DE INSPEÇÃO EM CONCRETO, TIPO "ZB" PASSEIO, PADRÃO CEMIG, DIMENSÃO (52X44)CM, ALTURA 70CM, COM TAMPA E ARO ARTICULADO EM FERRO FUNDIDO, INCLUSIVE ESCAVAÇÃO, APILOAMENTO, LASTRO DE BRITA, REATERRO E TRANSPORTE E RETIRADA DO MATERIAL ESCAVADO (EM CAÇAMBA) (un)
MATERIAIS |  |  |  |  | UNID | CONSUMO | VALOR UNITÁRIO | CUSTO UNITÁRIO
MATED-13057 | TAMPÃO E ARO ARTICULADOS (APLICAÇÃO: CAIXA PADRÃO CEMIG¦TIPO: ZB¦INSTALAÇÃO: PASSEIO¦ MATERIAL: FERRO FUNDIDO¦ COMPRIMENTO*: 640MM¦ LARGURA*: 564MM)* VALORES REFERENCIAIS APROXIMADOS un |  |  |  | un | 1 | 338.21 | 338.21
[6 empty] | TOTAL MATERIAIS: |  | 338.21
SERVIÇOS |  |  |  |  | UNID | CONSUMO | PREÇO UNITÁRIO | CUSTO UNITÁRIO
ED-50381 | PEDREIRO COM ENCARGOS COMPLEMENTARES |  |  |  | hora | 0.91667 | 26.85 | 24.61
ED-50367 | SERVENTE COM ENCARGOS COMPLEMENTARES |  |  |  | hora | 0.91667 | 19.18 | 17.58
ED-51093 | APILOAMENTO MANUAL EM FUNDO DE VALA COM SOQUETE, EXCLUSIVE ESCAVAÇÃO |  |  |  | m2 | 0.3828 | 22.05 | 8.44
ED-20721 | CAIXA DE INSPEÇÃO EM CONCRETO, TIPO "ZB", PADRÃO CEMIG, COMPRIMENTO 52CM, LARGURA 44CM, ALTURA 70CM, ESPESSURA 7CM EM CONCRETO ESTRUTURAL, PREPARADO EM OBRA COM BETONEIRA, COM FCK 20MPA , INCLUSIVE ARMAÇÃO EM AÇO CA-50/60 (FABRICAÇÃO) |  |  |  | un | 1 | 185.1 | 185.1
ED-22861 | CARGA, MANOBRA E DESCARGA COM GUINDASTE TIPO MUNCK MONTADO EM CAMINHÃO DE CARROCERIA (MOMENTO DE CARGA MÁXIMO: 10TXM) INCLUSIVE OPERADOR, COMBUSTÍVEL E MANUTENÇÃO |  |  |  | t | 0.33264 | 7.5 | 2.49
ED-51107 | ESCAVAÇÃO MANUAL DE VALA COM PROFUNDIDADE MENOR OU IGUAL A 1,5M, INCLUSIVE DESCARGA LATERAL |  |  |  | m3 | 0.34452 | 65.42 | 22.53
ED-49813 | LASTRO DE BRITA COM PEDRA BRITADA NÚMERO 2 E 3, INCLUSIVE ADENSAMENTO E APILOAMENTO MANUAL |  |  |  | m3 | 0.03828 | 158.38 | 6.06
ED-51125 | TRANSPORTE DE MATERIAL DEMOLIDO EM CAÇAMBA, EXCLUSIVE CARGA MANUAL OU MECÂNICA |  |  |  | m3 | 0.34452 | 45 | 15.5
[6 empty] | TOTAL SERVIÇOS: |  | 282.31
[6 empty] | Custo Direto Total: |  | 620.52
[6 empty] | VALOR SEM ENCARGOS: |  | 560.64
[6 empty] | VALOR ENCARGOS (116.63%): |  | 59.88
[6 empty] | VALOR COM ENCARGOS: |  | 620.52
[6 empty] | VALOR BDI (22.88%): |  | 141.97
[6 empty] | VALOR COM BDI: |  | 762.49
15.35. 90447 RASGO EM ALVENARIA PARA ELETRODUTOS COM DIAMETROS MENORES OU IGUAIS A 40 MM. AF_05/2015 (M)
Mão de Obra com Encargos Complementares |  |  | FONTE |  | UNID | COEFICIENTE | PREÇO UNITÁRIO | TOTAL
88247 | AUXILIAR DE ELETRICISTA COM ENCARGOS COMPLEMENTARES |  | SINAPI |  | H | 0.034 | 12.74 | 0.43316
88264 | ELETRICISTA COM ENCARGOS COMPLEMENTARES |  | SINAPI |  | H | 0.216 | 15.26 | 3.2962
[6 empty] | TOTAL Mão de Obra com Encargos Complementares: |  | 3.72
[6 empty] | VALOR SEM ENCARGOS: |  | 3.72
[6 empty] | VALOR ENCARGOS (116.63%): |  | 2.88
[6 empty] | VALOR COM ENCARGOS: |  | 6.6
[6 empty] | VALOR BDI (22.88%): |  | 1.51
[6 empty] | VALOR COM BDI: |  | 8.11
15.36. ED-49212 CAIXA PARA MEDIÇÃO, TIPO CM-2, DIMENSÕES CONFORME PADRÃO CEMIG, EXCLUSIVE DISJUNTOR, INCLUSIVE INSTALAÇÃO (un)
MATERIAIS |  |  |  |  | UNID | CONSUMO | VALOR UNITÁRIO | CUSTO UNITÁRIO
MATED-12927 | CAIXA PARA MEDIÇÃO ( APLICAÇÃO: MEDIDOR DE ENERGIA E DO DISJUNTOR POLIFÁSICA¦TIPO: CM-2¦ MATERIAL: AÇO¦ ACABAMENTO: PINTURA ELETROSTÁTICA¦DIMENSÕES : 46X35X21CM¦NORMA: CEMIG¦DISJUNTOR: NÃO INCLUSO) un |  |  |  | un | 1 | 205.92 | 205.92
[6 empty] | TOTAL MATERIAIS: |  | 205.92
SERVIÇOS |  |  |  |  | UNID | CONSUMO | PREÇO UNITÁRIO | CUSTO UNITÁRIO
ED-50362 | AJUDANTE DE ELETRICISTA COM ENCARGOS COMPLEMENTARES |  |  |  | hora | 2 | 21.73 | 43.46
ED-50373 | ELETRICISTA COM ENCARGOS COMPLEMENTARES |  |  |  | hora | 2 | 27.2 | 54.4
[6 empty] | TOTAL SERVIÇOS: |  | 97.86
[6 empty] | Custo Direto Total: |  | 303.78
[6 empty] | VALOR SEM ENCARGOS: |  | 261.92
[6 empty] | VALOR ENCARGOS (116.63%): |  | 41.86
[6 empty] | VALOR COM ENCARGOS: |  | 303.78
[6 empty] | VALOR BDI (22.88%): |  | 69.5
[6 empty] | VALOR COM BDI: |  | 373.28
15.37. ED-49443 ISOLADOR ROLDANA EM PORCELANA, TENSÃO NOMINAL 1KV, EXCLUSIVE ARMAÇÃO SECUNDÁRIA, INCLUSIVE INSTALAÇÃO (un)
MATERIAIS |  |  |  |  | UNID | CONSUMO | VALOR UNITÁRIO | CUSTO UNITÁRIO
MATED-12990 | ISOLADOR ROLDANA ( MATERIAL: PORCELANA¦ TENSÃO NOMINAL: 1KV¦ CARGA DE RUPTURA DE MECÂNICA: 10KN¦COR: MARROM) un |  |  |  | un | 1 | 7.16 | 7.16
[6 empty] | TOTAL MATERIAIS: |  | 7.16
SERVIÇOS |  |  |  |  | UNID | CONSUMO | PREÇO UNITÁRIO | CUSTO UNITÁRIO
ED-50362 | AJUDANTE DE ELETRICISTA COM ENCARGOS COMPLEMENTARES |  |  |  | hora | 0.069841 | 21.73 | 1.51
ED-50373 | ELETRICISTA COM ENCARGOS COMPLEMENTARES |  |  |  | hora | 0.069841 | 27.2 | 1.89
[6 empty] | TOTAL SERVIÇOS: |  | 3.4
[6 empty] | Custo Direto Total: |  | 10.56
[6 empty] | VALOR SEM ENCARGOS: |  | 9.1
[6 empty] | VALOR ENCARGOS (116.63%): |  | 1.46
[6 empty] | VALOR COM ENCARGOS: |  | 10.56
[6 empty] | VALOR BDI (22.88%): |  | 2.41
[6 empty] | VALOR COM BDI: |  | 12.97
15.38. ED-49440 ARMAÇÃO SECUNDÁRIA DE UM ESTRIBO, EM AÇO GALVANIZADO, PARA FIXAÇÃO DE ISOLADOR ROLDANA, EXCLUSIVE ISOLADOR, INCLUSIVE INSTALAÇÃO (un)
MATERIAIS |  |  |  |  | UNID | CONSUMO | VALOR UNITÁRIO | CUSTO UNITÁRIO
MATED-12988 | ARMAÇÃO SECUNDÁRIA DE ESTRIBO (APLICAÇÃO: SUSTENTAÇÃO ISOLADOR ROLDANA¦QUANTIDADE DE ESTRIBO: 1) un |  |  |  | un | 1 | 26 | 26
[6 empty] | TOTAL MATERIAIS: |  | 26
SERVIÇOS |  |  |  |  | UNID | CONSUMO | PREÇO UNITÁRIO | CUSTO UNITÁRIO
ED-50362 | AJUDANTE DE ELETRICISTA COM ENCARGOS COMPLEMENTARES |  |  |  | hora | 0.32593 | 21.73 | 7.08
ED-50373 | ELETRICISTA COM ENCARGOS COMPLEMENTARES |  |  |  | hora | 0.32593 | 27.2 | 8.86
[6 empty] | TOTAL SERVIÇOS: |  | 15.94
[6 empty] | Custo Direto Total: |  | 41.94
[6 empty] | VALOR SEM ENCARGOS: |  | 35.12
[6 empty] | VALOR ENCARGOS (116.63%): |  | 6.82
[6 empty] | VALOR COM ENCARGOS: |  | 41.94
[6 empty] | VALOR BDI (22.88%): |  | 9.59
[6 empty] | VALOR COM BDI: |  | 51.53
15.39. 93009 ELETRODUTO RÍGIDO ROSCÁVEL, PVC, DN 60 MM (2"), PARA REDE ENTERRADA DE DISTRIBUIÇÃO DE ENERGIA ELÉTRICA - FORNECIMENTO E INSTALAÇÃO. AF_12/2021 (M)
Material |  |  | FONTE |  | UNID | COEFICIENTE | PREÇO UNITÁRIO | TOTAL
00002681 | ELETRODUTO DE PVC RIGIDO ROSCAVEL DE 2 ", SEM LUVA |  | SINAPI |  | M | 1.1 | 17.838 | 19.6218
[6 empty] | TOTAL Material: |  | 19.61
Mão de Obra com Encargos Complementares |  |  | FONTE |  | UNID | COEFICIENTE | PREÇO UNITÁRIO | TOTAL
88247 | AUXILIAR DE ELETRICISTA COM ENCARGOS COMPLEMENTARES |  | SINAPI |  | H | 0.129 | 12.74 | 1.6435
88264 | ELETRICISTA COM ENCARGOS COMPLEMENTARES |  | SINAPI |  | H | 0.129 | 15.26 | 1.9685
[6 empty] | TOTAL Mão de Obra com Encargos Complementares: |  | 3.6
[6 empty] | VALOR SEM ENCARGOS: |  | 23.21
[6 empty] | VALOR ENCARGOS (116.63%): |  | 2.7
[6 empty] | VALOR COM ENCARGOS: |  | 25.91
[6 empty] | VALOR BDI (22.88%): |  | 5.92
[6 empty] | VALOR COM BDI: |  | 31.83
15.40. ED-49267 DISJUNTOR TRIPOLAR TERMOMAGNÉTICO 10KA, DE 175A (un)
MATERIAIS |  |  |  |  | UNID | CONSUMO | VALOR UNITÁRIO | CUSTO UNITÁRIO
MATED-12292 | DISJUNTOR TRIPOLAR TERMOMAGNÉTICO 10KA, DE 120A A 175A un |  |  |  | un | 1 | 210.16 | 210.16
[6 empty] | TOTAL MATERIAIS: |  | 210.16
SERVIÇOS |  |  |  |  | UNID | CONSUMO | PREÇO UNITÁRIO | CUSTO UNITÁRIO
ED-50362 | AJUDANTE DE ELETRICISTA COM ENCARGOS COMPLEMENTARES |  |  |  | hora | 2 | 21.73 | 43.46
ED-50373 | ELETRICISTA COM ENCARGOS COMPLEMENTARES |  |  |  | hora | 2 | 27.2 | 54.4
[6 empty] | TOTAL SERVIÇOS: |  | 97.86
[6 empty] | Custo Direto Total: |  | 308.02
[6 empty] | VALOR SEM ENCARGOS: |  | 266.16
[6 empty] | VALOR ENCARGOS (116.63%): |  | 41.86
[6 empty] | VALOR COM ENCARGOS: |  | 308.02
[6 empty] | VALOR BDI (22.88%): |  | 70.47
[6 empty] | VALOR COM BDI: |  | 378.49
15.41. 91170 FIXAÇÃO DE TUBOS HORIZONTAIS DE PVC, CPVC OU COBRE DIÂMETROS MENORES OU IGUAIS A 40 MM OU ELETROCALHAS ATÉ 150MM DE LARGURA, COM ABRAÇADEIRA METÁLICA RÍGIDA TIPO D 1/2?, FIXADA EM PERFILADO EM LAJE. AF_05/2015 (M)
Material |  |  | FONTE |  | UNID | COEFICIENTE | PREÇO UNITÁRIO | TOTAL
00000392 | ABRACADEIRA EM ACO PARA AMARRACAO DE ELETRODUTOS, TIPO D, COM 1/2" E PARAFUSO DE FIXACAO |  | SINAPI |  | UN | 0.65 | 1.701 | 1.1057
[6 empty] | TOTAL Material: |  | 1.1
Mão de Obra com Encargos Complementares |  |  | FONTE |  | UNID | COEFICIENTE | PREÇO UNITÁRIO | TOTAL
88248 | AUXILIAR DE ENCANADOR OU BOMBEIRO HIDRÁULICO COM ENCARGOS COMPLEMENTARES |  | SINAPI |  | H | 0.01 | 11.98 | 0.1198
88267 | ENCANADOR OU BOMBEIRO HIDRÁULICO COM ENCARGOS COMPLEMENTARES |  | SINAPI |  | H | 0.069 | 14.45 | 0.99705
[6 empty] | TOTAL Mão de Obra com Encargos Complementares: |  | 1.1
[6 empty] | VALOR SEM ENCARGOS: |  | 2.2
[6 empty] | VALOR ENCARGOS (116.63%): |  | 0.9
[6 empty] | VALOR COM ENCARGOS: |  | 3.1
[6 empty] | VALOR BDI (22.88%): |  | 0.7
[6 empty] | VALOR COM BDI: |  | 3.8
15.42. 96985 HASTE DE ATERRAMENTO 5/8 PARA SPDA - FORNECIMENTO E INSTALAÇÃO. AF_12/2017 (UN)
Material |  |  | FONTE |  | UNID | COEFICIENTE | PREÇO UNITÁRIO | TOTAL
00003379 | HASTE DE ATERRAMENTO EM ACO COM 3,00 M DE COMPRIMENTO E DN = 5/8", REVESTIDA COM BAIXA CAMADA DE COBRE, SEM CONECTOR |  | SINAPI |  | UN | 1 | 90.783 | 90.783
[6 empty] | TOTAL Material: |  | 90.78
Mão de Obra com Encargos Complementares |  |  | FONTE |  | UNID | COEFICIENTE | PREÇO UNITÁRIO | TOTAL
88247 | AUXILIAR DE ELETRICISTA COM ENCARGOS COMPLEMENTARES |  | SINAPI |  | H | 0.2531 | 12.74 | 3.2245
88264 | ELETRICISTA COM ENCARGOS COMPLEMENTARES |  | SINAPI |  | H | 0.2531 | 15.26 | 3.8623
[6 empty] | TOTAL Mão de Obra com Encargos Complementares: |  | 7.08
[6 empty] | VALOR SEM ENCARGOS: |  | 97.86
[6 empty] | VALOR ENCARGOS (116.63%): |  | 5.29
[6 empty] | VALOR COM ENCARGOS: |  | 103.15
[6 empty] | VALOR BDI (22.88%): |  | 23.6
[6 empty] | VALOR COM BDI: |  | 126.75
15.43. ED-20648 POSTE PARA ENTRADA DE ENERGIA EM AÇO GALVANIZADO, TIPO PA-2 OU PA-4, DIÂMETRO NOMINAL DE 102MM, ESP. 2MM, INCLUSIVE TAMPÃO - FORNECIMENTO, EXCLUSIVE (un)
MATERIAIS |  |  |  |  | UNID | CONSUMO | VALOR UNITÁRIO | CUSTO UNITÁRIO
MATED-12938 | POSTE DE AÇO GALVANIZADO COM TAMPÃO (MODELO: PA2¦ COMPRIMENTO: 4,5M¦ ENGASTE: 1M¦DIÂMETRO: 102MM¦ESPESSURA PAREDE: 2,0MM*)*VALORES REFERENCIAIS APROXIMADOS un |  |  |  | un | 0.5 | 424.65 | 212.32
MATED-20645 | POSTE DE AÇO GALVANIZADO COM TAMPÃO (MODELO: PA4¦ COMPRIMENTO: 7M¦ ENGASTE: 1M¦DIÂMETRO: 102MM¦ESPESSURA PAREDE: 2,0MM*)*VALORES REFERENCIAIS APROXIMADOS un |  |  |  | un | 0.5 | 726.12 | 363.06
[6 empty] | TOTAL MATERIAIS: |  | 575.38
[6 empty] | Custo Direto Total: |  | 575.38
[6 empty] | VALOR SEM ENCARGOS: |  | 575.38
[6 empty] | VALOR ENCARGOS: |  | 0
[6 empty] | VALOR COM ENCARGOS: |  | 575.38
[6 empty] | VALOR BDI (22.88%): |  | 131.64
[6 empty] | VALOR COM BDI: |  | 707.02
15.44. ED-49263 DISJUNTOR TRIPOLAR TERMOMAGNÉTICO 10KA, DE 100A (un)
MATERIAIS |  |  |  |  | UNID | CONSUMO | VALOR UNITÁRIO | CUSTO UNITÁRIO
MATED-12256 | DISJUNTOR TRIPOLAR TERMOMAGNÉTICO 10KA, DE 60A A 100A un |  |  |  | un | 1 | 66.31 | 66.31
[6 empty] | TOTAL MATERIAIS: |  | 66.31
SERVIÇOS |  |  |  |  | UNID | CONSUMO | PREÇO UNITÁRIO | CUSTO UNITÁRIO
ED-50362 | AJUDANTE DE ELETRICISTA COM ENCARGOS COMPLEMENTARES |  |  |  | hora | 1 | 21.73 | 21.73
ED-50373 | ELETRICISTA COM ENCARGOS COMPLEMENTARES |  |  |  | hora | 1 | 27.2 | 27.2
[6 empty] | TOTAL SERVIÇOS: |  | 48.93
[6 empty] | Custo Direto Total: |  | 115.24
[6 empty] | VALOR SEM ENCARGOS: |  | 94.31
[6 empty] | VALOR ENCARGOS (116.63%): |  | 20.93
[6 empty] | VALOR COM ENCARGOS: |  | 115.24
[6 empty] | VALOR BDI (22.88%): |  | 26.36
[6 empty] | VALOR COM BDI: |  | 141.6
15.45. CP - QUA - UBS QUADRO GERAL DE LUZ E FORÇA - QGLF-UBS (UN)
Material |  |  | FONTE |  | UNID | COEFICIENTE | PREÇO UNITÁRIO | TOTAL
00034616 | DISJUNTOR TIPO DIN/IEC, BIPOLAR DE 6 ATE 32A |  | SINAPI |  | UN | 3 | 73.692 | 221.076
00034653 | DISJUNTOR TIPO DIN/IEC, MONOPOLAR DE 6 ATE 32A |  | SINAPI |  | UN | 29 | 12.852 | 372.708
00034709 | DISJUNTOR TIPO DIN/IEC, TRIPOLAR DE 10 ATE 50A |  | SINAPI |  | UN | 2 | 90.288 | 180.576
00002373 | DISJUNTOR TIPO NEMA, TRIPOLAR 60 ATE 100 A, TENSAO MAXIMA DE 415 V |  | SINAPI |  | UN | 1 | 157.473 | 157.473
00039477 | DISPOSITIVO DPS CLASSE II, 1 POLO, TENSAO MAXIMA DE 460 V, CORRENTE MAXIMA DE *20* KA (TIPO AC) |  | SINAPI |  | UN | 4 | 185.319 | 741.276
00039763 | QUADRO DE DISTRIBUICAO COM BARRAMENTO TRIFASICO, DE EMBUTIR, EM CHAPA DE ACO GALVANIZADO, PARA 48 DISJUNTORES DIN, 100 A |  | SINAPI |  | UN | 1 | 1017 | 1017
[6 empty] | TOTAL Material: |  | 2689.99
Mão de Obra com Encargos Complementares |  |  | FONTE |  | UNID | COEFICIENTE | PREÇO UNITÁRIO | TOTAL
88247 | AUXILIAR DE ELETRICISTA COM ENCARGOS COMPLEMENTARES |  | SINAPI |  | H | 6 | 12.74 | 76.44
88264 | ELETRICISTA COM ENCARGOS COMPLEMENTARES |  | SINAPI |  | H | 6 | 15.26 | 91.56
[6 empty] | TOTAL Mão de Obra com Encargos Complementares: |  | 168
[6 empty] | VALOR SEM ENCARGOS: |  | 2857.99
[6 empty] | VALOR ENCARGOS (116.63%): |  | 125.58
[6 empty] | VALOR COM ENCARGOS: |  | 2983.57
[6 empty] | VALOR BDI (22.88%): |  | 682.64
[6 empty] | VALOR COM BDI: |  | 3666.21
15.46. CP - QUA - AR - UBS QUADRO DE FORÇA DO AR CONDICIONADO DA UBS - QFAC-UBS (UN)
Material |  |  | FONTE |  | UNID | COEFICIENTE | PREÇO UNITÁRIO | TOTAL
00034709 | DISJUNTOR TIPO DIN/IEC, TRIPOLAR DE 10 ATE 50A |  | SINAPI |  | UN | 1 | 90.288 | 90.288
00039477 | DISPOSITIVO DPS CLASSE II, 1 POLO, TENSAO MAXIMA DE 460 V, CORRENTE MAXIMA DE *20* KA (TIPO AC) |  | SINAPI |  | UN | 4 | 185.319 | 741.276
00039445 | DISPOSITIVO DR, 2 POLOS, SENSIBILIDADE DE 30 MA, CORRENTE DE 25 A, TIPO AC |  | SINAPI |  | UN | 6 | 197.946 | 1187.676
00012039 | QUADRO DE DISTRIBUICAO COM BARRAMENTO TRIFASICO, DE EMBUTIR, EM CHAPA DE ACO GALVANIZADO, PARA 24 DISJUNTORES DIN, 100 A |  | SINAPI |  | UN | 1 | 516.384 | 516.384
[6 empty] | TOTAL Material: |  | 2535.54
Mão de Obra com Encargos Complementares |  |  | FONTE |  | UNID | COEFICIENTE | PREÇO UNITÁRIO | TOTAL
88247 | AUXILIAR DE ELETRICISTA COM ENCARGOS COMPLEMENTARES |  | SINAPI |  | H | 4 | 12.74 | 50.96
88264 | ELETRICISTA COM ENCARGOS COMPLEMENTARES |  | SINAPI |  | H | 4 | 15.26 | 61.04
[6 empty] | TOTAL Mão de Obra com Encargos Complementares: |  | 112
[6 empty] | VALOR SEM ENCARGOS: |  | 2647.54
[6 empty] | VALOR ENCARGOS (116.63%): |  | 83.72
[6 empty] | VALOR COM ENCARGOS: |  | 2731.26
[6 empty] | VALOR BDI (22.88%): |  | 624.91
[6 empty] | VALOR COM BDI: |  | 3356.17
15.47. CP - QUA - ILU - UBS QUADRO DE ILUMINAÇÃO DA UBS - QL-UBS (UN)
Material |  |  | FONTE |  | UNID | COEFICIENTE | PREÇO UNITÁRIO | TOTAL
00034616 | DISJUNTOR TIPO DIN/IEC, BIPOLAR DE 6 ATE 32A |  | SINAPI |  | UN | 1 | 73.692 | 73.692
00034653 | DISJUNTOR TIPO DIN/IEC, MONOPOLAR DE 6 ATE 32A |  | SINAPI |  | UN | 8 | 12.852 | 102.816
00034709 | DISJUNTOR TIPO DIN/IEC, TRIPOLAR DE 10 ATE 50A |  | SINAPI |  | UN | 1 | 90.288 | 90.288
00039477 | DISPOSITIVO DPS CLASSE II, 1 POLO, TENSAO MAXIMA DE 460 V, CORRENTE MAXIMA DE *20* KA (TIPO AC) |  | SINAPI |  | UN | 4 | 185.319 | 741.276
00013395 | QUADRO DE DISTRIBUICAO COM BARRAMENTO TRIFASICO, DE EMBUTIR, EM CHAPA DE ACO GALVANIZADO, PARA 18 DISJUNTORES DIN, 100 A, INCLUINDO BARRAMENTO |  | SINAPI |  | UN | 1 | 491.373 | 491.373
[6 empty] | TOTAL Material: |  | 1499.38
Mão de Obra com Encargos Complementares |  |  | FONTE |  | UNID | COEFICIENTE | PREÇO UNITÁRIO | TOTAL
88247 | AUXILIAR DE ELETRICISTA COM ENCARGOS COMPLEMENTARES |  | SINAPI |  | H | 4 | 12.74 | 50.96
88264 | ELETRICISTA COM ENCARGOS COMPLEMENTARES |  | SINAPI |  | H | 4 | 15.26 | 61.04
[6 empty] | TOTAL Mão de Obra com Encargos Complementares: |  | 112
[6 empty] | VALOR SEM ENCARGOS: |  | 1611.38
[6 empty] | VALOR ENCARGOS (116.63%): |  | 83.72
[6 empty] | VALOR COM ENCARGOS: |  | 1695.1
[6 empty] | VALOR BDI (22.88%): |  | 387.83
[6 empty] | VALOR COM BDI: |  | 2082.93
15.48. CP - LUM - PUB LUMINÁRIA PUBLICA TECNOLOGIA LED DE 75W - 8144lm - 4000k. INSTALAR COM RELÉ FOTO-ELÉTRICO (FOTO-CÉLULA) 220V (UN)
Material |  |  | FONTE |  | UNID | COEFICIENTE | PREÇO UNITÁRIO | TOTAL
00042246 | LUMINARIA DE LED PARA ILUMINACAO PUBLICA, DE 68 W ATE 97 W, INVOLUCRO EM ALUMINIO OU ACO INOX |  | SINAPI |  | UN | 1 | 404.1 | 404.1
[6 empty] | TOTAL Material: |  | 404.1
Mão de Obra com Encargos Complementares |  |  | FONTE |  | UNID | COEFICIENTE | PREÇO UNITÁRIO | TOTAL
88247 | AUXILIAR DE ELETRICISTA COM ENCARGOS COMPLEMENTARES |  | SINAPI |  | H | 1.5 | 12.74 | 19.11
88264 | ELETRICISTA COM ENCARGOS COMPLEMENTARES |  | SINAPI |  | H | 1.5 | 15.26 | 22.89
[6 empty] | TOTAL Mão de Obra com Encargos Complementares: |  | 42
[6 empty] | VALOR SEM ENCARGOS: |  | 446.1
[6 empty] | VALOR ENCARGOS (116.63%): |  | 31.39
[6 empty] | VALOR COM ENCARGOS: |  | 477.49
[6 empty] | VALOR BDI (22.88%): |  | 109.24
[6 empty] | VALOR COM BDI: |  | 586.73
15.49. CP - SUP - MET SUPORTE METÁLICO PARA MONTAGEM DE DUAS LUMINÁRIAS TIPO PÉTALA EM POSTE METÁLICO DE 7 METROS. (UN)
Material |  |  | FONTE |  | UNID | COEFICIENTE | PREÇO UNITÁRIO | TOTAL
00002512 | BRACO P/ LUMINARIA PUBLICA 1 X 1,50M ROMAGNOLE OU EQUIV |  | SINAPI |  | UN | 2 | 33.939 | 67.878
[6 empty] | TOTAL Material: |  | 67.86
Mão de Obra com Encargos Complementares |  |  | FONTE |  | UNID | COEFICIENTE | PREÇO UNITÁRIO | TOTAL
88247 | AUXILIAR DE ELETRICISTA COM ENCARGOS COMPLEMENTARES |  | SINAPI |  | H | 1.5 | 12.74 | 19.11
88264 | ELETRICISTA COM ENCARGOS COMPLEMENTARES |  | SINAPI |  | H | 1.5 | 15.26 | 22.89
[6 empty] | TOTAL Mão de Obra com Encargos Complementares: |  | 42
[6 empty] | VALOR SEM ENCARGOS: |  | 109.86
[6 empty] | VALOR ENCARGOS (116.63%): |  | 31.39
[6 empty] | VALOR COM ENCARGOS: |  | 141.25
[6 empty] | VALOR BDI (22.88%): |  | 32.31
[6 empty] | VALOR COM BDI: |  | 173.56
16.1. ED-49309 ELETRODUTO DE PVC RÍGIDO ROSCÁVEL, DN 25 MM (1"), INCLUSIVE CONEXÕES, SUPORTES E FIXAÇÃO (m)
MATERIAIS |  |  |  |  | UNID | CONSUMO | VALOR UNITÁRIO | CUSTO UNITÁRIO
MATED-11838 | ELETRODUTO RÍGIDO ( MATERIAL: PVC¦TIPO: ROSCÁVEL¦DIÂMETRO: 1") m |  |  |  | m | 1.1 | 8.88 | 9.76
[6 empty] | TOTAL MATERIAIS: |  | 9.76
SERVIÇOS |  |  |  |  | UNID | CONSUMO | PREÇO UNITÁRIO | CUSTO UNITÁRIO
ED-50362 | AJUDANTE DE ELETRICISTA COM ENCARGOS COMPLEMENTARES |  |  |  | hora | 0.3 | 21.73 | 6.51
ED-50373 | ELETRICISTA COM ENCARGOS COMPLEMENTARES |  |  |  | hora | 0.3 | 27.2 | 8.16
[6 empty] | TOTAL SERVIÇOS: |  | 14.67
[6 empty] | Custo Direto Total: |  | 24.43
[6 empty] | VALOR SEM ENCARGOS: |  | 18.16
[6 empty] | VALOR ENCARGOS (116.63%): |  | 6.28
[6 empty] | VALOR COM ENCARGOS: |  | 24.44
[6 empty] | VALOR BDI (22.88%): |  | 5.59
[6 empty] | VALOR COM BDI: |  | 30.03
16.2. ED-49310 ELETRODUTO DE PVC RÍGIDO ROSCÁVEL, DN 32 MM (1.1/4"), INCLUSIVE CONEXÕES, SUPORTES E FIXAÇÃO (m)
MATERIAIS |  |  |  |  | UNID | CONSUMO | VALOR UNITÁRIO | CUSTO UNITÁRIO
MATED-11839 | ELETRODUTO RÍGIDO ( MATERIAL: PVC¦TIPO: ROSCÁVEL¦DIÂMETRO: 1.1/4") m |  |  |  | m | 1.1 | 13.73 | 15.1
[6 empty] | TOTAL MATERIAIS: |  | 15.1
SERVIÇOS |  |  |  |  | UNID | CONSUMO | PREÇO UNITÁRIO | CUSTO UNITÁRIO
ED-50362 | AJUDANTE DE ELETRICISTA COM ENCARGOS COMPLEMENTARES |  |  |  | hora | 0.45 | 21.73 | 9.77
ED-50373 | ELETRICISTA COM ENCARGOS COMPLEMENTARES |  |  |  | hora | 0.45 | 27.2 | 12.24
[6 empty] | TOTAL SERVIÇOS: |  | 22.01
[6 empty] | Custo Direto Total: |  | 37.11
[6 empty] | VALOR SEM ENCARGOS: |  | 27.69
[6 empty] | VALOR ENCARGOS (116.63%): |  | 9.42
[6 empty] | VALOR COM ENCARGOS: |  | 37.11
[6 empty] | VALOR BDI (22.88%): |  | 8.49
[6 empty] | VALOR COM BDI: |  | 45.6
16.3. ED-49311 ELETRODUTO DE PVC RÍGIDO ROSCÁVEL, DN 40 MM (1.1/2"), INCLUSIVE CONEXÕES, SUPORTES E FIXAÇÃO (m)
MATERIAIS |  |  |  |  | UNID | CONSUMO | VALOR UNITÁRIO | CUSTO UNITÁRIO
MATED-11840 | ELETRODUTO RÍGIDO ( MATERIAL: PVC¦TIPO: ROSCÁVEL¦DIÂMETRO: 1.1/2") m |  |  |  | m | 1.1 | 12.69 | 13.95
[6 empty] | TOTAL MATERIAIS: |  | 13.95
SERVIÇOS |  |  |  |  | UNID | CONSUMO | PREÇO UNITÁRIO | CUSTO UNITÁRIO
ED-50362 | AJUDANTE DE ELETRICISTA COM ENCARGOS COMPLEMENTARES |  |  |  | hora | 0.45 | 21.73 | 9.77
ED-50373 | ELETRICISTA COM ENCARGOS COMPLEMENTARES |  |  |  | hora | 0.45 | 27.2 | 12.24
[6 empty] | TOTAL SERVIÇOS: |  | 22.01
[6 empty] | Custo Direto Total: |  | 35.96
[6 empty] | VALOR SEM ENCARGOS: |  | 26.54
[6 empty] | VALOR ENCARGOS (116.63%): |  | 9.42
[6 empty] | VALOR COM ENCARGOS: |  | 35.96
[6 empty] | VALOR BDI (22.88%): |  | 8.22
[6 empty] | VALOR COM BDI: |  | 44.18
16.4. ED-49312 ELETRODUTO DE PVC RÍGIDO ROSCÁVEL, DN 50 MM (2"), INCLUSIVE CONEXÕES, SUPORTES E FIXAÇÃO (m)
MATERIAIS |  |  |  |  | UNID | CONSUMO | VALOR UNITÁRIO | CUSTO UNITÁRIO
MATED-11841 | ELETRODUTO RÍGIDO ( MATERIAL: PVC¦TIPO: ROSCÁVEL¦DIÂMETRO: 2") m |  |  |  | m | 1.1 | 21.45 | 23.59
[6 empty] | TOTAL MATERIAIS: |  | 23.59
SERVIÇOS |  |  |  |  | UNID | CONSUMO | PREÇO UNITÁRIO | CUSTO UNITÁRIO
ED-50362 | AJUDANTE DE ELETRICISTA COM ENCARGOS COMPLEMENTARES |  |  |  | hora | 0.45 | 21.73 | 9.77
ED-50373 | ELETRICISTA COM ENCARGOS COMPLEMENTARES |  |  |  | hora | 0.45 | 27.2 | 12.24
[6 empty] | TOTAL SERVIÇOS: |  | 22.01
[6 empty] | Custo Direto Total: |  | 45.6
[6 empty] | VALOR SEM ENCARGOS: |  | 36.19
[6 empty] | VALOR ENCARGOS (116.63%): |  | 9.42
[6 empty] | VALOR COM ENCARGOS: |  | 45.61
[6 empty] | VALOR BDI (22.88%): |  | 10.43
[6 empty] | VALOR COM BDI: |  | 56.04
16.5. ED-49313 ELETRODUTO DE PVC RÍGIDO ROSCÁVEL, DN 60 MM (2.1/2"), INCLUSIVE CONEXÕES, SUPORTES E FIXAÇÃO (m)
MATERIAIS |  |  |  |  | UNID | CONSUMO | VALOR UNITÁRIO | CUSTO UNITÁRIO
MATED-11842 | ELETRODUTO RÍGIDO ( MATERIAL: PVC¦TIPO: ROSCÁVEL¦DIÂMETRO: 2.1/2") m |  |  |  | m | 1.1 | 32.58 | 35.83
[6 empty] | TOTAL MATERIAIS: |  | 35.83
SERVIÇOS |  |  |  |  | UNID | CONSUMO | PREÇO UNITÁRIO | CUSTO UNITÁRIO
ED-50362 | AJUDANTE DE ELETRICISTA COM ENCARGOS COMPLEMENTARES |  |  |  | hora | 0.6 | 21.73 | 13.03
ED-50373 | ELETRICISTA COM ENCARGOS COMPLEMENTARES |  |  |  | hora | 0.6 | 27.2 | 16.32
[6 empty] | TOTAL SERVIÇOS: |  | 29.35
[6 empty] | Custo Direto Total: |  | 65.18
[6 empty] | VALOR SEM ENCARGOS: |  | 52.63
[6 empty] | VALOR ENCARGOS (116.63%): |  | 12.56
[6 empty] | VALOR COM ENCARGOS: |  | 65.19
[6 empty] | VALOR BDI (22.88%): |  | 14.91
[6 empty] | VALOR COM BDI: |  | 80.1
16.6. ED-49295 DUTO CORRUGADO EM PEAD (POLIETILENO DE ALTA DENSIDADE), PARA PROTEÇÃO DE CABOS SUBTERRÂNEOS DN 40 MM (1.1/2") (m)
MATERIAIS |  |  |  |  | UNID | CONSUMO | VALOR UNITÁRIO | CUSTO UNITÁRIO
MATED-11955 | DUTO CORRUGADO HELICOIDAL (TIPO: FLEXÍVEL¦ MATERIAL: POLIETILENO DE ALTA DENSIDADE [PEAD]¦ COR: PRETA¦DIÂMETRO: 1.1/ 2") m |  |  |  | m | 1 | 2.63 | 2.63
[6 empty] | TOTAL MATERIAIS: |  | 2.63
SERVIÇOS |  |  |  |  | UNID | CONSUMO | PREÇO UNITÁRIO | CUSTO UNITÁRIO
ED-50373 | ELETRICISTA COM ENCARGOS COMPLEMENTARES |  |  |  | hora | 0.5 | 27.2 | 13.6
ED-50367 | SERVENTE COM ENCARGOS COMPLEMENTARES |  |  |  | hora | 0.5 | 19.18 | 9.59
[6 empty] | TOTAL SERVIÇOS: |  | 23.19
[6 empty] | Custo Direto Total: |  | 25.82
[6 empty] | VALOR SEM ENCARGOS: |  | 16
[6 empty] | VALOR ENCARGOS (116.63%): |  | 9.82
[6 empty] | VALOR COM ENCARGOS: |  | 25.82
[6 empty] | VALOR BDI (22.88%): |  | 5.9
[6 empty] | VALOR COM BDI: |  | 31.72
16.7. ED-48365 CABO UTP 4 PARES CATEGORIA 6 COM REVESTIMENTO EXTERNO NÃO PROPAGANTE A CHAMA (m)
MATERIAIS |  |  |  |  | UNID | CONSUMO | VALOR UNITÁRIO | CUSTO UNITÁRIO
MATED-12099 | CABO UTP (CATEGORIA: 6¦ TIPO: TRANÇADO¦DIÂMETRO CONDUTOR: 0,57MM[BWG23]¦ NÚMERO DE CONDUTORES: 8¦ISOLAMENTO: ANTI-CHAMA¦ MASSA LINEAR*: 0,042)* VALORES REFERENCIAIS APROXIMADOS m |  |  |  | m | 1 | 3.26 | 3.26
[6 empty] | TOTAL MATERIAIS: |  | 3.26
SERVIÇOS |  |  |  |  | UNID | CONSUMO | PREÇO UNITÁRIO | CUSTO UNITÁRIO
ED-50362 | AJUDANTE DE ELETRICISTA COM ENCARGOS COMPLEMENTARES |  |  |  | hora | 0.11 | 21.73 | 2.39
ED-50373 | ELETRICISTA COM ENCARGOS COMPLEMENTARES |  |  |  | hora | 0.11 | 27.2 | 2.99
[6 empty] | TOTAL SERVIÇOS: |  | 5.38
[6 empty] | Custo Direto Total: |  | 8.64
[6 empty] | VALOR SEM ENCARGOS: |  | 6.33
[6 empty] | VALOR ENCARGOS (116.63%): |  | 2.31
[6 empty] | VALOR COM ENCARGOS: |  | 8.64
[6 empty] | VALOR BDI (22.88%): |  | 1.97
[6 empty] | VALOR COM BDI: |  | 10.61
16.8. ED-48368 CERTIFICAÇÃO DE GARANTIA DE TRANSMISSÃO DE CABOS LÓGICOS CAT. 5/6 (U)
MATERIAIS |  |  |  |  | UNID | CONSUMO | VALOR UNITÁRIO | CUSTO UNITÁRIO
MATED-11028 | CERTIFICAÇÃO DE GARANTIA DE TRANSMISSÃO DE CABOS LÓGICOS - CATEGORIA 6E un |  |  |  | un | 1 | 13.06 | 13.06
[6 empty] | TOTAL MATERIAIS: |  | 13.06
[6 empty] | Custo Direto Total: |  | 13.06
[6 empty] | VALOR SEM ENCARGOS: |  | 13.06
[6 empty] | VALOR ENCARGOS: |  | 0
[6 empty] | VALOR COM ENCARGOS: |  | 13.06
[6 empty] | VALOR BDI (22.88%): |  | 2.98
[6 empty] | VALOR COM BDI: |  | 16.04
16.9. ED-48372 PATCH CORD RJ45/RJ45 UTP-4P METÁLICO CATEGORIA 6, PINAGEM T568A NA COR AZUL (VOZ), COMPRIMENTO 3 METROS (cj)
MATERIAIS |  |  |  |  | UNID | CONSUMO | VALOR UNITÁRIO | CUSTO UNITÁRIO
MATED-12101 | PATCH CORD RJ45/RJ45 UTP- 4P METÁLICO CATEGORIA 6, PINAGEM T568A NA COR AZUL (VOZ), COMPRIMENTO 3 METROS un |  |  |  | un | 1 | 23.83 | 23.83
[6 empty] | TOTAL MATERIAIS: |  | 23.83
SERVIÇOS |  |  |  |  | UNID | CONSUMO | PREÇO UNITÁRIO | CUSTO UNITÁRIO
ED-50362 | AJUDANTE DE ELETRICISTA COM ENCARGOS COMPLEMENTARES |  |  |  | hora | 0.05 | 21.73 | 1.08
ED-50373 | ELETRICISTA COM ENCARGOS COMPLEMENTARES |  |  |  | hora | 0.05 | 27.2 | 1.36
[6 empty] | TOTAL SERVIÇOS: |  | 2.44
[6 empty] | Custo Direto Total: |  | 26.27
[6 empty] | VALOR SEM ENCARGOS: |  | 25.22
[6 empty] | VALOR ENCARGOS (116.63%): |  | 1.05
[6 empty] | VALOR COM ENCARGOS: |  | 26.27
[6 empty] | VALOR BDI (22.88%): |  | 6.01
[6 empty] | VALOR COM BDI: |  | 32.28
16.10. 98278 CABO TELEFÔNICO CI-50 30 PARES INSTALADO EM PRUMADA - FORNECIMENTO E INSTALAÇÃO. AF_11/2019 (M)
Material |  |  | FONTE |  | UNID | COEFICIENTE | PREÇO UNITÁRIO | TOTAL
00011921 | CABO TELEFONICO CI 50, 30 PARES, USO INTERNO |  | SINAPI |  | M | 1.05 | 13.752 | 14.4396
[6 empty] | TOTAL Material: |  | 14.43
Mão de Obra com Encargos Complementares |  |  | FONTE |  | UNID | COEFICIENTE | PREÇO UNITÁRIO | TOTAL
88247 | AUXILIAR DE ELETRICISTA COM ENCARGOS COMPLEMENTARES |  | SINAPI |  | H | 0.0541 | 12.74 | 0.68923
88264 | ELETRICISTA COM ENCARGOS COMPLEMENTARES |  | SINAPI |  | H | 0.0541 | 15.26 | 0.82557
[6 empty] | TOTAL Mão de Obra com Encargos Complementares: |  | 1.5
[6 empty] | VALOR SEM ENCARGOS: |  | 15.93
[6 empty] | VALOR ENCARGOS (116.63%): |  | 1.14
[6 empty] | VALOR COM ENCARGOS: |  | 17.07
[6 empty] | VALOR BDI (22.88%): |  | 3.9
[6 empty] | VALOR COM BDI: |  | 20.97
16.11. 98400 CABO TELEFÔNICO CTP-APL-50 10 PARES INSTALADO EM ENTRADA DE EDIFICAÇÃO - FORNECIMENTO E INSTALAÇÃO. AF_11/2019 (M)
Material |  |  | FONTE |  | UNID | COEFICIENTE | PREÇO UNITÁRIO | TOTAL
00011916 | CABO TELEFONICO CTP - APL - 50, 10 PARES, USO EXTERNO |  | SINAPI |  | M | 1.05 | 6.768 | 7.1064
[6 empty] | TOTAL Material: |  | 7.09
Mão de Obra com Encargos Complementares |  |  | FONTE |  | UNID | COEFICIENTE | PREÇO UNITÁRIO | TOTAL
88247 | AUXILIAR DE ELETRICISTA COM ENCARGOS COMPLEMENTARES |  | SINAPI |  | H | 0.0919 | 12.74 | 1.1708
88264 | ELETRICISTA COM ENCARGOS COMPLEMENTARES |  | SINAPI |  | H | 0.0919 | 15.26 | 1.4024
[6 empty] | TOTAL Mão de Obra com Encargos Complementares: |  | 2.57
[6 empty] | VALOR SEM ENCARGOS: |  | 9.66
[6 empty] | VALOR ENCARGOS (116.63%): |  | 1.91
[6 empty] | VALOR COM ENCARGOS: |  | 11.57
[6 empty] | VALOR BDI (22.88%): |  | 2.64
[6 empty] | VALOR COM BDI: |  | 14.21
16.12. ED-49098 CONDULETE DE ALUMÍNIO, TIPO "X", DIÂMETRO DE SAÍDA 1" (25MM), EXCLUSIVE MÓDULO E PLACA, INCLUSIVE FIXAÇÃO (un)
MATERIAIS |  |  |  |  | UNID | CONSUMO | VALOR UNITÁRIO | CUSTO UNITÁRIO
MATED-12628 | BUCHA DE NYLON COM PARAFUSO AUTO ATARRAXANTE CABEÇA PANELA, FENDA SIMPLES ( COMPRIMENTO: 38MM¦ DIÂMETRO NOMINAL DO PARAFUSO: 4,2MM¦ DIÂMETRO NOMINAL DA BUCHA: 6MM) un |  |  |  | un | 1 | 0.6 | 0.6
[6 empty] | TOTAL MATERIAIS: |  | 0.6
SERVIÇOS |  |  |  |  | UNID | CONSUMO | PREÇO UNITÁRIO | CUSTO UNITÁRIO
ED-50362 | AJUDANTE DE ELETRICISTA COM ENCARGOS COMPLEMENTARES |  |  |  | hora | 0.36667 | 21.73 | 7.96
ED-50373 | ELETRICISTA COM ENCARGOS COMPLEMENTARES |  |  |  | hora | 0.36667 | 27.2 | 9.97
ED-17974 | CONDULETE DE ALUMÍNIO, TIPO "X", DIÂMETRO DE SAÍDA 1" (25MM), EXCLUSIVE INSTALAÇÃO, MÓDULO E PLACA (FORNECIMENTO) |  |  |  | un | 1 | 20.42 | 20.42
[6 empty] | TOTAL SERVIÇOS: |  | 38.35
[6 empty] | Custo Direto Total: |  | 38.95
[6 empty] | VALOR SEM ENCARGOS: |  | 31.28
[6 empty] | VALOR ENCARGOS (116.63%): |  | 7.67
[6 empty] | VALOR COM ENCARGOS: |  | 38.95
[6 empty] | VALOR BDI (22.88%): |  | 8.91
[6 empty] | VALOR COM BDI: |  | 47.86
16.13. ED-49099 CONDULETE DE ALUMÍNIO, TIPO "X", DIÂMETRO DE SAÍDA 1.1/4" (32MM), EXCLUSIVE MÓDULO E PLACA, INCLUSIVE FIXAÇÃO (un)
MATERIAIS |  |  |  |  | UNID | CONSUMO | VALOR UNITÁRIO | CUSTO UNITÁRIO
MATED-12628 | BUCHA DE NYLON COM PARAFUSO AUTO ATARRAXANTE CABEÇA PANELA, FENDA SIMPLES ( COMPRIMENTO: 38MM¦ DIÂMETRO NOMINAL DO PARAFUSO: 4,2MM¦ DIÂMETRO NOMINAL DA BUCHA: 6MM) un |  |  |  | un | 1 | 0.6 | 0.6
[6 empty] | TOTAL MATERIAIS: |  | 0.6
SERVIÇOS |  |  |  |  | UNID | CONSUMO | PREÇO UNITÁRIO | CUSTO UNITÁRIO
ED-50362 | AJUDANTE DE ELETRICISTA COM ENCARGOS COMPLEMENTARES |  |  |  | hora | 0.36667 | 21.73 | 7.96
ED-50373 | ELETRICISTA COM ENCARGOS COMPLEMENTARES |  |  |  | hora | 0.36667 | 27.2 | 9.97
ED-17975 | CONDULETE DE ALUMÍNIO, TIPO "X", DIÂMETRO DE SAÍDA 1.1/4" (32MM), EXCLUSIVE INSTALAÇÃO, MÓDULO E PLACA ( FORNECIMENTO) |  |  |  | un | 1 | 37.8 | 37.8
[6 empty] | TOTAL SERVIÇOS: |  | 55.73
[6 empty] | Custo Direto Total: |  | 56.33
[6 empty] | VALOR SEM ENCARGOS: |  | 48.66
[6 empty] | VALOR ENCARGOS (116.63%): |  | 7.67
[6 empty] | VALOR COM ENCARGOS: |  | 56.33
[6 empty] | VALOR BDI (22.88%): |  | 12.88
[6 empty] | VALOR COM BDI: |  | 69.21
16.14. ED-49100 CONDULETE DE ALUMÍNIO, TIPO "X", DIÂMETRO DE SAÍDA 1.1/2" (40MM), EXCLUSIVE MÓDULO E PLACA, INCLUSIVE FIXAÇÃO (un)
MATERIAIS |  |  |  |  | UNID | CONSUMO | VALOR UNITÁRIO | CUSTO UNITÁRIO
MATED-12628 | BUCHA DE NYLON COM PARAFUSO AUTO ATARRAXANTE CABEÇA PANELA, FENDA SIMPLES ( COMPRIMENTO: 38MM¦ DIÂMETRO NOMINAL DO PARAFUSO: 4,2MM¦ DIÂMETRO NOMINAL DA BUCHA: 6MM) un |  |  |  | un | 1 | 0.6 | 0.6
[6 empty] | TOTAL MATERIAIS: |  | 0.6
SERVIÇOS |  |  |  |  | UNID | CONSUMO | PREÇO UNITÁRIO | CUSTO UNITÁRIO
ED-50362 | AJUDANTE DE ELETRICISTA COM ENCARGOS COMPLEMENTARES |  |  |  | hora | 0.36667 | 21.73 | 7.96
ED-50373 | ELETRICISTA COM ENCARGOS COMPLEMENTARES |  |  |  | hora | 0.36667 | 27.2 | 9.97
ED-17976 | CONDULETE DE ALUMÍNIO, TIPO "X", DIÂMETRO DE SAÍDA 1.1/2" (40MM), EXCLUSIVE INSTALAÇÃO, MÓDULO E PLACA ( FORNECIMENTO) |  |  |  | un | 1 | 49.92 | 49.92
[6 empty] | TOTAL SERVIÇOS: |  | 67.85
[6 empty] | Custo Direto Total: |  | 68.45
[6 empty] | VALOR SEM ENCARGOS: |  | 60.78
[6 empty] | VALOR ENCARGOS (116.63%): |  | 7.67
[6 empty] | VALOR COM ENCARGOS: |  | 68.45
[6 empty] | VALOR BDI (22.88%): |  | 15.66
[6 empty] | VALOR COM BDI: |  | 84.11
16.15. ED-49101 CONDULETE DE ALUMÍNIO, TIPO "X", DIÂMETRO DE SAÍDA 2" (50MM), EXCLUSIVE MÓDULO E PLACA, INCLUSIVE FIXAÇÃO (un)
MATERIAIS |  |  |  |  | UNID | CONSUMO | VALOR UNITÁRIO | CUSTO UNITÁRIO
MATED-12628 | BUCHA DE NYLON COM PARAFUSO AUTO ATARRAXANTE CABEÇA PANELA, FENDA SIMPLES ( COMPRIMENTO: 38MM¦ DIÂMETRO NOMINAL DO PARAFUSO: 4,2MM¦ DIÂMETRO NOMINAL DA BUCHA: 6MM) un |  |  |  | un | 1 | 0.6 | 0.6
[6 empty] | TOTAL MATERIAIS: |  | 0.6
SERVIÇOS |  |  |  |  | UNID | CONSUMO | PREÇO UNITÁRIO | CUSTO UNITÁRIO
ED-50362 | AJUDANTE DE ELETRICISTA COM ENCARGOS COMPLEMENTARES |  |  |  | hora | 0.36667 | 21.73 | 7.96
ED-50373 | ELETRICISTA COM ENCARGOS COMPLEMENTARES |  |  |  | hora | 0.36667 | 27.2 | 9.97
ED-17977 | CONDULETE DE ALUMÍNIO, TIPO "X", DIÂMETRO DE SAÍDA 2" (50MM), EXCLUSIVE INSTALAÇÃO, MÓDULO E PLACA (FORNECIMENTO) |  |  |  | un | 1 | 69.74 | 69.74
[6 empty] | TOTAL SERVIÇOS: |  | 87.67
[6 empty] | Custo Direto Total: |  | 88.27
[6 empty] | VALOR SEM ENCARGOS: |  | 80.6
[6 empty] | VALOR ENCARGOS (116.63%): |  | 7.67
[6 empty] | VALOR COM ENCARGOS: |  | 88.27
[6 empty] | VALOR BDI (22.88%): |  | 20.19
[6 empty] | VALOR COM BDI: |  | 108.46
16.16. 98307 TOMADA DE REDE RJ45 - FORNECIMENTO E INSTALAÇÃO. AF_11/2019 (UN)
Material |  |  | FONTE |  | UNID | COEFICIENTE | PREÇO UNITÁRIO | TOTAL
00038083 | TOMADA RJ45, 8 FIOS, CAT 5E, CONJUNTO MONTADO PARA EMBUTIR 4" X 2" (PLACA + SUPORTE + MODULO) |  | SINAPI |  | UN | 1 | 32.832 | 32.832
[6 empty] | TOTAL Material: |  | 32.83
Mão de Obra com Encargos Complementares |  |  | FONTE |  | UNID | COEFICIENTE | PREÇO UNITÁRIO | TOTAL
88247 | AUXILIAR DE ELETRICISTA COM ENCARGOS COMPLEMENTARES |  | SINAPI |  | H | 0.2062 | 12.74 | 2.627
88264 | ELETRICISTA COM ENCARGOS COMPLEMENTARES |  | SINAPI |  | H | 0.2062 | 15.26 | 3.1466
[6 empty] | TOTAL Mão de Obra com Encargos Complementares: |  | 5.76
[6 empty] | VALOR SEM ENCARGOS: |  | 38.59
[6 empty] | VALOR ENCARGOS (116.63%): |  | 4.32
[6 empty] | VALOR COM ENCARGOS: |  | 42.91
[6 empty] | VALOR BDI (22.88%): |  | 9.81
[6 empty] | VALOR COM BDI: |  | 52.72
16.17. ED-48375 RÉGUA COM 8 TOMADAS (2P+T), PARA FIXAÇÃO NO RACK DE 19" (1U) (un)
MATERIAIS |  |  |  |  | UNID | CONSUMO | VALOR UNITÁRIO | CUSTO UNITÁRIO
MATED-12107 | RÉGUA COM 8 TOMADAS (2P +T), PARA FIXAÇÃO NO RACK DE 19" (1U) - 10A 110/220V un |  |  |  | un | 1 | 60.74 | 60.74
[6 empty] | TOTAL MATERIAIS: |  | 60.74
SERVIÇOS |  |  |  |  | UNID | CONSUMO | PREÇO UNITÁRIO | CUSTO UNITÁRIO
ED-50362 | AJUDANTE DE ELETRICISTA COM ENCARGOS COMPLEMENTARES |  |  |  | hora | 0.091667 | 21.73 | 1.99
ED-50373 | ELETRICISTA COM ENCARGOS COMPLEMENTARES |  |  |  | hora | 0.18333 | 27.2 | 4.98
[6 empty] | TOTAL SERVIÇOS: |  | 6.97
[6 empty] | Custo Direto Total: |  | 67.71
[6 empty] | VALOR SEM ENCARGOS: |  | 64.69
[6 empty] | VALOR ENCARGOS (116.63%): |  | 3.02
[6 empty] | VALOR COM ENCARGOS: |  | 67.71
[6 empty] | VALOR BDI (22.88%): |  | 15.49
[6 empty] | VALOR COM BDI: |  | 83.2
16.18. ED-48373 PATCH PANEL 24 POSIÇÕES, CATEGORIA COM GUIA TRASEIRO (cj)
MATERIAIS |  |  |  |  | UNID | CONSUMO | VALOR UNITÁRIO | CUSTO UNITÁRIO
MATED-12105 | PATCH PANEL 24 POSIÇÕES, CATEGORIA 6, COM GUIA TRASEIRO un |  |  |  | un | 1 | 901.98 | 901.98
[6 empty] | TOTAL MATERIAIS: |  | 901.98
SERVIÇOS |  |  |  |  | UNID | CONSUMO | PREÇO UNITÁRIO | CUSTO UNITÁRIO
ED-50362 | AJUDANTE DE ELETRICISTA COM ENCARGOS COMPLEMENTARES |  |  |  | hora | 8 | 21.73 | 173.84
ED-50373 | ELETRICISTA COM ENCARGOS COMPLEMENTARES |  |  |  | hora | 8 | 27.2 | 217.6
[6 empty] | TOTAL SERVIÇOS: |  | 391.44
[6 empty] | Custo Direto Total: |  | 1293.42
[6 empty] | VALOR SEM ENCARGOS: |  | 1125.98
[6 empty] | VALOR ENCARGOS (116.63%): |  | 167.44
[6 empty] | VALOR COM ENCARGOS: |  | 1293.42
[6 empty] | VALOR BDI (22.88%): |  | 295.93
[6 empty] | VALOR COM BDI: |  | 1589.35
16.19. ED-48377 ORGANIZADOR DE CABOS DE 1U PARA RACK 19" (cj)
MATERIAIS |  |  |  |  | UNID | CONSUMO | VALOR UNITÁRIO | CUSTO UNITÁRIO
MATED-12110 | ORGANIZADOR DE CABOS DE 1U PARA RACK 19" un |  |  |  | un | 1 | 81.04 | 81.04
[6 empty] | TOTAL MATERIAIS: |  | 81.04
SERVIÇOS |  |  |  |  | UNID | CONSUMO | PREÇO UNITÁRIO | CUSTO UNITÁRIO
ED-50362 | AJUDANTE DE ELETRICISTA COM ENCARGOS COMPLEMENTARES |  |  |  | hora | 1 | 21.73 | 21.73
ED-50373 | ELETRICISTA COM ENCARGOS COMPLEMENTARES |  |  |  | hora | 1 | 27.2 | 27.2
[6 empty] | TOTAL SERVIÇOS: |  | 48.93
[6 empty] | Custo Direto Total: |  | 129.97
[6 empty] | VALOR SEM ENCARGOS: |  | 109.04
[6 empty] | VALOR ENCARGOS (116.63%): |  | 20.93
[6 empty] | VALOR COM ENCARGOS: |  | 129.97
[6 empty] | VALOR BDI (22.88%): |  | 29.73
[6 empty] | VALOR COM BDI: |  | 159.7
16.20. 11.14.14 DE PASSAGEM P/PISO 400X400X200MM-WETZEL OU EQUIVALENTE (UN)
Material |  |  | FONTE |  | UNID | COEFICIENTE | PREÇO UNITÁRIO | TOTAL
74.08.47 | CAIXA DE PASSAGEM EM ALUMÍNIO PARA PISO 400X400X200mm |  | SUDECAP |  | UN | 1 | 464.04 | 464.04
[6 empty] | TOTAL Material: |  | 464.04
Mão de Obra |  |  | FONTE |  | UNID | COEFICIENTE | PREÇO UNITÁRIO | TOTAL
55.10.10 | AUXILIAR BOMBEIRO/ELETRICISTA |  | SUDECAP |  | H | 0.5 | 7.7736 | 3.8868
55.10.55 | ELETRICISTA |  | SUDECAP |  | H | 0.5 | 11.0973 | 5.5487
[6 empty] | TOTAL Mão de Obra: |  | 9.42
[6 empty] | VALOR SEM ENCARGOS: |  | 473.46
[6 empty] | VALOR ENCARGOS (116.63%): |  | 11.01
[6 empty] | VALOR COM ENCARGOS: |  | 484.47
[6 empty] | VALOR BDI (22.88%): |  | 110.84
[6 empty] | VALOR COM BDI: |  | 595.31
16.21. 91942 CAIXA RETANGULAR 4" X 4" ALTA (2,00 M DO PISO), PVC, INSTALADA EM PAREDE - FORNECIMENTO E INSTALAÇÃO. AF_03/2023 (UN)
Material |  |  | FONTE |  | UNID | COEFICIENTE | PREÇO UNITÁRIO | TOTAL
00001873 | CAIXA DE PASSAGEM, EM PVC, DE 4" X 4", PARA ELETRODUTO FLEXIVEL CORRUGADO |  | SINAPI |  | UN | 1 | 4.896 | 4.896
[6 empty] | TOTAL Material: |  | 4.89
Mão de Obra com Encargos Complementares |  |  | FONTE |  | UNID | COEFICIENTE | PREÇO UNITÁRIO | TOTAL
88247 | AUXILIAR DE ELETRICISTA COM ENCARGOS COMPLEMENTARES |  | SINAPI |  | H | 0.569 | 12.74 | 7.2491
88264 | ELETRICISTA COM ENCARGOS COMPLEMENTARES |  | SINAPI |  | H | 0.569 | 15.26 | 8.6829
[6 empty] | TOTAL Mão de Obra com Encargos Complementares: |  | 15.92
Serviço |  |  | FONTE |  | UNID | COEFICIENTE | PREÇO UNITÁRIO | TOTAL
88629 | ARGAMASSA TRAÇO 1:3 (EM VOLUME DE CIMENTO E AREIA MÉDIA ÚMIDA), PREPARO MANUAL. AF_08/2019 |  | SINAPI |  | M3 | 0.0012 | 530.34 | 0.63641
[6 empty] | TOTAL Serviço: |  | 0.63
[6 empty] | VALOR SEM ENCARGOS: |  | 21.44
[6 empty] | VALOR ENCARGOS (116.63%): |  | 11.99
[6 empty] | VALOR COM ENCARGOS: |  | 33.43
[6 empty] | VALOR BDI (22.88%): |  | 7.64
[6 empty] | VALOR COM BDI: |  | 41.07
16.22. CP - TEL - 01 Cabo de fibra ótica (M)
Material |  |  | FONTE |  | UNID | COEFICIENTE | PREÇO UNITÁRIO | TOTAL
I08926 | Cabo de fibra ótica de 6 vias |  | ORSE |  | m | 1.05 | 12.465 | 13.0883
[6 empty] | TOTAL Material: |  | 13.08
Mão de Obra com Encargos Complementares |  |  | FONTE |  | UNID | COEFICIENTE | PREÇO UNITÁRIO | TOTAL
88247 | AUXILIAR DE ELETRICISTA COM ENCARGOS COMPLEMENTARES |  | SINAPI |  | H | 0.077 | 12.74 | 0.98098
88264 | ELETRICISTA COM ENCARGOS COMPLEMENTARES |  | SINAPI |  | H | 0.077 | 15.26 | 1.175
[6 empty] | TOTAL Mão de Obra com Encargos Complementares: |  | 2.15
[6 empty] | VALOR SEM ENCARGOS: |  | 15.23
[6 empty] | VALOR ENCARGOS (116.63%): |  | 1.61
[6 empty] | VALOR COM ENCARGOS: |  | 16.84
[6 empty] | VALOR BDI (22.88%): |  | 3.85
[6 empty] | VALOR COM BDI: |  | 20.69
16.23. CP - TEL - 02 Patch cord fibra ótica 3m (UN)
Material |  |  | FONTE |  | UNID | COEFICIENTE | PREÇO UNITÁRIO | TOTAL
I08926 | Cabo de fibra ótica de 6 vias |  | ORSE |  | m | 1.5 | 12.465 | 18.6975
I10249 | Conector de fibra ótica do tipo SC, compatível com especificações da norma ANSI/EIA/TIA-568-C.X e IEC 61.754-4 (tipo SC), compativel com fibra ótica multimodo 50/125 fÊm |  | ORSE |  | un | 2 | 90.009 | 180.018
[6 empty] | TOTAL Material: |  | 198.69
Mão de Obra com Encargos Complementares |  |  | FONTE |  | UNID | COEFICIENTE | PREÇO UNITÁRIO | TOTAL
88247 | AUXILIAR DE ELETRICISTA COM ENCARGOS COMPLEMENTARES |  | SINAPI |  | H | 0.077 | 12.74 | 0.98098
88264 | ELETRICISTA COM ENCARGOS COMPLEMENTARES |  | SINAPI |  | H | 0.077 | 15.26 | 1.175
[6 empty] | TOTAL Mão de Obra com Encargos Complementares: |  | 2.15
[6 empty] | VALOR SEM ENCARGOS: |  | 200.84
[6 empty] | VALOR ENCARGOS (116.63%): |  | 1.61
[6 empty] | VALOR COM ENCARGOS: |  | 202.45
[6 empty] | VALOR BDI (22.88%): |  | 46.32
[6 empty] | VALOR COM BDI: |  | 248.77
16.24. S07817 Tomada dupla para lógica RJ45, 4"x2", embutir, completa, ref.0605, Fame ou similar (un)
Encargos Complementares |  |  | FONTE |  | UNID | COEFICIENTE | PREÇO UNITÁRIO | TOTAL
S10552 | Encargos Complementares - Eletricista |  | ORSE |  | h | 0.8 | 3.18 | 2.544
S10549 | Encargos Complementares - Servente |  | ORSE |  | h | 0.4 | 3.32 | 1.328
[6 empty] | TOTAL Encargos Complementares: |  | 3.86
Material |  |  | FONTE |  | UNID | COEFICIENTE | PREÇO UNITÁRIO | TOTAL
I01872S | Caixa de passagem, em pvc, de 4" x 2", para eletroduto flexivel corrugado |  | ORSE |  | un | 1 | 1.764 | 1.764
I07531 | Tomada dupla para lógica RJ45, 4"x2", embutir, completa, ref.0605, Fame ou similar |  | ORSE |  | un | 1 | 43.5 | 43.5
[6 empty] | TOTAL Material: |  | 45.26
Mão de Obra |  |  | FONTE |  | UNID | COEFICIENTE | PREÇO UNITÁRIO | TOTAL
I02436S | Eletricista (horista) |  | ORSE |  | h | 0.8 | 8.5689 | 6.8551
I06111S | Servente de obras |  | ORSE |  | h | 0.4 | 6.002 | 2.4008
[6 empty] | TOTAL Mão de Obra: |  | 9.24
[6 empty] | VALOR SEM ENCARGOS: |  | 58.36
[6 empty] | VALOR ENCARGOS (116.63%): |  | 10.8
[6 empty] | VALOR COM ENCARGOS: |  | 69.16
[6 empty] | VALOR BDI (22.88%): |  | 15.82
[6 empty] | VALOR COM BDI: |  | 84.98
16.25. CP - TEL - 03 CONECTOR FEMEA RJ - 45, CATEGORIA 6 (M)
Material |  |  | FONTE |  | UNID | COEFICIENTE | PREÇO UNITÁRIO | TOTAL
00039601 | CONECTOR / TOMADA FEMEA RJ 45, CATEGORIA 6 (CAT 6) PARA CABOS |  | SINAPI |  | UN | 1 | 26.226 | 26.226
[6 empty] | TOTAL Material: |  | 26.22
Mão de Obra com Encargos Complementares |  |  | FONTE |  | UNID | COEFICIENTE | PREÇO UNITÁRIO | TOTAL
88247 | AUXILIAR DE ELETRICISTA COM ENCARGOS COMPLEMENTARES |  | SINAPI |  | H | 0.05 | 12.74 | 0.637
88264 | ELETRICISTA COM ENCARGOS COMPLEMENTARES |  | SINAPI |  | H | 0.05 | 15.26 | 0.763
[6 empty] | TOTAL Mão de Obra com Encargos Complementares: |  | 1.39
[6 empty] | VALOR SEM ENCARGOS: |  | 27.61
[6 empty] | VALOR ENCARGOS (116.63%): |  | 1.05
[6 empty] | VALOR COM ENCARGOS: |  | 28.66
[6 empty] | VALOR BDI (22.88%): |  | 6.55
[6 empty] | VALOR COM BDI: |  | 35.21
16.26. CP - TEL - 04 RACK 36UX19" EM CHAPA DE AÇO PRETA 1,50MM COM PORTA (M)
Material |  |  | FONTE |  | UNID | COEFICIENTE | PREÇO UNITÁRIO | TOTAL
I11085 | Rack fechado tipo armário 19" x 36u x 670mm |  | ORSE |  | un | 1 | 1791.036 | 1791.036
[6 empty] | TOTAL Material: |  | 1791.03
Mão de Obra com Encargos Complementares |  |  | FONTE |  | UNID | COEFICIENTE | PREÇO UNITÁRIO | TOTAL
88247 | AUXILIAR DE ELETRICISTA COM ENCARGOS COMPLEMENTARES |  | SINAPI |  | H | 2 | 12.74 | 25.48
88264 | ELETRICISTA COM ENCARGOS COMPLEMENTARES |  | SINAPI |  | H | 2 | 15.26 | 30.52
[6 empty] | TOTAL Mão de Obra com Encargos Complementares: |  | 56
[6 empty] | VALOR SEM ENCARGOS: |  | 1847.03
[6 empty] | VALOR ENCARGOS (116.63%): |  | 41.86
[6 empty] | VALOR COM ENCARGOS: |  | 1888.89
[6 empty] | VALOR BDI (22.88%): |  | 432.17
[6 empty] | VALOR COM BDI: |  | 2321.06
16.27. CP - TEL - 05 Switch 24 portas Gerenciável POE 10/100 /1000 + 4SFP REF. T1600G-28PS TPLINK OU EQUIVALENTE TÉCNICO SUPERIOR (M)
Material |  |  | FONTE |  | UNID | COEFICIENTE | PREÇO UNITÁRIO | TOTAL
I13510 | Switch 24 portas Gerenciável POE 10/100 /1000 + 4SFP |  | ORSE |  | un | 1 | 3131.901 | 3131.901
[6 empty] | TOTAL Material: |  | 3131.9
Mão de Obra com Encargos Complementares |  |  | FONTE |  | UNID | COEFICIENTE | PREÇO UNITÁRIO | TOTAL
88247 | AUXILIAR DE ELETRICISTA COM ENCARGOS COMPLEMENTARES |  | SINAPI |  | H | 2 | 12.74 | 25.48
88264 | ELETRICISTA COM ENCARGOS COMPLEMENTARES |  | SINAPI |  | H | 2 | 15.26 | 30.52
[6 empty] | TOTAL Mão de Obra com Encargos Complementares: |  | 56
[6 empty] | VALOR SEM ENCARGOS: |  | 3187.9
[6 empty] | VALOR ENCARGOS (116.63%): |  | 41.86
[6 empty] | VALOR COM ENCARGOS: |  | 3229.76
[6 empty] | VALOR BDI (22.88%): |  | 738.96
[6 empty] | VALOR COM BDI: |  | 3968.72
17.1. 101910 EXTINTOR DE INCÊNDIO PORTÁTIL COM CARGA DE PQS DE 8 KG, CLASSE BC - FORNECIMENTO E INSTALAÇÃO. AF_10/2020_PE (UN)
Material |  |  | FONTE |  | UNID | COEFICIENTE | PREÇO UNITÁRIO | TOTAL
00004350 | BUCHA DE NYLON, DIAMETRO DO FURO 8 MM, COMPRIMENTO 40 MM, COM PARAFUSO DE ROSCA SOBERBA, CABECA CHATA, FENDA SIMPLES, 4,8 X 50 MM |  | SINAPI |  | UN | 2 | 0.738 | 1.476
00020977 | EXTINTOR DE INCENDIO PORTATIL COM CARGA DE PO QUIMICO SECO (PQS) DE 8 KG, CLASSE BC |  | SINAPI |  | UN | 1 | 193.149 | 193.149
[6 empty] | TOTAL Material: |  | 194.6
Mão de Obra com Encargos Complementares |  |  | FONTE |  | UNID | COEFICIENTE | PREÇO UNITÁRIO | TOTAL
88248 | AUXILIAR DE ENCANADOR OU BOMBEIRO HIDRÁULICO COM ENCARGOS COMPLEMENTARES |  | SINAPI |  | H | 0.4574 | 11.98 | 5.4797
88267 | ENCANADOR OU BOMBEIRO HIDRÁULICO COM ENCARGOS COMPLEMENTARES |  | SINAPI |  | H | 0.4574 | 14.45 | 6.6094
[6 empty] | TOTAL Mão de Obra com Encargos Complementares: |  | 12.07
[6 empty] | VALOR SEM ENCARGOS: |  | 206.67
[6 empty] | VALOR ENCARGOS (116.63%): |  | 9.4
[6 empty] | VALOR COM ENCARGOS: |  | 216.07
[6 empty] | VALOR BDI (22.88%): |  | 49.43
[6 empty] | VALOR COM BDI: |  | 265.5
17.2. 97599 LUMINÁRIA DE EMERGÊNCIA, COM 30 LÂMPADAS LED DE 2 W, SEM REATOR - FORNECIMENTO E INSTALAÇÃO. AF_02/2020 (UN)
Material |  |  | FONTE |  | UNID | COEFICIENTE | PREÇO UNITÁRIO | TOTAL
00038774 | LUMINARIA DE EMERGENCIA 30 LEDS, POTENCIA 2 W, BATERIA DE LITIO, AUTONOMIA DE 6 HORAS |  | SINAPI |  | UN | 1 | 19.287 | 19.287
[6 empty] | TOTAL Material: |  | 19.28
Mão de Obra com Encargos Complementares |  |  | FONTE |  | UNID | COEFICIENTE | PREÇO UNITÁRIO | TOTAL
88247 | AUXILIAR DE ELETRICISTA COM ENCARGOS COMPLEMENTARES |  | SINAPI |  | H | 0.0748 | 12.74 | 0.95295
88264 | ELETRICISTA COM ENCARGOS COMPLEMENTARES |  | SINAPI |  | H | 0.1795 | 15.26 | 2.7392
[6 empty] | TOTAL Mão de Obra com Encargos Complementares: |  | 3.68
[6 empty] | VALOR SEM ENCARGOS: |  | 22.96
[6 empty] | VALOR ENCARGOS (116.63%): |  | 2.82
[6 empty] | VALOR COM ENCARGOS: |  | 25.78
[6 empty] | VALOR BDI (22.88%): |  | 5.89
[6 empty] | VALOR COM BDI: |  | 31.67
17.3. 97599 LUMINÁRIA DE EMERGÊNCIA, COM 30 LÂMPADAS LED DE 2 W, SEM REATOR - FORNECIMENTO E INSTALAÇÃO. AF_02/2020 (UN)
Material |  |  | FONTE |  | UNID | COEFICIENTE | PREÇO UNITÁRIO | TOTAL
00038774 | LUMINARIA DE EMERGENCIA 30 LEDS, POTENCIA 2 W, BATERIA DE LITIO, AUTONOMIA DE 6 HORAS |  | SINAPI |  | UN | 1 | 19.287 | 19.287
[6 empty] | TOTAL Material: |  | 19.28
Mão de Obra com Encargos Complementares |  |  | FONTE |  | UNID | COEFICIENTE | PREÇO UNITÁRIO | TOTAL
88247 | AUXILIAR DE ELETRICISTA COM ENCARGOS COMPLEMENTARES |  | SINAPI |  | H | 0.0748 | 12.74 | 0.95295
88264 | ELETRICISTA COM ENCARGOS COMPLEMENTARES |  | SINAPI |  | H | 0.1795 | 15.26 | 2.7392
[6 empty] | TOTAL Mão de Obra com Encargos Complementares: |  | 3.68
[6 empty] | VALOR SEM ENCARGOS: |  | 22.96
[6 empty] | VALOR ENCARGOS (116.63%): |  | 2.82
[6 empty] | VALOR COM ENCARGOS: |  | 25.78
[6 empty] | VALOR BDI (22.88%): |  | 5.89
[6 empty] | VALOR COM BDI: |  | 31.67
17.4. 97599 LUMINÁRIA DE EMERGÊNCIA, COM 30 LÂMPADAS LED DE 2 W, SEM REATOR - FORNECIMENTO E INSTALAÇÃO. AF_02/2020 (UN)
Material |  |  | FONTE |  | UNID | COEFICIENTE | PREÇO UNITÁRIO | TOTAL
00038774 | LUMINARIA DE EMERGENCIA 30 LEDS, POTENCIA 2 W, BATERIA DE LITIO, AUTONOMIA DE 6 HORAS |  | SINAPI |  | UN | 1 | 19.287 | 19.287
[6 empty] | TOTAL Material: |  | 19.28
Mão de Obra com Encargos Complementares |  |  | FONTE |  | UNID | COEFICIENTE | PREÇO UNITÁRIO | TOTAL
88247 | AUXILIAR DE ELETRICISTA COM ENCARGOS COMPLEMENTARES |  | SINAPI |  | H | 0.0748 | 12.74 | 0.95295
88264 | ELETRICISTA COM ENCARGOS COMPLEMENTARES |  | SINAPI |  | H | 0.1795 | 15.26 | 2.7392
[6 empty] | TOTAL Mão de Obra com Encargos Complementares: |  | 3.68
[6 empty] | VALOR SEM ENCARGOS: |  | 22.96
[6 empty] | VALOR ENCARGOS (116.63%): |  | 2.82
[6 empty] | VALOR COM ENCARGOS: |  | 25.78
[6 empty] | VALOR BDI (22.88%): |  | 5.89
[6 empty] | VALOR COM BDI: |  | 31.67
17.5. ED-50199 PLACA FOTOLUMINESCENTE PARA SINALIZAÇÃO DE EMERGÊNCIA, TIPO "E5", DIMENSÃO (300X300)MM, INCLUSIVE FIXAÇÃO (un)
MATERIAIS |  |  |  |  | UNID | CONSUMO | VALOR UNITÁRIO | CUSTO UNITÁRIO
MATED-12917 | PLACA FOTOLUMINESCENTE (TIPO: E5¦FORMATO: QUADRADA¦DIMENSÃO: 300MMX300MM¦INFORMAÇÃO : PICTOGRAMA SEM TEXTO - EXTINTOR DE INCÊNDIO) un |  |  |  | un | 1 | 7.71 | 7.71
[6 empty] | TOTAL MATERIAIS: |  | 7.71
SERVIÇOS |  |  |  |  | UNID | CONSUMO | PREÇO UNITÁRIO | CUSTO UNITÁRIO
ED-50381 | PEDREIRO COM ENCARGOS COMPLEMENTARES |  |  |  | hora | 0.5 | 26.85 | 13.42
[6 empty] | TOTAL SERVIÇOS: |  | 13.42
[6 empty] | Custo Direto Total: |  | 21.13
[6 empty] | VALOR SEM ENCARGOS: |  | 15.26
[6 empty] | VALOR ENCARGOS (116.63%): |  | 5.87
[6 empty] | VALOR COM ENCARGOS: |  | 21.13
[6 empty] | VALOR BDI (22.88%): |  | 4.83
[6 empty] | VALOR COM BDI: |  | 25.96
17.6. 84665 PINTURA ACRILICA PARA SINALIZAÇÃO HORIZONTAL EM PISO CIMENTADO (M2)
Material |  |  | FONTE |  | UNID | COEFICIENTE | PREÇO UNITÁRIO | TOTAL
00007343 | TINTA ACRILICA A BASE DE SOLVENTE, PARA SINALIZACAO HORIZONTAL VIARIA (NBR 11862) |  | SINAPI |  | L | 0.35 | 16.011 | 5.6039
[6 empty] | TOTAL Material: |  | 5.6
Mão de Obra com Encargos Complementares |  |  | FONTE |  | UNID | COEFICIENTE | PREÇO UNITÁRIO | TOTAL
88310 | PINTOR COM ENCARGOS COMPLEMENTARES |  | SINAPI |  | H | 0.5 | 16.26 | 8.13
88316 | SERVENTE COM ENCARGOS COMPLEMENTARES |  | SINAPI |  | H | 0.33 | 11.48 | 3.7884
[6 empty] | TOTAL Mão de Obra com Encargos Complementares: |  | 11.91
[6 empty] | VALOR SEM ENCARGOS: |  | 17.51
[6 empty] | VALOR ENCARGOS (116.63%): |  | 8.37
[6 empty] | VALOR COM ENCARGOS: |  | 25.88
[6 empty] | VALOR BDI (22.88%): |  | 5.92
[6 empty] | VALOR COM BDI: |  | 31.8
17.7. CP - INC - 01 Bloco autônomo de alta potência com sistema de flutuação e autonomia de aproximadamente 3:00 horas, de LED com atuação automática instantânea na falta de energia, possui 2 projetores com lâmpadas de 55w cada, sistema de flutuação da bateria, tensão de entrada: 110v ou 220v e peso de 18,5 kg. (UN)
Material |  |  | FONTE |  | UNID | COEFICIENTE | PREÇO UNITÁRIO | TOTAL
I07607 | Luminaria autônoma de emergencia com lâmapda halógena H3/12v, ref. Lux 110, da Luxtron ou similar |  | ORSE |  | un | 1 | 233.82 | 233.82
[6 empty] | TOTAL Material: |  | 233.82
Mão de Obra com Encargos Complementares |  |  | FONTE |  | UNID | COEFICIENTE | PREÇO UNITÁRIO | TOTAL
88247 | AUXILIAR DE ELETRICISTA COM ENCARGOS COMPLEMENTARES |  | SINAPI |  | H | 0.0748 | 12.74 | 0.95295
88264 | ELETRICISTA COM ENCARGOS COMPLEMENTARES |  | SINAPI |  | H | 0.1795 | 15.26 | 2.7392
[6 empty] | TOTAL Mão de Obra com Encargos Complementares: |  | 3.68
[6 empty] | VALOR SEM ENCARGOS: |  | 237.5
[6 empty] | VALOR ENCARGOS (116.63%): |  | 2.82
[6 empty] | VALOR COM ENCARGOS: |  | 240.32
[6 empty] | VALOR BDI (22.88%): |  | 54.98
[6 empty] | VALOR COM BDI: |  | 295.3
17.8. CP - INC - 02 Placa indicativa 252x126: direção da rota de saída (UN)
Material |  |  | FONTE |  | UNID | COEFICIENTE | PREÇO UNITÁRIO | TOTAL
00034721 | PLACA DE SINALIZACAO EM CHAPA DE ALUMINIO COM PINTURA REFLETIVA, E = 2 MM |  | SINAPI |  | M2 | 0.03175 | 648 | 20.574
[6 empty] | TOTAL Material: |  | 20.57
Mão de Obra com Encargos Complementares |  |  | FONTE |  | UNID | COEFICIENTE | PREÇO UNITÁRIO | TOTAL
88239 | AJUDANTE DE CARPINTEIRO COM ENCARGOS COMPLEMENTARES |  | SINAPI |  | H | 0.1 | 12.41 | 1.241
[6 empty] | TOTAL Mão de Obra com Encargos Complementares: |  | 1.24
[6 empty] | VALOR SEM ENCARGOS: |  | 21.81
[6 empty] | VALOR ENCARGOS (116.63%): |  | 0.88
[6 empty] | VALOR COM ENCARGOS: |  | 22.69
[6 empty] | VALOR BDI (22.88%): |  | 5.19
[6 empty] | VALOR COM BDI: |  | 27.88
17.9. CP - INC - 03 Placa indicativa 1200x100: indicação de obstáculo (UN)
Material |  |  | FONTE |  | UNID | COEFICIENTE | PREÇO UNITÁRIO | TOTAL
00034721 | PLACA DE SINALIZACAO EM CHAPA DE ALUMINIO COM PINTURA REFLETIVA, E = 2 MM |  | SINAPI |  | M2 | 1.2 | 648 | 777.6
[6 empty] | TOTAL Material: |  | 777.6
Mão de Obra com Encargos Complementares |  |  | FONTE |  | UNID | COEFICIENTE | PREÇO UNITÁRIO | TOTAL
88239 | AJUDANTE DE CARPINTEIRO COM ENCARGOS COMPLEMENTARES |  | SINAPI |  | H | 0.15 | 12.41 | 1.8615
[6 empty] | TOTAL Mão de Obra com Encargos Complementares: |  | 1.86
[6 empty] | VALOR SEM ENCARGOS: |  | 779.46
[6 empty] | VALOR ENCARGOS (116.63%): |  | 1.32
[6 empty] | VALOR COM ENCARGOS: |  | 780.78
[6 empty] | VALOR BDI (22.88%): |  | 178.64
[6 empty] | VALOR COM BDI: |  | 959.42
17.10. CP - INC - 04 Placa de sinalização 224x224: proibido fumar (UN)
Material |  |  | FONTE |  | UNID | COEFICIENTE | PREÇO UNITÁRIO | TOTAL
00034721 | PLACA DE SINALIZACAO EM CHAPA DE ALUMINIO COM PINTURA REFLETIVA, E = 2 MM |  | SINAPI |  | M2 | 0.050176 | 648 | 32.514
[6 empty] | TOTAL Material: |  | 32.51
Mão de Obra com Encargos Complementares |  |  | FONTE |  | UNID | COEFICIENTE | PREÇO UNITÁRIO | TOTAL
88239 | AJUDANTE DE CARPINTEIRO COM ENCARGOS COMPLEMENTARES |  | SINAPI |  | H | 0.1 | 12.41 | 1.241
[6 empty] | TOTAL Mão de Obra com Encargos Complementares: |  | 1.24
[6 empty] | VALOR SEM ENCARGOS: |  | 33.75
[6 empty] | VALOR ENCARGOS (116.63%): |  | 0.88
[6 empty] | VALOR COM ENCARGOS: |  | 34.63
[6 empty] | VALOR BDI (22.88%): |  | 7.92
[6 empty] | VALOR COM BDI: |  | 42.55
17.11. CP - INC - 05 Placa de sinalização 224X224: cuidado, risco de choque elétrico (UN)
Material |  |  | FONTE |  | UNID | COEFICIENTE | PREÇO UNITÁRIO | TOTAL
00034721 | PLACA DE SINALIZACAO EM CHAPA DE ALUMINIO COM PINTURA REFLETIVA, E = 2 MM |  | SINAPI |  | M2 | 0.050176 | 648 | 32.514
[6 empty] | TOTAL Material: |  | 32.51
Mão de Obra com Encargos Complementares |  |  | FONTE |  | UNID | COEFICIENTE | PREÇO UNITÁRIO | TOTAL
88239 | AJUDANTE DE CARPINTEIRO COM ENCARGOS COMPLEMENTARES |  | SINAPI |  | H | 0.1 | 12.41 | 1.241
[6 empty] | TOTAL Mão de Obra com Encargos Complementares: |  | 1.24
[6 empty] | VALOR SEM ENCARGOS: |  | 33.75
[6 empty] | VALOR ENCARGOS (116.63%): |  | 0.88
[6 empty] | VALOR COM ENCARGOS: |  | 34.63
[6 empty] | VALOR BDI (22.88%): |  | 7.92
[6 empty] | VALOR COM BDI: |  | 42.55
17.12. CP - INC - 06 Placa indicativa 252x126: Saída de emergência ( Bloco Autônomo) (UN)
Material |  |  | FONTE |  | UNID | COEFICIENTE | PREÇO UNITÁRIO | TOTAL
00034721 | PLACA DE SINALIZACAO EM CHAPA DE ALUMINIO COM PINTURA REFLETIVA, E = 2 MM |  | SINAPI |  | M2 | 0.031752 | 648 | 20.5753
[6 empty] | TOTAL Material: |  | 20.57
Mão de Obra com Encargos Complementares |  |  | FONTE |  | UNID | COEFICIENTE | PREÇO UNITÁRIO | TOTAL
88239 | AJUDANTE DE CARPINTEIRO COM ENCARGOS COMPLEMENTARES |  | SINAPI |  | H | 0.1 | 12.41 | 1.241
[6 empty] | TOTAL Mão de Obra com Encargos Complementares: |  | 1.24
[6 empty] | VALOR SEM ENCARGOS: |  | 21.81
[6 empty] | VALOR ENCARGOS (116.63%): |  | 0.88
[6 empty] | VALOR COM ENCARGOS: |  | 22.69
[6 empty] | VALOR BDI (22.88%): |  | 5.19
[6 empty] | VALOR COM BDI: |  | 27.88
18.1. ED-13934 CABO DE COBRE NU #35MM2 - 7 FIOSX2,50MM, PARA ELEMENTOS DE CAPTAÇÃO/ANEL DE CINTAMENTO (SPDA), INCLUSIVE PRESILHA DE FIXAÇÃO (m)
MATERIAIS |  |  |  |  | UNID | CONSUMO | VALOR UNITÁRIO | CUSTO UNITÁRIO
MATED-12628 | BUCHA DE NYLON COM PARAFUSO AUTO ATARRAXANTE CABEÇA PANELA, FENDA SIMPLES ( COMPRIMENTO: 38MM¦ DIÂMETRO NOMINAL DO PARAFUSO: 4,2MM¦ DIÂMETRO NOMINAL DA BUCHA: 6MM) un |  |  |  | un | 0.66667 | 0.6 | 0.4
MATED-12615 | CABO DE COBRE NU (SEÇÃO TRANSVERSAL: 35MM2¦ NÚMEROS DE FIOS: 7¦ DIÂMETRO DOS FIOS: 2,50MM ¦CLASSE: 2A) m |  |  |  | m | 1.03 | 28.85 | 29.71
MATED-12015 | CONECTOR FENDIDO DE PRESSÃO "SPLIT-BOLT" ( ACABAMENTO: LATÃO¦ SEÇÃO DO CABO: 2,5-35MM2) un |  |  |  | un | 0.02 | 9.79 | 0.19
MATED-12116 | PRESILHA PARA CABO DE COBRE (MATERIAL: COBRE/ SEÇÃO TRANSVERSAL: 35- 50MM2) un |  |  |  | un | 0.66667 | 2.16 | 1.44
[6 empty] | TOTAL MATERIAIS: |  | 31.74
SERVIÇOS |  |  |  |  | UNID | CONSUMO | PREÇO UNITÁRIO | CUSTO UNITÁRIO
ED-50362 | AJUDANTE DE ELETRICISTA COM ENCARGOS COMPLEMENTARES |  |  |  | hora | 0.16667 | 21.73 | 3.62
ED-50373 | ELETRICISTA COM ENCARGOS COMPLEMENTARES |  |  |  | hora | 0.16667 | 27.2 | 4.53
[6 empty] | TOTAL SERVIÇOS: |  | 8.15
[6 empty] | Custo Direto Total: |  | 39.89
[6 empty] | VALOR SEM ENCARGOS: |  | 36.4
[6 empty] | VALOR ENCARGOS (116.63%): |  | 3.49
[6 empty] | VALOR COM ENCARGOS: |  | 39.89
[6 empty] | VALOR BDI (22.88%): |  | 9.12
[6 empty] | VALOR COM BDI: |  | 49.01
18.2. ED-13941 CABO DE COBRE NU #50MM2 - 7 FIOSX3,00MM, PARA ELEMENTOS DE CAPTAÇÃO/ ANEL DE CINTAMENTO/ DESCIDA (SPDA), INCLUSIVE SUPORTE E ISOLADOR (m)
MATERIAIS |  |  |  |  | UNID | CONSUMO | VALOR UNITÁRIO | CUSTO UNITÁRIO
MATED-12628 | BUCHA DE NYLON COM PARAFUSO AUTO ATARRAXANTE CABEÇA PANELA, FENDA SIMPLES ( COMPRIMENTO: 38MM¦ DIÂMETRO NOMINAL DO PARAFUSO: 4,2MM¦ DIÂMETRO NOMINAL DA BUCHA: 6MM) un |  |  |  | un | 1 | 0.6 | 0.6
MATED-12616 | CABO DE COBRE NU (SEÇÃO TRANSVERSAL: 50MM2¦ NÚMEROS DE FIOS: 7¦ DIÂMETRO DOS FIOS: 3,00MM ¦CLASSE: 2A) m |  |  |  | m | 1.03 | 40.46 | 41.67
MATED-13949 | CONECTOR FENDIDO DE PRESSÃO "SPLIT-BOLT" ( ACABAMENTO: LATÃO¦ SEÇÃO DO CABO: 2,5-50MM2) un |  |  |  | un | 0.02 | 12.83 | 0.25
MATED-11468 | SUPORTE COM ROLDANA E CHAPA DE ENCOSTO PARA PÁRA-RAIOS(ACABAMENTO: GALVANIZADO A FOGO¦ COMPRIMENTO: 50MM) un |  |  |  | un | 0.5 | 12.81 | 6.4
[6 empty] | TOTAL MATERIAIS: |  | 48.92
SERVIÇOS |  |  |  |  | UNID | CONSUMO | PREÇO UNITÁRIO | CUSTO UNITÁRIO
ED-50362 | AJUDANTE DE ELETRICISTA COM ENCARGOS COMPLEMENTARES |  |  |  | hora | 0.16667 | 21.73 | 3.62
ED-50373 | ELETRICISTA COM ENCARGOS COMPLEMENTARES |  |  |  | hora | 0.16667 | 27.2 | 4.53
[6 empty] | TOTAL SERVIÇOS: |  | 8.15
[6 empty] | Custo Direto Total: |  | 57.07
[6 empty] | VALOR SEM ENCARGOS: |  | 53.58
[6 empty] | VALOR ENCARGOS (116.63%): |  | 3.49
[6 empty] | VALOR COM ENCARGOS: |  | 57.07
[6 empty] | VALOR BDI (22.88%): |  | 13.05
[6 empty] | VALOR COM BDI: |  | 70.12
18.3. ED-51053 CAIXA DE EQUALIZAÇÃO PARA USO INTERNO COM 9 TERMINAIS 210X210X90MM EM AÇO (U)
MATERIAIS |  |  |  |  | UNID | CONSUMO | VALOR UNITÁRIO | CUSTO UNITÁRIO
MATED-12006 | CAIXA DE EQUALIZAÇÃO PARA USO INTERNO COM 9 TERMINAIS 210X210X90MM EM AÇO un |  |  |  | un | 1 | 112.5 | 112.5
[6 empty] | TOTAL MATERIAIS: |  | 112.5
SERVIÇOS |  |  |  |  | UNID | CONSUMO | PREÇO UNITÁRIO | CUSTO UNITÁRIO
ED-50362 | AJUDANTE DE ELETRICISTA COM ENCARGOS COMPLEMENTARES |  |  |  | hora | 1.5 | 21.73 | 32.59
ED-50373 | ELETRICISTA COM ENCARGOS COMPLEMENTARES |  |  |  | hora | 1.5 | 27.2 | 40.8
[6 empty] | TOTAL SERVIÇOS: |  | 73.39
[6 empty] | Custo Direto Total: |  | 185.89
[6 empty] | VALOR SEM ENCARGOS: |  | 154.5
[6 empty] | VALOR ENCARGOS (116.63%): |  | 31.39
[6 empty] | VALOR COM ENCARGOS: |  | 185.89
[6 empty] | VALOR BDI (22.88%): |  | 42.53
[6 empty] | VALOR COM BDI: |  | 228.42
18.4. ED-51055 CAIXA DE INSPEÇÃO EM PVC, DIÂMETRO DE 30CM, ALTURA DE 30CM, COM TAMPA EM FERRO FUNDIDO, EXCLUSIVE HASTE DE ATERRAMENTO, INCLUSIVE INSTALAÇÃO (un)
MATERIAIS |  |  |  |  | UNID | CONSUMO | VALOR UNITÁRIO | CUSTO UNITÁRIO
MATED-12003 | CAIXA DE INSPEÇÃO ( MATERIAL: POLIPROPILENO¦ COR: PRETA¦DIÂMETRO: 300MM¦COMPRIMENTO: 300MM¦TAMPA: INCLUSO¦ MATERIAL DA TAMPA: FERRO FUNDIDO) un |  |  |  | un | 1 | 69.48 | 69.48
[6 empty] | TOTAL MATERIAIS: |  | 69.48
SERVIÇOS |  |  |  |  | UNID | CONSUMO | PREÇO UNITÁRIO | CUSTO UNITÁRIO
ED-50362 | AJUDANTE DE ELETRICISTA COM ENCARGOS COMPLEMENTARES |  |  |  | hora | 0.48889 | 21.73 | 10.62
ED-50373 | ELETRICISTA COM ENCARGOS COMPLEMENTARES |  |  |  | hora | 0.48889 | 27.2 | 13.29
[6 empty] | TOTAL SERVIÇOS: |  | 23.91
[6 empty] | Custo Direto Total: |  | 93.39
[6 empty] | VALOR SEM ENCARGOS: |  | 83.16
[6 empty] | VALOR ENCARGOS (116.63%): |  | 10.23
[6 empty] | VALOR COM ENCARGOS: |  | 93.39
[6 empty] | VALOR BDI (22.88%): |  | 21.36
[6 empty] | VALOR COM BDI: |  | 114.75
18.5. 96985 HASTE DE ATERRAMENTO 5/8 PARA SPDA - FORNECIMENTO E INSTALAÇÃO. AF_12/2017 (UN)
Material |  |  | FONTE |  | UNID | COEFICIENTE | PREÇO UNITÁRIO | TOTAL
00003379 | HASTE DE ATERRAMENTO EM ACO COM 3,00 M DE COMPRIMENTO E DN = 5/8", REVESTIDA COM BAIXA CAMADA DE COBRE, SEM CONECTOR |  | SINAPI |  | UN | 1 | 90.783 | 90.783
[6 empty] | TOTAL Material: |  | 90.78
Mão de Obra com Encargos Complementares |  |  | FONTE |  | UNID | COEFICIENTE | PREÇO UNITÁRIO | TOTAL
88247 | AUXILIAR DE ELETRICISTA COM ENCARGOS COMPLEMENTARES |  | SINAPI |  | H | 0.2531 | 12.74 | 3.2245
88264 | ELETRICISTA COM ENCARGOS COMPLEMENTARES |  | SINAPI |  | H | 0.2531 | 15.26 | 3.8623
[6 empty] | TOTAL Mão de Obra com Encargos Complementares: |  | 7.08
[6 empty] | VALOR SEM ENCARGOS: |  | 97.86
[6 empty] | VALOR ENCARGOS (116.63%): |  | 5.29
[6 empty] | VALOR COM ENCARGOS: |  | 103.15
[6 empty] | VALOR BDI (22.88%): |  | 23.6
[6 empty] | VALOR COM BDI: |  | 126.75
18.6. ED-51021 RE-BAR 8MM X 4M COM 3 CLIPS PARA EMENDA 8-10MM (U)
MATERIAIS |  |  |  |  | UNID | CONSUMO | VALOR UNITÁRIO | CUSTO UNITÁRIO
MATED-11998 | RE-BAR 8MM X 4M COM 3 CLIPS PARA EMENDA 8-10MM un |  |  |  | un | 1 | 43.41 | 43.41
[6 empty] | TOTAL MATERIAIS: |  | 43.41
SERVIÇOS |  |  |  |  | UNID | CONSUMO | PREÇO UNITÁRIO | CUSTO UNITÁRIO
ED-50362 | AJUDANTE DE ELETRICISTA COM ENCARGOS COMPLEMENTARES |  |  |  | hora | 0.25 | 21.73 | 5.43
ED-50373 | ELETRICISTA COM ENCARGOS COMPLEMENTARES |  |  |  | hora | 0.25 | 27.2 | 6.8
[6 empty] | TOTAL SERVIÇOS: |  | 12.23
[6 empty] | Custo Direto Total: |  | 55.64
[6 empty] | VALOR SEM ENCARGOS: |  | 50.4
[6 empty] | VALOR ENCARGOS (116.63%): |  | 5.24
[6 empty] | VALOR COM ENCARGOS: |  | 55.64
[6 empty] | VALOR BDI (22.88%): |  | 12.73
[6 empty] | VALOR COM BDI: |  | 68.37
18.7. ED-51084 TERMINAL A COMPRESSAO EM COBRE ESTANHADO 1 FURO PARA CABO 16 MM2 (U)
MATERIAIS |  |  |  |  | UNID | CONSUMO | VALOR UNITÁRIO | CUSTO UNITÁRIO
MATED-12129 | TERMINAL A COMPRESSAO EM COBRE ESTANHADO 1 FURO PARA CABO 16MM2 un |  |  |  | un | 1 | 1.68 | 1.68
[6 empty] | TOTAL MATERIAIS: |  | 1.68
SERVIÇOS |  |  |  |  | UNID | CONSUMO | PREÇO UNITÁRIO | CUSTO UNITÁRIO
ED-50362 | AJUDANTE DE ELETRICISTA COM ENCARGOS COMPLEMENTARES |  |  |  | hora | 0.3 | 21.73 | 6.51
ED-50373 | ELETRICISTA COM ENCARGOS COMPLEMENTARES |  |  |  | hora | 0.3 | 27.2 | 8.16
[6 empty] | TOTAL SERVIÇOS: |  | 14.67
[6 empty] | Custo Direto Total: |  | 16.35
[6 empty] | VALOR SEM ENCARGOS: |  | 10.07
[6 empty] | VALOR ENCARGOS (116.63%): |  | 6.28
[6 empty] | VALOR COM ENCARGOS: |  | 16.35
[6 empty] | VALOR BDI (22.88%): |  | 3.74
[6 empty] | VALOR COM BDI: |  | 20.09
18.8. CP - SPDA - 01 ADESIVO EM POLIURETANO, PARA COLAGEM DE DISCO FIXADOR DE SUPORTES, BISNAGA DE 310ML, RENDIMENTO DE 20 FIXAÇÕES POR BISNAGA, EXCLUSIVE DISCO FIXADOR (UN)
Material |  |  | FONTE |  | UNID | COEFICIENTE | PREÇO UNITÁRIO | TOTAL
MATED-8151 | ADESIVO/SELANTE ELÁSTICO MONOCOMPONENTE ( APLICAÇÃO: USO GERAL¦ BASE: POLIURETANO¦ EMBALAGEM: 310ML¦ DENSIDADE*: 1,35G/CM3)* VALORES REFERENCIAIS APROXIMADOS un |  | SETOP |  | un | 1 | 32.895 | 32.895
[6 empty] | TOTAL Material: |  | 32.89
[6 empty] | VALOR SEM ENCARGOS: |  | 32.89
[6 empty] | VALOR ENCARGOS: |  | 0
[6 empty] | VALOR COM ENCARGOS: |  | 32.89
[6 empty] | VALOR BDI (22.88%): |  | 7.52
[6 empty] | VALOR COM BDI: |  | 40.41
18.9. CP - SPDA - 02 CONECTOR CABO-HASTE EM BRONZE NATURAL PARA DOIS CABOS DE COBRE DE 16-70 MM² (UN)
Material |  |  | FONTE |  | UNID | COEFICIENTE | PREÇO UNITÁRIO | TOTAL
MATED-11474 | CONECTOR DE AÇO PARA HASTE TERRA (BITOLA: 3/4"¦ TIPO DE ACABAMENTO: CROMADO) un |  | SETOP |  | un | 1 | 11.349 | 11.349
[6 empty] | TOTAL Material: |  | 11.34
[6 empty] | VALOR SEM ENCARGOS: |  | 11.34
[6 empty] | VALOR ENCARGOS: |  | 0
[6 empty] | VALOR COM ENCARGOS: |  | 11.34
[6 empty] | VALOR BDI (22.88%): |  | 2.59
[6 empty] | VALOR COM BDI: |  | 13.93
18.10. 078381 CARTUCHO SOLDA EXOTERMICA NR90 EXOSOLDA (UN)
Material |  |  | FONTE |  | UNID | COEFICIENTE | PREÇO UNITÁRIO | TOTAL
I010126 | CARTUCHO SOLDA EXOTERMICA NR90 EXOSOLDA |  | INSDIPONÍVEL |  | UN | 1 | 14.175 | 14.175
[6 empty] | TOTAL Material: |  | 14.17
Mão de Obra |  |  | FONTE |  | UNID | COEFICIENTE | PREÇO UNITÁRIO | TOTAL
I099250 | ELETRICISTA |  | INSDIPONÍVEL |  | H | 0.115 | 9.56 | 1.0994
[6 empty] | TOTAL Mão de Obra: |  | 1.09
[6 empty] | VALOR SEM ENCARGOS: |  | 15.26
[6 empty] | VALOR ENCARGOS (116.63%): |  | 1.29
[6 empty] | VALOR COM ENCARGOS: |  | 16.55
[6 empty] | VALOR BDI (22.88%): |  | 3.78
[6 empty] | VALOR COM BDI: |  | 20.33
18.11. CP - SPDA - 03 TERMINAL AEREO (CAPTOR), ACO GALV. D= 3/8"X250MM (UN)
Material |  |  | FONTE |  | UNID | COEFICIENTE | PREÇO UNITÁRIO | TOTAL
74.51.01 | CAPTOR/TERMINAL AÉREO EM AÇO GALVANIZADO SEM BANDEIRA COM HASTE 3/8"X250mm E FIXAÇÃO HORIZONTAL POR 1 FURO DE 3/8" |  | SUDECAP |  | UN | 1 | 11.322 | 11.322
[6 empty] | TOTAL Material: |  | 11.32
Mão de Obra |  |  | FONTE |  | UNID | COEFICIENTE | PREÇO UNITÁRIO | TOTAL
55.10.10 | AUXILIAR BOMBEIRO/ELETRICISTA |  | SUDECAP |  | H | 0.05 | 7.7736 | 0.38868
55.10.55 | ELETRICISTA |  | SUDECAP |  | H | 0.05 | 11.0973 | 0.55487
[6 empty] | TOTAL Mão de Obra: |  | 0.93
[6 empty] | VALOR SEM ENCARGOS: |  | 12.25
[6 empty] | VALOR ENCARGOS (116.63%): |  | 1.11
[6 empty] | VALOR COM ENCARGOS: |  | 13.36
[6 empty] | VALOR BDI (22.88%): |  | 3.05
[6 empty] | VALOR COM BDI: |  | 16.41
19.1. 97327 TUBO EM COBRE FLEXÍVEL, DN 1/4?, COM ISOLAMENTO, INSTALADO EM RAMAL DE ALIMENTAÇÃO DE AR CONDICIONADO COM CONDENSADORA INDIVIDUAL FORNECIMENTO E INSTALAÇÃO. AF_12/2015 (M)
Material |  |  | FONTE |  | UNID | COEFICIENTE | PREÇO UNITÁRIO | TOTAL
00039738 | TUBO DE BORRACHA ELASTOMERICA FLEXIVEL, PRETA, PARA ISOLAMENTO TERMICO DE TUBULACAO, DN 1/4" (6 MM), E= 9 MM, COEFICIENTE DE CONDUTIVIDADE TERMICA 0,036W/mK, VAPOR DE AGUA MAIOR OU IGUAL A 10.000 |  | SINAPI |  | M | 1.0211 | 4.302 | 4.3928
00039662 | TUBO DE COBRE FLEXIVEL, D = 1/4 ", E = 0,79 MM, PARA AR-CONDICIONADO/ INSTALACOES GAS RESIDENCIAIS E COMERCIAIS |  | SINAPI |  | M | 1.0211 | 17.118 | 17.4792
[6 empty] | TOTAL Material: |  | 21.86
Mão de Obra com Encargos Complementares |  |  | FONTE |  | UNID | COEFICIENTE | PREÇO UNITÁRIO | TOTAL
88248 | AUXILIAR DE ENCANADOR OU BOMBEIRO HIDRÁULICO COM ENCARGOS COMPLEMENTARES |  | SINAPI |  | H | 0.052 | 11.98 | 0.62296
88267 | ENCANADOR OU BOMBEIRO HIDRÁULICO COM ENCARGOS COMPLEMENTARES |  | SINAPI |  | H | 0.052 | 14.45 | 0.7514
[6 empty] | TOTAL Mão de Obra com Encargos Complementares: |  | 1.37
[6 empty] | VALOR SEM ENCARGOS: |  | 23.23
[6 empty] | VALOR ENCARGOS (116.63%): |  | 1.07
[6 empty] | VALOR COM ENCARGOS: |  | 24.3
[6 empty] | VALOR BDI (22.88%): |  | 5.55
[6 empty] | VALOR COM BDI: |  | 29.85
19.2. 97328 TUBO EM COBRE FLEXÍVEL, DN 3/8", COM ISOLAMENTO, INSTALADO EM RAMAL DE ALIMENTAÇÃO DE AR CONDICIONADO COM CONDENSADORA INDIVIDUAL ? FORNECIMENTO E INSTALAÇÃO. AF_12/2015 (M)
Material |  |  | FONTE |  | UNID | COEFICIENTE | PREÇO UNITÁRIO | TOTAL
00039741 | TUBO DE BORRACHA ELASTOMERICA FLEXIVEL, PRETA, PARA ISOLAMENTO TERMICO DE TUBULACAO, DN 3/8" (10 MM), E= 19 MM, COEFICIENTE DE CONDUTIVIDADE TERMICA 0,036W/mK, VAPOR DE AGUA MAIOR OU IGUAL A 10.000 |  | SINAPI |  | M | 1.0211 | 10.818 | 11.0463
00039664 | TUBO DE COBRE FLEXIVEL, D = 3/8 ", E = 0,79 MM, PARA AR-CONDICIONADO/ INSTALACOES GAS RESIDENCIAIS E COMERCIAIS |  | SINAPI |  | M | 1.0211 | 26.343 | 26.8988
[6 empty] | TOTAL Material: |  | 37.92
Mão de Obra com Encargos Complementares |  |  | FONTE |  | UNID | COEFICIENTE | PREÇO UNITÁRIO | TOTAL
88248 | AUXILIAR DE ENCANADOR OU BOMBEIRO HIDRÁULICO COM ENCARGOS COMPLEMENTARES |  | SINAPI |  | H | 0.057 | 11.98 | 0.68286
88267 | ENCANADOR OU BOMBEIRO HIDRÁULICO COM ENCARGOS COMPLEMENTARES |  | SINAPI |  | H | 0.057 | 14.45 | 0.82365
[6 empty] | TOTAL Mão de Obra com Encargos Complementares: |  | 1.5
[6 empty] | VALOR SEM ENCARGOS: |  | 39.42
[6 empty] | VALOR ENCARGOS (116.63%): |  | 1.17
[6 empty] | VALOR COM ENCARGOS: |  | 40.59
[6 empty] | VALOR BDI (22.88%): |  | 9.28
[6 empty] | VALOR COM BDI: |  | 49.87
19.3. CP - ARC - 01 ABRAÇADEIRA DE LATÃO TIPO D COM CUNHA Ø3/8" (UN)
Material |  |  | FONTE |  | UNID | COEFICIENTE | PREÇO UNITÁRIO | TOTAL
00011270 | ABRACADEIRA DE LATAO PARA FIXACAO DE CABO PARA-RAIO, DIMENSOES 32 X 24 X 24 MM |  | SINAPI |  | UN | 1 | 3.024 | 3.024
[6 empty] | TOTAL Material: |  | 3.02
Mão de Obra com Encargos Complementares |  |  | FONTE |  | UNID | COEFICIENTE | PREÇO UNITÁRIO | TOTAL
88250 | AUXILIAR DE MECÂNICO COM ENCARGOS COMPLEMENTARES |  | SINAPI |  | H | 0.01 | 11.75 | 0.1175
88279 | MONTADOR ELETROMECÃNICO COM ENCARGOS COMPLEMENTARES |  | SINAPI |  | H | 0.01 | 16.77 | 0.1677
[6 empty] | TOTAL Mão de Obra com Encargos Complementares: |  | 0.27
[6 empty] | VALOR SEM ENCARGOS: |  | 3.29
[6 empty] | VALOR ENCARGOS (116.63%): |  | 0.23
[6 empty] | VALOR COM ENCARGOS: |  | 3.52
[6 empty] | VALOR BDI (22.88%): |  | 0.8
[6 empty] | VALOR COM BDI: |  | 4.32
19.4. CP - ARC - 02 TÊ RETO DE COBRE Ø 3/8" (UN)
Material |  |  | FONTE |  | UNID | COEFICIENTE | PREÇO UNITÁRIO | TOTAL
00012733 | TE DE COBRE (REF 611) SEM ANEL DE SOLDA, BOLSA X BOLSA X BOLSA, 15 MM |  | SINAPI |  | UN | 1 | 6.192 | 6.192
[6 empty] | TOTAL Material: |  | 6.19
Mão de Obra com Encargos Complementares |  |  | FONTE |  | UNID | COEFICIENTE | PREÇO UNITÁRIO | TOTAL
88250 | AUXILIAR DE MECÂNICO COM ENCARGOS COMPLEMENTARES |  | SINAPI |  | H | 0.2 | 11.75 | 2.35
[6 empty] | TOTAL Mão de Obra com Encargos Complementares: |  | 2.35
[6 empty] | VALOR SEM ENCARGOS: |  | 8.54
[6 empty] | VALOR ENCARGOS (116.63%): |  | 1.82
[6 empty] | VALOR COM ENCARGOS: |  | 10.36
[6 empty] | VALOR BDI (22.88%): |  | 2.37
[6 empty] | VALOR COM BDI: |  | 12.73
19.5. CP - ARC - 03 CURVA RAIO LONGO 90° DE COBRE Ø 3/8" (UN)
Material |  |  | FONTE |  | UNID | COEFICIENTE | PREÇO UNITÁRIO | TOTAL
00039879 | CURVA 45 GRAUS DE COBRE (REF 606) SEM ANEL DE SOLDA, BOLSA X BOLSA, 15 MM |  | SINAPI |  | UN | 1 | 4.527 | 4.527
[6 empty] | TOTAL Material: |  | 4.52
Mão de Obra com Encargos Complementares |  |  | FONTE |  | UNID | COEFICIENTE | PREÇO UNITÁRIO | TOTAL
88250 | AUXILIAR DE MECÂNICO COM ENCARGOS COMPLEMENTARES |  | SINAPI |  | H | 0.2 | 11.75 | 2.35
[6 empty] | TOTAL Mão de Obra com Encargos Complementares: |  | 2.35
[6 empty] | VALOR SEM ENCARGOS: |  | 6.87
[6 empty] | VALOR ENCARGOS (116.63%): |  | 1.82
[6 empty] | VALOR COM ENCARGOS: |  | 8.69
[6 empty] | VALOR BDI (22.88%): |  | 1.98
[6 empty] | VALOR COM BDI: |  | 10.67
19.6. CP - ARC - 04 REGISTRO GAVETA EM COBRE Ø 1/4" (UN)
Material |  |  | FONTE |  | UNID | COEFICIENTE | PREÇO UNITÁRIO | TOTAL
00003148 | FITA VEDA ROSCA EM ROLOS DE 18 MM X 50 M (L X C) |  | SINAPI |  | UN | 0.013 | 12.276 | 0.15959
00006020 | REGISTRO GAVETA BRUTO EM LATAO FORJADO, BITOLA 1/2 " (REF 1509) |  | SINAPI |  | UN | 1 | 40.671 | 40.671
[6 empty] | TOTAL Material: |  | 40.82
Mão de Obra com Encargos Complementares |  |  | FONTE |  | UNID | COEFICIENTE | PREÇO UNITÁRIO | TOTAL
88250 | AUXILIAR DE MECÂNICO COM ENCARGOS COMPLEMENTARES |  | SINAPI |  | H | 0.2 | 11.75 | 2.35
88279 | MONTADOR ELETROMECÃNICO COM ENCARGOS COMPLEMENTARES |  | SINAPI |  | H | 0.2 | 16.77 | 3.354
[6 empty] | TOTAL Mão de Obra com Encargos Complementares: |  | 5.7
[6 empty] | VALOR SEM ENCARGOS: |  | 46.52
[6 empty] | VALOR ENCARGOS (116.63%): |  | 4.56
[6 empty] | VALOR COM ENCARGOS: |  | 51.08
[6 empty] | VALOR BDI (22.88%): |  | 11.68
[6 empty] | VALOR COM BDI: |  | 62.76
19.7. CP - ARC - 05 REGULADOR DE PRESSÃO PARA AR COMPRIMIDO 3/8" (UN)
Material |  |  | FONTE |  | UNID | COEFICIENTE | PREÇO UNITÁRIO | TOTAL
00003148 | FITA VEDA ROSCA EM ROLOS DE 18 MM X 50 M (L X C) |  | SINAPI |  | UN | 0.013 | 12.276 | 0.15959
I07975 | Regulador de 1º estágio dotado de O.P.S.O. (shut-off) PE 400kpa |  | ORSE |  | un | 1 | 127.638 | 127.638
[6 empty] | TOTAL Material: |  | 127.78
Mão de Obra com Encargos Complementares |  |  | FONTE |  | UNID | COEFICIENTE | PREÇO UNITÁRIO | TOTAL
88250 | AUXILIAR DE MECÂNICO COM ENCARGOS COMPLEMENTARES |  | SINAPI |  | H | 0.2 | 11.75 | 2.35
88279 | MONTADOR ELETROMECÃNICO COM ENCARGOS COMPLEMENTARES |  | SINAPI |  | H | 0.2 | 16.77 | 3.354
[6 empty] | TOTAL Mão de Obra com Encargos Complementares: |  | 5.7
[6 empty] | VALOR SEM ENCARGOS: |  | 133.48
[6 empty] | VALOR ENCARGOS (116.63%): |  | 4.56
[6 empty] | VALOR COM ENCARGOS: |  | 138.04
[6 empty] | VALOR BDI (22.88%): |  | 31.58
[6 empty] | VALOR COM BDI: |  | 169.62
20.1. ED-49883 CAIXA DE ESGOTO DE INSPEÇÃO/PASSAGEM EM ALVENARIA (60X60X60CM), REVESTIMENTO EM ARGAMASSA COM ADITIVO IMPERMEABILIZANTE, COM TAMPA DE CONCRETO, INCLUSIVE ESCAVAÇÃO, REATERRO E TRANSPORTE E RETIRADA DO MATERIAL ESCAVADO (EM CAÇAMBA) (un)
SERVIÇOS |  |  |  |  | UNID | CONSUMO | PREÇO UNITÁRIO | CUSTO UNITÁRIO
ED-48227 | ALVENARIA DE VEDAÇÃO COM TIJOLO MACIÇO REQUEIMADO, ESP. 10CM, PARA REVESTIMENTO, INCLUSIVE ARGAMASSA PARA ASSENTAMENTO |  |  |  | m2 | 1.68 | 85.62 | 143.84
ED-51093 | APILOAMENTO MANUAL EM FUNDO DE VALA COM SOQUETE, EXCLUSIVE ESCAVAÇÃO |  |  |  | m2 | 0.81 | 22.05 | 17.86
ED-48314 | CONCRETO NÃO ESTRUTURAL, PREPARADO EM OBRA COM BETONEIRA, CONTROLE "B", COM FCK 13,5MPA, BRITA Nº (1 E 2), CONSISTÊNCIA PARA VIBRAÇÃO (FABRICAÇÃO) |  |  |  | m3 | 0.1079 | 469.53 | 50.66
ED-48298 | CORTE, DOBRA E MONTAGEM DE AÇO CA-50/60, INCLUSIVE ESPAÇADOR |  |  |  | Kg | 1.281 | 12.73 | 16.3
ED-51107 | ESCAVAÇÃO MANUAL DE VALA COM PROFUNDIDADE MENOR OU IGUAL A 1,5M, INCLUSIVE DESCARGA LATERAL |  |  |  | m3 | 0.6075 | 65.42 | 39.74
ED-49810 | FÔRMA E DESFORMA DE TÁBUA E SARRAFO, REAPROVEITAMENTO (3X) (FUNDAÇÃO) |  |  |  | m2 | 0.192 | 57.71 | 11.08
ED-51120 | REATERRO MANUAL DE VALA, INCLUSIVE ESPALHAMENTO E COMPACTAÇÃO MANUAL COM SOQUETE |  |  |  | m3 | 0.1275 | 65.42 | 8.34
ED-50760 | REBOCO COM ARGAMASSA, TRAÇO 1:2:9 (CIMENTO, CAL E AREIA), COM ADITIVO IMPERMEABILIZANTE, ESP. 20MM, APLICAÇÃO MANUAL, PREPARO MECÂNICO |  |  |  | m2 | 1.8 | 47.38 | 85.28
ED-51125 | TRANSPORTE DE MATERIAL DEMOLIDO EM CAÇAMBA, EXCLUSIVE CARGA MANUAL OU MECÂNICA |  |  |  | m3 | 0.48 | 45 | 21.6
ED-48324 | TRANSPORTE, LANÇAMENTO E ADENSAMENTO DE CONCRETO EM RADIER, PISO OU ELEMENTO PRÉ-MOLDADO, INCLUSIVE ACABAMENTO |  |  |  | m3 | 0.1079 | 102.76 | 11.08
[6 empty] | TOTAL SERVIÇOS: |  | 405.78
[6 empty] | Custo Direto Total: |  | 405.78
[6 empty] | VALOR SEM ENCARGOS: |  | 314.51
[6 empty] | VALOR ENCARGOS (116.63%): |  | 91.27
[6 empty] | VALOR COM ENCARGOS: |  | 405.78
[6 empty] | VALOR BDI (22.88%): |  | 92.84
[6 empty] | VALOR COM BDI: |  | 498.62
20.2. 90700 TUBO DE PVC PARA REDE COLETORA DE ESGOTO DE PAREDE MACIÇA, DN 400 MM, JUNTA ELÁSTICA FORNECIMENTO E ASSENTAMENTO. AF_01/2021 (M)
Equipamento Custo Horário |  |  | FONTE |  | UNID | COEFICIENTE | PREÇO UNITÁRIO | TOTAL
5679 | RETROESCAVADEIRA SOBRE RODAS COM CARREGADEIRA, TRAÇÃO 4X4, POTÊNCIA LÍQ. 88 HP, CAÇAMBA CARREG. CAP. MÍN. 1 M3, CAÇAMBA RETRO CAP. 0,26 M3, PESO OPERACIONAL MÍN. 6.674 KG, PROFUNDIDADE ESCAVAÇÃO MÁX. 4,37 M - CHI DIURNO. AF_06/2014 |  | SINAPI |  | CHI | 0.0176 | 47.63 | 0.83829
5678 | RETROESCAVADEIRA SOBRE RODAS COM CARREGADEIRA, TRAÇÃO 4X4, POTÊNCIA LÍQ. 88 HP, CAÇAMBA CARREG. CAP. MÍN. 1 M3, CAÇAMBA RETRO CAP. 0,26 M3, PESO OPERACIONAL MÍN. 6.674 KG, PROFUNDIDADE ESCAVAÇÃO MÁX. 4,37 M - CHP DIURNO. AF_06/2014 |  | SINAPI |  | CHP | 0.0283 | 117.93 | 3.3374
[6 empty] | TOTAL Equipamento Custo Horário: |  | 4.16
Material |  |  | FONTE |  | UNID | COEFICIENTE | PREÇO UNITÁRIO | TOTAL
00020078 | PASTA LUBRIFICANTE PARA TUBOS E CONEXOES COM JUNTA ELASTICA, EMBALAGEM DE *400* GR (USO EM PVC, ACO, POLIETILENO E OUTROS) |  | SINAPI |  | UN | 0.0333 | 21.429 | 0.71359
00041934 | TUBO COLETOR DE ESGOTO PVC, JEI, DN 400 MM (NBR 7362) |  | SINAPI |  | M | 1.05 | 506.106 | 531.4113
[6 empty] | TOTAL Material: |  | 532.11
Mão de Obra com Encargos Complementares |  |  | FONTE |  | UNID | COEFICIENTE | PREÇO UNITÁRIO | TOTAL
88246 | ASSENTADOR DE TUBOS COM ENCARGOS COMPLEMENTARES |  | SINAPI |  | H | 0.0873 | 13.69 | 1.1951
88316 | SERVENTE COM ENCARGOS COMPLEMENTARES |  | SINAPI |  | H | 0.0873 | 11.48 | 1.0022
[6 empty] | TOTAL Mão de Obra com Encargos Complementares: |  | 2.19
[6 empty] | VALOR SEM ENCARGOS: |  | 538.46
[6 empty] | VALOR ENCARGOS (116.63%): |  | 2.31
[6 empty] | VALOR COM ENCARGOS: |  | 540.77
[6 empty] | VALOR BDI (22.88%): |  | 123.72
[6 empty] | VALOR COM BDI: |  | 664.49
20.3. CP - DRE - 01 CANALETA COM GRELHA EM CONCRETO PRÉ MOLDADO 40X40cm PARA ÁGUA PLUVIAL. (M)
Material |  |  | FONTE |  | UNID | COEFICIENTE | PREÇO UNITÁRIO | TOTAL
00000370 | AREIA MEDIA - POSTO JAZIDA/FORNECEDOR (RETIRADO NA JAZIDA, SEM TRANSPORTE) |  | SINAPI |  | M3 | 0.0011 | 87.75 | 0.096525
00010542 | CALHA/CANALETA DE CONCRETO SIMPLES, TIPO MEIA CANA, DIAMETRO DE 40 CM, PARA AGUA PLUVIAL |  | SINAPI |  | M | 1.05 | 44.595 | 46.8248
00001379 | CIMENTO PORTLAND COMPOSTO CP II-32 |  | SINAPI |  | KG | 0.11 | 0.702 | 0.07722
I04807 | Grelha pré-moldada em concreto dimensões 0,40 x1,00 x 0,05m |  | ORSE |  | un | 1 | 45 | 45
[6 empty] | TOTAL Material: |  | 91.97
Mão de Obra com Encargos Complementares |  |  | FONTE |  | UNID | COEFICIENTE | PREÇO UNITÁRIO | TOTAL
88309 | PEDREIRO COM ENCARGOS COMPLEMENTARES |  | SINAPI |  | H | 0.4 | 15.1 | 6.04
88316 | SERVENTE COM ENCARGOS COMPLEMENTARES |  | SINAPI |  | H | 1.4859 | 11.48 | 17.0581
[6 empty] | TOTAL Mão de Obra com Encargos Complementares: |  | 23.09
[6 empty] | VALOR SEM ENCARGOS: |  | 115.06
[6 empty] | VALOR ENCARGOS (116.63%): |  | 16.14
[6 empty] | VALOR COM ENCARGOS: |  | 131.2
[6 empty] | VALOR BDI (22.88%): |  | 30.01
[6 empty] | VALOR COM BDI: |  | 161.21
21.1. 13.38.29 GRADIL NYLOFOR H=2.03 M INCLUSIVE POSTE OU EQUIVALENTE (M)
Material |  |  | FONTE |  | UNID | COEFICIENTE | PREÇO UNITÁRIO | TOTAL
78.13.01 | GRADIL NYLOFOR 3D H= 2.03 M OU EQUIVALENTE |  | SUDECAP |  | UN | 0.4 | 516.33 | 206.532
77.10.01 | PARAFUSO PARABOLT DE 1/4" |  | SUDECAP |  | UN | 1.6 | 1.143 | 1.8288
76.46.03 | POSTE PARA GRADIL NYLOFOR 3D H= 2.60 M OU EQUIVALENTE |  | SUDECAP |  | UN | 0.4 | 146.7 | 58.68
[6 empty] | TOTAL Material: |  | 267.03
Mão de Obra |  |  | FONTE |  | UNID | COEFICIENTE | PREÇO UNITÁRIO | TOTAL
55.10.75 | PEDREIRO |  | SUDECAP |  | H | 1 | 11.1019 | 11.1019
55.10.88 | SERVENTE |  | SUDECAP |  | H | 2 | 7.7736 | 15.5472
[6 empty] | TOTAL Mão de Obra: |  | 26.64
[6 empty] | VALOR SEM ENCARGOS: |  | 293.67
[6 empty] | VALOR ENCARGOS (116.63%): |  | 31.07
[6 empty] | VALOR COM ENCARGOS: |  | 324.74
[6 empty] | VALOR BDI (22.88%): |  | 74.3
[6 empty] | VALOR COM BDI: |  | 399.04
21.2. 94994 EXECUÇÃO DE PASSEIO (CALÇADA) OU PISO DE CONCRETO COM CONCRETO MOLDADO IN LOCO, FEITO EM OBRA, ACABAMENTO CONVENCIONAL, ESPESSURA 8 CM, ARMADO. AF_08/2022 (M2)
Material |  |  | FONTE |  | UNID | COEFICIENTE | PREÇO UNITÁRIO | TOTAL
00002692 | DESMOLDANTE PROTETOR PARA FORMAS DE MADEIRA, DE BASE OLEOSA EMULSIONADA EM AGUA |  | SINAPI |  | L | 0.0017 | 5.328 | 0.0090576
00005068 | PREGO DE ACO POLIDO COM CABECA 17 X 21 (2 X 11) |  | SINAPI |  | KG | 0.024 | 18.36 | 0.44064
00004509 | SARRAFO *2,5 X 10* CM EM PINUS, MISTA OU EQUIVALENTE DA REGIAO - BRUTA |  | SINAPI |  | M | 0.25 | 3.951 | 0.98775
00004517 | SARRAFO *2,5 X 7,5* CM EM PINUS, MISTA OU EQUIVALENTE DA REGIAO - BRUTA |  | SINAPI |  | M | 0.2 | 2.727 | 0.5454
00007156 | TELA DE ACO SOLDADA NERVURADA, CA-60, Q-196, (3,11 KG/M2), DIAMETRO DO FIO = 5,0 MM, LARGURA = 2,45 M, ESPACAMENTO DA MALHA = 10 X 10 CM |  | SINAPI |  | M2 | 1.0816 | 27.522 | 29.7678
[6 empty] | TOTAL Material: |  | 31.72
Mão de Obra com Encargos Complementares |  |  | FONTE |  | UNID | COEFICIENTE | PREÇO UNITÁRIO | TOTAL
88262 | CARPINTEIRO DE FORMAS COM ENCARGOS COMPLEMENTARES |  | SINAPI |  | H | 0.1301 | 14.84 | 1.9307
88309 | PEDREIRO COM ENCARGOS COMPLEMENTARES |  | SINAPI |  | H | 0.1882 | 15.1 | 2.8418
88316 | SERVENTE COM ENCARGOS COMPLEMENTARES |  | SINAPI |  | H | 0.3183 | 11.48 | 3.6541
[6 empty] | TOTAL Mão de Obra com Encargos Complementares: |  | 8.42
Serviço |  |  | FONTE |  | UNID | COEFICIENTE | PREÇO UNITÁRIO | TOTAL
94964 | CONCRETO FCK = 20MPA, TRAÇO 1:2,7:3 (EM MASSA SECA DE CIMENTO/ AREIA MÉDIA/ BRITA 1) - PREPARO MECÂNICO COM BETONEIRA 400 L. AF_05/2021 |  | SINAPI |  | M3 | 0.0985 | 401.3 | 39.5281
[6 empty] | TOTAL Serviço: |  | 39.52
[6 empty] | VALOR SEM ENCARGOS: |  | 79.66
[6 empty] | VALOR ENCARGOS (116.63%): |  | 9.68
[6 empty] | VALOR COM ENCARGOS: |  | 89.34
[6 empty] | VALOR BDI (22.88%): |  | 20.44
[6 empty] | VALOR COM BDI: |  | 109.78
21.3. 94273 ASSENTAMENTO DE GUIA (MEIO-FIO) EM TRECHO RETO, CONFECCIONADA EM CONCRETO PRÉ-FABRICADO, DIMENSÕES 100X15X13X30 CM (COMPRIMENTO X BASE INFERIOR X BASE SUPERIOR X ALTURA), PARA VIAS URBANAS (USO VIÁRIO). AF_06/2016 (M)
Material |  |  | FONTE |  | UNID | COEFICIENTE | PREÇO UNITÁRIO | TOTAL
00000370 | AREIA MEDIA - POSTO JAZIDA/FORNECEDOR (RETIRADO NA JAZIDA, SEM TRANSPORTE) |  | SINAPI |  | M3 | 0.007 | 87.75 | 0.61425
00004059 | MEIO-FIO OU GUIA DE CONCRETO, PRE-MOLDADO, COMP 1 M, *30 X 12/15* CM (H X L1/L2) |  | SINAPI |  | M | 1.005 | 45.234 | 45.4602
[6 empty] | TOTAL Material: |  | 46.06
Mão de Obra com Encargos Complementares |  |  | FONTE |  | UNID | COEFICIENTE | PREÇO UNITÁRIO | TOTAL
88309 | PEDREIRO COM ENCARGOS COMPLEMENTARES |  | SINAPI |  | H | 0.394 | 15.1 | 5.9494
88316 | SERVENTE COM ENCARGOS COMPLEMENTARES |  | SINAPI |  | H | 0.394 | 11.48 | 4.5231
[6 empty] | TOTAL Mão de Obra com Encargos Complementares: |  | 10.46
Serviço |  |  | FONTE |  | UNID | COEFICIENTE | PREÇO UNITÁRIO | TOTAL
88629 | ARGAMASSA TRAÇO 1:3 (EM VOLUME DE CIMENTO E AREIA MÉDIA ÚMIDA), PREPARO MANUAL. AF_08/2019 |  | SINAPI |  | M3 | 0.002 | 530.34 | 1.0607
[6 empty] | TOTAL Serviço: |  | 1.06
[6 empty] | VALOR SEM ENCARGOS: |  | 57.58
[6 empty] | VALOR ENCARGOS (116.63%): |  | 7.79
[6 empty] | VALOR COM ENCARGOS: |  | 65.37
[6 empty] | VALOR BDI (22.88%): |  | 14.95
[6 empty] | VALOR COM BDI: |  | 80.32
21.4. CP - MUR - 01 MURO DE DIVISA ALVENARIA INCLUINDO SAPATA 1:3:6, 30X40CM, CHAPÉU, H=250CM (M)
Serviço |  |  | FONTE |  | UNID | COEFICIENTE | PREÇO UNITÁRIO | TOTAL
40.22.30 | ACO CA-50 E CA-60 - CORTE, DOBRAMENTO E COLOCACAO |  | SUDECAP |  | KG | 3.92 | 9.52 | 37.3184
40.22.10 | ACO CA-50, D<= 12.7MM - CORTE,DOBRAMENTO,COLOCACAO |  | SUDECAP |  | KG | 3.74 | 9.46 | 35.3804
40.30.36 | ALVENARIA BLOCO DE CONCRETO, E = 15CM, APARENTE |  | SUDECAP |  | M2 | 2.31 | 61.38 | 141.7878
07.39.01 | CHAPEU DE MURO PADRAO SUCECAP |  | SUDECAP |  | M | 1 | 21.05 | 21.05
40.07.10 | CONCRETO CICLOPICO 1:3:6 C/ 30% PEDRA, LANC. FUND. |  | SUDECAP |  | M3 | 0.12 | 409.29 | 49.1148
94970 | CONCRETO FCK = 20MPA, TRAÇO 1:2,7:3 (EM MASSA SECA DE CIMENTO/ AREIA MÉDIA/ BRITA 1) - PREPARO MECÂNICO COM BETONEIRA 600 L. AF_05/2021 |  | SINAPI |  | M3 | 0.093 | 396.53 | 36.8773
40.09.19 | CONCRETO FCK >= 15 MPA, BRITA CALCÁRIA, PREPARADO EM OBRA E LANÇADO EM FUNDAÇÃO |  | SUDECAP |  | M3 | 0.028 | 590.26 | 16.5273
40.32.09 | ESCAVACAO MANUAL H > 3,0 M |  | SUDECAP |  | M3 | 0.213 | 38.85 | 8.2751
40.20.11 | FORMA DE TABUA DE PINHO DE 3a. TIPO E (P/ BERCO) |  | SUDECAP |  | M2 | 0.375 | 19.55 | 7.3312
40.32.22 | REGULARIZACAO E COMPACTACAO MANUAL DE TERRENO |  | SUDECAP |  | M2 | 0.4 | 2.56 | 1.024
[6 empty] | TOTAL Serviço: |  | 354.64
[6 empty] | VALOR SEM ENCARGOS: |  | 354.64
[6 empty] | VALOR ENCARGOS (116.63%): |  | 95.88
[6 empty] | VALOR COM ENCARGOS: |  | 450.52
[6 empty] | VALOR BDI (22.88%): |  | 103.07
[6 empty] | VALOR COM BDI: |  | 553.59
21.5. 92760 ARMAÇÃO DE PILAR OU VIGA DE ESTRUTURA CONVENCIONAL DE CONCRETO ARMADO UTILIZANDO AÇO CA-50 DE 6,3 MM - MONTAGEM. AF_06/2022 (KG)
Material |  |  | FONTE |  | UNID | COEFICIENTE | PREÇO UNITÁRIO | TOTAL
00043132 | ARAME RECOZIDO 16 BWG, D = 1,65 MM (0,016 KG/M) OU 18 BWG, D = 1,25 MM (0,01 KG/M) |  | SINAPI |  | KG | 0.025 | 22.86 | 0.5715
00039017 | ESPACADOR / DISTANCIADOR CIRCULAR COM ENTRADA LATERAL, EM PLASTICO, PARA VERGALHAO *4,2 A 12,5* MM, COBRIMENTO 20 MM |  | SINAPI |  | UN | 0.97 | 0.18 | 0.1746
[6 empty] | TOTAL Material: |  | 0.74
Mão de Obra com Encargos Complementares |  |  | FONTE |  | UNID | COEFICIENTE | PREÇO UNITÁRIO | TOTAL
88238 | AJUDANTE DE ARMADOR COM ENCARGOS COMPLEMENTARES |  | SINAPI |  | H | 0.0129 | 11.75 | 0.15157
88245 | ARMADOR COM ENCARGOS COMPLEMENTARES |  | SINAPI |  | H | 0.079 | 15 | 1.185
[6 empty] | TOTAL Mão de Obra com Encargos Complementares: |  | 1.33
Serviço |  |  | FONTE |  | UNID | COEFICIENTE | PREÇO UNITÁRIO | TOTAL
92801 | CORTE E DOBRA DE AÇO CA-50, DIÂMETRO DE 6,3 MM. AF_06/2022 |  | SINAPI |  | KG | 1 | 8.62 | 8.62
[6 empty] | TOTAL Serviço: |  | 8.62
[6 empty] | VALOR SEM ENCARGOS: |  | 10.69
[6 empty] | VALOR ENCARGOS (116.63%): |  | 1.42
[6 empty] | VALOR COM ENCARGOS: |  | 12.11
[6 empty] | VALOR BDI (22.88%): |  | 2.77
[6 empty] | VALOR COM BDI: |  | 14.88
21.6. 92762 ARMAÇÃO DE PILAR OU VIGA DE ESTRUTURA CONVENCIONAL DE CONCRETO ARMADO UTILIZANDO AÇO CA-50 DE 10,0 MM - MONTAGEM. AF_06/2022 (KG)
Material |  |  | FONTE |  | UNID | COEFICIENTE | PREÇO UNITÁRIO | TOTAL
00043132 | ARAME RECOZIDO 16 BWG, D = 1,65 MM (0,016 KG/M) OU 18 BWG, D = 1,25 MM (0,01 KG/M) |  | SINAPI |  | KG | 0.025 | 22.86 | 0.5715
00039017 | ESPACADOR / DISTANCIADOR CIRCULAR COM ENTRADA LATERAL, EM PLASTICO, PARA VERGALHAO *4,2 A 12,5* MM, COBRIMENTO 20 MM |  | SINAPI |  | UN | 0.543 | 0.18 | 0.09774
[6 empty] | TOTAL Material: |  | 0.66
Mão de Obra com Encargos Complementares |  |  | FONTE |  | UNID | COEFICIENTE | PREÇO UNITÁRIO | TOTAL
88238 | AJUDANTE DE ARMADOR COM ENCARGOS COMPLEMENTARES |  | SINAPI |  | H | 0.0064 | 11.75 | 0.0752
88245 | ARMADOR COM ENCARGOS COMPLEMENTARES |  | SINAPI |  | H | 0.0392 | 15 | 0.588
[6 empty] | TOTAL Mão de Obra com Encargos Complementares: |  | 0.65
Serviço |  |  | FONTE |  | UNID | COEFICIENTE | PREÇO UNITÁRIO | TOTAL
92803 | CORTE E DOBRA DE AÇO CA-50, DIÂMETRO DE 10,0 MM. AF_06/2022 |  | SINAPI |  | KG | 1 | 8.12 | 8.12
[6 empty] | TOTAL Serviço: |  | 8.12
[6 empty] | VALOR SEM ENCARGOS: |  | 9.43
[6 empty] | VALOR ENCARGOS (116.63%): |  | 0.62
[6 empty] | VALOR COM ENCARGOS: |  | 10.05
[6 empty] | VALOR BDI (22.88%): |  | 2.29
[6 empty] | VALOR COM BDI: |  | 12.34
21.7. 92763 ARMAÇÃO DE PILAR OU VIGA DE ESTRUTURA CONVENCIONAL DE CONCRETO ARMADO UTILIZANDO AÇO CA-50 DE 12,5 MM - MONTAGEM. AF_06/2022 (KG)
Material |  |  | FONTE |  | UNID | COEFICIENTE | PREÇO UNITÁRIO | TOTAL
00043132 | ARAME RECOZIDO 16 BWG, D = 1,65 MM (0,016 KG/M) OU 18 BWG, D = 1,25 MM (0,01 KG/M) |  | SINAPI |  | KG | 0.025 | 22.86 | 0.5715
00039017 | ESPACADOR / DISTANCIADOR CIRCULAR COM ENTRADA LATERAL, EM PLASTICO, PARA VERGALHAO *4,2 A 12,5* MM, COBRIMENTO 20 MM |  | SINAPI |  | UN | 0.367 | 0.18 | 0.06606
[6 empty] | TOTAL Material: |  | 0.63
Mão de Obra com Encargos Complementares |  |  | FONTE |  | UNID | COEFICIENTE | PREÇO UNITÁRIO | TOTAL
88238 | AJUDANTE DE ARMADOR COM ENCARGOS COMPLEMENTARES |  | SINAPI |  | H | 0.0042 | 11.75 | 0.04935
88245 | ARMADOR COM ENCARGOS COMPLEMENTARES |  | SINAPI |  | H | 0.0257 | 15 | 0.3855
[6 empty] | TOTAL Mão de Obra com Encargos Complementares: |  | 0.42
Serviço |  |  | FONTE |  | UNID | COEFICIENTE | PREÇO UNITÁRIO | TOTAL
92804 | CORTE E DOBRA DE AÇO CA-50, DIÂMETRO DE 12,5 MM. AF_06/2022 |  | SINAPI |  | KG | 1 | 6.97 | 6.97
[6 empty] | TOTAL Serviço: |  | 6.97
[6 empty] | VALOR SEM ENCARGOS: |  | 8.02
[6 empty] | VALOR ENCARGOS (116.63%): |  | 0.4
[6 empty] | VALOR COM ENCARGOS: |  | 8.42
[6 empty] | VALOR BDI (22.88%): |  | 1.92
[6 empty] | VALOR COM BDI: |  | 10.34
21.8. ED-48220 ALVENARIA DE BLOCO DE CONCRETO CHEIO SEM ARMAÇÃO, EM CONCRETO COM FCK DE 20MPA , ESP. 19CM, PARA REVESTIMENTO, INCLUSIVE ARGAMASSA PARA ASSENTAMENTO (DETALHE D - CADERNO SEDS) (m2)
SERVIÇOS |  |  |  |  | UNID | CONSUMO | PREÇO UNITÁRIO | CUSTO UNITÁRIO
ED-48199 | ALVENARIA ESTRUTURAL COM BLOCO DE CONCRETO, ESP. 19CM, (FBK 4,5MPA), PARA REVESTIMENTO, INCLUSIVE ARGAMASSA PARA ASSENTAMENTO |  |  |  | m2 | 1 | 80.73 | 80.73
ED-49629 | FORNECIMENTO DE CONCRETO ESTRUTURAL, USINADO, COM FCK 20MPA, INCLUSIVE LANÇAMENTO, ADENSAMENTO E ACABAMENTO |  |  |  | m3 | 0.14153 | 661.8 | 93.66
[6 empty] | TOTAL SERVIÇOS: |  | 174.39
[6 empty] | Custo Direto Total: |  | 174.39
[6 empty] | VALOR SEM ENCARGOS: |  | 154.74
[6 empty] | VALOR ENCARGOS (116.63%): |  | 19.65
[6 empty] | VALOR COM ENCARGOS: |  | 174.39
[6 empty] | VALOR BDI (22.88%): |  | 39.9
[6 empty] | VALOR COM BDI: |  | 214.29
21.9. 92759 ARMAÇÃO DE PILAR OU VIGA DE ESTRUTURA CONVENCIONAL DE CONCRETO ARMADO UTILIZANDO AÇO CA-60 DE 5,0 MM - MONTAGEM. AF_06/2022 (KG)
Material |  |  | FONTE |  | UNID | COEFICIENTE | PREÇO UNITÁRIO | TOTAL
00043132 | ARAME RECOZIDO 16 BWG, D = 1,65 MM (0,016 KG/M) OU 18 BWG, D = 1,25 MM (0,01 KG/M) |  | SINAPI |  | KG | 0.025 | 22.86 | 0.5715
00039017 | ESPACADOR / DISTANCIADOR CIRCULAR COM ENTRADA LATERAL, EM PLASTICO, PARA VERGALHAO *4,2 A 12,5* MM, COBRIMENTO 20 MM |  | SINAPI |  | UN | 1.19 | 0.18 | 0.2142
[6 empty] | TOTAL Material: |  | 0.78
Mão de Obra com Encargos Complementares |  |  | FONTE |  | UNID | COEFICIENTE | PREÇO UNITÁRIO | TOTAL
88238 | AJUDANTE DE ARMADOR COM ENCARGOS COMPLEMENTARES |  | SINAPI |  | H | 0.0175 | 11.75 | 0.20563
88245 | ARMADOR COM ENCARGOS COMPLEMENTARES |  | SINAPI |  | H | 0.1069 | 15 | 1.6035
[6 empty] | TOTAL Mão de Obra com Encargos Complementares: |  | 1.8
Serviço |  |  | FONTE |  | UNID | COEFICIENTE | PREÇO UNITÁRIO | TOTAL
92800 | CORTE E DOBRA DE AÇO CA-60, DIÂMETRO DE 5,0 MM. AF_06/2022 |  | SINAPI |  | KG | 1 | 8.25 | 8.25
[6 empty] | TOTAL Serviço: |  | 8.25
[6 empty] | VALOR SEM ENCARGOS: |  | 10.83
[6 empty] | VALOR ENCARGOS (116.63%): |  | 2.12
[6 empty] | VALOR COM ENCARGOS: |  | 12.95
[6 empty] | VALOR BDI (22.88%): |  | 2.96
[6 empty] | VALOR COM BDI: |  | 15.91
21.10. 96542 FABRICAÇÃO, MONTAGEM E DESMONTAGEM DE FÔRMA PARA VIGA BALDRAME, EM CHAPA DE MADEIRA COMPENSADA RESINADA, E=17 MM, 4 UTILIZAÇÕES. AF_06/2017 (M2)
Equipamento Custo Horário |  |  | FONTE |  | UNID | COEFICIENTE | PREÇO UNITÁRIO | TOTAL
91693 | SERRA CIRCULAR DE BANCADA COM MOTOR ELÉTRICO POTÊNCIA DE 5HP, COM COIFA PARA DISCO 10" - CHI DIURNO. AF_08/2015 |  | SINAPI |  | CHI | 0.029 | 14.31 | 0.41499
91692 | SERRA CIRCULAR DE BANCADA COM MOTOR ELÉTRICO POTÊNCIA DE 5HP, COM COIFA PARA DISCO 10" - CHP DIURNO. AF_08/2015 |  | SINAPI |  | CHP | 0.014 | 15.51 | 0.21714
[6 empty] | TOTAL Equipamento Custo Horário: |  | 0.62
Material |  |  | FONTE |  | UNID | COEFICIENTE | PREÇO UNITÁRIO | TOTAL
00001358 | CHAPA/PAINEL DE MADEIRA COMPENSADA RESINADA (MADEIRITE RESINADO ROSA) PARA FORMA DE CONCRETO, DE 2200 x 1100 MM, E = 17 MM |  | SINAPI |  | M2 | 0.315 | 40.068 | 12.6214
00002692 | DESMOLDANTE PROTETOR PARA FORMAS DE MADEIRA, DE BASE OLEOSA EMULSIONADA EM AGUA |  | SINAPI |  | L | 0.01 | 5.328 | 0.05328
00004491 | PONTALETE *7,5 X 7,5* CM EM PINUS, MISTA OU EQUIVALENTE DA REGIAO - BRUTA |  | SINAPI |  | M | 1.218 | 7.785 | 9.4821
00020247 | PREGO DE ACO POLIDO COM CABECA 15 X 15 (1 1/4 X 13) |  | SINAPI |  | KG | 0.004 | 20.322 | 0.081288
00005073 | PREGO DE ACO POLIDO COM CABECA 17 X 24 (2 1/4 X 11) |  | SINAPI |  | KG | 0.019 | 18.711 | 0.35551
00040304 | PREGO DE ACO POLIDO COM CABECA DUPLA 17 X 27 (2 1/2 X 11) |  | SINAPI |  | KG | 0.01 | 22.653 | 0.22653
00004517 | SARRAFO *2,5 X 7,5* CM EM PINUS, MISTA OU EQUIVALENTE DA REGIAO - BRUTA |  | SINAPI |  | M | 0.722 | 2.727 | 1.9689
[6 empty] | TOTAL Material: |  | 24.74
Mão de Obra com Encargos Complementares |  |  | FONTE |  | UNID | COEFICIENTE | PREÇO UNITÁRIO | TOTAL
88239 | AJUDANTE DE CARPINTEIRO COM ENCARGOS COMPLEMENTARES |  | SINAPI |  | H | 0.725 | 12.41 | 8.9972
88262 | CARPINTEIRO DE FORMAS COM ENCARGOS COMPLEMENTARES |  | SINAPI |  | H | 1.749 | 14.84 | 25.9552
[6 empty] | TOTAL Mão de Obra com Encargos Complementares: |  | 34.94
[6 empty] | VALOR SEM ENCARGOS: |  | 60.3
[6 empty] | VALOR ENCARGOS (116.63%): |  | 27.24
[6 empty] | VALOR COM ENCARGOS: |  | 87.54
[6 empty] | VALOR BDI (22.88%): |  | 20.02
[6 empty] | VALOR COM BDI: |  | 107.56
21.11. 92419 MONTAGEM E DESMONTAGEM DE FÔRMA DE PILARES RETANGULARES E ESTRUTURAS SIMILARES, PÉ-DIREITO SIMPLES, EM CHAPA DE MADEIRA COMPENSADA RESINADA, 4 UTILIZAÇÕES. AF_09/2020 (M2)
Equipamento |  |  | FONTE |  | UNID | COEFICIENTE | PREÇO UNITÁRIO | TOTAL
00040271 | LOCACAO DE APRUMADOR METALICO DE PILAR, COM ALTURA E ANGULO REGULAVEIS, EXTENSAO DE *1,50* A *2,80* M |  | SINAPI |  | MES | 0.196 | 15.31 | 3.0008
00040287 | LOCACAO DE BARRA DE ANCORAGEM DE 0,80 A 1,20 M DE EXTENSAO, COM ROSCA DE 5/8", INCLUINDO PORCA E FLANGE |  | SINAPI |  | MES | 0.785 | 5.89 | 4.6236
00040275 | LOCACAO DE VIGA SANDUICHE METALICA VAZADA PARA TRAVAMENTO DE PILARES, ALTURA DE *8* CM, LARGURA DE *6* CM E EXTENSAO DE 2 M |  | SINAPI |  | MES | 0.393 | 16 | 6.288
[6 empty] | TOTAL Equipamento: |  | 13.9
Material |  |  | FONTE |  | UNID | COEFICIENTE | PREÇO UNITÁRIO | TOTAL
00002692 | DESMOLDANTE PROTETOR PARA FORMAS DE MADEIRA, DE BASE OLEOSA EMULSIONADA EM AGUA |  | SINAPI |  | L | 0.01 | 5.328 | 0.05328
00040304 | PREGO DE ACO POLIDO COM CABECA DUPLA 17 X 27 (2 1/2 X 11) |  | SINAPI |  | KG | 0.019 | 22.653 | 0.43041
[6 empty] | TOTAL Material: |  | 0.48
Mão de Obra com Encargos Complementares |  |  | FONTE |  | UNID | COEFICIENTE | PREÇO UNITÁRIO | TOTAL
88239 | AJUDANTE DE CARPINTEIRO COM ENCARGOS COMPLEMENTARES |  | SINAPI |  | H | 0.159 | 12.41 | 1.9732
88262 | CARPINTEIRO DE FORMAS COM ENCARGOS COMPLEMENTARES |  | SINAPI |  | H | 0.866 | 14.84 | 12.8514
[6 empty] | TOTAL Mão de Obra com Encargos Complementares: |  | 14.82
Serviço |  |  | FONTE |  | UNID | COEFICIENTE | PREÇO UNITÁRIO | TOTAL
92263 | FABRICAÇÃO DE FÔRMA PARA PILARES E ESTRUTURAS SIMILARES, EM CHAPA DE MADEIRA COMPENSADA RESINADA, E = 17 MM. AF_09/2020 |  | SINAPI |  | M2 | 0.263 | 125.62 | 33.0381
[6 empty] | TOTAL Serviço: |  | 33.03
[6 empty] | VALOR SEM ENCARGOS: |  | 62.23
[6 empty] | VALOR ENCARGOS (116.63%): |  | 16.66
[6 empty] | VALOR COM ENCARGOS: |  | 78.89
[6 empty] | VALOR BDI (22.88%): |  | 18.05
[6 empty] | VALOR COM BDI: |  | 96.94
21.12. ED-49641 FORNECIMENTO DE CONCRETO ESTRUTURAL, USINADO BOMBEADO, COM FCK 40MPA, INCLUSIVE LANÇAMENTO, ADENSAMENTO E ACABAMENTO (m3)
MATERIAIS |  |  |  |  | UNID | CONSUMO | VALOR UNITÁRIO | CUSTO UNITÁRIO
MATED-9050 | CONCRETO DOSADO EM CENTRAL BOMBEÁVEL ( RESISTÊNCIA: 40,0MPA¦BRITA : 0 E 1¦SLUMP: 100+-20) m3 |  |  |  | m3 | 1.05 | 595.7 | 625.48
MATED-12059 | TAXA DE BOMBEAMENTO DE CONCRETO m3 |  |  |  | m3 | 1 | 53.52 | 53.52
[6 empty] | TOTAL MATERIAIS: |  | 679
SERVIÇOS |  |  |  |  | UNID | CONSUMO | PREÇO UNITÁRIO | CUSTO UNITÁRIO
ED-8506 | APLICAÇÃO DE CONCRETO EM ESTRUTURA, INCLUSIVE ESPALHAMENTO, ADENSAMENTO E ACABAMENTO |  |  |  | m3 | 1 | 40.95 | 40.95
[6 empty] | TOTAL SERVIÇOS: |  | 40.95
[6 empty] | Custo Direto Total: |  | 719.95
[6 empty] | VALOR SEM ENCARGOS: |  | 702.73
[6 empty] | VALOR ENCARGOS (116.63%): |  | 17.22
[6 empty] | VALOR COM ENCARGOS: |  | 719.95
[6 empty] | VALOR BDI (22.88%): |  | 164.72
[6 empty] | VALOR COM BDI: |  | 884.67
21.13. 102719 ENCHIMENTO DE BRITA PARA DRENO, LANÇAMENTO MANUAL. AF_07/2021 (M3)
Material |  |  | FONTE |  | UNID | COEFICIENTE | PREÇO UNITÁRIO | TOTAL
00004718 | PEDRA BRITADA N. 2 (19 A 38 MM) POSTO PEDREIRA/FORNECEDOR, SEM FRETE |  | SINAPI |  | M3 | 1.1 | 99 | 108.9
[6 empty] | TOTAL Material: |  | 108.9
Mão de Obra com Encargos Complementares |  |  | FONTE |  | UNID | COEFICIENTE | PREÇO UNITÁRIO | TOTAL
88309 | PEDREIRO COM ENCARGOS COMPLEMENTARES |  | SINAPI |  | H | 0.3711 | 15.1 | 5.6036
88316 | SERVENTE COM ENCARGOS COMPLEMENTARES |  | SINAPI |  | H | 1.1134 | 11.48 | 12.7818
[6 empty] | TOTAL Mão de Obra com Encargos Complementares: |  | 18.38
[6 empty] | VALOR SEM ENCARGOS: |  | 127.28
[6 empty] | VALOR ENCARGOS (116.63%): |  | 12.93
[6 empty] | VALOR COM ENCARGOS: |  | 140.21
[6 empty] | VALOR BDI (22.88%): |  | 32.08
[6 empty] | VALOR COM BDI: |  | 172.29
21.14. 05.12.02 DRENO BARBACÃ DN 75 MM E COMPRIMENTO DE 0,50M (UN)
Material |  |  | FONTE |  | UNID | COEFICIENTE | PREÇO UNITÁRIO | TOTAL
73.24.03 | TUBO PVC ESGOTO P/B SERIE NORMAL (NBR 5688) D= 75MM X 6M |  | SUDECAP |  | UN | 0.08334 | 83.7 | 6.9756
[6 empty] | TOTAL Material: |  | 6.97
Mão de Obra |  |  | FONTE |  | UNID | COEFICIENTE | PREÇO UNITÁRIO | TOTAL
55.10.75 | PEDREIRO |  | SUDECAP |  | H | 0.2 | 11.1019 | 2.2204
[6 empty] | TOTAL Mão de Obra: |  | 2.22
[6 empty] | VALOR SEM ENCARGOS: |  | 9.19
[6 empty] | VALOR ENCARGOS (116.63%): |  | 2.59
[6 empty] | VALOR COM ENCARGOS: |  | 11.78
[6 empty] | VALOR BDI (22.88%): |  | 2.69
[6 empty] | VALOR COM BDI: |  | 14.47
21.15. CP - BID - 01 Copia da SINAPI (83669) - FORNECIMENTO/INSTALACAO MANTA BIDIM RT-16 (M2)
Material |  |  | FONTE |  | UNID | COEFICIENTE | PREÇO UNITÁRIO | TOTAL
00004019 | GEOTEXTIL NAO TECIDO AGULHADO DE FILAMENTOS CONTINUOS 100% POLIESTER, RESITENCIA A TRACAO = 16 KN/M |  | SINAPI |  | M2 | 1.08 | 9.972 | 10.7698
[6 empty] | TOTAL Material: |  | 10.76
Mão de Obra com Encargos Complementares |  |  | FONTE |  | UNID | COEFICIENTE | PREÇO UNITÁRIO | TOTAL
88316 | SERVENTE COM ENCARGOS COMPLEMENTARES |  | SINAPI |  | H | 0.03 | 11.48 | 0.3444
[6 empty] | TOTAL Mão de Obra com Encargos Complementares: |  | 0.34
[6 empty] | VALOR SEM ENCARGOS: |  | 11.1
[6 empty] | VALOR ENCARGOS (116.63%): |  | 0.23
[6 empty] | VALOR COM ENCARGOS: |  | 11.33
[6 empty] | VALOR BDI (22.88%): |  | 2.59
[6 empty] | VALOR COM BDI: |  | 13.92
21.16. 94968 CONCRETO MAGRO PARA LASTRO, TRAÇO 1:4,5:4,5 (EM MASSA SECA DE CIMENTO/ AREIA MÉDIA/ BRITA 1) - PREPARO MECÂNICO COM BETONEIRA 600 L. AF_05/2021 (M3)
Equipamento Custo Horário |  |  | FONTE |  | UNID | COEFICIENTE | PREÇO UNITÁRIO | TOTAL
89226 | BETONEIRA CAPACIDADE NOMINAL DE 600 L, CAPACIDADE DE MISTURA 360 L, MOTOR ELÉTRICO TRIFÁSICO POTÊNCIA DE 4 CV, SEM CARREGADOR - CHI DIURNO. AF_05/2023 |  | SINAPI |  | CHI | 0.6462 | 1.71 | 1.105
89225 | BETONEIRA CAPACIDADE NOMINAL DE 600 L, CAPACIDADE DE MISTURA 360 L, MOTOR ELÉTRICO TRIFÁSICO POTÊNCIA DE 4 CV, SEM CARREGADOR - CHP DIURNO. AF_05/2023 |  | SINAPI |  | CHP | 0.6853 | 5.53 | 3.7897
[6 empty] | TOTAL Equipamento Custo Horário: |  | 4.88
Material |  |  | FONTE |  | UNID | COEFICIENTE | PREÇO UNITÁRIO | TOTAL
00000370 | AREIA MEDIA - POSTO JAZIDA/FORNECEDOR (RETIRADO NA JAZIDA, SEM TRANSPORTE) |  | SINAPI |  | M3 | 0.8325 | 87.75 | 73.0519
00001379 | CIMENTO PORTLAND COMPOSTO CP II-32 |  | SINAPI |  | KG | 213.4531 | 0.702 | 149.8441
00004721 | PEDRA BRITADA N. 1 (9,5 a 19 MM) POSTO PEDREIRA/FORNECEDOR, SEM FRETE |  | SINAPI |  | M3 | 0.5821 | 98.478 | 57.324
[6 empty] | TOTAL Material: |  | 279.77
Mão de Obra com Encargos Complementares |  |  | FONTE |  | UNID | COEFICIENTE | PREÇO UNITÁRIO | TOTAL
88377 | OPERADOR DE BETONEIRA ESTACIONÁRIA/MISTURADOR COM ENCARGOS COMPLEMENTARES |  | SINAPI |  | H | 1.3315 | 12.54 | 16.697
88316 | SERVENTE COM ENCARGOS COMPLEMENTARES |  | SINAPI |  | H | 2.1058 | 11.48 | 24.1746
[6 empty] | TOTAL Mão de Obra com Encargos Complementares: |  | 40.86
[6 empty] | VALOR SEM ENCARGOS: |  | 325.51
[6 empty] | VALOR ENCARGOS (116.63%): |  | 29.55
[6 empty] | VALOR COM ENCARGOS: |  | 355.06
[6 empty] | VALOR BDI (22.88%): |  | 81.23
[6 empty] | VALOR COM BDI: |  | 436.29
21.17. 87894 CHAPISCO APLICADO EM ALVENARIA (SEM PRESENÇA DE VÃOS) E ESTRUTURAS DE CONCRETO DE FACHADA, COM COLHER DE PEDREIRO. ARGAMASSA TRAÇO 1:3 COM PREPARO EM BETONEIRA 400L. AF_10/2022 (M2)
Mão de Obra com Encargos Complementares |  |  | FONTE |  | UNID | COEFICIENTE | PREÇO UNITÁRIO | TOTAL
88309 | PEDREIRO COM ENCARGOS COMPLEMENTARES |  | SINAPI |  | H | 0.1394 | 15.1 | 2.1049
88316 | SERVENTE COM ENCARGOS COMPLEMENTARES |  | SINAPI |  | H | 0.0465 | 11.48 | 0.53382
[6 empty] | TOTAL Mão de Obra com Encargos Complementares: |  | 2.63
Serviço |  |  | FONTE |  | UNID | COEFICIENTE | PREÇO UNITÁRIO | TOTAL
87313 | ARGAMASSA TRAÇO 1:3 (EM VOLUME DE CIMENTO E AREIA GROSSA ÚMIDA) PARA CHAPISCO CONVENCIONAL, PREPARO MECÂNICO COM BETONEIRA 400 L. AF_08/2019 |  | SINAPI |  | M3 | 0.0037 | 440.44 | 1.6296
[6 empty] | TOTAL Serviço: |  | 1.62
[6 empty] | VALOR SEM ENCARGOS: |  | 4.25
[6 empty] | VALOR ENCARGOS (116.63%): |  | 2.16
[6 empty] | VALOR COM ENCARGOS: |  | 6.41
[6 empty] | VALOR BDI (22.88%): |  | 1.46
[6 empty] | VALOR COM BDI: |  | 7.87
21.18. ED-50759 REBOCO COM ARGAMASSA, TRAÇO 1:7 (CIMENTO E AREIA), ESP. 20MM, APLICAÇÃO MANUAL, PREPARO MECÂNICO (m2)
SERVIÇOS |  |  |  |  | UNID | CONSUMO | PREÇO UNITÁRIO | CUSTO UNITÁRIO
ED-50381 | PEDREIRO COM ENCARGOS COMPLEMENTARES |  |  |  | hora | 0.45833 | 26.85 | 12.3
ED-50367 | SERVENTE COM ENCARGOS COMPLEMENTARES |  |  |  | hora | 0.45833 | 19.18 | 8.79
ED-48306 | ARGAMASSA, TRAÇO 1:7 (CIMENTO E AREIA), PREPARO MECÂNICO |  |  |  | m3 | 0.022 | 368.78 | 8.11
[6 empty] | TOTAL SERVIÇOS: |  | 29.2
[6 empty] | Custo Direto Total: |  | 29.2
[6 empty] | VALOR SEM ENCARGOS: |  | 19.27
[6 empty] | VALOR ENCARGOS (116.63%): |  | 9.93
[6 empty] | VALOR COM ENCARGOS: |  | 29.2
[6 empty] | VALOR BDI (22.88%): |  | 6.68
[6 empty] | VALOR COM BDI: |  | 35.88
21.19. 88485 FUNDO SELADOR ACRÍLICO, APLICAÇÃO MANUAL EM PAREDE, UMA DEMÃO. AF_04/2023 (M2)
Material |  |  | FONTE |  | UNID | COEFICIENTE | PREÇO UNITÁRIO | TOTAL
00006085 | SELADOR ACRILICO OPACO PREMIUM INTERIOR/EXTERIOR |  | SINAPI |  | L | 0.1666 | 9.801 | 1.6328
[6 empty] | TOTAL Material: |  | 1.63
Mão de Obra com Encargos Complementares |  |  | FONTE |  | UNID | COEFICIENTE | PREÇO UNITÁRIO | TOTAL
88310 | PINTOR COM ENCARGOS COMPLEMENTARES |  | SINAPI |  | H | 0.0666 | 16.26 | 1.0829
88316 | SERVENTE COM ENCARGOS COMPLEMENTARES |  | SINAPI |  | H | 0.0222 | 11.48 | 0.25486
[6 empty] | TOTAL Mão de Obra com Encargos Complementares: |  | 1.33
[6 empty] | VALOR SEM ENCARGOS: |  | 2.96
[6 empty] | VALOR ENCARGOS (116.63%): |  | 0.95
[6 empty] | VALOR COM ENCARGOS: |  | 3.91
[6 empty] | VALOR BDI (22.88%): |  | 0.89
[6 empty] | VALOR COM BDI: |  | 4.8
21.20. 104641 PINTURA LÁTEX ACRÍLICA ECONÔMICA, APLICAÇÃO MANUAL EM PAREDES, DUAS DEMÃOS. AF_04/2023 (M2)
Material |  |  | FONTE |  | UNID | COEFICIENTE | PREÇO UNITÁRIO | TOTAL
00035693 | TINTA LATEX ACRILICA ECONOMICA, COR BRANCA |  | SINAPI |  | L | 0.2678 | 9.693 | 2.5958
[6 empty] | TOTAL Material: |  | 2.59
Mão de Obra com Encargos Complementares |  |  | FONTE |  | UNID | COEFICIENTE | PREÇO UNITÁRIO | TOTAL
88310 | PINTOR COM ENCARGOS COMPLEMENTARES |  | SINAPI |  | H | 0.1631 | 16.26 | 2.652
88316 | SERVENTE COM ENCARGOS COMPLEMENTARES |  | SINAPI |  | H | 0.0544 | 11.48 | 0.62451
[6 empty] | TOTAL Mão de Obra com Encargos Complementares: |  | 3.27
[6 empty] | VALOR SEM ENCARGOS: |  | 5.86
[6 empty] | VALOR ENCARGOS (116.63%): |  | 2.32
[6 empty] | VALOR COM ENCARGOS: |  | 8.18
[6 empty] | VALOR BDI (22.88%): |  | 1.87
[6 empty] | VALOR COM BDI: |  | 10.05
22.1. 92419 MONTAGEM E DESMONTAGEM DE FÔRMA DE PILARES RETANGULARES E ESTRUTURAS SIMILARES, PÉ-DIREITO SIMPLES, EM CHAPA DE MADEIRA COMPENSADA RESINADA, 4 UTILIZAÇÕES. AF_09/2020 (M2)
Equipamento |  |  | FONTE |  | UNID | COEFICIENTE | PREÇO UNITÁRIO | TOTAL
00040271 | LOCACAO DE APRUMADOR METALICO DE PILAR, COM ALTURA E ANGULO REGULAVEIS, EXTENSAO DE *1,50* A *2,80* M |  | SINAPI |  | MES | 0.196 | 15.31 | 3.0008
00040287 | LOCACAO DE BARRA DE ANCORAGEM DE 0,80 A 1,20 M DE EXTENSAO, COM ROSCA DE 5/8", INCLUINDO PORCA E FLANGE |  | SINAPI |  | MES | 0.785 | 5.89 | 4.6236
00040275 | LOCACAO DE VIGA SANDUICHE METALICA VAZADA PARA TRAVAMENTO DE PILARES, ALTURA DE *8* CM, LARGURA DE *6* CM E EXTENSAO DE 2 M |  | SINAPI |  | MES | 0.393 | 16 | 6.288
[6 empty] | TOTAL Equipamento: |  | 13.9
Material |  |  | FONTE |  | UNID | COEFICIENTE | PREÇO UNITÁRIO | TOTAL
00002692 | DESMOLDANTE PROTETOR PARA FORMAS DE MADEIRA, DE BASE OLEOSA EMULSIONADA EM AGUA |  | SINAPI |  | L | 0.01 | 5.328 | 0.05328
00040304 | PREGO DE ACO POLIDO COM CABECA DUPLA 17 X 27 (2 1/2 X 11) |  | SINAPI |  | KG | 0.019 | 22.653 | 0.43041
[6 empty] | TOTAL Material: |  | 0.48
Mão de Obra com Encargos Complementares |  |  | FONTE |  | UNID | COEFICIENTE | PREÇO UNITÁRIO | TOTAL
88239 | AJUDANTE DE CARPINTEIRO COM ENCARGOS COMPLEMENTARES |  | SINAPI |  | H | 0.159 | 12.41 | 1.9732
88262 | CARPINTEIRO DE FORMAS COM ENCARGOS COMPLEMENTARES |  | SINAPI |  | H | 0.866 | 14.84 | 12.8514
[6 empty] | TOTAL Mão de Obra com Encargos Complementares: |  | 14.82
Serviço |  |  | FONTE |  | UNID | COEFICIENTE | PREÇO UNITÁRIO | TOTAL
92263 | FABRICAÇÃO DE FÔRMA PARA PILARES E ESTRUTURAS SIMILARES, EM CHAPA DE MADEIRA COMPENSADA RESINADA, E = 17 MM. AF_09/2020 |  | SINAPI |  | M2 | 0.263 | 125.62 | 33.0381
[6 empty] | TOTAL Serviço: |  | 33.03
[6 empty] | VALOR SEM ENCARGOS: |  | 62.23
[6 empty] | VALOR ENCARGOS (116.63%): |  | 16.66
[6 empty] | VALOR COM ENCARGOS: |  | 78.89
[6 empty] | VALOR BDI (22.88%): |  | 18.05
[6 empty] | VALOR COM BDI: |  | 96.94
22.2. 92759 ARMAÇÃO DE PILAR OU VIGA DE ESTRUTURA CONVENCIONAL DE CONCRETO ARMADO UTILIZANDO AÇO CA-60 DE 5,0 MM - MONTAGEM. AF_06/2022 (KG)
Material |  |  | FONTE |  | UNID | COEFICIENTE | PREÇO UNITÁRIO | TOTAL
00043132 | ARAME RECOZIDO 16 BWG, D = 1,65 MM (0,016 KG/M) OU 18 BWG, D = 1,25 MM (0,01 KG/M) |  | SINAPI |  | KG | 0.025 | 22.86 | 0.5715
00039017 | ESPACADOR / DISTANCIADOR CIRCULAR COM ENTRADA LATERAL, EM PLASTICO, PARA VERGALHAO *4,2 A 12,5* MM, COBRIMENTO 20 MM |  | SINAPI |  | UN | 1.19 | 0.18 | 0.2142
[6 empty] | TOTAL Material: |  | 0.78
Mão de Obra com Encargos Complementares |  |  | FONTE |  | UNID | COEFICIENTE | PREÇO UNITÁRIO | TOTAL
88238 | AJUDANTE DE ARMADOR COM ENCARGOS COMPLEMENTARES |  | SINAPI |  | H | 0.0175 | 11.75 | 0.20563
88245 | ARMADOR COM ENCARGOS COMPLEMENTARES |  | SINAPI |  | H | 0.1069 | 15 | 1.6035
[6 empty] | TOTAL Mão de Obra com Encargos Complementares: |  | 1.8
Serviço |  |  | FONTE |  | UNID | COEFICIENTE | PREÇO UNITÁRIO | TOTAL
92800 | CORTE E DOBRA DE AÇO CA-60, DIÂMETRO DE 5,0 MM. AF_06/2022 |  | SINAPI |  | KG | 1 | 8.25 | 8.25
[6 empty] | TOTAL Serviço: |  | 8.25
[6 empty] | VALOR SEM ENCARGOS: |  | 10.83
[6 empty] | VALOR ENCARGOS (116.63%): |  | 2.12
[6 empty] | VALOR COM ENCARGOS: |  | 12.95
[6 empty] | VALOR BDI (22.88%): |  | 2.96
[6 empty] | VALOR COM BDI: |  | 15.91
22.3. 92762 ARMAÇÃO DE PILAR OU VIGA DE ESTRUTURA CONVENCIONAL DE CONCRETO ARMADO UTILIZANDO AÇO CA-50 DE 10,0 MM - MONTAGEM. AF_06/2022 (KG)
Material |  |  | FONTE |  | UNID | COEFICIENTE | PREÇO UNITÁRIO | TOTAL
00043132 | ARAME RECOZIDO 16 BWG, D = 1,65 MM (0,016 KG/M) OU 18 BWG, D = 1,25 MM (0,01 KG/M) |  | SINAPI |  | KG | 0.025 | 22.86 | 0.5715
00039017 | ESPACADOR / DISTANCIADOR CIRCULAR COM ENTRADA LATERAL, EM PLASTICO, PARA VERGALHAO *4,2 A 12,5* MM, COBRIMENTO 20 MM |  | SINAPI |  | UN | 0.543 | 0.18 | 0.09774
[6 empty] | TOTAL Material: |  | 0.66
Mão de Obra com Encargos Complementares |  |  | FONTE |  | UNID | COEFICIENTE | PREÇO UNITÁRIO | TOTAL
88238 | AJUDANTE DE ARMADOR COM ENCARGOS COMPLEMENTARES |  | SINAPI |  | H | 0.0064 | 11.75 | 0.0752
88245 | ARMADOR COM ENCARGOS COMPLEMENTARES |  | SINAPI |  | H | 0.0392 | 15 | 0.588
[6 empty] | TOTAL Mão de Obra com Encargos Complementares: |  | 0.65
Serviço |  |  | FONTE |  | UNID | COEFICIENTE | PREÇO UNITÁRIO | TOTAL
92803 | CORTE E DOBRA DE AÇO CA-50, DIÂMETRO DE 10,0 MM. AF_06/2022 |  | SINAPI |  | KG | 1 | 8.12 | 8.12
[6 empty] | TOTAL Serviço: |  | 8.12
[6 empty] | VALOR SEM ENCARGOS: |  | 9.43
[6 empty] | VALOR ENCARGOS (116.63%): |  | 0.62
[6 empty] | VALOR COM ENCARGOS: |  | 10.05
[6 empty] | VALOR BDI (22.88%): |  | 2.29
[6 empty] | VALOR COM BDI: |  | 12.34
22.4. ED-48233 ALVENARIA DE VEDAÇÃO COM TIJOLO CERÂMICO FURADO, ESP. 19CM, PARA REVESTIMENTO, INCLUSIVE ARGAMASSA PARA ASSENTAMENTO (m2)
MATERIAIS |  |  |  |  | UNID | CONSUMO | VALOR UNITÁRIO | CUSTO UNITÁRIO
MATED-9733 | TIJOLO CERÂMICO FURADO ( TIPO: VEDAÇÃO¦ QUANTIDADE DE FUROS: 16¦ LARGURA: 19CM¦ COMPRIMENTO: 29CM¦ ALTURA: 19CM) un |  |  |  | un | 17.3793 | 2.38 | 41.36
[6 empty] | TOTAL MATERIAIS: |  | 41.36
SERVIÇOS |  |  |  |  | UNID | CONSUMO | PREÇO UNITÁRIO | CUSTO UNITÁRIO
ED-50381 | PEDREIRO COM ENCARGOS COMPLEMENTARES |  |  |  | hora | 0.77193 | 26.85 | 20.72
ED-50367 | SERVENTE COM ENCARGOS COMPLEMENTARES |  |  |  | hora | 0.38596 | 19.18 | 7.4
ED-48306 | ARGAMASSA, TRAÇO 1:7 (CIMENTO E AREIA), PREPARO MECÂNICO |  |  |  | m3 | 0.017556 | 368.78 | 6.47
[6 empty] | TOTAL SERVIÇOS: |  | 34.59
[6 empty] | Custo Direto Total: |  | 75.95
[6 empty] | VALOR SEM ENCARGOS: |  | 63.18
[6 empty] | VALOR ENCARGOS (116.63%): |  | 12.85
[6 empty] | VALOR COM ENCARGOS: |  | 76.03
[6 empty] | VALOR BDI (22.88%): |  | 17.39
[6 empty] | VALOR COM BDI: |  | 93.42
22.5. 87894 CHAPISCO APLICADO EM ALVENARIA (SEM PRESENÇA DE VÃOS) E ESTRUTURAS DE CONCRETO DE FACHADA, COM COLHER DE PEDREIRO. ARGAMASSA TRAÇO 1:3 COM PREPARO EM BETONEIRA 400L. AF_10/2022 (M2)
Mão de Obra com Encargos Complementares |  |  | FONTE |  | UNID | COEFICIENTE | PREÇO UNITÁRIO | TOTAL
88309 | PEDREIRO COM ENCARGOS COMPLEMENTARES |  | SINAPI |  | H | 0.1394 | 15.1 | 2.1049
88316 | SERVENTE COM ENCARGOS COMPLEMENTARES |  | SINAPI |  | H | 0.0465 | 11.48 | 0.53382
[6 empty] | TOTAL Mão de Obra com Encargos Complementares: |  | 2.63
Serviço |  |  | FONTE |  | UNID | COEFICIENTE | PREÇO UNITÁRIO | TOTAL
87313 | ARGAMASSA TRAÇO 1:3 (EM VOLUME DE CIMENTO E AREIA GROSSA ÚMIDA) PARA CHAPISCO CONVENCIONAL, PREPARO MECÂNICO COM BETONEIRA 400 L. AF_08/2019 |  | SINAPI |  | M3 | 0.0037 | 440.44 | 1.6296
[6 empty] | TOTAL Serviço: |  | 1.62
[6 empty] | VALOR SEM ENCARGOS: |  | 4.25
[6 empty] | VALOR ENCARGOS (116.63%): |  | 2.16
[6 empty] | VALOR COM ENCARGOS: |  | 6.41
[6 empty] | VALOR BDI (22.88%): |  | 1.46
[6 empty] | VALOR COM BDI: |  | 7.87
22.6. 87879 CHAPISCO APLICADO EM ALVENARIAS E ESTRUTURAS DE CONCRETO INTERNAS, COM COLHER DE PEDREIRO. ARGAMASSA TRAÇO 1:3 COM PREPARO EM BETONEIRA 400L. AF_10/2022 (M2)
Mão de Obra com Encargos Complementares |  |  | FONTE |  | UNID | COEFICIENTE | PREÇO UNITÁRIO | TOTAL
88309 | PEDREIRO COM ENCARGOS COMPLEMENTARES |  | SINAPI |  | H | 0.0681 | 15.1 | 1.0283
88316 | SERVENTE COM ENCARGOS COMPLEMENTARES |  | SINAPI |  | H | 0.0255 | 11.48 | 0.29274
[6 empty] | TOTAL Mão de Obra com Encargos Complementares: |  | 1.31
Serviço |  |  | FONTE |  | UNID | COEFICIENTE | PREÇO UNITÁRIO | TOTAL
87313 | ARGAMASSA TRAÇO 1:3 (EM VOLUME DE CIMENTO E AREIA GROSSA ÚMIDA) PARA CHAPISCO CONVENCIONAL, PREPARO MECÂNICO COM BETONEIRA 400 L. AF_08/2019 |  | SINAPI |  | M3 | 0.0037 | 440.44 | 1.6296
[6 empty] | TOTAL Serviço: |  | 1.62
[6 empty] | VALOR SEM ENCARGOS: |  | 2.93
[6 empty] | VALOR ENCARGOS (116.63%): |  | 1.15
[6 empty] | VALOR COM ENCARGOS: |  | 4.08
[6 empty] | VALOR BDI (22.88%): |  | 0.93
[6 empty] | VALOR COM BDI: |  | 5.01
22.7. ED-50759 REBOCO COM ARGAMASSA, TRAÇO 1:7 (CIMENTO E AREIA), ESP. 20MM, APLICAÇÃO MANUAL, PREPARO MECÂNICO (m2)
SERVIÇOS |  |  |  |  | UNID | CONSUMO | PREÇO UNITÁRIO | CUSTO UNITÁRIO
ED-50381 | PEDREIRO COM ENCARGOS COMPLEMENTARES |  |  |  | hora | 0.45833 | 26.85 | 12.3
ED-50367 | SERVENTE COM ENCARGOS COMPLEMENTARES |  |  |  | hora | 0.45833 | 19.18 | 8.79
ED-48306 | ARGAMASSA, TRAÇO 1:7 (CIMENTO E AREIA), PREPARO MECÂNICO |  |  |  | m3 | 0.022 | 368.78 | 8.11
[6 empty] | TOTAL SERVIÇOS: |  | 29.2
[6 empty] | Custo Direto Total: |  | 29.2
[6 empty] | VALOR SEM ENCARGOS: |  | 19.27
[6 empty] | VALOR ENCARGOS (116.63%): |  | 9.93
[6 empty] | VALOR COM ENCARGOS: |  | 29.2
[6 empty] | VALOR BDI (22.88%): |  | 6.68
[6 empty] | VALOR COM BDI: |  | 35.88
22.8. 88485 FUNDO SELADOR ACRÍLICO, APLICAÇÃO MANUAL EM PAREDE, UMA DEMÃO. AF_04/2023 (M2)
Material |  |  | FONTE |  | UNID | COEFICIENTE | PREÇO UNITÁRIO | TOTAL
00006085 | SELADOR ACRILICO OPACO PREMIUM INTERIOR/EXTERIOR |  | SINAPI |  | L | 0.1666 | 9.801 | 1.6328
[6 empty] | TOTAL Material: |  | 1.63
Mão de Obra com Encargos Complementares |  |  | FONTE |  | UNID | COEFICIENTE | PREÇO UNITÁRIO | TOTAL
88310 | PINTOR COM ENCARGOS COMPLEMENTARES |  | SINAPI |  | H | 0.0666 | 16.26 | 1.0829
88316 | SERVENTE COM ENCARGOS COMPLEMENTARES |  | SINAPI |  | H | 0.0222 | 11.48 | 0.25486
[6 empty] | TOTAL Mão de Obra com Encargos Complementares: |  | 1.33
[6 empty] | VALOR SEM ENCARGOS: |  | 2.96
[6 empty] | VALOR ENCARGOS (116.63%): |  | 0.95
[6 empty] | VALOR COM ENCARGOS: |  | 3.91
[6 empty] | VALOR BDI (22.88%): |  | 0.89
[6 empty] | VALOR COM BDI: |  | 4.8
22.9. 104641 PINTURA LÁTEX ACRÍLICA ECONÔMICA, APLICAÇÃO MANUAL EM PAREDES, DUAS DEMÃOS. AF_04/2023 (M2)
Material |  |  | FONTE |  | UNID | COEFICIENTE | PREÇO UNITÁRIO | TOTAL
00035693 | TINTA LATEX ACRILICA ECONOMICA, COR BRANCA |  | SINAPI |  | L | 0.2678 | 9.693 | 2.5958
[6 empty] | TOTAL Material: |  | 2.59
Mão de Obra com Encargos Complementares |  |  | FONTE |  | UNID | COEFICIENTE | PREÇO UNITÁRIO | TOTAL
88310 | PINTOR COM ENCARGOS COMPLEMENTARES |  | SINAPI |  | H | 0.1631 | 16.26 | 2.652
88316 | SERVENTE COM ENCARGOS COMPLEMENTARES |  | SINAPI |  | H | 0.0544 | 11.48 | 0.62451
[6 empty] | TOTAL Mão de Obra com Encargos Complementares: |  | 3.27
[6 empty] | VALOR SEM ENCARGOS: |  | 5.86
[6 empty] | VALOR ENCARGOS (116.63%): |  | 2.32
[6 empty] | VALOR COM ENCARGOS: |  | 8.18
[6 empty] | VALOR BDI (22.88%): |  | 1.87
[6 empty] | VALOR COM BDI: |  | 10.05
22.10. 95305 TEXTURA ACRÍLICA, APLICAÇÃO MANUAL EM PAREDE, UMA DEMÃO. AF_04/2023 (M2)
Material |  |  | FONTE |  | UNID | COEFICIENTE | PREÇO UNITÁRIO | TOTAL
00038877 | MASSA PREMIUM PARA TEXTURA LISA DE BASE ACRILICA, USO INTERNO E EXTERNO |  | SINAPI |  | KG | 1.1074 | 5.544 | 6.1394
[6 empty] | TOTAL Material: |  | 6.13
Mão de Obra com Encargos Complementares |  |  | FONTE |  | UNID | COEFICIENTE | PREÇO UNITÁRIO | TOTAL
88310 | PINTOR COM ENCARGOS COMPLEMENTARES |  | SINAPI |  | H | 0.1541 | 16.26 | 2.5057
88316 | SERVENTE COM ENCARGOS COMPLEMENTARES |  | SINAPI |  | H | 0.0514 | 11.48 | 0.59007
[6 empty] | TOTAL Mão de Obra com Encargos Complementares: |  | 3.09
[6 empty] | VALOR SEM ENCARGOS: |  | 9.22
[6 empty] | VALOR ENCARGOS (116.63%): |  | 2.19
[6 empty] | VALOR COM ENCARGOS: |  | 11.41
[6 empty] | VALOR BDI (22.88%): |  | 2.61
[6 empty] | VALOR COM BDI: |  | 14.02
23.1. CP - LIM - 01 LIMPEZA GERAL DE OBRA (M2)
Material |  |  | FONTE |  | UNID | COEFICIENTE | PREÇO UNITÁRIO | TOTAL
MATED-11464 | ÁCIDO MURIÁTICO l |  | SETOP |  | l | 0.05 | 8.65 | 0.4325
MATED-9578 | DETERGENTE COM AMONÍACO (AMÔNIA DILUÍDA) |  | Composições |  | L | 0.02 | 2.664 | 0.05328
MATED-11262 | ESTOPA DE ALGODÃO Kg |  | SETOP |  | Kg | 0.008 | 13.42 | 0.10736
MATED-11432 | SOLVENTE DILUENTE (BASE: AGUARRÁS) l |  | SETOP |  | l | 0.011905 | 12.3 | 0.14643
[6 empty] | TOTAL Material: |  | 0.72
[6 empty] | VALOR SEM ENCARGOS: |  | 0.72
[6 empty] | VALOR ENCARGOS: |  | 0
[6 empty] | VALOR COM ENCARGOS: |  | 0.72
[6 empty] | VALOR BDI (22.88%): |  | 0.16
[6 empty] | VALOR COM BDI: |  | 0.88
24.1. CP - ADM - UBS - VDP ADMINISTRAÇÃO LOCAL - UBS VIRGEM DOS POBRES (UN)
Mão de Obra com Encargos Complementares |  |  | FONTE |  | UNID | COEFICIENTE | PREÇO UNITÁRIO | TOTAL
90776 | ENCARREGADO GERAL COM ENCARGOS COMPLEMENTARES |  | SINAPI |  | H | 1056 | 27.71 | 29261.76
100306 | ENGENHEIRO CIVIL PLENO COM ENCARGOS COMPLEMENTARES |  | SINAPI |  | H | 352 | 60.77 | 21391.04
100289 | VIGIA DIURNO COM ENCARGOS COMPLEMENTARES |  | SINAPI |  | H | 2496 | 11.39 | 28429.44
88326 | VIGIA NOTURNO COM ENCARGOS COMPLEMENTARES |  | SINAPI |  | H | 1680 | 14.07 | 23637.6
[6 empty] | TOTAL Mão de Obra com Encargos Complementares: |  | 102719.84
[6 empty] | VALOR SEM ENCARGOS: |  | 102719.84
[6 empty] | VALOR ENCARGOS (116.63%): |  | 92664.8
[6 empty] | VALOR COM ENCARGOS: |  | 195384.64
[6 empty] | VALOR BDI (22.88%): |  | 44704
[6 empty] | VALOR COM BDI: |  | 240088.64

## CRONOGRAMA
CRONOGRAMA FÍSICO - FINANCEIRO
ITEM | DESCRIÇÃO | VALOR (R$) | MÊS 1 | MÊS 2 | MÊS 3 | MÊS 4 | MÊS 5 | MÊS 6 | MÊS 7 | MÊS 8 | Total parcela
1 | SERVIÇOS PRELIMINARES | 25154.61 | MÊS 1: 70%; MÊS 2: 20%; MÊS 3: 10% | 100%
|  |  | MÊS 1: 17608.23; MÊS 2: 5030.92; MÊS 3: 2515.46 | 25154.61
2 | REMOÇÕES E DEMOLIÇÕES | 6251.93 | MÊS 1: 50%; MÊS 2: 50% | 100%
|  |  | MÊS 1: 3125.97; MÊS 2: 3125.96 | 6251.93
3 | MOVIMENTAÇÃO DE TERRA | 15161.75 | MÊS 1: 50%; MÊS 2: 50% | 100%
|  |  | MÊS 1: 7580.88; MÊS 2: 7580.87 | 15161.75
4 | FUNDAÇÕES | 61969.25 | MÊS 1: 80%; MÊS 2: 20% | 100%
|  |  | MÊS 1: 49575.4; MÊS 2: 12393.85 | 61969.25
5 | MURO DE ARRIMO | 17491.37 | MÊS 1: 50%; MÊS 2: 50% | 100%
|  |  | MÊS 1: 8745.69; MÊS 2: 8745.68 | 17491.37
6 | SUPERESTRUTURA SUBSOLO | 75289.11 | MÊS 2: 30%; MÊS 3: 70% | 100%
|  |  | MÊS 2: 22586.73; MÊS 3: 52702.38 | 75289.11
7 | PISOS E ACABAMENTOS SUBSOLO | 167172.26 | MÊS 2: 80%; MÊS 3: 20% | 100%
|  |  | MÊS 2: 133737.81; MÊS 3: 33434.45 | 167172.26
8 | SUPERESTRUTURA TÉRREO | 374556.03 | MÊS 2: 10%; MÊS 3: 30%; MÊS 4: 60% | 100%
|  |  | MÊS 2: 37455.6; MÊS 3: 112366.81; MÊS 4: 224733.62 | 374556.03
9 | PISOS E ACABAMENTOS TÉRREO | 414255.07 |  | 15% | 15% | 20% | 20% | 20% | 10% |  | 100%
|  |  |  | 62138.26 | 62138.26 | 82851.01 | 82851.01 | 82851.01 | 41425.52 |  | 414255.07
10 | ESQUADRIAS E FERRAGENS | 235430.55 | MÊS 6: 50%; MÊS 7: 50% | 100%
|  |  | MÊS 6: 117715.28; MÊS 7: 117715.27 | 235430.55
11 | COBERTURA | 177743.27 | MÊS 5: 80%; MÊS 6: 20% | 100%
|  |  | MÊS 5: 142194.62; MÊS 6: 35548.65 | 177743.27
12 | ESGOTO | 30471.6 | MÊS 6: 30%; MÊS 7: 70% | 100%
|  |  | MÊS 6: 9141.48; MÊS 7: 21330.12 | 30471.6
13 | ÁGUA FRIA | 42069.71 | MÊS 6: 30%; MÊS 7: 70% | 100%
|  |  | MÊS 6: 12620.91; MÊS 7: 29448.8 | 42069.71
14 | ÁGUA PLUVIAL | 85227.25 | MÊS 6: 50%; MÊS 7: 50% | 100%
|  |  | MÊS 6: 42613.63; MÊS 7: 42613.62 | 85227.25
15 | INSTALAÇÕES ELÉTRICAS | 122330.17 | MÊS 3: 30%; MÊS 4: 30%; MÊS 5: 40% | 100%
|  |  | MÊS 3: 36699.05; MÊS 4: 36699.05; MÊS 5: 48932.07 | 122330.17
16 | TELEFONIA, REDE LÓGICA E CFTV | 62852.05 | MÊS 4: 20%; MÊS 5: 80% | 100%
|  |  | MÊS 4: 12570.41; MÊS 5: 50281.64 | 62852.05
17 | INSTALAÇÃO DE SEGURANÇA, PROTEÇÃO E COMBATE À INCÊNDIO | 9484.62 | MÊS 5: 100% | 100%
|  |  | MÊS 5: 9484.62 | 9484.62
18 | SISTEMA DE PROTEÇÃO CONTRA DESCARGAS ATMOSFÉRICAS | 25046.2 | MÊS 2: 50%; MÊS 6: 50% | 100%
|  |  | MÊS 2: 12523.1; MÊS 6: 12523.1 | 25046.2
19 | AR COMPRIMIDO | 3123.44 | MÊS 5: 100% | 100%
|  |  | MÊS 5: 3123.44 | 3123.44
20 | DRENAGEM | 118448.81 | MÊS 6: 10%; MÊS 7: 30%; MÊS 8: 60% | 100%
|  |  | MÊS 6: 11844.88; MÊS 7: 35534.64; MÊS 8: 71069.29 | 118448.81
21 | MURO DE DIVISA E PARTE EXTERNA | 308725.2 | MÊS 6: 15%; MÊS 7: 15%; MÊS 8: 70% | 100%
|  |  | MÊS 6: 46308.78; MÊS 7: 46308.78; MÊS 8: 216107.64 | 308725.2
22 | PLATIBANDA | 90806.64 | MÊS 4: 50%; MÊS 5: 50% | 100%
|  |  | MÊS 4: 45403.32; MÊS 5: 45403.32 | 90806.64
23 | LIMPEZA DE OBRA | 1534.72 | MÊS 8: 100% | 100%
|  |  | MÊS 8: 1534.72 | 1534.72
24 | ADMINISTRAÇÃO LOCAL | 240088.64 | 3.45% | 12.32% | 12.16% | 16.3% | 15.42% | 15.06% | 13.6% | 11.69% | 100%
|  |  | 8283.06 | 29578.92 | 29194.78 | 39134.45 | 37021.67 | 36157.35 | 32652.06 | 28066.35 | 240088.64
|  | 2710684.25 | 94919.23 | 334897.7 | 329051.19 | 441391.86 | 419292.39 | 407325.07 | 367028.81 | 316778 | 2710684.25
|  |  | 94919.23 | 429816.93 | 758868.12 | 1200259.98 | 1619552.37 | 2026877.44 | 2393906.25 | 2710684.25