## SOMATÓRIO
AGRUPAMENTO DE QUANTIDADES
CONTRATANTE: | CONSÓRCIO VITÓRIA |  |  | REVISÃO: | 0
PROJETO: | UBS TIPO II - IMPERIAL
LOCAL: | SANTA LUZIA - MG
PAVIMENTO | *
GRUPO | SUBGRUPO | BANCO | CÓDIGO DA COMPOSIÇÃO | DESCRIÇÃO | UNID. | Soma de TOTAL GERAL
ESQUADRIAS | Portas | COMPOSIÇÃO | STL-UBSI-022 | PORTÃO DE ABRIR, EM GRADIL NYLOFOR, PINTADO, FORNECIMETO E INSTALAÇÃO - BASEADO EM ORSE (13764) | M2 | 14.25
|  | SINAPI | 91341 | PORTA EM ALUMÍNIO DE ABRIR TIPO VENEZIANA COM GUARNIÇÃO, FIXAÇÃO COM PARAFUSOS - FORNECIMENTO E INSTALAÇÃO. AF_12/2019 | M2 | 5.16
VEDAÇÕES | Alvenarias de tijolo cerâmico | SINAPI | 103324 | ALVENARIA DE VEDAÇÃO DE BLOCOS CERÂMICOS FURADOS NA VERTICAL DE 14X19X39 CM (ESPESSURA 14 CM) E ARGAMASSA DE ASSENTAMENTO COM PREPARO EM BETONEIRA. AF_12/2021 | M2 | 30.73
| Encunhamento | SINAPI | 93203 | FIXAÇÃO (ENCUNHAMENTO) DE ALVENARIA DE VEDAÇÃO COM ESPUMA DE POLIURETANO EXPANSIVA. AF_03/2024 | M | 14.96
| Cobogó | SINAPI | 101162 | ALVENARIA DE VEDAÇÃO COM ELEMENTO VAZADO DE CERÂMICA (COBOGÓ) DE 7X20X20CM E ARGAMASSA DE ASSENTAMENTO COM PREPARO EM BETONEIRA. AF_05/2020 | M2 | 122.67
ACABAMENTOS INTERNOS | Paredes - Revestimento em argamassa | SETOP | ED-50732 | EMBOÇO COM ARGAMASSA, TRAÇO 1:6 (CIMENTO E AREIA), ESP. 20MM, APLICAÇÃO MANUAL, INCLUSIVE ARGAMASSA COM PREPARO MECANIZADO, EXCLUSIVE CHAPISCO | M2 | 31.95
|  |  | ED-50728 | CHAPISCO COM ARGAMASSA, TRAÇO 1:3 (CIMENTO E AREIA), ESP. 5MM, APLICADO EM TETO COM COLHER, INCLUSIVE ARGAMASSA COM PREPARO MECANIZADO | M2 | 31.95
| Paredes - Revestimento em cerâmica | SINAPI | 104611 | REVESTIMENTO CERÂMICO PARA PAREDES INTERNAS COM PLACAS TIPO ESMALTADA DE DIMENSÕES 60X60 CM APLICADAS NA ALTURA INTEIRA DAS PAREDES. AF_02/2023_PE | M2 | 31.95
ACABAMENTOS EXTERNOS | Paredes - Revestimento em argamassa | SETOP | ED-6282 | REBOCO COM ARGAMASSA, TRAÇO 1:2:8 (CIMENTO, CAL E AREIA), ESP. 25MM, APLICAÇÃO MANUAL, INCLUSIVE ARGAMASSA COM PREPARO MECANIZADO | M2 | 288.57
|  |  | ED-50728 | CHAPISCO COM ARGAMASSA, TRAÇO 1:3 (CIMENTO E AREIA), ESP. 5MM, APLICADO EM TETO COM COLHER, INCLUSIVE ARGAMASSA COM PREPARO MECANIZADO | M2 | 288.57
| Pisos - Revestimento em argamassa | SINAPI | 104658 | PISO PODOTÁTIL DE ALERTA OU DIRECIONAL, DE CONCRETO, ASSENTADO SOBRE ARGAMASSA. AF_03/2024 | M2 | 34.81
PINTURA | Paredes - Externo - Selador | SINAPI | 88485 | FUNDO SELADOR ACRÍLICO, APLICAÇÃO MANUAL EM PAREDE, UMA DEMÃO. AF_04/2023 | M2 | 288.57
| Paredes - Externo - Pintura | SINAPI | 88489 | PINTURA LÁTEX ACRÍLICA PREMIUM, APLICAÇÃO MANUAL EM PAREDES, DUAS DEMÃOS. AF_04/2023 | M2 | 288.57
| Esquadrias metálicas | SETOP | ED-50497 | PINTURA ESMALTE BASE SOLVENTE EM ESTRUTURA METÁLICA, DUAS (2) DEMÃOS, INCLUSIVE UMA (1) DEMÃO FUNDO ANTICORROSIVO | M2 | 33.36
| Pisos - Externo - Pintura | SINAPI | 102488 | PREPARO DO PISO CIMENTADO PARA PINTURA - LIXAMENTO E LIMPEZA. AF_05/2021 | M2 | 94.41
|  |  | 102492 | PINTURA DE PISO COM TINTA ACRÍLICA, APLICAÇÃO MANUAL, 3 DEMÃOS, INCLUSO FUNDO PREPARADOR. AF_05/2021 | M2 | 94.41
| Pisos - Demarcação - Pintura | SINAPI | 102507 | PINTURA DE DEMARCAÇÃO DE VAGA COM TINTA EPÓXI, E = 10 CM, APLICAÇÃO MANUAL. AF_05/2021 | M | 105.9
|  |  | 102513 | PINTURA DE SÍMBOLOS E TEXTOS COM TINTA ACRÍLICA, DEMARCAÇÃO COM FITA ADESIVA E APLICAÇÃO COM ROLO. AF_05/2021 | M2 | 15.53
GUARDA CORPO E CORRIMÃO | Guarda corpo em tubos de aço galvanizado | SETOP | ED-32104 | GUARDA-CORPO EXTERNO, ALTURA 130CM, EM TUBO GALVANIZADO, COM COSTURA, DIÂMETRO 2", ESP. 3MM, GRADIL COM DIVISÃO VERTICAL EM TUBO GALVANIZADO, COM COSTURA, DIÂMETRO 1", ESP. 3MM, EXCLUSIVE PINTURA | M | 13.18
|  |  | ED-32103 | GUARDA-CORPO EXTERNO, ALTURA 130CM, EM TUBO GALVANIZADO, COM COSTURA, DIÂMETRO 2", ESP. 3MM, GRADIL COM DIVISÃO VERTICAL EM TUBO GALVANIZADO, COM COSTURA, DIÂMETRO 1", ESP. 3MM, INCLUSIVE CORRIMÃO DUPLO, EXCLUSIVE PINTURA | M | 12.48
INTERVENÇÕES DECORRENTES DAS INSTALAÇÕES | Movimentação de terra para instalações | SINAPI | 93358 | ESCAVAÇÃO MANUAL DE VALA. AF_09/2024 | M3 | 126.64
|  |  | 101616 | PREPARO DE FUNDO DE VALA COM LARGURA MENOR QUE 1,5 M (ACERTO DO SOLO NATURAL). AF_08/2020 | M2 | 213.08
|  |  | 93382 | REATERRO MANUAL DE VALAS, COM COMPACTADOR DE SOLOS DE PERCUSSÃO. AF_08/2023 | M3 | 105.33
|  | SETOP | ED-49814 | LASTRO DE AREIA, INCLUSIVE ADENSAMENTO E APILOAMENTO MANUAL | M3 | 21.31
|  |  | ED-24042 | FORNECIMENTO E INSTALAÇÃO DE FITA SUBTERRÂNEA PARA SINALIZAÇÃO DE REDES OU TUBULAÇÕES | M | 406
|  |  | ED-51133 | TRANSPORTE DE MATERIAL DE QUALQUER NATUREZA COM CARRINHO DE MÃO, COM DISTÂNCIAS MENORES OU IGUAIS A 50M, INCLUSIVE CARGA/DESCARGA | M3 | 27.7
|  |  | ED-51125 | TRANSPORTE DE MATERIAL DEMOLIDO EM CAÇAMBA, EXCLUSIVE CARGA MANUAL OU MECÂNICA | M3 | 27.7
LIMPEZA | Limpeza de obra | SINAPI | 99814 | LIMPEZA DE SUPERFÍCIE COM JATO DE ALTA PRESSÃO. AF_04/2019 | M2 | 999.54
ADMINISTRAÇÃO DA OBRA | Equipe da administração | SINAPI | 90778 | ENGENHEIRO CIVIL DE OBRA PLENO COM ENCARGOS COMPLEMENTARES | H | 480
SERVIÇOS INICIAIS | Locação da obra | SINAPI | 99059 | LOCAÇÃO CONVENCIONAL DE OBRA, UTILIZANDO GABARITO DE TÁBUAS CORRIDAS PONTALETADAS A CADA 2,00M - 2 UTILIZAÇÕES. AF_03/2024 | M | 25.84
|  | SETOP | ED-50276 | LOCAÇÃO TOPOGRÁFICA ACIMA DE CINQUENTA (50) PONTOS REFERENCIAIS, INCLUSIVE ESTACA (PIQUETE) DE MARCAÇÃO | UN | 88
COBERTURA | Cobertura em fibrocimento e acessórios | SINAPI | 94210 | TELHAMENTO COM TELHA ONDULADA DE FIBROCIMENTO E = 6 MM, COM RECOBRIMENTO LATERAL DE 1 1/4 DE ONDA PARA TELHADO COM INCLINAÇÃO MÁXIMA DE 10°, COM ATÉ 2 ÁGUAS, INCLUSO IÇAMENTO. AF_07/2019 | M2 | 10.69
|  |  | 92580 | TRAMA DE AÇO COMPOSTA POR TERÇAS PARA TELHADOS DE ATÉ 2 ÁGUAS PARA TELHA ONDULADA DE FIBROCIMENTO, METÁLICA, PLÁSTICA OU TERMOACÚSTICA, INCLUSO TRANSPORTE VERTICAL. AF_07/2019 | M2 | 10.69
PAISAGISMO E URBANISMO | Vegetação | SINAPI | 103946 | PLANTIO DE GRAMA ESMERALDA OU SÃO CARLOS OU CURITIBANA, EM PLACAS. AF_07/2024 | M2 | 96.42
| Cercamentos | SUDECAP | 13.38.30 | GRADES - GRADIL NYLOFOR H=2.43 M INCLUSIVE POSTE OU EQUIVALENTE | M | 98.65
| Mobiliário Urbano | SETOP | ED-51135 | GUIA DE CORDÃO BOLEADO, EM CONCRETO COM FCK 20MPA, PRÉ-MOLDADA, 10X10CM (ALTURA X LARGURA), INCLUSIVE UMA (1) FIADA DE BLOCO DE CONCRETO, ESP. 9CM, ESCAVAÇÃO, APILOAMENTO E TRANSPORTE COM RETIRADA DO MATERIAL ESCAVADO (EM CAÇAMBA) | M | 125.99
|  | SUDECAP | 18.73.01 | CHAPEU DE MURO - CHAPEU DE MURO PADRAO SUCECAP | M | 65.31
GEOTECNIA | Contenção | SINAPI | 91091 | EXECUÇÃO DE REVESTIMENTO DE CONCRETO PROJETADO COM ESPESSURA DE 10 CM, ARMADO COM TELA, INCLINAÇÃO MENOR QUE 90°, APLICAÇÃO DESCONTÍNUA, UTILIZANDO EQUIPAMENTO DE PROJEÇÃO COM 3 M³/H DE CAPACIDADE. AF_07/2024 | M2 | 255
|  |  | 102681 | DRENO PROFUNDO (SEÇÃO 0,50 X 1,50 M), COM TUBO DE PVC CORRUGADO RÍGIDO PERFURADO, DN 100 MM, ENCHIMENTO COM BRITA, ENVOLVIDO COM MANTA GEOTÊXTIL, COM SELO DE ARGILA. AF_07/2021 | M | 160
|  |  | 102724 | DRENO BARBACÃ, DN 100 MM, COM MATERIAL DRENANTE. AF_07/2021 | UN | 26
|  | SICRO | 4413905 | HIDROSSEMEADURA | M2 | 23
|  |  | 5605896 | GRAMPO DE AÇO CA-50 D = 20 MM PARA SOLO GRAMPEADO COM CAPACIDADE DE 80 KN - FORNECIMENTO, PERFURAÇÃO E INSTALAÇÃO | M | 582

## LEVANTAMENTOS
#VALUE! | PLANILHA DE LEVANTAMENTOS | [18 empty] | #VALUE!
| CONTRATADA: | CONSÓRCIO VITÓRIA |  | REVISÃO: | 0
| CONTRATANTE: | PREFEITURA MUNICIPAL DE SANTA LUZIA - MG
| PROJETO: | UBS TIPO II - IMPERIAL
| LOCAL: | SANTA LUZIA - MG
BANCO | CÓDIGO DA COMPOSIÇÃO | DESCRIÇÃO | UNID. | GRUPO | SUBGRUPO | LOCAL | OBSERVAÇÕES | PAVIMENTO | QUANT. | COMPRIMENTO / PERÍMETRO | LARGURA / ALTURA | PROFUNDIDADE / ESPESSURA | DESCONTO VÃOS PORTAS | DESCONTO JANELAS E DEMAIS VÃOS | DESCONTO DE OUTROS REVESTIMENTOS | ÁREA | VOLUME | DMT | PERCENTUAL / EMPOLAMENTO | TRANSPORTE | TOTAL GERAL
[10 empty] | ( M ) | ( M ) | ( M ) | ( M2 ) | ( M2 ) | ( M2 ) | ( M2 ) | ( M3 ) | ( KM ) | % | ( M3 X KM )
ADMINISTRAÇÃO DA OBRA
Equipe da administração
SINAPI | 90778 | ENGENHEIRO CIVIL DE OBRA PLENO COM ENCARGOS COMPLEMENTARES | H | ADMINISTRAÇÃO DA OBRA | Equipe da administração |  |  | * | 480 | [11 empty] | 480
SERVIÇOS INICIAIS
Locação da obra
SETOP | ED-50276 | LOCAÇÃO TOPOGRÁFICA ACIMA DE CINQUENTA (50) PONTOS REFERENCIAIS, INCLUSIVE ESTACA (PIQUETE) DE MARCAÇÃO | UN | SERVIÇOS INICIAIS | Locação da obra |  | Considerado 1 ponto para cada estaca + 4 pontos para Casa de Resíduos | * | 88 | [11 empty] | 88
SINAPI | 99059 | LOCAÇÃO CONVENCIONAL DE OBRA, UTILIZANDO GABARITO DE TÁBUAS CORRIDAS PONTALETADAS A CADA 2,00M - 2 UTILIZAÇÕES. AF_03/2024 | M | SERVIÇOS INICIAIS | Locação da obra |  |  | * | 1 | 25.84 | [10 empty] | 25.84
VEDAÇÕES
Alvenarias de tijolo cerâmico
SINAPI | 103324 | ALVENARIA DE VEDAÇÃO DE BLOCOS CERÂMICOS FURADOS NA VERTICAL DE 14X19X39 CM (ESPESSURA 14 CM) E ARGAMASSA DE ASSENTAMENTO COM PREPARO EM BETONEIRA. AF_12/2021 | M2 | VEDAÇÕES | Alvenarias de tijolo cerâmico |  |  | * | 1 | [6 empty] | 30.73 |  |  |  |  | 30.73
Encunhamento
SINAPI | 93203 | FIXAÇÃO (ENCUNHAMENTO) DE ALVENARIA DE VEDAÇÃO COM ESPUMA DE POLIURETANO EXPANSIVA. AF_03/2024 | M | VEDAÇÕES | Encunhamento |  |  | * | 1 | 14.96 | [10 empty] | 14.96
Cobogó
SINAPI | 101162 | ALVENARIA DE VEDAÇÃO COM ELEMENTO VAZADO DE CERÂMICA (COBOGÓ) DE 7X20X20CM E ARGAMASSA DE ASSENTAMENTO COM PREPARO EM BETONEIRA. AF_05/2020 | M2 | VEDAÇÕES | Cobogó |  |  | * | 1 | [6 empty] | 122.67 |  |  |  |  | 122.67
ACABAMENTOS INTERNOS
Paredes - Revestimento em argamassa
SETOP | ED-50728 | CHAPISCO COM ARGAMASSA, TRAÇO 1:3 (CIMENTO E AREIA), ESP. 5MM, APLICADO EM TETO COM COLHER, INCLUSIVE ARGAMASSA COM PREPARO MECANIZADO | M2 | ACABAMENTOS INTERNOS | Paredes - Revestimento em argamassa |  | Casa de Resíduos | * | 1 | [6 empty] | 31.95 |  |  |  |  | 31.95
SETOP | ED-50732 | EMBOÇO COM ARGAMASSA, TRAÇO 1:6 (CIMENTO E AREIA), ESP. 20MM, APLICAÇÃO MANUAL, INCLUSIVE ARGAMASSA COM PREPARO MECANIZADO, EXCLUSIVE CHAPISCO | M2 | ACABAMENTOS INTERNOS | Paredes - Revestimento em argamassa |  | Casa de Resíduos | * | 1 | [6 empty] | 31.95 |  |  |  |  | 31.95
Paredes - Revestimento em cerâmica
SINAPI | 104611 | REVESTIMENTO CERÂMICO PARA PAREDES INTERNAS COM PLACAS TIPO ESMALTADA DE DIMENSÕES 60X60 CM APLICADAS NA ALTURA INTEIRA DAS PAREDES. AF_02/2023_PE | M2 | ACABAMENTOS INTERNOS | Paredes - Revestimento em cerâmica |  | Casa de Resíduos | * | 1 | [6 empty] | 31.95 |  |  |  |  | 31.95
ACABAMENTOS EXTERNOS
Paredes - Revestimento em argamassa
SETOP | ED-50728 | CHAPISCO COM ARGAMASSA, TRAÇO 1:3 (CIMENTO E AREIA), ESP. 5MM, APLICADO EM TETO COM COLHER, INCLUSIVE ARGAMASSA COM PREPARO MECANIZADO | M2 | ACABAMENTOS EXTERNOS | Paredes - Revestimento em argamassa |  | Casa de Resíduos | * | 1 | [6 empty] | 28.31 |  |  |  |  | 28.31
SETOP | ED-6282 | REBOCO COM ARGAMASSA, TRAÇO 1:2:8 (CIMENTO, CAL E AREIA), ESP. 25MM, APLICAÇÃO MANUAL, INCLUSIVE ARGAMASSA COM PREPARO MECANIZADO | M2 | ACABAMENTOS EXTERNOS | Paredes - Revestimento em argamassa |  | Casa de Resíduos | * | 1 | [6 empty] | 28.31 |  |  |  |  | 28.31
SETOP | ED-50728 | CHAPISCO COM ARGAMASSA, TRAÇO 1:3 (CIMENTO E AREIA), ESP. 5MM, APLICADO EM TETO COM COLHER, INCLUSIVE ARGAMASSA COM PREPARO MECANIZADO | M2 | ACABAMENTOS EXTERNOS | Paredes - Revestimento em argamassa |  | Muro de Divisa | * | 2 | [6 empty] | 130.13 |  |  |  |  | 260.26
SETOP | ED-6282 | REBOCO COM ARGAMASSA, TRAÇO 1:2:8 (CIMENTO, CAL E AREIA), ESP. 25MM, APLICAÇÃO MANUAL, INCLUSIVE ARGAMASSA COM PREPARO MECANIZADO | M2 | ACABAMENTOS EXTERNOS | Paredes - Revestimento em argamassa |  | Muro de Divisa | * | 2 | [6 empty] | 130.13 |  |  |  |  | 260.26
Pisos - Revestimento em argamassa
SINAPI | 104658 | PISO PODOTÁTIL DE ALERTA OU DIRECIONAL, DE CONCRETO, ASSENTADO SOBRE ARGAMASSA. AF_03/2024 | M2 | ACABAMENTOS EXTERNOS | Pisos - Revestimento em argamassa |  | Podotátil - Direcional | * | 364 | 0.25 | 0.25 |  |  |  |  | 0.0625 |  |  |  |  | 22.75
SINAPI | 104658 | PISO PODOTÁTIL DE ALERTA OU DIRECIONAL, DE CONCRETO, ASSENTADO SOBRE ARGAMASSA. AF_03/2024 | M2 | ACABAMENTOS EXTERNOS | Pisos - Revestimento em argamassa |  | Podotátil - Alerta | * | 193 | 0.25 | 0.25 |  |  |  |  | 0.0625 |  |  |  |  | 12.06
ESQUADRIAS
Portas
SINAPI | 91341 | PORTA EM ALUMÍNIO DE ABRIR TIPO VENEZIANA COM GUARNIÇÃO, FIXAÇÃO COM PARAFUSOS - FORNECIMENTO E INSTALAÇÃO. AF_12/2019 | M2 | ESQUADRIAS | Portas |  | Casa de Resíduos | * | 2 | 1.2 | 2.15 |  |  |  |  | 2.58 |  |  |  |  | 5.16
COMPOSIÇÃO | STL-UBSI-022 | PORTÃO DE ABRIR, EM GRADIL NYLOFOR, PINTADO, FORNECIMETO E INSTALAÇÃO - BASEADO EM ORSE (13764) | M2 | ESQUADRIAS | Portas |  | Portão externos | * | 1 | 4.5 | 2.5 |  |  |  |  | 11.25 |  |  |  |  | 11.25
COMPOSIÇÃO | STL-UBSI-022 | PORTÃO DE ABRIR, EM GRADIL NYLOFOR, PINTADO, FORNECIMETO E INSTALAÇÃO - BASEADO EM ORSE (13764) | M2 | ESQUADRIAS | Portas |  | Portão externos | * | 1 | 1.2 | 2.5 |  |  |  |  | 3 |  |  |  |  | 3
PINTURA
Paredes - Externo - Selador
SINAPI | 88485 | FUNDO SELADOR ACRÍLICO, APLICAÇÃO MANUAL EM PAREDE, UMA DEMÃO. AF_04/2023 | M2 | PINTURA | Paredes - Externo - Selador |  | Casa de Resíduos | * | 1 | [6 empty] | 28.31 |  |  |  |  | 28.31
SINAPI | 88485 | FUNDO SELADOR ACRÍLICO, APLICAÇÃO MANUAL EM PAREDE, UMA DEMÃO. AF_04/2023 | M2 | PINTURA | Paredes - Externo - Selador |  | Muro de divisa | * | 1 | [6 empty] | 260.26 |  |  |  |  | 260.26
Paredes - Externo - Pintura
SINAPI | 88489 | PINTURA LÁTEX ACRÍLICA PREMIUM, APLICAÇÃO MANUAL EM PAREDES, DUAS DEMÃOS. AF_04/2023 | M2 | PINTURA | Paredes - Externo - Pintura |  | Casa de Resíduos | * | 1 | [6 empty] | 28.31 |  |  |  |  | 28.31
SINAPI | 88489 | PINTURA LÁTEX ACRÍLICA PREMIUM, APLICAÇÃO MANUAL EM PAREDES, DUAS DEMÃOS. AF_04/2023 | M2 | PINTURA | Paredes - Externo - Pintura |  | Muro de divisa | * | 1 | [6 empty] | 260.26 |  |  |  |  | 260.26
Pisos - Externo - Pintura
SINAPI | 102488 | PREPARO DO PISO CIMENTADO PARA PINTURA - LIXAMENTO E LIMPEZA. AF_05/2021 | M2 | PINTURA | Pisos - Externo - Pintura |  |  | * | 1 | [6 empty] | 94.41 |  |  |  |  | 94.41
SINAPI | 102492 | PINTURA DE PISO COM TINTA ACRÍLICA, APLICAÇÃO MANUAL, 3 DEMÃOS, INCLUSO FUNDO PREPARADOR. AF_05/2021 | M2 | PINTURA | Pisos - Externo - Pintura |  |  | * | 1 | [6 empty] | 94.41 |  |  |  |  | 94.41
Pisos - Demarcação - Pintura
SINAPI | 102507 | PINTURA DE DEMARCAÇÃO DE VAGA COM TINTA EPÓXI, E = 10 CM, APLICAÇÃO MANUAL. AF_05/2021 | M | PINTURA | Pisos - Demarcação - Pintura |  |  | * | 1 | 105.9 | [10 empty] | 105.9
SINAPI | 102513 | PINTURA DE SÍMBOLOS E TEXTOS COM TINTA ACRÍLICA, DEMARCAÇÃO COM FITA ADESIVA E APLICAÇÃO COM ROLO. AF_05/2021 | M2 | PINTURA | Pisos - Demarcação - Pintura |  | Marcação PNE | * | 1 | 3.45 | 4.5 |  |  |  |  | 15.525 |  |  |  |  | 15.53
Esquadrias metálicas
SETOP | ED-50497 | PINTURA ESMALTE BASE SOLVENTE EM ESTRUTURA METÁLICA, DUAS (2) DEMÃOS, INCLUSIVE UMA (1) DEMÃO FUNDO ANTICORROSIVO | M2 | PINTURA | Esquadrias metálicas |  |  | * | 1 | [6 empty] | 33.358 |  |  |  |  | 33.36
GUARDA CORPO E CORRIMÃO
Guarda corpo em tubos de aço galvanizado
SETOP | ED-32104 | GUARDA-CORPO EXTERNO, ALTURA 130CM, EM TUBO GALVANIZADO, COM COSTURA, DIÂMETRO 2", ESP. 3MM, GRADIL COM DIVISÃO VERTICAL EM TUBO GALVANIZADO, COM COSTURA, DIÂMETRO 1", ESP. 3MM, EXCLUSIVE PINTURA | M | GUARDA CORPO E CORRIMÃO | Guarda corpo em tubos de aço galvanizado |  |  | * | 1 | 13.18 | [10 empty] | 13.18
SETOP | ED-32103 | GUARDA-CORPO EXTERNO, ALTURA 130CM, EM TUBO GALVANIZADO, COM COSTURA, DIÂMETRO 2", ESP. 3MM, GRADIL COM DIVISÃO VERTICAL EM TUBO GALVANIZADO, COM COSTURA, DIÂMETRO 1", ESP. 3MM, INCLUSIVE CORRIMÃO DUPLO, EXCLUSIVE PINTURA | M | GUARDA CORPO E CORRIMÃO | Guarda corpo em tubos de aço galvanizado |  |  | * | 1 | 12.48 | [10 empty] | 12.48
COBERTURA
Cobertura em fibrocimento e acessórios
SINAPI | 92580 | TRAMA DE AÇO COMPOSTA POR TERÇAS PARA TELHADOS DE ATÉ 2 ÁGUAS PARA TELHA ONDULADA DE FIBROCIMENTO, METÁLICA, PLÁSTICA OU TERMOACÚSTICA, INCLUSO TRANSPORTE VERTICAL. AF_07/2019 | M2 | COBERTURA | Cobertura em fibrocimento e acessórios |  |  | * | 1 | [6 empty] | 10.69 |  |  |  |  | 10.69
SINAPI | 94210 | TELHAMENTO COM TELHA ONDULADA DE FIBROCIMENTO E = 6 MM, COM RECOBRIMENTO LATERAL DE 1 1/4 DE ONDA PARA TELHADO COM INCLINAÇÃO MÁXIMA DE 10°, COM ATÉ 2 ÁGUAS, INCLUSO IÇAMENTO. AF_07/2019 | M2 | COBERTURA | Cobertura em fibrocimento e acessórios |  |  | * | 1 | [6 empty] | 10.69 |  |  |  |  | 10.69
PAISAGISMO E URBANISMO
Vegetação
SINAPI | 103946 | PLANTIO DE GRAMA ESMERALDA OU SÃO CARLOS OU CURITIBANA, EM PLACAS. AF_07/2024 | M2 | PAISAGISMO E URBANISMO | Vegetação |  |  | * | 1 | [6 empty] | 96.42 |  |  |  |  | 96.42
Cercamentos
SUDECAP | 13.38.30 | GRADES - GRADIL NYLOFOR H=2.43 M INCLUSIVE POSTE OU EQUIVALENTE | M | PAISAGISMO E URBANISMO | Cercamentos |  |  | * | 1 | 98.65 | [10 empty] | 98.65
Mobiliário Urbano
SETOP | ED-51135 | GUIA DE CORDÃO BOLEADO, EM CONCRETO COM FCK 20MPA, PRÉ-MOLDADA, 10X10CM (ALTURA X LARGURA), INCLUSIVE UMA (1) FIADA DE BLOCO DE CONCRETO, ESP. 9CM, ESCAVAÇÃO, APILOAMENTO E TRANSPORTE COM RETIRADA DO MATERIAL ESCAVADO (EM CAÇAMBA) | M | PAISAGISMO E URBANISMO | Mobiliário Urbano |  |  | * | 1 | 125.99 | [10 empty] | 125.99
SUDECAP | 18.73.01 | CHAPEU DE MURO - CHAPEU DE MURO PADRAO SUCECAP | M | PAISAGISMO E URBANISMO | Mobiliário Urbano |  |  | * | 1 | 65.31 | [10 empty] | 65.31
INTERVENÇÕES DECORRENTES DAS INSTALAÇÕES
Movimentação de terra para instalações
SINAPI | 93358 | ESCAVAÇÃO MANUAL DE VALA. AF_09/2024 | M3 | INTERVENÇÕES DECORRENTES DAS INSTALAÇÕES | Movimentação de terra para instalações |  | Drenagem - Tubulação de 75mm | * | 1 | 10 | 0.475 | 0.6 |  |  |  | 4.75 | 2.85 |  |  | 0 | 2.85
SINAPI | 101616 | PREPARO DE FUNDO DE VALA COM LARGURA MENOR QUE 1,5 M (ACERTO DO SOLO NATURAL). AF_08/2020 | M2 | INTERVENÇÕES DECORRENTES DAS INSTALAÇÕES | Movimentação de terra para instalações |  | Drenagem - Tubulação de 75mm | * | 1 | 10 | 0.475 |  |  |  |  | 4.75 |  |  |  |  | 4.75
SETOP | ED-49814 | LASTRO DE AREIA, INCLUSIVE ADENSAMENTO E APILOAMENTO MANUAL | M3 | INTERVENÇÕES DECORRENTES DAS INSTALAÇÕES | Movimentação de terra para instalações |  | Drenagem - Tubulação de 75mm | * | 1 | 10 | 0.475 | 0.1 |  |  |  | 4.75 | 0.475 |  |  | 0 | 0.48
SETOP | ED-24042 | FORNECIMENTO E INSTALAÇÃO DE FITA SUBTERRÂNEA PARA SINALIZAÇÃO DE REDES OU TUBULAÇÕES | M | INTERVENÇÕES DECORRENTES DAS INSTALAÇÕES | Movimentação de terra para instalações |  | Drenagem - Tubulação de 75mm | * | 1 | 10 | [10 empty] | 10
SINAPI | 93382 | REATERRO MANUAL DE VALAS, COM COMPACTADOR DE SOLOS DE PERCUSSÃO. AF_08/2023 | M3 | INTERVENÇÕES DECORRENTES DAS INSTALAÇÕES | Movimentação de terra para instalações |  | Drenagem - Tubulação de 75mm | * | 1 | [7 empty] | 2.37 |  |  | 0 | 2.37
SETOP | ED-51133 | TRANSPORTE DE MATERIAL DE QUALQUER NATUREZA COM CARRINHO DE MÃO, COM DISTÂNCIAS MENORES OU IGUAIS A 50M, INCLUSIVE CARGA/DESCARGA | M3 | INTERVENÇÕES DECORRENTES DAS INSTALAÇÕES | Movimentação de terra para instalações |  | Drenagem - Tubulação de 75mm | * | 1 | [7 empty] | 0.624 |  | 30% | 0 | 0.62
SETOP | ED-51125 | TRANSPORTE DE MATERIAL DEMOLIDO EM CAÇAMBA, EXCLUSIVE CARGA MANUAL OU MECÂNICA | M3 | INTERVENÇÕES DECORRENTES DAS INSTALAÇÕES | Movimentação de terra para instalações |  | Drenagem - Tubulação de 75mm | * | 1 | [7 empty] | 0.62 |  |  | 0 | 0.62
SINAPI | 93358 | ESCAVAÇÃO MANUAL DE VALA. AF_09/2024 | M3 | INTERVENÇÕES DECORRENTES DAS INSTALAÇÕES | Movimentação de terra para instalações |  | Drenagem - Tubulação de 100mm | * | 1 | 13 | 0.5 | 0.6 |  |  |  | 6.5 | 3.9 |  |  | 0 | 3.9
SINAPI | 101616 | PREPARO DE FUNDO DE VALA COM LARGURA MENOR QUE 1,5 M (ACERTO DO SOLO NATURAL). AF_08/2020 | M2 | INTERVENÇÕES DECORRENTES DAS INSTALAÇÕES | Movimentação de terra para instalações |  | Drenagem - Tubulação de 100mm | * | 1 | 13 | 0.5 |  |  |  |  | 6.5 |  |  |  |  | 6.5
SETOP | ED-49814 | LASTRO DE AREIA, INCLUSIVE ADENSAMENTO E APILOAMENTO MANUAL | M3 | INTERVENÇÕES DECORRENTES DAS INSTALAÇÕES | Movimentação de terra para instalações |  | Drenagem - Tubulação de 100mm | * | 1 | 13 | 0.5 | 0.1 |  |  |  | 6.5 | 0.65 |  |  | 0 | 0.65
SETOP | ED-24042 | FORNECIMENTO E INSTALAÇÃO DE FITA SUBTERRÂNEA PARA SINALIZAÇÃO DE REDES OU TUBULAÇÕES | M | INTERVENÇÕES DECORRENTES DAS INSTALAÇÕES | Movimentação de terra para instalações |  | Drenagem - Tubulação de 100mm | * | 1 | 13 | [10 empty] | 13
SINAPI | 93382 | REATERRO MANUAL DE VALAS, COM COMPACTADOR DE SOLOS DE PERCUSSÃO. AF_08/2023 | M3 | INTERVENÇÕES DECORRENTES DAS INSTALAÇÕES | Movimentação de terra para instalações |  | Drenagem - Tubulação de 100mm | * | 1 | [7 empty] | 3.25 |  |  | 0 | 3.25
SETOP | ED-51133 | TRANSPORTE DE MATERIAL DE QUALQUER NATUREZA COM CARRINHO DE MÃO, COM DISTÂNCIAS MENORES OU IGUAIS A 50M, INCLUSIVE CARGA/DESCARGA | M3 | INTERVENÇÕES DECORRENTES DAS INSTALAÇÕES | Movimentação de terra para instalações |  | Drenagem - Tubulação de 100mm | * | 1 | [7 empty] | 0.845 |  | 30% | 0 | 0.85
SETOP | ED-51125 | TRANSPORTE DE MATERIAL DEMOLIDO EM CAÇAMBA, EXCLUSIVE CARGA MANUAL OU MECÂNICA | M3 | INTERVENÇÕES DECORRENTES DAS INSTALAÇÕES | Movimentação de terra para instalações |  | Drenagem - Tubulação de 100mm | * | 1 | [7 empty] | 0.85 |  |  | 0 | 0.85
SINAPI | 93358 | ESCAVAÇÃO MANUAL DE VALA. AF_09/2024 | M3 | INTERVENÇÕES DECORRENTES DAS INSTALAÇÕES | Movimentação de terra para instalações |  | Drenagem - Tubulação de 150mm | * | 1 | 8 | 0.55 | 0.6 |  |  |  | 4.4 | 2.64 |  |  | 0 | 2.64
SINAPI | 101616 | PREPARO DE FUNDO DE VALA COM LARGURA MENOR QUE 1,5 M (ACERTO DO SOLO NATURAL). AF_08/2020 | M2 | INTERVENÇÕES DECORRENTES DAS INSTALAÇÕES | Movimentação de terra para instalações |  | Drenagem - Tubulação de 150mm | * | 1 | 8 | 0.55 |  |  |  |  | 4.4 |  |  |  |  | 4.4
SETOP | ED-49814 | LASTRO DE AREIA, INCLUSIVE ADENSAMENTO E APILOAMENTO MANUAL | M3 | INTERVENÇÕES DECORRENTES DAS INSTALAÇÕES | Movimentação de terra para instalações |  | Drenagem - Tubulação de 150mm | * | 1 | 8 | 0.55 | 0.1 |  |  |  | 4.4 | 0.44 |  |  | 0 | 0.44
SETOP | ED-24042 | FORNECIMENTO E INSTALAÇÃO DE FITA SUBTERRÂNEA PARA SINALIZAÇÃO DE REDES OU TUBULAÇÕES | M | INTERVENÇÕES DECORRENTES DAS INSTALAÇÕES | Movimentação de terra para instalações |  | Drenagem - Tubulação de 150mm | * | 1 | 8 | [10 empty] | 8
SINAPI | 93382 | REATERRO MANUAL DE VALAS, COM COMPACTADOR DE SOLOS DE PERCUSSÃO. AF_08/2023 | M3 | INTERVENÇÕES DECORRENTES DAS INSTALAÇÕES | Movimentação de terra para instalações |  | Drenagem - Tubulação de 150mm | * | 1 | [7 empty] | 2.2 |  |  | 0 | 2.2
SETOP | ED-51133 | TRANSPORTE DE MATERIAL DE QUALQUER NATUREZA COM CARRINHO DE MÃO, COM DISTÂNCIAS MENORES OU IGUAIS A 50M, INCLUSIVE CARGA/DESCARGA | M3 | INTERVENÇÕES DECORRENTES DAS INSTALAÇÕES | Movimentação de terra para instalações |  | Drenagem - Tubulação de 150mm | * | 1 | [7 empty] | 0.572 |  | 30% | 0 | 0.57
SETOP | ED-51125 | TRANSPORTE DE MATERIAL DEMOLIDO EM CAÇAMBA, EXCLUSIVE CARGA MANUAL OU MECÂNICA | M3 | INTERVENÇÕES DECORRENTES DAS INSTALAÇÕES | Movimentação de terra para instalações |  | Drenagem - Tubulação de 150mm | * | 1 | [7 empty] | 0.57 |  |  | 0 | 0.57
SINAPI | 93358 | ESCAVAÇÃO MANUAL DE VALA. AF_09/2024 | M3 | INTERVENÇÕES DECORRENTES DAS INSTALAÇÕES | Movimentação de terra para instalações |  | Drenagem - Tubulação de 200mm | * | 1 | 146 | 0.6 | 0.6 |  |  |  | 87.6 | 52.56 |  |  | 0 | 52.56
SINAPI | 101616 | PREPARO DE FUNDO DE VALA COM LARGURA MENOR QUE 1,5 M (ACERTO DO SOLO NATURAL). AF_08/2020 | M2 | INTERVENÇÕES DECORRENTES DAS INSTALAÇÕES | Movimentação de terra para instalações |  | Drenagem - Tubulação de 200mm | * | 1 | 146 | 0.6 |  |  |  |  | 87.6 |  |  |  |  | 87.6
SETOP | ED-49814 | LASTRO DE AREIA, INCLUSIVE ADENSAMENTO E APILOAMENTO MANUAL | M3 | INTERVENÇÕES DECORRENTES DAS INSTALAÇÕES | Movimentação de terra para instalações |  | Drenagem - Tubulação de 200mm | * | 1 | 146 | 0.6 | 0.1 |  |  |  | 87.6 | 8.76 |  |  | 0 | 8.76
SETOP | ED-24042 | FORNECIMENTO E INSTALAÇÃO DE FITA SUBTERRÂNEA PARA SINALIZAÇÃO DE REDES OU TUBULAÇÕES | M | INTERVENÇÕES DECORRENTES DAS INSTALAÇÕES | Movimentação de terra para instalações |  | Drenagem - Tubulação de 200mm | * | 1 | 146 | [10 empty] | 146
SINAPI | 93382 | REATERRO MANUAL DE VALAS, COM COMPACTADOR DE SOLOS DE PERCUSSÃO. AF_08/2023 | M3 | INTERVENÇÕES DECORRENTES DAS INSTALAÇÕES | Movimentação de terra para instalações |  | Drenagem - Tubulação de 200mm | * | 1 | [7 empty] | 43.8 |  |  | 0 | 43.8
SETOP | ED-51133 | TRANSPORTE DE MATERIAL DE QUALQUER NATUREZA COM CARRINHO DE MÃO, COM DISTÂNCIAS MENORES OU IGUAIS A 50M, INCLUSIVE CARGA/DESCARGA | M3 | INTERVENÇÕES DECORRENTES DAS INSTALAÇÕES | Movimentação de terra para instalações |  | Drenagem - Tubulação de 200mm | * | 1 | [7 empty] | 11.388 |  | 30% | 0 | 11.39
SETOP | ED-51125 | TRANSPORTE DE MATERIAL DEMOLIDO EM CAÇAMBA, EXCLUSIVE CARGA MANUAL OU MECÂNICA | M3 | INTERVENÇÕES DECORRENTES DAS INSTALAÇÕES | Movimentação de terra para instalações |  | Drenagem - Tubulação de 200mm | * | 1 | [7 empty] | 11.39 |  |  | 0 | 11.39
SINAPI | 93358 | ESCAVAÇÃO MANUAL DE VALA. AF_09/2024 | M3 | INTERVENÇÕES DECORRENTES DAS INSTALAÇÕES | Movimentação de terra para instalações |  | Elétrico - Tubulação de 32mm | * | 1 | 28 | 0.432 | 0.5 |  |  |  | 12.096 | 6.048 |  |  | 0 | 6.05
SINAPI | 101616 | PREPARO DE FUNDO DE VALA COM LARGURA MENOR QUE 1,5 M (ACERTO DO SOLO NATURAL). AF_08/2020 | M2 | INTERVENÇÕES DECORRENTES DAS INSTALAÇÕES | Movimentação de terra para instalações |  | Elétrico - Tubulação de 32mm | * | 1 | 28 | 0.432 |  |  |  |  | 12.096 |  |  |  |  | 12.1
SETOP | ED-49814 | LASTRO DE AREIA, INCLUSIVE ADENSAMENTO E APILOAMENTO MANUAL | M3 | INTERVENÇÕES DECORRENTES DAS INSTALAÇÕES | Movimentação de terra para instalações |  | Elétrico - Tubulação de 32mm | * | 1 | 28 | 0.432 | 0.1 |  |  |  | 12.096 | 1.2096 |  |  | 0 | 1.21
SETOP | ED-24042 | FORNECIMENTO E INSTALAÇÃO DE FITA SUBTERRÂNEA PARA SINALIZAÇÃO DE REDES OU TUBULAÇÕES | M | INTERVENÇÕES DECORRENTES DAS INSTALAÇÕES | Movimentação de terra para instalações |  | Elétrico - Tubulação de 32mm | * | 1 | 28 | [10 empty] | 28
SINAPI | 93382 | REATERRO MANUAL DE VALAS, COM COMPACTADOR DE SOLOS DE PERCUSSÃO. AF_08/2023 | M3 | INTERVENÇÕES DECORRENTES DAS INSTALAÇÕES | Movimentação de terra para instalações |  | Elétrico - Tubulação de 32mm | * | 1 | [7 empty] | 4.84 |  |  | 0 | 4.84
SETOP | ED-51133 | TRANSPORTE DE MATERIAL DE QUALQUER NATUREZA COM CARRINHO DE MÃO, COM DISTÂNCIAS MENORES OU IGUAIS A 50M, INCLUSIVE CARGA/DESCARGA | M3 | INTERVENÇÕES DECORRENTES DAS INSTALAÇÕES | Movimentação de terra para instalações |  | Elétrico - Tubulação de 32mm | * | 1 | [7 empty] | 1.573 |  | 30% | 0 | 1.57
SETOP | ED-51125 | TRANSPORTE DE MATERIAL DEMOLIDO EM CAÇAMBA, EXCLUSIVE CARGA MANUAL OU MECÂNICA | M3 | INTERVENÇÕES DECORRENTES DAS INSTALAÇÕES | Movimentação de terra para instalações |  | Elétrico - Tubulação de 32mm | * | 1 | [7 empty] | 1.57 |  |  | 0 | 1.57
SINAPI | 93358 | ESCAVAÇÃO MANUAL DE VALA. AF_09/2024 | M3 | INTERVENÇÕES DECORRENTES DAS INSTALAÇÕES | Movimentação de terra para instalações |  | Hidrossanitário - Tubulação de 100mm | * | 1 | 115 | 0.5 | 0.6 |  |  |  | 57.5 | 34.5 |  |  | 0 | 34.5
SINAPI | 101616 | PREPARO DE FUNDO DE VALA COM LARGURA MENOR QUE 1,5 M (ACERTO DO SOLO NATURAL). AF_08/2020 | M2 | INTERVENÇÕES DECORRENTES DAS INSTALAÇÕES | Movimentação de terra para instalações |  | Hidrossanitário - Tubulação de 100mm | * | 1 | 115 | 0.5 |  |  |  |  | 57.5 |  |  |  |  | 57.5
SETOP | ED-49814 | LASTRO DE AREIA, INCLUSIVE ADENSAMENTO E APILOAMENTO MANUAL | M3 | INTERVENÇÕES DECORRENTES DAS INSTALAÇÕES | Movimentação de terra para instalações |  | Hidrossanitário - Tubulação de 100mm | * | 1 | 115 | 0.5 | 0.1 |  |  |  | 57.5 | 5.75 |  |  | 0 | 5.75
SETOP | ED-24042 | FORNECIMENTO E INSTALAÇÃO DE FITA SUBTERRÂNEA PARA SINALIZAÇÃO DE REDES OU TUBULAÇÕES | M | INTERVENÇÕES DECORRENTES DAS INSTALAÇÕES | Movimentação de terra para instalações |  | Hidrossanitário - Tubulação de 100mm | * | 1 | 115 | [10 empty] | 115
SINAPI | 93382 | REATERRO MANUAL DE VALAS, COM COMPACTADOR DE SOLOS DE PERCUSSÃO. AF_08/2023 | M3 | INTERVENÇÕES DECORRENTES DAS INSTALAÇÕES | Movimentação de terra para instalações |  | Hidrossanitário - Tubulação de 100mm | * | 1 | [7 empty] | 28.75 |  |  | 0 | 28.75
SETOP | ED-51133 | TRANSPORTE DE MATERIAL DE QUALQUER NATUREZA COM CARRINHO DE MÃO, COM DISTÂNCIAS MENORES OU IGUAIS A 50M, INCLUSIVE CARGA/DESCARGA | M3 | INTERVENÇÕES DECORRENTES DAS INSTALAÇÕES | Movimentação de terra para instalações |  | Hidrossanitário - Tubulação de 100mm | * | 1 | [7 empty] | 7.475 |  | 30% | 0 | 7.48
SETOP | ED-51125 | TRANSPORTE DE MATERIAL DEMOLIDO EM CAÇAMBA, EXCLUSIVE CARGA MANUAL OU MECÂNICA | M3 | INTERVENÇÕES DECORRENTES DAS INSTALAÇÕES | Movimentação de terra para instalações |  | Hidrossanitário - Tubulação de 100mm | * | 1 | [7 empty] | 7.48 |  |  | 0 | 7.48
SINAPI | 93358 | ESCAVAÇÃO MANUAL DE VALA. AF_09/2024 | M3 | INTERVENÇÕES DECORRENTES DAS INSTALAÇÕES | Movimentação de terra para instalações |  | Hidrossanitário - Tubulação de 25mm | * | 1 | 1 | 0.425 | 0.6 |  |  |  | 0.425 | 0.255 |  |  | 0 | 0.26
SINAPI | 101616 | PREPARO DE FUNDO DE VALA COM LARGURA MENOR QUE 1,5 M (ACERTO DO SOLO NATURAL). AF_08/2020 | M2 | INTERVENÇÕES DECORRENTES DAS INSTALAÇÕES | Movimentação de terra para instalações |  | Hidrossanitário - Tubulação de 25mm | * | 1 | 1 | 0.425 |  |  |  |  | 0.425 |  |  |  |  | 0.43
SETOP | ED-49814 | LASTRO DE AREIA, INCLUSIVE ADENSAMENTO E APILOAMENTO MANUAL | M3 | INTERVENÇÕES DECORRENTES DAS INSTALAÇÕES | Movimentação de terra para instalações |  | Hidrossanitário - Tubulação de 25mm | * | 1 | 1 | 0.425 | 0.1 |  |  |  | 0.425 | 0.0425 |  |  | 0 | 0.04
SETOP | ED-24042 | FORNECIMENTO E INSTALAÇÃO DE FITA SUBTERRÂNEA PARA SINALIZAÇÃO DE REDES OU TUBULAÇÕES | M | INTERVENÇÕES DECORRENTES DAS INSTALAÇÕES | Movimentação de terra para instalações |  | Hidrossanitário - Tubulação de 25mm | * | 1 | 1 | [10 empty] | 1
SINAPI | 93382 | REATERRO MANUAL DE VALAS, COM COMPACTADOR DE SOLOS DE PERCUSSÃO. AF_08/2023 | M3 | INTERVENÇÕES DECORRENTES DAS INSTALAÇÕES | Movimentação de terra para instalações |  | Hidrossanitário - Tubulação de 25mm | * | 1 | [7 empty] | 0.22 |  |  | 0 | 0.22
SETOP | ED-51133 | TRANSPORTE DE MATERIAL DE QUALQUER NATUREZA COM CARRINHO DE MÃO, COM DISTÂNCIAS MENORES OU IGUAIS A 50M, INCLUSIVE CARGA/DESCARGA | M3 | INTERVENÇÕES DECORRENTES DAS INSTALAÇÕES | Movimentação de terra para instalações |  | Hidrossanitário - Tubulação de 25mm | * | 1 | [7 empty] | 0.052 |  | 30% | 0 | 0.05
SETOP | ED-51125 | TRANSPORTE DE MATERIAL DEMOLIDO EM CAÇAMBA, EXCLUSIVE CARGA MANUAL OU MECÂNICA | M3 | INTERVENÇÕES DECORRENTES DAS INSTALAÇÕES | Movimentação de terra para instalações |  | Hidrossanitário - Tubulação de 25mm | * | 1 | [7 empty] | 0.05 |  |  | 0 | 0.05
SINAPI | 93358 | ESCAVAÇÃO MANUAL DE VALA. AF_09/2024 | M3 | INTERVENÇÕES DECORRENTES DAS INSTALAÇÕES | Movimentação de terra para instalações |  | Hidrossanitário - Tubulação de 50mm | * | 1 | 44 | 0.45 | 0.6 |  |  |  | 19.8 | 11.88 |  |  | 0 | 11.88
SINAPI | 101616 | PREPARO DE FUNDO DE VALA COM LARGURA MENOR QUE 1,5 M (ACERTO DO SOLO NATURAL). AF_08/2020 | M2 | INTERVENÇÕES DECORRENTES DAS INSTALAÇÕES | Movimentação de terra para instalações |  | Hidrossanitário - Tubulação de 50mm | * | 1 | 44 | 0.45 |  |  |  |  | 19.8 |  |  |  |  | 19.8
SETOP | ED-49814 | LASTRO DE AREIA, INCLUSIVE ADENSAMENTO E APILOAMENTO MANUAL | M3 | INTERVENÇÕES DECORRENTES DAS INSTALAÇÕES | Movimentação de terra para instalações |  | Hidrossanitário - Tubulação de 50mm | * | 1 | 44 | 0.45 | 0.1 |  |  |  | 19.8 | 1.98 |  |  | 0 | 1.98
SETOP | ED-24042 | FORNECIMENTO E INSTALAÇÃO DE FITA SUBTERRÂNEA PARA SINALIZAÇÃO DE REDES OU TUBULAÇÕES | M | INTERVENÇÕES DECORRENTES DAS INSTALAÇÕES | Movimentação de terra para instalações |  | Hidrossanitário - Tubulação de 50mm | * | 1 | 44 | [10 empty] | 44
SINAPI | 93382 | REATERRO MANUAL DE VALAS, COM COMPACTADOR DE SOLOS DE PERCUSSÃO. AF_08/2023 | M3 | INTERVENÇÕES DECORRENTES DAS INSTALAÇÕES | Movimentação de terra para instalações |  | Hidrossanitário - Tubulação de 50mm | * | 1 | [7 empty] | 9.9 |  |  | 0 | 9.9
SETOP | ED-51133 | TRANSPORTE DE MATERIAL DE QUALQUER NATUREZA COM CARRINHO DE MÃO, COM DISTÂNCIAS MENORES OU IGUAIS A 50M, INCLUSIVE CARGA/DESCARGA | M3 | INTERVENÇÕES DECORRENTES DAS INSTALAÇÕES | Movimentação de terra para instalações |  | Hidrossanitário - Tubulação de 50mm | * | 1 | [7 empty] | 2.574 |  | 30% | 0 | 2.57
SETOP | ED-51125 | TRANSPORTE DE MATERIAL DEMOLIDO EM CAÇAMBA, EXCLUSIVE CARGA MANUAL OU MECÂNICA | M3 | INTERVENÇÕES DECORRENTES DAS INSTALAÇÕES | Movimentação de terra para instalações |  | Hidrossanitário - Tubulação de 50mm | * | 1 | [7 empty] | 2.57 |  |  | 0 | 2.57
SINAPI | 93358 | ESCAVAÇÃO MANUAL DE VALA. AF_09/2024 | M3 | INTERVENÇÕES DECORRENTES DAS INSTALAÇÕES | Movimentação de terra para instalações |  | Hidrossanitário - Tubulação de 85mm | * | 1 | 40 | 0.485 | 0.6 |  |  |  | 19.4 | 11.64 |  |  | 0 | 11.64
SINAPI | 101616 | PREPARO DE FUNDO DE VALA COM LARGURA MENOR QUE 1,5 M (ACERTO DO SOLO NATURAL). AF_08/2020 | M2 | INTERVENÇÕES DECORRENTES DAS INSTALAÇÕES | Movimentação de terra para instalações |  | Hidrossanitário - Tubulação de 85mm | * | 1 | 40 | 0.485 |  |  |  |  | 19.4 |  |  |  |  | 19.4
SETOP | ED-49814 | LASTRO DE AREIA, INCLUSIVE ADENSAMENTO E APILOAMENTO MANUAL | M3 | INTERVENÇÕES DECORRENTES DAS INSTALAÇÕES | Movimentação de terra para instalações |  | Hidrossanitário - Tubulação de 85mm | * | 1 | 40 | 0.485 | 0.1 |  |  |  | 19.4 | 1.94 |  |  | 0 | 1.94
SETOP | ED-24042 | FORNECIMENTO E INSTALAÇÃO DE FITA SUBTERRÂNEA PARA SINALIZAÇÃO DE REDES OU TUBULAÇÕES | M | INTERVENÇÕES DECORRENTES DAS INSTALAÇÕES | Movimentação de terra para instalações |  | Hidrossanitário - Tubulação de 85mm | * | 1 | 40 | [10 empty] | 40
SINAPI | 93382 | REATERRO MANUAL DE VALAS, COM COMPACTADOR DE SOLOS DE PERCUSSÃO. AF_08/2023 | M3 | INTERVENÇÕES DECORRENTES DAS INSTALAÇÕES | Movimentação de terra para instalações |  | Hidrossanitário - Tubulação de 85mm | * | 1 | [7 empty] | 9.7 |  |  | 0 | 9.7
SETOP | ED-51133 | TRANSPORTE DE MATERIAL DE QUALQUER NATUREZA COM CARRINHO DE MÃO, COM DISTÂNCIAS MENORES OU IGUAIS A 50M, INCLUSIVE CARGA/DESCARGA | M3 | INTERVENÇÕES DECORRENTES DAS INSTALAÇÕES | Movimentação de terra para instalações |  | Hidrossanitário - Tubulação de 85mm | * | 1 | [7 empty] | 2.522 |  | 30% | 0 | 2.52
SETOP | ED-51125 | TRANSPORTE DE MATERIAL DEMOLIDO EM CAÇAMBA, EXCLUSIVE CARGA MANUAL OU MECÂNICA | M3 | INTERVENÇÕES DECORRENTES DAS INSTALAÇÕES | Movimentação de terra para instalações |  | Hidrossanitário - Tubulação de 85mm | * | 1 | [7 empty] | 2.52 |  |  | 0 | 2.52
SINAPI | 93358 | ESCAVAÇÃO MANUAL DE VALA. AF_09/2024 | M3 | INTERVENÇÕES DECORRENTES DAS INSTALAÇÕES | Movimentação de terra para instalações |  | Hidrossanitário - Tubulação de 200mm | * | 1 | 1 | 0.6 | 0.6 |  |  |  | 0.6 | 0.36 |  |  | 0 | 0.36
SINAPI | 101616 | PREPARO DE FUNDO DE VALA COM LARGURA MENOR QUE 1,5 M (ACERTO DO SOLO NATURAL). AF_08/2020 | M2 | INTERVENÇÕES DECORRENTES DAS INSTALAÇÕES | Movimentação de terra para instalações |  | Hidrossanitário - Tubulação de 200mm | * | 1 | 1 | 0.6 |  |  |  |  | 0.6 |  |  |  |  | 0.6
SETOP | ED-49814 | LASTRO DE AREIA, INCLUSIVE ADENSAMENTO E APILOAMENTO MANUAL | M3 | INTERVENÇÕES DECORRENTES DAS INSTALAÇÕES | Movimentação de terra para instalações |  | Hidrossanitário - Tubulação de 200mm | * | 1 | 1 | 0.6 | 0.1 |  |  |  | 0.6 | 0.06 |  |  | 0 | 0.06
SETOP | ED-24042 | FORNECIMENTO E INSTALAÇÃO DE FITA SUBTERRÂNEA PARA SINALIZAÇÃO DE REDES OU TUBULAÇÕES | M | INTERVENÇÕES DECORRENTES DAS INSTALAÇÕES | Movimentação de terra para instalações |  | Hidrossanitário - Tubulação de 200mm | * | 1 | 1 | [10 empty] | 1
SINAPI | 93382 | REATERRO MANUAL DE VALAS, COM COMPACTADOR DE SOLOS DE PERCUSSÃO. AF_08/2023 | M3 | INTERVENÇÕES DECORRENTES DAS INSTALAÇÕES | Movimentação de terra para instalações |  | Hidrossanitário - Tubulação de 200mm | * | 1 | [7 empty] | 0.3 |  |  | 0 | 0.3
SETOP | ED-51133 | TRANSPORTE DE MATERIAL DE QUALQUER NATUREZA COM CARRINHO DE MÃO, COM DISTÂNCIAS MENORES OU IGUAIS A 50M, INCLUSIVE CARGA/DESCARGA | M3 | INTERVENÇÕES DECORRENTES DAS INSTALAÇÕES | Movimentação de terra para instalações |  | Hidrossanitário - Tubulação de 200mm | * | 1 | [7 empty] | 0.078 |  | 30% | 0 | 0.08
SETOP | ED-51125 | TRANSPORTE DE MATERIAL DEMOLIDO EM CAÇAMBA, EXCLUSIVE CARGA MANUAL OU MECÂNICA | M3 | INTERVENÇÕES DECORRENTES DAS INSTALAÇÕES | Movimentação de terra para instalações |  | Hidrossanitário - Tubulação de 200mm | * | 1 | [7 empty] | 0.08 |  |  | 0 | 0.08
GEOTECNIA
Contenção
SINAPI | 91091 | EXECUÇÃO DE REVESTIMENTO DE CONCRETO PROJETADO COM ESPESSURA DE 10 CM, ARMADO COM TELA, INCLINAÇÃO MENOR QUE 90°, APLICAÇÃO DESCONTÍNUA, UTILIZANDO EQUIPAMENTO DE PROJEÇÃO COM 3 M³/H DE CAPACIDADE. AF_07/2024 | M2 | GEOTECNIA | Contenção |  |  | * | 1 | [6 empty] | 255 |  |  |  |  | 255
SICRO | 4413905 | HIDROSSEMEADURA | M2 | GEOTECNIA | Contenção |  |  | * | 1 | [6 empty] | 23 |  |  |  |  | 23
SINAPI | 102681 | DRENO PROFUNDO (SEÇÃO 0,50 X 1,50 M), COM TUBO DE PVC CORRUGADO RÍGIDO PERFURADO, DN 100 MM, ENCHIMENTO COM BRITA, ENVOLVIDO COM MANTA GEOTÊXTIL, COM SELO DE ARGILA. AF_07/2021 | M | GEOTECNIA | Contenção |  |  | * | 1 | 160 | [10 empty] | 160
SINAPI | 102724 | DRENO BARBACÃ, DN 100 MM, COM MATERIAL DRENANTE. AF_07/2021 | UN | GEOTECNIA | Contenção |  |  | * | 26 | [11 empty] | 26
SICRO | 5605896 | GRAMPO DE AÇO CA-50 D = 20 MM PARA SOLO GRAMPEADO COM CAPACIDADE DE 80 KN - FORNECIMENTO, PERFURAÇÃO E INSTALAÇÃO | M | GEOTECNIA | Contenção |  |  | * | 1 | 582 | [10 empty] | 582
LIMPEZA
Limpeza de obra
SINAPI | 99814 | LIMPEZA DE SUPERFÍCIE COM JATO DE ALTA PRESSÃO. AF_04/2019 | M2 | LIMPEZA | Limpeza de obra |  | Considerado a área de piso do projeto estrutural | * | 1 | [6 empty] | 999.537 |  |  |  |  | 999.54
JULIANA GONÇALVES OLIVEIRA
ENGENHEIRA CIVIL
CREA MG: 239.787/D

## Validação Dados (hidden)
CIDADES | CONTRATADA
ANA IRIS TEIXEIRA SILVEIRA | CONSÓRCIO DIAMANTE ENGENHARIA
BSG | CONSÓRCIO MINAS PROJETOS
CÂMARA MUNICIPAL DE CONTAGEM - MG | CONSÓRCIO OPUS PROJETOS
CÂMARA MUNICIPAL DE FLORESTAL - MG | CONSÓRCIO PAS
CÂMARA MUNICIPAL DE MATOZINHOS - MG | CONSÓRCIO PITÁGORAS
CÂMARA MUNICIPAL DE SANTA LUZIA - MG | CONSÓRCIO VITÓRIA
CANTO DO RIO FUTEBOL CLUBE - BRUMADINHO - MG | METAVERSO CONSÓRCIOS
CASA JOÃO DAS NEVES | OBJETIVA PROJETOS E SERVIÇOS LTDA.
CEASAMINAS - MG | PLATOR PROJETOS E SERVIÇOS AMBIENTAIS LTDA.
CODAU - UBERABA - MG | PROJETA CONSULTORIA E SERVIÇOS LTDA.
CODEMGE - MG
CONDOMÍNIO GRAVATÁ - BA
DEPARTAMENTO DE EDIFICAÇÕES E DE RODOVIAS DO ESPÍRITO SANTO - DER - ES
DEPARTAMENTO DE ESTRADAS DE RODAGEM DE MINAS GERAIS - DEER - MG
FUNDAÇÃO ARAGUARINA DE EDUCAÇÃO E CULTURA - FAEC
FUNDAÇÃO GORCEIX - OURO PRETO - MG
INSTITUTO RIO METRÓPOLES - IRM - RJ
INVESTE PIAUÍ - PI
JRN
PREFEITURA MUNICIPAL DE ALFENAS - MG
PREFEITURA MUNICIPAL DE ALMENARA - MG
PREFEITURA MUNICIPAL DE ALTA FLORESTA - MT
PREFEITURA MUNICIPAL DE ALVORADA DE MINAS - MG
PREFEITURA MUNICIPAL DE AMPARO DO SERRA - MG
PREFEITURA MUNICIPAL DE ANÁPOLIS - GO
PREFEITURA MUNICIPAL DE ARAGUARI - MG
PREFEITURA MUNICIPAL DE ARAXÁ - MG
PREFEITURA MUNICIPAL DE BARBACENA - MG
PREFEITURA MUNICIPAL DE BELA VISTA DE MINAS - MG
PREFEITURA MUNICIPAL DE BELO HORIZONTE - MG
PREFEITURA MUNICIPAL DE BELO VALE - MG
PREFEITURA MUNICIPAL DE BOA ESPERANÇA - MG
PREFEITURA MUNICIPAL DE BOM DESPACHO - MG
PREFEITURA MUNICIPAL DE BRUMADINHO - MG
PREFEITURA MUNICIPAL DE BURITIZEIRO - MG
PREFEITURA MUNICIPAL DE CACHOEIRA DA PRATA - MG
PREFEITURA MUNICIPAL DE CACHOEIRO DE ITAPEMIRIM - ES
PREFEITURA MUNICIPAL DE CAMANDUCAIA - MG
PREFEITURA MUNICIPAL DE CAMBUI - MG
PREFEITURA MUNICIPAL DE CAMPANHA - MG
PREFEITURA MUNICIPAL DE CAMPOS ALTOS - MG
PREFEITURA MUNICIPAL DE CAPELINHA - MG
PREFEITURA MUNICIPAL DE CAPITÓLIO - MG
PREFEITURA MUNICIPAL DE CARMÓPOLIS DE MINAS - MG
PREFEITURA MUNICIPAL DE CARVALHÓPOLIS - MG
PREFEITURA MUNICIPAL DE CONCEIÇÃO DO MATO DENTRO - MG
PREFEITURA MUNICIPAL DE CONCEIÇÃO DO PARÁ - MG
PREFEITURA MUNICIPAL DE CONGONHAS - MG
PREFEITURA MUNICIPAL DE CONSELHEIRO LAFAIETE - MG
PREFEITURA MUNICIPAL DE CONTAGEM - MG
PREFEITURA MUNICIPAL DE COQUEIRAL - MG
PREFEITURA MUNICIPAL DE CURVELO - MG
PREFEITURA MUNICIPAL DE DOM JOAQUIM - MG
PREFEITURA MUNICIPAL DE ELÓI MENDES - MG
PREFEITURA MUNICIPAL DE EXTREMA - MG
PREFEITURA MUNICIPAL DE FELIXLÂNDIA - MG
PREFEITURA MUNICIPAL DE FERROS - MG
PREFEITURA MUNICIPAL DE FLORESTAL - MG
PREFEITURA MUNICIPAL DE FORMIGA - MG
PREFEITURA MUNICIPAL DE FORTUNA DE MINAS - MG
PREFEITURA MUNICIPAL DE GOIANIA - GO
PREFEITURA MUNICIPAL DE GUANHÃES - MG
PREFEITURA MUNICIPAL DE GUIDOVAL - MG
PREFEITURA MUNICIPAL DE GUIMARÂNIA - MG
PREFEITURA MUNICIPAL DE IAPU - MG
PREFEITURA MUNICIPAL DE IBIRITÉ - MG
PREFEITURA MUNICIPAL DE IGARAPÉ - MG
PREFEITURA MUNICIPAL DE IGUATAMA - MG
PREFEITURA MUNICIPAL DE ILICÍNEA - MG
PREFEITURA MUNICIPAL DE ITABIRA - MG
PREFEITURA MUNICIPAL DE ITABIRITO - MG
PREFEITURA MUNICIPAL DE ITAGUARA - MG
PREFEITURA MUNICIPAL DE ITAMARANDIBA - MG
PREFEITURA MUNICIPAL DE ITAPECERICA - MG
PREFEITURA MUNICIPAL DE ITAPEMIRIM - MG
PREFEITURA MUNICIPAL DE ITATIAIUÇU - MG
PREFEITURA MUNICIPAL DE ITAÚNA - MG
PREFEITURA MUNICIPAL DE ITINGA - MG
PREFEITURA MUNICIPAL DE ITUMIRIM - MG
PREFEITURA MUNICIPAL DE JABOATÃO DOS GUARARAPES - PE
PREFEITURA MUNICIPAL DE JABOTICATUBUS - MG
PREFEITURA MUNICIPAL DE JANDIRA - SP
PREFEITURA MUNICIPAL DE JOÃO MONLEVADE - MG
PREFEITURA MUNICIPAL DE JUIZ DE FORA - MG
PREFEITURA MUNICIPAL DE LAGOA GRANDE
PREFEITURA MUNICIPAL DE LEOPOLDINA - MG
PREFEITURA MUNICIPAL DE MACHADO - MG
PREFEITURA MUNICIPAL DE MARIANA - MG
PREFEITURA MUNICIPAL DE MÁRIO CAMPOS - MG
PREFEITURA MUNICIPAL DE MARTINHO CAMPOS - MG
PREFEITURA MUNICIPAL DE MATEUS LEME - MG
PREFEITURA MUNICIPAL DE MATOZINHOS - MG
PREFEITURA MUNICIPAL DE MINDURI - MG
PREFEITURA MUNICIPAL DE MOEMA - MG
PREFEITURA MUNICIPAL DE MONSENHOR PAULO - MG
PREFEITURA MUNICIPAL DE NEPOMUCENO - MG
PREFEITURA MUNICIPAL DE NOVA LIMA - MG
PREFEITURA MUNICIPAL DE NOVA SERRANA - MG
PREFEITURA MUNICIPAL DE OURO BRANCO - MG
PREFEITURA MUNICIPAL DE OURO PRETO - MG
PREFEITURA MUNICIPAL DE PARACATU - MG
PREFEITURA MUNICIPAL DE PARAGUAÇU - MG
PREFEITURA MUNICIPAL DE PARANATINGA - MT
PREFEITURA MUNICIPAL DE PATOS DE MINAS - MG
PREFEITURA MUNICIPAL DE PATROCÍNIO - MG
PREFEITURA MUNICIPAL DE PEQUI - MG
PREFEITURA MUNICIPAL DE PERDÕES - MG
PREFEITURA MUNICIPAL DE PIRACEMA - MG
PREFEITURA MUNICIPAL DE PONTE NOVA - MG
PREFEITURA MUNICIPAL DE PRESIDENTE KENNEDY - ES
PREFEITURA MUNICIPAL DE QUANTIS - RJ
PREFEITURA MUNICIPAL DE RAPOSOS - MG
PREFEITURA MUNICIPAL DE RIO ACIMA - MG
PREFEITURA MUNICIPAL DE RIO MANSO - MG
PREFEITURA MUNICIPAL DE RIO VERMELHO - MG
PREFEITURA MUNICIPAL DE RONDONÓPOLIS - MT
PREFEITURA MUNICIPAL DE SANTA BÁRBARA - MG
PREFEITURA MUNICIPAL DE SANTA LUZIA - MG
PREFEITURA MUNICIPAL DE SANTA MARIA DE ITABIRA - MG
PREFEITURA MUNICIPAL DE SANTANA DO RIACHO - MG
PREFEITURA MUNICIPAL DE SÃO GONÇALO DO ABAETÉ - MG
PREFEITURA MUNICIPAL DE SÃO GONÇALO DO RIO ABAIXO - MG
PREFEITURA MUNICIPAL DE SÃO JOÃO DEL REI - MG
PREFEITURA MUNICIPAL DE SÃO JOAQUIM DE BICAS - MG
PREFEITURA MUNICIPAL DE SÃO JOSÉ DA LAPA - MG
PREFEITURA MUNICIPAL DE SÃO PEDRO DO SUAÇUI - MG
PREFEITURA MUNICIPAL DE SÃO SEBASTIÃO DO OESTE - MG
PREFEITURA MUNICIPAL DE SARZEDO - MG
PREFEITURA MUNICIPAL DE SERRANIA - MG
PREFEITURA MUNICIPAL DE SETE LAGOAS - MG
PREFEITURA MUNICIPAL DE SILVANÓPOLIS - MG
PREFEITURA MUNICIPAL DE TRÊS PONTAS - MG
PREFEITURA MUNICIPAL DE UBERABA - MG
PREFEITURA MUNICIPAL DE VESPASIANO - MG
SAA BOA ESPERANÇA - MG
SAAE SETE LAGOAS - MG
SAE ARAGUARI - MG
SECRETARIA DE ESTADO DE EDUCAÇÃO - SEDUC - GO
SECRETARIA DO ESTADO DAS CIDADES - RJ
SECRETARIA MUNICIPAL DE OBRAS E INFRAESTRUTURA - SMOBI
SERVIÇOS DIVERSOS
SUPERINTENDÊNCIA DE DESENVOLVIMENTO DA CAPITAL - SUDECAP
SUZURB
TRIBUNAL DE JUSTIÇA DO ESTADO DE MINAS GERAIS - TJMG
TRIBUNAL DE JUSTIÇA MILITAR DE MINAS GERAIS
URBEL

## Contratante (hidden)
CONTRATANTE | LOGO | ISS | INCIDÊNCIA | ISS BDI | VERIFICADO | LINK PARA ATUALIZAÇÃO
ANA IRIS TEIXEIRA SILVEIRA |  | 5% | 100% | 5% | CAMILA
BSG |  | 5% | 100% | 5%
CÂMARA MUNICIPAL DE CONTAGEM - MG |  | 5% | 100% | 5% | EVERTON - 14/04/2023 | http://receita.contagem.mg.gov.br/downloads/aliquotas_issqn_lei%20259-converted-converted.pdf
CÂMARA MUNICIPAL DE FLORESTAL - MG | #VALUE! | 2% | 100% | 2% | LÉO BOREAL
CÂMARA MUNICIPAL DE MATOZINHOS - MG |  | 2% | 100% | 2% | FLÁVIA
CÂMARA MUNICIPAL DE SANTA LUZIA - MG | #VALUE! | 5% | 30% | 1.5% | LUIZA - 28/07/2023. CONFIRMADO POR TELEFONE COM SILVANA (31) 3642-9125
CANTO DO RIO FUTEBOL CLUBE - BRUMADINHO - MG |  | 5% | 100% | 5%
CASA JOÃO DAS NEVES |  | 5% | 100% | 5%
CEASAMINAS - MG | #VALUE! | 5% | 100% | 5%
CODAU - UBERABA - MG |  | 2% | 100% | 2% | FLÁVIA. CONTENÇÕES É 3%.
CODEMGE - MG | #VALUE! | 5% | 100% | 5%
CONDOMÍNIO GRAVATÁ - BA |  | 5% | 100% | 5%
DEPARTAMENTO DE EDIFICAÇÕES E DE RODOVIAS DO ESPÍRITO SANTO - DER - ES | #VALUE! | 5% | 100% | 5%
DEPARTAMENTO DE ESTRADAS DE RODAGEM DE MINAS GERAIS - DEER - MG | #VALUE! | 5% | 100% | 5%
FUNDAÇÃO ARAGUARINA DE EDUCAÇÃO E CULTURA - FAEC | #VALUE! | 5% | 100% | 5%
FUNDAÇÃO GORCEIX - OURO PRETO - MG |  | 5% | 100% | 5% | MATHEUS - 29/01/2024 | https://www.ouropreto.mg.gov.br/static/arquivos/menus_areas/LC%20172%202017%20Consolidada%20pela%20LC%20183%202018.pdf
INSTITUTO RIO METRÓPOLES - IRM - RJ |  | 5% | 100% | 5%
INVESTE PIAUÍ - PI |  | 5% | 100% | 5%
JRN |  | 5% | 100% | 5%
PREFEITURA MUNICIPAL DE ALFENAS - MG | #VALUE! | 5% | 100% | 5%
PREFEITURA MUNICIPAL DE ALMENARA - MG | #VALUE! | 5% | 50% | 2.5%
PREFEITURA MUNICIPAL DE ALTA FLORESTA - MT | #VALUE! | 5% | 60% | 3% | ANA CLÁUDIA - 25/05/2023
PREFEITURA MUNICIPAL DE ALVORADA DE MINAS - MG | #VALUE! | 2.5% | 100% | 2.5% | MARINA - PO |  | NA PLANILHA DA INFRA O ISS É DE 5%
PREFEITURA MUNICIPAL DE AMPARO DO SERRA - MG |  | 5% | 100% | 5%
PREFEITURA MUNICIPAL DE ANÁPOLIS - GO | #VALUE! | 5% | 100% | 5%
PREFEITURA MUNICIPAL DE ARAGUARI - MG | #VALUE! | 5% | 100% | 5% | TANIA E ALESSANDRA - PO
PREFEITURA MUNICIPAL DE ARAXÁ - MG | #VALUE! | 2% | 100% | 2% | JÚLIO
PREFEITURA MUNICIPAL DE BARBACENA - MG | #VALUE! | 5% | 100% | 5%
PREFEITURA MUNICIPAL DE BELA VISTA DE MINAS - MG | #VALUE! | 5% | 100% | 5% | ANA CLÁUDIA, LUÍS FILIPE CONFIRMADO POR TELEFONE COM "BETE" (31) 3853-1271
PREFEITURA MUNICIPAL DE BELO HORIZONTE - MG |  | 5% | 100% | 5% | CAMILA
PREFEITURA MUNICIPAL DE BELO VALE - MG | #VALUE! | 5% | 100% | 5% | BÁRBARA
PREFEITURA MUNICIPAL DE BOA ESPERANÇA - MG | #VALUE! | 4.5% | 50% | 2.25% | JÉSSICA
PREFEITURA MUNICIPAL DE BOM DESPACHO - MG | #VALUE! | 5% | 50% | 2.5% | JÚLIA
PREFEITURA MUNICIPAL DE BRUMADINHO - MG | #VALUE! | 5% | 100% | 5%
PREFEITURA MUNICIPAL DE BURITIZEIRO - MG | #VALUE! | 5% | 100% | 5%
PREFEITURA MUNICIPAL DE CACHOEIRA DA PRATA - MG | #VALUE! | 5% | 50% | 2.5% | EVERTON - 12/04/2023 MARINA - PO | https://drive.google.com/file/d/1frg4duxNjBCPmXau9POU-cECmUmvljnl/view
PREFEITURA MUNICIPAL DE CACHOEIRO DE ITAPEMIRIM - ES | #VALUE! | 5% | 100% | 5% | LUCAS BASTOS PERREIRA - PO - 08/08/2023
PREFEITURA MUNICIPAL DE CAMANDUCAIA - MG | #VALUE! | 3% | 100% | 3% | LUCAS OTÁVIO - 07/08/2023
PREFEITURA MUNICIPAL DE CAMBUI - MG |  | 5% | 100% | 5%
PREFEITURA MUNICIPAL DE CAMPANHA - MG | #VALUE! | 3% | 100% | 3% | CAMILA
PREFEITURA MUNICIPAL DE CAMPOS ALTOS - MG | #VALUE! | 3% | 100% | 3%
PREFEITURA MUNICIPAL DE CAPELINHA - MG | #VALUE! | 5% | 50% | 2.5% | ALESSANDRA. CONFIRMADO POR TELEFONE EM 09/08/2023 COM CLÁUDIO - (31) 3516-1537
PREFEITURA MUNICIPAL DE CAPITÓLIO - MG | #VALUE! | 2% | 100% | 2% | THAYS - 28/03/2023
PREFEITURA MUNICIPAL DE CARMÓPOLIS DE MINAS - MG | #VALUE! | 5% | 100% | 5%
PREFEITURA MUNICIPAL DE CARVALHÓPOLIS - MG | #VALUE! | 5% | 100% | 5%
PREFEITURA MUNICIPAL DE CONCEIÇÃO DO MATO DENTRO - MG | #VALUE! | 5% | 100% | 5% | FERNANDA
PREFEITURA MUNICIPAL DE CONCEIÇÃO DO PARÁ - MG | #VALUE! | 5% | 100% | 5%
PREFEITURA MUNICIPAL DE CONGONHAS - MG | #VALUE! | 5% | 100% | 5% | FERNANDA
PREFEITURA MUNICIPAL DE CONSELHEIRO LAFAIETE - MG | #VALUE! | 3% | 100% | 3%
PREFEITURA MUNICIPAL DE CONTAGEM - MG | #VALUE! | 5% | 100% | 5% | EVERTON - 14/04/2023 | http://receita.contagem.mg.gov.br/downloads/aliquotas_issqn_lei%20259-converted-converted.pdf
PREFEITURA MUNICIPAL DE COQUEIRAL - MG | #VALUE! | 5% | 100% | 5%
PREFEITURA MUNICIPAL DE CURVELO - MG | #VALUE! | 5% | 100% | 5%
PREFEITURA MUNICIPAL DE DOM JOAQUIM - MG | #VALUE! | 3% | 100% | 3% | JÉSSICA |  | NA PLANILHA DA INFRA O ISS É DE 5%
PREFEITURA MUNICIPAL DE ELÓI MENDES - MG | #VALUE! | 5% | 100% | 5%
PREFEITURA MUNICIPAL DE EXTREMA - MG | #VALUE! | 2% | 100% | 2% | GABRIELA - 09/12/2024
PREFEITURA MUNICIPAL DE FELIXLÂNDIA - MG | #VALUE! | 5% | 100% | 5%
PREFEITURA MUNICIPAL DE FERROS - MG | #VALUE! | 4% | 100% | 4% | VICTOR
PREFEITURA MUNICIPAL DE FLORESTAL - MG |  | 2% | 100% | 2% | LÉO BOREAL
PREFEITURA MUNICIPAL DE FORMIGA - MG | #VALUE! | 2% | 100% | 2% | NÚBIA
PREFEITURA MUNICIPAL DE FORTUNA DE MINAS - MG | #VALUE! | 5% | 100% | 5%
PREFEITURA MUNICIPAL DE GOIANIA - GO | #VALUE! | 5% | 100% | 5%
PREFEITURA MUNICIPAL DE GUANHÃES - MG | #VALUE! | 4% | 100% | 4% | FLÁVIA
PREFEITURA MUNICIPAL DE GUIDOVAL - MG | #VALUE! | 5% | 100% | 5%
PREFEITURA MUNICIPAL DE GUIMARÂNIA - MG | #VALUE! | 2% | 100% | 2% | GIULIA - 17/07/2023 | https://guimarania.mg.gov.br/temp/17072023144751arquivo_LeiOrdin%C3%A1ria_1376-2017.pdf
PREFEITURA MUNICIPAL DE IAPU - MG |  | 5% | 100% | 5%
PREFEITURA MUNICIPAL DE IBIRITÉ - MG | #VALUE! | 4% | 100% | 4% | THAYS E TAYNA
PREFEITURA MUNICIPAL DE IGARAPÉ - MG | #VALUE! | 5% | 100% | 5% | CAMILA
PREFEITURA MUNICIPAL DE IGUATAMA - MG | #VALUE! | 3% | 100% | 3% | LUCAS MARTINS - 03/08/2023 | http://187.94.253.198:81/esiat/DownLoads.aspx (Página 108 do Código Tributário)
PREFEITURA MUNICIPAL DE ILICÍNEA - MG | #VALUE! | 3% | 100% | 3%
PREFEITURA MUNICIPAL DE ITABIRA - MG | #VALUE! | 4% | 100% | 4% | GUILHERME - 26/10/2023 | https://www.itabira.mg.gov.br/arquivo/legislacao/lei_3404_1997_124877
PREFEITURA MUNICIPAL DE ITABIRITO - MG | #VALUE! | 5% | 40% | 2% | TAYNA
PREFEITURA MUNICIPAL DE ITAGUARA - MG | #VALUE! | 2% | 100% | 2% | ISABELA - 15/03/2023 |  | NA PLANILHA DA INFRA O ISS É DE 5%
PREFEITURA MUNICIPAL DE ITAMARANDIBA - MG | #VALUE! | 5% | 100% | 5%
PREFEITURA MUNICIPAL DE ITAPECERICA - MG | #VALUE! | 5% | 100% | 5%
PREFEITURA MUNICIPAL DE ITAPEMIRIM - MG | #VALUE! | 5% | 100% | 5% | THAYS E MARINA - PO
PREFEITURA MUNICIPAL DE ITATIAIUÇU - MG | #VALUE! | 5% | 100% | 5%
PREFEITURA MUNICIPAL DE ITAÚNA - MG | #VALUE! | 2% | 100% | 2% | ANA JÚLIA | https://www.issnetonline.com.br/itauna/online/login/login.aspx# | INCIDÊNCIA - NÃO INFORMADO NA NOSSA TABELA PADRÃO
PREFEITURA MUNICIPAL DE ITINGA - MG | #VALUE! | 3% | 50% | 1.5% | NÚBIA
PREFEITURA MUNICIPAL DE ITUMIRIM - MG | #VALUE! | 3% | 50% | 1.5% | TAYNA
PREFEITURA MUNICIPAL DE JABOATÃO DOS GUARARAPES - PE | #VALUE! | 5% | 100% | 5%
PREFEITURA MUNICIPAL DE JABOTICATUBUS - MG | #VALUE! | 5% | 100% | 5% | JÚLIO
PREFEITURA MUNICIPAL DE JANDIRA - SP |  | 5% | 100% | 5% | LUIZA
PREFEITURA MUNICIPAL DE JOÃO MONLEVADE - MG | #VALUE! | 5% | 100% | 5% | FERNANDA E JÉSSICA - PO
PREFEITURA MUNICIPAL DE JUIZ DE FORA - MG | #VALUE! | 3% | 100% | 3% | GABRIELA - 05/04/2024 | https://jflegis.pjf.mg.gov.br/norma.php?chave=0000029296
PREFEITURA MUNICIPAL DE LAGOA GRANDE | #VALUE! | 5% | 100% | 5%
PREFEITURA MUNICIPAL DE LEOPOLDINA - MG |  | 2% | 100% | 2% | CARLOS AUGUSTOS - 11/08/2023. CONFORME CONTATO POR WHATSAPP COM A GABRIELA DA PREFEITURA, FOI INFORMADO QUE O ISS É DE 2% COM INCIDENCIA DE 100%
PREFEITURA MUNICIPAL DE MACHADO - MG | #VALUE! | 3% | 50% | 1.5% | DÉBORA
PREFEITURA MUNICIPAL DE MARIANA - MG | #VALUE! | 3% | 100% | 3% | LUCAS MARTINS | https://drive.google.com/drive/folders/0B4D7i1U0sp4TeVlYek11UGJMRjQ?resourcekey=0-8G6n1wYn8sYKVZVS54JN-g | NA PLANILHA DA INFRA O ISS É DE 5%
PREFEITURA MUNICIPAL DE MÁRIO CAMPOS - MG | #VALUE! | 5% | 100% | 5%
PREFEITURA MUNICIPAL DE MARTINHO CAMPOS - MG | #VALUE! | 5% | 100% | 5% | ANA CLÁUDIA
PREFEITURA MUNICIPAL DE MATEUS LEME - MG | #VALUE! | 3% | 100% | 3% | KAROL
PREFEITURA MUNICIPAL DE MATOZINHOS - MG |  | 2% | 100% | 2% | FLÁVIA
PREFEITURA MUNICIPAL DE MINDURI - MG |  | 5% | 100% | 5%
PREFEITURA MUNICIPAL DE MOEMA - MG | #VALUE! | 5% | 100% | 5% | JÉSSICA
PREFEITURA MUNICIPAL DE MONSENHOR PAULO - MG | #VALUE! | 5% | 100% | 5% | NÚBIA
PREFEITURA MUNICIPAL DE NEPOMUCENO - MG |  | 5% | 50% | 2.5% | ISABELA - 24/02/2023
PREFEITURA MUNICIPAL DE NOVA LIMA - MG | #VALUE! | 5% | 70% | 3.5% | NATALIA - 05/07/2024. CONFIRMADO POR TELEFONE COM CLEVERSON (31) 98835-5835
PREFEITURA MUNICIPAL DE NOVA SERRANA - MG |  | 5% | 100% | 5%
PREFEITURA MUNICIPAL DE OURO BRANCO - MG | #VALUE! | 2% | 100% | 2% | LUCAS OTÁVIO - 06/03/2024. CONFIRMADO POR EMAIL TRIBUTOS@OUROBRANCO.MG.GOV.BR |  | NA PLANILHA DA INFRA O ISS É DE 5%
PREFEITURA MUNICIPAL DE OURO PRETO - MG | #VALUE! | 5% | 100% | 5% | MATHEUS - 29/01/2024 | https://www.ouropreto.mg.gov.br/static/arquivos/menus_areas/LC%20172%202017%20Consolidada%20pela%20LC%20183%202018.pdf
PREFEITURA MUNICIPAL DE PARACATU - MG | #VALUE! | 4% | 50% | 2% | LÉO BOREAL |  | NA PLANILHA DA INFRA O ISS É DE 5%
PREFEITURA MUNICIPAL DE PARAGUAÇU - MG | #VALUE! | 3% | 100% | 3%
PREFEITURA MUNICIPAL DE PARANATINGA - MT |  | 5% | 100% | 5%
PREFEITURA MUNICIPAL DE PATOS DE MINAS - MG | #VALUE! | 2% | 100% | 2%
PREFEITURA MUNICIPAL DE PATROCÍNIO - MG |  | 5% | 100% | 5%
PREFEITURA MUNICIPAL DE PEQUI - MG | #VALUE! | 2% | 100% | 2% | TÂNIA
PREFEITURA MUNICIPAL DE PERDÕES - MG | #VALUE! | 3% | 100% | 3%
PREFEITURA MUNICIPAL DE PIRACEMA - MG |  | 5% | 100% | 5%
PREFEITURA MUNICIPAL DE PONTE NOVA - MG |  | 3% | 100% | 3% | TÂNIA - 10/11/2023. CONFIRMADO POR TELEFONE COM SÉRGIO (31) 3819-5454
PREFEITURA MUNICIPAL DE PRESIDENTE KENNEDY - ES |  | 5% | 100% | 5%
PREFEITURA MUNICIPAL DE QUANTIS - RJ | #VALUE! | 5% | 100% | 5%
PREFEITURA MUNICIPAL DE RAPOSOS - MG | #VALUE! | 5% | 100% | 5% | JULIANA - 19/05/2023
PREFEITURA MUNICIPAL DE RIO ACIMA - MG | #VALUE! | 2% | 100% | 2%
PREFEITURA MUNICIPAL DE RIO MANSO - MG | #VALUE! | 5% | 100% | 5%
PREFEITURA MUNICIPAL DE RIO VERMELHO - MG | #VALUE! | 5% | 100% | 5% | ANA LUIZA. NO CÓDIGO TRIBUTÁRIO APONTA 3,5%, MAS POR LIGAÇÃO FOI CONFIRMADO SER 5%.
PREFEITURA MUNICIPAL DE RONDONÓPOLIS - MT | #VALUE! | 5% | 100% | 5%
PREFEITURA MUNICIPAL DE SANTA BÁRBARA - MG | #VALUE! | 3% | 80% | 2.4% | CAMILA E RENATA - PO |  | NA PLANILHA DA INFRA O ISS É DE 5%
PREFEITURA MUNICIPAL DE SANTA LUZIA - MG | #VALUE! | 5% | 30% | 1.5% | LUIZA - 28/07/2023. CONFIRMADO POR TELEFONE COM SILVANA (31) 3642-9125
PREFEITURA MUNICIPAL DE SANTA MARIA DE ITABIRA - MG | #VALUE! | 2% | 50% | 1% | DRIELLY - 13/06/2023. CONFORME DECRETO N° 006/2023
PREFEITURA MUNICIPAL DE SANTANA DO RIACHO - MG |  | 5% | 100% | 5% | JÚLIA
PREFEITURA MUNICIPAL DE SÃO GONÇALO DO ABAETÉ - MG | #VALUE! | 5% | 100% | 5% | ANA CLÁUDIA - 09/08/2023
PREFEITURA MUNICIPAL DE SÃO GONÇALO DO RIO ABAIXO - MG | #VALUE! | 5% | 100% | 5% | JÚLIO
PREFEITURA MUNICIPAL DE SÃO JOÃO DEL REI - MG | #VALUE! | 5% | 100% | 5%
PREFEITURA MUNICIPAL DE SÃO JOAQUIM DE BICAS - MG | #VALUE! | 5% | 100% | 5% | JÉSSICA
PREFEITURA MUNICIPAL DE SÃO JOSÉ DA LAPA - MG | #VALUE! | 3% | 100% | 3% | CAMILA
PREFEITURA MUNICIPAL DE SÃO PEDRO DO SUAÇUI - MG | #VALUE! | 5% | 50% | 2.5% | LUCAS - 24/05/2023
PREFEITURA MUNICIPAL DE SÃO SEBASTIÃO DO OESTE - MG | #VALUE! | 5% | 100% | 5%
PREFEITURA MUNICIPAL DE SARZEDO - MG | #VALUE! | 2% | 100% | 2% | ANA CLÁUDIA |  | NA PLANILHA DA INFRA O ISS É DE 4%
PREFEITURA MUNICIPAL DE SERRANIA - MG | #VALUE! | 5% | 100% | 5%
PREFEITURA MUNICIPAL DE SETE LAGOAS - MG | #VALUE! | 5% | 100% | 5%
PREFEITURA MUNICIPAL DE SILVIANÓPOLIS - MG |  | 2% | 100% | 2% | THAYS
PREFEITURA MUNICIPAL DE TRÊS PONTAS - MG | #VALUE! | 5% | 100% | 5%
PREFEITURA MUNICIPAL DE UBERABA - MG | #VALUE! | 2% | 100% | 2% | FLÁVIA. CONTENÇÕES É 3%.
PREFEITURA MUNICIPAL DE VESPASIANO - MG | #VALUE! | 3% | 100% | 3% | LÉO BOREL
SAA BOA ESPERANÇA - MG |  | 5% | 100% | 5%
SAAE SETE LAGOAS - MG |  | 5% | 100% | 5%
SAE ARAGUARI - MG |  | 5% | 100% | 5%
SECRETARIA DE ESTADO DE EDUCAÇÃO - SEDUC - GO |  | 5% | 100% | 5%
SECRETARIA DO ESTADO DAS CIDADES - RJ |  | 5% | 100% | 5%
SECRETARIA MUNICIPAL DE OBRAS E INFRAESTRUTURA - SMOBI | #VALUE! | 5% | 100% | 5%
SERVIÇOS DIVERSOS |  | 5% | 100% | 5%
SUPERINTENDÊNCIA DE DESENVOLVIMENTO DA CAPITAL - SUDECAP | #VALUE! | 5% | 100% | 5%
SUZURB |  | 5% | 100% | 5%
TRIBUNAL DE JUSTIÇA DO ESTADO DE MINAS GERAIS - TJMG | #VALUE! | 5% | 100% | 5%
TRIBUNAL DE JUSTIÇA MILITAR DE MINAS GERAIS | #VALUE! | 5% | 100% | 5%
URBEL |  | 5% | 100% | 5%
Cidades cadastradas na planilha de ISS que não constavam na nossa planilha. Contratatos finalizados?
LAGOA SANTA |  | 5 | 100 |  | JULIANA - 20/04/2023
RIBEIRÃO DAS NEVES |  | 5 | 100 |  | JÉSSICA
UBERLANDIA |  | 2 | 100 |  | VICTOR | https://ficatranquilo.com.br/tabela-codigos-iss-aliquota-uberlandia https://leismunicipais.com.br/a/mg/u/uberlandia/lei-complementar/2003/34/336/lei-complementar-n-336-2003-dispoe-sobre-o-imposto-sobre-servicos-de-qualquer-natureza-e-da-outras-providencias
Legenda das cores
FOI CONSIDERADO O ISS PRESENTE NA PLANILHA DE INFRA JÁ QUE NÃO HAVIA SIDO PREENCHIDO NA PLANILHA ESPECÍFICA DE ISS
DIVERGÊNCIA NO VALOR DO ISS ENTRE A PLANILHA DE INFRA E A ESPECÍFICA DO ISS
Estimado em 5% com incidência de 100% | TEXTO
LAGOA SANTA | 0.05 | 1 | JULIANA - 20/04/2023
RIBEIRÃO DAS NEVES | 0.05 | 1 | Jéssica
UBERLANDIA | 0.02 | 1 | Victor | Item 7.01 | https://ficatranquilo.com.br/tabela-codigos-iss-aliquota-uberlandia https://leismunicipais.com.br/a/mg/u/uberlandia/lei-complementar/2003/34/336/lei-complementar-n-336-2003-dispoe-sobre-o-imposto-sobre-servicos-de-qualquer-natureza-e-da-outras-providencias

## Contratada (hidden)
CONTRATADA | LOGO
CONSÓRCIO DIAMANTE ENGENHARIA | #VALUE!
CONSÓRCIO MINAS PROJETOS | #VALUE!
CONSÓRCIO OPUS PROJETOS | #VALUE!
CONSÓRCIO PAS | #VALUE!
CONSÓRCIO PITÁGORAS | #VALUE!
CONSÓRCIO VITÓRIA | #VALUE!
METAVERSO CONSÓRCIOS | #VALUE!
OBJETIVA PROJETOS E SERVIÇOS LTDA. | #VALUE!
PLATOR PROJETOS E SERVIÇOS AMBIENTAIS LTDA. | #VALUE!
PROJETA CONSULTORIA E SERVIÇOS LTDA. | #VALUE!

## Insumo (hidden)
BASE | CÓDIGO | DESCRIÇÃO | UNIDADE | PREÇO
SINAPI 12/2024 - MG
SINAPI | 11270 | ABRACADEIRA DE LATAO PARA FIXACAO DE CABO PARA-RAIO, DIMENSOES 32 X 24 X 24 MM | UN | 3.12 | SINAPI11270 | ABRACADEIRA DE LATAO PARA FIXACAO DE CABO PARA-RAIO, DIMENSOES 32 X 24 X 24 MM | UN | 3.12
SINAPI | 412 | ABRACADEIRA DE NYLON PARA AMARRACAO DE CABOS, COMPRIMENTO DE *230* X *7,6* MM | UN | 1.02 | SINAPI412 | ABRACADEIRA DE NYLON PARA AMARRACAO DE CABOS, COMPRIMENTO DE *230* X *7,6* MM | UN | 1.02
SINAPI | 414 | ABRACADEIRA DE NYLON PARA AMARRACAO DE CABOS, COMPRIMENTO DE 100 X 2,5 MM | UN | 0.06 | SINAPI414 | ABRACADEIRA DE NYLON PARA AMARRACAO DE CABOS, COMPRIMENTO DE 100 X 2,5 MM | UN | 0.06
SINAPI | 410 | ABRACADEIRA DE NYLON PARA AMARRACAO DE CABOS, COMPRIMENTO DE 150 X *3,6* MM | UN | 0.15 | SINAPI410 | ABRACADEIRA DE NYLON PARA AMARRACAO DE CABOS, COMPRIMENTO DE 150 X *3,6* MM | UN | 0.15
SINAPI | 411 | ABRACADEIRA DE NYLON PARA AMARRACAO DE CABOS, COMPRIMENTO DE 200 X *4,6* MM | UN | 0.2 | SINAPI411 | ABRACADEIRA DE NYLON PARA AMARRACAO DE CABOS, COMPRIMENTO DE 200 X *4,6* MM | UN | 0.2
SINAPI | 408 | ABRACADEIRA DE NYLON PARA AMARRACAO DE CABOS, COMPRIMENTO DE 390 X *4,6* MM | UN | 0.99 | SINAPI408 | ABRACADEIRA DE NYLON PARA AMARRACAO DE CABOS, COMPRIMENTO DE 390 X *4,6* MM | UN | 0.99
SINAPI | 39131 | ABRACADEIRA EM ACO PARA AMARRACAO DE ELETRODUTOS, TIPO D, COM 1 1/2" E CUNHA DE FIXACAO | UN | 3.2 | SINAPI39131 | ABRACADEIRA EM ACO PARA AMARRACAO DE ELETRODUTOS, TIPO D, COM 1 1/2" E CUNHA DE FIXACAO | UN | 3.2
SINAPI | 394 | ABRACADEIRA EM ACO PARA AMARRACAO DE ELETRODUTOS, TIPO D, COM 1 1/2" E PARAFUSO DE FIXACAO | UN | 3.24 | SINAPI394 | ABRACADEIRA EM ACO PARA AMARRACAO DE ELETRODUTOS, TIPO D, COM 1 1/2" E PARAFUSO DE FIXACAO | UN | 3.24
SINAPI | 39130 | ABRACADEIRA EM ACO PARA AMARRACAO DE ELETRODUTOS, TIPO D, COM 1 1/4" E CUNHA DE FIXACAO | UN | 2.92 | SINAPI39130 | ABRACADEIRA EM ACO PARA AMARRACAO DE ELETRODUTOS, TIPO D, COM 1 1/4" E CUNHA DE FIXACAO | UN | 2.92
SINAPI | 395 | ABRACADEIRA EM ACO PARA AMARRACAO DE ELETRODUTOS, TIPO D, COM 1 1/4" E PARAFUSO DE FIXACAO | UN | 3.12 | SINAPI395 | ABRACADEIRA EM ACO PARA AMARRACAO DE ELETRODUTOS, TIPO D, COM 1 1/4" E PARAFUSO DE FIXACAO | UN | 3.12
SINAPI | 39127 | ABRACADEIRA EM ACO PARA AMARRACAO DE ELETRODUTOS, TIPO D, COM 1/2" E CUNHA DE FIXACAO | UN | 1.53 | SINAPI39127 | ABRACADEIRA EM ACO PARA AMARRACAO DE ELETRODUTOS, TIPO D, COM 1/2" E CUNHA DE FIXACAO | UN | 1.53
SINAPI | 392 | ABRACADEIRA EM ACO PARA AMARRACAO DE ELETRODUTOS, TIPO D, COM 1/2" E PARAFUSO DE FIXACAO | UN | 1.57 | SINAPI392 | ABRACADEIRA EM ACO PARA AMARRACAO DE ELETRODUTOS, TIPO D, COM 1/2" E PARAFUSO DE FIXACAO | UN | 1.57
SINAPI | 39129 | ABRACADEIRA EM ACO PARA AMARRACAO DE ELETRODUTOS, TIPO D, COM 1" E CUNHA DE FIXACAO | UN | 1.79 | SINAPI39129 | ABRACADEIRA EM ACO PARA AMARRACAO DE ELETRODUTOS, TIPO D, COM 1" E CUNHA DE FIXACAO | UN | 1.79
SINAPI | 393 | ABRACADEIRA EM ACO PARA AMARRACAO DE ELETRODUTOS, TIPO D, COM 1" E PARAFUSO DE FIXACAO | UN | 1.88 | SINAPI393 | ABRACADEIRA EM ACO PARA AMARRACAO DE ELETRODUTOS, TIPO D, COM 1" E PARAFUSO DE FIXACAO | UN | 1.88
SINAPI | 39133 | ABRACADEIRA EM ACO PARA AMARRACAO DE ELETRODUTOS, TIPO D, COM 2 1/2" E CUNHA DE FIXACAO | UN | 4.2 | SINAPI39133 | ABRACADEIRA EM ACO PARA AMARRACAO DE ELETRODUTOS, TIPO D, COM 2 1/2" E CUNHA DE FIXACAO | UN | 4.2
SINAPI | 397 | ABRACADEIRA EM ACO PARA AMARRACAO DE ELETRODUTOS, TIPO D, COM 2 1/2" E PARAFUSO DE FIXACAO | UN | 4.63 | SINAPI397 | ABRACADEIRA EM ACO PARA AMARRACAO DE ELETRODUTOS, TIPO D, COM 2 1/2" E PARAFUSO DE FIXACAO | UN | 4.63
SINAPI | 39132 | ABRACADEIRA EM ACO PARA AMARRACAO DE ELETRODUTOS, TIPO D, COM 2" E CUNHA DE FIXACAO | UN | 3.35 | SINAPI39132 | ABRACADEIRA EM ACO PARA AMARRACAO DE ELETRODUTOS, TIPO D, COM 2" E CUNHA DE FIXACAO | UN | 3.35
SINAPI | 396 | ABRACADEIRA EM ACO PARA AMARRACAO DE ELETRODUTOS, TIPO D, COM 2" E PARAFUSO DE FIXACAO | UN | 3.59 | SINAPI396 | ABRACADEIRA EM ACO PARA AMARRACAO DE ELETRODUTOS, TIPO D, COM 2" E PARAFUSO DE FIXACAO | UN | 3.59
SINAPI | 39135 | ABRACADEIRA EM ACO PARA AMARRACAO DE ELETRODUTOS, TIPO D, COM 3 1/2" E CUNHA DE FIXACAO | UN | 6.72 | SINAPI39135 | ABRACADEIRA EM ACO PARA AMARRACAO DE ELETRODUTOS, TIPO D, COM 3 1/2" E CUNHA DE FIXACAO | UN | 6.72
SINAPI | 39128 | ABRACADEIRA EM ACO PARA AMARRACAO DE ELETRODUTOS, TIPO D, COM 3/4" E CUNHA DE FIXACAO | UN | 1.67 | SINAPI39128 | ABRACADEIRA EM ACO PARA AMARRACAO DE ELETRODUTOS, TIPO D, COM 3/4" E CUNHA DE FIXACAO | UN | 1.67
SINAPI | 400 | ABRACADEIRA EM ACO PARA AMARRACAO DE ELETRODUTOS, TIPO D, COM 3/4" E PARAFUSO DE FIXACAO | UN | 1.63 | SINAPI400 | ABRACADEIRA EM ACO PARA AMARRACAO DE ELETRODUTOS, TIPO D, COM 3/4" E PARAFUSO DE FIXACAO | UN | 1.63
SINAPI | 39125 | ABRACADEIRA EM ACO PARA AMARRACAO DE ELETRODUTOS, TIPO D, COM 3/8" E PARAFUSO DE FIXACAO | UN | 1.67 | SINAPI39125 | ABRACADEIRA EM ACO PARA AMARRACAO DE ELETRODUTOS, TIPO D, COM 3/8" E PARAFUSO DE FIXACAO | UN | 1.67
SINAPI | 39134 | ABRACADEIRA EM ACO PARA AMARRACAO DE ELETRODUTOS, TIPO D, COM 3" E CUNHA DE FIXACAO | UN | 5.59 | SINAPI39134 | ABRACADEIRA EM ACO PARA AMARRACAO DE ELETRODUTOS, TIPO D, COM 3" E CUNHA DE FIXACAO | UN | 5.59
SINAPI | 398 | ABRACADEIRA EM ACO PARA AMARRACAO DE ELETRODUTOS, TIPO D, COM 3" E PARAFUSO DE FIXACAO | UN | 5.16 | SINAPI398 | ABRACADEIRA EM ACO PARA AMARRACAO DE ELETRODUTOS, TIPO D, COM 3" E PARAFUSO DE FIXACAO | UN | 5.16
SINAPI | 39126 | ABRACADEIRA EM ACO PARA AMARRACAO DE ELETRODUTOS, TIPO D, COM 4" E CUNHA DE FIXACAO | UN | 7.56 | SINAPI39126 | ABRACADEIRA EM ACO PARA AMARRACAO DE ELETRODUTOS, TIPO D, COM 4" E CUNHA DE FIXACAO | UN | 7.56
SINAPI | 399 | ABRACADEIRA EM ACO PARA AMARRACAO DE ELETRODUTOS, TIPO D, COM 4" E PARAFUSO DE FIXACAO | UN | 6.66 | SINAPI399 | ABRACADEIRA EM ACO PARA AMARRACAO DE ELETRODUTOS, TIPO D, COM 4" E PARAFUSO DE FIXACAO | UN | 6.66
SINAPI | 39158 | ABRACADEIRA EM ACO PARA AMARRACAO DE ELETRODUTOS, TIPO ECONOMICA (GOTA), COM 8" | UN | 17.88 | SINAPI39158 | ABRACADEIRA EM ACO PARA AMARRACAO DE ELETRODUTOS, TIPO ECONOMICA (GOTA), COM 8" | UN | 17.88
SINAPI | 39141 | ABRACADEIRA EM ACO PARA AMARRACAO DE ELETRODUTOS, TIPO U SIMPLES, COM 1 1/2" | UN | 1.3 | SINAPI39141 | ABRACADEIRA EM ACO PARA AMARRACAO DE ELETRODUTOS, TIPO U SIMPLES, COM 1 1/2" | UN | 1.3
SINAPI | 39140 | ABRACADEIRA EM ACO PARA AMARRACAO DE ELETRODUTOS, TIPO U SIMPLES, COM 1 1/4" | UN | 1.18 | SINAPI39140 | ABRACADEIRA EM ACO PARA AMARRACAO DE ELETRODUTOS, TIPO U SIMPLES, COM 1 1/4" | UN | 1.18
SINAPI | 39137 | ABRACADEIRA EM ACO PARA AMARRACAO DE ELETRODUTOS, TIPO U SIMPLES, COM 1/2" | UN | 0.67 | SINAPI39137 | ABRACADEIRA EM ACO PARA AMARRACAO DE ELETRODUTOS, TIPO U SIMPLES, COM 1/2" | UN | 0.67
SINAPI | 39139 | ABRACADEIRA EM ACO PARA AMARRACAO DE ELETRODUTOS, TIPO U SIMPLES, COM 1" | UN | 0.98 | SINAPI39139 | ABRACADEIRA EM ACO PARA AMARRACAO DE ELETRODUTOS, TIPO U SIMPLES, COM 1" | UN | 0.98
SINAPI | 39143 | ABRACADEIRA EM ACO PARA AMARRACAO DE ELETRODUTOS, TIPO U SIMPLES, COM 2 1/2" | UN | 2.67 | SINAPI39143 | ABRACADEIRA EM ACO PARA AMARRACAO DE ELETRODUTOS, TIPO U SIMPLES, COM 2 1/2" | UN | 2.67
SINAPI | 39142 | ABRACADEIRA EM ACO PARA AMARRACAO DE ELETRODUTOS, TIPO U SIMPLES, COM 2" | UN | 1.92 | SINAPI39142 | ABRACADEIRA EM ACO PARA AMARRACAO DE ELETRODUTOS, TIPO U SIMPLES, COM 2" | UN | 1.92
SINAPI | 39138 | ABRACADEIRA EM ACO PARA AMARRACAO DE ELETRODUTOS, TIPO U SIMPLES, COM 3/4" | UN | 0.71 | SINAPI39138 | ABRACADEIRA EM ACO PARA AMARRACAO DE ELETRODUTOS, TIPO U SIMPLES, COM 3/4" | UN | 0.71
SINAPI | 39136 | ABRACADEIRA EM ACO PARA AMARRACAO DE ELETRODUTOS, TIPO U SIMPLES, COM 3/8" | UN | 0.47 | SINAPI39136 | ABRACADEIRA EM ACO PARA AMARRACAO DE ELETRODUTOS, TIPO U SIMPLES, COM 3/8" | UN | 0.47
SINAPI | 39144 | ABRACADEIRA EM ACO PARA AMARRACAO DE ELETRODUTOS, TIPO U SIMPLES, COM 3" | UN | 3.12 | SINAPI39144 | ABRACADEIRA EM ACO PARA AMARRACAO DE ELETRODUTOS, TIPO U SIMPLES, COM 3" | UN | 3.12
SINAPI | 39145 | ABRACADEIRA EM ACO PARA AMARRACAO DE ELETRODUTOS, TIPO U SIMPLES, COM 4" | UN | 5.14 | SINAPI39145 | ABRACADEIRA EM ACO PARA AMARRACAO DE ELETRODUTOS, TIPO U SIMPLES, COM 4" | UN | 5.14
SINAPI | 12615 | ABRACADEIRA PVC, PARA CALHA PLUVIAL, DIAMETRO ENTRE *80 E 100* MM, PARA DRENAGEM PLUVIAL PREDIAL | UN | 12.52 | SINAPI12615 | ABRACADEIRA PVC, PARA CALHA PLUVIAL, DIAMETRO ENTRE *80 E 100* MM, PARA DRENAGEM PLUVIAL PREDIAL | UN | 12.52
SINAPI | 11927 | ABRACADEIRA, GALVANIZADA/ZINCADA, ROSCA SEM FIM, PARAFUSO INOX, LARGURA FITA *12,6 A *14 MM, D = 2" A 2 1/2" | UN | 9.31 | SINAPI11927 | ABRACADEIRA, GALVANIZADA/ZINCADA, ROSCA SEM FIM, PARAFUSO INOX, LARGURA FITA *12,6 A *14 MM, D = 2" A 2 1/2" | UN | 9.31
SINAPI | 11928 | ABRACADEIRA, GALVANIZADA/ZINCADA, ROSCA SEM FIM, PARAFUSO INOX, LARGURA FITA *12,6 A *14 MM, D = 3" A 3 3/4" | UN | 10.67 | SINAPI11928 | ABRACADEIRA, GALVANIZADA/ZINCADA, ROSCA SEM FIM, PARAFUSO INOX, LARGURA FITA *12,6 A *14 MM, D = 3" A 3 3/4" | UN | 10.67
SINAPI | 11929 | ABRACADEIRA, GALVANIZADA/ZINCADA, ROSCA SEM FIM, PARAFUSO INOX, LARGURA FITA *12,6 A *14 MM, D = 4" A 4 3/4" | UN | 16.5 | SINAPI11929 | ABRACADEIRA, GALVANIZADA/ZINCADA, ROSCA SEM FIM, PARAFUSO INOX, LARGURA FITA *12,6 A *14 MM, D = 4" A 4 3/4" | UN | 16.5
SINAPI | 36801 | ACABAMENTO DE METAL CROMADO PARA REGISTRO PEQUENO, DE PAREDE, 1/2" OU 3/4" | UN | 36.16 | SINAPI36801 | ACABAMENTO DE METAL CROMADO PARA REGISTRO PEQUENO, DE PAREDE, 1/2" OU 3/4" | UN | 36.16
SINAPI | 36246 | ACABAMENTO SIMPLES/CONVENCIONAL PARA FORRO PVC, TIPO "U" OU "C", COR BRANCA, COMPRIMENTO 6 M | M | 3.9 | SINAPI36246 | ACABAMENTO SIMPLES/CONVENCIONAL PARA FORRO PVC, TIPO "U" OU "C", COR BRANCA, COMPRIMENTO 6 M | M | 3.9
SINAPI | 37600 | ACESSORIO DE LIGACAO NAO ELETRICO PARA CARGAS EXPLOSIVAS, TUBO DE 6 M | UN | 99.44 | SINAPI37600 | ACESSORIO DE LIGACAO NAO ELETRICO PARA CARGAS EXPLOSIVAS, TUBO DE 6 M | UN | 99.44
SINAPI | 37599 | ACESSORIO INICIADOR NAO ELETRICO, TUBO DE 6 M, TEMPO DE RETARDO DE *160* MS | UN | 92.56 | SINAPI37599 | ACESSORIO INICIADOR NAO ELETRICO, TUBO DE 6 M, TEMPO DE RETARDO DE *160* MS | UN | 92.56
SINAPI | 1 | ACETILENO (RECARGA DE GAS ACETILENO PARA CILINDRO DE CONJUNTO OXICORTE GRANDE) NAO INCLUI TROCA/MANUTENCAO DO CILINDRO | KG | 120 | SINAPI1 | ACETILENO (RECARGA DE GAS ACETILENO PARA CILINDRO DE CONJUNTO OXICORTE GRANDE) NAO INCLUI TROCA/MANUTENCAO DO CILINDRO | KG | 120
SINAPI | 3 | ACIDO CLORIDRICO / ACIDO MURIATICO, DILUICAO 10% A 12% PARA USO EM LIMPEZA | L | 23.04 | SINAPI3 | ACIDO CLORIDRICO / ACIDO MURIATICO, DILUICAO 10% A 12% PARA USO EM LIMPEZA | L | 23.04
SINAPI | 43054 | ACO CA-25, 10,0 MM, OU 12,5 MM, OU 16,0 MM, OU 20,0 MM, OU 25,0 MM, VERGALHAO | KG | 8.41 | SINAPI43054 | ACO CA-25, 10,0 MM, OU 12,5 MM, OU 16,0 MM, OU 20,0 MM, OU 25,0 MM, VERGALHAO | KG | 8.41
SINAPI | 42402 | ACO CA-25, 16,0 MM, BARRA DE TRANSFERENCIA | KG | 8.04 | SINAPI42402 | ACO CA-25, 16,0 MM, BARRA DE TRANSFERENCIA | KG | 8.04
SINAPI | 42403 | ACO CA-25, 20,0 MM, BARRA DE TRANSFERENCIA | KG | 10.31 | SINAPI42403 | ACO CA-25, 20,0 MM, BARRA DE TRANSFERENCIA | KG | 10.31
SINAPI | 42404 | ACO CA-25, 25,0 MM, BARRA DE TRANSFERENCIA | KG | 10.25 | SINAPI42404 | ACO CA-25, 25,0 MM, BARRA DE TRANSFERENCIA | KG | 10.25
SINAPI | 42405 | ACO CA-25, 32,0 MM, BARRA DE TRANSFERENCIA | KG | 10.92 | SINAPI42405 | ACO CA-25, 32,0 MM, BARRA DE TRANSFERENCIA | KG | 10.92
SINAPI | 34341 | ACO CA-25, 32,0 MM, VERGALHAO | KG | 9.48 | SINAPI34341 | ACO CA-25, 32,0 MM, VERGALHAO | KG | 9.48
SINAPI | 43053 | ACO CA-25, 6,3 MM OU 8,0 MM, VERGALHAO | KG | 7.51 | SINAPI43053 | ACO CA-25, 6,3 MM OU 8,0 MM, VERGALHAO | KG | 7.51
SINAPI | 43058 | ACO CA-50, 10,0 MM, OU 12,5 MM, OU 16,0 MM, OU 20,0 MM, DOBRADO E CORTADO | KG | 7.79 | SINAPI43058 | ACO CA-50, 10,0 MM, OU 12,5 MM, OU 16,0 MM, OU 20,0 MM, DOBRADO E CORTADO | KG | 7.79
SINAPI | 34 | ACO CA-50, 10,0 MM, VERGALHAO | KG | 7.83 | SINAPI34 | ACO CA-50, 10,0 MM, VERGALHAO | KG | 7.83
SINAPI | 43055 | ACO CA-50, 12,5 MM OU 16,0 MM, VERGALHAO | KG | 6.78 | SINAPI43055 | ACO CA-50, 12,5 MM OU 16,0 MM, VERGALHAO | KG | 6.78
SINAPI | 43056 | ACO CA-50, 20,0 MM OU 25,0 MM, VERGALHAO | KG | 7.82 | SINAPI43056 | ACO CA-50, 20,0 MM OU 25,0 MM, VERGALHAO | KG | 7.82
SINAPI | 43057 | ACO CA-50, 32,0 MM, VERGALHAO | KG | 8.59 | SINAPI43057 | ACO CA-50, 32,0 MM, VERGALHAO | KG | 8.59
SINAPI | 34449 | ACO CA-50, 6,3 MM, DOBRADO E CORTADO | KG | 9.18 | SINAPI34449 | ACO CA-50, 6,3 MM, DOBRADO E CORTADO | KG | 9.18
SINAPI | 32 | ACO CA-50, 6,3 MM, VERGALHAO | KG | 8.26 | SINAPI32 | ACO CA-50, 6,3 MM, VERGALHAO | KG | 8.26
SINAPI | 33 | ACO CA-50, 8,0 MM, VERGALHAO | KG | 8.3 | SINAPI33 | ACO CA-50, 8,0 MM, VERGALHAO | KG | 8.3
SINAPI | 43061 | ACO CA-60, 4,2 MM OU 5,0 MM, DOBRADO E CORTADO | KG | 7.76 | SINAPI43061 | ACO CA-60, 4,2 MM OU 5,0 MM, DOBRADO E CORTADO | KG | 7.76
SINAPI | 43059 | ACO CA-60, 4,2 MM, OU 5,0 MM, OU 6,0 MM, OU 7,0 MM, VERGALHAO | KG | 7.41 | SINAPI43059 | ACO CA-60, 4,2 MM, OU 5,0 MM, OU 6,0 MM, OU 7,0 MM, VERGALHAO | KG | 7.41
SINAPI | 43062 | ACO CA-60, 6,0 MM OU 7,0 MM, DOBRADO E CORTADO | KG | 8.21 | SINAPI43062 | ACO CA-60, 6,0 MM OU 7,0 MM, DOBRADO E CORTADO | KG | 8.21
SINAPI | 43060 | ACO CA-60, 8,0 MM OU 9,5 MM, VERGALHAO | KG | 6.45 | SINAPI43060 | ACO CA-60, 8,0 MM OU 9,5 MM, VERGALHAO | KG | 6.45
SINAPI | 40410 | ACOPLAMENTO RIGIDO EM FERRO FUNDIDO PARA SISTEMA DE TUBULACAO RANHURADA, DN 50 MM (2") | UN | 22.27 | SINAPI40410 | ACOPLAMENTO RIGIDO EM FERRO FUNDIDO PARA SISTEMA DE TUBULACAO RANHURADA, DN 50 MM (2") | UN | 22.27
SINAPI | 40411 | ACOPLAMENTO RIGIDO EM FERRO FUNDIDO PARA SISTEMA DE TUBULACAO RANHURADA, DN 65 MM (2 1/2") | UN | 24.17 | SINAPI40411 | ACOPLAMENTO RIGIDO EM FERRO FUNDIDO PARA SISTEMA DE TUBULACAO RANHURADA, DN 65 MM (2 1/2") | UN | 24.17
SINAPI | 40412 | ACOPLAMENTO RIGIDO EM FERRO FUNDIDO PARA SISTEMA DE TUBULACAO RANHURADA, DN 80 MM (3") | UN | 27.12 | SINAPI40412 | ACOPLAMENTO RIGIDO EM FERRO FUNDIDO PARA SISTEMA DE TUBULACAO RANHURADA, DN 80 MM (3") | UN | 27.12
SINAPI | 44254 | ADAPTADOR CPVC, ROSCAVEL, COM FLANGES E ANEL DE VEDACAO, 15 MM, CAIXA D'AGUA PARA AGUA QUENTE | UN | 29.14 | SINAPI44254 | ADAPTADOR CPVC, ROSCAVEL, COM FLANGES E ANEL DE VEDACAO, 15 MM, CAIXA D'AGUA PARA AGUA QUENTE | UN | 29.14
SINAPI | 44255 | ADAPTADOR CPVC, ROSCAVEL, COM FLANGES E ANEL DE VEDACAO, 22 MM, CAIXA D'AGUA PARA AGUA QUENTE | UN | 32.3 | SINAPI44255 | ADAPTADOR CPVC, ROSCAVEL, COM FLANGES E ANEL DE VEDACAO, 22 MM, CAIXA D'AGUA PARA AGUA QUENTE | UN | 32.3
SINAPI | 44256 | ADAPTADOR CPVC, ROSCAVEL, COM FLANGES E ANEL DE VEDACAO, 28 MM, CAIXA D'AGUA PARA AGUA QUENTE | UN | 36.48 | SINAPI44256 | ADAPTADOR CPVC, ROSCAVEL, COM FLANGES E ANEL DE VEDACAO, 28 MM, CAIXA D'AGUA PARA AGUA QUENTE | UN | 36.48
SINAPI | 44257 | ADAPTADOR CPVC, ROSCAVEL, COM FLANGES E ANEL DE VEDACAO, 35 MM, CAIXA D'AGUA PARA AGUA QUENTE | UN | 57.72 | SINAPI44257 | ADAPTADOR CPVC, ROSCAVEL, COM FLANGES E ANEL DE VEDACAO, 35 MM, CAIXA D'AGUA PARA AGUA QUENTE | UN | 57.72
SINAPI | 44258 | ADAPTADOR CPVC, ROSCAVEL, COM FLANGES E ANEL DE VEDACAO, 42 MM, CAIXA D'AGUA PARA AGUA QUENTE | UN | 65.97 | SINAPI44258 | ADAPTADOR CPVC, ROSCAVEL, COM FLANGES E ANEL DE VEDACAO, 42 MM, CAIXA D'AGUA PARA AGUA QUENTE | UN | 65.97
SINAPI | 44259 | ADAPTADOR CPVC, ROSCAVEL, COM FLANGES E ANEL DE VEDACAO, 54 MM, CAIXA D'AGUA PARA AGUA QUENTE | UN | 90.55 | SINAPI44259 | ADAPTADOR CPVC, ROSCAVEL, COM FLANGES E ANEL DE VEDACAO, 54 MM, CAIXA D'AGUA PARA AGUA QUENTE | UN | 90.55
SINAPI | 37997 | ADAPTADOR CPVC, SOLDAVEL, 15 MM, PARA AGUA QUENTE | UN | 17.37 | SINAPI37997 | ADAPTADOR CPVC, SOLDAVEL, 15 MM, PARA AGUA QUENTE | UN | 17.37
SINAPI | 37998 | ADAPTADOR CPVC, SOLDAVEL, 22 MM, PARA AGUA QUENTE | UN | 23.24 | SINAPI37998 | ADAPTADOR CPVC, SOLDAVEL, 22 MM, PARA AGUA QUENTE | UN | 23.24
SINAPI | 55 | ADAPTADOR DE COMPRESSAO EM POLIPROPILENO (PP), PARA TUBO EM PEAD, 20 MM X 1/2", PARA LIGACAO PREDIAL DE AGUA (NTS 179) | UN | 4.2 | SINAPI55 | ADAPTADOR DE COMPRESSAO EM POLIPROPILENO (PP), PARA TUBO EM PEAD, 20 MM X 1/2", PARA LIGACAO PREDIAL DE AGUA (NTS 179) | UN | 4.2
SINAPI | 61 | ADAPTADOR DE COMPRESSAO EM POLIPROPILENO (PP), PARA TUBO EM PEAD, 20 MM X 3/4", PARA LIGACAO PREDIAL DE AGUA (NTS 179) | UN | 3.97 | SINAPI61 | ADAPTADOR DE COMPRESSAO EM POLIPROPILENO (PP), PARA TUBO EM PEAD, 20 MM X 3/4", PARA LIGACAO PREDIAL DE AGUA (NTS 179) | UN | 3.97
SINAPI | 62 | ADAPTADOR DE COMPRESSAO EM POLIPROPILENO (PP), PARA TUBO EM PEAD, 32 MM X 1", PARA LIGACAO PREDIAL DE AGUA (NTS 179) | UN | 8.23 | SINAPI62 | ADAPTADOR DE COMPRESSAO EM POLIPROPILENO (PP), PARA TUBO EM PEAD, 32 MM X 1", PARA LIGACAO PREDIAL DE AGUA (NTS 179) | UN | 8.23
SINAPI | 10899 | ADAPTADOR EM LATAO, ENGATE RAPIDO 2 1/2" X ROSCA INTERNA 5 FIOS 2 1/2", PARA INSTALACAO PREDIAL DE COMBATE A INCENDIO | UN | 65.27 | SINAPI10899 | ADAPTADOR EM LATAO, ENGATE RAPIDO 2 1/2" X ROSCA INTERNA 5 FIOS 2 1/2", PARA INSTALACAO PREDIAL DE COMBATE A INCENDIO | UN | 65.27
SINAPI | 10900 | ADAPTADOR EM LATAO, ENGATE RAPIDO1 1/2" X ROSCA INTERNA 5 FIOS 2 1/2", PARA INSTALACAO PREDIAL DE COMBATE A INCENDIO | UN | 51.08 | SINAPI10900 | ADAPTADOR EM LATAO, ENGATE RAPIDO1 1/2" X ROSCA INTERNA 5 FIOS 2 1/2", PARA INSTALACAO PREDIAL DE COMBATE A INCENDIO | UN | 51.08
SINAPI | 47 | ADAPTADOR PVC PBA, BOLSA/ROSCA, JE, DN 100 / DE 110 MM | UN | 83.73 | SINAPI47 | ADAPTADOR PVC PBA, BOLSA/ROSCA, JE, DN 100 / DE 110 MM | UN | 83.73
SINAPI | 48 | ADAPTADOR PVC PBA, BOLSA/ROSCA, JE, DN 50 / DE 60 MM | UN | 21.84 | SINAPI48 | ADAPTADOR PVC PBA, BOLSA/ROSCA, JE, DN 50 / DE 60 MM | UN | 21.84
SINAPI | 46 | ADAPTADOR PVC PBA, BOLSA/ROSCA, JE, DN 75 / DE 85 MM | UN | 48.97 | SINAPI46 | ADAPTADOR PVC PBA, BOLSA/ROSCA, JE, DN 75 / DE 85 MM | UN | 48.97
SINAPI | 52 | ADAPTADOR PVC PBA, PONTA/ROSCA, JE, DN 50 / DE 60 MM | UN | 16.59 | SINAPI52 | ADAPTADOR PVC PBA, PONTA/ROSCA, JE, DN 50 / DE 60 MM | UN | 16.59
SINAPI | 43 | ADAPTADOR PVC PBA, PONTA/ROSCA, JE, DN 75 / DE 85 MM | UN | 56 | SINAPI43 | ADAPTADOR PVC PBA, PONTA/ROSCA, JE, DN 75 / DE 85 MM | UN | 56
SINAPI | 103 | ADAPTADOR PVC SOLDAVEL CURTO COM BOLSA E ROSCA, 110 MM X 4", PARA AGUA FRIA | UN | 42.49 | SINAPI103 | ADAPTADOR PVC SOLDAVEL CURTO COM BOLSA E ROSCA, 110 MM X 4", PARA AGUA FRIA | UN | 42.49
SINAPI | 107 | ADAPTADOR PVC SOLDAVEL CURTO COM BOLSA E ROSCA, 20 MM X 1/2", PARA AGUA FRIA | UN | 0.8 | SINAPI107 | ADAPTADOR PVC SOLDAVEL CURTO COM BOLSA E ROSCA, 20 MM X 1/2", PARA AGUA FRIA | UN | 0.8
SINAPI | 65 | ADAPTADOR PVC SOLDAVEL CURTO COM BOLSA E ROSCA, 25 MM X 3/4", PARA AGUA FRIA | UN | 0.87 | SINAPI65 | ADAPTADOR PVC SOLDAVEL CURTO COM BOLSA E ROSCA, 25 MM X 3/4", PARA AGUA FRIA | UN | 0.87
SINAPI | 108 | ADAPTADOR PVC SOLDAVEL CURTO COM BOLSA E ROSCA, 32 MM X 1", PARA AGUA FRIA | UN | 1.76 | SINAPI108 | ADAPTADOR PVC SOLDAVEL CURTO COM BOLSA E ROSCA, 32 MM X 1", PARA AGUA FRIA | UN | 1.76
SINAPI | 110 | ADAPTADOR PVC SOLDAVEL CURTO COM BOLSA E ROSCA, 40 MM X 1 1/2", PARA AGUA FRIA | UN | 6.11 | SINAPI110 | ADAPTADOR PVC SOLDAVEL CURTO COM BOLSA E ROSCA, 40 MM X 1 1/2", PARA AGUA FRIA | UN | 6.11
SINAPI | 109 | ADAPTADOR PVC SOLDAVEL CURTO COM BOLSA E ROSCA, 40 MM X 1 1/4", PARA AGUA FRIA | UN | 3.64 | SINAPI109 | ADAPTADOR PVC SOLDAVEL CURTO COM BOLSA E ROSCA, 40 MM X 1 1/4", PARA AGUA FRIA | UN | 3.64
SINAPI | 111 | ADAPTADOR PVC SOLDAVEL CURTO COM BOLSA E ROSCA, 50 MM X 1 1/4", PARA AGUA FRIA | UN | 8.27 | SINAPI111 | ADAPTADOR PVC SOLDAVEL CURTO COM BOLSA E ROSCA, 50 MM X 1 1/4", PARA AGUA FRIA | UN | 8.27
SINAPI | 112 | ADAPTADOR PVC SOLDAVEL CURTO COM BOLSA E ROSCA, 50 MM X1 1/2", PARA AGUA FRIA | UN | 4.38 | SINAPI112 | ADAPTADOR PVC SOLDAVEL CURTO COM BOLSA E ROSCA, 50 MM X1 1/2", PARA AGUA FRIA | UN | 4.38
SINAPI | 113 | ADAPTADOR PVC SOLDAVEL CURTO COM BOLSA E ROSCA, 60 MM X 2", PARA AGUA FRIA | UN | 10.97 | SINAPI113 | ADAPTADOR PVC SOLDAVEL CURTO COM BOLSA E ROSCA, 60 MM X 2", PARA AGUA FRIA | UN | 10.97
SINAPI | 104 | ADAPTADOR PVC SOLDAVEL CURTO COM BOLSA E ROSCA, 75 MM X 2 1/2", PARA AGUA FRIA | UN | 19.1 | SINAPI104 | ADAPTADOR PVC SOLDAVEL CURTO COM BOLSA E ROSCA, 75 MM X 2 1/2", PARA AGUA FRIA | UN | 19.1
SINAPI | 102 | ADAPTADOR PVC SOLDAVEL CURTO COM BOLSA E ROSCA, 85 MM X 3", PARA AGUA FRIA | UN | 26.33 | SINAPI102 | ADAPTADOR PVC SOLDAVEL CURTO COM BOLSA E ROSCA, 85 MM X 3", PARA AGUA FRIA | UN | 26.33
SINAPI | 95 | ADAPTADOR PVC SOLDAVEL, COM FLANGE E ANEL DE VEDACAO, 20 MM X 1/2", PARA CAIXA D'AGUA | UN | 11.13 | SINAPI95 | ADAPTADOR PVC SOLDAVEL, COM FLANGE E ANEL DE VEDACAO, 20 MM X 1/2", PARA CAIXA D'AGUA | UN | 11.13
SINAPI | 96 | ADAPTADOR PVC SOLDAVEL, COM FLANGE E ANEL DE VEDACAO, 25 MM X 3/4", PARA CAIXA D'AGUA | UN | 12.1 | SINAPI96 | ADAPTADOR PVC SOLDAVEL, COM FLANGE E ANEL DE VEDACAO, 25 MM X 3/4", PARA CAIXA D'AGUA | UN | 12.1
SINAPI | 97 | ADAPTADOR PVC SOLDAVEL, COM FLANGE E ANEL DE VEDACAO, 32 MM X 1", PARA CAIXA D'AGUA | UN | 18.21 | SINAPI97 | ADAPTADOR PVC SOLDAVEL, COM FLANGE E ANEL DE VEDACAO, 32 MM X 1", PARA CAIXA D'AGUA | UN | 18.21
SINAPI | 98 | ADAPTADOR PVC SOLDAVEL, COM FLANGE E ANEL DE VEDACAO, 40 MM X 1 1/4", PARA CAIXA D'AGUA | UN | 27.26 | SINAPI98 | ADAPTADOR PVC SOLDAVEL, COM FLANGE E ANEL DE VEDACAO, 40 MM X 1 1/4", PARA CAIXA D'AGUA | UN | 27.26
SINAPI | 99 | ADAPTADOR PVC SOLDAVEL, COM FLANGE E ANEL DE VEDACAO, 50 MM X 1 1/2", PARA CAIXA D'AGUA | UN | 25.76 | SINAPI99 | ADAPTADOR PVC SOLDAVEL, COM FLANGE E ANEL DE VEDACAO, 50 MM X 1 1/2", PARA CAIXA D'AGUA | UN | 25.76
SINAPI | 60 | ADAPTADOR PVC, COM REGISTRO, PARA PEAD, 20 MM X 3/4", PARA LIGACAO PREDIAL DE AGUA | UN | 5.45 | SINAPI60 | ADAPTADOR PVC, COM REGISTRO, PARA PEAD, 20 MM X 3/4", PARA LIGACAO PREDIAL DE AGUA | UN | 5.45
SINAPI | 72 | ADAPTADOR PVC, ROSCAVEL, COM FLANGES E ANEL DE VEDACAO, 1 1/2", PARA CAIXA D'AGUA | UN | 49.41 | SINAPI72 | ADAPTADOR PVC, ROSCAVEL, COM FLANGES E ANEL DE VEDACAO, 1 1/2", PARA CAIXA D'AGUA | UN | 49.41
SINAPI | 67 | ADAPTADOR PVC, ROSCAVEL, COM FLANGES E ANEL DE VEDACAO, 1/2", PARA CAIXA D'AGUA | UN | 15.97 | SINAPI67 | ADAPTADOR PVC, ROSCAVEL, COM FLANGES E ANEL DE VEDACAO, 1/2", PARA CAIXA D'AGUA | UN | 15.97
SINAPI | 71 | ADAPTADOR PVC, ROSCAVEL, COM FLANGES E ANEL DE VEDACAO, 1", PARA CAIXA D'AGUA | UN | 30.51 | SINAPI71 | ADAPTADOR PVC, ROSCAVEL, COM FLANGES E ANEL DE VEDACAO, 1", PARA CAIXA D'AGUA | UN | 30.51
SINAPI | 73 | ADAPTADOR PVC, ROSCAVEL, COM FLANGES E ANEL DE VEDACAO, 3/4", PARA CAIXA D'AGUA | UN | 15.29 | SINAPI73 | ADAPTADOR PVC, ROSCAVEL, COM FLANGES E ANEL DE VEDACAO, 3/4", PARA CAIXA D'AGUA | UN | 15.29
SINAPI | 100 | ADAPTADOR PVC, SOLDAVEL, COM FLANGES E ANEL DE VEDACAO, 60 MM X 2", PARA CAIXA D'AGUA | UN | 45.01 | SINAPI100 | ADAPTADOR PVC, SOLDAVEL, COM FLANGES E ANEL DE VEDACAO, 60 MM X 2", PARA CAIXA D'AGUA | UN | 45.01
SINAPI | 75 | ADAPTADOR PVC, SOLDAVEL, COM FLANGES LIVRES, 110 MM X 4", PARA CAIXA D'AGUA | UN | 262.43 | SINAPI75 | ADAPTADOR PVC, SOLDAVEL, COM FLANGES LIVRES, 110 MM X 4", PARA CAIXA D'AGUA | UN | 262.43
SINAPI | 83 | ADAPTADOR PVC, SOLDAVEL, COM FLANGES LIVRES, 75 MM X 2 1/2", PARA CAIXA D'AGUA | UN | 209.8 | SINAPI83 | ADAPTADOR PVC, SOLDAVEL, COM FLANGES LIVRES, 75 MM X 2 1/2", PARA CAIXA D'AGUA | UN | 209.8
SINAPI | 74 | ADAPTADOR PVC, SOLDAVEL, COM FLANGES LIVRES, 85 MM X 3", PARA CAIXA D'AGUA | UN | 299.96 | SINAPI74 | ADAPTADOR PVC, SOLDAVEL, COM FLANGES LIVRES, 85 MM X 3", PARA CAIXA D'AGUA | UN | 299.96
SINAPI | 106 | ADAPTADOR PVC, SOLDAVEL, LONGO, COM FLANGE LIVRE, 110 MM X 4", PARA CAIXA D'AGUA | UN | 379.31 | SINAPI106 | ADAPTADOR PVC, SOLDAVEL, LONGO, COM FLANGE LIVRE, 110 MM X 4", PARA CAIXA D'AGUA | UN | 379.31
SINAPI | 88 | ADAPTADOR PVC, SOLDAVEL, LONGO, COM FLANGE LIVRE, 32 MM X 1", PARA CAIXA D'AGUA | UN | 10.66 | SINAPI88 | ADAPTADOR PVC, SOLDAVEL, LONGO, COM FLANGE LIVRE, 32 MM X 1", PARA CAIXA D'AGUA | UN | 10.66
SINAPI | 82 | ADAPTADOR PVC, SOLDAVEL, LONGO, COM FLANGE LIVRE, 75 MM X 2 1/2", PARA CAIXA D'AGUA | UN | 199.61 | SINAPI82 | ADAPTADOR PVC, SOLDAVEL, LONGO, COM FLANGE LIVRE, 75 MM X 2 1/2", PARA CAIXA D'AGUA | UN | 199.61
SINAPI | 105 | ADAPTADOR PVC, SOLDAVEL, LONGO, COM FLANGE LIVRE, 85 MM X 3", PARA CAIXA D'AGUA | UN | 282.84 | SINAPI105 | ADAPTADOR PVC, SOLDAVEL, LONGO, COM FLANGE LIVRE, 85 MM X 3", PARA CAIXA D'AGUA | UN | 282.84
SINAPI | 39719 | ADESIVO / COLA DE CONTATO LIQUIDO, A BASE DE RESINAS, PARA COLAGEM DE ESPUMA PARA ISOLAMENTO TERMICO FLEXIVEL | L | 160.12 | SINAPI39719 | ADESIVO / COLA DE CONTATO LIQUIDO, A BASE DE RESINAS, PARA COLAGEM DE ESPUMA PARA ISOLAMENTO TERMICO FLEXIVEL | L | 160.12
SINAPI | 3410 | ADESIVO / COLA PARA EPS (ISOPOR) E OUTROS MATERIAIS | KG | 36.02 | SINAPI3410 | ADESIVO / COLA PARA EPS (ISOPOR) E OUTROS MATERIAIS | KG | 36.02
SINAPI | 4791 | ADESIVO ACRILICO DE BASE AQUOSA / COLA DE CONTATO | KG | 50.19 | SINAPI4791 | ADESIVO ACRILICO DE BASE AQUOSA / COLA DE CONTATO | KG | 50.19
SINAPI | 157 | ADESIVO ESTRUTURAL A BASE DE RESINA EPOXI PARA INJECAO EM TRINCAS, BICOMPONENTE, BAIXA VISCOSIDADE | KG | 133.22 | SINAPI157 | ADESIVO ESTRUTURAL A BASE DE RESINA EPOXI PARA INJECAO EM TRINCAS, BICOMPONENTE, BAIXA VISCOSIDADE | KG | 133.22
SINAPI | 156 | ADESIVO ESTRUTURAL A BASE DE RESINA EPOXI, BICOMPONENTE, FLUIDO | KG | 47.43 | SINAPI156 | ADESIVO ESTRUTURAL A BASE DE RESINA EPOXI, BICOMPONENTE, FLUIDO | KG | 47.43
SINAPI | 131 | ADESIVO ESTRUTURAL A BASE DE RESINA EPOXI, BICOMPONENTE, PASTOSO (TIXOTROPICO) | KG | 40.56 | SINAPI131 | ADESIVO ESTRUTURAL A BASE DE RESINA EPOXI, BICOMPONENTE, PASTOSO (TIXOTROPICO) | KG | 40.56
SINAPI | 21114 | ADESIVO PARA TUBOS CPVC, *75* G | UN | 31.56 | SINAPI21114 | ADESIVO PARA TUBOS CPVC, *75* G | UN | 31.56
SINAPI | 119 | ADESIVO PLASTICO PARA PVC, BISNAGA COM 75 GR | UN | 8 | SINAPI119 | ADESIVO PLASTICO PARA PVC, BISNAGA COM 75 GR | UN | 8
SINAPI | 122 | ADESIVO PLASTICO PARA PVC, FRASCO COM *850* GR | UN | 61.55 | SINAPI122 | ADESIVO PLASTICO PARA PVC, FRASCO COM *850* GR | UN | 61.55
SINAPI | 20080 | ADESIVO PLASTICO PARA PVC, FRASCO COM 175 GR | UN | 20.09 | SINAPI20080 | ADESIVO PLASTICO PARA PVC, FRASCO COM 175 GR | UN | 20.09
SINAPI | 124 | ADITIVO ACELERADOR DE PEGA E ENDURECIMENTO PARA ARGAMASSAS E CONCRETOS, LIQUIDO E ISENTO DE CLORETOS | L | 15.64 | SINAPI124 | ADITIVO ACELERADOR DE PEGA E ENDURECIMENTO PARA ARGAMASSAS E CONCRETOS, LIQUIDO E ISENTO DE CLORETOS | L | 15.64
SINAPI | 7334 | ADITIVO ADESIVO LIQUIDO PARA ARGAMASSAS DE REVESTIMENTOS CIMENTICIOS | L | 14.51 | SINAPI7334 | ADITIVO ADESIVO LIQUIDO PARA ARGAMASSAS DE REVESTIMENTOS CIMENTICIOS | L | 14.51
SINAPI | 45146 | ADITIVO IMPERMEABILIZANTE CRISTALIZANTE PARA CONCRETO | KG | 29.99 | SINAPI45146 | ADITIVO IMPERMEABILIZANTE CRISTALIZANTE PARA CONCRETO | KG | 29.99
SINAPI | 123 | ADITIVO IMPERMEABILIZANTE DE PEGA NORMAL PARA ARGAMASSAS E CONCRETOS SEM ARMACAO, LIQUIDO E ISENTO DE CLORETOS | L | 6.4 | SINAPI123 | ADITIVO IMPERMEABILIZANTE DE PEGA NORMAL PARA ARGAMASSAS E CONCRETOS SEM ARMACAO, LIQUIDO E ISENTO DE CLORETOS | L | 6.4
SINAPI | 127 | ADITIVO IMPERMEABILIZANTE DE PEGA ULTRARRAPIDA, LIQUIDO E ISENTO DE CLORETOS | L | 15.28 | SINAPI127 | ADITIVO IMPERMEABILIZANTE DE PEGA ULTRARRAPIDA, LIQUIDO E ISENTO DE CLORETOS | L | 15.28
SINAPI | 133 | ADITIVO LIQUIDO INCORPORADOR DE AR PARA CONCRETO E ARGAMASSA, LIQUIDO E ISENTO DE CLORETOS | L | 6.34 | SINAPI133 | ADITIVO LIQUIDO INCORPORADOR DE AR PARA CONCRETO E ARGAMASSA, LIQUIDO E ISENTO DE CLORETOS | L | 6.34
SINAPI | 43617 | ADITIVO PLASTIFICANTE E ESTABILIZADOR PARA ARGAMASSAS DE ASSENTAMENTO E REBOCO, LIQUIDO E ISENTO DE CLORETOS | L | 7.09 | SINAPI43617 | ADITIVO PLASTIFICANTE E ESTABILIZADOR PARA ARGAMASSAS DE ASSENTAMENTO E REBOCO, LIQUIDO E ISENTO DE CLORETOS | L | 7.09
SINAPI | 132 | ADITIVO PLASTIFICANTE RETARDADOR DE PEGA E REDUTOR DE AGUA PARA CONCRETO, LIQUIDO E ISENTO DE CLORETOS | L | 6.58 | SINAPI132 | ADITIVO PLASTIFICANTE RETARDADOR DE PEGA E REDUTOR DE AGUA PARA CONCRETO, LIQUIDO E ISENTO DE CLORETOS | L | 6.58
SINAPI | 43618 | ADITIVO SUPERPLASTIFICANTE DE PEGA NORMAL PARA CONCRETO, LIQUIDO E ISENTO DE CLORETOS | KG | 16.56 | SINAPI43618 | ADITIVO SUPERPLASTIFICANTE DE PEGA NORMAL PARA CONCRETO, LIQUIDO E ISENTO DE CLORETOS | KG | 16.56
SINAPI | 37476 | ADUELA/ GALERIA PRE-MOLDADA DE CONCRETO ARMADO, SECAO QUADRADA INTERNA DE 1,50 X 1,50 M (L X A), MISULA DE 20 X 20 CM, C = 1,00 M, ESPESSURA MIN = 15 CM, TB-45 E FCK DO CONCRETO = 30 MPA | UN | 3577.31 | SINAPI37476 | ADUELA/ GALERIA PRE-MOLDADA DE CONCRETO ARMADO, SECAO QUADRADA INTERNA DE 1,50 X 1,50 M (L X A), MISULA DE 20 X 20 CM, C = 1,00 M, ESPESSURA MIN = 15 CM, TB-45 E FCK DO CONCRETO = 30 MPA | UN | 3577.31
SINAPI | 37478 | ADUELA/ GALERIA PRE-MOLDADA DE CONCRETO ARMADO, SECAO RETANGULAR INTERNA DE 2,00 X 2,00 M (L X A), MISULA DE 20 X 20 CM, C = 1,00 M, ESPESSURA MIN = 15 CM, TB-45 E FCK DO CONCRETO = 30 MPA | UN | 4480.67 | SINAPI37478 | ADUELA/ GALERIA PRE-MOLDADA DE CONCRETO ARMADO, SECAO RETANGULAR INTERNA DE 2,00 X 2,00 M (L X A), MISULA DE 20 X 20 CM, C = 1,00 M, ESPESSURA MIN = 15 CM, TB-45 E FCK DO CONCRETO = 30 MPA | UN | 4480.67
SINAPI | 37477 | ADUELA/ GALERIA PRE-MOLDADA DE CONCRETO ARMADO, SECAO RETANGULAR INTERNA DE 2,50 X 2,50 M (L X A), MISULA DE 20 X 20 CM, C = 1,00 M, ESPESSURA MIN = 15 CM, TB-45 E FCK DO CONCRETO = 30 MPA | UN | 6070.58 | SINAPI37477 | ADUELA/ GALERIA PRE-MOLDADA DE CONCRETO ARMADO, SECAO RETANGULAR INTERNA DE 2,50 X 2,50 M (L X A), MISULA DE 20 X 20 CM, C = 1,00 M, ESPESSURA MIN = 15 CM, TB-45 E FCK DO CONCRETO = 30 MPA | UN | 6070.58
SINAPI | 37479 | ADUELA/ GALERIA PRE-MOLDADA DE CONCRETO ARMADO, SECAO RETANGULAR INTERNA DE 3,00 X 3,00 M (L X A), MISULA DE 20 X 20 CM, C = 1.00 M, ESPESSURA MIN = 20 CM, TB-45 E FCK DO CONCRETO = 30 MPA | UN | 7199.78 | SINAPI37479 | ADUELA/ GALERIA PRE-MOLDADA DE CONCRETO ARMADO, SECAO RETANGULAR INTERNA DE 3,00 X 3,00 M (L X A), MISULA DE 20 X 20 CM, C = 1.00 M, ESPESSURA MIN = 20 CM, TB-45 E FCK DO CONCRETO = 30 MPA | UN | 7199.78
SINAPI | 4319 | AFASTADOR PARA TELHA DE FIBROCIMENTO CANALETE 90 OU KALHETAO | UN | 2.37 | SINAPI4319 | AFASTADOR PARA TELHA DE FIBROCIMENTO CANALETE 90 OU KALHETAO | UN | 2.37
SINAPI | 42409 | AGENTE DE CURA, PROTETOR DA EVAPORACAO DA AGUA DE HIDRATACAO DO CONCRETO | KG | 10.43 | SINAPI42409 | AGENTE DE CURA, PROTETOR DA EVAPORACAO DA AGUA DE HIDRATACAO DO CONCRETO | KG | 10.43
SINAPI | 40553 | AGREGADO RECICLADO, TIPO RACHAO RECICLADO CINZA, CLASSE A | M3 | 60 | SINAPI40553 | AGREGADO RECICLADO, TIPO RACHAO RECICLADO CINZA, CLASSE A | M3 | 60
SINAPI | 6114 | AJUDANTE DE ARMADOR (HORISTA) | H | 14.47 | SINAPI6114 | AJUDANTE DE ARMADOR (HORISTA) | H | 14.47
SINAPI | 40912 | AJUDANTE DE ARMADOR (MENSALISTA) | MÊS | 2554.53 | SINAPI40912 | AJUDANTE DE ARMADOR (MENSALISTA) | MÊS | 2554.53
SINAPI | 247 | AJUDANTE DE ELETRICISTA (HORISTA) | H | 14.47 | SINAPI247 | AJUDANTE DE ELETRICISTA (HORISTA) | H | 14.47
SINAPI | 40919 | AJUDANTE DE ELETRICISTA (MENSALISTA) | MÊS | 2554.53 | SINAPI40919 | AJUDANTE DE ELETRICISTA (MENSALISTA) | MÊS | 2554.53
SINAPI | 44499 | AJUDANTE DE ESTRUTURAS METALICAS (HORISTA) | H | 14.47 | SINAPI44499 | AJUDANTE DE ESTRUTURAS METALICAS (HORISTA) | H | 14.47
SINAPI | 40984 | AJUDANTE DE ESTRUTURAS METALICAS (MENSALISTA) | MÊS | 2554.53 | SINAPI40984 | AJUDANTE DE ESTRUTURAS METALICAS (MENSALISTA) | MÊS | 2554.53
SINAPI | 248 | AJUDANTE DE OPERACAO EM GERAL (HORISTA) | H | 15.67 | SINAPI248 | AJUDANTE DE OPERACAO EM GERAL (HORISTA) | H | 15.67
SINAPI | 41086 | AJUDANTE DE OPERACAO EM GERAL (MENSALISTA) | MÊS | 2768.65 | SINAPI41086 | AJUDANTE DE OPERACAO EM GERAL (MENSALISTA) | MÊS | 2768.65
SINAPI | 34466 | AJUDANTE DE PINTOR (HORISTA) | H | 14.47 | SINAPI34466 | AJUDANTE DE PINTOR (HORISTA) | H | 14.47
SINAPI | 41083 | AJUDANTE DE PINTOR (MENSALISTA) | MÊS | 2554.53 | SINAPI41083 | AJUDANTE DE PINTOR (MENSALISTA) | MÊS | 2554.53
SINAPI | 252 | AJUDANTE DE SERRALHEIRO (HORISTA) | H | 14.47 | SINAPI252 | AJUDANTE DE SERRALHEIRO (HORISTA) | H | 14.47
SINAPI | 40909 | AJUDANTE DE SERRALHEIRO (MENSALISTA) | MÊS | 2554.53 | SINAPI40909 | AJUDANTE DE SERRALHEIRO (MENSALISTA) | MÊS | 2554.53
SINAPI | 242 | AJUDANTE ESPECIALIZADO (HORISTA) | H | 15.67 | SINAPI242 | AJUDANTE ESPECIALIZADO (HORISTA) | H | 15.67
SINAPI | 41085 | AJUDANTE ESPECIALIZADO (MENSALISTA) | MÊS | 2768.65 | SINAPI41085 | AJUDANTE ESPECIALIZADO (MENSALISTA) | MÊS | 2768.65
SINAPI | 427 | ALCA PREFORMADA DE CONTRA POSTE, EM ACO GALVANIZADO, PARA CABO 3/16", COMPRIMENTO *860* MM | UN | 6.55 | SINAPI427 | ALCA PREFORMADA DE CONTRA POSTE, EM ACO GALVANIZADO, PARA CABO 3/16", COMPRIMENTO *860* MM | UN | 6.55
SINAPI | 417 | ALCA PREFORMADA DE DISTRIBUICAO, EM ACO GALVANIZADO, PARA CABO DE ALUMINIO DIAMETRO 16 A 25 MM | UN | 3.08 | SINAPI417 | ALCA PREFORMADA DE DISTRIBUICAO, EM ACO GALVANIZADO, PARA CABO DE ALUMINIO DIAMETRO 16 A 25 MM | UN | 3.08
SINAPI | 11273 | ALCA PREFORMADA DE DISTRIBUICAO, EM ACO GALVANIZADO, PARA CONDUTORES DE ALUMINIO AWG 1/0 (CAA 6/1 OU CA 7 FIOS) | UN | 9.58 | SINAPI11273 | ALCA PREFORMADA DE DISTRIBUICAO, EM ACO GALVANIZADO, PARA CONDUTORES DE ALUMINIO AWG 1/0 (CAA 6/1 OU CA 7 FIOS) | UN | 9.58
SINAPI | 11272 | ALCA PREFORMADA DE DISTRIBUICAO, EM ACO GALVANIZADO, PARA CONDUTORES DE ALUMINIO AWG 2 (CAA 6/1 OU CA 7 FIOS) | UN | 5.78 | SINAPI11272 | ALCA PREFORMADA DE DISTRIBUICAO, EM ACO GALVANIZADO, PARA CONDUTORES DE ALUMINIO AWG 2 (CAA 6/1 OU CA 7 FIOS) | UN | 5.78
SINAPI | 11275 | ALCA PREFORMADA DE SERVICO, EM ACO GALVANIZADO, PARA CONDUTORES DE ALUMINIO AWG 4 (CAA 6/1) | UN | 2.32 | SINAPI11275 | ALCA PREFORMADA DE SERVICO, EM ACO GALVANIZADO, PARA CONDUTORES DE ALUMINIO AWG 4 (CAA 6/1) | UN | 2.32
SINAPI | 11274 | ALCA PREFORMADA DE SERVICO, EM ACO GALVANIZADO, PARA CONDUTORES DE ALUMINIO AWG 6 (CAA 6/1) | UN | 1.77 | SINAPI11274 | ALCA PREFORMADA DE SERVICO, EM ACO GALVANIZADO, PARA CONDUTORES DE ALUMINIO AWG 6 (CAA 6/1) | UN | 1.77
SINAPI | 38470 | ALICATE DE CORTE DIAGONAL 6" COM ISOLAMENTO | UN | 35.45 | SINAPI38470 | ALICATE DE CORTE DIAGONAL 6" COM ISOLAMENTO | UN | 35.45
SINAPI | 38547 | ALICATE DE CRIMPAR RJ11, RJ12 E RJ45, COM CATRACA | UN | 96.73 | SINAPI38547 | ALICATE DE CRIMPAR RJ11, RJ12 E RJ45, COM CATRACA | UN | 96.73
SINAPI | 38469 | ALICATE DE PRESSAO PARA SOLDA DE CHAPA 18" | UN | 104.02 | SINAPI38469 | ALICATE DE PRESSAO PARA SOLDA DE CHAPA 18" | UN | 104.02
SINAPI | 38467 | ALICATE DE PRESSAO 11" PARA SOLDA, TIPO C | UN | 58.53 | SINAPI38467 | ALICATE DE PRESSAO 11" PARA SOLDA, TIPO C | UN | 58.53
SINAPI | 38468 | ALICATE DE PRESSAO 11" PARA SOLDA, TIPO U | UN | 64.4 | SINAPI38468 | ALICATE DE PRESSAO 11" PARA SOLDA, TIPO U | UN | 64.4
SINAPI | 38471 | ALICATE PARA ANEIS DE PISTAO, CAPACIDADE *50* A 100 MM | UN | 83.64 | SINAPI38471 | ALICATE PARA ANEIS DE PISTAO, CAPACIDADE *50* A 100 MM | UN | 83.64
SINAPI | 37370 | ALIMENTACAO - HORISTA (COLETADO CAIXA - ENCARGOS COMPLEMENTARES) | H | 1.89 | SINAPI37370 | ALIMENTACAO - HORISTA (COLETADO CAIXA - ENCARGOS COMPLEMENTARES) | H | 1.89
SINAPI | 40862 | ALIMENTACAO - MENSALISTA (COLETADO CAIXA - ENCARGOS COMPLEMENTARES) | MÊS | 355.72 | SINAPI40862 | ALIMENTACAO - MENSALISTA (COLETADO CAIXA - ENCARGOS COMPLEMENTARES) | MÊS | 355.72
SINAPI | 10658 | ALISADORA DE CONCRETO COM MOTOR A GASOLINA DE 5,5 HP, PESO COM MOTOR DE 78 KG, 4 PAS | UN | 8337.56 | SINAPI10658 | ALISADORA DE CONCRETO COM MOTOR A GASOLINA DE 5,5 HP, PESO COM MOTOR DE 78 KG, 4 PAS | UN | 8337.56
SINAPI | 253 | ALMOXARIFE (HORISTA) | H | 18.81 | SINAPI253 | ALMOXARIFE (HORISTA) | H | 18.81
SINAPI | 40809 | ALMOXARIFE (MENSALISTA) | MÊS | 3320.54 | SINAPI40809 | ALMOXARIFE (MENSALISTA) | MÊS | 3320.54
SINAPI | 42428 | ALONGADOR COM TRES ALTURAS, EM TUBO DE ACO CARBONO, PINTURA NO PROCESSO ELETROSTATICO - EQUIPAMENTO DE GINASTICA PARA ACADEMIA AO AR LIVRE / ACADEMIA DA TERCEIRA IDADE - ATI | UN | 2271 | SINAPI42428 | ALONGADOR COM TRES ALTURAS, EM TUBO DE ACO CARBONO, PINTURA NO PROCESSO ELETROSTATICO - EQUIPAMENTO DE GINASTICA PARA ACADEMIA AO AR LIVRE / ACADEMIA DA TERCEIRA IDADE - ATI | UN | 2271
SINAPI | 301 | ANEL BORRACHA PARA TUBO ESGOTO PREDIAL, DN 100 MM (NBR 5688) | UN | 2.92 | SINAPI301 | ANEL BORRACHA PARA TUBO ESGOTO PREDIAL, DN 100 MM (NBR 5688) | UN | 2.92
SINAPI | 296 | ANEL BORRACHA PARA TUBO ESGOTO PREDIAL, DN 50 MM (NBR 5688) | UN | 1.65 | SINAPI296 | ANEL BORRACHA PARA TUBO ESGOTO PREDIAL, DN 50 MM (NBR 5688) | UN | 1.65
SINAPI | 297 | ANEL BORRACHA PARA TUBO ESGOTO PREDIAL, DN 75 MM (NBR 5688) | UN | 2.42 | SINAPI297 | ANEL BORRACHA PARA TUBO ESGOTO PREDIAL, DN 75 MM (NBR 5688) | UN | 2.42
SINAPI | 299 | ANEL BORRACHA, DN 100 MM, PARA TUBO SERIE REFORCADA ESGOTO PREDIAL | UN | 3.42 | SINAPI299 | ANEL BORRACHA, DN 100 MM, PARA TUBO SERIE REFORCADA ESGOTO PREDIAL | UN | 3.42
SINAPI | 300 | ANEL BORRACHA, DN 150 MM, PARA TUBO SERIE REFORCADA ESGOTO PREDIAL | UN | 11.85 | SINAPI300 | ANEL BORRACHA, DN 150 MM, PARA TUBO SERIE REFORCADA ESGOTO PREDIAL | UN | 11.85
SINAPI | 20085 | ANEL BORRACHA, DN 50 MM, PARA TUBO SERIE REFORCADA ESGOTO PREDIAL | UN | 2.16 | SINAPI20085 | ANEL BORRACHA, DN 50 MM, PARA TUBO SERIE REFORCADA ESGOTO PREDIAL | UN | 2.16
SINAPI | 298 | ANEL BORRACHA, DN 75 MM, PARA TUBO SERIE REFORCADA ESGOTO PREDIAL | UN | 2.63 | SINAPI298 | ANEL BORRACHA, DN 75 MM, PARA TUBO SERIE REFORCADA ESGOTO PREDIAL | UN | 2.63
SINAPI | 311 | ANEL BORRACHA, PARA TUBO PVC DEFOFO, DN 100 MM (NBR 7665) | UN | 9.77 | SINAPI311 | ANEL BORRACHA, PARA TUBO PVC DEFOFO, DN 100 MM (NBR 7665) | UN | 9.77
SINAPI | 318 | ANEL BORRACHA, PARA TUBO PVC DEFOFO, DN 150 MM (NBR 7665) | UN | 19.68 | SINAPI318 | ANEL BORRACHA, PARA TUBO PVC DEFOFO, DN 150 MM (NBR 7665) | UN | 19.68
SINAPI | 319 | ANEL BORRACHA, PARA TUBO PVC DEFOFO, DN 200 MM (NBR 7665) | UN | 30.86 | SINAPI319 | ANEL BORRACHA, PARA TUBO PVC DEFOFO, DN 200 MM (NBR 7665) | UN | 30.86
SINAPI | 303 | ANEL BORRACHA, PARA TUBO PVC, REDE COLETOR ESGOTO, DN 100 MM (NBR 7362) | UN | 3.23 | SINAPI303 | ANEL BORRACHA, PARA TUBO PVC, REDE COLETOR ESGOTO, DN 100 MM (NBR 7362) | UN | 3.23
SINAPI | 305 | ANEL BORRACHA, PARA TUBO PVC, REDE COLETOR ESGOTO, DN 150 MM (NBR 7362) | UN | 10.17 | SINAPI305 | ANEL BORRACHA, PARA TUBO PVC, REDE COLETOR ESGOTO, DN 150 MM (NBR 7362) | UN | 10.17
SINAPI | 306 | ANEL BORRACHA, PARA TUBO PVC, REDE COLETOR ESGOTO, DN 200 MM (NBR 7362) | UN | 15.43 | SINAPI306 | ANEL BORRACHA, PARA TUBO PVC, REDE COLETOR ESGOTO, DN 200 MM (NBR 7362) | UN | 15.43
SINAPI | 307 | ANEL BORRACHA, PARA TUBO PVC, REDE COLETOR ESGOTO, DN 250 MM (NBR 7362) | UN | 38.99 | SINAPI307 | ANEL BORRACHA, PARA TUBO PVC, REDE COLETOR ESGOTO, DN 250 MM (NBR 7362) | UN | 38.99
SINAPI | 309 | ANEL BORRACHA, PARA TUBO PVC, REDE COLETOR ESGOTO, DN 350 MM (NBR 7362) | UN | 63.87 | SINAPI309 | ANEL BORRACHA, PARA TUBO PVC, REDE COLETOR ESGOTO, DN 350 MM (NBR 7362) | UN | 63.87
SINAPI | 310 | ANEL BORRACHA, PARA TUBO PVC, REDE COLETOR ESGOTO, DN 400 MM (NBR 7362) | UN | 88.52 | SINAPI310 | ANEL BORRACHA, PARA TUBO PVC, REDE COLETOR ESGOTO, DN 400 MM (NBR 7362) | UN | 88.52
SINAPI | 328 | ANEL BORRACHA, PARA TUBO/CONEXAO PVC PBA, DN 100 MM, PARA REDE AGUA | UN | 7.74 | SINAPI328 | ANEL BORRACHA, PARA TUBO/CONEXAO PVC PBA, DN 100 MM, PARA REDE AGUA | UN | 7.74
SINAPI | 325 | ANEL BORRACHA, PARA TUBO/CONEXAO PVC PBA, DN 50 MM, PARA REDE AGUA | UN | 2.28 | SINAPI325 | ANEL BORRACHA, PARA TUBO/CONEXAO PVC PBA, DN 50 MM, PARA REDE AGUA | UN | 2.28
SINAPI | 20326 | ANEL BORRACHA, PARA TUBO/CONEXAO PVC PBA, DN 60 MM, PARA REDE AGUA | UN | 4.17 | SINAPI20326 | ANEL BORRACHA, PARA TUBO/CONEXAO PVC PBA, DN 60 MM, PARA REDE AGUA | UN | 4.17
SINAPI | 329 | ANEL BORRACHA, PARA TUBO/CONEXAO PVC PBA, DN 75 MM, PARA REDE AGUA | UN | 6.47 | SINAPI329 | ANEL BORRACHA, PARA TUBO/CONEXAO PVC PBA, DN 75 MM, PARA REDE AGUA | UN | 6.47
SINAPI | 308 | ANEL BORRACHA, PARA TUBO, PVC REDE COLETOR ESGOTO, DN 300 MM (NBR 7362) | UN | 87.02 | SINAPI308 | ANEL BORRACHA, PARA TUBO, PVC REDE COLETOR ESGOTO, DN 300 MM (NBR 7362) | UN | 87.02
SINAPI | 39642 | ANEL DE BORRACHA PARA VEDACAO DE DUTO PEAD CORRUGADO PARA ELETRICA, DN 1 1/2" (NBR 15715) | UN | 2.86 | SINAPI39642 | ANEL DE BORRACHA PARA VEDACAO DE DUTO PEAD CORRUGADO PARA ELETRICA, DN 1 1/2" (NBR 15715) | UN | 2.86
SINAPI | 39641 | ANEL DE BORRACHA PARA VEDACAO DE DUTO PEAD CORRUGADO PARA ELETRICA, DN 1 1/4" (NBR 15715) | UN | 2.51 | SINAPI39641 | ANEL DE BORRACHA PARA VEDACAO DE DUTO PEAD CORRUGADO PARA ELETRICA, DN 1 1/4" (NBR 15715) | UN | 2.51
SINAPI | 39643 | ANEL DE BORRACHA PARA VEDACAO DE DUTO PEAD CORRUGADO PARA ELETRICA, DN 2" (NBR 15715) | UN | 3.37 | SINAPI39643 | ANEL DE BORRACHA PARA VEDACAO DE DUTO PEAD CORRUGADO PARA ELETRICA, DN 2" (NBR 15715) | UN | 3.37
SINAPI | 39644 | ANEL DE BORRACHA PARA VEDACAO DE DUTO PEAD CORRUGADO PARA ELETRICA, DN 3" (NBR 15715) | UN | 5.22 | SINAPI39644 | ANEL DE BORRACHA PARA VEDACAO DE DUTO PEAD CORRUGADO PARA ELETRICA, DN 3" (NBR 15715) | UN | 5.22
SINAPI | 39645 | ANEL DE BORRACHA PARA VEDACAO DE DUTO PEAD CORRUGADO PARA ELETRICA, DN 4" (NBR 15715) | UN | 5.72 | SINAPI39645 | ANEL DE BORRACHA PARA VEDACAO DE DUTO PEAD CORRUGADO PARA ELETRICA, DN 4" (NBR 15715) | UN | 5.72
SINAPI | 41610 | ANEL DE CONCRETO ARMADO COM FUNDO, PARA FOSSA E POCO 1,50 X *0,50* M | UN | 663.68 | SINAPI41610 | ANEL DE CONCRETO ARMADO COM FUNDO, PARA FOSSA E POCO 1,50 X *0,50* M | UN | 663.68
SINAPI | 41611 | ANEL DE CONCRETO ARMADO COM FUNDO, PARA FOSSA E POCO 2,00 X *0,50* M | UN | 1046.09 | SINAPI41611 | ANEL DE CONCRETO ARMADO COM FUNDO, PARA FOSSA E POCO 2,00 X *0,50* M | UN | 1046.09
SINAPI | 41612 | ANEL DE CONCRETO ARMADO COM FUNDO, PARA FOSSA E POCO 2,50 X *0,50* M | UN | 1468.86 | SINAPI41612 | ANEL DE CONCRETO ARMADO COM FUNDO, PARA FOSSA E POCO 2,50 X *0,50* M | UN | 1468.86
SINAPI | 41637 | ANEL DE CONCRETO ARMADO, COM FUROS/DRENO PARA SUMIDOURO, D = 0,80 M, H = 0,50 M | UN | 137.31 | SINAPI41637 | ANEL DE CONCRETO ARMADO, COM FUROS/DRENO PARA SUMIDOURO, D = 0,80 M, H = 0,50 M | UN | 137.31
SINAPI | 41638 | ANEL DE CONCRETO ARMADO, COM FUROS/DRENO PARA SUMIDOURO, D = 1,00 M, H = 0,50M | UN | 178.86 | SINAPI41638 | ANEL DE CONCRETO ARMADO, COM FUROS/DRENO PARA SUMIDOURO, D = 1,00 M, H = 0,50M | UN | 178.86
SINAPI | 41639 | ANEL DE CONCRETO ARMADO, COM FUROS/DRENO PARA SUMIDOURO, D = 1,50 M, H = 0,50 M | UN | 432.71 | SINAPI41639 | ANEL DE CONCRETO ARMADO, COM FUROS/DRENO PARA SUMIDOURO, D = 1,50 M, H = 0,50 M | UN | 432.71
SINAPI | 11789 | ANEL DE DISTRIBUICAO EM ACO GALVANIZADO PARA FIO FE-160 | UN | 0.87 | SINAPI11789 | ANEL DE DISTRIBUICAO EM ACO GALVANIZADO PARA FIO FE-160 | UN | 0.87
SINAPI | 20975 | ANEL DE EXPANSAO EM COBRE, ENGATE RAPIDO 1 1/2", PARA EMPATACAO MANGUEIRA DE COMBATE A INCENDIO PREDIAL | UN | 10.23 | SINAPI20975 | ANEL DE EXPANSAO EM COBRE, ENGATE RAPIDO 1 1/2", PARA EMPATACAO MANGUEIRA DE COMBATE A INCENDIO PREDIAL | UN | 10.23
SINAPI | 20976 | ANEL DE EXPANSAO EM COBRE, ENGATE RAPIDO 2 1/2", PARA EMPATACAO MANGUEIRA DE COMBATE A INCENDIO PREDIAL | UN | 15.46 | SINAPI20976 | ANEL DE EXPANSAO EM COBRE, ENGATE RAPIDO 2 1/2", PARA EMPATACAO MANGUEIRA DE COMBATE A INCENDIO PREDIAL | UN | 15.46
SINAPI | 40340 | ANEL DE VEDACAO/JUNTA ELASTICA, H = *16* MM, PARA TUBO DE CONCRETO, DN 300 MM | UN | 21.48 | SINAPI40340 | ANEL DE VEDACAO/JUNTA ELASTICA, H = *16* MM, PARA TUBO DE CONCRETO, DN 300 MM | UN | 21.48
SINAPI | 40341 | ANEL DE VEDACAO/JUNTA ELASTICA, H = *16* MM, PARA TUBO DE CONCRETO, DN 400 MM | UN | 25.63 | SINAPI40341 | ANEL DE VEDACAO/JUNTA ELASTICA, H = *16* MM, PARA TUBO DE CONCRETO, DN 400 MM | UN | 25.63
SINAPI | 40342 | ANEL DE VEDACAO/JUNTA ELASTICA, H = *16* MM, PARA TUBO DE CONCRETO, DN 500 MM | UN | 30.57 | SINAPI40342 | ANEL DE VEDACAO/JUNTA ELASTICA, H = *16* MM, PARA TUBO DE CONCRETO, DN 500 MM | UN | 30.57
SINAPI | 40343 | ANEL DE VEDACAO/JUNTA ELASTICA, H = *16* MM, PARA TUBO DE CONCRETO, DN 600 MM | UN | 36.26 | SINAPI40343 | ANEL DE VEDACAO/JUNTA ELASTICA, H = *16* MM, PARA TUBO DE CONCRETO, DN 600 MM | UN | 36.26
SINAPI | 40344 | ANEL DE VEDACAO/JUNTA ELASTICA, H = *18* MM, PARA TUBO DE CONCRETO, DN 700 MM | UN | 49.43 | SINAPI40344 | ANEL DE VEDACAO/JUNTA ELASTICA, H = *18* MM, PARA TUBO DE CONCRETO, DN 700 MM | UN | 49.43
SINAPI | 40345 | ANEL DE VEDACAO/JUNTA ELASTICA, H = *19* MM, PARA TUBO DE CONCRETO, DN 800 MM | UN | 60.91 | SINAPI40345 | ANEL DE VEDACAO/JUNTA ELASTICA, H = *19* MM, PARA TUBO DE CONCRETO, DN 800 MM | UN | 60.91
SINAPI | 40346 | ANEL DE VEDACAO/JUNTA ELASTICA, H = *19* MM, PARA TUBO DE CONCRETO, DN 900 MM | UN | 70.66 | SINAPI40346 | ANEL DE VEDACAO/JUNTA ELASTICA, H = *19* MM, PARA TUBO DE CONCRETO, DN 900 MM | UN | 70.66
SINAPI | 40347 | ANEL DE VEDACAO/JUNTA ELASTICA, H = *21* MM, PARA TUBO DE CONCRETO, DN 1000 MM | UN | 88.78 | SINAPI40347 | ANEL DE VEDACAO/JUNTA ELASTICA, H = *21* MM, PARA TUBO DE CONCRETO, DN 1000 MM | UN | 88.78
SINAPI | 6138 | ANEL DE VEDACAO, PVC FLEXIVEL, 100 MM, PARA SAIDA DE BACIA / VASO SANITARIO | UN | 9.82 | SINAPI6138 | ANEL DE VEDACAO, PVC FLEXIVEL, 100 MM, PARA SAIDA DE BACIA / VASO SANITARIO | UN | 9.82
SINAPI | 43424 | ANEL EM CONCRETO ARMADO, LISO, PARA FOSSAS SEPTICAS E SUMIDOUROS, COM FUNDO, DIAMETRO INTERNO DE 1,20 M E ALTURA DE 0,50 M | UN | 556.05 | SINAPI43424 | ANEL EM CONCRETO ARMADO, LISO, PARA FOSSAS SEPTICAS E SUMIDOUROS, COM FUNDO, DIAMETRO INTERNO DE 1,20 M E ALTURA DE 0,50 M | UN | 556.05
SINAPI | 43426 | ANEL EM CONCRETO ARMADO, LISO, PARA FOSSAS SEPTICAS E SUMIDOUROS, COM FUNDO, DIAMETRO INTERNO DE 3,00 M E ALTURA DE 0,50 M | UN | 1917.83 | SINAPI43426 | ANEL EM CONCRETO ARMADO, LISO, PARA FOSSAS SEPTICAS E SUMIDOUROS, COM FUNDO, DIAMETRO INTERNO DE 3,00 M E ALTURA DE 0,50 M | UN | 1917.83
SINAPI | 12565 | ANEL EM CONCRETO ARMADO, LISO, PARA FOSSAS SEPTICAS E SUMIDOUROS, SEM FUNDO, DIAMETRO INTERNO DE 2,00 M E ALTURA DE 0,50 M | UN | 672.56 | SINAPI12565 | ANEL EM CONCRETO ARMADO, LISO, PARA FOSSAS SEPTICAS E SUMIDOUROS, SEM FUNDO, DIAMETRO INTERNO DE 2,00 M E ALTURA DE 0,50 M | UN | 672.56
SINAPI | 12567 | ANEL EM CONCRETO ARMADO, LISO, PARA FOSSAS SEPTICAS E SUMIDOUROS, SEM FUNDO, DIAMETRO INTERNO DE 2,50 M E ALTURA DE 0,50 M | UN | 903.36 | SINAPI12567 | ANEL EM CONCRETO ARMADO, LISO, PARA FOSSAS SEPTICAS E SUMIDOUROS, SEM FUNDO, DIAMETRO INTERNO DE 2,50 M E ALTURA DE 0,50 M | UN | 903.36
SINAPI | 12568 | ANEL EM CONCRETO ARMADO, LISO, PARA FOSSAS SEPTICAS E SUMIDOUROS, SEM FUNDO, DIAMETRO INTERNO DE 3,00 M E ALTURA DE 0,50 M | UN | 1264.7 | SINAPI12568 | ANEL EM CONCRETO ARMADO, LISO, PARA FOSSAS SEPTICAS E SUMIDOUROS, SEM FUNDO, DIAMETRO INTERNO DE 3,00 M E ALTURA DE 0,50 M | UN | 1264.7
SINAPI | 43441 | ANEL EM CONCRETO ARMADO, LISO, PARA POCOS DE INSPECAO, COM FUNDO, DIAMETRO INTERNO DE 0,60 M E ALTURA DE 0,50 M | UN | 162.6 | SINAPI43441 | ANEL EM CONCRETO ARMADO, LISO, PARA POCOS DE INSPECAO, COM FUNDO, DIAMETRO INTERNO DE 0,60 M E ALTURA DE 0,50 M | UN | 162.6
SINAPI | 43423 | ANEL EM CONCRETO ARMADO, LISO, PARA POCOS DE INSPECAO, SEM FUNDO, DIAMETRO INTERNO DE 0,60 M E ALTURA DE 0,20 M | UN | 75.88 | SINAPI43423 | ANEL EM CONCRETO ARMADO, LISO, PARA POCOS DE INSPECAO, SEM FUNDO, DIAMETRO INTERNO DE 0,60 M E ALTURA DE 0,20 M | UN | 75.88
SINAPI | 12532 | ANEL EM CONCRETO ARMADO, LISO, PARA POCOS DE INSPECAO, SEM FUNDO, DIAMETRO INTERNO DE 0,60 M E ALTURA DE 0,50 M | UN | 117.03 | SINAPI12532 | ANEL EM CONCRETO ARMADO, LISO, PARA POCOS DE INSPECAO, SEM FUNDO, DIAMETRO INTERNO DE 0,60 M E ALTURA DE 0,50 M | UN | 117.03
SINAPI | 43444 | ANEL EM CONCRETO ARMADO, LISO, PARA POCOS DE VISITA, POCOS DE INSPECAO, FOSSAS SEPTICAS E SUMIDOUROS, COM FUNDO, DIAMETRO INTERNO DE 1,20 M E ALTURA DE 0,75 M | UN | 392.96 | SINAPI43444 | ANEL EM CONCRETO ARMADO, LISO, PARA POCOS DE VISITA, POCOS DE INSPECAO, FOSSAS SEPTICAS E SUMIDOUROS, COM FUNDO, DIAMETRO INTERNO DE 1,20 M E ALTURA DE 0,75 M | UN | 392.96
SINAPI | 12551 | ANEL EM CONCRETO ARMADO, LISO, PARA POCOS DE VISITA, POCOS DE INSPECAO, FOSSAS SEPTICAS E SUMIDOUROS, SEM FUNDO, DIAMETRO INTERNO DE 1,20 M E ALTURA DE 0,50 M | UN | 280.36 | SINAPI12551 | ANEL EM CONCRETO ARMADO, LISO, PARA POCOS DE VISITA, POCOS DE INSPECAO, FOSSAS SEPTICAS E SUMIDOUROS, SEM FUNDO, DIAMETRO INTERNO DE 1,20 M E ALTURA DE 0,50 M | UN | 280.36
SINAPI | 43442 | ANEL EM CONCRETO ARMADO, LISO, PARA POCOS DE VISITAS, POCOS DE INSPECAO, FOSSAS SEPTICAS E SUMIDOUROS, COM FUNDO, DIAMETRO INTERNO DE 0,80 M E ALTURA DE 0,50 M | UN | 216.8 | SINAPI43442 | ANEL EM CONCRETO ARMADO, LISO, PARA POCOS DE VISITAS, POCOS DE INSPECAO, FOSSAS SEPTICAS E SUMIDOUROS, COM FUNDO, DIAMETRO INTERNO DE 0,80 M E ALTURA DE 0,50 M | UN | 216.8
SINAPI | 43443 | ANEL EM CONCRETO ARMADO, LISO, PARA POCOS DE VISITAS, POCOS DE INSPECAO, FOSSAS SEPTICAS E SUMIDOUROS, COM FUNDO, DIAMETRO INTERNO DE 1,00 M E ALTURA DE 0,50 M | UN | 284.55 | SINAPI43443 | ANEL EM CONCRETO ARMADO, LISO, PARA POCOS DE VISITAS, POCOS DE INSPECAO, FOSSAS SEPTICAS E SUMIDOUROS, COM FUNDO, DIAMETRO INTERNO DE 1,00 M E ALTURA DE 0,50 M | UN | 284.55
SINAPI | 12544 | ANEL EM CONCRETO ARMADO, LISO, PARA POCOS DE VISITAS, POCOS DE INSPECAO, FOSSAS SEPTICAS E SUMIDOUROS, SEM FUNDO, DIAMETRO INTERNO DE 0,80 M E ALTURA DE 0,50 M | UN | 153.57 | SINAPI12544 | ANEL EM CONCRETO ARMADO, LISO, PARA POCOS DE VISITAS, POCOS DE INSPECAO, FOSSAS SEPTICAS E SUMIDOUROS, SEM FUNDO, DIAMETRO INTERNO DE 0,80 M E ALTURA DE 0,50 M | UN | 153.57
SINAPI | 12547 | ANEL EM CONCRETO ARMADO, LISO, PARA POCOS DE VISITAS, POCOS DE INSPECAO, FOSSAS SEPTICAS E SUMIDOUROS, SEM FUNDO, DIAMETRO INTERNO DE 1,00 M E ALTURA DE 0,50 M | UN | 206.54 | SINAPI12547 | ANEL EM CONCRETO ARMADO, LISO, PARA POCOS DE VISITAS, POCOS DE INSPECAO, FOSSAS SEPTICAS E SUMIDOUROS, SEM FUNDO, DIAMETRO INTERNO DE 1,00 M E ALTURA DE 0,50 M | UN | 206.54
SINAPI | 43445 | ANEL EM CONCRETO ARMADO, LISO, PARA, POCOS DE VISITA, POCOS DE INSPECAO, FOSSAS SEPTICAS E SUMIDOUROS, COM FUNDO, DIAMETRO INTERNO DE 1,50 M E ALTURA DE 1,00 M | UN | 542.01 | SINAPI43445 | ANEL EM CONCRETO ARMADO, LISO, PARA, POCOS DE VISITA, POCOS DE INSPECAO, FOSSAS SEPTICAS E SUMIDOUROS, COM FUNDO, DIAMETRO INTERNO DE 1,50 M E ALTURA DE 1,00 M | UN | 542.01
SINAPI | 12563 | ANEL EM CONCRETO ARMADO, LISO, PARA, POCOS DE VISITA, POCOS DE INSPECAO, FOSSAS SEPTICAS E SUMIDOUROS, SEM FUNDO, DIAMETRO INTERNO DE 1,50 M E ALTURA DE 0,50 M | UN | 387.79 | SINAPI12563 | ANEL EM CONCRETO ARMADO, LISO, PARA, POCOS DE VISITA, POCOS DE INSPECAO, FOSSAS SEPTICAS E SUMIDOUROS, SEM FUNDO, DIAMETRO INTERNO DE 1,50 M E ALTURA DE 0,50 M | UN | 387.79
SINAPI | 43425 | ANEL EM CONCRETO ARMADO, PERFURADO, PARA FOSSAS SEPTICAS E SUMIDOUROS, SEM FUNDO, DIAMETRO INTERNO DE 1,20 M E ALTURA DE 0,50 M | UN | 243.9 | SINAPI43425 | ANEL EM CONCRETO ARMADO, PERFURADO, PARA FOSSAS SEPTICAS E SUMIDOUROS, SEM FUNDO, DIAMETRO INTERNO DE 1,20 M E ALTURA DE 0,50 M | UN | 243.9
SINAPI | 43446 | ANEL EM CONCRETO ARMADO, PERFURADO, PARA FOSSAS SEPTICAS E SUMIDOUROS, SEM FUNDO, DIAMETRO INTERNO DE 2,00 M E ALTURA DE 0,50 M | UN | 514.91 | SINAPI43446 | ANEL EM CONCRETO ARMADO, PERFURADO, PARA FOSSAS SEPTICAS E SUMIDOUROS, SEM FUNDO, DIAMETRO INTERNO DE 2,00 M E ALTURA DE 0,50 M | UN | 514.91
SINAPI | 43447 | ANEL EM CONCRETO ARMADO, PERFURADO, PARA FOSSAS SEPTICAS E SUMIDOUROS, SEM FUNDO, DIAMETRO INTERNO DE 2,50 M E ALTURA DE 0,50 M | UN | 632.35 | SINAPI43447 | ANEL EM CONCRETO ARMADO, PERFURADO, PARA FOSSAS SEPTICAS E SUMIDOUROS, SEM FUNDO, DIAMETRO INTERNO DE 2,50 M E ALTURA DE 0,50 M | UN | 632.35
SINAPI | 43448 | ANEL EM CONCRETO ARMADO, PERFURADO, PARA FOSSAS SEPTICAS E SUMIDOUROS, SEM FUNDO, DIAMETRO INTERNO DE 3,00 M E ALTURA DE 0,50 M | UN | 885.29 | SINAPI43448 | ANEL EM CONCRETO ARMADO, PERFURADO, PARA FOSSAS SEPTICAS E SUMIDOUROS, SEM FUNDO, DIAMETRO INTERNO DE 3,00 M E ALTURA DE 0,50 M | UN | 885.29
SINAPI | 13761 | APARELHO CORTE OXI-ACETILENO PARA SOLDA E CORTE CONTENDO MACARICO SOLDA, BICO DE CORTE, CILINDROS, REGULADORES, MANGUEIRAS E CARRINHO | UN | 3017.41 | SINAPI13761 | APARELHO CORTE OXI-ACETILENO PARA SOLDA E CORTE CONTENDO MACARICO SOLDA, BICO DE CORTE, CILINDROS, REGULADORES, MANGUEIRAS E CARRINHO | UN | 3017.41
SINAPI | 4814 | APARELHO SINALIZADOR LUMINOSO COM LED, PARA SAIDA GARAGEM, COM 2 LENTES EM POLICARBONATO, BIVOLT (INCLUI SUPORTE DE FIXACAO) | UN | 55.27 | SINAPI4814 | APARELHO SINALIZADOR LUMINOSO COM LED, PARA SAIDA GARAGEM, COM 2 LENTES EM POLICARBONATO, BIVOLT (INCLUI SUPORTE DE FIXACAO) | UN | 55.27
SINAPI | 44473 | APOIO DO PORTA DENTE PARA FRESADORA DE ASFALTO | UN | 2428.08 | SINAPI44473 | APOIO DO PORTA DENTE PARA FRESADORA DE ASFALTO | UN | 2428.08
SINAPI | 6122 | APONTADOR OU APROPRIADOR DE MAO DE OBRA (HORISTA) | H | 16.34 | SINAPI6122 | APONTADOR OU APROPRIADOR DE MAO DE OBRA (HORISTA) | H | 16.34
SINAPI | 40810 | APONTADOR OU APROPRIADOR DE MAO DE OBRA (MENSALISTA) | MÊS | 2886.52 | SINAPI40810 | APONTADOR OU APROPRIADOR DE MAO DE OBRA (MENSALISTA) | MÊS | 2886.52
SINAPI | 21100 | AQUECEDOR DE AGUA A GAS GLP/GN COM CAPACIDADE DE ARMAZENAMENTO DE 50 A 80 L | UN | 1902.85 | SINAPI21100 | AQUECEDOR DE AGUA A GAS GLP/GN COM CAPACIDADE DE ARMAZENAMENTO DE 50 A 80 L | UN | 1902.85
SINAPI | 11811 | AQUECEDOR DE AGUA ELETRICO HORIZONTAL, RESERVATORIO DE 200 L CILINDRICO EM COBRE, REFORCADO COM ACO CARBONO, MONOFASICO, TENSAO NOMINAL 220 V | UN | 2746.81 | SINAPI11811 | AQUECEDOR DE AGUA ELETRICO HORIZONTAL, RESERVATORIO DE 200 L CILINDRICO EM COBRE, REFORCADO COM ACO CARBONO, MONOFASICO, TENSAO NOMINAL 220 V | UN | 2746.81
SINAPI | 11816 | AQUECEDOR DE AGUA ELETRICO RESERVATORIO DE 100 L CILINDRICO EM COBRE, REFORCADO COM ACO CARBONO, MONOFASICO, TENSAO NOMINAL 220 V | UN | 2029 | SINAPI11816 | AQUECEDOR DE AGUA ELETRICO RESERVATORIO DE 100 L CILINDRICO EM COBRE, REFORCADO COM ACO CARBONO, MONOFASICO, TENSAO NOMINAL 220 V | UN | 2029
SINAPI | 11814 | AQUECEDOR DE AGUA ELETRICO RESERVATORIO DE 500 L CILINDRICO EM COBRE, REFORCADO COM ACO CARBONO, MONOFASICO, TENSAO NOMINAL 220 V | UN | 4416.62 | SINAPI11814 | AQUECEDOR DE AGUA ELETRICO RESERVATORIO DE 500 L CILINDRICO EM COBRE, REFORCADO COM ACO CARBONO, MONOFASICO, TENSAO NOMINAL 220 V | UN | 4416.62
SINAPI | 14186 | AQUECEDOR DE AGUA ELETRICO RESERVATORIO DE 500 L CILINDRICO EM COBRE, REFORCADO COM ACO CARBONO, TRIFASICO, TENSAO NOMINAL 220/380/400 V, POTENCIA 24 KW | UN | 5545.66 | SINAPI14186 | AQUECEDOR DE AGUA ELETRICO RESERVATORIO DE 500 L CILINDRICO EM COBRE, REFORCADO COM ACO CARBONO, TRIFASICO, TENSAO NOMINAL 220/380/400 V, POTENCIA 24 KW | UN | 5545.66
SINAPI | 14185 | AQUECEDOR DE AGUA ELETRICO RESERVATORIO DE 700 L CILINDRICO EM COBRE, REFORCADO COM ACO CARBONO, MONOFASICO, TENSAO NOMINAL 220 V | UN | 7183.8 | SINAPI14185 | AQUECEDOR DE AGUA ELETRICO RESERVATORIO DE 700 L CILINDRICO EM COBRE, REFORCADO COM ACO CARBONO, MONOFASICO, TENSAO NOMINAL 220 V | UN | 7183.8
SINAPI | 44498 | AQUECEDOR DE OLEO BPF (FLUIDO) TERMICO, CAPACIDADE DE 300.000 KCAL/H | UN | 318204.48 | SINAPI44498 | AQUECEDOR DE OLEO BPF (FLUIDO) TERMICO, CAPACIDADE DE 300.000 KCAL/H | UN | 318204.48
SINAPI | 34469 | AQUECEDOR SOLAR COM RESERVATORIO TERMICO DE 1000 L E *5* PLACAS COLETORAS DE *2,0* M2 (NAO INCLUI ACESSORIOS) (SEM INSTALACAO) | UN | 9554.11 | SINAPI34469 | AQUECEDOR SOLAR COM RESERVATORIO TERMICO DE 1000 L E *5* PLACAS COLETORAS DE *2,0* M2 (NAO INCLUI ACESSORIOS) (SEM INSTALACAO) | UN | 9554.11
SINAPI | 34476 | AQUECEDOR SOLAR COM RESERVATORIO TERMICO DE 400 L E *2* PLACAS COLETORAS DE *2,0* M2 (NAO INCLUI ACESSORIOS) (SEM INSTALACAO) | UN | 4982.87 | SINAPI34476 | AQUECEDOR SOLAR COM RESERVATORIO TERMICO DE 400 L E *2* PLACAS COLETORAS DE *2,0* M2 (NAO INCLUI ACESSORIOS) (SEM INSTALACAO) | UN | 4982.87
SINAPI | 34477 | AQUECEDOR SOLAR COM RESERVATORIO TERMICO DE 600 L E *3* PLACAS COLETORAS DE *2,0* M2 (NAO INCLUI ACESSORIOS) (SEM INSTALACAO) | UN | 6613.23 | SINAPI34477 | AQUECEDOR SOLAR COM RESERVATORIO TERMICO DE 600 L E *3* PLACAS COLETORAS DE *2,0* M2 (NAO INCLUI ACESSORIOS) (SEM INSTALACAO) | UN | 6613.23
SINAPI | 34482 | AQUECEDOR SOLAR COM RESERVATORIO TERMICO DE 800 L E *4* PLACAS COLETORAS DE *2,0* M2 (NAO INCLUI ACESSORIOS) (SEM INSTALACAO) | UN | 6176.39 | SINAPI34482 | AQUECEDOR SOLAR COM RESERVATORIO TERMICO DE 800 L E *4* PLACAS COLETORAS DE *2,0* M2 (NAO INCLUI ACESSORIOS) (SEM INSTALACAO) | UN | 6176.39
SINAPI | 34472 | AQUECEDOR SOLAR DE INSTALACAO EXTERNA, KIT COMPACTO, CONJUNTO COM RESERVATORIO TERMICO DE 200 L, PLACA COLETORA DE *2,0* M2 E INCLUSO ACESSORIOS (RESIDENCIAS ATE 120,00 M2 E DE 4 A 5 BANHOS POR DIA) (SEM INSTALACAO) | UN | 2939.5 | SINAPI34472 | AQUECEDOR SOLAR DE INSTALACAO EXTERNA, KIT COMPACTO, CONJUNTO COM RESERVATORIO TERMICO DE 200 L, PLACA COLETORA DE *2,0* M2 E INCLUSO ACESSORIOS (RESIDENCIAS ATE 120,00 M2 E DE 4 A 5 BANHOS POR DIA) (SEM INSTALACAO) | UN | 2939.5
SINAPI | 42425 | AR CONDICIONADO SPLIT INVERTER, HI-WALL (PAREDE), 12000 BTU/H, CICLO FRIO, 60HZ, CLASSIFICACAO A (SELO PROCEL), GAS HFC, CONTROLE S/FIO | UN | 2714.42 | SINAPI42425 | AR CONDICIONADO SPLIT INVERTER, HI-WALL (PAREDE), 12000 BTU/H, CICLO FRIO, 60HZ, CLASSIFICACAO A (SELO PROCEL), GAS HFC, CONTROLE S/FIO | UN | 2714.42
SINAPI | 42422 | AR CONDICIONADO SPLIT INVERTER, HI-WALL (PAREDE), 18000 BTU/H, CICLO FRIO, 60HZ, CLASSIFICACAO A (SELO PROCEL), GAS HFC, CONTROLE S/FIO | UN | 4029.65 | SINAPI42422 | AR CONDICIONADO SPLIT INVERTER, HI-WALL (PAREDE), 18000 BTU/H, CICLO FRIO, 60HZ, CLASSIFICACAO A (SELO PROCEL), GAS HFC, CONTROLE S/FIO | UN | 4029.65
SINAPI | 43184 | AR CONDICIONADO SPLIT INVERTER, HI-WALL (PAREDE), 24000 BTU/H, CICLO FRIO, 60HZ, CLASSIFICACAO A (SELO PROCEL), GAS HFC, CONTROLE S/FIO | UN | 5569.36 | SINAPI43184 | AR CONDICIONADO SPLIT INVERTER, HI-WALL (PAREDE), 24000 BTU/H, CICLO FRIO, 60HZ, CLASSIFICACAO A (SELO PROCEL), GAS HFC, CONTROLE S/FIO | UN | 5569.36
SINAPI | 42424 | AR CONDICIONADO SPLIT INVERTER, HI-WALL (PAREDE), 9000 BTU/H, CICLO FRIO, 60HZ, CLASSIFICACAO A (SELO PROCEL), GAS HFC, CONTROLE S/FIO | UN | 2424.21 | SINAPI42424 | AR CONDICIONADO SPLIT INVERTER, HI-WALL (PAREDE), 9000 BTU/H, CICLO FRIO, 60HZ, CLASSIFICACAO A (SELO PROCEL), GAS HFC, CONTROLE S/FIO | UN | 2424.21
SINAPI | 42421 | AR CONDICIONADO SPLIT INVERTER, PISO TETO, APRESENTANDO ENTRE 54000 E 58000 BTU/H, CICLO FRIO, 60HZ, CLASSIFICACAO ENERGETICA A OU B (SELO PROCEL), GAS HFC, CONTROLE S/FIO | UN | 22072.21 | SINAPI42421 | AR CONDICIONADO SPLIT INVERTER, PISO TETO, APRESENTANDO ENTRE 54000 E 58000 BTU/H, CICLO FRIO, 60HZ, CLASSIFICACAO ENERGETICA A OU B (SELO PROCEL), GAS HFC, CONTROLE S/FIO | UN | 22072.21
SINAPI | 42416 | AR CONDICIONADO SPLIT INVERTER, PISO TETO, 18000 BTU/H, CICLO FRIO, 60HZ, CLASSIFICACAO ENERGETICA A OU B (SELO PROCEL), GAS HFC, CONTROLE S/FIO | UN | 10450.51 | SINAPI42416 | AR CONDICIONADO SPLIT INVERTER, PISO TETO, 18000 BTU/H, CICLO FRIO, 60HZ, CLASSIFICACAO ENERGETICA A OU B (SELO PROCEL), GAS HFC, CONTROLE S/FIO | UN | 10450.51
SINAPI | 42417 | AR CONDICIONADO SPLIT INVERTER, PISO TETO, 24000 BTU/H, CICLO FRIO, 60HZ, CLASSIFICACAO ENERGETICA A OU B (SELO PROCEL), GAS HFC, CONTROLE S/FIO | UN | 11715.88 | SINAPI42417 | AR CONDICIONADO SPLIT INVERTER, PISO TETO, 24000 BTU/H, CICLO FRIO, 60HZ, CLASSIFICACAO ENERGETICA A OU B (SELO PROCEL), GAS HFC, CONTROLE S/FIO | UN | 11715.88
SINAPI | 42419 | AR CONDICIONADO SPLIT INVERTER, PISO TETO, 36000 BTU/H, CICLO FRIO, 60HZ, CLASSIFICACAO ENERGETICA A OU B (SELO PROCEL), GAS HFC, CONTROLE S/FIO | UN | 13236.46 | SINAPI42419 | AR CONDICIONADO SPLIT INVERTER, PISO TETO, 36000 BTU/H, CICLO FRIO, 60HZ, CLASSIFICACAO ENERGETICA A OU B (SELO PROCEL), GAS HFC, CONTROLE S/FIO | UN | 13236.46
SINAPI | 42420 | AR CONDICIONADO SPLIT INVERTER, PISO TETO, 48000 BTU/H, CICLO FRIO, 60HZ, CLASSIFICACAO ENERGETICA A OU B (SELO PROCEL), GAS HFC, CONTROLE S/FIO | UN | 18192.53 | SINAPI42420 | AR CONDICIONADO SPLIT INVERTER, PISO TETO, 48000 BTU/H, CICLO FRIO, 60HZ, CLASSIFICACAO ENERGETICA A OU B (SELO PROCEL), GAS HFC, CONTROLE S/FIO | UN | 18192.53
SINAPI | 43195 | AR CONDICIONADO SPLIT ON/OFF, CASSETE (TETO), FRIO 4 VIAS 18000 BTUS/H, CLASSIFICACAO ENERGETICA C - SELO PROCEL, GAS HFC, CONTROLE S/ FIO | UN | 6405.85 | SINAPI43195 | AR CONDICIONADO SPLIT ON/OFF, CASSETE (TETO), FRIO 4 VIAS 18000 BTUS/H, CLASSIFICACAO ENERGETICA C - SELO PROCEL, GAS HFC, CONTROLE S/ FIO | UN | 6405.85
SINAPI | 43196 | AR CONDICIONADO SPLIT ON/OFF, CASSETE (TETO), FRIO 4 VIAS 24000 BTUS/H, CLASSIFICACAO ENERGETICA C - SELO PROCEL, GAS HFC, CONTROLE S/ FIO | UN | 7939.13 | SINAPI43196 | AR CONDICIONADO SPLIT ON/OFF, CASSETE (TETO), FRIO 4 VIAS 24000 BTUS/H, CLASSIFICACAO ENERGETICA C - SELO PROCEL, GAS HFC, CONTROLE S/ FIO | UN | 7939.13
SINAPI | 43198 | AR CONDICIONADO SPLIT ON/OFF, CASSETE (TETO), FRIO 4 VIAS 36000 BTUS/H, CLASSIFICACAO ENERGETICA C - SELO PROCEL, GAS HFC, CONTROLE S/ FIO | UN | 11797.36 | SINAPI43198 | AR CONDICIONADO SPLIT ON/OFF, CASSETE (TETO), FRIO 4 VIAS 36000 BTUS/H, CLASSIFICACAO ENERGETICA C - SELO PROCEL, GAS HFC, CONTROLE S/ FIO | UN | 11797.36
SINAPI | 43199 | AR CONDICIONADO SPLIT ON/OFF, CASSETE (TETO), FRIO 4 VIAS 48000 BTUS/H, CLASSIFICACAO ENERGETICA C - SELO PROCEL, GAS HFC, CONTROLE S/ FIO | UN | 12229.65 | SINAPI43199 | AR CONDICIONADO SPLIT ON/OFF, CASSETE (TETO), FRIO 4 VIAS 48000 BTUS/H, CLASSIFICACAO ENERGETICA C - SELO PROCEL, GAS HFC, CONTROLE S/ FIO | UN | 12229.65
SINAPI | 43200 | AR CONDICIONADO SPLIT ON/OFF, CASSETE (TETO), FRIO 4 VIAS 60000 BTUS/H, CLASSIFICACAO ENERGETICA C - SELO PROCEL, GAS HFC, CONTROLE S/ FIO | UN | 14034.41 | SINAPI43200 | AR CONDICIONADO SPLIT ON/OFF, CASSETE (TETO), FRIO 4 VIAS 60000 BTUS/H, CLASSIFICACAO ENERGETICA C - SELO PROCEL, GAS HFC, CONTROLE S/ FIO | UN | 14034.41
SINAPI | 39556 | AR CONDICIONADO SPLIT ON/OFF, CASSETE (TETO), 18000 BTUS/H, CICLO QUENTE/FRIO, 60 HZ, CLASSIFICACAO ENERGETICA C - SELO PROCEL, GAS HFC, CONTROLE S/ FIO | UN | 7665.18 | SINAPI39556 | AR CONDICIONADO SPLIT ON/OFF, CASSETE (TETO), 18000 BTUS/H, CICLO QUENTE/FRIO, 60 HZ, CLASSIFICACAO ENERGETICA C - SELO PROCEL, GAS HFC, CONTROLE S/ FIO | UN | 7665.18
SINAPI | 39557 | AR CONDICIONADO SPLIT ON/OFF, CASSETE (TETO), 24000 BTUS/H, CICLO QUENTE/FRIO, 60 HZ, CLASSIFICACAO ENERGETICA C - SELO PROCEL, GAS HFC, CONTROLE S/ FIO | UN | 8253.73 | SINAPI39557 | AR CONDICIONADO SPLIT ON/OFF, CASSETE (TETO), 24000 BTUS/H, CICLO QUENTE/FRIO, 60 HZ, CLASSIFICACAO ENERGETICA C - SELO PROCEL, GAS HFC, CONTROLE S/ FIO | UN | 8253.73
SINAPI | 39559 | AR CONDICIONADO SPLIT ON/OFF, CASSETE (TETO), 36000 BTUS/H, CICLO QUENTE/FRIO, 60 HZ, CLASSIFICACAO ENERGETICA A - SELO PROCEL, GAS HFC, CONTROLE S/ FIO | UN | 12197.43 | SINAPI39559 | AR CONDICIONADO SPLIT ON/OFF, CASSETE (TETO), 36000 BTUS/H, CICLO QUENTE/FRIO, 60 HZ, CLASSIFICACAO ENERGETICA A - SELO PROCEL, GAS HFC, CONTROLE S/ FIO | UN | 12197.43
SINAPI | 39560 | AR CONDICIONADO SPLIT ON/OFF, CASSETE (TETO), 48000 BTUS/H, CICLO QUENTE/FRIO, 60 HZ, CLASSIFICACAO ENERGETICA A - SELO PROCEL, GAS HFC, CONTROLE S/ FIO | UN | 14111.23 | SINAPI39560 | AR CONDICIONADO SPLIT ON/OFF, CASSETE (TETO), 48000 BTUS/H, CICLO QUENTE/FRIO, 60 HZ, CLASSIFICACAO ENERGETICA A - SELO PROCEL, GAS HFC, CONTROLE S/ FIO | UN | 14111.23
SINAPI | 39561 | AR CONDICIONADO SPLIT ON/OFF, CASSETE (TETO), 60000 BTUS/H, CICLO QUENTE/FRIO, 60 HZ, CLASSIFICACAO ENERGETICA A - SELO PROCEL, GAS HFC, CONTROLE S/ FIO | UN | 14762.15 | SINAPI39561 | AR CONDICIONADO SPLIT ON/OFF, CASSETE (TETO), 60000 BTUS/H, CICLO QUENTE/FRIO, 60 HZ, CLASSIFICACAO ENERGETICA A - SELO PROCEL, GAS HFC, CONTROLE S/ FIO | UN | 14762.15
SINAPI | 43190 | AR CONDICIONADO SPLIT ON/OFF, HI-WALL (PAREDE), 12000 BTUS/H, CICLO FRIO, 60 HZ, CLASSIFICACAO ENERGETICA A - SELO PROCEL, GAS HFC, CONTROLE S/ FIO | UN | 2178.5 | SINAPI43190 | AR CONDICIONADO SPLIT ON/OFF, HI-WALL (PAREDE), 12000 BTUS/H, CICLO FRIO, 60 HZ, CLASSIFICACAO ENERGETICA A - SELO PROCEL, GAS HFC, CONTROLE S/ FIO | UN | 2178.5
SINAPI | 39555 | AR CONDICIONADO SPLIT ON/OFF, HI-WALL (PAREDE), 12000 BTUS/H, CICLO QUENTE/FRIO, 60 HZ, CLASSIFICACAO ENERGETICA A - SELO PROCEL, GAS HFC, CONTROLE S/ FIO | UN | 2356.58 | SINAPI39555 | AR CONDICIONADO SPLIT ON/OFF, HI-WALL (PAREDE), 12000 BTUS/H, CICLO QUENTE/FRIO, 60 HZ, CLASSIFICACAO ENERGETICA A - SELO PROCEL, GAS HFC, CONTROLE S/ FIO | UN | 2356.58
SINAPI | 43191 | AR CONDICIONADO SPLIT ON/OFF, HI-WALL (PAREDE), 18000 BTUS/H, CICLO FRIO, 60 HZ, CLASSIFICACAO ENERGETICA A - SELO PROCEL, GAS HFC, CONTROLE S/ FIO | UN | 3134.57 | SINAPI43191 | AR CONDICIONADO SPLIT ON/OFF, HI-WALL (PAREDE), 18000 BTUS/H, CICLO FRIO, 60 HZ, CLASSIFICACAO ENERGETICA A - SELO PROCEL, GAS HFC, CONTROLE S/ FIO | UN | 3134.57
SINAPI | 39548 | AR CONDICIONADO SPLIT ON/OFF, HI-WALL (PAREDE), 18000 BTUS/H, CICLO QUENTE/FRIO, 60 HZ, CLASSIFICACAO ENERGETICA A - SELO PROCEL, GAS HFC, CONTROLE S/ FIO | UN | 3495.53 | SINAPI39548 | AR CONDICIONADO SPLIT ON/OFF, HI-WALL (PAREDE), 18000 BTUS/H, CICLO QUENTE/FRIO, 60 HZ, CLASSIFICACAO ENERGETICA A - SELO PROCEL, GAS HFC, CONTROLE S/ FIO | UN | 3495.53
SINAPI | 43192 | AR CONDICIONADO SPLIT ON/OFF, HI-WALL (PAREDE), 24000 BTUS/H, CICLO FRIO, 60 HZ, CLASSIFICACAO ENERGETICA A - SELO PROCEL, GAS HFC, CONTROLE S/ FIO | UN | 4106.01 | SINAPI43192 | AR CONDICIONADO SPLIT ON/OFF, HI-WALL (PAREDE), 24000 BTUS/H, CICLO FRIO, 60 HZ, CLASSIFICACAO ENERGETICA A - SELO PROCEL, GAS HFC, CONTROLE S/ FIO | UN | 4106.01
SINAPI | 39554 | AR CONDICIONADO SPLIT ON/OFF, HI-WALL (PAREDE), 24000 BTUS/H, CICLO QUENTE/FRIO, 60 HZ, CLASSIFICACAO ENERGETICA A - SELO PROCEL, GAS HFC, CONTROLE S/ FIO | UN | 4622.32 | SINAPI39554 | AR CONDICIONADO SPLIT ON/OFF, HI-WALL (PAREDE), 24000 BTUS/H, CICLO QUENTE/FRIO, 60 HZ, CLASSIFICACAO ENERGETICA A - SELO PROCEL, GAS HFC, CONTROLE S/ FIO | UN | 4622.32
SINAPI | 43194 | AR CONDICIONADO SPLIT ON/OFF, HI-WALL (PAREDE), 9000 BTUS/H, CICLO FRIO, 60 HZ, CLASSIFICACAO ENERGETICA A - SELO PROCEL, GAS HFC, CONTROLE S/ FIO | UN | 1866.26 | SINAPI43194 | AR CONDICIONADO SPLIT ON/OFF, HI-WALL (PAREDE), 9000 BTUS/H, CICLO FRIO, 60 HZ, CLASSIFICACAO ENERGETICA A - SELO PROCEL, GAS HFC, CONTROLE S/ FIO | UN | 1866.26
SINAPI | 39551 | AR CONDICIONADO SPLIT ON/OFF, HI-WALL (PAREDE), 9000 BTUS/H, CICLO QUENTE/FRIO, 60 HZ, CLASSIFICACAO ENERGETICA A - SELO PROCEL, GAS HFC, CONTROLE S/ FIO | UN | 2054.95 | SINAPI39551 | AR CONDICIONADO SPLIT ON/OFF, HI-WALL (PAREDE), 9000 BTUS/H, CICLO QUENTE/FRIO, 60 HZ, CLASSIFICACAO ENERGETICA A - SELO PROCEL, GAS HFC, CONTROLE S/ FIO | UN | 2054.95
SINAPI | 43185 | AR CONDICIONADO SPLIT ON/OFF, PISO TETO, 18.000 BTU/H, CICLO FRIO, 60HZ, CLASSIFICACAO ENERGETICA C - SELO PROCEL, GAS HFC, CONTROLE S/FIO | UN | 5839.8 | SINAPI43185 | AR CONDICIONADO SPLIT ON/OFF, PISO TETO, 18.000 BTU/H, CICLO FRIO, 60HZ, CLASSIFICACAO ENERGETICA C - SELO PROCEL, GAS HFC, CONTROLE S/FIO | UN | 5839.8
SINAPI | 43186 | AR CONDICIONADO SPLIT ON/OFF, PISO TETO, 24.000 BTU/H, CICLO FRIO, 60HZ, CLASSIFICACAO ENERGETICA C - SELO PROCEL, GAS HFC, CONTROLE S/FIO | UN | 6159.81 | SINAPI43186 | AR CONDICIONADO SPLIT ON/OFF, PISO TETO, 24.000 BTU/H, CICLO FRIO, 60HZ, CLASSIFICACAO ENERGETICA C - SELO PROCEL, GAS HFC, CONTROLE S/FIO | UN | 6159.81
SINAPI | 43187 | AR CONDICIONADO SPLIT ON/OFF, PISO TETO, 36.000 BTU/H, CICLO FRIO, 60HZ, CLASSIFICACAO ENERGETICA C - SELO PROCEL, GAS HFC, CONTROLE S/FIO | UN | 8174.12 | SINAPI43187 | AR CONDICIONADO SPLIT ON/OFF, PISO TETO, 36.000 BTU/H, CICLO FRIO, 60HZ, CLASSIFICACAO ENERGETICA C - SELO PROCEL, GAS HFC, CONTROLE S/FIO | UN | 8174.12
SINAPI | 43188 | AR CONDICIONADO SPLIT ON/OFF, PISO TETO, 48.000 BTU/H, CICLO FRIO, 60HZ, CLASSIFICACAO ENERGETICA C - SELO PROCEL, GAS HFC, CONTROLE S/FIO | UN | 9904.04 | SINAPI43188 | AR CONDICIONADO SPLIT ON/OFF, PISO TETO, 48.000 BTU/H, CICLO FRIO, 60HZ, CLASSIFICACAO ENERGETICA C - SELO PROCEL, GAS HFC, CONTROLE S/FIO | UN | 9904.04
SINAPI | 43189 | AR CONDICIONADO SPLIT ON/OFF, PISO TETO, 60.000 BTU/H, CICLO FRIO, 60HZ, CLASSIFICACAO ENERGETICA C - SELO PROCEL, GAS HFC, CONTROLE S/FIO | UN | 11140.39 | SINAPI43189 | AR CONDICIONADO SPLIT ON/OFF, PISO TETO, 60.000 BTU/H, CICLO FRIO, 60HZ, CLASSIFICACAO ENERGETICA C - SELO PROCEL, GAS HFC, CONTROLE S/FIO | UN | 11140.39
SINAPI | 39580 | AR-CONDICIONADO FRIO SPLITAO INVERTER 30 TR | UN | 87790.84 | SINAPI39580 | AR-CONDICIONADO FRIO SPLITAO INVERTER 30 TR | UN | 87790.84
SINAPI | 39577 | AR-CONDICIONADO FRIO SPLITAO MODULAR 10 TR | UN | 27478.35 | SINAPI39577 | AR-CONDICIONADO FRIO SPLITAO MODULAR 10 TR | UN | 27478.35
SINAPI | 39578 | AR-CONDICIONADO FRIO SPLITAO MODULAR 15 TR | UN | 35461.35 | SINAPI39578 | AR-CONDICIONADO FRIO SPLITAO MODULAR 15 TR | UN | 35461.35
SINAPI | 39579 | AR-CONDICIONADO FRIO SPLITAO MODULAR 20 TR | UN | 51593.48 | SINAPI39579 | AR-CONDICIONADO FRIO SPLITAO MODULAR 20 TR | UN | 51593.48
SINAPI | 39826 | AR-CONDICIONADO SPLIT INVERTER, PISO TETO, 24000 BTU/H, QUENTE/FRIO, 60HZ, CLASSIFICACAO ENERGETICA A - SELO PROCEL, GAS HFC, CONTROLE S/FIO | UN | 6336.62 | SINAPI39826 | AR-CONDICIONADO SPLIT INVERTER, PISO TETO, 24000 BTU/H, QUENTE/FRIO, 60HZ, CLASSIFICACAO ENERGETICA A - SELO PROCEL, GAS HFC, CONTROLE S/FIO | UN | 6336.62
SINAPI | 10700 | ARADO REVERSIVEL COM 3 DISCOS DE 26" X 6MM REBOCAVEL | UN | 22731.29 | SINAPI10700 | ARADO REVERSIVEL COM 3 DISCOS DE 26" X 6MM REBOCAVEL | UN | 22731.29
SINAPI | 346 | ARAME DE ACO OVALADO 15 X 17 (45,7 KG, 700 KGF), ROLO 1000 M | KG | 25.35 | SINAPI346 | ARAME DE ACO OVALADO 15 X 17 (45,7 KG, 700 KGF), ROLO 1000 M | KG | 25.35
SINAPI | 3312 | ARAME DE AMARRACAO PARA GABIAO GALVANIZADO, DIAMETRO 2,2 MM | KG | 22.45 | SINAPI3312 | ARAME DE AMARRACAO PARA GABIAO GALVANIZADO, DIAMETRO 2,2 MM | KG | 22.45
SINAPI | 339 | ARAME FARPADO GALVANIZADO, 14 BWG (2,11 MM), CLASSE 250 | M | 1.3 | SINAPI339 | ARAME FARPADO GALVANIZADO, 14 BWG (2,11 MM), CLASSE 250 | M | 1.3
SINAPI | 340 | ARAME FARPADO GALVANIZADO, 16 BWG (1,65 MM), CLASSE 250 | M | 1.18 | SINAPI340 | ARAME FARPADO GALVANIZADO, 16 BWG (1,65 MM), CLASSE 250 | M | 1.18
SINAPI | 43130 | ARAME GALVANIZADO 12 BWG, D = 2,76 MM (0,048 KG/M) OU 14 BWG, D = 2,11 MM (0,026 KG/M) | KG | 21.4 | SINAPI43130 | ARAME GALVANIZADO 12 BWG, D = 2,76 MM (0,048 KG/M) OU 14 BWG, D = 2,11 MM (0,026 KG/M) | KG | 21.4
SINAPI | 344 | ARAME GALVANIZADO 16 BWG, D = 1,65MM (0,0166 KG/M) | KG | 28.13 | SINAPI344 | ARAME GALVANIZADO 16 BWG, D = 1,65MM (0,0166 KG/M) | KG | 28.13
SINAPI | 345 | ARAME GALVANIZADO 18 BWG, D = 1,24MM (0,009 KG/M) | KG | 30.52 | SINAPI345 | ARAME GALVANIZADO 18 BWG, D = 1,24MM (0,009 KG/M) | KG | 30.52
SINAPI | 43131 | ARAME GALVANIZADO 6 BWG, D = 5,16 MM (0,157 KG/M), OU 8 BWG, D = 4,19 MM (0,101 KG/M), OU 10 BWG, D = 3,40 MM (0,0713 KG/M) | KG | 24.86 | SINAPI43131 | ARAME GALVANIZADO 6 BWG, D = 5,16 MM (0,157 KG/M), OU 8 BWG, D = 4,19 MM (0,101 KG/M), OU 10 BWG, D = 3,40 MM (0,0713 KG/M) | KG | 24.86
SINAPI | 3313 | ARAME PROTEGIDO COM POLIMERO PARA GABIAO, DIAMETRO 2,2 MM | KG | 28.89 | SINAPI3313 | ARAME PROTEGIDO COM POLIMERO PARA GABIAO, DIAMETRO 2,2 MM | KG | 28.89
SINAPI | 43132 | ARAME RECOZIDO 16 BWG, D = 1,65 MM (0,016 KG/M) OU 18 BWG, D = 1,25 MM (0,01 KG/M) | KG | 21.4 | SINAPI43132 | ARAME RECOZIDO 16 BWG, D = 1,65 MM (0,016 KG/M) OU 18 BWG, D = 1,25 MM (0,01 KG/M) | KG | 21.4
SINAPI | 366 | AREIA FINA - POSTO JAZIDA/FORNECEDOR (RETIRADO NA JAZIDA, SEM TRANSPORTE) | M3 | 130 | SINAPI366 | AREIA FINA - POSTO JAZIDA/FORNECEDOR (RETIRADO NA JAZIDA, SEM TRANSPORTE) | M3 | 130
SINAPI | 367 | AREIA GROSSA - POSTO JAZIDA/FORNECEDOR (RETIRADO NA JAZIDA, SEM TRANSPORTE) | M3 | 131.69 | SINAPI367 | AREIA GROSSA - POSTO JAZIDA/FORNECEDOR (RETIRADO NA JAZIDA, SEM TRANSPORTE) | M3 | 131.69
SINAPI | 370 | AREIA MEDIA - POSTO JAZIDA/FORNECEDOR (RETIRADO NA JAZIDA, SEM TRANSPORTE) | M3 | 130 | SINAPI370 | AREIA MEDIA - POSTO JAZIDA/FORNECEDOR (RETIRADO NA JAZIDA, SEM TRANSPORTE) | M3 | 130
SINAPI | 368 | AREIA PARA ATERRO - POSTO JAZIDA/FORNECEDOR (RETIRADO NA JAZIDA, SEM TRANSPORTE) | M3 | 65 | SINAPI368 | AREIA PARA ATERRO - POSTO JAZIDA/FORNECEDOR (RETIRADO NA JAZIDA, SEM TRANSPORTE) | M3 | 65
SINAPI | 11075 | AREIA PARA LEITO FILTRANTE (0,42 A 1,68 MM) - POSTO JAZIDA/FORNECEDOR (RETIRADO NA JAZIDA, SEM TRANSPORTE) | M3 | 1491.99 | SINAPI11075 | AREIA PARA LEITO FILTRANTE (0,42 A 1,68 MM) - POSTO JAZIDA/FORNECEDOR (RETIRADO NA JAZIDA, SEM TRANSPORTE) | M3 | 1491.99
SINAPI | 1381 | ARGAMASSA COLANTE AC I PARA CERAMICAS | KG | 0.7 | SINAPI1381 | ARGAMASSA COLANTE AC I PARA CERAMICAS | KG | 0.7
SINAPI | 34353 | ARGAMASSA COLANTE AC II | KG | 1.3 | SINAPI34353 | ARGAMASSA COLANTE AC II | KG | 1.3
SINAPI | 37595 | ARGAMASSA COLANTE TIPO AC III | KG | 2.15 | SINAPI37595 | ARGAMASSA COLANTE TIPO AC III | KG | 2.15
SINAPI | 37596 | ARGAMASSA COLANTE TIPO AC III E | KG | 2.47 | SINAPI37596 | ARGAMASSA COLANTE TIPO AC III E | KG | 2.47
SINAPI | 371 | ARGAMASSA INDUSTRIALIZADA MULTIUSO, PARA REVESTIMENTO INTERNO E EXTERNO E ASSENTAMENTO DE BLOCOS DIVERSOS | KG | 0.76 | SINAPI371 | ARGAMASSA INDUSTRIALIZADA MULTIUSO, PARA REVESTIMENTO INTERNO E EXTERNO E ASSENTAMENTO DE BLOCOS DIVERSOS | KG | 0.76
SINAPI | 37553 | ARGAMASSA INDUSTRIALIZADA PARA CHAPISCO COLANTE | KG | 1.43 | SINAPI37553 | ARGAMASSA INDUSTRIALIZADA PARA CHAPISCO COLANTE | KG | 1.43
SINAPI | 37552 | ARGAMASSA INDUSTRIALIZADA PARA CHAPISCO ROLADO | KG | 2.3 | SINAPI37552 | ARGAMASSA INDUSTRIALIZADA PARA CHAPISCO ROLADO | KG | 2.3
SINAPI | 36880 | ARGAMASSA PARA REVESTIMENTO DECORATIVO MONOCAMADA | KG | 2.33 | SINAPI36880 | ARGAMASSA PARA REVESTIMENTO DECORATIVO MONOCAMADA | KG | 2.33
SINAPI | 34355 | ARGAMASSA PISO SOBRE PISO | KG | 2.01 | SINAPI34355 | ARGAMASSA PISO SOBRE PISO | KG | 2.01
SINAPI | 130 | ARGAMASSA POLIMERICA DE REPARO ESTRUTURAL, BICOMPONENTE | KG | 3.65 | SINAPI130 | ARGAMASSA POLIMERICA DE REPARO ESTRUTURAL, BICOMPONENTE | KG | 3.65
SINAPI | 135 | ARGAMASSA POLIMERICA IMPERMEABILIZANTE SEMIFLEXIVEL, BICOMPONENTE, A BASE DE CIMENTO E ADITIVOS | KG | 2.93 | SINAPI135 | ARGAMASSA POLIMERICA IMPERMEABILIZANTE SEMIFLEXIVEL, BICOMPONENTE, A BASE DE CIMENTO E ADITIVOS | KG | 2.93
SINAPI | 36886 | ARGAMASSA PRONTA PARA CONTRAPISO | KG | 0.72 | SINAPI36886 | ARGAMASSA PRONTA PARA CONTRAPISO | KG | 0.72
SINAPI | 38546 | ARGAMASSA USINADA AUTOADENSAVEL E AUTONIVELANTE PARA CONTRAPISO, COM BOMBEAMENTO (DISPONIBILIZACAO DE BOMBA), SEM O LANCAMENTO | M3 | 621.95 | SINAPI38546 | ARGAMASSA USINADA AUTOADENSAVEL E AUTONIVELANTE PARA CONTRAPISO, COM BOMBEAMENTO (DISPONIBILIZACAO DE BOMBA), SEM O LANCAMENTO | M3 | 621.95
SINAPI | 34549 | ARGILA EXPANDIDA, GRANULOMETRIA 2215 | M3 | 747.19 | SINAPI34549 | ARGILA EXPANDIDA, GRANULOMETRIA 2215 | M3 | 747.19
SINAPI | 6081 | ARGILA OU BARRO PARA ATERRO/REATERRO (COM TRANSPORTE ATE 10 KM) | M3 | 52.3 | SINAPI6081 | ARGILA OU BARRO PARA ATERRO/REATERRO (COM TRANSPORTE ATE 10 KM) | M3 | 52.3
SINAPI | 6077 | ARGILA OU BARRO PARA ATERRO/REATERRO (RETIRADO NA JAZIDA, SEM TRANSPORTE) | M3 | 37.35 | SINAPI6077 | ARGILA OU BARRO PARA ATERRO/REATERRO (RETIRADO NA JAZIDA, SEM TRANSPORTE) | M3 | 37.35
SINAPI | 6079 | ARGILA, ARGILA VERMELHA OU ARGILA ARENOSA (RETIRADA NA JAZIDA, SEM TRANSPORTE) | M3 | 37.35 | SINAPI6079 | ARGILA, ARGILA VERMELHA OU ARGILA ARENOSA (RETIRADA NA JAZIDA, SEM TRANSPORTE) | M3 | 37.35
SINAPI | 1091 | ARMACAO VERTICAL COM HASTE E CONTRA-PINO, EM CHAPA DE ACO GALVANIZADO 3/16", COM 1 ESTRIBO E 1 ISOLADOR | UN | 26.08 | SINAPI1091 | ARMACAO VERTICAL COM HASTE E CONTRA-PINO, EM CHAPA DE ACO GALVANIZADO 3/16", COM 1 ESTRIBO E 1 ISOLADOR | UN | 26.08
SINAPI | 1094 | ARMACAO VERTICAL COM HASTE E CONTRA-PINO, EM CHAPA DE ACO GALVANIZADO 3/16", COM 1 ESTRIBO, SEM ISOLADOR | UN | 18.24 | SINAPI1094 | ARMACAO VERTICAL COM HASTE E CONTRA-PINO, EM CHAPA DE ACO GALVANIZADO 3/16", COM 1 ESTRIBO, SEM ISOLADOR | UN | 18.24
SINAPI | 1095 | ARMACAO VERTICAL COM HASTE E CONTRA-PINO, EM CHAPA DE ACO GALVANIZADO 3/16", COM 2 ESTRIBOS, E 2 ISOLADORES | UN | 38.77 | SINAPI1095 | ARMACAO VERTICAL COM HASTE E CONTRA-PINO, EM CHAPA DE ACO GALVANIZADO 3/16", COM 2 ESTRIBOS, E 2 ISOLADORES | UN | 38.77
SINAPI | 1092 | ARMACAO VERTICAL COM HASTE E CONTRA-PINO, EM CHAPA DE ACO GALVANIZADO 3/16", COM 2 ESTRIBOS, SEM ISOLADOR | UN | 30 | SINAPI1092 | ARMACAO VERTICAL COM HASTE E CONTRA-PINO, EM CHAPA DE ACO GALVANIZADO 3/16", COM 2 ESTRIBOS, SEM ISOLADOR | UN | 30
SINAPI | 1093 | ARMACAO VERTICAL COM HASTE E CONTRA-PINO, EM CHAPA DE ACO GALVANIZADO 3/16", COM 3 ESTRIBOS E 3 ISOLADORES | UN | 70.06 | SINAPI1093 | ARMACAO VERTICAL COM HASTE E CONTRA-PINO, EM CHAPA DE ACO GALVANIZADO 3/16", COM 3 ESTRIBOS E 3 ISOLADORES | UN | 70.06
SINAPI | 1090 | ARMACAO VERTICAL COM HASTE E CONTRA-PINO, EM CHAPA DE ACO GALVANIZADO 3/16", COM 3 ESTRIBOS, SEM ISOLADOR | UN | 50.16 | SINAPI1090 | ARMACAO VERTICAL COM HASTE E CONTRA-PINO, EM CHAPA DE ACO GALVANIZADO 3/16", COM 3 ESTRIBOS, SEM ISOLADOR | UN | 50.16
SINAPI | 1096 | ARMACAO VERTICAL COM HASTE E CONTRA-PINO, EM CHAPA DE ACO GALVANIZADO 3/16", COM 4 ESTRIBOS E 4 ISOLADORES | UN | 90.27 | SINAPI1096 | ARMACAO VERTICAL COM HASTE E CONTRA-PINO, EM CHAPA DE ACO GALVANIZADO 3/16", COM 4 ESTRIBOS E 4 ISOLADORES | UN | 90.27
SINAPI | 1097 | ARMACAO VERTICAL COM HASTE E CONTRA-PINO, EM CHAPA DE ACO GALVANIZADO 3/16", COM 4 ESTRIBOS, SEM ISOLADOR | UN | 76.63 | SINAPI1097 | ARMACAO VERTICAL COM HASTE E CONTRA-PINO, EM CHAPA DE ACO GALVANIZADO 3/16", COM 4 ESTRIBOS, SEM ISOLADOR | UN | 76.63
SINAPI | 378 | ARMADOR (HORISTA) | H | 18.81 | SINAPI378 | ARMADOR (HORISTA) | H | 18.81
SINAPI | 40911 | ARMADOR (MENSALISTA) | MÊS | 3320.54 | SINAPI40911 | ARMADOR (MENSALISTA) | MÊS | 3320.54
SINAPI | 33939 | ARQUITETO JUNIOR (HORISTA) | H | 96.05 | SINAPI33939 | ARQUITETO JUNIOR (HORISTA) | H | 96.05
SINAPI | 40815 | ARQUITETO JUNIOR (MENSALISTA) | MÊS | 16954.85 | SINAPI40815 | ARQUITETO JUNIOR (MENSALISTA) | MÊS | 16954.85
SINAPI | 33952 | ARQUITETO PLENO (HORISTA) | H | 101.34 | SINAPI33952 | ARQUITETO PLENO (HORISTA) | H | 101.34
SINAPI | 40816 | ARQUITETO PLENO (MENSALISTA) | MÊS | 17887.94 | SINAPI40816 | ARQUITETO PLENO (MENSALISTA) | MÊS | 17887.94
SINAPI | 33953 | ARQUITETO SENIOR (HORISTA) | H | 104.54 | SINAPI33953 | ARQUITETO SENIOR (HORISTA) | H | 104.54
SINAPI | 40817 | ARQUITETO SENIOR (MENSALISTA) | MÊS | 18453.1 | SINAPI40817 | ARQUITETO SENIOR (MENSALISTA) | MÊS | 18453.1
SINAPI | 13348 | ARRUELA EM ACO GALVANIZADO, DIAMETRO EXTERNO = 35MM, ESPESSURA = 3MM, DIAMETRO DO FURO= 18MM | UN | 1.63 | SINAPI13348 | ARRUELA EM ACO GALVANIZADO, DIAMETRO EXTERNO = 35MM, ESPESSURA = 3MM, DIAMETRO DO FURO= 18MM | UN | 1.63
SINAPI | 39212 | ARRUELA EM ALUMINIO, COM ROSCA, DE 1 1/2", PARA ELETRODUTO | UN | 2.37 | SINAPI39212 | ARRUELA EM ALUMINIO, COM ROSCA, DE 1 1/2", PARA ELETRODUTO | UN | 2.37
SINAPI | 39211 | ARRUELA EM ALUMINIO, COM ROSCA, DE 1 1/4", PARA ELETRODUTO | UN | 2.13 | SINAPI39211 | ARRUELA EM ALUMINIO, COM ROSCA, DE 1 1/4", PARA ELETRODUTO | UN | 2.13
SINAPI | 39208 | ARRUELA EM ALUMINIO, COM ROSCA, DE 1/2", PARA ELETRODUTO | UN | 0.65 | SINAPI39208 | ARRUELA EM ALUMINIO, COM ROSCA, DE 1/2", PARA ELETRODUTO | UN | 0.65
SINAPI | 39210 | ARRUELA EM ALUMINIO, COM ROSCA, DE 1", PARA ELETRODUTO | UN | 1.19 | SINAPI39210 | ARRUELA EM ALUMINIO, COM ROSCA, DE 1", PARA ELETRODUTO | UN | 1.19
SINAPI | 39214 | ARRUELA EM ALUMINIO, COM ROSCA, DE 2 1/2", PARA ELETRODUTO | UN | 4.4 | SINAPI39214 | ARRUELA EM ALUMINIO, COM ROSCA, DE 2 1/2", PARA ELETRODUTO | UN | 4.4
SINAPI | 39213 | ARRUELA EM ALUMINIO, COM ROSCA, DE 2", PARA ELETRODUTO | UN | 3.11 | SINAPI39213 | ARRUELA EM ALUMINIO, COM ROSCA, DE 2", PARA ELETRODUTO | UN | 3.11
SINAPI | 39209 | ARRUELA EM ALUMINIO, COM ROSCA, DE 3/4", PARA ELETRODUTO | UN | 0.77 | SINAPI39209 | ARRUELA EM ALUMINIO, COM ROSCA, DE 3/4", PARA ELETRODUTO | UN | 0.77
SINAPI | 39207 | ARRUELA EM ALUMINIO, COM ROSCA, DE 3/8", PARA ELETRODUTO | UN | 1.19 | SINAPI39207 | ARRUELA EM ALUMINIO, COM ROSCA, DE 3/8", PARA ELETRODUTO | UN | 1.19
SINAPI | 39215 | ARRUELA EM ALUMINIO, COM ROSCA, DE 3", PARA ELETRODUTO | UN | 8.02 | SINAPI39215 | ARRUELA EM ALUMINIO, COM ROSCA, DE 3", PARA ELETRODUTO | UN | 8.02
SINAPI | 39216 | ARRUELA EM ALUMINIO, COM ROSCA, DE 4", PARA ELETRODUTO | UN | 11.18 | SINAPI39216 | ARRUELA EM ALUMINIO, COM ROSCA, DE 4", PARA ELETRODUTO | UN | 11.18
SINAPI | 11267 | ARRUELA LISA, REDONDA, DE LATAO POLIDO, DIAMETRO NOMINAL 5/8", DIAMETRO EXTERNO = 34 MM, DIAMETRO DO FURO = 17 MM, ESPESSURA = *2,5* MM | UN | 1.43 | SINAPI11267 | ARRUELA LISA, REDONDA, DE LATAO POLIDO, DIAMETRO NOMINAL 5/8", DIAMETRO EXTERNO = 34 MM, DIAMETRO DO FURO = 17 MM, ESPESSURA = *2,5* MM | UN | 1.43
SINAPI | 379 | ARRUELA QUADRADA EM ACO GALVANIZADO, DIMENSAO = 38 MM, ESPESSURA = 3MM, DIAMETRO DO FURO= 18 MM | UN | 1.43 | SINAPI379 | ARRUELA QUADRADA EM ACO GALVANIZADO, DIMENSAO = 38 MM, ESPESSURA = 3MM, DIAMETRO DO FURO= 18 MM | UN | 1.43
SINAPI | 510 | ASFALTO MODIFICADO TIPO I - NBR 9910 (ASFALTO OXIDADO PARA IMPERMEABILIZACAO, COEFICIENTE DE PENETRACAO 25-40) | KG | 12.47 | SINAPI510 | ASFALTO MODIFICADO TIPO I - NBR 9910 (ASFALTO OXIDADO PARA IMPERMEABILIZACAO, COEFICIENTE DE PENETRACAO 25-40) | KG | 12.47
SINAPI | 516 | ASFALTO MODIFICADO TIPO II - NBR 9910 (ASFALTO OXIDADO PARA IMPERMEABILIZACAO, COEFICIENTE DE PENETRACAO 20-35) | KG | 14.77 | SINAPI516 | ASFALTO MODIFICADO TIPO II - NBR 9910 (ASFALTO OXIDADO PARA IMPERMEABILIZACAO, COEFICIENTE DE PENETRACAO 20-35) | KG | 14.77
SINAPI | 509 | ASFALTO MODIFICADO TIPO III - NBR 9910 (ASFALTO OXIDADO PARA IMPERMEABILIZACAO, COEFICIENTE DE PENETRACAO 15-25) | KG | 16.57 | SINAPI509 | ASFALTO MODIFICADO TIPO III - NBR 9910 (ASFALTO OXIDADO PARA IMPERMEABILIZACAO, COEFICIENTE DE PENETRACAO 15-25) | KG | 16.57
SINAPI | 40331 | ASSENTADOR DE MANILHAS (HORISTA) | H | 15.19 | SINAPI40331 | ASSENTADOR DE MANILHAS (HORISTA) | H | 15.19
SINAPI | 40930 | ASSENTADOR DE MANILHAS (MENSALISTA) | MÊS | 2684.73 | SINAPI40930 | ASSENTADOR DE MANILHAS (MENSALISTA) | MÊS | 2684.73
SINAPI | 377 | ASSENTO SANITARIO DE PLASTICO, TIPO CONVENCIONAL | UN | 38.9 | SINAPI377 | ASSENTO SANITARIO DE PLASTICO, TIPO CONVENCIONAL | UN | 38.9
SINAPI | 11761 | ASSENTO VASO SANITARIO INFANTIL EM PLASTICO BRANCO | UN | 82.78 | SINAPI11761 | ASSENTO VASO SANITARIO INFANTIL EM PLASTICO BRANCO | UN | 82.78
SINAPI | 7588 | AUTOMATICO DE BOIA SUPERIOR / INFERIOR, *15* A / 250 V | UN | 56.2 | SINAPI7588 | AUTOMATICO DE BOIA SUPERIOR / INFERIOR, *15* A / 250 V | UN | 56.2
SINAPI | 34551 | AUXILIAR DE AZULEJISTA (HORISTA) | H | 12.67 | SINAPI34551 | AUXILIAR DE AZULEJISTA (HORISTA) | H | 12.67
SINAPI | 41078 | AUXILIAR DE AZULEJISTA (MENSALISTA) | MÊS | 2236.63 | SINAPI41078 | AUXILIAR DE AZULEJISTA (MENSALISTA) | MÊS | 2236.63
SINAPI | 246 | AUXILIAR DE ENCANADOR OU BOMBEIRO HIDRAULICO (HORISTA) | H | 14.47 | SINAPI246 | AUXILIAR DE ENCANADOR OU BOMBEIRO HIDRAULICO (HORISTA) | H | 14.47
SINAPI | 40927 | AUXILIAR DE ENCANADOR OU BOMBEIRO HIDRAULICO (MENSALISTA) | MÊS | 2554.53 | SINAPI40927 | AUXILIAR DE ENCANADOR OU BOMBEIRO HIDRAULICO (MENSALISTA) | MÊS | 2554.53
SINAPI | 2350 | AUXILIAR DE ESCRITORIO (HORISTA) | H | 15.5 | SINAPI2350 | AUXILIAR DE ESCRITORIO (HORISTA) | H | 15.5
SINAPI | 40812 | AUXILIAR DE ESCRITORIO (MENSALISTA) | MÊS | 2737.12 | SINAPI40812 | AUXILIAR DE ESCRITORIO (MENSALISTA) | MÊS | 2737.12
SINAPI | 245 | AUXILIAR DE LABORATORISTA DE SOLOS E DE CONCRETO (HORISTA) | H | 24.12 | SINAPI245 | AUXILIAR DE LABORATORISTA DE SOLOS E DE CONCRETO (HORISTA) | H | 24.12
SINAPI | 41090 | AUXILIAR DE LABORATORISTA DE SOLOS E DE CONCRETO (MENSALISTA) | MÊS | 4259.06 | SINAPI41090 | AUXILIAR DE LABORATORISTA DE SOLOS E DE CONCRETO (MENSALISTA) | MÊS | 4259.06
SINAPI | 251 | AUXILIAR DE MECANICO (HORISTA) | H | 14.47 | SINAPI251 | AUXILIAR DE MECANICO (HORISTA) | H | 14.47
SINAPI | 40975 | AUXILIAR DE MECANICO (MENSALISTA) | MÊS | 2554.53 | SINAPI40975 | AUXILIAR DE MECANICO (MENSALISTA) | MÊS | 2554.53
SINAPI | 6127 | AUXILIAR DE PEDREIRO (HORISTA) | H | 14.47 | SINAPI6127 | AUXILIAR DE PEDREIRO (HORISTA) | H | 14.47
SINAPI | 41072 | AUXILIAR DE PEDREIRO (MENSALISTA) | MÊS | 2554.53 | SINAPI41072 | AUXILIAR DE PEDREIRO (MENSALISTA) | MÊS | 2554.53
SINAPI | 6121 | AUXILIAR DE SERVICOS GERAIS (HORISTA) | H | 12.85 | SINAPI6121 | AUXILIAR DE SERVICOS GERAIS (HORISTA) | H | 12.85
SINAPI | 41071 | AUXILIAR DE SERVICOS GERAIS (MENSALISTA) | MÊS | 2270.06 | SINAPI41071 | AUXILIAR DE SERVICOS GERAIS (MENSALISTA) | MÊS | 2270.06
SINAPI | 244 | AUXILIAR DE TOPOGRAFO (HORISTA) | H | 16.96 | SINAPI244 | AUXILIAR DE TOPOGRAFO (HORISTA) | H | 16.96
SINAPI | 41093 | AUXILIAR DE TOPOGRAFO (MENSALISTA) | MÊS | 2995.9 | SINAPI41093 | AUXILIAR DE TOPOGRAFO (MENSALISTA) | MÊS | 2995.9
SINAPI | 532 | AUXILIAR TECNICO / ASSISTENTE DE ENGENHARIA (HORISTA) | H | 29.26 | SINAPI532 | AUXILIAR TECNICO / ASSISTENTE DE ENGENHARIA (HORISTA) | H | 29.26
SINAPI | 40931 | AUXILIAR TECNICO / ASSISTENTE DE ENGENHARIA (MENSALISTA) | MÊS | 5166.97 | SINAPI40931 | AUXILIAR TECNICO / ASSISTENTE DE ENGENHARIA (MENSALISTA) | MÊS | 5166.97
SINAPI | 36150 | AVENTAL DE SEGURANCA DE RASPA DE COURO 1,00 X 0,60 M | UN | 43.3 | SINAPI36150 | AVENTAL DE SEGURANCA DE RASPA DE COURO 1,00 X 0,60 M | UN | 43.3
SINAPI | 4760 | AZULEJISTA OU LADRILHEIRO (HORISTA) | H | 20.39 | SINAPI4760 | AZULEJISTA OU LADRILHEIRO (HORISTA) | H | 20.39
SINAPI | 41069 | AZULEJISTA OU LADRILHEIRO (MENSALISTA) | MÊS | 3600.64 | SINAPI41069 | AZULEJISTA OU LADRILHEIRO (MENSALISTA) | MÊS | 3600.64
SINAPI | 10422 | BACIA SANITARIA (VASO) COM CAIXA ACOPLADA, SIFAO APARENTE, DE LOUCA BRANCA (SEM ASSENTO) | UN | 392.34 | SINAPI10422 | BACIA SANITARIA (VASO) COM CAIXA ACOPLADA, SIFAO APARENTE, DE LOUCA BRANCA (SEM ASSENTO) | UN | 392.34
SINAPI | 44019 | BACIA SANITARIA (VASO) COM CAIXA ACOPLADA, SIFAO OCULTO / CARENADO, DE LOUCA BRANCA (SEM ASSENTO) - PADRAO ALTO | UN | 543.1 | SINAPI44019 | BACIA SANITARIA (VASO) COM CAIXA ACOPLADA, SIFAO OCULTO / CARENADO, DE LOUCA BRANCA (SEM ASSENTO) - PADRAO ALTO | UN | 543.1
SINAPI | 36520 | BACIA SANITARIA (VASO) CONVENCIONAL PARA PCD, SEM FURO FRONTAL, DE LOUCA BRANCA (SEM ASSENTO) | UN | 660.35 | SINAPI36520 | BACIA SANITARIA (VASO) CONVENCIONAL PARA PCD, SEM FURO FRONTAL, DE LOUCA BRANCA (SEM ASSENTO) | UN | 660.35
SINAPI | 42319 | BACIA SANITARIA (VASO) CONVENCIONAL PARA USO ESPECIFICO (HOSPITAIS, CLINICAS), COM FURO FRONTAL, DE LOUCA BRANCA, SEM ASSENTO | UN | 591.71 | SINAPI42319 | BACIA SANITARIA (VASO) CONVENCIONAL PARA USO ESPECIFICO (HOSPITAIS, CLINICAS), COM FURO FRONTAL, DE LOUCA BRANCA, SEM ASSENTO | UN | 591.71
SINAPI | 10420 | BACIA SANITARIA (VASO) CONVENCIONAL, DE LOUCA BRANCA, SIFAO APARENTE, SAIDA VERTICAL (SEM ASSENTO) | UN | 209.9 | SINAPI10420 | BACIA SANITARIA (VASO) CONVENCIONAL, DE LOUCA BRANCA, SIFAO APARENTE, SAIDA VERTICAL (SEM ASSENTO) | UN | 209.9
SINAPI | 10421 | BACIA SANITARIA (VASO) CONVENCIONAL, DE LOUCA COLORIDA, SIFAO APARENTE, SAIDA VERTICAL (SEM ASSENTO) | UN | 230.65 | SINAPI10421 | BACIA SANITARIA (VASO) CONVENCIONAL, DE LOUCA COLORIDA, SIFAO APARENTE, SAIDA VERTICAL (SEM ASSENTO) | UN | 230.65
SINAPI | 11786 | BACIA SANITARIA (VASO) INFANTIL, SIFONADO, DE LOUCA BRANCA, (SEM ASSENTO) | UN | 465.08 | SINAPI11786 | BACIA SANITARIA (VASO) INFANTIL, SIFONADO, DE LOUCA BRANCA, (SEM ASSENTO) | UN | 465.08
SINAPI | 4815 | BALDE VERMELHO PARA SINALIZACAO DE VIAS | UN | 6.12 | SINAPI4815 | BALDE VERMELHO PARA SINALIZACAO DE VIAS | UN | 6.12
SINAPI | 541 | BANCADA DE MARMORE SINTETICO COM UMA CUBA, 120 X *60* CM | UN | 194.79 | SINAPI541 | BANCADA DE MARMORE SINTETICO COM UMA CUBA, 120 X *60* CM | UN | 194.79
SINAPI | 542 | BANCADA DE MARMORE SINTETICO COM UMA CUBA, 150 X *60* CM | UN | 244.17 | SINAPI542 | BANCADA DE MARMORE SINTETICO COM UMA CUBA, 150 X *60* CM | UN | 244.17
SINAPI | 540 | BANCADA DE MARMORE SINTETICO COM UMA CUBA, 200 X *60* CM | UN | 550.24 | SINAPI540 | BANCADA DE MARMORE SINTETICO COM UMA CUBA, 200 X *60* CM | UN | 550.24
SINAPI | 38364 | BANCADA/ BANCA EM GRANITO, POLIDO, TIPO ANDORINHA/ QUARTZ/ CASTELO/ CORUMBA OU OUTROS EQUIVALENTES DA REGIAO, COM CUBA INOX, FORMATO *120 X 60* CM, E= *2* CM | UN | 633.12 | SINAPI38364 | BANCADA/ BANCA EM GRANITO, POLIDO, TIPO ANDORINHA/ QUARTZ/ CASTELO/ CORUMBA OU OUTROS EQUIVALENTES DA REGIAO, COM CUBA INOX, FORMATO *120 X 60* CM, E= *2* CM | UN | 633.12
SINAPI | 11692 | BANCADA/ BANCA/ BALCAO/ TAMPO EM MARMORE BRANCO COMUM, POLIDO, LISO, ACABAMENTO RETO, E= *3* CM (SEM FUROS) | M2 | 390.29 | SINAPI11692 | BANCADA/ BANCA/ BALCAO/ TAMPO EM MARMORE BRANCO COMUM, POLIDO, LISO, ACABAMENTO RETO, E= *3* CM (SEM FUROS) | M2 | 390.29
SINAPI | 1746 | BANCADA/BANCA/PIA DE ACO INOXIDAVEL (AISI 430) COM 1 CUBA CENTRAL, COM VALVULA, ESCORREDOR DUPLO, DE *0,55 X 1,20* M | UN | 238.95 | SINAPI1746 | BANCADA/BANCA/PIA DE ACO INOXIDAVEL (AISI 430) COM 1 CUBA CENTRAL, COM VALVULA, ESCORREDOR DUPLO, DE *0,55 X 1,20* M | UN | 238.95
SINAPI | 1748 | BANCADA/BANCA/PIA DE ACO INOXIDAVEL (AISI 430) COM 1 CUBA CENTRAL, COM VALVULA, ESCORREDOR DUPLO, DE *0,55 X 1,40* M | UN | 317.74 | SINAPI1748 | BANCADA/BANCA/PIA DE ACO INOXIDAVEL (AISI 430) COM 1 CUBA CENTRAL, COM VALVULA, ESCORREDOR DUPLO, DE *0,55 X 1,40* M | UN | 317.74
SINAPI | 1749 | BANCADA/BANCA/PIA DE ACO INOXIDAVEL (AISI 430) COM 1 CUBA CENTRAL, COM VALVULA, ESCORREDOR DUPLO, DE *0,55 X 1,80* M | UN | 460.35 | SINAPI1749 | BANCADA/BANCA/PIA DE ACO INOXIDAVEL (AISI 430) COM 1 CUBA CENTRAL, COM VALVULA, ESCORREDOR DUPLO, DE *0,55 X 1,80* M | UN | 460.35
SINAPI | 37412 | BANCADA/BANCA/PIA DE ACO INOXIDAVEL (AISI 430) COM 1 CUBA CENTRAL, COM VALVULA, LISA (SEM ESCORREDOR), DE *0,55 X 1,20* M | UN | 233.57 | SINAPI37412 | BANCADA/BANCA/PIA DE ACO INOXIDAVEL (AISI 430) COM 1 CUBA CENTRAL, COM VALVULA, LISA (SEM ESCORREDOR), DE *0,55 X 1,20* M | UN | 233.57
SINAPI | 1745 | BANCADA/BANCA/PIA DE ACO INOXIDAVEL (AISI 430) COM 1 CUBA CENTRAL, SEM VALVULA, ESCORREDOR DUPLO, DE *0,55 X 1,60* M | UN | 277.75 | SINAPI1745 | BANCADA/BANCA/PIA DE ACO INOXIDAVEL (AISI 430) COM 1 CUBA CENTRAL, SEM VALVULA, ESCORREDOR DUPLO, DE *0,55 X 1,60* M | UN | 277.75
SINAPI | 1750 | BANCADA/BANCA/PIA DE ACO INOXIDAVEL (AISI 430) COM 2 CUBAS, COM VALVULAS, ESCORREDOR DUPLO, DE *0,55 X 2,00* M | UN | 649.06 | SINAPI1750 | BANCADA/BANCA/PIA DE ACO INOXIDAVEL (AISI 430) COM 2 CUBAS, COM VALVULAS, ESCORREDOR DUPLO, DE *0,55 X 2,00* M | UN | 649.06
SINAPI | 11687 | BANCADA/TAMPO ACO INOX (AISI 304), LARGURA 60 CM, COM RODABANCA (NAO INCLUI PES DE APOIO) | M | 1034.15 | SINAPI11687 | BANCADA/TAMPO ACO INOX (AISI 304), LARGURA 60 CM, COM RODABANCA (NAO INCLUI PES DE APOIO) | M | 1034.15
SINAPI | 11689 | BANCADA/TAMPO ACO INOX (AISI 304), LARGURA 70 CM, COM RODABANCA (NAO INCLUI PES DE APOIO) | M | 1295.73 | SINAPI11689 | BANCADA/TAMPO ACO INOX (AISI 304), LARGURA 70 CM, COM RODABANCA (NAO INCLUI PES DE APOIO) | M | 1295.73
SINAPI | 11693 | BANCADA/TAMPO LISO (SEM CUBA) EM MARMORE SINTETICO | M2 | 215.98 | SINAPI11693 | BANCADA/TAMPO LISO (SEM CUBA) EM MARMORE SINTETICO | M2 | 215.98
SINAPI | 36215 | BANCO ARTICULADO PARA BANHO, EM ACO INOX POLIDO, 70* CM X 45* CM | UN | 952.7 | SINAPI36215 | BANCO ARTICULADO PARA BANHO, EM ACO INOX POLIDO, 70* CM X 45* CM | UN | 952.7
SINAPI | 42439 | BANCO COM ENCOSTO, 1,60M* DE COMPRIMENTO, EM TUBO DE ACO CARBONO E PINTURA NO PROCESSO ELETROSTATICO - PARA ACADEMIA AO AR LIVRE / ACADEMIA DA TERCEIRA IDADE - ATI | UN | 1207.84 | SINAPI42439 | BANCO COM ENCOSTO, 1,60M* DE COMPRIMENTO, EM TUBO DE ACO CARBONO E PINTURA NO PROCESSO ELETROSTATICO - PARA ACADEMIA AO AR LIVRE / ACADEMIA DA TERCEIRA IDADE - ATI | UN | 1207.84
SINAPI | 38381 | BANDEJA DE PINTURA PARA ROLO 23 CM | UN | 12.87 | SINAPI38381 | BANDEJA DE PINTURA PARA ROLO 23 CM | UN | 12.87
SINAPI | 39621 | BARRA ANTIPANICO DUPLA, CEGA EM LADO OPOSTO, COR CINZA | PAR | 1102.22 | SINAPI39621 | BARRA ANTIPANICO DUPLA, CEGA EM LADO OPOSTO, COR CINZA | PAR | 1102.22
SINAPI | 39624 | BARRA ANTIPANICO DUPLA, PARA PORTA DE VIDRO, COR CINZA | PAR | 1215.87 | SINAPI39624 | BARRA ANTIPANICO DUPLA, PARA PORTA DE VIDRO, COR CINZA | PAR | 1215.87
SINAPI | 39615 | BARRA ANTIPANICO SIMPLES, CEGA EM LADO OPOSTO, COR CINZA | UN | 491.32 | SINAPI39615 | BARRA ANTIPANICO SIMPLES, CEGA EM LADO OPOSTO, COR CINZA | UN | 491.32
SINAPI | 39620 | BARRA ANTIPANICO SIMPLES, COM FECHADURA LADO OPOSTO, COR CINZA | UN | 750.39 | SINAPI39620 | BARRA ANTIPANICO SIMPLES, COM FECHADURA LADO OPOSTO, COR CINZA | UN | 750.39
SINAPI | 39623 | BARRA ANTIPANICO SIMPLES, PARA PORTA DE VIDRO, COR CINZA | UN | 803.73 | SINAPI39623 | BARRA ANTIPANICO SIMPLES, PARA PORTA DE VIDRO, COR CINZA | UN | 803.73
SINAPI | 546 | BARRA DE ACO CHATA, RETANGULAR (QUALQUER BITOLA) | KG | 9.31 | SINAPI546 | BARRA DE ACO CHATA, RETANGULAR (QUALQUER BITOLA) | KG | 9.31
SINAPI | 566 | BARRA DE ACO CHATO, RETANGULAR, 19,05 MM X 3,17 MM (L X E), 0,47 KG/M | M | 4.42 | SINAPI566 | BARRA DE ACO CHATO, RETANGULAR, 19,05 MM X 3,17 MM (L X E), 0,47 KG/M | M | 4.42
SINAPI | 565 | BARRA DE ACO CHATO, RETANGULAR, 25,4 MM X 4,76 MM (L X E), 0,94 KG/M | M | 16.1 | SINAPI565 | BARRA DE ACO CHATO, RETANGULAR, 25,4 MM X 4,76 MM (L X E), 0,94 KG/M | M | 16.1
SINAPI | 555 | BARRA DE ACO CHATO, RETANGULAR, 25,4 MM X 6,35 MM (L X E), 1,2265 KG/M | M | 11.41 | SINAPI555 | BARRA DE ACO CHATO, RETANGULAR, 25,4 MM X 6,35 MM (L X E), 1,2265 KG/M | M | 11.41
SINAPI | 557 | BARRA DE ACO CHATO, RETANGULAR, 38,1 MM X 12,7 MM (L X E), 3,79 KG/M | M | 35.82 | SINAPI557 | BARRA DE ACO CHATO, RETANGULAR, 38,1 MM X 12,7 MM (L X E), 3,79 KG/M | M | 35.82
SINAPI | 552 | BARRA DE ACO CHATO, RETANGULAR, 38,1 MM X 6,35 MM (L X E), 1,89 KG/M | M | 17.77 | SINAPI552 | BARRA DE ACO CHATO, RETANGULAR, 38,1 MM X 6,35 MM (L X E), 1,89 KG/M | M | 17.77
SINAPI | 563 | BARRA DE ACO CHATO, RETANGULAR, 38,1 MM X 9,53 MM (L X E), 2,84 KG/M | M | 26.71 | SINAPI563 | BARRA DE ACO CHATO, RETANGULAR, 38,1 MM X 9,53 MM (L X E), 2,84 KG/M | M | 26.71
SINAPI | 549 | BARRA DE ACO CHATO, RETANGULAR, 50,8 MM X 12,7 MM (L X E), 5,06 KG/M | M | 48.06 | SINAPI549 | BARRA DE ACO CHATO, RETANGULAR, 50,8 MM X 12,7 MM (L X E), 5,06 KG/M | M | 48.06
SINAPI | 551 | BARRA DE ACO CHATO, RETANGULAR, 50,8 MM X 25,4 MM (L X E), 10,12 KG/M | M | 95.17 | SINAPI551 | BARRA DE ACO CHATO, RETANGULAR, 50,8 MM X 25,4 MM (L X E), 10,12 KG/M | M | 95.17
SINAPI | 559 | BARRA DE ACO CHATO, RETANGULAR, 50,8 MM X 6,35 MM (L X E), 2,53 KG/M | M | 23.79 | SINAPI559 | BARRA DE ACO CHATO, RETANGULAR, 50,8 MM X 6,35 MM (L X E), 2,53 KG/M | M | 23.79
SINAPI | 560 | BARRA DE ACO CHATO, RETANGULAR, 50,8 MM X 7,94 MM (L X E), 3,162 KG/M | M | 29.76 | SINAPI560 | BARRA DE ACO CHATO, RETANGULAR, 50,8 MM X 7,94 MM (L X E), 3,162 KG/M | M | 29.76
SINAPI | 547 | BARRA DE ACO CHATO, RETANGULAR, 50,8 MM X 9,53 MM (L X E), 3,79KG/M | M | 35.64 | SINAPI547 | BARRA DE ACO CHATO, RETANGULAR, 50,8 MM X 9,53 MM (L X E), 3,79KG/M | M | 35.64
SINAPI | 36207 | BARRA DE APOIO EM "L", EM ACO INOX POLIDO 70 X 70 CM, DIAMETRO MINIMO 3 CM | UN | 421.98 | SINAPI36207 | BARRA DE APOIO EM "L", EM ACO INOX POLIDO 70 X 70 CM, DIAMETRO MINIMO 3 CM | UN | 421.98
SINAPI | 36209 | BARRA DE APOIO EM "L", EM ACO INOX POLIDO 80 X 80 CM, DIAMETRO MINIMO 3 CM | UN | 484.29 | SINAPI36209 | BARRA DE APOIO EM "L", EM ACO INOX POLIDO 80 X 80 CM, DIAMETRO MINIMO 3 CM | UN | 484.29
SINAPI | 36210 | BARRA DE APOIO LATERAL ARTICULADA, COM TRAVA, EM ACO INOX POLIDO, 70 CM, DIAMETRO MINIMO 3 CM | UN | 523.98 | SINAPI36210 | BARRA DE APOIO LATERAL ARTICULADA, COM TRAVA, EM ACO INOX POLIDO, 70 CM, DIAMETRO MINIMO 3 CM | UN | 523.98
SINAPI | 36204 | BARRA DE APOIO RETA, EM ACO INOX POLIDO, COMPRIMENTO 60CM, DIAMETRO MINIMO 3 CM | UN | 185.78 | SINAPI36204 | BARRA DE APOIO RETA, EM ACO INOX POLIDO, COMPRIMENTO 60CM, DIAMETRO MINIMO 3 CM | UN | 185.78
SINAPI | 36205 | BARRA DE APOIO RETA, EM ACO INOX POLIDO, COMPRIMENTO 70CM, DIAMETRO MINIMO 3 CM | UN | 206.33 | SINAPI36205 | BARRA DE APOIO RETA, EM ACO INOX POLIDO, COMPRIMENTO 70CM, DIAMETRO MINIMO 3 CM | UN | 206.33
SINAPI | 36081 | BARRA DE APOIO RETA, EM ACO INOX POLIDO, COMPRIMENTO 80CM, DIAMETRO MINIMO 3 CM | UN | 220 | SINAPI36081 | BARRA DE APOIO RETA, EM ACO INOX POLIDO, COMPRIMENTO 80CM, DIAMETRO MINIMO 3 CM | UN | 220
SINAPI | 36206 | BARRA DE APOIO RETA, EM ACO INOX POLIDO, COMPRIMENTO 90 CM, DIAMETRO MINIMO 3 CM | UN | 230.49 | SINAPI36206 | BARRA DE APOIO RETA, EM ACO INOX POLIDO, COMPRIMENTO 90 CM, DIAMETRO MINIMO 3 CM | UN | 230.49
SINAPI | 36218 | BARRA DE APOIO RETA, EM ALUMINIO, COMPRIMENTO 60CM, DIAMETRO MINIMO 3 CM | UN | 162.42 | SINAPI36218 | BARRA DE APOIO RETA, EM ALUMINIO, COMPRIMENTO 60CM, DIAMETRO MINIMO 3 CM | UN | 162.42
SINAPI | 36220 | BARRA DE APOIO RETA, EM ALUMINIO, COMPRIMENTO 70CM, DIAMETRO MINIMO 3 CM | UN | 186.24 | SINAPI36220 | BARRA DE APOIO RETA, EM ALUMINIO, COMPRIMENTO 70CM, DIAMETRO MINIMO 3 CM | UN | 186.24
SINAPI | 36080 | BARRA DE APOIO RETA, EM ALUMINIO, COMPRIMENTO 80 CM, DIAMETRO MINIMO 3 CM | UN | 201.45 | SINAPI36080 | BARRA DE APOIO RETA, EM ALUMINIO, COMPRIMENTO 80 CM, DIAMETRO MINIMO 3 CM | UN | 201.45
SINAPI | 36223 | BARRA DE APOIO RETA, EM ALUMINIO, COMPRIMENTO 90 CM, DIAMETRO MINIMO 3 CM | UN | 210.95 | SINAPI36223 | BARRA DE APOIO RETA, EM ALUMINIO, COMPRIMENTO 90 CM, DIAMETRO MINIMO 3 CM | UN | 210.95
SINAPI | 38127 | BASE DE MISTURADOR MONOCOMANDO PARA CHUVEIRO, DE PAREDE (NAO INCLUI ACABAMENTOS) | UN | 460.33 | SINAPI38127 | BASE DE MISTURADOR MONOCOMANDO PARA CHUVEIRO, DE PAREDE (NAO INCLUI ACABAMENTOS) | UN | 460.33
SINAPI | 38060 | BASE PARA MASTRO DE PARA-RAIOS DIAMETRO NOMINAL 1 1/2" | UN | 48.8 | SINAPI38060 | BASE PARA MASTRO DE PARA-RAIOS DIAMETRO NOMINAL 1 1/2" | UN | 48.8
SINAPI | 10956 | BASE PARA MASTRO DE PARA-RAIOS DIAMETRO NOMINAL 2" | UN | 53.51 | SINAPI10956 | BASE PARA MASTRO DE PARA-RAIOS DIAMETRO NOMINAL 2" | UN | 53.51
SINAPI | 39380 | BASE PARA RELE COM SUPORTE METALICO | UN | 20.28 | SINAPI39380 | BASE PARA RELE COM SUPORTE METALICO | UN | 20.28
SINAPI | 44172 | BASTIDOR PARA BLOCO M10 | UN | 7.83 | SINAPI44172 | BASTIDOR PARA BLOCO M10 | UN | 7.83
SINAPI | 37597 | BATE-ESTACAS POR GRAVIDADE, POTENCIA160 HP, PESO DO MARTELO ATE 3 TONELADAS | UN | 656464.84 | SINAPI37597 | BATE-ESTACAS POR GRAVIDADE, POTENCIA160 HP, PESO DO MARTELO ATE 3 TONELADAS | UN | 656464.84
SINAPI | 183 | BATENTE / PORTAL / ADUELA / MARCO EM MADEIRA MACICA COM REBAIXO, E = *3* CM, L = *14* CM, PARA PORTAS DE GIRO DE *60 CM A 120* CM X *210* CM, CEDRINHO / ANGELIM COMERCIAL / TAURI / CURUPIXA / PEROBA / CUMARU OU EQUIVALENTE DA REGIAO (NAO INCLUI ALIZARES) | JG | 211.9 | SINAPI183 | BATENTE / PORTAL / ADUELA / MARCO EM MADEIRA MACICA COM REBAIXO, E = *3* CM, L = *14* CM, PARA PORTAS DE GIRO DE *60 CM A 120* CM X *210* CM, CEDRINHO / ANGELIM COMERCIAL / TAURI / CURUPIXA / PEROBA / CUMARU OU EQUIVALENTE DA REGIAO (NAO INCLUI ALIZARES) | JG | 211.9
SINAPI | 184 | BATENTE / PORTAL / ADUELA / MARCO EM MADEIRA MACICA COM REBAIXO, E = *3* CM, L = *14* CM, PARA PORTAS DE GIRO DE *60 CM A 120* CM X *210* CM, PINUS / EUCALIPTO / VIROLA OU EQUIVALENTE DA REGIAO (NAO INCLUI ALIZARES) | JG | 131.24 | SINAPI184 | BATENTE / PORTAL / ADUELA / MARCO EM MADEIRA MACICA COM REBAIXO, E = *3* CM, L = *14* CM, PARA PORTAS DE GIRO DE *60 CM A 120* CM X *210* CM, PINUS / EUCALIPTO / VIROLA OU EQUIVALENTE DA REGIAO (NAO INCLUI ALIZARES) | JG | 131.24
SINAPI | 181 | BATENTE / PORTAL / ADUELA / MARCO EM MADEIRA MACICA COM REBAIXO, E = *3* CM, L = *16* CM, PARA PORTAS DE GIRO DE *60 CM A 120* CM X *210* CM, CEDRINHO / ANGELIM COMERCIAL / TAURI / CURUPIXA / PEROBA / CUMARU OU EQUIVALENTE DA REGIAO (NAO INCLUI ALIZARES) | JG | 282.98 | SINAPI181 | BATENTE / PORTAL / ADUELA / MARCO EM MADEIRA MACICA COM REBAIXO, E = *3* CM, L = *16* CM, PARA PORTAS DE GIRO DE *60 CM A 120* CM X *210* CM, CEDRINHO / ANGELIM COMERCIAL / TAURI / CURUPIXA / PEROBA / CUMARU OU EQUIVALENTE DA REGIAO (NAO INCLUI ALIZARES) | JG | 282.98
SINAPI | 20001 | BATENTE / PORTAL / ADUELA / MARCO EM MADEIRA MACICA COM REBAIXO, E = *3* CM, L = *16* CM, PARA PORTAS DE GIRO DE *60 CM A 120* CM X *210* CM, PINUS / EUCALIPTO / VIROLA OU EQUIVALENTE DA REGIAO (NAO INCLUI ALIZARES) | JG | 164.05 | SINAPI20001 | BATENTE / PORTAL / ADUELA / MARCO EM MADEIRA MACICA COM REBAIXO, E = *3* CM, L = *16* CM, PARA PORTAS DE GIRO DE *60 CM A 120* CM X *210* CM, PINUS / EUCALIPTO / VIROLA OU EQUIVALENTE DA REGIAO (NAO INCLUI ALIZARES) | JG | 164.05
SINAPI | 39837 | BATENTE/PORTAL/ADUELA/MARCO, EM MDF/PVC WOOD/POLIESTIRENO OU MADEIRA LAMINADA, L = *9,0* CM COM GUARNICAO REGULAVEL 2 FACES = *35* MM, PRIMER | JG | 416.45 | SINAPI39837 | BATENTE/PORTAL/ADUELA/MARCO, EM MDF/PVC WOOD/POLIESTIRENO OU MADEIRA LAMINADA, L = *9,0* CM COM GUARNICAO REGULAVEL 2 FACES = *35* MM, PRIMER | JG | 416.45
SINAPI | 43366 | BENTONITA, ARGILA CONSTITUIDA POR MONTMORILONITA | KG | 1.58 | SINAPI43366 | BENTONITA, ARGILA CONSTITUIDA POR MONTMORILONITA | KG | 1.58
SINAPI | 10535 | BETONEIRA CAPACIDADE NOMINAL 400 L, CAPACIDADE DE MISTURA 280 L, MOTOR ELETRICO TRIFASICO 220/380 V POTENCIA 2 CV, SEM CARREGADOR | UN | 6000 | SINAPI10535 | BETONEIRA CAPACIDADE NOMINAL 400 L, CAPACIDADE DE MISTURA 280 L, MOTOR ELETRICO TRIFASICO 220/380 V POTENCIA 2 CV, SEM CARREGADOR | UN | 6000
SINAPI | 10537 | BETONEIRA CAPACIDADE NOMINAL 400 L, CAPACIDADE DE MISTURA 310 L, MOTOR A DIESEL POTENCIA 5 CV, SEM CARREGADOR | UN | 8182.37 | SINAPI10537 | BETONEIRA CAPACIDADE NOMINAL 400 L, CAPACIDADE DE MISTURA 310 L, MOTOR A DIESEL POTENCIA 5 CV, SEM CARREGADOR | UN | 8182.37
SINAPI | 13891 | BETONEIRA CAPACIDADE NOMINAL 400 L, CAPACIDADE DE MISTURA 310 L, MOTOR A GASOLINA POTENCIA 5,5 CV, SEM CARREGADOR | UN | 7505.08 | SINAPI13891 | BETONEIRA CAPACIDADE NOMINAL 400 L, CAPACIDADE DE MISTURA 310 L, MOTOR A GASOLINA POTENCIA 5,5 CV, SEM CARREGADOR | UN | 7505.08
SINAPI | 44492 | BETONEIRA CAPACIDADE NOMINAL 600 L, CAPACIDADE DE MISTURA 440 L, MOTOR A GASOLINA POTENCIA 10 HP, COM CARREGADOR | UN | 32644.06 | SINAPI44492 | BETONEIRA CAPACIDADE NOMINAL 600 L, CAPACIDADE DE MISTURA 440 L, MOTOR A GASOLINA POTENCIA 10 HP, COM CARREGADOR | UN | 32644.06
SINAPI | 36396 | BETONEIRA, CAPACIDADE NOMINAL 400 L, CAPACIDADE DE MISTURA 310L, MOTOR ELETRICO TRIFASICO 220/380V POTENCIA 2 CV, SEM CARREGADOR | UN | 6864.4 | SINAPI36396 | BETONEIRA, CAPACIDADE NOMINAL 400 L, CAPACIDADE DE MISTURA 310L, MOTOR ELETRICO TRIFASICO 220/380V POTENCIA 2 CV, SEM CARREGADOR | UN | 6864.4
SINAPI | 36397 | BETONEIRA, CAPACIDADE NOMINAL 600 L, CAPACIDADE DE MISTURA 360L, MOTOR ELETRICO TRIFASICO 220/380V, POTENCIA 4CV, EXCLUSO CARREGADOR | UN | 24406.77 | SINAPI36397 | BETONEIRA, CAPACIDADE NOMINAL 600 L, CAPACIDADE DE MISTURA 360L, MOTOR ELETRICO TRIFASICO 220/380V, POTENCIA 4CV, EXCLUSO CARREGADOR | UN | 24406.77
SINAPI | 36398 | BETONEIRA, CAPACIDADE NOMINAL 600 L, CAPACIDADE DE MISTURA 440 L, MOTOR A DIESEL POTENCIA 10 CV, COM CARREGADOR | UN | 29664.4 | SINAPI36398 | BETONEIRA, CAPACIDADE NOMINAL 600 L, CAPACIDADE DE MISTURA 440 L, MOTOR A DIESEL POTENCIA 10 CV, COM CARREGADOR | UN | 29664.4
SINAPI | 647 | BLASTER, DINAMITADOR OU CABO DE FOGO (HORISTA) | H | 17.5 | SINAPI647 | BLASTER, DINAMITADOR OU CABO DE FOGO (HORISTA) | H | 17.5
SINAPI | 40920 | BLASTER, DINAMITADOR OU CABO DE FOGO (MENSALISTA) | MÊS | 3092.68 | SINAPI40920 | BLASTER, DINAMITADOR OU CABO DE FOGO (MENSALISTA) | MÊS | 3092.68
SINAPI | 715 | BLOCO / TIJOLO DE VIDRO INCOLOR, CANELADO / ONDULADO, *19 X 19 X 8* CM (A X L X E) | UN | 16.99 | SINAPI715 | BLOCO / TIJOLO DE VIDRO INCOLOR, CANELADO / ONDULADO, *19 X 19 X 8* CM (A X L X E) | UN | 16.99
SINAPI | 716 | BLOCO / TIJOLO DE VIDRO INCOLOR, XADREZ, *20 X 20 X 10* CM (A X L X E) | UN | 19.21 | SINAPI716 | BLOCO / TIJOLO DE VIDRO INCOLOR, XADREZ, *20 X 20 X 10* CM (A X L X E) | UN | 19.21
SINAPI | 38783 | BLOCO CERAMICO / TIJOLO VAZADO PARA ALVENARIA DE VEDACAO, FUROS NA HORIZONTAL DE 11,5 X 19 X 19 CM (L X A X C) | UN | 0.9 | SINAPI38783 | BLOCO CERAMICO / TIJOLO VAZADO PARA ALVENARIA DE VEDACAO, FUROS NA HORIZONTAL DE 11,5 X 19 X 19 CM (L X A X C) | UN | 0.9
SINAPI | 37593 | BLOCO CERAMICO / TIJOLO VAZADO PARA ALVENARIA DE VEDACAO, FUROS NA VERTICAL DE 14 X 19 X 39 CM (L X A X C) | UN | 2.46 | SINAPI37593 | BLOCO CERAMICO / TIJOLO VAZADO PARA ALVENARIA DE VEDACAO, FUROS NA VERTICAL DE 14 X 19 X 39 CM (L X A X C) | UN | 2.46
SINAPI | 37594 | BLOCO CERAMICO / TIJOLO VAZADO PARA ALVENARIA DE VEDACAO, FUROS NA VERTICAL DE 19 X 19 X 39 CM (L X A X C) | UN | 2.92 | SINAPI37594 | BLOCO CERAMICO / TIJOLO VAZADO PARA ALVENARIA DE VEDACAO, FUROS NA VERTICAL DE 19 X 19 X 39 CM (L X A X C) | UN | 2.92
SINAPI | 37592 | BLOCO CERAMICO / TIJOLO VAZADO PARA ALVENARIA DE VEDACAO, FUROS NA VERTICAL DE 9 X 19 X 39 CM (L X A X C) | UN | 1.95 | SINAPI37592 | BLOCO CERAMICO / TIJOLO VAZADO PARA ALVENARIA DE VEDACAO, FUROS NA VERTICAL DE 9 X 19 X 39 CM (L X A X C) | UN | 1.95
SINAPI | 44466 | BLOCO CERAMICO / TIJOLO VAZADO PARA ALVENARIA DE VEDACAO, FUROS NA VERTICAL, 11,5 X 19 X 29 CM (L X A X C) | UN | 1.83 | SINAPI44466 | BLOCO CERAMICO / TIJOLO VAZADO PARA ALVENARIA DE VEDACAO, FUROS NA VERTICAL, 11,5 X 19 X 29 CM (L X A X C) | UN | 1.83
SINAPI | 44467 | BLOCO CERAMICO / TIJOLO VAZADO PARA ALVENARIA DE VEDACAO, FUROS NA VERTICAL, 11,5 X 19 X 39 CM (L X A X C) | UN | 2.2 | SINAPI44467 | BLOCO CERAMICO / TIJOLO VAZADO PARA ALVENARIA DE VEDACAO, FUROS NA VERTICAL, 11,5 X 19 X 39 CM (L X A X C) | UN | 2.2
SINAPI | 44468 | BLOCO CERAMICO / TIJOLO VAZADO PARA ALVENARIA DE VEDACAO, FUROS NA VERTICAL, 14 X 19 X 29 CM (L X A X C) | UN | 1.91 | SINAPI44468 | BLOCO CERAMICO / TIJOLO VAZADO PARA ALVENARIA DE VEDACAO, FUROS NA VERTICAL, 14 X 19 X 29 CM (L X A X C) | UN | 1.91
SINAPI | 7270 | BLOCO CERAMICO / TIJOLO VAZADO PARA ALVENARIA DE VEDACAO, 4 FUROS NA HORIZONTAL DE 9 X 9 X 19 CM (L X A X C) | UN | 0.74 | SINAPI7270 | BLOCO CERAMICO / TIJOLO VAZADO PARA ALVENARIA DE VEDACAO, 4 FUROS NA HORIZONTAL DE 9 X 9 X 19 CM (L X A X C) | UN | 0.74
SINAPI | 7267 | BLOCO CERAMICO / TIJOLO VAZADO PARA ALVENARIA DE VEDACAO, 6 FUROS NA HORIZONTAL DE 9 X 14 X 19 CM (L X A X C) | UN | 0.62 | SINAPI7267 | BLOCO CERAMICO / TIJOLO VAZADO PARA ALVENARIA DE VEDACAO, 6 FUROS NA HORIZONTAL DE 9 X 14 X 19 CM (L X A X C) | UN | 0.62
SINAPI | 44460 | BLOCO CERAMICO / TIJOLO VAZADO PARA ALVENARIA DE VEDACAO, 6 FUROS NA HORIZONTAL, 11,5 X 19 X 29 CM (L X A X C) | UN | 1.24 | SINAPI44460 | BLOCO CERAMICO / TIJOLO VAZADO PARA ALVENARIA DE VEDACAO, 6 FUROS NA HORIZONTAL, 11,5 X 19 X 29 CM (L X A X C) | UN | 1.24
SINAPI | 44461 | BLOCO CERAMICO / TIJOLO VAZADO PARA ALVENARIA DE VEDACAO, 6 FUROS NA HORIZONTAL, 11,5 X 19 X 39 CM (L X A X C) | UN | 1.69 | SINAPI44461 | BLOCO CERAMICO / TIJOLO VAZADO PARA ALVENARIA DE VEDACAO, 6 FUROS NA HORIZONTAL, 11,5 X 19 X 39 CM (L X A X C) | UN | 1.69
SINAPI | 44458 | BLOCO CERAMICO / TIJOLO VAZADO PARA ALVENARIA DE VEDACAO, 6 FUROS NA HORIZONTAL, 9 X 14 X 24 CM (L X A X C) | UN | 0.75 | SINAPI44458 | BLOCO CERAMICO / TIJOLO VAZADO PARA ALVENARIA DE VEDACAO, 6 FUROS NA HORIZONTAL, 9 X 14 X 24 CM (L X A X C) | UN | 0.75
SINAPI | 44457 | BLOCO CERAMICO / TIJOLO VAZADO PARA ALVENARIA DE VEDACAO, 6 FUROS NA HORIZONTAL, 9 X 19 X 39 CM (L X A X C) | UN | 1.46 | SINAPI44457 | BLOCO CERAMICO / TIJOLO VAZADO PARA ALVENARIA DE VEDACAO, 6 FUROS NA HORIZONTAL, 9 X 19 X 39 CM (L X A X C) | UN | 1.46
SINAPI | 7271 | BLOCO CERAMICO / TIJOLO VAZADO PARA ALVENARIA DE VEDACAO, 8 FUROS NA HORIZONTAL DE 9 X 19 X 19 CM (L X A X C) | UN | 0.79 | SINAPI7271 | BLOCO CERAMICO / TIJOLO VAZADO PARA ALVENARIA DE VEDACAO, 8 FUROS NA HORIZONTAL DE 9 X 19 X 19 CM (L X A X C) | UN | 0.79
SINAPI | 7268 | BLOCO CERAMICO / TIJOLO VAZADO PARA ALVENARIA DE VEDACAO, 8 FUROS NA HORIZONTAL DE 9 X 19 X 29 CM (L X A X C) | UN | 1.23 | SINAPI7268 | BLOCO CERAMICO / TIJOLO VAZADO PARA ALVENARIA DE VEDACAO, 8 FUROS NA HORIZONTAL DE 9 X 19 X 29 CM (L X A X C) | UN | 1.23
SINAPI | 44459 | BLOCO CERAMICO / TIJOLO VAZADO PARA ALVENARIA DE VEDACAO, 9 FUROS NA HORIZONTAL, 11,5 X 14 X 24 CM (L X A X C) | UN | 0.79 | SINAPI44459 | BLOCO CERAMICO / TIJOLO VAZADO PARA ALVENARIA DE VEDACAO, 9 FUROS NA HORIZONTAL, 11,5 X 14 X 24 CM (L X A X C) | UN | 0.79
SINAPI | 44462 | BLOCO CERAMICO / TIJOLO VAZADO PARA ALVENARIA DE VEDACAO, 9 FUROS NA HORIZONTAL, 14 X 19 X 29 CM (L X A X C) | UN | 1.41 | SINAPI44462 | BLOCO CERAMICO / TIJOLO VAZADO PARA ALVENARIA DE VEDACAO, 9 FUROS NA HORIZONTAL, 14 X 19 X 29 CM (L X A X C) | UN | 1.41
SINAPI | 44463 | BLOCO CERAMICO / TIJOLO VAZADO PARA ALVENARIA DE VEDACAO, 9 FUROS NA HORIZONTAL, 14 X 19 X 39 CM (L X A X C) | UN | 1.81 | SINAPI44463 | BLOCO CERAMICO / TIJOLO VAZADO PARA ALVENARIA DE VEDACAO, 9 FUROS NA HORIZONTAL, 14 X 19 X 39 CM (L X A X C) | UN | 1.81
SINAPI | 44464 | BLOCO CERAMICO / TIJOLO VAZADO PARA ALVENARIA DE VEDACAO, 9 FUROS NA HORIZONTAL, 19 X 19 X 29 CM (L X A X C) | UN | 1.88 | SINAPI44464 | BLOCO CERAMICO / TIJOLO VAZADO PARA ALVENARIA DE VEDACAO, 9 FUROS NA HORIZONTAL, 19 X 19 X 29 CM (L X A X C) | UN | 1.88
SINAPI | 44465 | BLOCO CERAMICO / TIJOLO VAZADO PARA ALVENARIA DE VEDACAO, 9 FUROS NA HORIZONTAL, 19 X 19 X 39 CM (L X A X C) | UN | 2.58 | SINAPI44465 | BLOCO CERAMICO / TIJOLO VAZADO PARA ALVENARIA DE VEDACAO, 9 FUROS NA HORIZONTAL, 19 X 19 X 39 CM (L X A X C) | UN | 2.58
SINAPI | 41372 | BLOCO CONCRETO CELULAR AUTOCLAVADO 12,5 X 30 X 60 CM (E X A X C) | M2 | 132.74 | SINAPI41372 | BLOCO CONCRETO CELULAR AUTOCLAVADO 12,5 X 30 X 60 CM (E X A X C) | M2 | 132.74
SINAPI | 41371 | BLOCO CONCRETO CELULAR AUTOCLAVADO 7,5 X 30 X 60 CM (E X A X C) | M2 | 78.46 | SINAPI41371 | BLOCO CONCRETO CELULAR AUTOCLAVADO 7,5 X 30 X 60 CM (E X A X C) | M2 | 78.46
SINAPI | 34556 | BLOCO DE CONCRETO ESTRUTURAL 14 X 19 X 29 CM, FBK 10 MPA (NBR 6136) | UN | 4.88 | SINAPI34556 | BLOCO DE CONCRETO ESTRUTURAL 14 X 19 X 29 CM, FBK 10 MPA (NBR 6136) | UN | 4.88
SINAPI | 37873 | BLOCO DE CONCRETO ESTRUTURAL 14 X 19 X 29 CM, FBK 12 MPA (NBR 6136) | UN | 4.97 | SINAPI37873 | BLOCO DE CONCRETO ESTRUTURAL 14 X 19 X 29 CM, FBK 12 MPA (NBR 6136) | UN | 4.97
SINAPI | 34564 | BLOCO DE CONCRETO ESTRUTURAL 14 X 19 X 29 CM, FBK 14 MPA (NBR 6136) | UN | 5.2 | SINAPI34564 | BLOCO DE CONCRETO ESTRUTURAL 14 X 19 X 29 CM, FBK 14 MPA (NBR 6136) | UN | 5.2
SINAPI | 34565 | BLOCO DE CONCRETO ESTRUTURAL 14 X 19 X 29 CM, FBK 16 MPA (NBR 6136) | UN | 5.5 | SINAPI34565 | BLOCO DE CONCRETO ESTRUTURAL 14 X 19 X 29 CM, FBK 16 MPA (NBR 6136) | UN | 5.5
SINAPI | 38590 | BLOCO DE CONCRETO ESTRUTURAL 14 X 19 X 29 CM, FBK 4,5 MPA (NBR 6136) | UN | 4.07 | SINAPI38590 | BLOCO DE CONCRETO ESTRUTURAL 14 X 19 X 29 CM, FBK 4,5 MPA (NBR 6136) | UN | 4.07
SINAPI | 34566 | BLOCO DE CONCRETO ESTRUTURAL 14 X 19 X 29 CM, FBK 6 MPA (NBR 6136) | UN | 4.27 | SINAPI34566 | BLOCO DE CONCRETO ESTRUTURAL 14 X 19 X 29 CM, FBK 6 MPA (NBR 6136) | UN | 4.27
SINAPI | 34567 | BLOCO DE CONCRETO ESTRUTURAL 14 X 19 X 29 CM, FBK 8 MPA (NBR 6136) | UN | 4.53 | SINAPI34567 | BLOCO DE CONCRETO ESTRUTURAL 14 X 19 X 29 CM, FBK 8 MPA (NBR 6136) | UN | 4.53
SINAPI | 38591 | BLOCO DE CONCRETO ESTRUTURAL 14 X 19 X 34 CM, FBK 4,5 MPA (NBR 6136) | UN | 4.11 | SINAPI38591 | BLOCO DE CONCRETO ESTRUTURAL 14 X 19 X 34 CM, FBK 4,5 MPA (NBR 6136) | UN | 4.11
SINAPI | 34568 | BLOCO DE CONCRETO ESTRUTURAL 14 X 19 X 39 CM, FBK 10 MPA (NBR 6136) | UN | 5.35 | SINAPI34568 | BLOCO DE CONCRETO ESTRUTURAL 14 X 19 X 39 CM, FBK 10 MPA (NBR 6136) | UN | 5.35
SINAPI | 34569 | BLOCO DE CONCRETO ESTRUTURAL 14 X 19 X 39 CM, FBK 12 MPA (NBR 6136) | UN | 5.5 | SINAPI34569 | BLOCO DE CONCRETO ESTRUTURAL 14 X 19 X 39 CM, FBK 12 MPA (NBR 6136) | UN | 5.5
SINAPI | 34570 | BLOCO DE CONCRETO ESTRUTURAL 14 X 19 X 39 CM, FBK 14 MPA (NBR 6136) | UN | 5.97 | SINAPI34570 | BLOCO DE CONCRETO ESTRUTURAL 14 X 19 X 39 CM, FBK 14 MPA (NBR 6136) | UN | 5.97
SINAPI | 25070 | BLOCO DE CONCRETO ESTRUTURAL 14 X 19 X 39 CM, FBK 4,5 MPA (NBR 6136) | UN | 4.49 | SINAPI25070 | BLOCO DE CONCRETO ESTRUTURAL 14 X 19 X 39 CM, FBK 4,5 MPA (NBR 6136) | UN | 4.49
SINAPI | 34571 | BLOCO DE CONCRETO ESTRUTURAL 14 X 19 X 39 CM, FBK 6 MPA (NBR 6136) | UN | 4.54 | SINAPI34571 | BLOCO DE CONCRETO ESTRUTURAL 14 X 19 X 39 CM, FBK 6 MPA (NBR 6136) | UN | 4.54
SINAPI | 34573 | BLOCO DE CONCRETO ESTRUTURAL 14 X 19 X 39 CM, FBK 8 MPA (NBR 6136) | UN | 4.77 | SINAPI34573 | BLOCO DE CONCRETO ESTRUTURAL 14 X 19 X 39 CM, FBK 8 MPA (NBR 6136) | UN | 4.77
SINAPI | 37107 | BLOCO DE CONCRETO ESTRUTURAL 14 X 19 X 39, FCK 16 MPA (NBR 6136) | UN | 6.31 | SINAPI37107 | BLOCO DE CONCRETO ESTRUTURAL 14 X 19 X 39, FCK 16 MPA (NBR 6136) | UN | 6.31
SINAPI | 34576 | BLOCO DE CONCRETO ESTRUTURAL 19 X 19 X 39 CM, FBK 10 MPA (NBR 6136) | UN | 6.96 | SINAPI34576 | BLOCO DE CONCRETO ESTRUTURAL 19 X 19 X 39 CM, FBK 10 MPA (NBR 6136) | UN | 6.96
SINAPI | 34577 | BLOCO DE CONCRETO ESTRUTURAL 19 X 19 X 39 CM, FBK 12 MPA (NBR 6136) | UN | 7.26 | SINAPI34577 | BLOCO DE CONCRETO ESTRUTURAL 19 X 19 X 39 CM, FBK 12 MPA (NBR 6136) | UN | 7.26
SINAPI | 34578 | BLOCO DE CONCRETO ESTRUTURAL 19 X 19 X 39 CM, FBK 14 MPA (NBR 6136) | UN | 7.87 | SINAPI34578 | BLOCO DE CONCRETO ESTRUTURAL 19 X 19 X 39 CM, FBK 14 MPA (NBR 6136) | UN | 7.87
SINAPI | 34579 | BLOCO DE CONCRETO ESTRUTURAL 19 X 19 X 39 CM, FBK 16 MPA (NBR 6136) | UN | 8.4 | SINAPI34579 | BLOCO DE CONCRETO ESTRUTURAL 19 X 19 X 39 CM, FBK 16 MPA (NBR 6136) | UN | 8.4
SINAPI | 25067 | BLOCO DE CONCRETO ESTRUTURAL 19 X 19 X 39 CM, FBK 4,5 MPA (NBR 6136) | UN | 5.62 | SINAPI25067 | BLOCO DE CONCRETO ESTRUTURAL 19 X 19 X 39 CM, FBK 4,5 MPA (NBR 6136) | UN | 5.62
SINAPI | 34580 | BLOCO DE CONCRETO ESTRUTURAL 19 X 19 X 39 CM, FBK 8 MPA (NBR 6136) | UN | 6.27 | SINAPI34580 | BLOCO DE CONCRETO ESTRUTURAL 19 X 19 X 39 CM, FBK 8 MPA (NBR 6136) | UN | 6.27
SINAPI | 25071 | BLOCO DE CONCRETO ESTRUTURAL 9 X 19 X 39 CM, FBK 4,5 MPA (NBR 6136) | UN | 3.12 | SINAPI25071 | BLOCO DE CONCRETO ESTRUTURAL 9 X 19 X 39 CM, FBK 4,5 MPA (NBR 6136) | UN | 3.12
SINAPI | 44171 | BLOCO DE ENGATE RAPIDO PARA BASTIDOR TIPO M10 | UN | 22.34 | SINAPI44171 | BLOCO DE ENGATE RAPIDO PARA BASTIDOR TIPO M10 | UN | 22.34
SINAPI | 38395 | BLOCO DE ESPUMA MULTIUSO *23X 13 X 8* CM | UN | 10.75 | SINAPI38395 | BLOCO DE ESPUMA MULTIUSO *23X 13 X 8* CM | UN | 10.75
SINAPI | 34583 | BLOCO DE GESSO COMPACTO / MACICO, BRANCO, E = 10 CM, DIMENSOES *67 X 50* CM | M2 | 60.06 | SINAPI34583 | BLOCO DE GESSO COMPACTO / MACICO, BRANCO, E = 10 CM, DIMENSOES *67 X 50* CM | M2 | 60.06
SINAPI | 34584 | BLOCO DE GESSO VAZADO, BRANCO, E = *7* CM, DIMENSOES *67 X 50* CM | M2 | 44.04 | SINAPI34584 | BLOCO DE GESSO VAZADO, BRANCO, E = *7* CM, DIMENSOES *67 X 50* CM | M2 | 44.04
SINAPI | 709 | BLOCO DE POLIETILENO ALTA DENSIDADE, *27* X *30* X *100* CM, ACOMPANHADOS PLACAS TERMINAIS E LONGARINAS, PARA FUNDO DE FILTRO | M2 | 720.79 | SINAPI709 | BLOCO DE POLIETILENO ALTA DENSIDADE, *27* X *30* X *100* CM, ACOMPANHADOS PLACAS TERMINAIS E LONGARINAS, PARA FUNDO DE FILTRO | M2 | 720.79
SINAPI | 34599 | BLOCO DE VEDACAO CONCRETO APARENTE 9 X 19 X 39 CM (CLASSE C - NBR 6136) | UN | 3.21 | SINAPI34599 | BLOCO DE VEDACAO CONCRETO APARENTE 9 X 19 X 39 CM (CLASSE C - NBR 6136) | UN | 3.21
SINAPI | 34592 | BLOCO DE VEDACAO CONCRETO 14 X 19 X 29 CM (CLASSE C - NBR 6136) | UN | 3.57 | SINAPI34592 | BLOCO DE VEDACAO CONCRETO 14 X 19 X 29 CM (CLASSE C - NBR 6136) | UN | 3.57
SINAPI | 37103 | BLOCO DE VEDACAO DE CONCRETO APARENTE 14 X 19 X 39 CM (CLASSE C - NBR 6136) | UN | 4.09 | SINAPI37103 | BLOCO DE VEDACAO DE CONCRETO APARENTE 14 X 19 X 39 CM (CLASSE C - NBR 6136) | UN | 4.09
SINAPI | 34555 | BLOCO DE VEDACAO DE CONCRETO APARENTE 19 X 19 X 39 CM (CLASSE C - NBR 6136) | UN | 5.19 | SINAPI34555 | BLOCO DE VEDACAO DE CONCRETO APARENTE 19 X 19 X 39 CM (CLASSE C - NBR 6136) | UN | 5.19
SINAPI | 674 | BLOCO DE VEDACAO DE CONCRETO CELULAR AUTOCLAVADO 10 X 30 X 60 CM (E X A X C) | M2 | 94.58 | SINAPI674 | BLOCO DE VEDACAO DE CONCRETO CELULAR AUTOCLAVADO 10 X 30 X 60 CM (E X A X C) | M2 | 94.58
SINAPI | 34600 | BLOCO DE VEDACAO DE CONCRETO CELULAR AUTOCLAVADO 15 X 30 X 60 CM (E X A X C) | M2 | 138.93 | SINAPI34600 | BLOCO DE VEDACAO DE CONCRETO CELULAR AUTOCLAVADO 15 X 30 X 60 CM (E X A X C) | M2 | 138.93
SINAPI | 652 | BLOCO DE VEDACAO DE CONCRETO CELULAR AUTOCLAVADO 20 X 30 X 60 CM (E X A X C) | M2 | 212.82 | SINAPI652 | BLOCO DE VEDACAO DE CONCRETO CELULAR AUTOCLAVADO 20 X 30 X 60 CM (E X A X C) | M2 | 212.82
SINAPI | 651 | BLOCO DE VEDACAO DE CONCRETO 14 X 19 X 39 CM (CLASSE C - NBR 6136) | UN | 3.94 | SINAPI651 | BLOCO DE VEDACAO DE CONCRETO 14 X 19 X 39 CM (CLASSE C - NBR 6136) | UN | 3.94
SINAPI | 654 | BLOCO DE VEDACAO DE CONCRETO 19 X 19 X 39 CM (CLASSE C - NBR 6136) | UN | 4.88 | SINAPI654 | BLOCO DE VEDACAO DE CONCRETO 19 X 19 X 39 CM (CLASSE C - NBR 6136) | UN | 4.88
SINAPI | 650 | BLOCO DE VEDACAO DE CONCRETO, 9 X 19 X 39 CM (CLASSE C - NBR 6136) | UN | 3.15 | SINAPI650 | BLOCO DE VEDACAO DE CONCRETO, 9 X 19 X 39 CM (CLASSE C - NBR 6136) | UN | 3.15
SINAPI | 718 | BLOCO DE VIDRO / ELEMENTO VAZADO, INCOLOR, VENEZIANA, *20 X 20 X 6* CM (A X L X E) | UN | 16.79 | SINAPI718 | BLOCO DE VIDRO / ELEMENTO VAZADO, INCOLOR, VENEZIANA, *20 X 20 X 6* CM (A X L X E) | UN | 16.79
SINAPI | 11981 | BLOCO DE VIDRO / ELEMENTO VAZADO, INCOLOR, VENEZIANA, DE *20 X 10 X 8* CM (A X L X E) | UN | 16.31 | SINAPI11981 | BLOCO DE VIDRO / ELEMENTO VAZADO, INCOLOR, VENEZIANA, DE *20 X 10 X 8* CM (A X L X E) | UN | 16.31
SINAPI | 34586 | BLOCO ESTRUTURAL CERAMICO DE 14 X 19 X 29 CM (L X A X C) E 6,0 MPA | UN | 1.95 | SINAPI34586 | BLOCO ESTRUTURAL CERAMICO DE 14 X 19 X 29 CM (L X A X C) E 6,0 MPA | UN | 1.95
SINAPI | 38603 | BLOCO ESTRUTURAL CERAMICO DE 14 X 19 X 34 CM (L X A X C) E 6,0 MPA | UN | 2.31 | SINAPI38603 | BLOCO ESTRUTURAL CERAMICO DE 14 X 19 X 34 CM (L X A X C) E 6,0 MPA | UN | 2.31
SINAPI | 34588 | BLOCO ESTRUTURAL CERAMICO DE 14 X 19 X 39 CM (L X A X C) E 6,0 MPA | UN | 2.63 | SINAPI34588 | BLOCO ESTRUTURAL CERAMICO DE 14 X 19 X 39 CM (L X A X C) E 6,0 MPA | UN | 2.63
SINAPI | 34590 | BLOCO ESTRUTURAL CERAMICO DE 19 X 19 X 29 CM (L X A X C) E 6,0 MPA | UN | 2.6 | SINAPI34590 | BLOCO ESTRUTURAL CERAMICO DE 19 X 19 X 29 CM (L X A X C) E 6,0 MPA | UN | 2.6
SINAPI | 34591 | BLOCO ESTRUTURAL CERAMICO DE 19 X 19 X 39 CM (L X A X C) E 6,0 MPA | UN | 3.18 | SINAPI34591 | BLOCO ESTRUTURAL CERAMICO DE 19 X 19 X 39 CM (L X A X C) E 6,0 MPA | UN | 3.18
SINAPI | 40517 | BLOQUETE/PISO DE CONCRETO - MODELO PISOGRAMA/CONCREGRAMA 2 FUROS, DIMENSOES APROX. DE *35 X 15* CM E ESPESSURA DE 7 CM (+/- 1 CM), COR NATURAL | M2 | 56.56 | SINAPI40517 | BLOQUETE/PISO DE CONCRETO - MODELO PISOGRAMA/CONCREGRAMA 2 FUROS, DIMENSOES APROX. DE *35 X 15* CM E ESPESSURA DE 7 CM (+/- 1 CM), COR NATURAL | M2 | 56.56
SINAPI | 40515 | BLOQUETE/PISO DE CONCRETO - MODELO PISOGRAMA/CONCREGRAMA/PAVI-GRADE/GRAMEIRO, DIMENSOES APROXIMADAS DE *60 X 45* CM E ESPESSURA DE 8 CM (+/- 1 CM), COR NATURAL | M2 | 127.26 | SINAPI40515 | BLOQUETE/PISO DE CONCRETO - MODELO PISOGRAMA/CONCREGRAMA/PAVI-GRADE/GRAMEIRO, DIMENSOES APROXIMADAS DE *60 X 45* CM E ESPESSURA DE 8 CM (+/- 1 CM), COR NATURAL | M2 | 127.26
SINAPI | 40524 | BLOQUETE/PISO INTERTRAVADO DE CONCRETO - MODELO ONDA/16 FACES/RETANGULAR/TIJOLINHO/PAVER/HOLANDES/PARALELEPIPEDO, *20 X 10* CM, E = 10 CM, RESISTENCIA DE 35 MPA, COR NATURAL | M2 | 79.54 | SINAPI40524 | BLOQUETE/PISO INTERTRAVADO DE CONCRETO - MODELO ONDA/16 FACES/RETANGULAR/TIJOLINHO/PAVER/HOLANDES/PARALELEPIPEDO, *20 X 10* CM, E = 10 CM, RESISTENCIA DE 35 MPA, COR NATURAL | M2 | 79.54
SINAPI | 40529 | BLOQUETE/PISO INTERTRAVADO DE CONCRETO - MODELO ONDA/16 FACES/RETANGULAR/TIJOLINHO/PAVER/HOLANDES/PARALELEPIPEDO, *20 X 10* CM, E = 10 CM, RESISTENCIA DE 50 MPA, COR NATURAL | M2 | 81.3 | SINAPI40529 | BLOQUETE/PISO INTERTRAVADO DE CONCRETO - MODELO ONDA/16 FACES/RETANGULAR/TIJOLINHO/PAVER/HOLANDES/PARALELEPIPEDO, *20 X 10* CM, E = 10 CM, RESISTENCIA DE 50 MPA, COR NATURAL | M2 | 81.3
SINAPI | 36156 | BLOQUETE/PISO INTERTRAVADO DE CONCRETO - MODELO ONDA/16 FACES/RETANGULAR/TIJOLINHO/PAVER/HOLANDES/PARALELEPIPEDO, *20 X 10* CM, E = 6 CM, RESISTENCIA DE 35 MPA, COLORIDO | M2 | 61.86 | SINAPI36156 | BLOQUETE/PISO INTERTRAVADO DE CONCRETO - MODELO ONDA/16 FACES/RETANGULAR/TIJOLINHO/PAVER/HOLANDES/PARALELEPIPEDO, *20 X 10* CM, E = 6 CM, RESISTENCIA DE 35 MPA, COLORIDO | M2 | 61.86
SINAPI | 36155 | BLOQUETE/PISO INTERTRAVADO DE CONCRETO - MODELO ONDA/16 FACES/RETANGULAR/TIJOLINHO/PAVER/HOLANDES/PARALELEPIPEDO, *20 X 10* CM, E = 6 CM, RESISTENCIA DE 35 MPA, COR NATURAL | M2 | 53.4 | SINAPI36155 | BLOQUETE/PISO INTERTRAVADO DE CONCRETO - MODELO ONDA/16 FACES/RETANGULAR/TIJOLINHO/PAVER/HOLANDES/PARALELEPIPEDO, *20 X 10* CM, E = 6 CM, RESISTENCIA DE 35 MPA, COR NATURAL | M2 | 53.4
SINAPI | 36154 | BLOQUETE/PISO INTERTRAVADO DE CONCRETO - MODELO ONDA/16 FACES/RETANGULAR/TIJOLINHO/PAVER/HOLANDES/PARALELEPIPEDO, *20 X 10* CM, E = 8 CM, RESISTENCIA DE 35 MPA, COLORIDO | M2 | 74.23 | SINAPI36154 | BLOQUETE/PISO INTERTRAVADO DE CONCRETO - MODELO ONDA/16 FACES/RETANGULAR/TIJOLINHO/PAVER/HOLANDES/PARALELEPIPEDO, *20 X 10* CM, E = 8 CM, RESISTENCIA DE 35 MPA, COLORIDO | M2 | 74.23
SINAPI | 36170 | BLOQUETE/PISO INTERTRAVADO DE CONCRETO - MODELO ONDA/16 FACES/RETANGULAR/TIJOLINHO/PAVER/HOLANDES/PARALELEPIPEDO, *20 X 10* CM, E = 8 CM, RESISTENCIA DE 35 MPA, COR NATURAL | M2 | 67.46 | SINAPI36170 | BLOQUETE/PISO INTERTRAVADO DE CONCRETO - MODELO ONDA/16 FACES/RETANGULAR/TIJOLINHO/PAVER/HOLANDES/PARALELEPIPEDO, *20 X 10* CM, E = 8 CM, RESISTENCIA DE 35 MPA, COR NATURAL | M2 | 67.46
SINAPI | 695 | BLOQUETE/PISO INTERTRAVADO DE CONCRETO - MODELO RAQUETE, *22 X 13,5* CM, E = 6 CM, RESISTENCIA DE 35 MPA, COR NATURAL | M2 | 54.53 | SINAPI695 | BLOQUETE/PISO INTERTRAVADO DE CONCRETO - MODELO RAQUETE, *22 X 13,5* CM, E = 6 CM, RESISTENCIA DE 35 MPA, COR NATURAL | M2 | 54.53
SINAPI | 679 | BLOQUETE/PISO INTERTRAVADO DE CONCRETO - MODELO SEXTAVADO / HEXAGONAL, *25 X 25* CM, E = 10 CM, RESISTENCIA DE 35 MPA, COR NATURAL | M2 | 81.3 | SINAPI679 | BLOQUETE/PISO INTERTRAVADO DE CONCRETO - MODELO SEXTAVADO / HEXAGONAL, *25 X 25* CM, E = 10 CM, RESISTENCIA DE 35 MPA, COR NATURAL | M2 | 81.3
SINAPI | 711 | BLOQUETE/PISO INTERTRAVADO DE CONCRETO - MODELO SEXTAVADO / HEXAGONAL, *25 X 25* CM, E = 6 CM, RESISTENCIA DE 35 MPA, COR NATURAL | M2 | 53.78 | SINAPI711 | BLOQUETE/PISO INTERTRAVADO DE CONCRETO - MODELO SEXTAVADO / HEXAGONAL, *25 X 25* CM, E = 6 CM, RESISTENCIA DE 35 MPA, COR NATURAL | M2 | 53.78
SINAPI | 712 | BLOQUETE/PISO INTERTRAVADO DE CONCRETO - MODELO SEXTAVADO / HEXAGONAL, *25 X 25* CM, E = 8 CM, RESISTENCIA DE 35 MPA, COR NATURAL | M2 | 67.75 | SINAPI712 | BLOQUETE/PISO INTERTRAVADO DE CONCRETO - MODELO SEXTAVADO / HEXAGONAL, *25 X 25* CM, E = 8 CM, RESISTENCIA DE 35 MPA, COR NATURAL | M2 | 67.75
SINAPI | 12614 | BOCAL PVC, PARA CALHA PLUVIAL, DIAMETRO DA SAIDA ENTRE *75 E 120* MM, PARA DRENAGEM PLUVIAL PREDIAL | UN | 53.98 | SINAPI12614 | BOCAL PVC, PARA CALHA PLUVIAL, DIAMETRO DA SAIDA ENTRE *75 E 120* MM, PARA DRENAGEM PLUVIAL PREDIAL | UN | 53.98
SINAPI | 6140 | BOLSA DE LIGACAO EM PVC FLEXIVEL PARA VASO SANITARIO 40 MM (1 1/2") | UN | 4.28 | SINAPI6140 | BOLSA DE LIGACAO EM PVC FLEXIVEL PARA VASO SANITARIO 40 MM (1 1/2") | UN | 4.28
SINAPI | 38399 | BOLSA DE LONA PARA FERRAMENTAS *50 X 35 X 25* CM | UN | 278.57 | SINAPI38399 | BOLSA DE LONA PARA FERRAMENTAS *50 X 35 X 25* CM | UN | 278.57
SINAPI | 729 | BOMBA CENTRIFUGA COM MOTOR ELETRICO MONOFASICO, POTENCIA 0,33 HP, BOCAIS 1" X 3/4", DIAMETRO DO ROTOR 99 MM, HM/Q = 4 MCA / 8,5 M3/H A 18 MCA / 0,90 M3/H | UN | 1290 | SINAPI729 | BOMBA CENTRIFUGA COM MOTOR ELETRICO MONOFASICO, POTENCIA 0,33 HP, BOCAIS 1" X 3/4", DIAMETRO DO ROTOR 99 MM, HM/Q = 4 MCA / 8,5 M3/H A 18 MCA / 0,90 M3/H | UN | 1290
SINAPI | 39925 | BOMBA CENTRIFUGA MONOESTAGIO COM MOTOR ELETRICO MONOFASICO, POTENCIA 15 HP, DIAMETRO DO ROTOR *173* MM, HM/Q = *30* MCA / *90* M3/H A *45* MCA / *55* M3/H | UN | 18640.38 | SINAPI39925 | BOMBA CENTRIFUGA MONOESTAGIO COM MOTOR ELETRICO MONOFASICO, POTENCIA 15 HP, DIAMETRO DO ROTOR *173* MM, HM/Q = *30* MCA / *90* M3/H A *45* MCA / *55* M3/H | UN | 18640.38
SINAPI | 731 | BOMBA CENTRIFUGA MOTOR ELETRICO MONOFASICO 0,49 HP BOCAIS 1" X 3/4", DIAMETRO DO ROTOR 110 MM, HM/Q: 6 M / 8,3 M3/H A 20 M / 1,2 M3/H | UN | 1255.49 | SINAPI731 | BOMBA CENTRIFUGA MOTOR ELETRICO MONOFASICO 0,49 HP BOCAIS 1" X 3/4", DIAMETRO DO ROTOR 110 MM, HM/Q: 6 M / 8,3 M3/H A 20 M / 1,2 M3/H | UN | 1255.49
SINAPI | 10575 | BOMBA CENTRIFUGA MOTOR ELETRICO MONOFASICO 0,50 CV DIAMETRO DE SUCCAO X ELEVACAO 3/4" X 3/4", MONOESTAGIO, DIAMETRO DOS ROTORES 114 MM, HM/Q: 2 M / 2,99 M3/H A 24 M / 0,71 M3/H | UN | 1959.28 | SINAPI10575 | BOMBA CENTRIFUGA MOTOR ELETRICO MONOFASICO 0,50 CV DIAMETRO DE SUCCAO X ELEVACAO 3/4" X 3/4", MONOESTAGIO, DIAMETRO DOS ROTORES 114 MM, HM/Q: 2 M / 2,99 M3/H A 24 M / 0,71 M3/H | UN | 1959.28
SINAPI | 733 | BOMBA CENTRIFUGA MOTOR ELETRICO MONOFASICO 0,74HP DIAMETRO DE SUCCAO X ELEVACAO 1 1/4" X 1", DIAMETRO DO ROTOR 120 MM, HM/Q: 8 M / 7,70 M3/H A 24 M / 2,80 M3/H | UN | 2145.18 | SINAPI733 | BOMBA CENTRIFUGA MOTOR ELETRICO MONOFASICO 0,74HP DIAMETRO DE SUCCAO X ELEVACAO 1 1/4" X 1", DIAMETRO DO ROTOR 120 MM, HM/Q: 8 M / 7,70 M3/H A 24 M / 2,80 M3/H | UN | 2145.18
SINAPI | 732 | BOMBA CENTRIFUGA MOTOR ELETRICO TRIFASICO 0,99HP DIAMETRO DE SUCCAO X ELEVACAO 1" X 1", DIAMETRO DO ROTOR 145 MM, HM/Q: 14 M / 8,4 M3/H A 40 M / 0,60 M3/H | UN | 2116.34 | SINAPI732 | BOMBA CENTRIFUGA MOTOR ELETRICO TRIFASICO 0,99HP DIAMETRO DE SUCCAO X ELEVACAO 1" X 1", DIAMETRO DO ROTOR 145 MM, HM/Q: 14 M / 8,4 M3/H A 40 M / 0,60 M3/H | UN | 2116.34
SINAPI | 735 | BOMBA CENTRIFUGA MOTOR ELETRICO TRIFASICO 1,48HP DIAMETRO DE SUCCAO X ELEVACAO 1" X 1", 4 ESTAGIOS, DIAMETRO DOS ROTORES 3 X 107 MM + 1 X 100 MM, HM/Q: 10 M / 5,3 M3/H A 70 M / 1,8 M3/H | UN | 3764.85 | SINAPI735 | BOMBA CENTRIFUGA MOTOR ELETRICO TRIFASICO 1,48HP DIAMETRO DE SUCCAO X ELEVACAO 1" X 1", 4 ESTAGIOS, DIAMETRO DOS ROTORES 3 X 107 MM + 1 X 100 MM, HM/Q: 10 M / 5,3 M3/H A 70 M / 1,8 M3/H | UN | 3764.85
SINAPI | 737 | BOMBA CENTRIFUGA MOTOR ELETRICO TRIFASICO 14,8 HP, DIAMETRO DE SUCCAO X ELEVACAO 2 1/2" X 2", DIAMETRO DO ROTOR 195 MM, HM/Q: 62 M / 55,5 M3/H A 80 M / 31,50 M3/H | UN | 11867.79 | SINAPI737 | BOMBA CENTRIFUGA MOTOR ELETRICO TRIFASICO 14,8 HP, DIAMETRO DE SUCCAO X ELEVACAO 2 1/2" X 2", DIAMETRO DO ROTOR 195 MM, HM/Q: 62 M / 55,5 M3/H A 80 M / 31,50 M3/H | UN | 11867.79
SINAPI | 736 | BOMBA CENTRIFUGA MOTOR ELETRICO TRIFASICO 2,96HP, DIAMETRO DE SUCCAO X ELEVACAO 1 1/2" X 1 1/4", DIAMETRO DO ROTOR 148 MM, HM/Q: 34 M / 14,80 M3/H A 40 M / 8,60 M3/H | UN | 3165.56 | SINAPI736 | BOMBA CENTRIFUGA MOTOR ELETRICO TRIFASICO 2,96HP, DIAMETRO DE SUCCAO X ELEVACAO 1 1/2" X 1 1/4", DIAMETRO DO ROTOR 148 MM, HM/Q: 34 M / 14,80 M3/H A 40 M / 8,60 M3/H | UN | 3165.56
SINAPI | 738 | BOMBA CENTRIFUGA MOTOR ELETRICO TRIFASICO 5HP, DIAMETRO DE SUCCAO X ELEVACAO 2" X 1 1/2", DIAMETRO DO ROTOR 155 MM, HM/Q: 40 M / 20,40 M3/H A 46 M / 9,20 M3/H | UN | 5503.01 | SINAPI738 | BOMBA CENTRIFUGA MOTOR ELETRICO TRIFASICO 5HP, DIAMETRO DE SUCCAO X ELEVACAO 2" X 1 1/2", DIAMETRO DO ROTOR 155 MM, HM/Q: 40 M / 20,40 M3/H A 46 M / 9,20 M3/H | UN | 5503.01
SINAPI | 740 | BOMBA CENTRIFUGA MOTOR ELETRICO TRIFASICO 9,86 DIAMETRO DE SUCCAO X ELEVACAO 1" X 1", 4 ESTAGIOS, DIAMETRO DOS ROTORES 4 X 146 MM, HM/Q: 85 M / 14,9 M3/H A 140 M / 4,2 M3/H | UN | 11164.47 | SINAPI740 | BOMBA CENTRIFUGA MOTOR ELETRICO TRIFASICO 9,86 DIAMETRO DE SUCCAO X ELEVACAO 1" X 1", 4 ESTAGIOS, DIAMETRO DOS ROTORES 4 X 146 MM, HM/Q: 85 M / 14,9 M3/H A 140 M / 4,2 M3/H | UN | 11164.47
SINAPI | 734 | BOMBA CENTRIFUGA, MOTOR ELETRICO TRIFASICO 1,48HP DIAMETRO DE SUCCAO X ELEVACAO 1 1/2" X 1", DIAMETRO DO ROTOR 117 MM, HM/Q: 10 M / 21,9 M3/H A 24 M / 6,1 M3/H | UN | 2268.71 | SINAPI734 | BOMBA CENTRIFUGA, MOTOR ELETRICO TRIFASICO 1,48HP DIAMETRO DE SUCCAO X ELEVACAO 1 1/2" X 1", DIAMETRO DO ROTOR 117 MM, HM/Q: 10 M / 21,9 M3/H A 24 M / 6,1 M3/H | UN | 2268.71
SINAPI | 39008 | BOMBA DE PROJECAO DE CONCRETO SECO, POTENCIA 10 CV, VAZAO 3 M3/H | UN | 73141.83 | SINAPI39008 | BOMBA DE PROJECAO DE CONCRETO SECO, POTENCIA 10 CV, VAZAO 3 M3/H | UN | 73141.83
SINAPI | 39009 | BOMBA DE PROJECAO DE CONCRETO SECO, POTENCIA 10 CV, VAZAO 6 M3/H | UN | 78362.41 | SINAPI39009 | BOMBA DE PROJECAO DE CONCRETO SECO, POTENCIA 10 CV, VAZAO 6 M3/H | UN | 78362.41
SINAPI | 10587 | BOMBA SUBMERSA PARA POCOS TUBULARES PROFUNDOS DIAMETRO DE 4 POLEGADAS, ELETRICA, MONOFASICA, POTENCIA 0,49 HP, 13 ESTAGIOS, BOCAL DE DESCARGA DIAMETRO DE UMA POLEGADA E MEIA, HM/Q = 18 M / 1,90 M3/H A 85 M / 0,60 M3/H | UN | 4928.55 | SINAPI10587 | BOMBA SUBMERSA PARA POCOS TUBULARES PROFUNDOS DIAMETRO DE 4 POLEGADAS, ELETRICA, MONOFASICA, POTENCIA 0,49 HP, 13 ESTAGIOS, BOCAL DE DESCARGA DIAMETRO DE UMA POLEGADA E MEIA, HM/Q = 18 M / 1,90 M3/H A 85 M / 0,60 M3/H | UN | 4928.55
SINAPI | 759 | BOMBA SUBMERSA PARA POCOS TUBULARES PROFUNDOS DIAMETRO DE 4 POLEGADAS, ELETRICA, TRIFASICA, POTENCIA 1,97 HP, 20 ESTAGIOS, BOCAL DE DESCARGA DIAMETRO DE UMA POLEGADA E MEIA, HM/Q = 18 M / 5,40 M3/H A 164 M / 0,80 M3/H | UN | 7086.27 | SINAPI759 | BOMBA SUBMERSA PARA POCOS TUBULARES PROFUNDOS DIAMETRO DE 4 POLEGADAS, ELETRICA, TRIFASICA, POTENCIA 1,97 HP, 20 ESTAGIOS, BOCAL DE DESCARGA DIAMETRO DE UMA POLEGADA E MEIA, HM/Q = 18 M / 5,40 M3/H A 164 M / 0,80 M3/H | UN | 7086.27
SINAPI | 761 | BOMBA SUBMERSA PARA POCOS TUBULARES PROFUNDOS DIAMETRO DE 4 POLEGADAS, ELETRICA, TRIFASICA, POTENCIA 5,42 HP, 15 ESTAGIOS, BOCAL DE DESCARGA DIAMETRO DE 2 POLEGADAS, HM/Q = 18 M / 18,10 M3/H A 121 M / 2,90 M3/H | UN | 12011.83 | SINAPI761 | BOMBA SUBMERSA PARA POCOS TUBULARES PROFUNDOS DIAMETRO DE 4 POLEGADAS, ELETRICA, TRIFASICA, POTENCIA 5,42 HP, 15 ESTAGIOS, BOCAL DE DESCARGA DIAMETRO DE 2 POLEGADAS, HM/Q = 18 M / 18,10 M3/H A 121 M / 2,90 M3/H | UN | 12011.83
SINAPI | 750 | BOMBA SUBMERSA PARA POCOS TUBULARES PROFUNDOS DIAMETRO DE 4 POLEGADAS, ELETRICA, TRIFASICA, POTENCIA 5,42 HP, 29 ESTAGIOS, BOCAL DE DESCARGA DE UMA POLEGADA E MEIA, HM/Q = 18 M / 8,10 M3/H A 201 M / 3,2 M3/H | UN | 11404.28 | SINAPI750 | BOMBA SUBMERSA PARA POCOS TUBULARES PROFUNDOS DIAMETRO DE 4 POLEGADAS, ELETRICA, TRIFASICA, POTENCIA 5,42 HP, 29 ESTAGIOS, BOCAL DE DESCARGA DE UMA POLEGADA E MEIA, HM/Q = 18 M / 8,10 M3/H A 201 M / 3,2 M3/H | UN | 11404.28
SINAPI | 755 | BOMBA SUBMERSA PARA POCOS TUBULARES PROFUNDOS DIAMETRO DE 6 POLEGADAS, ELETRICA, TRIFASICA, POTENCIA 27,12 HP, 7 ESTAGIOS, BOCAL DE DESCARGA DIAMETRO DE 4 POLEGADAS, HM/Q = 13,9 M / 90 M3/H A 44,0 M / 25,0 M3/H | UN | 46797.62 | SINAPI755 | BOMBA SUBMERSA PARA POCOS TUBULARES PROFUNDOS DIAMETRO DE 6 POLEGADAS, ELETRICA, TRIFASICA, POTENCIA 27,12 HP, 7 ESTAGIOS, BOCAL DE DESCARGA DIAMETRO DE 4 POLEGADAS, HM/Q = 13,9 M / 90 M3/H A 44,0 M / 25,0 M3/H | UN | 46797.62
SINAPI | 749 | BOMBA SUBMERSA PARA POCOS TUBULARES PROFUNDOS DIAMETRO DE 6 POLEGADAS, ELETRICA, TRIFASICA, POTENCIA 3,45 HP, 5 ESTAGIOS, BOCAL DE DESCARGA DIAMETRO DE 2 POLEGADAS, HM/Q = 68,5 M / 6,12 M3/H A 39,5 M / 14,04 M3/H | UN | 17211.3 | SINAPI749 | BOMBA SUBMERSA PARA POCOS TUBULARES PROFUNDOS DIAMETRO DE 6 POLEGADAS, ELETRICA, TRIFASICA, POTENCIA 3,45 HP, 5 ESTAGIOS, BOCAL DE DESCARGA DIAMETRO DE 2 POLEGADAS, HM/Q = 68,5 M / 6,12 M3/H A 39,5 M / 14,04 M3/H | UN | 17211.3
SINAPI | 756 | BOMBA SUBMERSA PARA POCOS TUBULARES PROFUNDOS DIAMETRO DE 6 POLEGADAS, ELETRICA, TRIFASICA, POTENCIA 32 HP, 9 ESTAGIOS, BOCAL DE DESCARGA DIAMETRO DE 4 POLEGADAS, HM/Q = 114,0 M / 13,9 M3/H A 57,0 M / 25,0 M3/H | UN | 51039.07 | SINAPI756 | BOMBA SUBMERSA PARA POCOS TUBULARES PROFUNDOS DIAMETRO DE 6 POLEGADAS, ELETRICA, TRIFASICA, POTENCIA 32 HP, 9 ESTAGIOS, BOCAL DE DESCARGA DIAMETRO DE 4 POLEGADAS, HM/Q = 114,0 M / 13,9 M3/H A 57,0 M / 25,0 M3/H | UN | 51039.07
SINAPI | 10588 | BOMBA SUBMERSIVEL, ELETRICA, TRIFASICA, POTENCIA 0,98 HP, DIAMETRO DO ROTOR 142 MM SEMIABERTO, BOCAL DE SAIDA DIAMETRO DE 2 POLEGADAS, HM/Q = 2 M / 32 M3/H A 8 M / 16 M3/H | UN | 5116.46 | SINAPI10588 | BOMBA SUBMERSIVEL, ELETRICA, TRIFASICA, POTENCIA 0,98 HP, DIAMETRO DO ROTOR 142 MM SEMIABERTO, BOCAL DE SAIDA DIAMETRO DE 2 POLEGADAS, HM/Q = 2 M / 32 M3/H A 8 M / 16 M3/H | UN | 5116.46
SINAPI | 10592 | BOMBA SUBMERSIVEL, ELETRICA, TRIFASICA, POTENCIA 0,99 HP, DIAMETRO ROTOR 98 MM SEMIABERTO, BOCAL DE SAIDA DIAMETRO 2 POLEGADAS, HM/Q = 2 M / 28,90 M3/H A 14 M / 7 M3/H | UN | 6180 | SINAPI10592 | BOMBA SUBMERSIVEL, ELETRICA, TRIFASICA, POTENCIA 0,99 HP, DIAMETRO ROTOR 98 MM SEMIABERTO, BOCAL DE SAIDA DIAMETRO 2 POLEGADAS, HM/Q = 2 M / 28,90 M3/H A 14 M / 7 M3/H | UN | 6180
SINAPI | 10589 | BOMBA SUBMERSIVEL, ELETRICA, TRIFASICA, POTENCIA 1,97 HP, DIAMETRO DO ROTOR 144 MM SEMIABERTO, BOCAL DE SAIDA DIAMETRO DE 2 POLEGADAS, HM/Q = 2 M / 26,8 M3/H A 28 M / 4,6 M3/H | UN | 8302.44 | SINAPI10589 | BOMBA SUBMERSIVEL, ELETRICA, TRIFASICA, POTENCIA 1,97 HP, DIAMETRO DO ROTOR 144 MM SEMIABERTO, BOCAL DE SAIDA DIAMETRO DE 2 POLEGADAS, HM/Q = 2 M / 26,8 M3/H A 28 M / 4,6 M3/H | UN | 8302.44
SINAPI | 760 | BOMBA SUBMERSIVEL, ELETRICA, TRIFASICA, POTENCIA 13 HP, DIAMETRO DO ROTOR 170 MM, BOCAL DE SAIDA DIAMETRO DE 3 POLEGADAS, HM/Q = 11 M / 68,40 M3/H A 72 M / 3,6 M3/H | UN | 46350 | SINAPI760 | BOMBA SUBMERSIVEL, ELETRICA, TRIFASICA, POTENCIA 13 HP, DIAMETRO DO ROTOR 170 MM, BOCAL DE SAIDA DIAMETRO DE 3 POLEGADAS, HM/Q = 11 M / 68,40 M3/H A 72 M / 3,6 M3/H | UN | 46350
SINAPI | 751 | BOMBA SUBMERSIVEL, ELETRICA, TRIFASICA, POTENCIA 2,96 HP, DIAMETRO DO ROTOR 144 MM SEMIABERTO, BOCAL DE SAIDA DIAMETRO DE DUAS POLEGADAS, HM/Q = 2 M / 38,8 M3/H A 28 M / 5 M3/H | UN | 7300.12 | SINAPI751 | BOMBA SUBMERSIVEL, ELETRICA, TRIFASICA, POTENCIA 2,96 HP, DIAMETRO DO ROTOR 144 MM SEMIABERTO, BOCAL DE SAIDA DIAMETRO DE DUAS POLEGADAS, HM/Q = 2 M / 38,8 M3/H A 28 M / 5 M3/H | UN | 7300.12
SINAPI | 754 | BOMBA SUBMERSIVEL, ELETRICA, TRIFASICA, POTENCIA 3,75 HP, DIAMETRO DO ROTOR 90 MM SEMIABERTO, BOCAL DE SAIDA DIAMETRO DE 2 POLEGADAS, HM/Q = 5 M / 61,2 M3/H A 25,5 M / 3,6 M3/H | UN | 11587.5 | SINAPI754 | BOMBA SUBMERSIVEL, ELETRICA, TRIFASICA, POTENCIA 3,75 HP, DIAMETRO DO ROTOR 90 MM SEMIABERTO, BOCAL DE SAIDA DIAMETRO DE 2 POLEGADAS, HM/Q = 5 M / 61,2 M3/H A 25,5 M / 3,6 M3/H | UN | 11587.5
SINAPI | 757 | BOMBA SUBMERSIVEL, ELETRICA, TRIFASICA, POTENCIA 6 HP, DIAMETRO DO ROTOR 127 MM, BOCAL DE SAIDA DIAMETRO DE 3 POLEGADAS, HM/Q = 7 M / 66,90 M3/H A 26 M / 2,88 M3/H | UN | 23175 | SINAPI757 | BOMBA SUBMERSIVEL, ELETRICA, TRIFASICA, POTENCIA 6 HP, DIAMETRO DO ROTOR 127 MM, BOCAL DE SAIDA DIAMETRO DE 3 POLEGADAS, HM/Q = 7 M / 66,90 M3/H A 26 M / 2,88 M3/H | UN | 23175
SINAPI | 44489 | BOMBA TRIPLEX COM MOTOR A DIESEL, NACIONAL, DIAMETRO DE SUCCAO DE 2 1/2" | UN | 320693.42 | SINAPI44489 | BOMBA TRIPLEX COM MOTOR A DIESEL, NACIONAL, DIAMETRO DE SUCCAO DE 2 1/2" | UN | 320693.42
SINAPI | 39917 | BOMBA TRIPLEX, PARA INJECAO DE CALDA DE CIMENTO, VAZAO MAXIMA DE *100* LITROS/MINUTO, PRESSAO MAXIMA DE *70* BAR, POTENCIA DE 15 CV | UN | 112351.13 | SINAPI39917 | BOMBA TRIPLEX, PARA INJECAO DE CALDA DE CIMENTO, VAZAO MAXIMA DE *100* LITROS/MINUTO, PRESSAO MAXIMA DE *70* BAR, POTENCIA DE 15 CV | UN | 112351.13
SINAPI | 38167 | BORBOLETA PARA JANELA TIPO GUILHOTINA, EM ZAMAC CROMADO | PAR | 27.72 | SINAPI38167 | BORBOLETA PARA JANELA TIPO GUILHOTINA, EM ZAMAC CROMADO | PAR | 27.72
SINAPI | 36145 | BOTA DE PVC PRETA, CANO MEDIO, SEM FORRO | PAR | 41.99 | SINAPI36145 | BOTA DE PVC PRETA, CANO MEDIO, SEM FORRO | PAR | 41.99
SINAPI | 12893 | BOTA DE SEGURANCA COM BIQUEIRA DE ACO E COLARINHO ACOLCHOADO | PAR | 69.98 | SINAPI12893 | BOTA DE SEGURANCA COM BIQUEIRA DE ACO E COLARINHO ACOLCHOADO | PAR | 69.98
SINAPI | 11685 | BRACO / CANO PARA CHUVEIRO ELETRICO, EM ALUMINIO, 30 CM X 1/2" | UN | 39.43 | SINAPI11685 | BRACO / CANO PARA CHUVEIRO ELETRICO, EM ALUMINIO, 30 CM X 1/2" | UN | 39.43
SINAPI | 11680 | BRACO OU HASTE COM CANOPLA PLASTICA, 1/2 ", PARA CHUVEIRO SIMPLES | UN | 15.04 | SINAPI11680 | BRACO OU HASTE COM CANOPLA PLASTICA, 1/2 ", PARA CHUVEIRO SIMPLES | UN | 15.04
SINAPI | 11679 | BRACO OU HASTE RETA COM CANOPLA PLASTICA, 1/2 ", PARA CHUVEIRO ELETRICO | UN | 20.39 | SINAPI11679 | BRACO OU HASTE RETA COM CANOPLA PLASTICA, 1/2 ", PARA CHUVEIRO ELETRICO | UN | 20.39
SINAPI | 2512 | BRACO P/ LUMINARIA PUBLICA 1 X 1,50M ROMAGNOLE OU EQUIV | UN | 39 | SINAPI2512 | BRACO P/ LUMINARIA PUBLICA 1 X 1,50M ROMAGNOLE OU EQUIV | UN | 39
SINAPI | 4374 | BUCHA DE NYLON SEM ABA S10 | UN | 0.55 | SINAPI4374 | BUCHA DE NYLON SEM ABA S10 | UN | 0.55
SINAPI | 7568 | BUCHA DE NYLON SEM ABA S10, COM PARAFUSO DE 6,10 X 65 MM EM ACO ZINCADO COM ROSCA SOBERBA, CABECA CHATA E FENDA PHILLIPS | UN | 0.92 | SINAPI7568 | BUCHA DE NYLON SEM ABA S10, COM PARAFUSO DE 6,10 X 65 MM EM ACO ZINCADO COM ROSCA SOBERBA, CABECA CHATA E FENDA PHILLIPS | UN | 0.92
SINAPI | 7584 | BUCHA DE NYLON SEM ABA S12, COM PARAFUSO DE 5/16" X 80 MM EM ACO ZINCADO COM ROSCA SOBERBA E CABECA SEXTAVADA | UN | 1.4 | SINAPI7584 | BUCHA DE NYLON SEM ABA S12, COM PARAFUSO DE 5/16" X 80 MM EM ACO ZINCADO COM ROSCA SOBERBA E CABECA SEXTAVADA | UN | 1.4
SINAPI | 11945 | BUCHA DE NYLON SEM ABA S4 | UN | 0.09 | SINAPI11945 | BUCHA DE NYLON SEM ABA S4 | UN | 0.09
SINAPI | 11946 | BUCHA DE NYLON SEM ABA S5 | UN | 0.1 | SINAPI11946 | BUCHA DE NYLON SEM ABA S5 | UN | 0.1
SINAPI | 4375 | BUCHA DE NYLON SEM ABA S6 | UN | 0.15 | SINAPI4375 | BUCHA DE NYLON SEM ABA S6 | UN | 0.15
SINAPI | 11950 | BUCHA DE NYLON SEM ABA S6, COM PARAFUSO DE 4,20 X 40 MM EM ACO ZINCADO COM ROSCA SOBERBA, CABECA CHATA E FENDA PHILLIPS | UN | 0.31 | SINAPI11950 | BUCHA DE NYLON SEM ABA S6, COM PARAFUSO DE 4,20 X 40 MM EM ACO ZINCADO COM ROSCA SOBERBA, CABECA CHATA E FENDA PHILLIPS | UN | 0.31
SINAPI | 4376 | BUCHA DE NYLON SEM ABA S8 | UN | 0.29 | SINAPI4376 | BUCHA DE NYLON SEM ABA S8 | UN | 0.29
SINAPI | 7583 | BUCHA DE NYLON SEM ABA S8, COM PARAFUSO DE 4,80 X 50 MM EM ACO ZINCADO COM ROSCA SOBERBA, CABECA CHATA E FENDA PHILLIPS | UN | 0.62 | SINAPI7583 | BUCHA DE NYLON SEM ABA S8, COM PARAFUSO DE 4,80 X 50 MM EM ACO ZINCADO COM ROSCA SOBERBA, CABECA CHATA E FENDA PHILLIPS | UN | 0.62
SINAPI | 4350 | BUCHA DE NYLON, DIAMETRO DO FURO 8 MM, COMPRIMENTO 40 MM, COM PARAFUSO DE ROSCA SOBERBA, CABECA CHATA, FENDA SIMPLES, 4,8 X 50 MM | UN | 0.76 | SINAPI4350 | BUCHA DE NYLON, DIAMETRO DO FURO 8 MM, COMPRIMENTO 40 MM, COM PARAFUSO DE ROSCA SOBERBA, CABECA CHATA, FENDA SIMPLES, 4,8 X 50 MM | UN | 0.76
SINAPI | 44400 | BUCHA DE REDUCAO CPVC, SOLDAVEL, 54 X 28 MM, PARA AGUA QUENTE | UN | 32.18 | SINAPI44400 | BUCHA DE REDUCAO CPVC, SOLDAVEL, 54 X 28 MM, PARA AGUA QUENTE | UN | 32.18
SINAPI | 39886 | BUCHA DE REDUCAO DE COBRE SEM ANEL DE SOLDA, PONTA X BOLSA, 22 X 15 MM | UN | 5.97 | SINAPI39886 | BUCHA DE REDUCAO DE COBRE SEM ANEL DE SOLDA, PONTA X BOLSA, 22 X 15 MM | UN | 5.97
SINAPI | 39887 | BUCHA DE REDUCAO DE COBRE SEM ANEL DE SOLDA, PONTA X BOLSA, 28 X 22 MM | UN | 8.96 | SINAPI39887 | BUCHA DE REDUCAO DE COBRE SEM ANEL DE SOLDA, PONTA X BOLSA, 28 X 22 MM | UN | 8.96
SINAPI | 39888 | BUCHA DE REDUCAO DE COBRE SEM ANEL DE SOLDA, PONTA X BOLSA, 35 X 28 MM | UN | 20.49 | SINAPI39888 | BUCHA DE REDUCAO DE COBRE SEM ANEL DE SOLDA, PONTA X BOLSA, 35 X 28 MM | UN | 20.49
SINAPI | 39890 | BUCHA DE REDUCAO DE COBRE SEM ANEL DE SOLDA, PONTA X BOLSA, 42 X 35 MM | UN | 34.98 | SINAPI39890 | BUCHA DE REDUCAO DE COBRE SEM ANEL DE SOLDA, PONTA X BOLSA, 42 X 35 MM | UN | 34.98
SINAPI | 39891 | BUCHA DE REDUCAO DE COBRE SEM ANEL DE SOLDA, PONTA X BOLSA, 54 X 42 MM | UN | 49.32 | SINAPI39891 | BUCHA DE REDUCAO DE COBRE SEM ANEL DE SOLDA, PONTA X BOLSA, 54 X 42 MM | UN | 49.32
SINAPI | 39892 | BUCHA DE REDUCAO DE COBRE SEM ANEL DE SOLDA, PONTA X BOLSA, 66 X 54 MM | UN | 153.73 | SINAPI39892 | BUCHA DE REDUCAO DE COBRE SEM ANEL DE SOLDA, PONTA X BOLSA, 66 X 54 MM | UN | 153.73
SINAPI | 790 | BUCHA DE REDUCAO DE FERRO GALVANIZADO, COM ROSCA BSP, DE 1 1/2" X 1 1/4" | UN | 20.69 | SINAPI790 | BUCHA DE REDUCAO DE FERRO GALVANIZADO, COM ROSCA BSP, DE 1 1/2" X 1 1/4" | UN | 20.69
SINAPI | 766 | BUCHA DE REDUCAO DE FERRO GALVANIZADO, COM ROSCA BSP, DE 1 1/2" X 1/2" | UN | 20.69 | SINAPI766 | BUCHA DE REDUCAO DE FERRO GALVANIZADO, COM ROSCA BSP, DE 1 1/2" X 1/2" | UN | 20.69
SINAPI | 791 | BUCHA DE REDUCAO DE FERRO GALVANIZADO, COM ROSCA BSP, DE 1 1/2" X 1" | UN | 20.69 | SINAPI791 | BUCHA DE REDUCAO DE FERRO GALVANIZADO, COM ROSCA BSP, DE 1 1/2" X 1" | UN | 20.69
SINAPI | 767 | BUCHA DE REDUCAO DE FERRO GALVANIZADO, COM ROSCA BSP, DE 1 1/2" X 3/4" | UN | 20.69 | SINAPI767 | BUCHA DE REDUCAO DE FERRO GALVANIZADO, COM ROSCA BSP, DE 1 1/2" X 3/4" | UN | 20.69
SINAPI | 768 | BUCHA DE REDUCAO DE FERRO GALVANIZADO, COM ROSCA BSP, DE 1 1/4" X 1/2" | UN | 16.25 | SINAPI768 | BUCHA DE REDUCAO DE FERRO GALVANIZADO, COM ROSCA BSP, DE 1 1/4" X 1/2" | UN | 16.25
SINAPI | 789 | BUCHA DE REDUCAO DE FERRO GALVANIZADO, COM ROSCA BSP, DE 1 1/4" X 1" | UN | 15.9 | SINAPI789 | BUCHA DE REDUCAO DE FERRO GALVANIZADO, COM ROSCA BSP, DE 1 1/4" X 1" | UN | 15.9
SINAPI | 769 | BUCHA DE REDUCAO DE FERRO GALVANIZADO, COM ROSCA BSP, DE 1 1/4" X 3/4" | UN | 16.25 | SINAPI769 | BUCHA DE REDUCAO DE FERRO GALVANIZADO, COM ROSCA BSP, DE 1 1/4" X 3/4" | UN | 16.25
SINAPI | 770 | BUCHA DE REDUCAO DE FERRO GALVANIZADO, COM ROSCA BSP, DE 1/2" X 1/4" | UN | 5.73 | SINAPI770 | BUCHA DE REDUCAO DE FERRO GALVANIZADO, COM ROSCA BSP, DE 1/2" X 1/4" | UN | 5.73
SINAPI | 12394 | BUCHA DE REDUCAO DE FERRO GALVANIZADO, COM ROSCA BSP, DE 1/2" X 3/8" | UN | 5.73 | SINAPI12394 | BUCHA DE REDUCAO DE FERRO GALVANIZADO, COM ROSCA BSP, DE 1/2" X 3/8" | UN | 5.73
SINAPI | 764 | BUCHA DE REDUCAO DE FERRO GALVANIZADO, COM ROSCA BSP, DE 1" X 1/2" | UN | 10 | SINAPI764 | BUCHA DE REDUCAO DE FERRO GALVANIZADO, COM ROSCA BSP, DE 1" X 1/2" | UN | 10
SINAPI | 765 | BUCHA DE REDUCAO DE FERRO GALVANIZADO, COM ROSCA BSP, DE 1" X 3/4" | UN | 10 | SINAPI765 | BUCHA DE REDUCAO DE FERRO GALVANIZADO, COM ROSCA BSP, DE 1" X 3/4" | UN | 10
SINAPI | 787 | BUCHA DE REDUCAO DE FERRO GALVANIZADO, COM ROSCA BSP, DE 2 1/2" X 1 1/2" | UN | 44.67 | SINAPI787 | BUCHA DE REDUCAO DE FERRO GALVANIZADO, COM ROSCA BSP, DE 2 1/2" X 1 1/2" | UN | 44.67
SINAPI | 774 | BUCHA DE REDUCAO DE FERRO GALVANIZADO, COM ROSCA BSP, DE 2 1/2" X 1 1/4" | UN | 44.67 | SINAPI774 | BUCHA DE REDUCAO DE FERRO GALVANIZADO, COM ROSCA BSP, DE 2 1/2" X 1 1/4" | UN | 44.67
SINAPI | 773 | BUCHA DE REDUCAO DE FERRO GALVANIZADO, COM ROSCA BSP, DE 2 1/2" X 1" | UN | 44.67 | SINAPI773 | BUCHA DE REDUCAO DE FERRO GALVANIZADO, COM ROSCA BSP, DE 2 1/2" X 1" | UN | 44.67
SINAPI | 775 | BUCHA DE REDUCAO DE FERRO GALVANIZADO, COM ROSCA BSP, DE 2 1/2" X 2" | UN | 44.67 | SINAPI775 | BUCHA DE REDUCAO DE FERRO GALVANIZADO, COM ROSCA BSP, DE 2 1/2" X 2" | UN | 44.67
SINAPI | 788 | BUCHA DE REDUCAO DE FERRO GALVANIZADO, COM ROSCA BSP, DE 2" X 1 1/2" | UN | 27.76 | SINAPI788 | BUCHA DE REDUCAO DE FERRO GALVANIZADO, COM ROSCA BSP, DE 2" X 1 1/2" | UN | 27.76
SINAPI | 772 | BUCHA DE REDUCAO DE FERRO GALVANIZADO, COM ROSCA BSP, DE 2" X 1 1/4" | UN | 27.76 | SINAPI772 | BUCHA DE REDUCAO DE FERRO GALVANIZADO, COM ROSCA BSP, DE 2" X 1 1/4" | UN | 27.76
SINAPI | 771 | BUCHA DE REDUCAO DE FERRO GALVANIZADO, COM ROSCA BSP, DE 2" X 1" | UN | 27.76 | SINAPI771 | BUCHA DE REDUCAO DE FERRO GALVANIZADO, COM ROSCA BSP, DE 2" X 1" | UN | 27.76
SINAPI | 779 | BUCHA DE REDUCAO DE FERRO GALVANIZADO, COM ROSCA BSP, DE 3/4" X 1/2" | UN | 6.9 | SINAPI779 | BUCHA DE REDUCAO DE FERRO GALVANIZADO, COM ROSCA BSP, DE 3/4" X 1/2" | UN | 6.9
SINAPI | 776 | BUCHA DE REDUCAO DE FERRO GALVANIZADO, COM ROSCA BSP, DE 3" X 1 1/2" | UN | 65.85 | SINAPI776 | BUCHA DE REDUCAO DE FERRO GALVANIZADO, COM ROSCA BSP, DE 3" X 1 1/2" | UN | 65.85
SINAPI | 777 | BUCHA DE REDUCAO DE FERRO GALVANIZADO, COM ROSCA BSP, DE 3" X 1 1/4" | UN | 64.01 | SINAPI777 | BUCHA DE REDUCAO DE FERRO GALVANIZADO, COM ROSCA BSP, DE 3" X 1 1/4" | UN | 64.01
SINAPI | 780 | BUCHA DE REDUCAO DE FERRO GALVANIZADO, COM ROSCA BSP, DE 3" X 2 1/2" | UN | 64.33 | SINAPI780 | BUCHA DE REDUCAO DE FERRO GALVANIZADO, COM ROSCA BSP, DE 3" X 2 1/2" | UN | 64.33
SINAPI | 778 | BUCHA DE REDUCAO DE FERRO GALVANIZADO, COM ROSCA BSP, DE 3" X 2" | UN | 65.85 | SINAPI778 | BUCHA DE REDUCAO DE FERRO GALVANIZADO, COM ROSCA BSP, DE 3" X 2" | UN | 65.85
SINAPI | 781 | BUCHA DE REDUCAO DE FERRO GALVANIZADO, COM ROSCA BSP, DE 4" X 2 1/2" | UN | 121.66 | SINAPI781 | BUCHA DE REDUCAO DE FERRO GALVANIZADO, COM ROSCA BSP, DE 4" X 2 1/2" | UN | 121.66
SINAPI | 786 | BUCHA DE REDUCAO DE FERRO GALVANIZADO, COM ROSCA BSP, DE 4" X 2" | UN | 121.66 | SINAPI786 | BUCHA DE REDUCAO DE FERRO GALVANIZADO, COM ROSCA BSP, DE 4" X 2" | UN | 121.66
SINAPI | 782 | BUCHA DE REDUCAO DE FERRO GALVANIZADO, COM ROSCA BSP, DE 4" X 3" | UN | 121.66 | SINAPI782 | BUCHA DE REDUCAO DE FERRO GALVANIZADO, COM ROSCA BSP, DE 4" X 3" | UN | 121.66
SINAPI | 783 | BUCHA DE REDUCAO DE FERRO GALVANIZADO, COM ROSCA BSP, DE 5" X 4" | UN | 332.99 | SINAPI783 | BUCHA DE REDUCAO DE FERRO GALVANIZADO, COM ROSCA BSP, DE 5" X 4" | UN | 332.99
SINAPI | 785 | BUCHA DE REDUCAO DE FERRO GALVANIZADO, COM ROSCA BSP, DE 6" X 4" | UN | 351.83 | SINAPI785 | BUCHA DE REDUCAO DE FERRO GALVANIZADO, COM ROSCA BSP, DE 6" X 4" | UN | 351.83
SINAPI | 784 | BUCHA DE REDUCAO DE FERRO GALVANIZADO, COM ROSCA BSP, DE 6" X 5" | UN | 377.43 | SINAPI784 | BUCHA DE REDUCAO DE FERRO GALVANIZADO, COM ROSCA BSP, DE 6" X 5" | UN | 377.43
SINAPI | 828 | BUCHA DE REDUCAO DE PVC, SOLDAVEL, CURTA, COM 25 X 20 MM, PARA AGUA FRIA PREDIAL | UN | 0.58 | SINAPI828 | BUCHA DE REDUCAO DE PVC, SOLDAVEL, CURTA, COM 25 X 20 MM, PARA AGUA FRIA PREDIAL | UN | 0.58
SINAPI | 829 | BUCHA DE REDUCAO DE PVC, SOLDAVEL, CURTA, COM 32 X 25 MM, PARA AGUA FRIA PREDIAL | UN | 0.94 | SINAPI829 | BUCHA DE REDUCAO DE PVC, SOLDAVEL, CURTA, COM 32 X 25 MM, PARA AGUA FRIA PREDIAL | UN | 0.94
SINAPI | 812 | BUCHA DE REDUCAO DE PVC, SOLDAVEL, CURTA, COM 40 X 32 MM, PARA AGUA FRIA PREDIAL | UN | 2.07 | SINAPI812 | BUCHA DE REDUCAO DE PVC, SOLDAVEL, CURTA, COM 40 X 32 MM, PARA AGUA FRIA PREDIAL | UN | 2.07
SINAPI | 819 | BUCHA DE REDUCAO DE PVC, SOLDAVEL, CURTA, COM 50 X 40 MM, PARA AGUA FRIA PREDIAL | UN | 3.59 | SINAPI819 | BUCHA DE REDUCAO DE PVC, SOLDAVEL, CURTA, COM 50 X 40 MM, PARA AGUA FRIA PREDIAL | UN | 3.59
SINAPI | 818 | BUCHA DE REDUCAO DE PVC, SOLDAVEL, CURTA, COM 60 X 50 MM, PARA AGUA FRIA PREDIAL | UN | 6.7 | SINAPI818 | BUCHA DE REDUCAO DE PVC, SOLDAVEL, CURTA, COM 60 X 50 MM, PARA AGUA FRIA PREDIAL | UN | 6.7
SINAPI | 832 | BUCHA DE REDUCAO DE PVC, SOLDAVEL, LONGA, COM 32 X 20 MM, PARA AGUA FRIA PREDIAL | UN | 2.76 | SINAPI832 | BUCHA DE REDUCAO DE PVC, SOLDAVEL, LONGA, COM 32 X 20 MM, PARA AGUA FRIA PREDIAL | UN | 2.76
SINAPI | 834 | BUCHA DE REDUCAO DE PVC, SOLDAVEL, LONGA, COM 40 X 25 MM, PARA AGUA FRIA PREDIAL | UN | 3.58 | SINAPI834 | BUCHA DE REDUCAO DE PVC, SOLDAVEL, LONGA, COM 40 X 25 MM, PARA AGUA FRIA PREDIAL | UN | 3.58
SINAPI | 813 | BUCHA DE REDUCAO DE PVC, SOLDAVEL, LONGA, COM 50 X 25 MM, PARA AGUA FRIA PREDIAL | UN | 4.17 | SINAPI813 | BUCHA DE REDUCAO DE PVC, SOLDAVEL, LONGA, COM 50 X 25 MM, PARA AGUA FRIA PREDIAL | UN | 4.17
SINAPI | 820 | BUCHA DE REDUCAO DE PVC, SOLDAVEL, LONGA, COM 50 X 32 MM, PARA AGUA FRIA PREDIAL | UN | 5.61 | SINAPI820 | BUCHA DE REDUCAO DE PVC, SOLDAVEL, LONGA, COM 50 X 32 MM, PARA AGUA FRIA PREDIAL | UN | 5.61
SINAPI | 816 | BUCHA DE REDUCAO DE PVC, SOLDAVEL, LONGA, COM 60 X 25 MM, PARA AGUA FRIA PREDIAL | UN | 10 | SINAPI816 | BUCHA DE REDUCAO DE PVC, SOLDAVEL, LONGA, COM 60 X 25 MM, PARA AGUA FRIA PREDIAL | UN | 10
SINAPI | 814 | BUCHA DE REDUCAO DE PVC, SOLDAVEL, LONGA, COM 60 X 32 MM, PARA AGUA FRIA PREDIAL | UN | 12.42 | SINAPI814 | BUCHA DE REDUCAO DE PVC, SOLDAVEL, LONGA, COM 60 X 32 MM, PARA AGUA FRIA PREDIAL | UN | 12.42
SINAPI | 822 | BUCHA DE REDUCAO DE PVC, SOLDAVEL, LONGA, COM 60 X 50 MM, PARA AGUA FRIA PREDIAL | UN | 16.21 | SINAPI822 | BUCHA DE REDUCAO DE PVC, SOLDAVEL, LONGA, COM 60 X 50 MM, PARA AGUA FRIA PREDIAL | UN | 16.21
SINAPI | 821 | BUCHA DE REDUCAO DE PVC, SOLDAVEL, LONGA, COM 75 X 50 MM, PARA AGUA FRIA PREDIAL | UN | 18.54 | SINAPI821 | BUCHA DE REDUCAO DE PVC, SOLDAVEL, LONGA, COM 75 X 50 MM, PARA AGUA FRIA PREDIAL | UN | 18.54
SINAPI | 20086 | BUCHA DE REDUCAO DE PVC, SOLDAVEL, LONGA, 50 X 40 MM, PARA ESGOTO PREDIAL | UN | 3.09 | SINAPI20086 | BUCHA DE REDUCAO DE PVC, SOLDAVEL, LONGA, 50 X 40 MM, PARA ESGOTO PREDIAL | UN | 3.09
SINAPI | 39191 | BUCHA DE REDUCAO EM ALUMINIO, COM ROSCA, DE 1 1/2" X 1 1/4", PARA ELETRODUTO | UN | 24.98 | SINAPI39191 | BUCHA DE REDUCAO EM ALUMINIO, COM ROSCA, DE 1 1/2" X 1 1/4", PARA ELETRODUTO | UN | 24.98
SINAPI | 39190 | BUCHA DE REDUCAO EM ALUMINIO, COM ROSCA, DE 1 1/2" X 1", PARA ELETRODUTO | UN | 26.1 | SINAPI39190 | BUCHA DE REDUCAO EM ALUMINIO, COM ROSCA, DE 1 1/2" X 1", PARA ELETRODUTO | UN | 26.1
SINAPI | 39189 | BUCHA DE REDUCAO EM ALUMINIO, COM ROSCA, DE 1 1/2" X 3/4", PARA ELETRODUTO | UN | 27.62 | SINAPI39189 | BUCHA DE REDUCAO EM ALUMINIO, COM ROSCA, DE 1 1/2" X 3/4", PARA ELETRODUTO | UN | 27.62
SINAPI | 39186 | BUCHA DE REDUCAO EM ALUMINIO, COM ROSCA, DE 1 1/4" X 1/2", PARA ELETRODUTO | UN | 24.71 | SINAPI39186 | BUCHA DE REDUCAO EM ALUMINIO, COM ROSCA, DE 1 1/4" X 1/2", PARA ELETRODUTO | UN | 24.71
SINAPI | 39188 | BUCHA DE REDUCAO EM ALUMINIO, COM ROSCA, DE 1 1/4" X 1", PARA ELETRODUTO | UN | 20.33 | SINAPI39188 | BUCHA DE REDUCAO EM ALUMINIO, COM ROSCA, DE 1 1/4" X 1", PARA ELETRODUTO | UN | 20.33
SINAPI | 39187 | BUCHA DE REDUCAO EM ALUMINIO, COM ROSCA, DE 1 1/4" X 3/4", PARA ELETRODUTO | UN | 21.31 | SINAPI39187 | BUCHA DE REDUCAO EM ALUMINIO, COM ROSCA, DE 1 1/4" X 3/4", PARA ELETRODUTO | UN | 21.31
SINAPI | 39184 | BUCHA DE REDUCAO EM ALUMINIO, COM ROSCA, DE 1" X 1/2", PARA ELETRODUTO | UN | 8.02 | SINAPI39184 | BUCHA DE REDUCAO EM ALUMINIO, COM ROSCA, DE 1" X 1/2", PARA ELETRODUTO | UN | 8.02
SINAPI | 39185 | BUCHA DE REDUCAO EM ALUMINIO, COM ROSCA, DE 1" X 3/4", PARA ELETRODUTO | UN | 7.31 | SINAPI39185 | BUCHA DE REDUCAO EM ALUMINIO, COM ROSCA, DE 1" X 3/4", PARA ELETRODUTO | UN | 7.31
SINAPI | 39198 | BUCHA DE REDUCAO EM ALUMINIO, COM ROSCA, DE 2 1/2" X 1 1/2", PARA ELETRODUTO | UN | 81.95 | SINAPI39198 | BUCHA DE REDUCAO EM ALUMINIO, COM ROSCA, DE 2 1/2" X 1 1/2", PARA ELETRODUTO | UN | 81.95
SINAPI | 39197 | BUCHA DE REDUCAO EM ALUMINIO, COM ROSCA, DE 2 1/2" X 1 1/4", PARA ELETRODUTO | UN | 85.61 | SINAPI39197 | BUCHA DE REDUCAO EM ALUMINIO, COM ROSCA, DE 2 1/2" X 1 1/4", PARA ELETRODUTO | UN | 85.61
SINAPI | 39196 | BUCHA DE REDUCAO EM ALUMINIO, COM ROSCA, DE 2 1/2" X 1", PARA ELETRODUTO | UN | 88.29 | SINAPI39196 | BUCHA DE REDUCAO EM ALUMINIO, COM ROSCA, DE 2 1/2" X 1", PARA ELETRODUTO | UN | 88.29
SINAPI | 39199 | BUCHA DE REDUCAO EM ALUMINIO, COM ROSCA, DE 2 1/2" X 2", PARA ELETRODUTO | UN | 78.87 | SINAPI39199 | BUCHA DE REDUCAO EM ALUMINIO, COM ROSCA, DE 2 1/2" X 2", PARA ELETRODUTO | UN | 78.87
SINAPI | 39195 | BUCHA DE REDUCAO EM ALUMINIO, COM ROSCA, DE 2" X 1 1/2", PARA ELETRODUTO | UN | 45.52 | SINAPI39195 | BUCHA DE REDUCAO EM ALUMINIO, COM ROSCA, DE 2" X 1 1/2", PARA ELETRODUTO | UN | 45.52
SINAPI | 39194 | BUCHA DE REDUCAO EM ALUMINIO, COM ROSCA, DE 2" X 1 1/4", PARA ELETRODUTO | UN | 48.72 | SINAPI39194 | BUCHA DE REDUCAO EM ALUMINIO, COM ROSCA, DE 2" X 1 1/4", PARA ELETRODUTO | UN | 48.72
SINAPI | 39193 | BUCHA DE REDUCAO EM ALUMINIO, COM ROSCA, DE 2" X 1", PARA ELETRODUTO | UN | 53.39 | SINAPI39193 | BUCHA DE REDUCAO EM ALUMINIO, COM ROSCA, DE 2" X 1", PARA ELETRODUTO | UN | 53.39
SINAPI | 39192 | BUCHA DE REDUCAO EM ALUMINIO, COM ROSCA, DE 2" X 3/4", PARA ELETRODUTO | UN | 55.54 | SINAPI39192 | BUCHA DE REDUCAO EM ALUMINIO, COM ROSCA, DE 2" X 3/4", PARA ELETRODUTO | UN | 55.54
SINAPI | 39920 | BUCHA DE REDUCAO EM ALUMINIO, COM ROSCA, DE 3/4" X 1/2", PARA ELETRODUTO | UN | 6.72 | SINAPI39920 | BUCHA DE REDUCAO EM ALUMINIO, COM ROSCA, DE 3/4" X 1/2", PARA ELETRODUTO | UN | 6.72
SINAPI | 39201 | BUCHA DE REDUCAO EM ALUMINIO, COM ROSCA, DE 3" X 1 1/2", PARA ELETRODUTO | UN | 97.98 | SINAPI39201 | BUCHA DE REDUCAO EM ALUMINIO, COM ROSCA, DE 3" X 1 1/2", PARA ELETRODUTO | UN | 97.98
SINAPI | 39200 | BUCHA DE REDUCAO EM ALUMINIO, COM ROSCA, DE 3" X 1 1/4", PARA ELETRODUTO | UN | 98.77 | SINAPI39200 | BUCHA DE REDUCAO EM ALUMINIO, COM ROSCA, DE 3" X 1 1/4", PARA ELETRODUTO | UN | 98.77
SINAPI | 39203 | BUCHA DE REDUCAO EM ALUMINIO, COM ROSCA, DE 3" X 2 1/2", PARA ELETRODUTO | UN | 79.75 | SINAPI39203 | BUCHA DE REDUCAO EM ALUMINIO, COM ROSCA, DE 3" X 2 1/2", PARA ELETRODUTO | UN | 79.75
SINAPI | 39202 | BUCHA DE REDUCAO EM ALUMINIO, COM ROSCA, DE 3" X 2", PARA ELETRODUTO | UN | 93.68 | SINAPI39202 | BUCHA DE REDUCAO EM ALUMINIO, COM ROSCA, DE 3" X 2", PARA ELETRODUTO | UN | 93.68
SINAPI | 39205 | BUCHA DE REDUCAO EM ALUMINIO, COM ROSCA, DE 4" X 2 1/2", PARA ELETRODUTO | UN | 156.3 | SINAPI39205 | BUCHA DE REDUCAO EM ALUMINIO, COM ROSCA, DE 4" X 2 1/2", PARA ELETRODUTO | UN | 156.3
SINAPI | 39204 | BUCHA DE REDUCAO EM ALUMINIO, COM ROSCA, DE 4" X 2", PARA ELETRODUTO | UN | 160.08 | SINAPI39204 | BUCHA DE REDUCAO EM ALUMINIO, COM ROSCA, DE 4" X 2", PARA ELETRODUTO | UN | 160.08
SINAPI | 39206 | BUCHA DE REDUCAO EM ALUMINIO, COM ROSCA, DE 4" X 3", PARA ELETRODUTO | UN | 151.87 | SINAPI39206 | BUCHA DE REDUCAO EM ALUMINIO, COM ROSCA, DE 4" X 3", PARA ELETRODUTO | UN | 151.87
SINAPI | 798 | BUCHA DE REDUCAO PVC ROSCAVEL 3/4" X 1/2" | UN | 1.15 | SINAPI798 | BUCHA DE REDUCAO PVC ROSCAVEL 3/4" X 1/2" | UN | 1.15
SINAPI | 797 | BUCHA DE REDUCAO PVC, ROSCAVEL 1 1/2" X 1" | UN | 8.39 | SINAPI797 | BUCHA DE REDUCAO PVC, ROSCAVEL 1 1/2" X 1" | UN | 8.39
SINAPI | 796 | BUCHA DE REDUCAO PVC, ROSCAVEL, 1 1/2" X 3/4" | UN | 7.13 | SINAPI796 | BUCHA DE REDUCAO PVC, ROSCAVEL, 1 1/2" X 3/4" | UN | 7.13
SINAPI | 799 | BUCHA DE REDUCAO PVC, ROSCAVEL, 1" X 1/2" | UN | 3.45 | SINAPI799 | BUCHA DE REDUCAO PVC, ROSCAVEL, 1" X 1/2" | UN | 3.45
SINAPI | 792 | BUCHA DE REDUCAO PVC, ROSCAVEL, 1" X 3/4" | UN | 3.34 | SINAPI792 | BUCHA DE REDUCAO PVC, ROSCAVEL, 1" X 3/4" | UN | 3.34
SINAPI | 38001 | BUCHA DE REDUCAO, CPVC, SOLDAVEL, 22 X 15 MM, PARA AGUA QUENTE | UN | 1.19 | SINAPI38001 | BUCHA DE REDUCAO, CPVC, SOLDAVEL, 22 X 15 MM, PARA AGUA QUENTE | UN | 1.19
SINAPI | 38002 | BUCHA DE REDUCAO, CPVC, SOLDAVEL, 28 X 22 MM, PARA AGUA QUENTE | UN | 4.15 | SINAPI38002 | BUCHA DE REDUCAO, CPVC, SOLDAVEL, 28 X 22 MM, PARA AGUA QUENTE | UN | 4.15
SINAPI | 38003 | BUCHA DE REDUCAO, CPVC, SOLDAVEL, 35 X 28 MM, PARA AGUA QUENTE | UN | 28.38 | SINAPI38003 | BUCHA DE REDUCAO, CPVC, SOLDAVEL, 35 X 28 MM, PARA AGUA QUENTE | UN | 28.38
SINAPI | 38004 | BUCHA DE REDUCAO, CPVC, SOLDAVEL, 42 X 22 MM, PARA AGUA QUENTE | UN | 32.64 | SINAPI38004 | BUCHA DE REDUCAO, CPVC, SOLDAVEL, 42 X 22 MM, PARA AGUA QUENTE | UN | 32.64
SINAPI | 44263 | BUCHA DE REDUCAO, CPVC, SOLDAVEL, 54 X 35 MM, PARA AGUA QUENTE | UN | 58.59 | SINAPI44263 | BUCHA DE REDUCAO, CPVC, SOLDAVEL, 54 X 35 MM, PARA AGUA QUENTE | UN | 58.59
SINAPI | 36327 | BUCHA DE REDUCAO, PPR, DN 25 X 20 MM, PARA AGUA QUENTE PREDIAL | UN | 3.57 | SINAPI36327 | BUCHA DE REDUCAO, PPR, DN 25 X 20 MM, PARA AGUA QUENTE PREDIAL | UN | 3.57
SINAPI | 38992 | BUCHA DE REDUCAO, PPR, DN 32 X 25 MM, PARA AGUA QUENTE E FRIA PREDIAL | UN | 4.34 | SINAPI38992 | BUCHA DE REDUCAO, PPR, DN 32 X 25 MM, PARA AGUA QUENTE E FRIA PREDIAL | UN | 4.34
SINAPI | 38993 | BUCHA DE REDUCAO, PPR, DN 40 X 25 MM, PARA AGUA QUENTE E FRIA PREDIAL | UN | 11.29 | SINAPI38993 | BUCHA DE REDUCAO, PPR, DN 40 X 25 MM, PARA AGUA QUENTE E FRIA PREDIAL | UN | 11.29
SINAPI | 44175 | BUCHA DE REDUCAO, PPR, DN 50 X 25 MM, PARA AGUA QUENTE E FRIA PREDIAL | UN | 19.71 | SINAPI44175 | BUCHA DE REDUCAO, PPR, DN 50 X 25 MM, PARA AGUA QUENTE E FRIA PREDIAL | UN | 19.71
SINAPI | 44177 | BUCHA DE REDUCAO, PPR, DN 50 X 32 MM, PARA AGUA QUENTE E FRIA PREDIAL | UN | 14.72 | SINAPI44177 | BUCHA DE REDUCAO, PPR, DN 50 X 32 MM, PARA AGUA QUENTE E FRIA PREDIAL | UN | 14.72
SINAPI | 38418 | BUCHA DE REDUCAO, PVC, LONGA, SERIE R, DN 50 X 40 MM, PARA ESGOTO PREDIAL | UN | 5.31 | SINAPI38418 | BUCHA DE REDUCAO, PVC, LONGA, SERIE R, DN 50 X 40 MM, PARA ESGOTO PREDIAL | UN | 5.31
SINAPI | 39178 | BUCHA EM ALUMINIO, COM ROSCA, DE 1 1/2", PARA ELETRODUTO | UN | 2.7 | SINAPI39178 | BUCHA EM ALUMINIO, COM ROSCA, DE 1 1/2", PARA ELETRODUTO | UN | 2.7
SINAPI | 39177 | BUCHA EM ALUMINIO, COM ROSCA, DE 1 1/4", PARA ELETRODUTO | UN | 2.44 | SINAPI39177 | BUCHA EM ALUMINIO, COM ROSCA, DE 1 1/4", PARA ELETRODUTO | UN | 2.44
SINAPI | 39174 | BUCHA EM ALUMINIO, COM ROSCA, DE 1/2", PARA ELETRODUTO | UN | 1.22 | SINAPI39174 | BUCHA EM ALUMINIO, COM ROSCA, DE 1/2", PARA ELETRODUTO | UN | 1.22
SINAPI | 39176 | BUCHA EM ALUMINIO, COM ROSCA, DE 1", PARA ELETRODUTO | UN | 1.6 | SINAPI39176 | BUCHA EM ALUMINIO, COM ROSCA, DE 1", PARA ELETRODUTO | UN | 1.6
SINAPI | 39180 | BUCHA EM ALUMINIO, COM ROSCA, DE 2 1/2", PARA ELETRODUTO | UN | 7.34 | SINAPI39180 | BUCHA EM ALUMINIO, COM ROSCA, DE 2 1/2", PARA ELETRODUTO | UN | 7.34
SINAPI | 39179 | BUCHA EM ALUMINIO, COM ROSCA, DE 2", PARA ELETRODUTO | UN | 6.49 | SINAPI39179 | BUCHA EM ALUMINIO, COM ROSCA, DE 2", PARA ELETRODUTO | UN | 6.49
SINAPI | 39175 | BUCHA EM ALUMINIO, COM ROSCA, DE 3/4", PARA ELETRODUTO | UN | 1.49 | SINAPI39175 | BUCHA EM ALUMINIO, COM ROSCA, DE 3/4", PARA ELETRODUTO | UN | 1.49
SINAPI | 39217 | BUCHA EM ALUMINIO, COM ROSCA, DE 3/8", PARA ELETRODUTO | UN | 1.15 | SINAPI39217 | BUCHA EM ALUMINIO, COM ROSCA, DE 3/8", PARA ELETRODUTO | UN | 1.15
SINAPI | 39181 | BUCHA EM ALUMINIO, COM ROSCA, DE 3", PARA ELETRODUTO | UN | 9.84 | SINAPI39181 | BUCHA EM ALUMINIO, COM ROSCA, DE 3", PARA ELETRODUTO | UN | 9.84
SINAPI | 39182 | BUCHA EM ALUMINIO, COM ROSCA, DE 4", PARA ELETRODUTO | UN | 13.83 | SINAPI39182 | BUCHA EM ALUMINIO, COM ROSCA, DE 4", PARA ELETRODUTO | UN | 13.83
SINAPI | 12616 | CABECEIRA DIREITA OU ESQUERDA, PVC, PARA CALHA PLUVIAL, DIAMETRO ENTRE *119 E 170* MM, PARA DRENAGEM PLUVIAL PREDIAL | UN | 16.37 | SINAPI12616 | CABECEIRA DIREITA OU ESQUERDA, PVC, PARA CALHA PLUVIAL, DIAMETRO ENTRE *119 E 170* MM, PARA DRENAGEM PLUVIAL PREDIAL | UN | 16.37
SINAPI | 1049 | CABECOTE PARA ENTRADA DE LINHA DE ALIMENTACAO PARA ELETRODUTO, EM LIGA DE ALUMINIO COM ACABAMENTO ANTI CORROSIVO, COM FIXACAO POR ENCAIXE LISO DE 360 GRAUS, DE 1 1/2" | UN | 11.58 | SINAPI1049 | CABECOTE PARA ENTRADA DE LINHA DE ALIMENTACAO PARA ELETRODUTO, EM LIGA DE ALUMINIO COM ACABAMENTO ANTI CORROSIVO, COM FIXACAO POR ENCAIXE LISO DE 360 GRAUS, DE 1 1/2" | UN | 11.58
SINAPI | 1099 | CABECOTE PARA ENTRADA DE LINHA DE ALIMENTACAO PARA ELETRODUTO, EM LIGA DE ALUMINIO COM ACABAMENTO ANTI CORROSIVO, COM FIXACAO POR ENCAIXE LISO DE 360 GRAUS, DE 1 1/4" | UN | 8.86 | SINAPI1099 | CABECOTE PARA ENTRADA DE LINHA DE ALIMENTACAO PARA ELETRODUTO, EM LIGA DE ALUMINIO COM ACABAMENTO ANTI CORROSIVO, COM FIXACAO POR ENCAIXE LISO DE 360 GRAUS, DE 1 1/4" | UN | 8.86
SINAPI | 39678 | CABECOTE PARA ENTRADA DE LINHA DE ALIMENTACAO PARA ELETRODUTO, EM LIGA DE ALUMINIO COM ACABAMENTO ANTI CORROSIVO, COM FIXACAO POR ENCAIXE LISO DE 360 GRAUS, DE 1/2" | UN | 3.57 | SINAPI39678 | CABECOTE PARA ENTRADA DE LINHA DE ALIMENTACAO PARA ELETRODUTO, EM LIGA DE ALUMINIO COM ACABAMENTO ANTI CORROSIVO, COM FIXACAO POR ENCAIXE LISO DE 360 GRAUS, DE 1/2" | UN | 3.57
SINAPI | 1050 | CABECOTE PARA ENTRADA DE LINHA DE ALIMENTACAO PARA ELETRODUTO, EM LIGA DE ALUMINIO COM ACABAMENTO ANTI CORROSIVO, COM FIXACAO POR ENCAIXE LISO DE 360 GRAUS, DE 1" | UN | 6.06 | SINAPI1050 | CABECOTE PARA ENTRADA DE LINHA DE ALIMENTACAO PARA ELETRODUTO, EM LIGA DE ALUMINIO COM ACABAMENTO ANTI CORROSIVO, COM FIXACAO POR ENCAIXE LISO DE 360 GRAUS, DE 1" | UN | 6.06
SINAPI | 1101 | CABECOTE PARA ENTRADA DE LINHA DE ALIMENTACAO PARA ELETRODUTO, EM LIGA DE ALUMINIO COM ACABAMENTO ANTI CORROSIVO, COM FIXACAO POR ENCAIXE LISO DE 360 GRAUS, DE 2 1/2" | UN | 38.19 | SINAPI1101 | CABECOTE PARA ENTRADA DE LINHA DE ALIMENTACAO PARA ELETRODUTO, EM LIGA DE ALUMINIO COM ACABAMENTO ANTI CORROSIVO, COM FIXACAO POR ENCAIXE LISO DE 360 GRAUS, DE 2 1/2" | UN | 38.19
SINAPI | 1100 | CABECOTE PARA ENTRADA DE LINHA DE ALIMENTACAO PARA ELETRODUTO, EM LIGA DE ALUMINIO COM ACABAMENTO ANTI CORROSIVO, COM FIXACAO POR ENCAIXE LISO DE 360 GRAUS, DE 2" | UN | 19.71 | SINAPI1100 | CABECOTE PARA ENTRADA DE LINHA DE ALIMENTACAO PARA ELETRODUTO, EM LIGA DE ALUMINIO COM ACABAMENTO ANTI CORROSIVO, COM FIXACAO POR ENCAIXE LISO DE 360 GRAUS, DE 2" | UN | 19.71
SINAPI | 39679 | CABECOTE PARA ENTRADA DE LINHA DE ALIMENTACAO PARA ELETRODUTO, EM LIGA DE ALUMINIO COM ACABAMENTO ANTI CORROSIVO, COM FIXACAO POR ENCAIXE LISO DE 360 GRAUS, DE 3 1/2" | UN | 76.12 | SINAPI39679 | CABECOTE PARA ENTRADA DE LINHA DE ALIMENTACAO PARA ELETRODUTO, EM LIGA DE ALUMINIO COM ACABAMENTO ANTI CORROSIVO, COM FIXACAO POR ENCAIXE LISO DE 360 GRAUS, DE 3 1/2" | UN | 76.12
SINAPI | 1098 | CABECOTE PARA ENTRADA DE LINHA DE ALIMENTACAO PARA ELETRODUTO, EM LIGA DE ALUMINIO COM ACABAMENTO ANTI CORROSIVO, COM FIXACAO POR ENCAIXE LISO DE 360 GRAUS, DE 3/4" | UN | 4.73 | SINAPI1098 | CABECOTE PARA ENTRADA DE LINHA DE ALIMENTACAO PARA ELETRODUTO, EM LIGA DE ALUMINIO COM ACABAMENTO ANTI CORROSIVO, COM FIXACAO POR ENCAIXE LISO DE 360 GRAUS, DE 3/4" | UN | 4.73
SINAPI | 1102 | CABECOTE PARA ENTRADA DE LINHA DE ALIMENTACAO PARA ELETRODUTO, EM LIGA DE ALUMINIO COM ACABAMENTO ANTI CORROSIVO, COM FIXACAO POR ENCAIXE LISO DE 360 GRAUS, DE 3" | UN | 56.95 | SINAPI1102 | CABECOTE PARA ENTRADA DE LINHA DE ALIMENTACAO PARA ELETRODUTO, EM LIGA DE ALUMINIO COM ACABAMENTO ANTI CORROSIVO, COM FIXACAO POR ENCAIXE LISO DE 360 GRAUS, DE 3" | UN | 56.95
SINAPI | 1051 | CABECOTE PARA ENTRADA DE LINHA DE ALIMENTACAO PARA ELETRODUTO, EM LIGA DE ALUMINIO COM ACABAMENTO ANTI CORROSIVO, COM FIXACAO POR ENCAIXE LISO DE 360 GRAUS, DE 4" | UN | 82.78 | SINAPI1051 | CABECOTE PARA ENTRADA DE LINHA DE ALIMENTACAO PARA ELETRODUTO, EM LIGA DE ALUMINIO COM ACABAMENTO ANTI CORROSIVO, COM FIXACAO POR ENCAIXE LISO DE 360 GRAUS, DE 4" | UN | 82.78
SINAPI | 37399 | CABIDE/GANCHO DE BANHEIRO SIMPLES EM METAL CROMADO | UN | 20.34 | SINAPI37399 | CABIDE/GANCHO DE BANHEIRO SIMPLES EM METAL CROMADO | UN | 20.34
SINAPI | 43834 | CABO COAXIAL RG11 95% DE MALHA | M | 17.83 | SINAPI43834 | CABO COAXIAL RG11 95% DE MALHA | M | 17.83
SINAPI | 43835 | CABO COAXIAL RG59 95% DE MALHA | M | 1.59 | SINAPI43835 | CABO COAXIAL RG59 95% DE MALHA | M | 1.59
SINAPI | 43833 | CABO COAXIAL RG6 95% DE MALHA | M | 1.66 | SINAPI43833 | CABO COAXIAL RG6 95% DE MALHA | M | 1.66
SINAPI | 41955 | CABO DE ACO GALVANIZADO, DIAMETRO 12,7 MM (1/2"), COM ALMA DE ACO CABO INDEPENDENTE 6 X 25 F | KG | 71.62 | SINAPI41955 | CABO DE ACO GALVANIZADO, DIAMETRO 12,7 MM (1/2"), COM ALMA DE ACO CABO INDEPENDENTE 6 X 25 F | KG | 71.62
SINAPI | 41953 | CABO DE ACO GALVANIZADO, DIAMETRO 12,7 MM (1/2"), COM ALMA DE FIBRA 6 X 25 F | KG | 68.35 | SINAPI41953 | CABO DE ACO GALVANIZADO, DIAMETRO 12,7 MM (1/2"), COM ALMA DE FIBRA 6 X 25 F | KG | 68.35
SINAPI | 41954 | CABO DE ACO GALVANIZADO, DIAMETRO 9,53 MM (3/8"), COM ALMA DE FIBRA 6 X 25 F | KG | 67.7 | SINAPI41954 | CABO DE ACO GALVANIZADO, DIAMETRO 9,53 MM (3/8"), COM ALMA DE FIBRA 6 X 25 F | KG | 67.7
SINAPI | 25004 | CABO DE ALUMINIO NU COM ALMA DE ACO, BITOLA 1/0 AWG | KG | 49.11 | SINAPI25004 | CABO DE ALUMINIO NU COM ALMA DE ACO, BITOLA 1/0 AWG | KG | 49.11
SINAPI | 25002 | CABO DE ALUMINIO NU COM ALMA DE ACO, BITOLA 2 AWG | KG | 49.11 | SINAPI25002 | CABO DE ALUMINIO NU COM ALMA DE ACO, BITOLA 2 AWG | KG | 49.11
SINAPI | 37409 | CABO DE ALUMINIO NU COM ALMA DE ACO, BITOLA 2/0 AWG | KG | 49.11 | SINAPI37409 | CABO DE ALUMINIO NU COM ALMA DE ACO, BITOLA 2/0 AWG | KG | 49.11
SINAPI | 841 | CABO DE ALUMINIO NU COM ALMA DE ACO, BITOLA 4 AWG | KG | 49.71 | SINAPI841 | CABO DE ALUMINIO NU COM ALMA DE ACO, BITOLA 4 AWG | KG | 49.71
SINAPI | 25005 | CABO DE ALUMINIO NU SEM ALMA DE ACO, BITOLA 1/0 AWG | KG | 53.88 | SINAPI25005 | CABO DE ALUMINIO NU SEM ALMA DE ACO, BITOLA 1/0 AWG | KG | 53.88
SINAPI | 25003 | CABO DE ALUMINIO NU SEM ALMA DE ACO, BITOLA 2 AWG | KG | 54.7 | SINAPI25003 | CABO DE ALUMINIO NU SEM ALMA DE ACO, BITOLA 2 AWG | KG | 54.7
SINAPI | 37410 | CABO DE ALUMINIO NU SEM ALMA DE ACO, BITOLA 2/0 AWG | KG | 53.88 | SINAPI37410 | CABO DE ALUMINIO NU SEM ALMA DE ACO, BITOLA 2/0 AWG | KG | 53.88
SINAPI | 842 | CABO DE ALUMINIO NU SEM ALMA DE ACO, BITOLA 4 AWG | KG | 54.65 | SINAPI842 | CABO DE ALUMINIO NU SEM ALMA DE ACO, BITOLA 4 AWG | KG | 54.65
SINAPI | 44391 | CABO DE COBRE FLEXIVEL NAO HALOGENADO, SEM EMISSAO DE FUMACA, 750V, SECAO NOMINAL 120 MM | M | 116.45 | SINAPI44391 | CABO DE COBRE FLEXIVEL NAO HALOGENADO, SEM EMISSAO DE FUMACA, 750V, SECAO NOMINAL 120 MM | M | 116.45
SINAPI | 44388 | CABO DE COBRE FLEXIVEL NAO HALOGENADO, SEM EMISSAO DE FUMACA, 750V, SECAO NOMINAL 2,5 MM | M | 2.52 | SINAPI44388 | CABO DE COBRE FLEXIVEL NAO HALOGENADO, SEM EMISSAO DE FUMACA, 750V, SECAO NOMINAL 2,5 MM | M | 2.52
SINAPI | 44392 | CABO DE COBRE FLEXIVEL NAO HALOGENADO, SEM EMISSAO DE FUMACA, 750V, SECAO NOMINAL 240 MM | M | 231.87 | SINAPI44392 | CABO DE COBRE FLEXIVEL NAO HALOGENADO, SEM EMISSAO DE FUMACA, 750V, SECAO NOMINAL 240 MM | M | 231.87
SINAPI | 44390 | CABO DE COBRE FLEXIVEL NAO HALOGENADO, SEM EMISSAO DE FUMACA, 750V, SECAO NOMINAL 50 MM | M | 49.13 | SINAPI44390 | CABO DE COBRE FLEXIVEL NAO HALOGENADO, SEM EMISSAO DE FUMACA, 750V, SECAO NOMINAL 50 MM | M | 49.13
SINAPI | 44389 | CABO DE COBRE FLEXIVEL NAO HALOGENADO, SEM EMISSAO DE FUMACA, 750V, SECAO NOMINAL 6,0 MM | M | 5.8 | SINAPI44389 | CABO DE COBRE FLEXIVEL NAO HALOGENADO, SEM EMISSAO DE FUMACA, 750V, SECAO NOMINAL 6,0 MM | M | 5.8
SINAPI | 862 | CABO DE COBRE NU 10 MM2 MEIO-DURO | M | 10.62 | SINAPI862 | CABO DE COBRE NU 10 MM2 MEIO-DURO | M | 10.62
SINAPI | 866 | CABO DE COBRE NU 120 MM2 MEIO-DURO | M | 135.02 | SINAPI866 | CABO DE COBRE NU 120 MM2 MEIO-DURO | M | 135.02
SINAPI | 892 | CABO DE COBRE NU 150 MM2 MEIO-DURO | M | 163.44 | SINAPI892 | CABO DE COBRE NU 150 MM2 MEIO-DURO | M | 163.44
SINAPI | 857 | CABO DE COBRE NU 16 MM2 MEIO-DURO | M | 17.77 | SINAPI857 | CABO DE COBRE NU 16 MM2 MEIO-DURO | M | 17.77
SINAPI | 37404 | CABO DE COBRE NU 185 MM2 MEIO-DURO | M | 189.1 | SINAPI37404 | CABO DE COBRE NU 185 MM2 MEIO-DURO | M | 189.1
SINAPI | 868 | CABO DE COBRE NU 25 MM2 MEIO-DURO | M | 25.33 | SINAPI868 | CABO DE COBRE NU 25 MM2 MEIO-DURO | M | 25.33
SINAPI | 863 | CABO DE COBRE NU 35 MM2 MEIO-DURO | M | 37.31 | SINAPI863 | CABO DE COBRE NU 35 MM2 MEIO-DURO | M | 37.31
SINAPI | 867 | CABO DE COBRE NU 50 MM2 MEIO-DURO | M | 53.15 | SINAPI867 | CABO DE COBRE NU 50 MM2 MEIO-DURO | M | 53.15
SINAPI | 864 | CABO DE COBRE NU 70 MM2 MEIO-DURO | M | 70.2 | SINAPI864 | CABO DE COBRE NU 70 MM2 MEIO-DURO | M | 70.2
SINAPI | 865 | CABO DE COBRE NU 95 MM2 MEIO-DURO | M | 100.98 | SINAPI865 | CABO DE COBRE NU 95 MM2 MEIO-DURO | M | 100.98
SINAPI | 993 | CABO DE COBRE, FLEXIVEL, CLASSE 4 OU 5, ISOLACAO EM PVC/A, ANTICHAMA BWF-B, COBERTURA PVC-ST1, ANTICHAMA BWF-B, 1 CONDUTOR, 0,6/1 KV, SECAO NOMINAL 1,5 MM2 | M | 1.92 | SINAPI993 | CABO DE COBRE, FLEXIVEL, CLASSE 4 OU 5, ISOLACAO EM PVC/A, ANTICHAMA BWF-B, COBERTURA PVC-ST1, ANTICHAMA BWF-B, 1 CONDUTOR, 0,6/1 KV, SECAO NOMINAL 1,5 MM2 | M | 1.92
SINAPI | 1020 | CABO DE COBRE, FLEXIVEL, CLASSE 4 OU 5, ISOLACAO EM PVC/A, ANTICHAMA BWF-B, COBERTURA PVC-ST1, ANTICHAMA BWF-B, 1 CONDUTOR, 0,6/1 KV, SECAO NOMINAL 10 MM2 | M | 9.8 | SINAPI1020 | CABO DE COBRE, FLEXIVEL, CLASSE 4 OU 5, ISOLACAO EM PVC/A, ANTICHAMA BWF-B, COBERTURA PVC-ST1, ANTICHAMA BWF-B, 1 CONDUTOR, 0,6/1 KV, SECAO NOMINAL 10 MM2 | M | 9.8
SINAPI | 1017 | CABO DE COBRE, FLEXIVEL, CLASSE 4 OU 5, ISOLACAO EM PVC/A, ANTICHAMA BWF-B, COBERTURA PVC-ST1, ANTICHAMA BWF-B, 1 CONDUTOR, 0,6/1 KV, SECAO NOMINAL 120 MM2 | M | 120.07 | SINAPI1017 | CABO DE COBRE, FLEXIVEL, CLASSE 4 OU 5, ISOLACAO EM PVC/A, ANTICHAMA BWF-B, COBERTURA PVC-ST1, ANTICHAMA BWF-B, 1 CONDUTOR, 0,6/1 KV, SECAO NOMINAL 120 MM2 | M | 120.07
SINAPI | 999 | CABO DE COBRE, FLEXIVEL, CLASSE 4 OU 5, ISOLACAO EM PVC/A, ANTICHAMA BWF-B, COBERTURA PVC-ST1, ANTICHAMA BWF-B, 1 CONDUTOR, 0,6/1 KV, SECAO NOMINAL 150 MM2 | M | 145.46 | SINAPI999 | CABO DE COBRE, FLEXIVEL, CLASSE 4 OU 5, ISOLACAO EM PVC/A, ANTICHAMA BWF-B, COBERTURA PVC-ST1, ANTICHAMA BWF-B, 1 CONDUTOR, 0,6/1 KV, SECAO NOMINAL 150 MM2 | M | 145.46
SINAPI | 995 | CABO DE COBRE, FLEXIVEL, CLASSE 4 OU 5, ISOLACAO EM PVC/A, ANTICHAMA BWF-B, COBERTURA PVC-ST1, ANTICHAMA BWF-B, 1 CONDUTOR, 0,6/1 KV, SECAO NOMINAL 16 MM2 | M | 15.6 | SINAPI995 | CABO DE COBRE, FLEXIVEL, CLASSE 4 OU 5, ISOLACAO EM PVC/A, ANTICHAMA BWF-B, COBERTURA PVC-ST1, ANTICHAMA BWF-B, 1 CONDUTOR, 0,6/1 KV, SECAO NOMINAL 16 MM2 | M | 15.6
SINAPI | 1000 | CABO DE COBRE, FLEXIVEL, CLASSE 4 OU 5, ISOLACAO EM PVC/A, ANTICHAMA BWF-B, COBERTURA PVC-ST1, ANTICHAMA BWF-B, 1 CONDUTOR, 0,6/1 KV, SECAO NOMINAL 185 MM2 | M | 178.67 | SINAPI1000 | CABO DE COBRE, FLEXIVEL, CLASSE 4 OU 5, ISOLACAO EM PVC/A, ANTICHAMA BWF-B, COBERTURA PVC-ST1, ANTICHAMA BWF-B, 1 CONDUTOR, 0,6/1 KV, SECAO NOMINAL 185 MM2 | M | 178.67
SINAPI | 1022 | CABO DE COBRE, FLEXIVEL, CLASSE 4 OU 5, ISOLACAO EM PVC/A, ANTICHAMA BWF-B, COBERTURA PVC-ST1, ANTICHAMA BWF-B, 1 CONDUTOR, 0,6/1 KV, SECAO NOMINAL 2,5 MM2 | M | 2.68 | SINAPI1022 | CABO DE COBRE, FLEXIVEL, CLASSE 4 OU 5, ISOLACAO EM PVC/A, ANTICHAMA BWF-B, COBERTURA PVC-ST1, ANTICHAMA BWF-B, 1 CONDUTOR, 0,6/1 KV, SECAO NOMINAL 2,5 MM2 | M | 2.68
SINAPI | 1015 | CABO DE COBRE, FLEXIVEL, CLASSE 4 OU 5, ISOLACAO EM PVC/A, ANTICHAMA BWF-B, COBERTURA PVC-ST1, ANTICHAMA BWF-B, 1 CONDUTOR, 0,6/1 KV, SECAO NOMINAL 240 MM2 | M | 237.43 | SINAPI1015 | CABO DE COBRE, FLEXIVEL, CLASSE 4 OU 5, ISOLACAO EM PVC/A, ANTICHAMA BWF-B, COBERTURA PVC-ST1, ANTICHAMA BWF-B, 1 CONDUTOR, 0,6/1 KV, SECAO NOMINAL 240 MM2 | M | 237.43
SINAPI | 996 | CABO DE COBRE, FLEXIVEL, CLASSE 4 OU 5, ISOLACAO EM PVC/A, ANTICHAMA BWF-B, COBERTURA PVC-ST1, ANTICHAMA BWF-B, 1 CONDUTOR, 0,6/1 KV, SECAO NOMINAL 25 MM2 | M | 24.19 | SINAPI996 | CABO DE COBRE, FLEXIVEL, CLASSE 4 OU 5, ISOLACAO EM PVC/A, ANTICHAMA BWF-B, COBERTURA PVC-ST1, ANTICHAMA BWF-B, 1 CONDUTOR, 0,6/1 KV, SECAO NOMINAL 25 MM2 | M | 24.19
SINAPI | 1001 | CABO DE COBRE, FLEXIVEL, CLASSE 4 OU 5, ISOLACAO EM PVC/A, ANTICHAMA BWF-B, COBERTURA PVC-ST1, ANTICHAMA BWF-B, 1 CONDUTOR, 0,6/1 KV, SECAO NOMINAL 300 MM2 | M | 308.06 | SINAPI1001 | CABO DE COBRE, FLEXIVEL, CLASSE 4 OU 5, ISOLACAO EM PVC/A, ANTICHAMA BWF-B, COBERTURA PVC-ST1, ANTICHAMA BWF-B, 1 CONDUTOR, 0,6/1 KV, SECAO NOMINAL 300 MM2 | M | 308.06
SINAPI | 1019 | CABO DE COBRE, FLEXIVEL, CLASSE 4 OU 5, ISOLACAO EM PVC/A, ANTICHAMA BWF-B, COBERTURA PVC-ST1, ANTICHAMA BWF-B, 1 CONDUTOR, 0,6/1 KV, SECAO NOMINAL 35 MM2 | M | 34.18 | SINAPI1019 | CABO DE COBRE, FLEXIVEL, CLASSE 4 OU 5, ISOLACAO EM PVC/A, ANTICHAMA BWF-B, COBERTURA PVC-ST1, ANTICHAMA BWF-B, 1 CONDUTOR, 0,6/1 KV, SECAO NOMINAL 35 MM2 | M | 34.18
SINAPI | 1021 | CABO DE COBRE, FLEXIVEL, CLASSE 4 OU 5, ISOLACAO EM PVC/A, ANTICHAMA BWF-B, COBERTURA PVC-ST1, ANTICHAMA BWF-B, 1 CONDUTOR, 0,6/1 KV, SECAO NOMINAL 4 MM2 | M | 4.11 | SINAPI1021 | CABO DE COBRE, FLEXIVEL, CLASSE 4 OU 5, ISOLACAO EM PVC/A, ANTICHAMA BWF-B, COBERTURA PVC-ST1, ANTICHAMA BWF-B, 1 CONDUTOR, 0,6/1 KV, SECAO NOMINAL 4 MM2 | M | 4.11
SINAPI | 39249 | CABO DE COBRE, FLEXIVEL, CLASSE 4 OU 5, ISOLACAO EM PVC/A, ANTICHAMA BWF-B, COBERTURA PVC-ST1, ANTICHAMA BWF-B, 1 CONDUTOR, 0,6/1 KV, SECAO NOMINAL 400 MM2 | M | 414.21 | SINAPI39249 | CABO DE COBRE, FLEXIVEL, CLASSE 4 OU 5, ISOLACAO EM PVC/A, ANTICHAMA BWF-B, COBERTURA PVC-ST1, ANTICHAMA BWF-B, 1 CONDUTOR, 0,6/1 KV, SECAO NOMINAL 400 MM2 | M | 414.21
SINAPI | 1018 | CABO DE COBRE, FLEXIVEL, CLASSE 4 OU 5, ISOLACAO EM PVC/A, ANTICHAMA BWF-B, COBERTURA PVC-ST1, ANTICHAMA BWF-B, 1 CONDUTOR, 0,6/1 KV, SECAO NOMINAL 50 MM2 | M | 50.55 | SINAPI1018 | CABO DE COBRE, FLEXIVEL, CLASSE 4 OU 5, ISOLACAO EM PVC/A, ANTICHAMA BWF-B, COBERTURA PVC-ST1, ANTICHAMA BWF-B, 1 CONDUTOR, 0,6/1 KV, SECAO NOMINAL 50 MM2 | M | 50.55
SINAPI | 39250 | CABO DE COBRE, FLEXIVEL, CLASSE 4 OU 5, ISOLACAO EM PVC/A, ANTICHAMA BWF-B, COBERTURA PVC-ST1, ANTICHAMA BWF-B, 1 CONDUTOR, 0,6/1 KV, SECAO NOMINAL 500 MM2 | M | 495.49 | SINAPI39250 | CABO DE COBRE, FLEXIVEL, CLASSE 4 OU 5, ISOLACAO EM PVC/A, ANTICHAMA BWF-B, COBERTURA PVC-ST1, ANTICHAMA BWF-B, 1 CONDUTOR, 0,6/1 KV, SECAO NOMINAL 500 MM2 | M | 495.49
SINAPI | 994 | CABO DE COBRE, FLEXIVEL, CLASSE 4 OU 5, ISOLACAO EM PVC/A, ANTICHAMA BWF-B, COBERTURA PVC-ST1, ANTICHAMA BWF-B, 1 CONDUTOR, 0,6/1 KV, SECAO NOMINAL 6 MM2 | M | 5.98 | SINAPI994 | CABO DE COBRE, FLEXIVEL, CLASSE 4 OU 5, ISOLACAO EM PVC/A, ANTICHAMA BWF-B, COBERTURA PVC-ST1, ANTICHAMA BWF-B, 1 CONDUTOR, 0,6/1 KV, SECAO NOMINAL 6 MM2 | M | 5.98
SINAPI | 977 | CABO DE COBRE, FLEXIVEL, CLASSE 4 OU 5, ISOLACAO EM PVC/A, ANTICHAMA BWF-B, COBERTURA PVC-ST1, ANTICHAMA BWF-B, 1 CONDUTOR, 0,6/1 KV, SECAO NOMINAL 70 MM2 | M | 70.71 | SINAPI977 | CABO DE COBRE, FLEXIVEL, CLASSE 4 OU 5, ISOLACAO EM PVC/A, ANTICHAMA BWF-B, COBERTURA PVC-ST1, ANTICHAMA BWF-B, 1 CONDUTOR, 0,6/1 KV, SECAO NOMINAL 70 MM2 | M | 70.71
SINAPI | 998 | CABO DE COBRE, FLEXIVEL, CLASSE 4 OU 5, ISOLACAO EM PVC/A, ANTICHAMA BWF-B, COBERTURA PVC-ST1, ANTICHAMA BWF-B, 1 CONDUTOR, 0,6/1 KV, SECAO NOMINAL 95 MM2 | M | 91.81 | SINAPI998 | CABO DE COBRE, FLEXIVEL, CLASSE 4 OU 5, ISOLACAO EM PVC/A, ANTICHAMA BWF-B, COBERTURA PVC-ST1, ANTICHAMA BWF-B, 1 CONDUTOR, 0,6/1 KV, SECAO NOMINAL 95 MM2 | M | 91.81
SINAPI | 39251 | CABO DE COBRE, FLEXIVEL, CLASSE 4 OU 5, ISOLACAO EM PVC/A, ANTICHAMA BWF-B, 1 CONDUTOR, 450/750 V, SECAO NOMINAL 0,5 MM2 | M | 0.66 | SINAPI39251 | CABO DE COBRE, FLEXIVEL, CLASSE 4 OU 5, ISOLACAO EM PVC/A, ANTICHAMA BWF-B, 1 CONDUTOR, 450/750 V, SECAO NOMINAL 0,5 MM2 | M | 0.66
SINAPI | 1011 | CABO DE COBRE, FLEXIVEL, CLASSE 4 OU 5, ISOLACAO EM PVC/A, ANTICHAMA BWF-B, 1 CONDUTOR, 450/750 V, SECAO NOMINAL 0,75 MM2 | M | 0.9 | SINAPI1011 | CABO DE COBRE, FLEXIVEL, CLASSE 4 OU 5, ISOLACAO EM PVC/A, ANTICHAMA BWF-B, 1 CONDUTOR, 450/750 V, SECAO NOMINAL 0,75 MM2 | M | 0.9
SINAPI | 39252 | CABO DE COBRE, FLEXIVEL, CLASSE 4 OU 5, ISOLACAO EM PVC/A, ANTICHAMA BWF-B, 1 CONDUTOR, 450/750 V, SECAO NOMINAL 1,0 MM2 | M | 1.18 | SINAPI39252 | CABO DE COBRE, FLEXIVEL, CLASSE 4 OU 5, ISOLACAO EM PVC/A, ANTICHAMA BWF-B, 1 CONDUTOR, 450/750 V, SECAO NOMINAL 1,0 MM2 | M | 1.18
SINAPI | 1013 | CABO DE COBRE, FLEXIVEL, CLASSE 4 OU 5, ISOLACAO EM PVC/A, ANTICHAMA BWF-B, 1 CONDUTOR, 450/750 V, SECAO NOMINAL 1,5 MM2 | M | 1.42 | SINAPI1013 | CABO DE COBRE, FLEXIVEL, CLASSE 4 OU 5, ISOLACAO EM PVC/A, ANTICHAMA BWF-B, 1 CONDUTOR, 450/750 V, SECAO NOMINAL 1,5 MM2 | M | 1.42
SINAPI | 980 | CABO DE COBRE, FLEXIVEL, CLASSE 4 OU 5, ISOLACAO EM PVC/A, ANTICHAMA BWF-B, 1 CONDUTOR, 450/750 V, SECAO NOMINAL 10 MM2 | M | 10.27 | SINAPI980 | CABO DE COBRE, FLEXIVEL, CLASSE 4 OU 5, ISOLACAO EM PVC/A, ANTICHAMA BWF-B, 1 CONDUTOR, 450/750 V, SECAO NOMINAL 10 MM2 | M | 10.27
SINAPI | 39237 | CABO DE COBRE, FLEXIVEL, CLASSE 4 OU 5, ISOLACAO EM PVC/A, ANTICHAMA BWF-B, 1 CONDUTOR, 450/750 V, SECAO NOMINAL 120 MM2 | M | 109.31 | SINAPI39237 | CABO DE COBRE, FLEXIVEL, CLASSE 4 OU 5, ISOLACAO EM PVC/A, ANTICHAMA BWF-B, 1 CONDUTOR, 450/750 V, SECAO NOMINAL 120 MM2 | M | 109.31
SINAPI | 39238 | CABO DE COBRE, FLEXIVEL, CLASSE 4 OU 5, ISOLACAO EM PVC/A, ANTICHAMA BWF-B, 1 CONDUTOR, 450/750 V, SECAO NOMINAL 150 MM2 | M | 137.86 | SINAPI39238 | CABO DE COBRE, FLEXIVEL, CLASSE 4 OU 5, ISOLACAO EM PVC/A, ANTICHAMA BWF-B, 1 CONDUTOR, 450/750 V, SECAO NOMINAL 150 MM2 | M | 137.86
SINAPI | 979 | CABO DE COBRE, FLEXIVEL, CLASSE 4 OU 5, ISOLACAO EM PVC/A, ANTICHAMA BWF-B, 1 CONDUTOR, 450/750 V, SECAO NOMINAL 16 MM2 | M | 14.68 | SINAPI979 | CABO DE COBRE, FLEXIVEL, CLASSE 4 OU 5, ISOLACAO EM PVC/A, ANTICHAMA BWF-B, 1 CONDUTOR, 450/750 V, SECAO NOMINAL 16 MM2 | M | 14.68
SINAPI | 39239 | CABO DE COBRE, FLEXIVEL, CLASSE 4 OU 5, ISOLACAO EM PVC/A, ANTICHAMA BWF-B, 1 CONDUTOR, 450/750 V, SECAO NOMINAL 185 MM2 | M | 166.55 | SINAPI39239 | CABO DE COBRE, FLEXIVEL, CLASSE 4 OU 5, ISOLACAO EM PVC/A, ANTICHAMA BWF-B, 1 CONDUTOR, 450/750 V, SECAO NOMINAL 185 MM2 | M | 166.55
SINAPI | 1014 | CABO DE COBRE, FLEXIVEL, CLASSE 4 OU 5, ISOLACAO EM PVC/A, ANTICHAMA BWF-B, 1 CONDUTOR, 450/750 V, SECAO NOMINAL 2,5 MM2 | M | 2.25 | SINAPI1014 | CABO DE COBRE, FLEXIVEL, CLASSE 4 OU 5, ISOLACAO EM PVC/A, ANTICHAMA BWF-B, 1 CONDUTOR, 450/750 V, SECAO NOMINAL 2,5 MM2 | M | 2.25
SINAPI | 39240 | CABO DE COBRE, FLEXIVEL, CLASSE 4 OU 5, ISOLACAO EM PVC/A, ANTICHAMA BWF-B, 1 CONDUTOR, 450/750 V, SECAO NOMINAL 240 MM2 | M | 219.05 | SINAPI39240 | CABO DE COBRE, FLEXIVEL, CLASSE 4 OU 5, ISOLACAO EM PVC/A, ANTICHAMA BWF-B, 1 CONDUTOR, 450/750 V, SECAO NOMINAL 240 MM2 | M | 219.05
SINAPI | 39232 | CABO DE COBRE, FLEXIVEL, CLASSE 4 OU 5, ISOLACAO EM PVC/A, ANTICHAMA BWF-B, 1 CONDUTOR, 450/750 V, SECAO NOMINAL 25 MM2 | M | 22.99 | SINAPI39232 | CABO DE COBRE, FLEXIVEL, CLASSE 4 OU 5, ISOLACAO EM PVC/A, ANTICHAMA BWF-B, 1 CONDUTOR, 450/750 V, SECAO NOMINAL 25 MM2 | M | 22.99
SINAPI | 39233 | CABO DE COBRE, FLEXIVEL, CLASSE 4 OU 5, ISOLACAO EM PVC/A, ANTICHAMA BWF-B, 1 CONDUTOR, 450/750 V, SECAO NOMINAL 35 MM2 | M | 33.51 | SINAPI39233 | CABO DE COBRE, FLEXIVEL, CLASSE 4 OU 5, ISOLACAO EM PVC/A, ANTICHAMA BWF-B, 1 CONDUTOR, 450/750 V, SECAO NOMINAL 35 MM2 | M | 33.51
SINAPI | 981 | CABO DE COBRE, FLEXIVEL, CLASSE 4 OU 5, ISOLACAO EM PVC/A, ANTICHAMA BWF-B, 1 CONDUTOR, 450/750 V, SECAO NOMINAL 4 MM2 | M | 3.74 | SINAPI981 | CABO DE COBRE, FLEXIVEL, CLASSE 4 OU 5, ISOLACAO EM PVC/A, ANTICHAMA BWF-B, 1 CONDUTOR, 450/750 V, SECAO NOMINAL 4 MM2 | M | 3.74
SINAPI | 39234 | CABO DE COBRE, FLEXIVEL, CLASSE 4 OU 5, ISOLACAO EM PVC/A, ANTICHAMA BWF-B, 1 CONDUTOR, 450/750 V, SECAO NOMINAL 50 MM2 | M | 46.64 | SINAPI39234 | CABO DE COBRE, FLEXIVEL, CLASSE 4 OU 5, ISOLACAO EM PVC/A, ANTICHAMA BWF-B, 1 CONDUTOR, 450/750 V, SECAO NOMINAL 50 MM2 | M | 46.64
SINAPI | 982 | CABO DE COBRE, FLEXIVEL, CLASSE 4 OU 5, ISOLACAO EM PVC/A, ANTICHAMA BWF-B, 1 CONDUTOR, 450/750 V, SECAO NOMINAL 6 MM2 | M | 5.37 | SINAPI982 | CABO DE COBRE, FLEXIVEL, CLASSE 4 OU 5, ISOLACAO EM PVC/A, ANTICHAMA BWF-B, 1 CONDUTOR, 450/750 V, SECAO NOMINAL 6 MM2 | M | 5.37
SINAPI | 39235 | CABO DE COBRE, FLEXIVEL, CLASSE 4 OU 5, ISOLACAO EM PVC/A, ANTICHAMA BWF-B, 1 CONDUTOR, 450/750 V, SECAO NOMINAL 70 MM2 | M | 68.79 | SINAPI39235 | CABO DE COBRE, FLEXIVEL, CLASSE 4 OU 5, ISOLACAO EM PVC/A, ANTICHAMA BWF-B, 1 CONDUTOR, 450/750 V, SECAO NOMINAL 70 MM2 | M | 68.79
SINAPI | 39236 | CABO DE COBRE, FLEXIVEL, CLASSE 4 OU 5, ISOLACAO EM PVC/A, ANTICHAMA BWF-B, 1 CONDUTOR, 450/750 V, SECAO NOMINAL 95 MM2 | M | 91.17 | SINAPI39236 | CABO DE COBRE, FLEXIVEL, CLASSE 4 OU 5, ISOLACAO EM PVC/A, ANTICHAMA BWF-B, 1 CONDUTOR, 450/750 V, SECAO NOMINAL 95 MM2 | M | 91.17
SINAPI | 990 | CABO DE COBRE, RIGIDO, CLASSE 2, ISOLACAO EM PVC/A, ANTICHAMA BWF-B, 1 CONDUTOR, 450/750 V, SECAO NOMINAL 150 MM2 | M | 161.77 | SINAPI990 | CABO DE COBRE, RIGIDO, CLASSE 2, ISOLACAO EM PVC/A, ANTICHAMA BWF-B, 1 CONDUTOR, 450/750 V, SECAO NOMINAL 150 MM2 | M | 161.77
SINAPI | 39241 | CABO DE COBRE, RIGIDO, CLASSE 2, ISOLACAO EM PVC/A, ANTICHAMA BWF-B, 1 CONDUTOR, 450/750 V, SECAO NOMINAL 16 MM2 | M | 15.92 | SINAPI39241 | CABO DE COBRE, RIGIDO, CLASSE 2, ISOLACAO EM PVC/A, ANTICHAMA BWF-B, 1 CONDUTOR, 450/750 V, SECAO NOMINAL 16 MM2 | M | 15.92
SINAPI | 1005 | CABO DE COBRE, RIGIDO, CLASSE 2, ISOLACAO EM PVC/A, ANTICHAMA BWF-B, 1 CONDUTOR, 450/750 V, SECAO NOMINAL 185 MM2 | M | 201.41 | SINAPI1005 | CABO DE COBRE, RIGIDO, CLASSE 2, ISOLACAO EM PVC/A, ANTICHAMA BWF-B, 1 CONDUTOR, 450/750 V, SECAO NOMINAL 185 MM2 | M | 201.41
SINAPI | 991 | CABO DE COBRE, RIGIDO, CLASSE 2, ISOLACAO EM PVC/A, ANTICHAMA BWF-B, 1 CONDUTOR, 450/750 V, SECAO NOMINAL 240 MM2 | M | 263.8 | SINAPI991 | CABO DE COBRE, RIGIDO, CLASSE 2, ISOLACAO EM PVC/A, ANTICHAMA BWF-B, 1 CONDUTOR, 450/750 V, SECAO NOMINAL 240 MM2 | M | 263.8
SINAPI | 986 | CABO DE COBRE, RIGIDO, CLASSE 2, ISOLACAO EM PVC/A, ANTICHAMA BWF-B, 1 CONDUTOR, 450/750 V, SECAO NOMINAL 25 MM2 | M | 25.16 | SINAPI986 | CABO DE COBRE, RIGIDO, CLASSE 2, ISOLACAO EM PVC/A, ANTICHAMA BWF-B, 1 CONDUTOR, 450/750 V, SECAO NOMINAL 25 MM2 | M | 25.16
SINAPI | 987 | CABO DE COBRE, RIGIDO, CLASSE 2, ISOLACAO EM PVC/A, ANTICHAMA BWF-B, 1 CONDUTOR, 450/750 V, SECAO NOMINAL 35 MM2 | M | 34.44 | SINAPI987 | CABO DE COBRE, RIGIDO, CLASSE 2, ISOLACAO EM PVC/A, ANTICHAMA BWF-B, 1 CONDUTOR, 450/750 V, SECAO NOMINAL 35 MM2 | M | 34.44
SINAPI | 1007 | CABO DE COBRE, RIGIDO, CLASSE 2, ISOLACAO EM PVC/A, ANTICHAMA BWF-B, 1 CONDUTOR, 450/750 V, SECAO NOMINAL 50 MM2 | M | 47.68 | SINAPI1007 | CABO DE COBRE, RIGIDO, CLASSE 2, ISOLACAO EM PVC/A, ANTICHAMA BWF-B, 1 CONDUTOR, 450/750 V, SECAO NOMINAL 50 MM2 | M | 47.68
SINAPI | 1008 | CABO DE COBRE, RIGIDO, CLASSE 2, ISOLACAO EM PVC/A, ANTICHAMA BWF-B, 1 CONDUTOR, 450/750 V, SECAO NOMINAL 6 MM2 | M | 6.05 | SINAPI1008 | CABO DE COBRE, RIGIDO, CLASSE 2, ISOLACAO EM PVC/A, ANTICHAMA BWF-B, 1 CONDUTOR, 450/750 V, SECAO NOMINAL 6 MM2 | M | 6.05
SINAPI | 988 | CABO DE COBRE, RIGIDO, CLASSE 2, ISOLACAO EM PVC/A, ANTICHAMA BWF-B, 1 CONDUTOR, 450/750 V, SECAO NOMINAL 70 MM2 | M | 65.74 | SINAPI988 | CABO DE COBRE, RIGIDO, CLASSE 2, ISOLACAO EM PVC/A, ANTICHAMA BWF-B, 1 CONDUTOR, 450/750 V, SECAO NOMINAL 70 MM2 | M | 65.74
SINAPI | 989 | CABO DE COBRE, RIGIDO, CLASSE 2, ISOLACAO EM PVC/A, ANTICHAMA BWF-B, 1 CONDUTOR, 450/750 V, SECAO NOMINAL 95 MM2 | M | 90.75 | SINAPI989 | CABO DE COBRE, RIGIDO, CLASSE 2, ISOLACAO EM PVC/A, ANTICHAMA BWF-B, 1 CONDUTOR, 450/750 V, SECAO NOMINAL 95 MM2 | M | 90.75
SINAPI | 1006 | CABO DE COBRE, RIGIDO, CLASSE 2, ISOLACAO EM PVC, ANTI-CHAMA BWF-B, 1 CONDUTOR, 450/750 V, DIAMETRO 120 MM2 | M | 121.66 | SINAPI1006 | CABO DE COBRE, RIGIDO, CLASSE 2, ISOLACAO EM PVC, ANTI-CHAMA BWF-B, 1 CONDUTOR, 450/750 V, DIAMETRO 120 MM2 | M | 121.66
SINAPI | 43972 | CABO DE REDE, PAR TRANCADO U/UTP, 4 PARES, CATEGORIA 5E (CAT 5E), ISOLAMENTO PVC (CM) | M | 3.4 | SINAPI43972 | CABO DE REDE, PAR TRANCADO U/UTP, 4 PARES, CATEGORIA 5E (CAT 5E), ISOLAMENTO PVC (CM) | M | 3.4
SINAPI | 43971 | CABO DE REDE, PAR TRANCADO U/UTP, 4 PARES, CATEGORIA 5E (CAT 5E), ISOLAMENTO PVC (CMX) | M | 2.6 | SINAPI43971 | CABO DE REDE, PAR TRANCADO U/UTP, 4 PARES, CATEGORIA 5E (CAT 5E), ISOLAMENTO PVC (CMX) | M | 2.6
SINAPI | 39598 | CABO DE REDE, PAR TRANCADO U/UTP, 4 PARES, CATEGORIA 5E (CAT 5E), ISOLAMENTO PVC (LSZH) | M | 4.82 | SINAPI39598 | CABO DE REDE, PAR TRANCADO U/UTP, 4 PARES, CATEGORIA 5E (CAT 5E), ISOLAMENTO PVC (LSZH) | M | 4.82
SINAPI | 43973 | CABO DE REDE, PAR TRANCADO U/UTP, 4 PARES, CATEGORIA 6 (CAT 6), ISOLAMENTO PVC (CM) | M | 3.56 | SINAPI43973 | CABO DE REDE, PAR TRANCADO U/UTP, 4 PARES, CATEGORIA 6 (CAT 6), ISOLAMENTO PVC (CM) | M | 3.56
SINAPI | 39599 | CABO DE REDE, PAR TRANCADO UTP, 4 PARES, CATEGORIA 6 (CAT 6), ISOLAMENTO PVC (LSZH) | M | 6.93 | SINAPI39599 | CABO DE REDE, PAR TRANCADO UTP, 4 PARES, CATEGORIA 6 (CAT 6), ISOLAMENTO PVC (LSZH) | M | 6.93
SINAPI | 43832 | CABO ELETRONICO CATEGORIA 6A U/UTP 23AWG X 4P | M | 18.27 | SINAPI43832 | CABO ELETRONICO CATEGORIA 6A U/UTP 23AWG X 4P | M | 18.27
SINAPI | 34602 | CABO FLEXIVEL PVC 750 V, 2 CONDUTORES DE 1,5 MM2 | M | 4.16 | SINAPI34602 | CABO FLEXIVEL PVC 750 V, 2 CONDUTORES DE 1,5 MM2 | M | 4.16
SINAPI | 34607 | CABO FLEXIVEL PVC 750 V, 2 CONDUTORES DE 4,0 MM2 | M | 10.2 | SINAPI34607 | CABO FLEXIVEL PVC 750 V, 2 CONDUTORES DE 4,0 MM2 | M | 10.2
SINAPI | 34609 | CABO FLEXIVEL PVC 750 V, 2 CONDUTORES DE 6,0 MM2 | M | 14.84 | SINAPI34609 | CABO FLEXIVEL PVC 750 V, 2 CONDUTORES DE 6,0 MM2 | M | 14.84
SINAPI | 34618 | CABO FLEXIVEL PVC 750 V, 3 CONDUTORES DE 1,5 MM2 | M | 5.67 | SINAPI34618 | CABO FLEXIVEL PVC 750 V, 3 CONDUTORES DE 1,5 MM2 | M | 5.67
SINAPI | 34621 | CABO FLEXIVEL PVC 750 V, 3 CONDUTORES DE 4,0 MM2 | M | 14.06 | SINAPI34621 | CABO FLEXIVEL PVC 750 V, 3 CONDUTORES DE 4,0 MM2 | M | 14.06
SINAPI | 34622 | CABO FLEXIVEL PVC 750 V, 3 CONDUTORES DE 6,0 MM2 | M | 20.89 | SINAPI34622 | CABO FLEXIVEL PVC 750 V, 3 CONDUTORES DE 6,0 MM2 | M | 20.89
SINAPI | 34624 | CABO FLEXIVEL PVC 750 V, 4 CONDUTORES DE 1,5 MM2 | M | 7.58 | SINAPI34624 | CABO FLEXIVEL PVC 750 V, 4 CONDUTORES DE 1,5 MM2 | M | 7.58
SINAPI | 34627 | CABO FLEXIVEL PVC 750 V, 4 CONDUTORES DE 4,0 MM2 | M | 18.27 | SINAPI34627 | CABO FLEXIVEL PVC 750 V, 4 CONDUTORES DE 4,0 MM2 | M | 18.27
SINAPI | 34629 | CABO FLEXIVEL PVC 750 V, 4 CONDUTORES DE 6,0 MM2 | M | 27.91 | SINAPI34629 | CABO FLEXIVEL PVC 750 V, 4 CONDUTORES DE 6,0 MM2 | M | 27.91
SINAPI | 39257 | CABO MULTIPOLAR DE COBRE, FLEXIVEL, CLASSE 4 OU 5, ISOLACAO EM HEPR, COBERTURA EM PVC-ST2, ANTICHAMA BWF-B, 0,6/1 KV, 3 CONDUTORES DE 1,5 MM2 | M | 5.68 | SINAPI39257 | CABO MULTIPOLAR DE COBRE, FLEXIVEL, CLASSE 4 OU 5, ISOLACAO EM HEPR, COBERTURA EM PVC-ST2, ANTICHAMA BWF-B, 0,6/1 KV, 3 CONDUTORES DE 1,5 MM2 | M | 5.68
SINAPI | 39261 | CABO MULTIPOLAR DE COBRE, FLEXIVEL, CLASSE 4 OU 5, ISOLACAO EM HEPR, COBERTURA EM PVC-ST2, ANTICHAMA BWF-B, 0,6/1 KV, 3 CONDUTORES DE 10 MM2 | M | 32.52 | SINAPI39261 | CABO MULTIPOLAR DE COBRE, FLEXIVEL, CLASSE 4 OU 5, ISOLACAO EM HEPR, COBERTURA EM PVC-ST2, ANTICHAMA BWF-B, 0,6/1 KV, 3 CONDUTORES DE 10 MM2 | M | 32.52
SINAPI | 39268 | CABO MULTIPOLAR DE COBRE, FLEXIVEL, CLASSE 4 OU 5, ISOLACAO EM HEPR, COBERTURA EM PVC-ST2, ANTICHAMA BWF-B, 0,6/1 KV, 3 CONDUTORES DE 120 MM2 | M | 508.34 | SINAPI39268 | CABO MULTIPOLAR DE COBRE, FLEXIVEL, CLASSE 4 OU 5, ISOLACAO EM HEPR, COBERTURA EM PVC-ST2, ANTICHAMA BWF-B, 0,6/1 KV, 3 CONDUTORES DE 120 MM2 | M | 508.34
SINAPI | 39262 | CABO MULTIPOLAR DE COBRE, FLEXIVEL, CLASSE 4 OU 5, ISOLACAO EM HEPR, COBERTURA EM PVC-ST2, ANTICHAMA BWF-B, 0,6/1 KV, 3 CONDUTORES DE 16 MM2 | M | 51.79 | SINAPI39262 | CABO MULTIPOLAR DE COBRE, FLEXIVEL, CLASSE 4 OU 5, ISOLACAO EM HEPR, COBERTURA EM PVC-ST2, ANTICHAMA BWF-B, 0,6/1 KV, 3 CONDUTORES DE 16 MM2 | M | 51.79
SINAPI | 39258 | CABO MULTIPOLAR DE COBRE, FLEXIVEL, CLASSE 4 OU 5, ISOLACAO EM HEPR, COBERTURA EM PVC-ST2, ANTICHAMA BWF-B, 0,6/1 KV, 3 CONDUTORES DE 2,5 MM2 | M | 8.56 | SINAPI39258 | CABO MULTIPOLAR DE COBRE, FLEXIVEL, CLASSE 4 OU 5, ISOLACAO EM HEPR, COBERTURA EM PVC-ST2, ANTICHAMA BWF-B, 0,6/1 KV, 3 CONDUTORES DE 2,5 MM2 | M | 8.56
SINAPI | 39263 | CABO MULTIPOLAR DE COBRE, FLEXIVEL, CLASSE 4 OU 5, ISOLACAO EM HEPR, COBERTURA EM PVC-ST2, ANTICHAMA BWF-B, 0,6/1 KV, 3 CONDUTORES DE 25 MM2 | M | 89.55 | SINAPI39263 | CABO MULTIPOLAR DE COBRE, FLEXIVEL, CLASSE 4 OU 5, ISOLACAO EM HEPR, COBERTURA EM PVC-ST2, ANTICHAMA BWF-B, 0,6/1 KV, 3 CONDUTORES DE 25 MM2 | M | 89.55
SINAPI | 39264 | CABO MULTIPOLAR DE COBRE, FLEXIVEL, CLASSE 4 OU 5, ISOLACAO EM HEPR, COBERTURA EM PVC-ST2, ANTICHAMA BWF-B, 0,6/1 KV, 3 CONDUTORES DE 35 MM2 | M | 124.06 | SINAPI39264 | CABO MULTIPOLAR DE COBRE, FLEXIVEL, CLASSE 4 OU 5, ISOLACAO EM HEPR, COBERTURA EM PVC-ST2, ANTICHAMA BWF-B, 0,6/1 KV, 3 CONDUTORES DE 35 MM2 | M | 124.06
SINAPI | 39259 | CABO MULTIPOLAR DE COBRE, FLEXIVEL, CLASSE 4 OU 5, ISOLACAO EM HEPR, COBERTURA EM PVC-ST2, ANTICHAMA BWF-B, 0,6/1 KV, 3 CONDUTORES DE 4 MM2 | M | 13.18 | SINAPI39259 | CABO MULTIPOLAR DE COBRE, FLEXIVEL, CLASSE 4 OU 5, ISOLACAO EM HEPR, COBERTURA EM PVC-ST2, ANTICHAMA BWF-B, 0,6/1 KV, 3 CONDUTORES DE 4 MM2 | M | 13.18
SINAPI | 39265 | CABO MULTIPOLAR DE COBRE, FLEXIVEL, CLASSE 4 OU 5, ISOLACAO EM HEPR, COBERTURA EM PVC-ST2, ANTICHAMA BWF-B, 0,6/1 KV, 3 CONDUTORES DE 50 MM2 | M | 168.42 | SINAPI39265 | CABO MULTIPOLAR DE COBRE, FLEXIVEL, CLASSE 4 OU 5, ISOLACAO EM HEPR, COBERTURA EM PVC-ST2, ANTICHAMA BWF-B, 0,6/1 KV, 3 CONDUTORES DE 50 MM2 | M | 168.42
SINAPI | 39260 | CABO MULTIPOLAR DE COBRE, FLEXIVEL, CLASSE 4 OU 5, ISOLACAO EM HEPR, COBERTURA EM PVC-ST2, ANTICHAMA BWF-B, 0,6/1 KV, 3 CONDUTORES DE 6 MM2 | M | 20.19 | SINAPI39260 | CABO MULTIPOLAR DE COBRE, FLEXIVEL, CLASSE 4 OU 5, ISOLACAO EM HEPR, COBERTURA EM PVC-ST2, ANTICHAMA BWF-B, 0,6/1 KV, 3 CONDUTORES DE 6 MM2 | M | 20.19
SINAPI | 39266 | CABO MULTIPOLAR DE COBRE, FLEXIVEL, CLASSE 4 OU 5, ISOLACAO EM HEPR, COBERTURA EM PVC-ST2, ANTICHAMA BWF-B, 0,6/1 KV, 3 CONDUTORES DE 70 MM2 | M | 254.15 | SINAPI39266 | CABO MULTIPOLAR DE COBRE, FLEXIVEL, CLASSE 4 OU 5, ISOLACAO EM HEPR, COBERTURA EM PVC-ST2, ANTICHAMA BWF-B, 0,6/1 KV, 3 CONDUTORES DE 70 MM2 | M | 254.15
SINAPI | 39267 | CABO MULTIPOLAR DE COBRE, FLEXIVEL, CLASSE 4 OU 5, ISOLACAO EM HEPR, COBERTURA EM PVC-ST2, ANTICHAMA BWF-B, 0,6/1 KV, 3 CONDUTORES DE 95 MM2 | M | 317.75 | SINAPI39267 | CABO MULTIPOLAR DE COBRE, FLEXIVEL, CLASSE 4 OU 5, ISOLACAO EM HEPR, COBERTURA EM PVC-ST2, ANTICHAMA BWF-B, 0,6/1 KV, 3 CONDUTORES DE 95 MM2 | M | 317.75
SINAPI | 11901 | CABO TELEFONICO CCI 50, 1 PAR, USO INTERNO, SEM BLINDAGEM | M | 0.62 | SINAPI11901 | CABO TELEFONICO CCI 50, 1 PAR, USO INTERNO, SEM BLINDAGEM | M | 0.62
SINAPI | 11902 | CABO TELEFONICO CCI 50, 2 PARES, USO INTERNO, SEM BLINDAGEM | M | 1.19 | SINAPI11902 | CABO TELEFONICO CCI 50, 2 PARES, USO INTERNO, SEM BLINDAGEM | M | 1.19
SINAPI | 11903 | CABO TELEFONICO CCI 50, 3 PARES, USO INTERNO, SEM BLINDAGEM | M | 1.26 | SINAPI11903 | CABO TELEFONICO CCI 50, 3 PARES, USO INTERNO, SEM BLINDAGEM | M | 1.26
SINAPI | 11904 | CABO TELEFONICO CCI 50, 4 PARES, USO INTERNO, SEM BLINDAGEM | M | 1.92 | SINAPI11904 | CABO TELEFONICO CCI 50, 4 PARES, USO INTERNO, SEM BLINDAGEM | M | 1.92
SINAPI | 11905 | CABO TELEFONICO CCI 50, 5 PARES, USO INTERNO, SEM BLINDAGEM | M | 2.34 | SINAPI11905 | CABO TELEFONICO CCI 50, 5 PARES, USO INTERNO, SEM BLINDAGEM | M | 2.34
SINAPI | 11906 | CABO TELEFONICO CCI 50, 6 PARES, USO INTERNO, SEM BLINDAGEM | M | 2.97 | SINAPI11906 | CABO TELEFONICO CCI 50, 6 PARES, USO INTERNO, SEM BLINDAGEM | M | 2.97
SINAPI | 11919 | CABO TELEFONICO CI 50, 10 PARES, USO INTERNO | M | 5.45 | SINAPI11919 | CABO TELEFONICO CI 50, 10 PARES, USO INTERNO | M | 5.45
SINAPI | 11920 | CABO TELEFONICO CI 50, 20 PARES, USO INTERNO | M | 10.36 | SINAPI11920 | CABO TELEFONICO CI 50, 20 PARES, USO INTERNO | M | 10.36
SINAPI | 11924 | CABO TELEFONICO CI 50, 200 PARES, USO INTERNO | M | 86.98 | SINAPI11924 | CABO TELEFONICO CI 50, 200 PARES, USO INTERNO | M | 86.98
SINAPI | 11921 | CABO TELEFONICO CI 50, 30 PARES, USO INTERNO | M | 15.16 | SINAPI11921 | CABO TELEFONICO CI 50, 30 PARES, USO INTERNO | M | 15.16
SINAPI | 11922 | CABO TELEFONICO CI 50, 50 PARES, USO INTERNO | M | 24.51 | SINAPI11922 | CABO TELEFONICO CI 50, 50 PARES, USO INTERNO | M | 24.51
SINAPI | 11923 | CABO TELEFONICO CI 50, 75 PARES, USO INTERNO | M | 35.89 | SINAPI11923 | CABO TELEFONICO CI 50, 75 PARES, USO INTERNO | M | 35.89
SINAPI | 11916 | CABO TELEFONICO CTP - APL - 50, 10 PARES, USO EXTERNO | M | 7.46 | SINAPI11916 | CABO TELEFONICO CTP - APL - 50, 10 PARES, USO EXTERNO | M | 7.46
SINAPI | 11914 | CABO TELEFONICO CTP - APL - 50, 100 PARES, USO EXTERNO | M | 53.77 | SINAPI11914 | CABO TELEFONICO CTP - APL - 50, 100 PARES, USO EXTERNO | M | 53.77
SINAPI | 11917 | CABO TELEFONICO CTP - APL - 50, 20 PARES, USO EXTERNO | M | 13.14 | SINAPI11917 | CABO TELEFONICO CTP - APL - 50, 20 PARES, USO EXTERNO | M | 13.14
SINAPI | 11918 | CABO TELEFONICO CTP - APL - 50, 30 PARES, USO EXTERNO | M | 15.59 | SINAPI11918 | CABO TELEFONICO CTP - APL - 50, 30 PARES, USO EXTERNO | M | 15.59
SINAPI | 37734 | CACAMBA METALICA BASCULANTE COM CAPACIDADE DE 10 M3 (INCLUI MONTAGEM, NAO INCLUI CAMINHAO) | UN | 85375.17 | SINAPI37734 | CACAMBA METALICA BASCULANTE COM CAPACIDADE DE 10 M3 (INCLUI MONTAGEM, NAO INCLUI CAMINHAO) | UN | 85375.17
SINAPI | 42251 | CACAMBA METALICA BASCULANTE COM CAPACIDADE DE 12 M3 (INCLUI MONTAGEM, NAO INCLUI CAMINHAO) | UN | 96948.71 | SINAPI42251 | CACAMBA METALICA BASCULANTE COM CAPACIDADE DE 12 M3 (INCLUI MONTAGEM, NAO INCLUI CAMINHAO) | UN | 96948.71
SINAPI | 37733 | CACAMBA METALICA BASCULANTE COM CAPACIDADE DE 6 M3 (INCLUI MONTAGEM, NAO INCLUI CAMINHAO) | UN | 64013.98 | SINAPI37733 | CACAMBA METALICA BASCULANTE COM CAPACIDADE DE 6 M3 (INCLUI MONTAGEM, NAO INCLUI CAMINHAO) | UN | 64013.98
SINAPI | 37735 | CACAMBA METALICA BASCULANTE COM CAPACIDADE DE 8 M3 (INCLUI MONTAGEM, NAO INCLUI CAMINHAO) | UN | 77136.85 | SINAPI37735 | CACAMBA METALICA BASCULANTE COM CAPACIDADE DE 8 M3 (INCLUI MONTAGEM, NAO INCLUI CAMINHAO) | UN | 77136.85
SINAPI | 5090 | CADEADO SIMPLES, CORPO EM LATAO MACICO, COM LARGURA DE 25 MM E ALTURA DE APROX 25 MM, HASTE CEMENTADA (NAO LONGA), EM ACO TEMPERADO COM DIAMETRO DE APROX 5,0 MM, INCLUINDO 2 CHAVES | UN | 20.35 | SINAPI5090 | CADEADO SIMPLES, CORPO EM LATAO MACICO, COM LARGURA DE 25 MM E ALTURA DE APROX 25 MM, HASTE CEMENTADA (NAO LONGA), EM ACO TEMPERADO COM DIAMETRO DE APROX 5,0 MM, INCLUINDO 2 CHAVES | UN | 20.35
SINAPI | 5085 | CADEADO SIMPLES, CORPO EM LATAO MACICO, COM LARGURA DE 35 MM E ALTURA DE APROX 30 MM, HASTE CEMENTADA (NAO LONGA), EM ACO TEMPERADO COM DIAMETRO DE APROX 6,0 MM, INCLUINDO 2 CHAVES | UN | 30.29 | SINAPI5085 | CADEADO SIMPLES, CORPO EM LATAO MACICO, COM LARGURA DE 35 MM E ALTURA DE APROX 30 MM, HASTE CEMENTADA (NAO LONGA), EM ACO TEMPERADO COM DIAMETRO DE APROX 6,0 MM, INCLUINDO 2 CHAVES | UN | 30.29
SINAPI | 43603 | CADEADO SIMPLES, CORPO EM LATAO MACICO, COM LARGURA DE 50 MM E ALTURA DE APROX 40 MM, HASTE CEMENTADA EM ACO TEMPERADO COM DIAMETRO DE APROX 8,0 MM, INCLUINDO 2 CHAVES | UN | 43.28 | SINAPI43603 | CADEADO SIMPLES, CORPO EM LATAO MACICO, COM LARGURA DE 50 MM E ALTURA DE APROX 40 MM, HASTE CEMENTADA EM ACO TEMPERADO COM DIAMETRO DE APROX 8,0 MM, INCLUINDO 2 CHAVES | UN | 43.28
SINAPI | 38374 | CADEIRA SUSPENSA MANUAL / BALANCIM INDIVIDUAL (NBR 14751) | UN | 1052.6 | SINAPI38374 | CADEIRA SUSPENSA MANUAL / BALANCIM INDIVIDUAL (NBR 14751) | UN | 1052.6
SINAPI | 20212 | CAIBRO APARELHADO *6 X 8* CM, EM MACARANDUBA/MASSARANDUBA, ANGELIM OU EQUIVALENTE DA REGIAO | M | 30.72 | SINAPI20212 | CAIBRO APARELHADO *6 X 8* CM, EM MACARANDUBA/MASSARANDUBA, ANGELIM OU EQUIVALENTE DA REGIAO | M | 30.72
SINAPI | 20209 | CAIBRO APARELHADO *7,5 X 7,5* CM, EM MACARANDUBA/MASSARANDUBA, ANGELIM OU EQUIVALENTE DA REGIAO | M | 36.7 | SINAPI20209 | CAIBRO APARELHADO *7,5 X 7,5* CM, EM MACARANDUBA/MASSARANDUBA, ANGELIM OU EQUIVALENTE DA REGIAO | M | 36.7
SINAPI | 4430 | CAIBRO NAO APARELHADO *5 X 6* CM, EM MACARANDUBA/MASSARANDUBA, ANGELIM OU EQUIVALENTE DA REGIAO - BRUTA | M | 17.98 | SINAPI4430 | CAIBRO NAO APARELHADO *5 X 6* CM, EM MACARANDUBA/MASSARANDUBA, ANGELIM OU EQUIVALENTE DA REGIAO - BRUTA | M | 17.98
SINAPI | 4433 | CAIBRO NAO APARELHADO *6 X 6* CM, EM MACARANDUBA/MASSARANDUBA, ANGELIM OU EQUIVALENTE DA REGIAO - BRUTA | M | 35.16 | SINAPI4433 | CAIBRO NAO APARELHADO *6 X 6* CM, EM MACARANDUBA/MASSARANDUBA, ANGELIM OU EQUIVALENTE DA REGIAO - BRUTA | M | 35.16
SINAPI | 4400 | CAIBRO NAO APARELHADO, *6 X 8* CM, EM MACARANDUBA/MASSARANDUBA, ANGELIM OU EQUIVALENTE DA REGIAO - BRUTA | M | 28.61 | SINAPI4400 | CAIBRO NAO APARELHADO, *6 X 8* CM, EM MACARANDUBA/MASSARANDUBA, ANGELIM OU EQUIVALENTE DA REGIAO - BRUTA | M | 28.61
SINAPI | 2729 | CAIBRO ROLICO DE MADEIRA TRATADA, D = 4 A 7 CM, H = 3,00 M, EM EUCALIPTO OU EQUIVALENTE DA REGIAO | UN | 22.55 | SINAPI2729 | CAIBRO ROLICO DE MADEIRA TRATADA, D = 4 A 7 CM, H = 3,00 M, EM EUCALIPTO OU EQUIVALENTE DA REGIAO | UN | 22.55
SINAPI | 4513 | CAIBRO 5 X 5 CM EM PINUS, MISTA OU EQUIVALENTE DA REGIAO - BRUTA | M | 5.54 | SINAPI4513 | CAIBRO 5 X 5 CM EM PINUS, MISTA OU EQUIVALENTE DA REGIAO - BRUTA | M | 5.54
SINAPI | 37106 | CAIXA D'AGUA / RESERVATORIO EM POLIESTER REFORCADO COM FIBRA DE VIDRO, 10000 LITROS, COM TAMPA | UN | 5211.27 | SINAPI37106 | CAIXA D'AGUA / RESERVATORIO EM POLIESTER REFORCADO COM FIBRA DE VIDRO, 10000 LITROS, COM TAMPA | UN | 5211.27
SINAPI | 11869 | CAIXA D'AGUA / RESERVATORIO EM POLIESTER REFORCADO COM FIBRA DE VIDRO, 1500 LITROS, COM TAMPA | UN | 1042.25 | SINAPI11869 | CAIXA D'AGUA / RESERVATORIO EM POLIESTER REFORCADO COM FIBRA DE VIDRO, 1500 LITROS, COM TAMPA | UN | 1042.25
SINAPI | 43981 | CAIXA D'AGUA / RESERVATORIO EM POLIESTER REFORCADO COM FIBRA DE VIDRO, 15000 LITROS, COM TAMPA | UN | 7853.33 | SINAPI43981 | CAIXA D'AGUA / RESERVATORIO EM POLIESTER REFORCADO COM FIBRA DE VIDRO, 15000 LITROS, COM TAMPA | UN | 7853.33
SINAPI | 37104 | CAIXA D'AGUA / RESERVATORIO EM POLIESTER REFORCADO COM FIBRA DE VIDRO, 2000 LITROS, COM TAMPA | UN | 1308.05 | SINAPI37104 | CAIXA D'AGUA / RESERVATORIO EM POLIESTER REFORCADO COM FIBRA DE VIDRO, 2000 LITROS, COM TAMPA | UN | 1308.05
SINAPI | 43982 | CAIXA D'AGUA / RESERVATORIO EM POLIESTER REFORCADO COM FIBRA DE VIDRO, 20000 LITROS, COM TAMPA | UN | 12406.29 | SINAPI43982 | CAIXA D'AGUA / RESERVATORIO EM POLIESTER REFORCADO COM FIBRA DE VIDRO, 20000 LITROS, COM TAMPA | UN | 12406.29
SINAPI | 43978 | CAIXA D'AGUA / RESERVATORIO EM POLIESTER REFORCADO COM FIBRA DE VIDRO, 3000 LITROS, COM TAMPA | UN | 1938.5 | SINAPI43978 | CAIXA D'AGUA / RESERVATORIO EM POLIESTER REFORCADO COM FIBRA DE VIDRO, 3000 LITROS, COM TAMPA | UN | 1938.5
SINAPI | 11871 | CAIXA D'AGUA / RESERVATORIO EM POLIESTER REFORCADO COM FIBRA DE VIDRO, 500 LITROS, COM TAMPA | UN | 485.84 | SINAPI11871 | CAIXA D'AGUA / RESERVATORIO EM POLIESTER REFORCADO COM FIBRA DE VIDRO, 500 LITROS, COM TAMPA | UN | 485.84
SINAPI | 37105 | CAIXA D'AGUA / RESERVATORIO EM POLIESTER REFORCADO COM FIBRA DE VIDRO, 5000 LITROS, COM TAMPA | UN | 2989.39 | SINAPI37105 | CAIXA D'AGUA / RESERVATORIO EM POLIESTER REFORCADO COM FIBRA DE VIDRO, 5000 LITROS, COM TAMPA | UN | 2989.39
SINAPI | 43980 | CAIXA D'AGUA / RESERVATORIO EM POLIESTER REFORCADO COM FIBRA DE VIDRO, 7000 LITROS, COM TAMPA | UN | 3722.97 | SINAPI43980 | CAIXA D'AGUA / RESERVATORIO EM POLIESTER REFORCADO COM FIBRA DE VIDRO, 7000 LITROS, COM TAMPA | UN | 3722.97
SINAPI | 43979 | CAIXA D'AGUA / RESERVATORIO EM POLIESTER REFORCADO COM FIBRA DE VIDRO, 750 LITROS, COM TAMPA | UN | 699.51 | SINAPI43979 | CAIXA D'AGUA / RESERVATORIO EM POLIESTER REFORCADO COM FIBRA DE VIDRO, 750 LITROS, COM TAMPA | UN | 699.51
SINAPI | 11868 | CAIXA D'AGUA / RESERVATORIO EM POLIESTER REFORCADO COM FIBRA DE VIDRO,1000 LITROS, COM TAMPA | UN | 676.49 | SINAPI11868 | CAIXA D'AGUA / RESERVATORIO EM POLIESTER REFORCADO COM FIBRA DE VIDRO,1000 LITROS, COM TAMPA | UN | 676.49
SINAPI | 34636 | CAIXA D'AGUA / RESERVATORIO EM POLIETILENO, 1000 LITROS, COM TAMPA | UN | 480.4 | SINAPI34636 | CAIXA D'AGUA / RESERVATORIO EM POLIETILENO, 1000 LITROS, COM TAMPA | UN | 480.4
SINAPI | 34639 | CAIXA D'AGUA / RESERVATORIO EM POLIETILENO, 1500 LITROS, COM TAMPA | UN | 1108.85 | SINAPI34639 | CAIXA D'AGUA / RESERVATORIO EM POLIETILENO, 1500 LITROS, COM TAMPA | UN | 1108.85
SINAPI | 34640 | CAIXA D'AGUA / RESERVATORIO EM POLIETILENO, 2000 LITROS, COM TAMPA | UN | 1257.81 | SINAPI34640 | CAIXA D'AGUA / RESERVATORIO EM POLIETILENO, 2000 LITROS, COM TAMPA | UN | 1257.81
SINAPI | 43977 | CAIXA D'AGUA / RESERVATORIO EM POLIETILENO, 3000 LITROS, COM TAMPA | UN | 2168.39 | SINAPI43977 | CAIXA D'AGUA / RESERVATORIO EM POLIETILENO, 3000 LITROS, COM TAMPA | UN | 2168.39
SINAPI | 34637 | CAIXA D'AGUA / RESERVATORIO EM POLIETILENO, 500 LITROS, COM TAMPA | UN | 290.52 | SINAPI34637 | CAIXA D'AGUA / RESERVATORIO EM POLIETILENO, 500 LITROS, COM TAMPA | UN | 290.52
SINAPI | 34638 | CAIXA D'AGUA / RESERVATORIO EM POLIETILENO, 750 LITROS, COM TAMPA | UN | 449.38 | SINAPI34638 | CAIXA D'AGUA / RESERVATORIO EM POLIETILENO, 750 LITROS, COM TAMPA | UN | 449.38
SINAPI | 34641 | CAIXA DE ATERRAMENTO EM CONCRETO PRE-MOLDADO, DIAMETRO DE 0,30 M E ALTURA DE 0,35 M, SEM FUNDO E COM TAMPA | UN | 100.26 | SINAPI34641 | CAIXA DE ATERRAMENTO EM CONCRETO PRE-MOLDADO, DIAMETRO DE 0,30 M E ALTURA DE 0,35 M, SEM FUNDO E COM TAMPA | UN | 100.26
SINAPI | 43434 | CAIXA DE CONCRETO ARMADO PRE-MOLDADO, COM FUNDO E SEM TAMPA, DIMENSOES DE 0,30 X 0,30 X 0,30 M | UN | 108.4 | SINAPI43434 | CAIXA DE CONCRETO ARMADO PRE-MOLDADO, COM FUNDO E SEM TAMPA, DIMENSOES DE 0,30 X 0,30 X 0,30 M | UN | 108.4
SINAPI | 43435 | CAIXA DE CONCRETO ARMADO PRE-MOLDADO, COM FUNDO E SEM TAMPA, DIMENSOES DE 0,40 X 0,40 X 0,40 M | UN | 198.73 | SINAPI43435 | CAIXA DE CONCRETO ARMADO PRE-MOLDADO, COM FUNDO E SEM TAMPA, DIMENSOES DE 0,40 X 0,40 X 0,40 M | UN | 198.73
SINAPI | 43436 | CAIXA DE CONCRETO ARMADO PRE-MOLDADO, COM FUNDO E SEM TAMPA, DIMENSOES DE 0,60 X 0,60 X 0,50 M | UN | 347.79 | SINAPI43436 | CAIXA DE CONCRETO ARMADO PRE-MOLDADO, COM FUNDO E SEM TAMPA, DIMENSOES DE 0,60 X 0,60 X 0,50 M | UN | 347.79
SINAPI | 43437 | CAIXA DE CONCRETO ARMADO PRE-MOLDADO, COM FUNDO E SEM TAMPA, DIMENSOES DE 0,80 X 0,80 X 0,50 M | UN | 630.54 | SINAPI43437 | CAIXA DE CONCRETO ARMADO PRE-MOLDADO, COM FUNDO E SEM TAMPA, DIMENSOES DE 0,80 X 0,80 X 0,50 M | UN | 630.54
SINAPI | 43438 | CAIXA DE CONCRETO ARMADO PRE-MOLDADO, COM FUNDO E SEM TAMPA, DIMENSOES DE 1,00 X 1,00 X 0,50 M | UN | 1129.2 | SINAPI43438 | CAIXA DE CONCRETO ARMADO PRE-MOLDADO, COM FUNDO E SEM TAMPA, DIMENSOES DE 1,00 X 1,00 X 0,50 M | UN | 1129.2
SINAPI | 41627 | CAIXA DE CONCRETO ARMADO PRE-MOLDADO, COM FUNDO E TAMPA, DIMENSOES DE 0,30 X 0,30 X 0,30 M | UN | 167.12 | SINAPI41627 | CAIXA DE CONCRETO ARMADO PRE-MOLDADO, COM FUNDO E TAMPA, DIMENSOES DE 0,30 X 0,30 X 0,30 M | UN | 167.12
SINAPI | 41628 | CAIXA DE CONCRETO ARMADO PRE-MOLDADO, COM FUNDO E TAMPA, DIMENSOES DE 0,40 X 0,40 X 0,40 M | UN | 307.14 | SINAPI41628 | CAIXA DE CONCRETO ARMADO PRE-MOLDADO, COM FUNDO E TAMPA, DIMENSOES DE 0,40 X 0,40 X 0,40 M | UN | 307.14
SINAPI | 41629 | CAIXA DE CONCRETO ARMADO PRE-MOLDADO, COM FUNDO E TAMPA, DIMENSOES DE 0,60 X 0,60 X 0,50 M | UN | 390.25 | SINAPI41629 | CAIXA DE CONCRETO ARMADO PRE-MOLDADO, COM FUNDO E TAMPA, DIMENSOES DE 0,60 X 0,60 X 0,50 M | UN | 390.25
SINAPI | 43429 | CAIXA DE CONCRETO ARMADO PRE-MOLDADO, SEM FUNDO, QUADRADA, DIMENSOES DE 0,30 X 0,30 X 0,30 M | UN | 86.46 | SINAPI43429 | CAIXA DE CONCRETO ARMADO PRE-MOLDADO, SEM FUNDO, QUADRADA, DIMENSOES DE 0,30 X 0,30 X 0,30 M | UN | 86.46
SINAPI | 43430 | CAIXA DE CONCRETO ARMADO PRE-MOLDADO, SEM FUNDO, QUADRADA, DIMENSOES DE 0,40 X 0,40 X 0,40 M | UN | 143.63 | SINAPI43430 | CAIXA DE CONCRETO ARMADO PRE-MOLDADO, SEM FUNDO, QUADRADA, DIMENSOES DE 0,40 X 0,40 X 0,40 M | UN | 143.63
SINAPI | 43431 | CAIXA DE CONCRETO ARMADO PRE-MOLDADO, SEM FUNDO, QUADRADA, DIMENSOES DE 0,60 X 0,60 X 0,50 M | UN | 278.23 | SINAPI43431 | CAIXA DE CONCRETO ARMADO PRE-MOLDADO, SEM FUNDO, QUADRADA, DIMENSOES DE 0,60 X 0,60 X 0,50 M | UN | 278.23
SINAPI | 43432 | CAIXA DE CONCRETO ARMADO PRE-MOLDADO, SEM FUNDO, QUADRADA, DIMENSOES DE 0,80 X 0,80 X 0,50 M | UN | 578.15 | SINAPI43432 | CAIXA DE CONCRETO ARMADO PRE-MOLDADO, SEM FUNDO, QUADRADA, DIMENSOES DE 0,80 X 0,80 X 0,50 M | UN | 578.15
SINAPI | 43433 | CAIXA DE CONCRETO ARMADO PRE-MOLDADO, SEM FUNDO, QUADRADA, DIMENSOES DE 1,00 X 1,00 X 0,50 M | UN | 911.49 | SINAPI43433 | CAIXA DE CONCRETO ARMADO PRE-MOLDADO, SEM FUNDO, QUADRADA, DIMENSOES DE 1,00 X 1,00 X 0,50 M | UN | 911.49
SINAPI | 43094 | CAIXA DE DERIVACAO PARA MEDIDOR DE ENERGIA, COM BARRAMENTO MONOFASICO, EM POLICARBONATO / TERMOPLASTICO - MODULO (PADRAO CONCESSIONARIA LOCAL) | UN | 287.64 | SINAPI43094 | CAIXA DE DERIVACAO PARA MEDIDOR DE ENERGIA, COM BARRAMENTO MONOFASICO, EM POLICARBONATO / TERMOPLASTICO - MODULO (PADRAO CONCESSIONARIA LOCAL) | UN | 287.64
SINAPI | 43093 | CAIXA DE DERIVACAO PARA MEDIDOR DE ENERGIA, COM BARRAMENTO POLIFASICO, EM POLICARBONATO / TERMOPLASTICO - MODULO (PADRAO CONCESSIONARIA LOCAL) | UN | 305.67 | SINAPI43093 | CAIXA DE DERIVACAO PARA MEDIDOR DE ENERGIA, COM BARRAMENTO POLIFASICO, EM POLICARBONATO / TERMOPLASTICO - MODULO (PADRAO CONCESSIONARIA LOCAL) | UN | 305.67
SINAPI | 11694 | CAIXA DE DESCARGA PLASTICA PARA BACIA / VASO SANITARIO DE EMBUTIR, COM ESPELHO ACIONADOR EM PLASTICO, CAPACIDADE 6 A 10 LITROS, (COMPLETA - ACESSORIOS INCLUSOS) | UN | 1086.47 | SINAPI11694 | CAIXA DE DESCARGA PLASTICA PARA BACIA / VASO SANITARIO DE EMBUTIR, COM ESPELHO ACIONADOR EM PLASTICO, CAPACIDADE 6 A 10 LITROS, (COMPLETA - ACESSORIOS INCLUSOS) | UN | 1086.47
SINAPI | 1030 | CAIXA DE DESCARGA PLASTICA PARA BACIA / VASO SANITARIO, EXTERNA, CAPACIDADE 9 LITROS, PUXADOR FIO DE NYLON, NAO INCLUSO CANO, BOLSA, ENGATE | UN | 49.15 | SINAPI1030 | CAIXA DE DESCARGA PLASTICA PARA BACIA / VASO SANITARIO, EXTERNA, CAPACIDADE 9 LITROS, PUXADOR FIO DE NYLON, NAO INCLUSO CANO, BOLSA, ENGATE | UN | 49.15
SINAPI | 11881 | CAIXA DE GORDURA CILINDRICA EM CONCRETO SIMPLES, PRE-MOLDADA, COM DIAMETRO DE 40 CM E ALTURA DE 45 CM, COM TAMPA | UN | 153.57 | SINAPI11881 | CAIXA DE GORDURA CILINDRICA EM CONCRETO SIMPLES, PRE-MOLDADA, COM DIAMETRO DE 40 CM E ALTURA DE 45 CM, COM TAMPA | UN | 153.57
SINAPI | 35277 | CAIXA DE GORDURA EM PVC, DIAMETRO MINIMO 300 MM, DIAMETRO DE SAIDA 100 MM, CAPACIDADE APROXIMADA 18 LITROS, COM TAMPA E CESTO | UN | 322.49 | SINAPI35277 | CAIXA DE GORDURA EM PVC, DIAMETRO MINIMO 300 MM, DIAMETRO DE SAIDA 100 MM, CAPACIDADE APROXIMADA 18 LITROS, COM TAMPA E CESTO | UN | 322.49
SINAPI | 10521 | CAIXA DE INCENDIO/ABRIGO PARA MANGUEIRA, DE EMBUTIR/INTERNA, COM 75 X 45 X 17 CM, EM CHAPA DE ACO, PORTA COM VENTILACAO, VISOR COM A INSCRICAO "INCENDIO", SUPORTE/CESTA INTERNA PARA A MANGUEIRA, PINTURA ELETROSTATICA VERMELHA | UN | 236.24 | SINAPI10521 | CAIXA DE INCENDIO/ABRIGO PARA MANGUEIRA, DE EMBUTIR/INTERNA, COM 75 X 45 X 17 CM, EM CHAPA DE ACO, PORTA COM VENTILACAO, VISOR COM A INSCRICAO "INCENDIO", SUPORTE/CESTA INTERNA PARA A MANGUEIRA, PINTURA ELETROSTATICA VERMELHA | UN | 236.24
SINAPI | 10885 | CAIXA DE INCENDIO/ABRIGO PARA MANGUEIRA, DE EMBUTIR/INTERNA, COM 90 X 60 X 17 CM, EM CHAPA DE ACO, PORTA COM VENTILACAO, VISOR COM A INSCRICAO "INCENDIO", SUPORTE/CESTA INTERNA PARA A MANGUEIRA, PINTURA ELETROSTATICA VERMELHA | UN | 298.82 | SINAPI10885 | CAIXA DE INCENDIO/ABRIGO PARA MANGUEIRA, DE EMBUTIR/INTERNA, COM 90 X 60 X 17 CM, EM CHAPA DE ACO, PORTA COM VENTILACAO, VISOR COM A INSCRICAO "INCENDIO", SUPORTE/CESTA INTERNA PARA A MANGUEIRA, PINTURA ELETROSTATICA VERMELHA | UN | 298.82
SINAPI | 20962 | CAIXA DE INCENDIO/ABRIGO PARA MANGUEIRA, DE SOBREPOR/EXTERNA, COM 75 X 45 X 17 CM, EM CHAPA DE ACO, PORTA COM VENTILACAO, VISOR COM A INSCRICAO "INCENDIO", SUPORTE/CESTA INTERNA PARA A MANGUEIRA, PINTURA ELETROSTATICA VERMELHA | UN | 247.5 | SINAPI20962 | CAIXA DE INCENDIO/ABRIGO PARA MANGUEIRA, DE SOBREPOR/EXTERNA, COM 75 X 45 X 17 CM, EM CHAPA DE ACO, PORTA COM VENTILACAO, VISOR COM A INSCRICAO "INCENDIO", SUPORTE/CESTA INTERNA PARA A MANGUEIRA, PINTURA ELETROSTATICA VERMELHA | UN | 247.5
SINAPI | 20963 | CAIXA DE INCENDIO/ABRIGO PARA MANGUEIRA, DE SOBREPOR/EXTERNA, COM 90 X 60 X 17 CM, EM CHAPA DE ACO, PORTA COM VENTILACAO, VISOR COM A INSCRICAO "INCENDIO", SUPORTE/CESTA INTERNA PARA A MANGUEIRA, PINTURA ELETROSTATICA VERMELHA | UN | 302.34 | SINAPI20963 | CAIXA DE INCENDIO/ABRIGO PARA MANGUEIRA, DE SOBREPOR/EXTERNA, COM 90 X 60 X 17 CM, EM CHAPA DE ACO, PORTA COM VENTILACAO, VISOR COM A INSCRICAO "INCENDIO", SUPORTE/CESTA INTERNA PARA A MANGUEIRA, PINTURA ELETROSTATICA VERMELHA | UN | 302.34
SINAPI | 34643 | CAIXA DE INSPECAO PARA ATERRAMENTO E PARA RAIOS, EM POLIPROPILENO, DIAMETRO = 300 MM X ALTURA = 400 MM | UN | 37.14 | SINAPI34643 | CAIXA DE INSPECAO PARA ATERRAMENTO E PARA RAIOS, EM POLIPROPILENO, DIAMETRO = 300 MM X ALTURA = 400 MM | UN | 37.14
SINAPI | 41480 | CAIXA DE INSPECAO PARA ATERRAMENTO OU OUTRO USO, EM PVC, DN = 250 X 250 MM | UN | 43.06 | SINAPI41480 | CAIXA DE INSPECAO PARA ATERRAMENTO OU OUTRO USO, EM PVC, DN = 250 X 250 MM | UN | 43.06
SINAPI | 41474 | CAIXA DE INSPECAO PARA ATERRAMENTO OU OUTRO USO, EM PVC, DN = 300 X *300* MM | UN | 68.79 | SINAPI41474 | CAIXA DE INSPECAO PARA ATERRAMENTO OU OUTRO USO, EM PVC, DN = 300 X *300* MM | UN | 68.79
SINAPI | 41475 | CAIXA DE INSPECAO PARA ATERRAMENTO OU OUTRO USO, EM PVC, DN = 300 X 250 MM | UN | 58.69 | SINAPI41475 | CAIXA DE INSPECAO PARA ATERRAMENTO OU OUTRO USO, EM PVC, DN = 300 X 250 MM | UN | 58.69
SINAPI | 41476 | CAIXA DE INSPECAO PARA ATERRAMENTO OU OUTRO USO, EM PVC, DN = 300 X 600 MM | UN | 128.52 | SINAPI41476 | CAIXA DE INSPECAO PARA ATERRAMENTO OU OUTRO USO, EM PVC, DN = 300 X 600 MM | UN | 128.52
SINAPI | 2555 | CAIXA DE LUZ "3 X 3" EM ACO ESMALTADA | UN | 1.54 | SINAPI2555 | CAIXA DE LUZ "3 X 3" EM ACO ESMALTADA | UN | 1.54
SINAPI | 2556 | CAIXA DE LUZ "4 X 2" EM ACO ESMALTADA | UN | 1.59 | SINAPI2556 | CAIXA DE LUZ "4 X 2" EM ACO ESMALTADA | UN | 1.59
SINAPI | 2557 | CAIXA DE LUZ "4 X 4" EM ACO ESMALTADA | UN | 3.36 | SINAPI2557 | CAIXA DE LUZ "4 X 4" EM ACO ESMALTADA | UN | 3.36
SINAPI | 10569 | CAIXA DE PASSAGEM / DERIVACAO / LUZ, OCTOGONAL 4 X4, EM ACO ESMALTADA, COM FUNDO MOVEL SIMPLES (FMS) | UN | 3.36 | SINAPI10569 | CAIXA DE PASSAGEM / DERIVACAO / LUZ, OCTOGONAL 4 X4, EM ACO ESMALTADA, COM FUNDO MOVEL SIMPLES (FMS) | UN | 3.36
SINAPI | 39810 | CAIXA DE PASSAGEM ELETRICA DE PAREDE, DE EMBUTIR, EM PVC, COM TAMPA APARAFUSADA, DIMENSOES 120 X 120 X *75* MM | UN | 38.82 | SINAPI39810 | CAIXA DE PASSAGEM ELETRICA DE PAREDE, DE EMBUTIR, EM PVC, COM TAMPA APARAFUSADA, DIMENSOES 120 X 120 X *75* MM | UN | 38.82
SINAPI | 39811 | CAIXA DE PASSAGEM ELETRICA DE PAREDE, DE EMBUTIR, EM PVC, COM TAMPA APARAFUSADA, DIMENSOES 150 X 150 X *75* MM | UN | 47.48 | SINAPI39811 | CAIXA DE PASSAGEM ELETRICA DE PAREDE, DE EMBUTIR, EM PVC, COM TAMPA APARAFUSADA, DIMENSOES 150 X 150 X *75* MM | UN | 47.48
SINAPI | 39812 | CAIXA DE PASSAGEM ELETRICA DE PAREDE, DE EMBUTIR, EM PVC, COM TAMPA APARAFUSADA, DIMENSOES 200 X 200 X *90* MM | UN | 78.07 | SINAPI39812 | CAIXA DE PASSAGEM ELETRICA DE PAREDE, DE EMBUTIR, EM PVC, COM TAMPA APARAFUSADA, DIMENSOES 200 X 200 X *90* MM | UN | 78.07
SINAPI | 43096 | CAIXA DE PASSAGEM ELETRICA DE PAREDE, DE EMBUTIR, EM TERMOPLASTICO / PVC, COM TAMPA APARAFUSADA, DIMENSOES 400 X 400 X *120* MM | UN | 258.78 | SINAPI43096 | CAIXA DE PASSAGEM ELETRICA DE PAREDE, DE EMBUTIR, EM TERMOPLASTICO / PVC, COM TAMPA APARAFUSADA, DIMENSOES 400 X 400 X *120* MM | UN | 258.78
SINAPI | 43102 | CAIXA DE PASSAGEM ELETRICA DE PAREDE, DE SOBREPOR, EM PVC, COM TAMPA APARAFUSADA, DIMENSOES 300 X 300 X *100* MM | UN | 157.35 | SINAPI43102 | CAIXA DE PASSAGEM ELETRICA DE PAREDE, DE SOBREPOR, EM PVC, COM TAMPA APARAFUSADA, DIMENSOES 300 X 300 X *100* MM | UN | 157.35
SINAPI | 43103 | CAIXA DE PASSAGEM ELETRICA DE PAREDE, DE SOBREPOR, EM PVC, COM TAMPA APARAFUSADA, DIMENSOES, 400 X 400 X *120* MM | UN | 231.71 | SINAPI43103 | CAIXA DE PASSAGEM ELETRICA DE PAREDE, DE SOBREPOR, EM PVC, COM TAMPA APARAFUSADA, DIMENSOES, 400 X 400 X *120* MM | UN | 231.71
SINAPI | 43098 | CAIXA DE PASSAGEM ELETRICA DE PAREDE, DE SOBREPOR, EM TERMOPLASTICO / PVC, COM TAMPA APARAFUSADA, DIMENSOES 200 X 200 X *100* MM | UN | 87.66 | SINAPI43098 | CAIXA DE PASSAGEM ELETRICA DE PAREDE, DE SOBREPOR, EM TERMOPLASTICO / PVC, COM TAMPA APARAFUSADA, DIMENSOES 200 X 200 X *100* MM | UN | 87.66
SINAPI | 43097 | CAIXA DE PASSAGEM ELETRICA DE PAREDE, DE SOBREPOR, EM TERMOPLASTICO / PVC, COM TAMPA APARAFUSADA, DIMENSOES, 150 X 150 X *100* MM | UN | 51.93 | SINAPI43097 | CAIXA DE PASSAGEM ELETRICA DE PAREDE, DE SOBREPOR, EM TERMOPLASTICO / PVC, COM TAMPA APARAFUSADA, DIMENSOES, 150 X 150 X *100* MM | UN | 51.93
SINAPI | 43104 | CAIXA DE PASSAGEM ELETRICA, PARA PISO, EM PVC, DIMENSOES DE 3/4" A 4" | UN | 614.32 | SINAPI43104 | CAIXA DE PASSAGEM ELETRICA, PARA PISO, EM PVC, DIMENSOES DE 3/4" A 4" | UN | 614.32
SINAPI | 39771 | CAIXA DE PASSAGEM METALICA DE SOBREPOR COM TAMPA PARAFUSADA, DIMENSOES 20 X 20 X 10 CM | UN | 32.31 | SINAPI39771 | CAIXA DE PASSAGEM METALICA DE SOBREPOR COM TAMPA PARAFUSADA, DIMENSOES 20 X 20 X 10 CM | UN | 32.31
SINAPI | 39772 | CAIXA DE PASSAGEM METALICA DE SOBREPOR COM TAMPA PARAFUSADA, DIMENSOES 30 X 30 X 10 CM | UN | 63.5 | SINAPI39772 | CAIXA DE PASSAGEM METALICA DE SOBREPOR COM TAMPA PARAFUSADA, DIMENSOES 30 X 30 X 10 CM | UN | 63.5
SINAPI | 39773 | CAIXA DE PASSAGEM METALICA DE SOBREPOR COM TAMPA PARAFUSADA, DIMENSOES 40 X 40 X 15 CM | UN | 102.06 | SINAPI39773 | CAIXA DE PASSAGEM METALICA DE SOBREPOR COM TAMPA PARAFUSADA, DIMENSOES 40 X 40 X 15 CM | UN | 102.06
SINAPI | 39774 | CAIXA DE PASSAGEM METALICA DE SOBREPOR COM TAMPA PARAFUSADA, DIMENSOES 50 X 50 X 15 CM | UN | 152.67 | SINAPI39774 | CAIXA DE PASSAGEM METALICA DE SOBREPOR COM TAMPA PARAFUSADA, DIMENSOES 50 X 50 X 15 CM | UN | 152.67
SINAPI | 39775 | CAIXA DE PASSAGEM METALICA DE SOBREPOR COM TAMPA PARAFUSADA, DIMENSOES 60 X 60 X 20 CM | UN | 203.75 | SINAPI39775 | CAIXA DE PASSAGEM METALICA DE SOBREPOR COM TAMPA PARAFUSADA, DIMENSOES 60 X 60 X 20 CM | UN | 203.75
SINAPI | 39776 | CAIXA DE PASSAGEM METALICA DE SOBREPOR COM TAMPA PARAFUSADA, DIMENSOES 70 X 70 X 20 CM | UN | 246.24 | SINAPI39776 | CAIXA DE PASSAGEM METALICA DE SOBREPOR COM TAMPA PARAFUSADA, DIMENSOES 70 X 70 X 20 CM | UN | 246.24
SINAPI | 39777 | CAIXA DE PASSAGEM METALICA DE SOBREPOR COM TAMPA PARAFUSADA, DIMENSOES 80 X 80 X 20 CM | UN | 312.1 | SINAPI39777 | CAIXA DE PASSAGEM METALICA DE SOBREPOR COM TAMPA PARAFUSADA, DIMENSOES 80 X 80 X 20 CM | UN | 312.1
SINAPI | 20254 | CAIXA DE PASSAGEM METALICA, DE SOBREPOR, COM TAMPA APARAFUSADA, DIMENSOES 15 X 15 X *10* CM | UN | 22.65 | SINAPI20254 | CAIXA DE PASSAGEM METALICA, DE SOBREPOR, COM TAMPA APARAFUSADA, DIMENSOES 15 X 15 X *10* CM | UN | 22.65
SINAPI | 20253 | CAIXA DE PASSAGEM METALICA, DE SOBREPOR, COM TAMPA APARAFUSADA, DIMENSOES 35 X 35 X *12* CM | UN | 74.39 | SINAPI20253 | CAIXA DE PASSAGEM METALICA, DE SOBREPOR, COM TAMPA APARAFUSADA, DIMENSOES 35 X 35 X *12* CM | UN | 74.39
SINAPI | 14055 | CAIXA DE PASSAGEM/ LUZ / TELEFONIA, DE EMBUTIR, EM CHAPA DE ACO GALVANIZADO, DIMENSOES 120 X 120 X *12* CM (PADRAO CONCESSIONARIA LOCAL) | UN | 679.76 | SINAPI14055 | CAIXA DE PASSAGEM/ LUZ / TELEFONIA, DE EMBUTIR, EM CHAPA DE ACO GALVANIZADO, DIMENSOES 120 X 120 X *12* CM (PADRAO CONCESSIONARIA LOCAL) | UN | 679.76
SINAPI | 11247 | CAIXA DE PASSAGEM/ LUZ / TELEFONIA, DE EMBUTIR, EM CHAPA DE ACO GALVANIZADO, DIMENSOES 150 X 150 X 15 CM (PADRAO CONCESSIONARIA LOCAL) | UN | 1430.37 | SINAPI11247 | CAIXA DE PASSAGEM/ LUZ / TELEFONIA, DE EMBUTIR, EM CHAPA DE ACO GALVANIZADO, DIMENSOES 150 X 150 X 15 CM (PADRAO CONCESSIONARIA LOCAL) | UN | 1430.37
SINAPI | 11250 | CAIXA DE PASSAGEM/ LUZ / TELEFONIA, DE EMBUTIR, EM CHAPA DE ACO GALVANIZADO, DIMENSOES 20 X 20 X *12* CM (PADRAO CONCESSIONARIA LOCAL) | UN | 61.58 | SINAPI11250 | CAIXA DE PASSAGEM/ LUZ / TELEFONIA, DE EMBUTIR, EM CHAPA DE ACO GALVANIZADO, DIMENSOES 20 X 20 X *12* CM (PADRAO CONCESSIONARIA LOCAL) | UN | 61.58
SINAPI | 11249 | CAIXA DE PASSAGEM/ LUZ / TELEFONIA, DE EMBUTIR, EM CHAPA DE ACO GALVANIZADO, DIMENSOES 200 X 200 X 20 CM (PADRAO CONCESSIONARIA LOCAL) | UN | 2794.02 | SINAPI11249 | CAIXA DE PASSAGEM/ LUZ / TELEFONIA, DE EMBUTIR, EM CHAPA DE ACO GALVANIZADO, DIMENSOES 200 X 200 X 20 CM (PADRAO CONCESSIONARIA LOCAL) | UN | 2794.02
SINAPI | 11251 | CAIXA DE PASSAGEM/ LUZ / TELEFONIA, DE EMBUTIR, EM CHAPA DE ACO GALVANIZADO, DIMENSOES 40 X 40 X *12* CM (PADRAO CONCESSIONARIA LOCAL) | UN | 136.4 | SINAPI11251 | CAIXA DE PASSAGEM/ LUZ / TELEFONIA, DE EMBUTIR, EM CHAPA DE ACO GALVANIZADO, DIMENSOES 40 X 40 X *12* CM (PADRAO CONCESSIONARIA LOCAL) | UN | 136.4
SINAPI | 11253 | CAIXA DE PASSAGEM/ LUZ / TELEFONIA, DE EMBUTIR, EM CHAPA DE ACO GALVANIZADO, DIMENSOES 60 X 60 X *12* CM (PADRAO CONCESSIONARIA LOCAL) | UN | 226.03 | SINAPI11253 | CAIXA DE PASSAGEM/ LUZ / TELEFONIA, DE EMBUTIR, EM CHAPA DE ACO GALVANIZADO, DIMENSOES 60 X 60 X *12* CM (PADRAO CONCESSIONARIA LOCAL) | UN | 226.03
SINAPI | 11255 | CAIXA DE PASSAGEM/ LUZ / TELEFONIA, DE EMBUTIR, EM CHAPA DE ACO GALVANIZADO, DIMENSOES 80 X 80 X *12* CM (PADRAO CONCESSIONARIA LOCAL) | UN | 337.91 | SINAPI11255 | CAIXA DE PASSAGEM/ LUZ / TELEFONIA, DE EMBUTIR, EM CHAPA DE ACO GALVANIZADO, DIMENSOES 80 X 80 X *12* CM (PADRAO CONCESSIONARIA LOCAL) | UN | 337.91
SINAPI | 11256 | CAIXA DE PASSAGEM/ LUZ / TELEFONIA, DE SOBREPOR, EM CHAPA DE ACO GALVANIZADO, DIMENSOES 80 X 80 X *12* CM (PADRAO CONCESSIONARIA LOCAL) | UN | 423.27 | SINAPI11256 | CAIXA DE PASSAGEM/ LUZ / TELEFONIA, DE SOBREPOR, EM CHAPA DE ACO GALVANIZADO, DIMENSOES 80 X 80 X *12* CM (PADRAO CONCESSIONARIA LOCAL) | UN | 423.27
SINAPI | 1872 | CAIXA DE PASSAGEM, EM PVC, DE 4" X 2", PARA ELETRODUTO FLEXIVEL CORRUGADO | UN | 2.87 | SINAPI1872 | CAIXA DE PASSAGEM, EM PVC, DE 4" X 2", PARA ELETRODUTO FLEXIVEL CORRUGADO | UN | 2.87
SINAPI | 1873 | CAIXA DE PASSAGEM, EM PVC, DE 4" X 4", PARA ELETRODUTO FLEXIVEL CORRUGADO | UN | 5.72 | SINAPI1873 | CAIXA DE PASSAGEM, EM PVC, DE 4" X 4", PARA ELETRODUTO FLEXIVEL CORRUGADO | UN | 5.72
SINAPI | 39693 | CAIXA DE PROTECAO EXTERNA PARA MEDIDOR HOROSAZONAL, DE BAIXA TENSAO, COM MODULO, EM CHAPA DE ACO (PADRAO DA CONCESSIONARIA LOCAL) | UN | 2658.34 | SINAPI39693 | CAIXA DE PROTECAO EXTERNA PARA MEDIDOR HOROSAZONAL, DE BAIXA TENSAO, COM MODULO, EM CHAPA DE ACO (PADRAO DA CONCESSIONARIA LOCAL) | UN | 2658.34
SINAPI | 39692 | CAIXA DE PROTECAO PARA TRANSFORMADOR CORRENTE, EM CHAPA DE ACO 18 USG (PADRAO DA CONCESSIONARIA LOCAL) | UN | 850.61 | SINAPI39692 | CAIXA DE PROTECAO PARA TRANSFORMADOR CORRENTE, EM CHAPA DE ACO 18 USG (PADRAO DA CONCESSIONARIA LOCAL) | UN | 850.61
SINAPI | 1062 | CAIXA INTERNA/EXTERNA DE MEDICAO PARA 1 MEDIDOR TRIFASICO, COM VISOR, EM CHAPA DE ACO 18 USG (PADRAO DA CONCESSIONARIA LOCAL) | UN | 269.57 | SINAPI1062 | CAIXA INTERNA/EXTERNA DE MEDICAO PARA 1 MEDIDOR TRIFASICO, COM VISOR, EM CHAPA DE ACO 18 USG (PADRAO DA CONCESSIONARIA LOCAL) | UN | 269.57
SINAPI | 39686 | CAIXA INTERNA/EXTERNA DE MEDICAO PARA 4 MEDIDORES MONOFASICOS, COM VISOR, EM CHAPA DE ACO 18 USG (PADRAO DA CONCESSIONARIA LOCAL) | UN | 436.49 | SINAPI39686 | CAIXA INTERNA/EXTERNA DE MEDICAO PARA 4 MEDIDORES MONOFASICOS, COM VISOR, EM CHAPA DE ACO 18 USG (PADRAO DA CONCESSIONARIA LOCAL) | UN | 436.49
SINAPI | 43095 | CAIXA MODULAR PARA MEDIDOR DE ENERGIA AGRUPADA, EM POLICARBONATO / TERMOPLASTICO, COM SUPORTE PARA DISJUNTOR (PADRAO DA CONCESSIONARIA LOCAL) | UN | 170.53 | SINAPI43095 | CAIXA MODULAR PARA MEDIDOR DE ENERGIA AGRUPADA, EM POLICARBONATO / TERMOPLASTICO, COM SUPORTE PARA DISJUNTOR (PADRAO DA CONCESSIONARIA LOCAL) | UN | 170.53
SINAPI | 1871 | CAIXA OCTOGONAL DE FUNDO MOVEL, EM PVC, DE 3" X 3", PARA ELETRODUTO FLEXIVEL CORRUGADO | UN | 5.14 | SINAPI1871 | CAIXA OCTOGONAL DE FUNDO MOVEL, EM PVC, DE 3" X 3", PARA ELETRODUTO FLEXIVEL CORRUGADO | UN | 5.14
SINAPI | 12001 | CAIXA OCTOGONAL DE FUNDO MOVEL, EM PVC, DE 4" X 4", PARA ELETRODUTO FLEXIVEL CORRUGADO | UN | 7.43 | SINAPI12001 | CAIXA OCTOGONAL DE FUNDO MOVEL, EM PVC, DE 4" X 4", PARA ELETRODUTO FLEXIVEL CORRUGADO | UN | 7.43
SINAPI | 11882 | CAIXA PARA HIDROMETRO CONCRETO PRE MOLDADO, *0,24 M X 0,45 M X 0,30* M (L X C X A) | UN | 110.21 | SINAPI11882 | CAIXA PARA HIDROMETRO CONCRETO PRE MOLDADO, *0,24 M X 0,45 M X 0,30* M (L X C X A) | UN | 110.21
SINAPI | 1068 | CAIXA PARA MEDICAO COLETIVA TIPO L, PADRAO BIFASICO OU TRIFASICO, PARA ATE 4 MEDIDORES, SEM BARRAMENTO E COM PORTAS INFERIOR E SUPERIOR | UN | 1778.11 | SINAPI1068 | CAIXA PARA MEDICAO COLETIVA TIPO L, PADRAO BIFASICO OU TRIFASICO, PARA ATE 4 MEDIDORES, SEM BARRAMENTO E COM PORTAS INFERIOR E SUPERIOR | UN | 1778.11
SINAPI | 39690 | CAIXA PARA MEDICAO COLETIVA TIPO M, PADRAO BIFASICO OU TRIFASICO, PARA ATE 8 MEDIDORES, SEM BARRAMENTO E COM PORTAS INFERIOR E SUPERIOR | UN | 2983.08 | SINAPI39690 | CAIXA PARA MEDICAO COLETIVA TIPO M, PADRAO BIFASICO OU TRIFASICO, PARA ATE 8 MEDIDORES, SEM BARRAMENTO E COM PORTAS INFERIOR E SUPERIOR | UN | 2983.08
SINAPI | 39691 | CAIXA PARA MEDICAO COLETIVA TIPO N, PADRAO BIFASICO OU TRIFASICO, PARA ATE 12 MEDIDORES, SEM BARRAMENTO E COM PORTAS INFERIOR E SUPERIOR | UN | 3751.88 | SINAPI39691 | CAIXA PARA MEDICAO COLETIVA TIPO N, PADRAO BIFASICO OU TRIFASICO, PARA ATE 12 MEDIDORES, SEM BARRAMENTO E COM PORTAS INFERIOR E SUPERIOR | UN | 3751.88
SINAPI | 39808 | CAIXA PARA MEDIDOR MONOFASICO, EM POLICARBONATO / TERMOPLASTICO, PARA ALOJAR 1 DISJUNTOR (PADRAO DA CONCESSIONARIA LOCAL) | UN | 89.03 | SINAPI39808 | CAIXA PARA MEDIDOR MONOFASICO, EM POLICARBONATO / TERMOPLASTICO, PARA ALOJAR 1 DISJUNTOR (PADRAO DA CONCESSIONARIA LOCAL) | UN | 89.03
SINAPI | 39809 | CAIXA PARA MEDIDOR POLIFASICO, EM POLICARBONATO / TERMOPLASTICO, PARA ALOJAR 1 DISJUNTOR (PADRAO DA CONCESSIONARIA LOCAL) | UN | 211.16 | SINAPI39809 | CAIXA PARA MEDIDOR POLIFASICO, EM POLICARBONATO / TERMOPLASTICO, PARA ALOJAR 1 DISJUNTOR (PADRAO DA CONCESSIONARIA LOCAL) | UN | 211.16
SINAPI | 43439 | CAIXA PRE-MOLDADA PARA BOCA DE LOBO, EM CONCRETO ARMADO, COM FCK DE 25 MPA, COM DIMENSOES 1,10 X 0,65 X 1,00 M (COMPRIMENTO X LARGURA X ALTURA) | UN | 505.88 | SINAPI43439 | CAIXA PRE-MOLDADA PARA BOCA DE LOBO, EM CONCRETO ARMADO, COM FCK DE 25 MPA, COM DIMENSOES 1,10 X 0,65 X 1,00 M (COMPRIMENTO X LARGURA X ALTURA) | UN | 505.88
SINAPI | 5103 | CAIXA SIFONADA PVC, 100 X 100 X 50 MM, COM GRELHA REDONDA, BRANCA | UN | 20.41 | SINAPI5103 | CAIXA SIFONADA PVC, 100 X 100 X 50 MM, COM GRELHA REDONDA, BRANCA | UN | 20.41
SINAPI | 11880 | CAIXA SIFONADA PVC, 250 X 230 X 75 MM, COM TAMPA CEGA QUADRADA, BRANCA | UN | 85.87 | SINAPI11880 | CAIXA SIFONADA PVC, 250 X 230 X 75 MM, COM TAMPA CEGA QUADRADA, BRANCA | UN | 85.87
SINAPI | 11714 | CAIXA SIFONADA, PVC, 150 X *185* X 75 MM, COM GRELHA QUADRADA, BRANCA | UN | 58.5 | SINAPI11714 | CAIXA SIFONADA, PVC, 150 X *185* X 75 MM, COM GRELHA QUADRADA, BRANCA | UN | 58.5
SINAPI | 11712 | CAIXA SIFONADA, PVC, 150 X 150 X 50 MM, COM GRELHA QUADRADA, BRANCA (NBR 5688) | UN | 38.2 | SINAPI11712 | CAIXA SIFONADA, PVC, 150 X 150 X 50 MM, COM GRELHA QUADRADA, BRANCA (NBR 5688) | UN | 38.2
SINAPI | 11717 | CAIXA SIFONADA, PVC, 150 X 150 X 50 MM, COM GRELHA REDONDA, BRANCA | UN | 46.05 | SINAPI11717 | CAIXA SIFONADA, PVC, 150 X 150 X 50 MM, COM GRELHA REDONDA, BRANCA | UN | 46.05
SINAPI | 1106 | CAL HIDRATADA CH-I PARA ARGAMASSAS | KG | 1.14 | SINAPI1106 | CAL HIDRATADA CH-I PARA ARGAMASSAS | KG | 1.14
SINAPI | 11161 | CAL HIDRATADA PARA PINTURA | KG | 1.9 | SINAPI11161 | CAL HIDRATADA PARA PINTURA | KG | 1.9
SINAPI | 1107 | CAL VIRGEM COMUM PARA ARGAMASSAS (NBR 6453) | KG | 0.97 | SINAPI1107 | CAL VIRGEM COMUM PARA ARGAMASSAS (NBR 6453) | KG | 0.97
SINAPI | 44479 | CALCARIO DOLOMITICO A (POSTO PEDREIRA/FORNECEDOR, SEM FRETE) | KG | 0.19 | SINAPI44479 | CALCARIO DOLOMITICO A (POSTO PEDREIRA/FORNECEDOR, SEM FRETE) | KG | 0.19
SINAPI | 4759 | CALCETEIRO / RASTELEIRO (HORISTA) | H | 13.43 | SINAPI4759 | CALCETEIRO / RASTELEIRO (HORISTA) | H | 13.43
SINAPI | 41068 | CALCETEIRO / RASTELEIRO (MENSALISTA) | MÊS | 2371.53 | SINAPI41068 | CALCETEIRO / RASTELEIRO (MENSALISTA) | MÊS | 2371.53
SINAPI | 12618 | CALHA / PERFIL PLUVIAL DE PVC, DIAMETRO ENTRE *119 E 170* MM, COMPRIMENTO DE 3 M, PARA DRENAGEM PLUVIAL PREDIAL | UN | 167.04 | SINAPI12618 | CALHA / PERFIL PLUVIAL DE PVC, DIAMETRO ENTRE *119 E 170* MM, COMPRIMENTO DE 3 M, PARA DRENAGEM PLUVIAL PREDIAL | UN | 167.04
SINAPI | 1108 | CALHA MOLDURA AMERICANA DE CHAPA DE ACO GALVANIZADA NUM 26, CORTE 33 CM | M | 28.99 | SINAPI1108 | CALHA MOLDURA AMERICANA DE CHAPA DE ACO GALVANIZADA NUM 26, CORTE 33 CM | M | 28.99
SINAPI | 1117 | CALHA PARA AGUA FURTADA DE CHAPA DE ACO GALVANIZADA NUM 26, CORTE 40 CM | M | 29.22 | SINAPI1117 | CALHA PARA AGUA FURTADA DE CHAPA DE ACO GALVANIZADA NUM 26, CORTE 40 CM | M | 29.22
SINAPI | 1118 | CALHA PARA AGUA FURTADA DE CHAPA DE ACO GALVANIZADA NUM 26, CORTE 50 CM | M | 34.54 | SINAPI1118 | CALHA PARA AGUA FURTADA DE CHAPA DE ACO GALVANIZADA NUM 26, CORTE 50 CM | M | 34.54
SINAPI | 1110 | CALHA PLATIBANDA DE CHAPA DE ACO GALVANIZADA NUM 26, CORTE 45 CM | M | 34.54 | SINAPI1110 | CALHA PLATIBANDA DE CHAPA DE ACO GALVANIZADA NUM 26, CORTE 45 CM | M | 34.54
SINAPI | 40784 | CALHA QUADRADA DE CHAPA DE ACO GALVANIZADA NUM 24, CORTE 100 CM | M | 95.27 | SINAPI40784 | CALHA QUADRADA DE CHAPA DE ACO GALVANIZADA NUM 24, CORTE 100 CM | M | 95.27
SINAPI | 40782 | CALHA QUADRADA DE CHAPA DE ACO GALVANIZADA NUM 24, CORTE 33 CM | M | 37.38 | SINAPI40782 | CALHA QUADRADA DE CHAPA DE ACO GALVANIZADA NUM 24, CORTE 33 CM | M | 37.38
SINAPI | 40783 | CALHA QUADRADA DE CHAPA DE ACO GALVANIZADA NUM 24, CORTE 50 CM | M | 48.7 | SINAPI40783 | CALHA QUADRADA DE CHAPA DE ACO GALVANIZADA NUM 24, CORTE 50 CM | M | 48.7
SINAPI | 1109 | CALHA QUADRADA DE CHAPA DE ACO GALVANIZADA NUM 26, CORTE 33 CM | M | 28.99 | SINAPI1109 | CALHA QUADRADA DE CHAPA DE ACO GALVANIZADA NUM 26, CORTE 33 CM | M | 28.99
SINAPI | 1119 | CALHA QUADRADA DE CHAPA DE ACO GALVANIZADA NUM 28, CORTE 25 CM | M | 18.69 | SINAPI1119 | CALHA QUADRADA DE CHAPA DE ACO GALVANIZADA NUM 28, CORTE 25 CM | M | 18.69
SINAPI | 13115 | CALHA/CANALETA DE CONCRETO SIMPLES, TIPO MEIA CANA, DIAMETRO DE 20 CM, PARA AGUA PLUVIAL | M | 37.49 | SINAPI13115 | CALHA/CANALETA DE CONCRETO SIMPLES, TIPO MEIA CANA, DIAMETRO DE 20 CM, PARA AGUA PLUVIAL | M | 37.49
SINAPI | 10541 | CALHA/CANALETA DE CONCRETO SIMPLES, TIPO MEIA CANA, DIAMETRO DE 30 CM, PARA AGUA PLUVIAL | M | 45.82 | SINAPI10541 | CALHA/CANALETA DE CONCRETO SIMPLES, TIPO MEIA CANA, DIAMETRO DE 30 CM, PARA AGUA PLUVIAL | M | 45.82
SINAPI | 10542 | CALHA/CANALETA DE CONCRETO SIMPLES, TIPO MEIA CANA, DIAMETRO DE 40 CM, PARA AGUA PLUVIAL | M | 59.92 | SINAPI10542 | CALHA/CANALETA DE CONCRETO SIMPLES, TIPO MEIA CANA, DIAMETRO DE 40 CM, PARA AGUA PLUVIAL | M | 59.92
SINAPI | 10543 | CALHA/CANALETA DE CONCRETO SIMPLES, TIPO MEIA CANA, DIAMETRO DE 50 CM, PARA AGUA PLUVIAL | M | 97.22 | SINAPI10543 | CALHA/CANALETA DE CONCRETO SIMPLES, TIPO MEIA CANA, DIAMETRO DE 50 CM, PARA AGUA PLUVIAL | M | 97.22
SINAPI | 10544 | CALHA/CANALETA DE CONCRETO SIMPLES, TIPO MEIA CANA, DIAMETRO DE 60 CM, PARA AGUA PLUVIAL | M | 125.75 | SINAPI10544 | CALHA/CANALETA DE CONCRETO SIMPLES, TIPO MEIA CANA, DIAMETRO DE 60 CM, PARA AGUA PLUVIAL | M | 125.75
SINAPI | 10545 | CALHA/CANALETA DE CONCRETO SIMPLES, TIPO MEIA CANA, DIAMETRO DE 80 CM, PARA AGUA PLUVIAL | M | 234.99 | SINAPI10545 | CALHA/CANALETA DE CONCRETO SIMPLES, TIPO MEIA CANA, DIAMETRO DE 80 CM, PARA AGUA PLUVIAL | M | 234.99
SINAPI | 38365 | CAMADA SEPARADORA DE FILME DE POLIETILENO 20 A 25 MICRA | M2 | 1.89 | SINAPI38365 | CAMADA SEPARADORA DE FILME DE POLIETILENO 20 A 25 MICRA | M2 | 1.89
SINAPI | 44056 | CAMINHAO TOCO, PESO BRUTO TOTAL 10700 KG, CARGA UTIL MAXIMA 7400 KG, DISTANCIA ENTRE EIXOS 4,00 M, POTENCIA 175 CV (INCLUI CABINE E CHASSI, NAO INCLUI CARROCERIA) | UN | 450617.45 | SINAPI44056 | CAMINHAO TOCO, PESO BRUTO TOTAL 10700 KG, CARGA UTIL MAXIMA 7400 KG, DISTANCIA ENTRE EIXOS 4,00 M, POTENCIA 175 CV (INCLUI CABINE E CHASSI, NAO INCLUI CARROCERIA) | UN | 450617.45
SINAPI | 44057 | CAMINHAO TOCO, PESO BRUTO TOTAL 13200 KG, CARGA UTIL MAXIMA 9200 KG, DISTANCIA ENTRE EIXOS 3,31 M, POTENCIA 175 CV (INCLUI CABINE E CHASSI, NAO INCLUI CARROCERIA) | UN | 480947.5 | SINAPI44057 | CAMINHAO TOCO, PESO BRUTO TOTAL 13200 KG, CARGA UTIL MAXIMA 9200 KG, DISTANCIA ENTRE EIXOS 3,31 M, POTENCIA 175 CV (INCLUI CABINE E CHASSI, NAO INCLUI CARROCERIA) | UN | 480947.5
SINAPI | 37754 | CAMINHAO TOCO, PESO BRUTO TOTAL 14300 KG, CARGA UTIL MAXIMA 9480 KG, DISTANCIA ENTRE EIXOS 4,80 M, POTENCIA 185 CV (INCLUI CABINE E CHASSI, NAO INCLUI CARROCERIA) | UN | 497239.06 | SINAPI37754 | CAMINHAO TOCO, PESO BRUTO TOTAL 14300 KG, CARGA UTIL MAXIMA 9480 KG, DISTANCIA ENTRE EIXOS 4,80 M, POTENCIA 185 CV (INCLUI CABINE E CHASSI, NAO INCLUI CARROCERIA) | UN | 497239.06
SINAPI | 37757 | CAMINHAO TOCO, PESO BRUTO TOTAL 16000 KG, CARGA UTIL MAXIMA 10600 KG, DISTANCIA ENTRE EIXOS 4,80 M, POTENCIA 277 CV (INCLUI CABINE E CHASSI, NAO INCLUI CARROCERIA) | UN | 554606.14 | SINAPI37757 | CAMINHAO TOCO, PESO BRUTO TOTAL 16000 KG, CARGA UTIL MAXIMA 10600 KG, DISTANCIA ENTRE EIXOS 4,80 M, POTENCIA 277 CV (INCLUI CABINE E CHASSI, NAO INCLUI CARROCERIA) | UN | 554606.14
SINAPI | 44058 | CAMINHAO TOCO, PESO BRUTO TOTAL 16000 KG, CARGA UTIL MAXIMA 10830 KG, DISTANCIA ENTRE EIXOS 3,56 M, POTENCIA 226 CV (INCLUI CABINE E CHASSI, NAO INCLUI CARROCERIA) | UN | 524276.1 | SINAPI44058 | CAMINHAO TOCO, PESO BRUTO TOTAL 16000 KG, CARGA UTIL MAXIMA 10830 KG, DISTANCIA ENTRE EIXOS 3,56 M, POTENCIA 226 CV (INCLUI CABINE E CHASSI, NAO INCLUI CARROCERIA) | UN | 524276.1
SINAPI | 37752 | CAMINHAO TOCO, PESO BRUTO TOTAL 16000 KG, CARGA UTIL MAXIMA 11030 KG, DISTANCIA ENTRE EIXOS 5,41 M, POTENCIA 185 CV (INCLUI CABINE E CHASSI, NAO INCLUI CARROCERIA) | UN | 545940.38 | SINAPI37752 | CAMINHAO TOCO, PESO BRUTO TOTAL 16000 KG, CARGA UTIL MAXIMA 11030 KG, DISTANCIA ENTRE EIXOS 5,41 M, POTENCIA 185 CV (INCLUI CABINE E CHASSI, NAO INCLUI CARROCERIA) | UN | 545940.38
SINAPI | 44059 | CAMINHAO TOCO, PESO BRUTO TOTAL 8500 KG, CARGA UTIL MAXIMA 5600 KG, DISTANCIA ENTRE EIXOS 3,40 M, POTENCIA 167 CV (INCLUI CABINE E CHASSI, NAO INCLUI CARROCERIA) | UN | 431552.89 | SINAPI44059 | CAMINHAO TOCO, PESO BRUTO TOTAL 8500 KG, CARGA UTIL MAXIMA 5600 KG, DISTANCIA ENTRE EIXOS 3,40 M, POTENCIA 167 CV (INCLUI CABINE E CHASSI, NAO INCLUI CARROCERIA) | UN | 431552.89
SINAPI | 37750 | CAMINHAO TOCO, PESO BRUTO TOTAL 9600 KG, CARGA UTIL MAXIMA 6190 KG, DISTANCIA ENTRE EIXOS 3,70 M, POTENCIA 156 CV (INCLUI CABINE E CHASSI, NAO INCLUI CARROCERIA) | UN | 432419.46 | SINAPI37750 | CAMINHAO TOCO, PESO BRUTO TOTAL 9600 KG, CARGA UTIL MAXIMA 6190 KG, DISTANCIA ENTRE EIXOS 3,70 M, POTENCIA 156 CV (INCLUI CABINE E CHASSI, NAO INCLUI CARROCERIA) | UN | 432419.46
SINAPI | 37758 | CAMINHAO TRUCADO, PESO BRUTO TOTAL 23000 KG, CARGA UTIL MAXIMA 15285 KG, DISTANCIA ENTRE EIXOS 4,80 M, POTENCIA 326 CV (INCLUI CABINE E CHASSI, NAO INCLUI CARROCERIA) | UN | 688058.21 | SINAPI37758 | CAMINHAO TRUCADO, PESO BRUTO TOTAL 23000 KG, CARGA UTIL MAXIMA 15285 KG, DISTANCIA ENTRE EIXOS 4,80 M, POTENCIA 326 CV (INCLUI CABINE E CHASSI, NAO INCLUI CARROCERIA) | UN | 688058.21
SINAPI | 44060 | CAMINHAO TRUCADO, PESO BRUTO TOTAL 23000 KG, CARGA UTIL MAXIMA 15460 KG, DISTANCIA ENTRE EIXOS 4,80 M, POTENCIA 286 CV (INCLUI CABINE E CHASSI, NAO INCLUI CARROCERIA) | UN | 665527.35 | SINAPI44060 | CAMINHAO TRUCADO, PESO BRUTO TOTAL 23000 KG, CARGA UTIL MAXIMA 15460 KG, DISTANCIA ENTRE EIXOS 4,80 M, POTENCIA 286 CV (INCLUI CABINE E CHASSI, NAO INCLUI CARROCERIA) | UN | 665527.35
SINAPI | 37749 | CAMINHAO TRUCADO, PESO BRUTO TOTAL 23000 KG, CARGA UTIL MAXIMA 16360 KG, CABINE ESTENDIDA, DISTANCIA ENTRE EIXOS 3,56 M, POTENCIA 277 CV (INCLUI CABINE E CHASSI, NAO INCLUI CARROCERIA) | UN | 710589.1 | SINAPI37749 | CAMINHAO TRUCADO, PESO BRUTO TOTAL 23000 KG, CARGA UTIL MAXIMA 16360 KG, CABINE ESTENDIDA, DISTANCIA ENTRE EIXOS 3,56 M, POTENCIA 277 CV (INCLUI CABINE E CHASSI, NAO INCLUI CARROCERIA) | UN | 710589.1
SINAPI | 44061 | CAMINHAO TRUCADO, PESO BRUTO TOTAL 23000 KG, CARGA UTIL MAXIMA 16540 KG, DISTANCIA ENTRE EIXOS 4,80 M, POTENCIA 256 CV (INCLUI CABINE E CHASSI, NAO INCLUI CARROCERIA) | UN | 652528.79 | SINAPI44061 | CAMINHAO TRUCADO, PESO BRUTO TOTAL 23000 KG, CARGA UTIL MAXIMA 16540 KG, DISTANCIA ENTRE EIXOS 4,80 M, POTENCIA 256 CV (INCLUI CABINE E CHASSI, NAO INCLUI CARROCERIA) | UN | 652528.79
SINAPI | 1159 | CAMINHONETE COM MOTOR A DIESEL, POTENCIA *160* CV, CABINE DUPLA, 4X4 | UN | 265590.67 | SINAPI1159 | CAMINHONETE COM MOTOR A DIESEL, POTENCIA *160* CV, CABINE DUPLA, 4X4 | UN | 265590.67
SINAPI | 12114 | CAMPAINHA ALTA POTENCIA 110V / 220V, DIAMETRO 150 MM | UN | 128.88 | SINAPI12114 | CAMPAINHA ALTA POTENCIA 110V / 220V, DIAMETRO 150 MM | UN | 128.88
SINAPI | 38106 | CAMPAINHA CIGARRA 127 V / 220 V (APENAS MODULO) | UN | 17.51 | SINAPI38106 | CAMPAINHA CIGARRA 127 V / 220 V (APENAS MODULO) | UN | 17.51
SINAPI | 38085 | CAMPAINHA CIGARRA 127 V / 220 V, CONJUNTO MONTADO PARA EMBUTIR 4" X 2" (PLACA + SUPORTE + MODULO) | UN | 20.69 | SINAPI38085 | CAMPAINHA CIGARRA 127 V / 220 V, CONJUNTO MONTADO PARA EMBUTIR 4" X 2" (PLACA + SUPORTE + MODULO) | UN | 20.69
SINAPI | 38599 | CANALETA DE CONCRETO ESTRUTURAL 14 X 19 X 29 CM, FBK 14 MPA (NBR 6136) | UN | 6.06 | SINAPI38599 | CANALETA DE CONCRETO ESTRUTURAL 14 X 19 X 29 CM, FBK 14 MPA (NBR 6136) | UN | 6.06
SINAPI | 38596 | CANALETA DE CONCRETO ESTRUTURAL 14 X 19 X 29 CM, FBK 4,5 MPA (NBR 6136) | UN | 5.03 | SINAPI38596 | CANALETA DE CONCRETO ESTRUTURAL 14 X 19 X 29 CM, FBK 4,5 MPA (NBR 6136) | UN | 5.03
SINAPI | 38600 | CANALETA DE CONCRETO ESTRUTURAL 14 X 19 X 39 CM, FBK 14 MPA (NBR 6136) | UN | 6.42 | SINAPI38600 | CANALETA DE CONCRETO ESTRUTURAL 14 X 19 X 39 CM, FBK 14 MPA (NBR 6136) | UN | 6.42
SINAPI | 38597 | CANALETA DE CONCRETO ESTRUTURAL 14 X 19 X 39 CM, FBK 4,5 MPA (NBR 6136) | UN | 5.06 | SINAPI38597 | CANALETA DE CONCRETO ESTRUTURAL 14 X 19 X 39 CM, FBK 4,5 MPA (NBR 6136) | UN | 5.06
SINAPI | 659 | CANALETA DE CONCRETO 14 X 19 X 19 CM (CLASSE C - NBR 6136) | UN | 2.91 | SINAPI659 | CANALETA DE CONCRETO 14 X 19 X 19 CM (CLASSE C - NBR 6136) | UN | 2.91
SINAPI | 660 | CANALETA DE CONCRETO 19 X 19 X 19 CM (CLASSE C - NBR 6136) | UN | 3.49 | SINAPI660 | CANALETA DE CONCRETO 19 X 19 X 19 CM (CLASSE C - NBR 6136) | UN | 3.49
SINAPI | 658 | CANALETA DE CONCRETO 9 X 19 X 19 CM (CLASSE C - NBR 6136) | UN | 1.97 | SINAPI658 | CANALETA DE CONCRETO 9 X 19 X 19 CM (CLASSE C - NBR 6136) | UN | 1.97
SINAPI | 38548 | CANALETA ESTRUTURAL CERAMICA DE 14 X 19 X 19 CM (L X A X C) E 6,0 MPA | UN | 1.77 | SINAPI38548 | CANALETA ESTRUTURAL CERAMICA DE 14 X 19 X 19 CM (L X A X C) E 6,0 MPA | UN | 1.77
SINAPI | 34649 | CANALETA ESTRUTURAL CERAMICA DE 14 X 19 X 29 CM (L X A X C) E 6,0 MPA | UN | 2.6 | SINAPI34649 | CANALETA ESTRUTURAL CERAMICA DE 14 X 19 X 29 CM (L X A X C) E 6,0 MPA | UN | 2.6
SINAPI | 34655 | CANALETA ESTRUTURAL CERAMICA DE 14 X 19 X 39 CM (L X A X C) E 6,0 MPA | UN | 3.82 | SINAPI34655 | CANALETA ESTRUTURAL CERAMICA DE 14 X 19 X 39 CM (L X A X C) E 6,0 MPA | UN | 3.82
SINAPI | 40607 | CANOPLA ACABAMENTO CROMADO PARA INSTALACAO DE SPRINKLER, SOB FORRO, 15 MM | UN | 6.45 | SINAPI40607 | CANOPLA ACABAMENTO CROMADO PARA INSTALACAO DE SPRINKLER, SOB FORRO, 15 MM | UN | 6.45
SINAPI | 567 | CANTONEIRA (ABAS IGUAIS) EM ACO CARBONO, 25,4 MM X 3,17 MM (L X E), 1,27KG/M | M | 11.81 | SINAPI567 | CANTONEIRA (ABAS IGUAIS) EM ACO CARBONO, 25,4 MM X 3,17 MM (L X E), 1,27KG/M | M | 11.81
SINAPI | 574 | CANTONEIRA (ABAS IGUAIS) EM ACO CARBONO, 38,1 MM X 3,17 MM (L X E), 3,48 KG/M | M | 31.04 | SINAPI574 | CANTONEIRA (ABAS IGUAIS) EM ACO CARBONO, 38,1 MM X 3,17 MM (L X E), 3,48 KG/M | M | 31.04
SINAPI | 568 | CANTONEIRA (ABAS IGUAIS) EM ACO CARBONO, 50,8 MM X 9,53 MM (L X E), 6,99 KG/M | M | 65.4 | SINAPI568 | CANTONEIRA (ABAS IGUAIS) EM ACO CARBONO, 50,8 MM X 9,53 MM (L X E), 6,99 KG/M | M | 65.4
SINAPI | 4777 | CANTONEIRA ACO ABAS IGUAIS (QUALQUER BITOLA), ESPESSURA ENTRE 1/8" E 1/4" | KG | 7.3 | SINAPI4777 | CANTONEIRA ACO ABAS IGUAIS (QUALQUER BITOLA), ESPESSURA ENTRE 1/8" E 1/4" | KG | 7.3
SINAPI | 592 | CANTONEIRA EM ALUMINIO, ABAS IGUAIS, LARGURA DE 25,40 MM (1"), ESPESSURA DE 3,17 MM (1/8") E PESO LINEAR DE APROXIMADAMENTE 0,408 KG/M | KG | 54.53 | SINAPI592 | CANTONEIRA EM ALUMINIO, ABAS IGUAIS, LARGURA DE 25,40 MM (1"), ESPESSURA DE 3,17 MM (1/8") E PESO LINEAR DE APROXIMADAMENTE 0,408 KG/M | KG | 54.53
SINAPI | 586 | CANTONEIRA EM ALUMINIO, ABAS IGUAIS, LARGURA DE 25,40 MM (1"), ESPESSURA DE 4,76 MM (3/16") E PESO LINEAR DE APROXIMADAMENTE 0,593 KG/M | M | 32.06 | SINAPI586 | CANTONEIRA EM ALUMINIO, ABAS IGUAIS, LARGURA DE 25,40 MM (1"), ESPESSURA DE 4,76 MM (3/16") E PESO LINEAR DE APROXIMADAMENTE 0,593 KG/M | M | 32.06
SINAPI | 588 | CANTONEIRA EM ALUMINIO, ABAS IGUAIS, LARGURA DE 31,75 MM (1 1/4"), ESPESSURA DE 4,76 MM (3/16") E PESO LINEAR DE APROXIMADAMENTE 0,755 KG/M | M | 50.71 | SINAPI588 | CANTONEIRA EM ALUMINIO, ABAS IGUAIS, LARGURA DE 31,75 MM (1 1/4"), ESPESSURA DE 4,76 MM (3/16") E PESO LINEAR DE APROXIMADAMENTE 0,755 KG/M | M | 50.71
SINAPI | 591 | CANTONEIRA EM ALUMINIO, ABAS IGUAIS, LARGURA DE 38,10 MM (1 1/2"), ESPESSURA DE 4,76 MM (3/16") E PESO LINEAR DE APROXIMADAMENTE 0,915 KG/M | KG | 50.89 | SINAPI591 | CANTONEIRA EM ALUMINIO, ABAS IGUAIS, LARGURA DE 38,10 MM (1 1/2"), ESPESSURA DE 4,76 MM (3/16") E PESO LINEAR DE APROXIMADAMENTE 0,915 KG/M | KG | 50.89
SINAPI | 584 | CANTONEIRA EM ALUMINIO, ABAS IGUAIS, LARGURA DE 50,80 MM (2"), ESPESSURA DE 3,17 MM (1/8") E PESO LINEAR DE APROXIMADAMENTE 0,842 KG/M | M | 54.16 | SINAPI584 | CANTONEIRA EM ALUMINIO, ABAS IGUAIS, LARGURA DE 50,80 MM (2"), ESPESSURA DE 3,17 MM (1/8") E PESO LINEAR DE APROXIMADAMENTE 0,842 KG/M | M | 54.16
SINAPI | 589 | CANTONEIRA EM ALUMINIO, ABAS IGUAIS, LARGURA DE 50,80 MM (2"), ESPESSURA DE 6,35 MM (1/4") E PESO LINEAR DE APROXIMADAMENTE 1,630 KG/M | M | 85.72 | SINAPI589 | CANTONEIRA EM ALUMINIO, ABAS IGUAIS, LARGURA DE 50,80 MM (2"), ESPESSURA DE 6,35 MM (1/4") E PESO LINEAR DE APROXIMADAMENTE 1,630 KG/M | M | 85.72
SINAPI | 1165 | CAP OU TAMPAO DE FERRO GALVANIZADO, COM ROSCA BSP, DE 1 1/2" | UN | 19.17 | SINAPI1165 | CAP OU TAMPAO DE FERRO GALVANIZADO, COM ROSCA BSP, DE 1 1/2" | UN | 19.17
SINAPI | 1164 | CAP OU TAMPAO DE FERRO GALVANIZADO, COM ROSCA BSP, DE 1 1/4" | UN | 15.53 | SINAPI1164 | CAP OU TAMPAO DE FERRO GALVANIZADO, COM ROSCA BSP, DE 1 1/4" | UN | 15.53
SINAPI | 1162 | CAP OU TAMPAO DE FERRO GALVANIZADO, COM ROSCA BSP, DE 1/2" | UN | 5.4 | SINAPI1162 | CAP OU TAMPAO DE FERRO GALVANIZADO, COM ROSCA BSP, DE 1/2" | UN | 5.4
SINAPI | 12395 | CAP OU TAMPAO DE FERRO GALVANIZADO, COM ROSCA BSP, DE 1/4" | UN | 5.25 | SINAPI12395 | CAP OU TAMPAO DE FERRO GALVANIZADO, COM ROSCA BSP, DE 1/4" | UN | 5.25
SINAPI | 1170 | CAP OU TAMPAO DE FERRO GALVANIZADO, COM ROSCA BSP, DE 1" | UN | 10.17 | SINAPI1170 | CAP OU TAMPAO DE FERRO GALVANIZADO, COM ROSCA BSP, DE 1" | UN | 10.17
SINAPI | 1169 | CAP OU TAMPAO DE FERRO GALVANIZADO, COM ROSCA BSP, DE 2 1/2" | UN | 49.96 | SINAPI1169 | CAP OU TAMPAO DE FERRO GALVANIZADO, COM ROSCA BSP, DE 2 1/2" | UN | 49.96
SINAPI | 1166 | CAP OU TAMPAO DE FERRO GALVANIZADO, COM ROSCA BSP, DE 2" | UN | 27.7 | SINAPI1166 | CAP OU TAMPAO DE FERRO GALVANIZADO, COM ROSCA BSP, DE 2" | UN | 27.7
SINAPI | 1163 | CAP OU TAMPAO DE FERRO GALVANIZADO, COM ROSCA BSP, DE 3/4" | UN | 6.98 | SINAPI1163 | CAP OU TAMPAO DE FERRO GALVANIZADO, COM ROSCA BSP, DE 3/4" | UN | 6.98
SINAPI | 12396 | CAP OU TAMPAO DE FERRO GALVANIZADO, COM ROSCA BSP, DE 3/8" | UN | 5.25 | SINAPI12396 | CAP OU TAMPAO DE FERRO GALVANIZADO, COM ROSCA BSP, DE 3/8" | UN | 5.25
SINAPI | 1168 | CAP OU TAMPAO DE FERRO GALVANIZADO, COM ROSCA BSP, DE 3" | UN | 71.21 | SINAPI1168 | CAP OU TAMPAO DE FERRO GALVANIZADO, COM ROSCA BSP, DE 3" | UN | 71.21
SINAPI | 1167 | CAP OU TAMPAO DE FERRO GALVANIZADO, COM ROSCA BSP, DE 4" | UN | 119.12 | SINAPI1167 | CAP OU TAMPAO DE FERRO GALVANIZADO, COM ROSCA BSP, DE 4" | UN | 119.12
SINAPI | 36331 | CAP PPR DN 20 MM, PARA AGUA QUENTE PREDIAL | UN | 2.11 | SINAPI36331 | CAP PPR DN 20 MM, PARA AGUA QUENTE PREDIAL | UN | 2.11
SINAPI | 36346 | CAP PPR DN 25 MM, PARA AGUA QUENTE PREDIAL | UN | 3.16 | SINAPI36346 | CAP PPR DN 25 MM, PARA AGUA QUENTE PREDIAL | UN | 3.16
SINAPI | 1197 | CAP PVC, ROSCAVEL, 1/2", PARA AGUA FRIA PREDIAL | UN | 1.72 | SINAPI1197 | CAP PVC, ROSCAVEL, 1/2", PARA AGUA FRIA PREDIAL | UN | 1.72
SINAPI | 1202 | CAP PVC, ROSCAVEL, 1", PARA AGUA FRIA PREDIAL | UN | 4.88 | SINAPI1202 | CAP PVC, ROSCAVEL, 1", PARA AGUA FRIA PREDIAL | UN | 4.88
SINAPI | 1198 | CAP PVC, ROSCAVEL, 3/4", PARA AGUA FRIA PREDIAL | UN | 2.25 | SINAPI1198 | CAP PVC, ROSCAVEL, 3/4", PARA AGUA FRIA PREDIAL | UN | 2.25
SINAPI | 20088 | CAP PVC, SERIE R, DN 100 MM, PARA ESGOTO PREDIAL | UN | 12.85 | SINAPI20088 | CAP PVC, SERIE R, DN 100 MM, PARA ESGOTO PREDIAL | UN | 12.85
SINAPI | 20089 | CAP PVC, SERIE R, DN 150 MM, PARA ESGOTO PREDIAL | UN | 63.01 | SINAPI20089 | CAP PVC, SERIE R, DN 150 MM, PARA ESGOTO PREDIAL | UN | 63.01
SINAPI | 20087 | CAP PVC, SERIE R, DN 75 MM, PARA ESGOTO PREDIAL | UN | 10.63 | SINAPI20087 | CAP PVC, SERIE R, DN 75 MM, PARA ESGOTO PREDIAL | UN | 10.63
SINAPI | 1200 | CAP PVC, SOLDAVEL, DN 100 MM, SERIE NORMAL, PARA ESGOTO PREDIAL | UN | 9.66 | SINAPI1200 | CAP PVC, SOLDAVEL, DN 100 MM, SERIE NORMAL, PARA ESGOTO PREDIAL | UN | 9.66
SINAPI | 12909 | CAP PVC, SOLDAVEL, DN 50 MM, SERIE NORMAL, PARA ESGOTO PREDIAL | UN | 4.48 | SINAPI12909 | CAP PVC, SOLDAVEL, DN 50 MM, SERIE NORMAL, PARA ESGOTO PREDIAL | UN | 4.48
SINAPI | 12910 | CAP PVC, SOLDAVEL, DN 75 MM, SERIE NORMAL, PARA ESGOTO PREDIAL | UN | 8.05 | SINAPI12910 | CAP PVC, SOLDAVEL, DN 75 MM, SERIE NORMAL, PARA ESGOTO PREDIAL | UN | 8.05
SINAPI | 1191 | CAP PVC, SOLDAVEL, 20 MM, PARA AGUA FRIA PREDIAL | UN | 1.23 | SINAPI1191 | CAP PVC, SOLDAVEL, 20 MM, PARA AGUA FRIA PREDIAL | UN | 1.23
SINAPI | 1185 | CAP PVC, SOLDAVEL, 25 MM, PARA AGUA FRIA PREDIAL | UN | 1.23 | SINAPI1185 | CAP PVC, SOLDAVEL, 25 MM, PARA AGUA FRIA PREDIAL | UN | 1.23
SINAPI | 1189 | CAP PVC, SOLDAVEL, 32 MM, PARA AGUA FRIA PREDIAL | UN | 2.01 | SINAPI1189 | CAP PVC, SOLDAVEL, 32 MM, PARA AGUA FRIA PREDIAL | UN | 2.01
SINAPI | 1193 | CAP PVC, SOLDAVEL, 40 MM, PARA AGUA FRIA PREDIAL | UN | 3.86 | SINAPI1193 | CAP PVC, SOLDAVEL, 40 MM, PARA AGUA FRIA PREDIAL | UN | 3.86
SINAPI | 1194 | CAP PVC, SOLDAVEL, 50 MM, PARA AGUA FRIA PREDIAL | UN | 6.97 | SINAPI1194 | CAP PVC, SOLDAVEL, 50 MM, PARA AGUA FRIA PREDIAL | UN | 6.97
SINAPI | 1195 | CAP PVC, SOLDAVEL, 60 MM, PARA AGUA FRIA PREDIAL | UN | 11.73 | SINAPI1195 | CAP PVC, SOLDAVEL, 60 MM, PARA AGUA FRIA PREDIAL | UN | 11.73
SINAPI | 1204 | CAP PVC, SOLDAVEL, 75 MM, PARA AGUA FRIA PREDIAL | UN | 20.52 | SINAPI1204 | CAP PVC, SOLDAVEL, 75 MM, PARA AGUA FRIA PREDIAL | UN | 20.52
SINAPI | 1207 | CAP, PVC PBA, JE, DN 100 / DE 110 MM, PARA REDE DE AGUA (NBR 10351) | UN | 34.3 | SINAPI1207 | CAP, PVC PBA, JE, DN 100 / DE 110 MM, PARA REDE DE AGUA (NBR 10351) | UN | 34.3
SINAPI | 1206 | CAP, PVC PBA, JE, DN 50 / DE 60 MM, PARA REDE DE AGUA (NBR 10351) | UN | 8.6 | SINAPI1206 | CAP, PVC PBA, JE, DN 50 / DE 60 MM, PARA REDE DE AGUA (NBR 10351) | UN | 8.6
SINAPI | 1183 | CAP, PVC PBA, JE, DN 75 / DE 85 MM, PARA REDE DE AGUA (NBR 10351) | UN | 22.4 | SINAPI1183 | CAP, PVC PBA, JE, DN 75 / DE 85 MM, PARA REDE DE AGUA (NBR 10351) | UN | 22.4
SINAPI | 42685 | CAP, PVC, JE, OCRE, DN 150 MM (CONEXAO PARA TUBO COLETOR DE ESGOTO) | UN | 65.29 | SINAPI42685 | CAP, PVC, JE, OCRE, DN 150 MM (CONEXAO PARA TUBO COLETOR DE ESGOTO) | UN | 65.29
SINAPI | 42686 | CAP, PVC, JE, OCRE, DN 200 MM (CONEXAO PARA TUBO COLETOR DE ESGOTO) | UN | 71.92 | SINAPI42686 | CAP, PVC, JE, OCRE, DN 200 MM (CONEXAO PARA TUBO COLETOR DE ESGOTO) | UN | 71.92
SINAPI | 12894 | CAPA PARA CHUVA EM PVC COM FORRO DE POLIESTER, COM CAPUZ (AMARELA OU AZUL) | UN | 18.95 | SINAPI12894 | CAPA PARA CHUVA EM PVC COM FORRO DE POLIESTER, COM CAPUZ (AMARELA OU AZUL) | UN | 18.95
SINAPI | 12895 | CAPACETE DE SEGURANCA ABA FRONTAL COM SUSPENSAO DE POLIETILENO, SEM JUGULAR (CLASSE B) | UN | 14.58 | SINAPI12895 | CAPACETE DE SEGURANCA ABA FRONTAL COM SUSPENSAO DE POLIETILENO, SEM JUGULAR (CLASSE B) | UN | 14.58
SINAPI | 1631 | CAPACITOR TRIFASICO, POTENCIA 2,5 KVAR, TENSAO 220 V, FORNECIDO COM CAPA PROTETORA, RESISTOR INTERNO A UNIDADE CAPACITIVA | UN | 217.33 | SINAPI1631 | CAPACITOR TRIFASICO, POTENCIA 2,5 KVAR, TENSAO 220 V, FORNECIDO COM CAPA PROTETORA, RESISTOR INTERNO A UNIDADE CAPACITIVA | UN | 217.33
SINAPI | 1633 | CAPACITOR TRIFASICO, POTENCIA 5 KVAR, TENSAO 220 V, FORNECIDO COM CAPA PROTETORA, RESISTOR INTERNO A UNIDADE CAPACITIVA | UN | 369.26 | SINAPI1633 | CAPACITOR TRIFASICO, POTENCIA 5 KVAR, TENSAO 220 V, FORNECIDO COM CAPA PROTETORA, RESISTOR INTERNO A UNIDADE CAPACITIVA | UN | 369.26
SINAPI | 10818 | CAPIM BRAQUIARIA DECUMBENS/ BRAQUIARINHA, VC *70*% MINIMO | KG | 50.1 | SINAPI10818 | CAPIM BRAQUIARIA DECUMBENS/ BRAQUIARINHA, VC *70*% MINIMO | KG | 50.1
SINAPI | 41410 | CAPTOR FRANKLIN (4 PONTAS), EM LATAO CROMADO, H = 300 MM, DUAS DESCIDAS | UN | 68.96 | SINAPI41410 | CAPTOR FRANKLIN (4 PONTAS), EM LATAO CROMADO, H = 300 MM, DUAS DESCIDAS | UN | 68.96
SINAPI | 41411 | CAPTOR FRANKLIN (4 PONTAS), EM LATAO CROMADO, H = 300 MM, UMA DESCIDA | UN | 62.52 | SINAPI41411 | CAPTOR FRANKLIN (4 PONTAS), EM LATAO CROMADO, H = 300 MM, UMA DESCIDA | UN | 62.52
SINAPI | 41412 | CAPTOR FRANKLIN (4 PONTAS), EM LATAO CROMADO, H = 350 MM, DUAS DESCIDAS | UN | 120.93 | SINAPI41412 | CAPTOR FRANKLIN (4 PONTAS), EM LATAO CROMADO, H = 350 MM, DUAS DESCIDAS | UN | 120.93
SINAPI | 41413 | CAPTOR FRANKLIN (4 PONTAS), EM LATAO CROMADO, H=350 MM, UMA DESCIDA | UN | 108.82 | SINAPI41413 | CAPTOR FRANKLIN (4 PONTAS), EM LATAO CROMADO, H=350 MM, UMA DESCIDA | UN | 108.82
SINAPI | 39359 | CARENAGEM /TAMPA, EM PLASTICO, COR BRANCA, UTILIZADO EM KIT CHASSI METALICO PARA INSTAL. HIDRAULICA DE CUBA SIMPLES SEM MAQUINA DE LAVAR ROUPA, *355* X *670* MM (L X H) (COM FUROS E DEMAIS ENCAIXES) | UN | 38.49 | SINAPI39359 | CARENAGEM /TAMPA, EM PLASTICO, COR BRANCA, UTILIZADO EM KIT CHASSI METALICO PARA INSTAL. HIDRAULICA DE CUBA SIMPLES SEM MAQUINA DE LAVAR ROUPA, *355* X *670* MM (L X H) (COM FUROS E DEMAIS ENCAIXES) | UN | 38.49
SINAPI | 39360 | CARENAGEM /TAMPA, EM PLASTICO, COR BRANCA, UTILIZADO EM KIT CHASSI METALICO PARA INSTAL. HIDRAULICA DE TANQUE COM MAQUINA DE LAVAR ROUPA, *360* X *470* MM (L X H) (COM FUROS E DEMAIS ENCAIXES) | UN | 38.49 | SINAPI39360 | CARENAGEM /TAMPA, EM PLASTICO, COR BRANCA, UTILIZADO EM KIT CHASSI METALICO PARA INSTAL. HIDRAULICA DE TANQUE COM MAQUINA DE LAVAR ROUPA, *360* X *470* MM (L X H) (COM FUROS E DEMAIS ENCAIXES) | UN | 38.49
SINAPI | 10710 | CARPETE DE NYLON EM MANTA PARA TRAFEGO COMERCIAL PESADO, E = 6 A 7 MM (INSTALADO) | M2 | 165.02 | SINAPI10710 | CARPETE DE NYLON EM MANTA PARA TRAFEGO COMERCIAL PESADO, E = 6 A 7 MM (INSTALADO) | M2 | 165.02
SINAPI | 10709 | CARPETE DE NYLON EM MANTA PARA TRAFEGO COMERCIAL PESADO, E = 9 A 10 MM (INSTALADO) | M2 | 202.73 | SINAPI10709 | CARPETE DE NYLON EM MANTA PARA TRAFEGO COMERCIAL PESADO, E = 9 A 10 MM (INSTALADO) | M2 | 202.73
SINAPI | 39636 | CARPETE DE NYLON EM PLACAS 50 X 50 CM PARA TRAFEGO COMERCIAL PESADO, E = 6,5 MM (INSTALADO) | M2 | 207.02 | SINAPI39636 | CARPETE DE NYLON EM PLACAS 50 X 50 CM PARA TRAFEGO COMERCIAL PESADO, E = 6,5 MM (INSTALADO) | M2 | 207.02
SINAPI | 10708 | CARPETE DE POLIESTER EM MANTA PARA TRAFEGO COMERCIAL PESADO, E = 4 A 5 MM (INSTALADO) | M2 | 63.88 | SINAPI10708 | CARPETE DE POLIESTER EM MANTA PARA TRAFEGO COMERCIAL PESADO, E = 4 A 5 MM (INSTALADO) | M2 | 63.88
SINAPI | 39635 | CARPETE DE POLIPROPILENO EM MANTA PARA TRAFEGO COMERCIAL MEDIO, E = 5 A 6 MM (INSTALADO) | M2 | 108.76 | SINAPI39635 | CARPETE DE POLIPROPILENO EM MANTA PARA TRAFEGO COMERCIAL MEDIO, E = 5 A 6 MM (INSTALADO) | M2 | 108.76
SINAPI | 6117 | CARPINTEIRO AUXILIAR (HORISTA) | H | 14.47 | SINAPI6117 | CARPINTEIRO AUXILIAR (HORISTA) | H | 14.47
SINAPI | 40913 | CARPINTEIRO AUXILIAR (MENSALISTA) | MÊS | 2554.53 | SINAPI40913 | CARPINTEIRO AUXILIAR (MENSALISTA) | MÊS | 2554.53
SINAPI | 1214 | CARPINTEIRO DE ESQUADRIAS (HORISTA) | H | 21.81 | SINAPI1214 | CARPINTEIRO DE ESQUADRIAS (HORISTA) | H | 21.81
SINAPI | 40915 | CARPINTEIRO DE ESQUADRIAS (MENSALISTA) | MÊS | 3850.53 | SINAPI40915 | CARPINTEIRO DE ESQUADRIAS (MENSALISTA) | MÊS | 3850.53
SINAPI | 40914 | CARPINTEIRO DE FORMAS OU OFICIAL (MENSALISTA) | MÊS | 3320.54 | SINAPI40914 | CARPINTEIRO DE FORMAS OU OFICIAL (MENSALISTA) | MÊS | 3320.54
SINAPI | 1213 | CARPINTEIRO DE FORMAS PARA CONCRETO (HORISTA) | H | 18.81 | SINAPI1213 | CARPINTEIRO DE FORMAS PARA CONCRETO (HORISTA) | H | 18.81
SINAPI | 5091 | CARRANCA PARA JANELA VENEZIANA DE ABRIR, EM LATAO CROMADO, SIMPLES, PARA APARAFUSAR NA PAREDE | UN | 19.87 | SINAPI5091 | CARRANCA PARA JANELA VENEZIANA DE ABRIR, EM LATAO CROMADO, SIMPLES, PARA APARAFUSAR NA PAREDE | UN | 19.87
SINAPI | 14615 | CARRINHO COM 2 PNEUS PARA TRANSPORTAR TUBO CONCRETO, ALTURA ATE 1,0 M E DIAMETRO ATE 1000MM, COM ESTRUTURA EM PERFIL OU TUBO METALICO | UN | 2933.46 | SINAPI14615 | CARRINHO COM 2 PNEUS PARA TRANSPORTAR TUBO CONCRETO, ALTURA ATE 1,0 M E DIAMETRO ATE 1000MM, COM ESTRUTURA EM PERFIL OU TUBO METALICO | UN | 2933.46
SINAPI | 2711 | CARRINHO DE MAO, EM ACO, COM CAPACIDADE DE *45 A 65* L / *100* KG, PNEU COM CAMARA | UN | 225.43 | SINAPI2711 | CARRINHO DE MAO, EM ACO, COM CAPACIDADE DE *45 A 65* L / *100* KG, PNEU COM CAMARA | UN | 225.43
SINAPI | 37727 | CARROCERIA FIXA ABERTA DE MADEIRA PARA TRANSPORTE GERAL DE CARGA SECA DIMENSOES APROXIMADAS 2,25 X 4,10 X 0,50 M (INCLUI MONTAGEM, NAO INCLUI CAMINHAO) | UN | 19900 | SINAPI37727 | CARROCERIA FIXA ABERTA DE MADEIRA PARA TRANSPORTE GERAL DE CARGA SECA DIMENSOES APROXIMADAS 2,25 X 4,10 X 0,50 M (INCLUI MONTAGEM, NAO INCLUI CAMINHAO) | UN | 19900
SINAPI | 37728 | CARROCERIA FIXA ABERTA DE MADEIRA PARA TRANSPORTE GERAL DE CARGA SECA DIMENSOES APROXIMADAS 2,5 X 5,5 X 0,50 M (INCLUI MONTAGEM, NAO INCLUI CAMINHAO) | UN | 26997.2 | SINAPI37728 | CARROCERIA FIXA ABERTA DE MADEIRA PARA TRANSPORTE GERAL DE CARGA SECA DIMENSOES APROXIMADAS 2,5 X 5,5 X 0,50 M (INCLUI MONTAGEM, NAO INCLUI CAMINHAO) | UN | 26997.2
SINAPI | 37729 | CARROCERIA FIXA ABERTA DE MADEIRA PARA TRANSPORTE GERAL DE CARGA SECA DIMENSOES APROXIMADAS 2,5 X 6,00 X 0,50 M (INCLUI MONTAGEM, NAO INCLUI CAMINHAO) | UN | 29223.77 | SINAPI37729 | CARROCERIA FIXA ABERTA DE MADEIRA PARA TRANSPORTE GERAL DE CARGA SECA DIMENSOES APROXIMADAS 2,5 X 6,00 X 0,50 M (INCLUI MONTAGEM, NAO INCLUI CAMINHAO) | UN | 29223.77
SINAPI | 37730 | CARROCERIA FIXA ABERTA DE MADEIRA PARA TRANSPORTE GERAL DE CARGA SECA DIMENSOES APROXIMADAS 2,5 X 6,5 X 0,50 M (INCLUI MONTAGEM, NAO INCLUI CAMINHAO) | UN | 31450.35 | SINAPI37730 | CARROCERIA FIXA ABERTA DE MADEIRA PARA TRANSPORTE GERAL DE CARGA SECA DIMENSOES APROXIMADAS 2,5 X 6,5 X 0,50 M (INCLUI MONTAGEM, NAO INCLUI CAMINHAO) | UN | 31450.35
SINAPI | 37731 | CARROCERIA FIXA ABERTA DE MADEIRA PARA TRANSPORTE GERAL DE CARGA SECA DIMENSOES APROXIMADAS 2,5 X 7,00 X 0,50 M (INCLUI MONTAGEM, NAO INCLUI CAMINHAO) | UN | 33676.92 | SINAPI37731 | CARROCERIA FIXA ABERTA DE MADEIRA PARA TRANSPORTE GERAL DE CARGA SECA DIMENSOES APROXIMADAS 2,5 X 7,00 X 0,50 M (INCLUI MONTAGEM, NAO INCLUI CAMINHAO) | UN | 33676.92
SINAPI | 37732 | CARROCERIA FIXA ABERTA DE MADEIRA PARA TRANSPORTE GERAL DE CARGA SECA DIMENSOES APROXIMADAS 2,5 X 7,5 X 0,50 M (INCLUI MONTAGEM, NAO INCLUI CAMINHAO) | UN | 38408.39 | SINAPI37732 | CARROCERIA FIXA ABERTA DE MADEIRA PARA TRANSPORTE GERAL DE CARGA SECA DIMENSOES APROXIMADAS 2,5 X 7,5 X 0,50 M (INCLUI MONTAGEM, NAO INCLUI CAMINHAO) | UN | 38408.39
SINAPI | 36496 | CAVALETE PARA TALHA COM ESTRUTURA EM TUBO METALICO ALTURA MINIMA 3,2 M EQUIPADO COM RODAS DE BORRACHA PARA MOVIMENTACAO DE TUBOS DE CONCRETO NA CENTRAL DE PREMOLDADOS COM CAPACIDADE DE CARGA DE 3 TONELADAS | UN | 7448.01 | SINAPI36496 | CAVALETE PARA TALHA COM ESTRUTURA EM TUBO METALICO ALTURA MINIMA 3,2 M EQUIPADO COM RODAS DE BORRACHA PARA MOVIMENTACAO DE TUBOS DE CONCRETO NA CENTRAL DE PREMOLDADOS COM CAPACIDADE DE CARGA DE 3 TONELADAS | UN | 7448.01
SINAPI | 10630 | CAVALO MECANICO TRACAO 4X2, PESO BRUTO TOTAL COMBINADO 49000 KG, CAPACIDADE MAXIMA DE TRACAO *66000* KG, POTENCIA *360* CV (INCLUI CABINE E CHASSI, NAO INCLUI SEMIRREBOQUE) | UN | 805629.7 | SINAPI10630 | CAVALO MECANICO TRACAO 4X2, PESO BRUTO TOTAL COMBINADO 49000 KG, CAPACIDADE MAXIMA DE TRACAO *66000* KG, POTENCIA *360* CV (INCLUI CABINE E CHASSI, NAO INCLUI SEMIRREBOQUE) | UN | 805629.7
SINAPI | 37762 | CAVALO MECANICO TRACAO 4X2, PESO BRUTO TOTAL 16000 KG, CAPACIDADE MAXIMA DE TRACAO *36000* KG, DISTANCIA ENTRE EIXOS *3,56* M, POTENCIA *286* CV (INCLUI CABINE E CHASSI, NAO INCLUI SEMIRREBOQUE) | UN | 690939.5 | SINAPI37762 | CAVALO MECANICO TRACAO 4X2, PESO BRUTO TOTAL 16000 KG, CAPACIDADE MAXIMA DE TRACAO *36000* KG, DISTANCIA ENTRE EIXOS *3,56* M, POTENCIA *286* CV (INCLUI CABINE E CHASSI, NAO INCLUI SEMIRREBOQUE) | UN | 690939.5
SINAPI | 37763 | CAVALO MECANICO TRACAO 4X2, PESO BRUTO TOTAL 16000 KG, CAPACIDADE MAXIMA DE TRACAO *45000* KG, DISTANCIA ENTRE EIXOS *3,56* M, POTENCIA *330* CV (INCLUI CABINE E CHASSI, NAO INCLUI SEMIRREBOQUE) | UN | 699331.36 | SINAPI37763 | CAVALO MECANICO TRACAO 4X2, PESO BRUTO TOTAL 16000 KG, CAPACIDADE MAXIMA DE TRACAO *45000* KG, DISTANCIA ENTRE EIXOS *3,56* M, POTENCIA *330* CV (INCLUI CABINE E CHASSI, NAO INCLUI SEMIRREBOQUE) | UN | 699331.36
SINAPI | 41992 | CAVALO MECANICO TRACAO 4X2, PESO BRUTO TOTAL 16000 KG, CAPACIDADE MAXIMA DE TRACAO *80000* KG, POTENCIA *380* CV (INCLUI CABINE E CHASSI, NAO INCLUI SEMIRREBOQUE) | UN | 795000 | SINAPI41992 | CAVALO MECANICO TRACAO 4X2, PESO BRUTO TOTAL 16000 KG, CAPACIDADE MAXIMA DE TRACAO *80000* KG, POTENCIA *380* CV (INCLUI CABINE E CHASSI, NAO INCLUI SEMIRREBOQUE) | UN | 795000
SINAPI | 13215 | CAVALO MECANICO TRACAO 6X2, PESO BRUTO TOTAL COMBINADO 56000 KG, CAPACIDADE MAXIMA DE TRACAO *66000* KG, POTENCIA *360* CV (INCLUI CABINE E CHASSI, NAO INCLUI SEMIRREBOQUE) | UN | 974867.95 | SINAPI13215 | CAVALO MECANICO TRACAO 6X2, PESO BRUTO TOTAL COMBINADO 56000 KG, CAPACIDADE MAXIMA DE TRACAO *66000* KG, POTENCIA *360* CV (INCLUI CABINE E CHASSI, NAO INCLUI SEMIRREBOQUE) | UN | 974867.95
SINAPI | 4235 | CAVOUQUEIRO OU OPERADOR DE PERFURATRIZ / ROMPEDOR (HORISTA) | H | 22.39 | SINAPI4235 | CAVOUQUEIRO OU OPERADOR DE PERFURATRIZ / ROMPEDOR (HORISTA) | H | 22.39
SINAPI | 40976 | CAVOUQUEIRO OU OPERADOR DE PERFURATRIZ / ROMPEDOR (MENSALISTA) | MÊS | 3953.81 | SINAPI40976 | CAVOUQUEIRO OU OPERADOR DE PERFURATRIZ / ROMPEDOR (MENSALISTA) | MÊS | 3953.81
SINAPI | 43091 | CENTRO DE MEDICAO AGRUPADA, EM POLICARBONATO / PVC, COM 12 MEDIDORES E PROTECAO GERAL (INCLUI BARRAMENTO, DISJUNTORES E ACESSORIOS DE FIXACAO) (PADRAO CONCESSIONARIA LOCAL) | UN | 7122.61 | SINAPI43091 | CENTRO DE MEDICAO AGRUPADA, EM POLICARBONATO / PVC, COM 12 MEDIDORES E PROTECAO GERAL (INCLUI BARRAMENTO, DISJUNTORES E ACESSORIOS DE FIXACAO) (PADRAO CONCESSIONARIA LOCAL) | UN | 7122.61
SINAPI | 43092 | CENTRO DE MEDICAO AGRUPADA, EM POLICARBONATO / PVC, COM 16 MEDIDORES E PROTECAO GERAL (INCLUI BARRAMENTO, DISJUNTORES E ACESSORIOS DE FIXACAO) (PADRAO CONCESSIONARIA LOCAL) | UN | 9496.81 | SINAPI43092 | CENTRO DE MEDICAO AGRUPADA, EM POLICARBONATO / PVC, COM 16 MEDIDORES E PROTECAO GERAL (INCLUI BARRAMENTO, DISJUNTORES E ACESSORIOS DE FIXACAO) (PADRAO CONCESSIONARIA LOCAL) | UN | 9496.81
SINAPI | 43089 | CENTRO DE MEDICAO AGRUPADA, EM POLICARBONATO / PVC, COM 4 MEDIDORES E PROTECAO GERAL (INCLUI BARRAMENTO, DISJUNTORES E ACESSORIOS DE FIXACAO) (PADRAO CONCESSIONARIA LOCAL) | UN | 1655.09 | SINAPI43089 | CENTRO DE MEDICAO AGRUPADA, EM POLICARBONATO / PVC, COM 4 MEDIDORES E PROTECAO GERAL (INCLUI BARRAMENTO, DISJUNTORES E ACESSORIOS DE FIXACAO) (PADRAO CONCESSIONARIA LOCAL) | UN | 1655.09
SINAPI | 43090 | CENTRO DE MEDICAO AGRUPADA, EM POLICARBONATO / PVC, COM 8 MEDIDORES E PROTECAO GERAL (INCLUI BARRAMENTO, DISJUNTORES E ACESSORIOS DE FIXACAO) (PADRAO CONCESSIONARIA LOCAL) | UN | 3652.62 | SINAPI43090 | CENTRO DE MEDICAO AGRUPADA, EM POLICARBONATO / PVC, COM 8 MEDIDORES E PROTECAO GERAL (INCLUI BARRAMENTO, DISJUNTORES E ACESSORIOS DE FIXACAO) (PADRAO CONCESSIONARIA LOCAL) | UN | 3652.62
SINAPI | 41967 | CERA LIQUIDA INCOLOR MULTIPISO | L | 31.67 | SINAPI41967 | CERA LIQUIDA INCOLOR MULTIPISO | L | 31.67
SINAPI | 12760 | CHAPA ACO INOX AISI 304 NUMERO 4 (E = 6 MM), ACABAMENTO NUMERO 1 (LAMINADO A QUENTE, FOSCO) | M2 | 1389.49 | SINAPI12760 | CHAPA ACO INOX AISI 304 NUMERO 4 (E = 6 MM), ACABAMENTO NUMERO 1 (LAMINADO A QUENTE, FOSCO) | M2 | 1389.49
SINAPI | 12759 | CHAPA ACO INOX AISI 304 NUMERO 9 (E = 4 MM), ACABAMENTO NUMERO 1 (LAMINADO A QUENTE, FOSCO) | M2 | 926.31 | SINAPI12759 | CHAPA ACO INOX AISI 304 NUMERO 9 (E = 4 MM), ACABAMENTO NUMERO 1 (LAMINADO A QUENTE, FOSCO) | M2 | 926.31
SINAPI | 43105 | CHAPA DE ACO CARBONO GALVANIZADA, PERFURADA (GRADE FUROS) E = 1,5 MM, DIAMETRO DO FURO = 9,52 MM (FUROS ALTERNADOS HORIZ.) | KG | 37.71 | SINAPI43105 | CHAPA DE ACO CARBONO GALVANIZADA, PERFURADA (GRADE FUROS) E = 1,5 MM, DIAMETRO DO FURO = 9,52 MM (FUROS ALTERNADOS HORIZ.) | KG | 37.71
SINAPI | 40424 | CHAPA DE ACO CARBONO LAMINADO A QUENTE, QUALIDADE ESTRUTURAL, BITOLA 3/16", E =4,75 MM (37,29 KG/M2) | KG | 9.58 | SINAPI40424 | CHAPA DE ACO CARBONO LAMINADO A QUENTE, QUALIDADE ESTRUTURAL, BITOLA 3/16", E =4,75 MM (37,29 KG/M2) | KG | 9.58
SINAPI | 1325 | CHAPA DE ACO FINA A FRIO BITOLA MSG 20, E = 0,90 MM (7,20 KG/M2) | KG | 10.49 | SINAPI1325 | CHAPA DE ACO FINA A FRIO BITOLA MSG 20, E = 0,90 MM (7,20 KG/M2) | KG | 10.49
SINAPI | 1327 | CHAPA DE ACO FINA A FRIO BITOLA MSG 24, E = 0,60 MM (4,80 KG/M2) | KG | 11.17 | SINAPI1327 | CHAPA DE ACO FINA A FRIO BITOLA MSG 24, E = 0,60 MM (4,80 KG/M2) | KG | 11.17
SINAPI | 1328 | CHAPA DE ACO FINA A FRIO BITOLA MSG 26, E = 0,45 MM (3,60 KG/M2) | KG | 10.52 | SINAPI1328 | CHAPA DE ACO FINA A FRIO BITOLA MSG 26, E = 0,45 MM (3,60 KG/M2) | KG | 10.52
SINAPI | 1321 | CHAPA DE ACO FINA A QUENTE BITOLA MSG 13, E = 2,25 MM (18,00 KG/M2) | KG | 9.74 | SINAPI1321 | CHAPA DE ACO FINA A QUENTE BITOLA MSG 13, E = 2,25 MM (18,00 KG/M2) | KG | 9.74
SINAPI | 1318 | CHAPA DE ACO FINA A QUENTE BITOLA MSG 14, E = 2,00 MM (16,0 KG/M2) | KG | 9.75 | SINAPI1318 | CHAPA DE ACO FINA A QUENTE BITOLA MSG 14, E = 2,00 MM (16,0 KG/M2) | KG | 9.75
SINAPI | 1322 | CHAPA DE ACO FINA A QUENTE BITOLA MSG 16, E = 1,50 MM (12,00 KG/M2) | KG | 10.3 | SINAPI1322 | CHAPA DE ACO FINA A QUENTE BITOLA MSG 16, E = 1,50 MM (12,00 KG/M2) | KG | 10.3
SINAPI | 1323 | CHAPA DE ACO FINA A QUENTE BITOLA MSG 18, E = 1,20 MM (9,60 KG/M2) | KG | 10.3 | SINAPI1323 | CHAPA DE ACO FINA A QUENTE BITOLA MSG 18, E = 1,20 MM (9,60 KG/M2) | KG | 10.3
SINAPI | 1319 | CHAPA DE ACO FINA A QUENTE BITOLA MSG 3/16", E = 4,75 MM (38,00 KG/M2) | KG | 8.68 | SINAPI1319 | CHAPA DE ACO FINA A QUENTE BITOLA MSG 3/16", E = 4,75 MM (38,00 KG/M2) | KG | 8.68
SINAPI | 11026 | CHAPA DE ACO GALVANIZADA BITOLA GSG 14, E = 1,95 MM (15,60 KG/M2) | KG | 11.93 | SINAPI11026 | CHAPA DE ACO GALVANIZADA BITOLA GSG 14, E = 1,95 MM (15,60 KG/M2) | KG | 11.93
SINAPI | 11027 | CHAPA DE ACO GALVANIZADA BITOLA GSG 16, E = 1,55 MM (12,40 KG/M2) | KG | 12.42 | SINAPI11027 | CHAPA DE ACO GALVANIZADA BITOLA GSG 16, E = 1,55 MM (12,40 KG/M2) | KG | 12.42
SINAPI | 11046 | CHAPA DE ACO GALVANIZADA BITOLA GSG 18, E = 1,25 MM (10,00 KG/M2) | KG | 11.9 | SINAPI11046 | CHAPA DE ACO GALVANIZADA BITOLA GSG 18, E = 1,25 MM (10,00 KG/M2) | KG | 11.9
SINAPI | 11047 | CHAPA DE ACO GALVANIZADA BITOLA GSG 19, E = 1,11 MM (8,88 KG/M2) | KG | 12.97 | SINAPI11047 | CHAPA DE ACO GALVANIZADA BITOLA GSG 19, E = 1,11 MM (8,88 KG/M2) | KG | 12.97
SINAPI | 43668 | CHAPA DE ACO GALVANIZADA BITOLA GSG 20, E = 0,95 MM (7,60 KG/M2) | KG | 11.45 | SINAPI43668 | CHAPA DE ACO GALVANIZADA BITOLA GSG 20, E = 0,95 MM (7,60 KG/M2) | KG | 11.45
SINAPI | 11049 | CHAPA DE ACO GALVANIZADA BITOLA GSG 22, E = 0,80 MM (6,40 KG/M2) | KG | 12.4 | SINAPI11049 | CHAPA DE ACO GALVANIZADA BITOLA GSG 22, E = 0,80 MM (6,40 KG/M2) | KG | 12.4
SINAPI | 43106 | CHAPA DE ACO GALVANIZADA BITOLA GSG 24, E = 0,64 (5,12 KG/M2) | KG | 12.47 | SINAPI43106 | CHAPA DE ACO GALVANIZADA BITOLA GSG 24, E = 0,64 (5,12 KG/M2) | KG | 12.47
SINAPI | 11051 | CHAPA DE ACO GALVANIZADA BITOLA GSG 26, E = 0,50 MM (4,00 KG/M2) | KG | 13.02 | SINAPI11051 | CHAPA DE ACO GALVANIZADA BITOLA GSG 26, E = 0,50 MM (4,00 KG/M2) | KG | 13.02
SINAPI | 11061 | CHAPA DE ACO GALVANIZADA BITOLA GSG 30, E = 0,35 MM (2,80 KG/M2) | KG | 15.62 | SINAPI11061 | CHAPA DE ACO GALVANIZADA BITOLA GSG 30, E = 0,35 MM (2,80 KG/M2) | KG | 15.62
SINAPI | 1333 | CHAPA DE ACO GROSSA, ASTM A36, E = 1/2" (12,70 MM) 99,59 KG/M2 | KG | 9.45 | SINAPI1333 | CHAPA DE ACO GROSSA, ASTM A36, E = 1/2" (12,70 MM) 99,59 KG/M2 | KG | 9.45
SINAPI | 1330 | CHAPA DE ACO GROSSA, ASTM A36, E = 1/4" (6,35 MM) 49,79 KG/M2 | KG | 9.37 | SINAPI1330 | CHAPA DE ACO GROSSA, ASTM A36, E = 1/4" (6,35 MM) 49,79 KG/M2 | KG | 9.37
SINAPI | 43667 | CHAPA DE ACO GROSSA, ASTM A36, E = 1" (25,40 MM) 199,18 KG/M2 | KG | 11.35 | SINAPI43667 | CHAPA DE ACO GROSSA, ASTM A36, E = 1" (25,40 MM) 199,18 KG/M2 | KG | 11.35
SINAPI | 10957 | CHAPA DE ACO GROSSA, ASTM A36, E = 3/4" (19,05 MM) 149,39 KG/M2 | KG | 10.8 | SINAPI10957 | CHAPA DE ACO GROSSA, ASTM A36, E = 3/4" (19,05 MM) 149,39 KG/M2 | KG | 10.8
SINAPI | 1332 | CHAPA DE ACO GROSSA, ASTM A36, E = 3/8" (9,53 MM) 74,69 KG/M2 | KG | 9.61 | SINAPI1332 | CHAPA DE ACO GROSSA, ASTM A36, E = 3/8" (9,53 MM) 74,69 KG/M2 | KG | 9.61
SINAPI | 1334 | CHAPA DE ACO GROSSA, ASTM A36, E = 5/8" (15,88 MM) 124,49 KG/M2 | KG | 10.65 | SINAPI1334 | CHAPA DE ACO GROSSA, ASTM A36, E = 5/8" (15,88 MM) 124,49 KG/M2 | KG | 10.65
SINAPI | 1335 | CHAPA DE ACO GROSSA, ASTM A36, E = 7/8" (22,23 MM) 174,28 KG/M2 | KG | 11 | SINAPI1335 | CHAPA DE ACO GROSSA, ASTM A36, E = 7/8" (22,23 MM) 174,28 KG/M2 | KG | 11
SINAPI | 40425 | CHAPA DE ACO GROSSA, SAE 1020, BITOLA 1/4", E = 6,35 MM (49,85 KG/M2) | KG | 9.42 | SINAPI40425 | CHAPA DE ACO GROSSA, SAE 1020, BITOLA 1/4", E = 6,35 MM (49,85 KG/M2) | KG | 9.42
SINAPI | 1337 | CHAPA DE ACO XADREZ PARA PISOS, E = 1/4" (6,30 MM) 54,53 KG/M2 | KG | 10.8 | SINAPI1337 | CHAPA DE ACO XADREZ PARA PISOS, E = 1/4" (6,30 MM) 54,53 KG/M2 | KG | 10.8
SINAPI | 1338 | CHAPA DE LAMINADO MELAMINICO, LISO BRILHANTE, DE 1,25 X 3,08 METROS, ESPESSURA = 0,8 MILIMETROS | M2 | 37.41 | SINAPI1338 | CHAPA DE LAMINADO MELAMINICO, LISO BRILHANTE, DE 1,25 X 3,08 METROS, ESPESSURA = 0,8 MILIMETROS | M2 | 37.41
SINAPI | 1340 | CHAPA DE LAMINADO MELAMINICO, LISO FOSCO, DE 1,25 X 3,08 METROS, ESPESSURA = 0,8 MILIMETROS | M2 | 43.25 | SINAPI1340 | CHAPA DE LAMINADO MELAMINICO, LISO FOSCO, DE 1,25 X 3,08 METROS, ESPESSURA = 0,8 MILIMETROS | M2 | 43.25
SINAPI | 1341 | CHAPA DE LAMINADO MELAMINICO, TEXTURIZADO, DE 1,25 X 3,08 METROS, ESPESSURA = 0,8 MILIMETROS | M2 | 41.65 | SINAPI1341 | CHAPA DE LAMINADO MELAMINICO, TEXTURIZADO, DE 1,25 X 3,08 METROS, ESPESSURA = 0,8 MILIMETROS | M2 | 41.65
SINAPI | 34659 | CHAPA DE MDF BRANCO LISO 1 FACE, E = 12 MM, DE *2,75 X 1,85* M | M2 | 40.09 | SINAPI34659 | CHAPA DE MDF BRANCO LISO 1 FACE, E = 12 MM, DE *2,75 X 1,85* M | M2 | 40.09
SINAPI | 34514 | CHAPA DE MDF BRANCO LISO 1 FACE, E = 15 MM, DE *2,75 X 1,85* M | M2 | 44.41 | SINAPI34514 | CHAPA DE MDF BRANCO LISO 1 FACE, E = 15 MM, DE *2,75 X 1,85* M | M2 | 44.41
SINAPI | 34660 | CHAPA DE MDF BRANCO LISO 1 FACE, E = 18 MM, DE *2,75 X 1,85* M | M2 | 56.36 | SINAPI34660 | CHAPA DE MDF BRANCO LISO 1 FACE, E = 18 MM, DE *2,75 X 1,85* M | M2 | 56.36
SINAPI | 34661 | CHAPA DE MDF BRANCO LISO 1 FACE, E = 25 MM, DE *2,75 X 1,85* M | M2 | 80.95 | SINAPI34661 | CHAPA DE MDF BRANCO LISO 1 FACE, E = 25 MM, DE *2,75 X 1,85* M | M2 | 80.95
SINAPI | 34667 | CHAPA DE MDF BRANCO LISO 1 FACE, E = 6 MM, DE *2,75 X 1,85* M | M2 | 29.31 | SINAPI34667 | CHAPA DE MDF BRANCO LISO 1 FACE, E = 6 MM, DE *2,75 X 1,85* M | M2 | 29.31
SINAPI | 34668 | CHAPA DE MDF BRANCO LISO 1 FACE, E = 9 MM, DE *2,75 X 1,85* M | M2 | 38.31 | SINAPI34668 | CHAPA DE MDF BRANCO LISO 1 FACE, E = 9 MM, DE *2,75 X 1,85* M | M2 | 38.31
SINAPI | 34741 | CHAPA DE MDF BRANCO LISO 2 FACES, E = 12 MM, DE *2,75 X 1,85* M | M2 | 42.15 | SINAPI34741 | CHAPA DE MDF BRANCO LISO 2 FACES, E = 12 MM, DE *2,75 X 1,85* M | M2 | 42.15
SINAPI | 34664 | CHAPA DE MDF BRANCO LISO 2 FACES, E = 15 MM, DE *2,75 X 1,85* M | M2 | 45.99 | SINAPI34664 | CHAPA DE MDF BRANCO LISO 2 FACES, E = 15 MM, DE *2,75 X 1,85* M | M2 | 45.99
SINAPI | 34665 | CHAPA DE MDF BRANCO LISO 2 FACES, E = 18 MM, DE *2,75 X 1,85* M | M2 | 57.1 | SINAPI34665 | CHAPA DE MDF BRANCO LISO 2 FACES, E = 18 MM, DE *2,75 X 1,85* M | M2 | 57.1
SINAPI | 34666 | CHAPA DE MDF BRANCO LISO 2 FACES, E = 25 MM, DE *2,75 X 1,85* M | M2 | 86.24 | SINAPI34666 | CHAPA DE MDF BRANCO LISO 2 FACES, E = 25 MM, DE *2,75 X 1,85* M | M2 | 86.24
SINAPI | 34669 | CHAPA DE MDF BRANCO LISO 2 FACES, E = 6 MM, DE *2,75 X 1,85* M | M2 | 31.62 | SINAPI34669 | CHAPA DE MDF BRANCO LISO 2 FACES, E = 6 MM, DE *2,75 X 1,85* M | M2 | 31.62
SINAPI | 34670 | CHAPA DE MDF BRANCO LISO 2 FACES, E = 9 MM, DE *2,75 X 1,85* M | M2 | 38.67 | SINAPI34670 | CHAPA DE MDF BRANCO LISO 2 FACES, E = 9 MM, DE *2,75 X 1,85* M | M2 | 38.67
SINAPI | 34671 | CHAPA DE MDF CRU, E = 12 MM, DE *2,75 X 1,85* M | M2 | 32.28 | SINAPI34671 | CHAPA DE MDF CRU, E = 12 MM, DE *2,75 X 1,85* M | M2 | 32.28
SINAPI | 34672 | CHAPA DE MDF CRU, E = 15 MM, DE *2,75 X 1,85* M | M2 | 34.04 | SINAPI34672 | CHAPA DE MDF CRU, E = 15 MM, DE *2,75 X 1,85* M | M2 | 34.04
SINAPI | 34673 | CHAPA DE MDF CRU, E = 18 MM, DE *2,75 X 1,85* M | M2 | 41.54 | SINAPI34673 | CHAPA DE MDF CRU, E = 18 MM, DE *2,75 X 1,85* M | M2 | 41.54
SINAPI | 34674 | CHAPA DE MDF CRU, E = 20 MM, DE *2,75 X 1,85* M | M2 | 55.22 | SINAPI34674 | CHAPA DE MDF CRU, E = 20 MM, DE *2,75 X 1,85* M | M2 | 55.22
SINAPI | 34675 | CHAPA DE MDF CRU, E = 25 MM, DE *2,75 X 1,85* M | M2 | 67.33 | SINAPI34675 | CHAPA DE MDF CRU, E = 25 MM, DE *2,75 X 1,85* M | M2 | 67.33
SINAPI | 34676 | CHAPA DE MDF CRU, E = 6 MM, DE *2,75 X 1,85* M | M2 | 19.38 | SINAPI34676 | CHAPA DE MDF CRU, E = 6 MM, DE *2,75 X 1,85* M | M2 | 19.38
SINAPI | 34677 | CHAPA DE MDF CRU, E = 9 MM, DE *2,75 X 1,85* M | M2 | 26.06 | SINAPI34677 | CHAPA DE MDF CRU, E = 9 MM, DE *2,75 X 1,85* M | M2 | 26.06
SINAPI | 43126 | CHAPA EM ACO GALVANIZADO PARA STEEL DECK, COM NERVURAS TRAPEZOIDAIS, LARGURA UTIL DE 915 MM E ESPESSURA DE 0,80 MM | M2 | 78.61 | SINAPI43126 | CHAPA EM ACO GALVANIZADO PARA STEEL DECK, COM NERVURAS TRAPEZOIDAIS, LARGURA UTIL DE 915 MM E ESPESSURA DE 0,80 MM | M2 | 78.61
SINAPI | 43124 | CHAPA EM ACO GALVANIZADO PARA STEEL DECK, COM NERVURAS TRAPEZOIDAIS, LARGURA UTIL DE 915 MM E ESPESSURA DE 0,95 MM | M2 | 91.79 | SINAPI43124 | CHAPA EM ACO GALVANIZADO PARA STEEL DECK, COM NERVURAS TRAPEZOIDAIS, LARGURA UTIL DE 915 MM E ESPESSURA DE 0,95 MM | M2 | 91.79
SINAPI | 43125 | CHAPA EM ACO GALVANIZADO PARA STEEL DECK, COM NERVURAS TRAPEZOIDAIS, LARGURA UTIL DE 915 MM E ESPESSURA DE 1,25 MM | M2 | 119.05 | SINAPI43125 | CHAPA EM ACO GALVANIZADO PARA STEEL DECK, COM NERVURAS TRAPEZOIDAIS, LARGURA UTIL DE 915 MM E ESPESSURA DE 1,25 MM | M2 | 119.05
SINAPI | 40623 | CHAPA PARA EMENDA DE VIGA, EM ACO GROSSO, QUALIDADE ESTRUTURAL, BITOLA 3/16 ", E= 4,75 MM, 4 FUROS, LARGURA 45 MM, COMPRIMENTO 500 MM | PAR | 105.17 | SINAPI40623 | CHAPA PARA EMENDA DE VIGA, EM ACO GROSSO, QUALIDADE ESTRUTURAL, BITOLA 3/16 ", E= 4,75 MM, 4 FUROS, LARGURA 45 MM, COMPRIMENTO 500 MM | PAR | 105.17
SINAPI | 43701 | CHAPA/BOBINA LISA EM ALUMINIO, LIGA 1.200 - H14, QUALQUER ESPESSURA, QUALQUER LARGURA | KG | 53.41 | SINAPI43701 | CHAPA/BOBINA LISA EM ALUMINIO, LIGA 1.200 - H14, QUALQUER ESPESSURA, QUALQUER LARGURA | KG | 53.41
SINAPI | 1345 | CHAPA/PAINEL DE MADEIRA COMPENSADA PLASTIFICADA (MADEIRITE PLASTIFICADO) PARA FORMA DE CONCRETO, DE 2200 X 1100 MM, E = *17* MM | M2 | 88.3 | SINAPI1345 | CHAPA/PAINEL DE MADEIRA COMPENSADA PLASTIFICADA (MADEIRITE PLASTIFICADO) PARA FORMA DE CONCRETO, DE 2200 X 1100 MM, E = *17* MM | M2 | 88.3
SINAPI | 1346 | CHAPA/PAINEL DE MADEIRA COMPENSADA PLASTIFICADA (MADEIRITE PLASTIFICADO) PARA FORMA DE CONCRETO, DE 2200 X 1100 MM, E = 10 MM | M2 | 51.36 | SINAPI1346 | CHAPA/PAINEL DE MADEIRA COMPENSADA PLASTIFICADA (MADEIRITE PLASTIFICADO) PARA FORMA DE CONCRETO, DE 2200 X 1100 MM, E = 10 MM | M2 | 51.36
SINAPI | 1347 | CHAPA/PAINEL DE MADEIRA COMPENSADA PLASTIFICADA (MADEIRITE PLASTIFICADO) PARA FORMA DE CONCRETO, DE 2200 X 1100 MM, E = 12 MM | M2 | 63.64 | SINAPI1347 | CHAPA/PAINEL DE MADEIRA COMPENSADA PLASTIFICADA (MADEIRITE PLASTIFICADO) PARA FORMA DE CONCRETO, DE 2200 X 1100 MM, E = 12 MM | M2 | 63.64
SINAPI | 43678 | CHAPA/PAINEL DE MADEIRA COMPENSADA PLASTIFICADA (MADEIRITE PLASTIFICADO) PARA FORMA DE CONCRETO, DE 2200 X 1100 MM, E = 14 MM | M2 | 73.82 | SINAPI43678 | CHAPA/PAINEL DE MADEIRA COMPENSADA PLASTIFICADA (MADEIRITE PLASTIFICADO) PARA FORMA DE CONCRETO, DE 2200 X 1100 MM, E = 14 MM | M2 | 73.82
SINAPI | 43680 | CHAPA/PAINEL DE MADEIRA COMPENSADA PLASTIFICADA (MADEIRITE PLASTIFICADO) PARA FORMA DE CONCRETO, DE 2200 X 1100 MM, E = 20 MM | M2 | 106.34 | SINAPI43680 | CHAPA/PAINEL DE MADEIRA COMPENSADA PLASTIFICADA (MADEIRITE PLASTIFICADO) PARA FORMA DE CONCRETO, DE 2200 X 1100 MM, E = 20 MM | M2 | 106.34
SINAPI | 43679 | CHAPA/PAINEL DE MADEIRA COMPENSADA PLASTIFICADA (MADEIRITE PLASTIFICADO) PARA FORMA DE CONCRETO, DE 2200 X 1100 MM, E = 6 MM | M2 | 37.32 | SINAPI43679 | CHAPA/PAINEL DE MADEIRA COMPENSADA PLASTIFICADA (MADEIRITE PLASTIFICADO) PARA FORMA DE CONCRETO, DE 2200 X 1100 MM, E = 6 MM | M2 | 37.32
SINAPI | 1355 | CHAPA/PAINEL DE MADEIRA COMPENSADA RESINADA (MADEIRITE RESINADO ROSA) PARA FORMA DE CONCRETO, DE 2200 X 1100 MM, E = 14 MM | M2 | 42.47 | SINAPI1355 | CHAPA/PAINEL DE MADEIRA COMPENSADA RESINADA (MADEIRITE RESINADO ROSA) PARA FORMA DE CONCRETO, DE 2200 X 1100 MM, E = 14 MM | M2 | 42.47
SINAPI | 1358 | CHAPA/PAINEL DE MADEIRA COMPENSADA RESINADA (MADEIRITE RESINADO ROSA) PARA FORMA DE CONCRETO, DE 2200 X 1100 MM, E = 17 MM | M2 | 52.14 | SINAPI1358 | CHAPA/PAINEL DE MADEIRA COMPENSADA RESINADA (MADEIRITE RESINADO ROSA) PARA FORMA DE CONCRETO, DE 2200 X 1100 MM, E = 17 MM | M2 | 52.14
SINAPI | 43677 | CHAPA/PAINEL DE MADEIRA COMPENSADA RESINADA (MADEIRITE RESINADO ROSA) PARA FORMA DE CONCRETO, DE 2200 X 1100 MM, E = 20 MM | M2 | 64.69 | SINAPI43677 | CHAPA/PAINEL DE MADEIRA COMPENSADA RESINADA (MADEIRITE RESINADO ROSA) PARA FORMA DE CONCRETO, DE 2200 X 1100 MM, E = 20 MM | M2 | 64.69
SINAPI | 43682 | CHAPA/PAINEL DE MADEIRA COMPENSADA RESINADA (MADEIRITE RESINADO ROSA) PARA FORMA DE CONCRETO, DE 2200 X 1100 MM, E = 6 MM | M2 | 19.83 | SINAPI43682 | CHAPA/PAINEL DE MADEIRA COMPENSADA RESINADA (MADEIRITE RESINADO ROSA) PARA FORMA DE CONCRETO, DE 2200 X 1100 MM, E = 6 MM | M2 | 19.83
SINAPI | 43681 | CHAPA/PAINEL DE MADEIRA COMPENSADA RESINADA (MADEIRITE RESINADO ROSA) PARA FORMA DE CONCRETO, DE 2200 X 1100 MM, E = 8 A 12 MM | M2 | 32.85 | SINAPI43681 | CHAPA/PAINEL DE MADEIRA COMPENSADA RESINADA (MADEIRITE RESINADO ROSA) PARA FORMA DE CONCRETO, DE 2200 X 1100 MM, E = 8 A 12 MM | M2 | 32.85
SINAPI | 20971 | CHAVE DUPLA PARA CONEXOES TIPO STORZ, ENGATE RAPIDO 1 1/2" X 2 1/2", EM LATAO, PARA INSTALACAO PREDIAL COMBATE A INCENDIO | UN | 14.19 | SINAPI20971 | CHAVE DUPLA PARA CONEXOES TIPO STORZ, ENGATE RAPIDO 1 1/2" X 2 1/2", EM LATAO, PARA INSTALACAO PREDIAL COMBATE A INCENDIO | UN | 14.19
SINAPI | 39746 | CHUMBADOR DE ACO GALVANIZADO, 1" X 600 MM, PARA POSTES DE ACO COM BASE, INCLUSO PORCA E ARRUELA | UN | 98.22 | SINAPI39746 | CHUMBADOR DE ACO GALVANIZADO, 1" X 600 MM, PARA POSTES DE ACO COM BASE, INCLUSO PORCA E ARRUELA | UN | 98.22
SINAPI | 13279 | CHUMBADOR DE ACO TIPO PARABOLT, * 5/8" X 200* MM, COM PORCA E ARRUELA | KG | 24.86 | SINAPI13279 | CHUMBADOR DE ACO TIPO PARABOLT, * 5/8" X 200* MM, COM PORCA E ARRUELA | KG | 24.86
SINAPI | 11977 | CHUMBADOR DE ACO ZINCADO, DIAMETRO 1/2", COMPRIMENTO 75 MM | UN | 12.88 | SINAPI11977 | CHUMBADOR DE ACO ZINCADO, DIAMETRO 1/2", COMPRIMENTO 75 MM | UN | 12.88
SINAPI | 11976 | CHUMBADOR DE ACO ZINCADO, DIAMETRO 1/4" COM PARAFUSO 1/4" X 40 MM | UN | 1.44 | SINAPI11976 | CHUMBADOR DE ACO ZINCADO, DIAMETRO 1/4" COM PARAFUSO 1/4" X 40 MM | UN | 1.44
SINAPI | 11975 | CHUMBADOR DE ACO ZINCADO, DIAMETRO 5/8", COMPRIMENTO 6", COM PORCA | UN | 28.23 | SINAPI11975 | CHUMBADOR DE ACO ZINCADO, DIAMETRO 5/8", COMPRIMENTO 6", COM PORCA | UN | 28.23
SINAPI | 1368 | CHUVEIRO COMUM EM PLASTICO BRANCO, COM CANO, 3 TEMPERATURAS, 5500 W (110/220 V) | UN | 84 | SINAPI1368 | CHUVEIRO COMUM EM PLASTICO BRANCO, COM CANO, 3 TEMPERATURAS, 5500 W (110/220 V) | UN | 84
SINAPI | 1367 | CHUVEIRO COMUM EM PLASTICO CROMADO, COM CANO, 4 TEMPERATURAS (110/220 V) | UN | 271.71 | SINAPI1367 | CHUVEIRO COMUM EM PLASTICO CROMADO, COM CANO, 4 TEMPERATURAS (110/220 V) | UN | 271.71
SINAPI | 1380 | CIMENTO BRANCO NAO ESTRUTURAL (CPB - NAO ESTRUTURAL) | KG | 5.08 | SINAPI1380 | CIMENTO BRANCO NAO ESTRUTURAL (CPB - NAO ESTRUTURAL) | KG | 5.08
SINAPI | 1375 | CIMENTO IMPERMEABILIZANTE DE PEGA ULTRARRAPIDA PARA TAMPONAMENTOS | KG | 15.07 | SINAPI1375 | CIMENTO IMPERMEABILIZANTE DE PEGA ULTRARRAPIDA PARA TAMPONAMENTOS | KG | 15.07
SINAPI | 1379 | CIMENTO PORTLAND COMPOSTO CP II-32 | KG | 0.76 | SINAPI1379 | CIMENTO PORTLAND COMPOSTO CP II-32 | KG | 0.76
SINAPI | 13284 | CIMENTO PORTLAND DE ALTO FORNO (AF) CP III-40 | KG | 0.68 | SINAPI13284 | CIMENTO PORTLAND DE ALTO FORNO (AF) CP III-40 | KG | 0.68
SINAPI | 44528 | CIMENTO PORTLAND ESTRUTURAL BRANCO CPB - 32 OU CPB - 40 | KG | 4.05 | SINAPI44528 | CIMENTO PORTLAND ESTRUTURAL BRANCO CPB - 32 OU CPB - 40 | KG | 4.05
SINAPI | 34753 | CIMENTO PORTLAND POZOLANICO CP IV-32 | KG | 0.73 | SINAPI34753 | CIMENTO PORTLAND POZOLANICO CP IV-32 | KG | 0.73
SINAPI | 420 | CINTA CIRCULAR EM ACO GALVANIZADO DE 150 MM DE DIAMETRO PARA FIXACAO DE CAIXA MEDICAO, INCLUI PARAFUSOS E PORCAS | UN | 27.2 | SINAPI420 | CINTA CIRCULAR EM ACO GALVANIZADO DE 150 MM DE DIAMETRO PARA FIXACAO DE CAIXA MEDICAO, INCLUI PARAFUSOS E PORCAS | UN | 27.2
SINAPI | 12327 | CINTA CIRCULAR EM ACO GALVANIZADO DE 210 MM DE DIAMETRO PARA INSTALACAO DE TRANSFORMADOR EM POSTE DE CONCRETO | UN | 32.4 | SINAPI12327 | CINTA CIRCULAR EM ACO GALVANIZADO DE 210 MM DE DIAMETRO PARA INSTALACAO DE TRANSFORMADOR EM POSTE DE CONCRETO | UN | 32.4
SINAPI | 36148 | CINTURAO DE SEGURANCA TIPO PARAQUEDISTA, FIVELA EM ACO, AJUSTE NO SUSPENSORIO, CINTURA E PERNAS | UN | 69.98 | SINAPI36148 | CINTURAO DE SEGURANCA TIPO PARAQUEDISTA, FIVELA EM ACO, AJUSTE NO SUSPENSORIO, CINTURA E PERNAS | UN | 69.98
SINAPI | 12329 | COBRE ELETROLITICO EM BARRA OU CHAPA | KG | 128.48 | SINAPI12329 | COBRE ELETROLITICO EM BARRA OU CHAPA | KG | 128.48
SINAPI | 1339 | COLA A BASE DE RESINA SINTETICA PARA CHAPA DE LAMINADO MELAMINICO E OUTROS | KG | 37.51 | SINAPI1339 | COLA A BASE DE RESINA SINTETICA PARA CHAPA DE LAMINADO MELAMINICO E OUTROS | KG | 37.51
SINAPI | 44396 | COLA BRANCA BASE PVA | KG | 45.36 | SINAPI44396 | COLA BRANCA BASE PVA | KG | 45.36
SINAPI | 44327 | COLA PARA TUBOS E MANTAS ELASTOMERICAS, A BASE DE SOLVENTE | L | 154.28 | SINAPI44327 | COLA PARA TUBOS E MANTAS ELASTOMERICAS, A BASE DE SOLVENTE | L | 154.28
SINAPI | 37418 | COLAR DE TOMADA EM POLIPROPILENO, PP, COM PARAFUSOS, PARA PEAD, 63 X 1/2" - LIGACAO PREDIAL DE AGUA | UN | 16.71 | SINAPI37418 | COLAR DE TOMADA EM POLIPROPILENO, PP, COM PARAFUSOS, PARA PEAD, 63 X 1/2" - LIGACAO PREDIAL DE AGUA | UN | 16.71
SINAPI | 37419 | COLAR DE TOMADA EM POLIPROPILENO, PP, COM PARAFUSOS, PARA PEAD, 63 X 3/4" - LIGACAO PREDIAL DE AGUA | UN | 17.16 | SINAPI37419 | COLAR DE TOMADA EM POLIPROPILENO, PP, COM PARAFUSOS, PARA PEAD, 63 X 3/4" - LIGACAO PREDIAL DE AGUA | UN | 17.16
SINAPI | 1427 | COLAR TOMADA PVC, COM TRAVAS, SAIDA COM ROSCA, DE 110 MM X 1/2" OU 110 MM X 3/4", PARA LIGACAO PREDIAL DE AGUA | UN | 20.17 | SINAPI1427 | COLAR TOMADA PVC, COM TRAVAS, SAIDA COM ROSCA, DE 110 MM X 1/2" OU 110 MM X 3/4", PARA LIGACAO PREDIAL DE AGUA | UN | 20.17
SINAPI | 1402 | COLAR TOMADA PVC, COM TRAVAS, SAIDA COM ROSCA, DE 32 MM X 1/2" OU 32 MM X 3/4", PARA LIGACAO PREDIAL DE AGUA | UN | 6.98 | SINAPI1402 | COLAR TOMADA PVC, COM TRAVAS, SAIDA COM ROSCA, DE 32 MM X 1/2" OU 32 MM X 3/4", PARA LIGACAO PREDIAL DE AGUA | UN | 6.98
SINAPI | 1420 | COLAR TOMADA PVC, COM TRAVAS, SAIDA COM ROSCA, DE 40 MM X 1/2" OU 40 MM X 3/4", PARA LIGACAO PREDIAL DE AGUA | UN | 8.98 | SINAPI1420 | COLAR TOMADA PVC, COM TRAVAS, SAIDA COM ROSCA, DE 40 MM X 1/2" OU 40 MM X 3/4", PARA LIGACAO PREDIAL DE AGUA | UN | 8.98
SINAPI | 1419 | COLAR TOMADA PVC, COM TRAVAS, SAIDA COM ROSCA, DE 50 MM X 1/2" OU 50 MM X 3/4", PARA LIGACAO PREDIAL DE AGUA | UN | 10.84 | SINAPI1419 | COLAR TOMADA PVC, COM TRAVAS, SAIDA COM ROSCA, DE 50 MM X 1/2" OU 50 MM X 3/4", PARA LIGACAO PREDIAL DE AGUA | UN | 10.84
SINAPI | 1414 | COLAR TOMADA PVC, COM TRAVAS, SAIDA COM ROSCA, DE 60 MM X 1/2" OU 60 MM X 3/4", PARA LIGACAO PREDIAL DE AGUA | UN | 10.61 | SINAPI1414 | COLAR TOMADA PVC, COM TRAVAS, SAIDA COM ROSCA, DE 60 MM X 1/2" OU 60 MM X 3/4", PARA LIGACAO PREDIAL DE AGUA | UN | 10.61
SINAPI | 1413 | COLAR TOMADA PVC, COM TRAVAS, SAIDA COM ROSCA, DE 75 MM X 1/2" OU 75 MM X 3/4", PARA LIGACAO PREDIAL DE AGUA | UN | 15.67 | SINAPI1413 | COLAR TOMADA PVC, COM TRAVAS, SAIDA COM ROSCA, DE 75 MM X 1/2" OU 75 MM X 3/4", PARA LIGACAO PREDIAL DE AGUA | UN | 15.67
SINAPI | 1412 | COLAR TOMADA PVC, COM TRAVAS, SAIDA COM ROSCA, DE 85 MM X 1/2" OU 85 MM X 3/4", PARA LIGACAO PREDIAL DE AGUA | UN | 13.27 | SINAPI1412 | COLAR TOMADA PVC, COM TRAVAS, SAIDA COM ROSCA, DE 85 MM X 1/2" OU 85 MM X 3/4", PARA LIGACAO PREDIAL DE AGUA | UN | 13.27
SINAPI | 1406 | COLAR TOMADA PVC, COM TRAVAS, SAIDA ROSCAVEL COM BUCHA DE LATAO, DE 60 MM X 1/2" OU 60 MM X 3/4", PARA LIGACAO PREDIAL DE AGUA | UN | 16.02 | SINAPI1406 | COLAR TOMADA PVC, COM TRAVAS, SAIDA ROSCAVEL COM BUCHA DE LATAO, DE 60 MM X 1/2" OU 60 MM X 3/4", PARA LIGACAO PREDIAL DE AGUA | UN | 16.02
SINAPI | 11281 | COMPACTADOR DE SOLO A PERCUSSAO (SOQUETE), A GASOLINA 4 TEMPOS, PESO 55 A 65 KG, FORCA DE IMPACTO 1.000 A 1.500 KGF, FREQ. 600 A 700 GOLPES P/ MINUTO, VELOCIDADE TRABALHO DE 10 A 15 M/MIN, POT. DE 2,00 A 3,00 HP | UN | 9990 | SINAPI11281 | COMPACTADOR DE SOLO A PERCUSSAO (SOQUETE), A GASOLINA 4 TEMPOS, PESO 55 A 65 KG, FORCA DE IMPACTO 1.000 A 1.500 KGF, FREQ. 600 A 700 GOLPES P/ MINUTO, VELOCIDADE TRABALHO DE 10 A 15 M/MIN, POT. DE 2,00 A 3,00 HP | UN | 9990
SINAPI | 1442 | COMPACTADOR DE SOLO TIPO PLACA VIBRATORIA REVERSIVEL, A GASOLINA 4 TEMPOS, PESO 125 A 150 KG, FORCA CENTRIF. 2500 A 2800 KGF, LARG. TRABALHO 400 A 450 MM, FREQ. VIBRACAO 4300 A 4500 RPM, VELOC. TRABALHO 15 A 20 M/MIN, POT. 5,5 A 6,0 HP | UN | 8386.53 | SINAPI1442 | COMPACTADOR DE SOLO TIPO PLACA VIBRATORIA REVERSIVEL, A GASOLINA 4 TEMPOS, PESO 125 A 150 KG, FORCA CENTRIF. 2500 A 2800 KGF, LARG. TRABALHO 400 A 450 MM, FREQ. VIBRACAO 4300 A 4500 RPM, VELOC. TRABALHO 15 A 20 M/MIN, POT. 5,5 A 6,0 HP | UN | 8386.53
SINAPI | 13457 | COMPACTADOR DE SOLO TIPO PLACA VIBRATORIA REVERSIVEL, A GASOLINA 4 TEMPOS, PESO 150 A 175 KG, FORCA CENTRIF. 2800 A 3100 KGF, LARG. TRABALHO DE 450 A 520 MM, FREQ. VIBRACAO 4000 A 4300 RPM, VELOC. TRABALHO DE 15 A 20 M/MIN, POT. DE 6,0 A 7,0 HP | UN | 7239.12 | SINAPI13457 | COMPACTADOR DE SOLO TIPO PLACA VIBRATORIA REVERSIVEL, A GASOLINA 4 TEMPOS, PESO 150 A 175 KG, FORCA CENTRIF. 2800 A 3100 KGF, LARG. TRABALHO DE 450 A 520 MM, FREQ. VIBRACAO 4000 A 4300 RPM, VELOC. TRABALHO DE 15 A 20 M/MIN, POT. DE 6,0 A 7,0 HP | UN | 7239.12
SINAPI | 40699 | COMPACTADOR DE SOLO, TIPO PLACA VIBRATORIA NAO REVERSIVEL, A GASOLINA 4 TEMPOS, PESO 80 A 120 KG, FORCA CENTRIF. DE 1300 A 2000 KGF, LARG. TRABALHO DE 400 A 500 MM, FREQ. VIBRACAO DE 4800 A 6000 RPM, VELOCIDADE TRABALHO DE 20 A 30 M/MIN, POT. DE 5,0 A 6,0 HP | UN | 5596.12 | SINAPI40699 | COMPACTADOR DE SOLO, TIPO PLACA VIBRATORIA NAO REVERSIVEL, A GASOLINA 4 TEMPOS, PESO 80 A 120 KG, FORCA CENTRIF. DE 1300 A 2000 KGF, LARG. TRABALHO DE 400 A 500 MM, FREQ. VIBRACAO DE 4800 A 6000 RPM, VELOCIDADE TRABALHO DE 20 A 30 M/MIN, POT. DE 5,0 A 6,0 HP | UN | 5596.12
SINAPI | 40701 | COMPACTADOR DE SOLO, TIPO PLACA VIBRATORIA REVERSIVEL, A DIESEL, PESO 700 A 820 KG, FORCA CENTRIF. DE 6.200 A 10.000 KGF, LARG. TRABALHO DE 650 A 720 MM, FREQ. VIBRACAO DE 3.000 A 3.500 RPM, VELOCIDADE TRABALHO DE 25 A 30 M/MIN, POT. DE 13,0 A 15,0 HP | UN | 98947.1 | SINAPI40701 | COMPACTADOR DE SOLO, TIPO PLACA VIBRATORIA REVERSIVEL, A DIESEL, PESO 700 A 820 KG, FORCA CENTRIF. DE 6.200 A 10.000 KGF, LARG. TRABALHO DE 650 A 720 MM, FREQ. VIBRACAO DE 3.000 A 3.500 RPM, VELOCIDADE TRABALHO DE 25 A 30 M/MIN, POT. DE 13,0 A 15,0 HP | UN | 98947.1
SINAPI | 40700 | COMPACTADOR DE SOLO, TIPO PLACA VIBRATORIA REVERSIVEL, A GASOLINA 4 TEMPOS, PESO 160 A 265 KG, FORCA CENTRIF. DE 2750 A 4000 KGF, LARG. TRABALHO DE 430 A 550 MM, FREQ. VIBRACAO DE 4000 A 5500 RPM, VELOCIDADE TRABALHO DE 20 A 25 M/MIN, POT. DE 7,5 A 9,0 HP | UN | 13027.04 | SINAPI40700 | COMPACTADOR DE SOLO, TIPO PLACA VIBRATORIA REVERSIVEL, A GASOLINA 4 TEMPOS, PESO 160 A 265 KG, FORCA CENTRIF. DE 2750 A 4000 KGF, LARG. TRABALHO DE 430 A 550 MM, FREQ. VIBRACAO DE 4000 A 5500 RPM, VELOCIDADE TRABALHO DE 20 A 25 M/MIN, POT. DE 7,5 A 9,0 HP | UN | 13027.04
SINAPI | 13458 | COMPACTADOR DE SOLOS DE PERCURSAO (SOQUETE) COM MOTOR A GASOLINA 4 TEMPOS DE 4 HP (4 CV) | UN | 12378.91 | SINAPI13458 | COMPACTADOR DE SOLOS DE PERCURSAO (SOQUETE) COM MOTOR A GASOLINA 4 TEMPOS DE 4 HP (4 CV) | UN | 12378.91
SINAPI | 11134 | COMPENSADO NAVAL - CHAPA/PAINEL EM MADEIRA COMPENSADA PRENSADA, DE 2200 X 1600 MM, E = 10 MM | M2 | 73.17 | SINAPI11134 | COMPENSADO NAVAL - CHAPA/PAINEL EM MADEIRA COMPENSADA PRENSADA, DE 2200 X 1600 MM, E = 10 MM | M2 | 73.17
SINAPI | 11135 | COMPENSADO NAVAL - CHAPA/PAINEL EM MADEIRA COMPENSADA PRENSADA, DE 2200 X 1600 MM, E = 12 MM | M2 | 79 | SINAPI11135 | COMPENSADO NAVAL - CHAPA/PAINEL EM MADEIRA COMPENSADA PRENSADA, DE 2200 X 1600 MM, E = 12 MM | M2 | 79
SINAPI | 11136 | COMPENSADO NAVAL - CHAPA/PAINEL EM MADEIRA COMPENSADA PRENSADA, DE 2200 X 1600 MM, E = 15 MM | M2 | 90.45 | SINAPI11136 | COMPENSADO NAVAL - CHAPA/PAINEL EM MADEIRA COMPENSADA PRENSADA, DE 2200 X 1600 MM, E = 15 MM | M2 | 90.45
SINAPI | 34743 | COMPENSADO NAVAL - CHAPA/PAINEL EM MADEIRA COMPENSADA PRENSADA, DE 2200 X 1600 MM, E = 18 MM | M2 | 109.14 | SINAPI34743 | COMPENSADO NAVAL - CHAPA/PAINEL EM MADEIRA COMPENSADA PRENSADA, DE 2200 X 1600 MM, E = 18 MM | M2 | 109.14
SINAPI | 11137 | COMPENSADO NAVAL - CHAPA/PAINEL EM MADEIRA COMPENSADA PRENSADA, DE 2200 X 1600 MM, E = 20 MM | M2 | 123.96 | SINAPI11137 | COMPENSADO NAVAL - CHAPA/PAINEL EM MADEIRA COMPENSADA PRENSADA, DE 2200 X 1600 MM, E = 20 MM | M2 | 123.96
SINAPI | 34745 | COMPENSADO NAVAL - CHAPA/PAINEL EM MADEIRA COMPENSADA PRENSADA, DE 2200 X 1600 MM, E = 25 MM | M2 | 147.41 | SINAPI34745 | COMPENSADO NAVAL - CHAPA/PAINEL EM MADEIRA COMPENSADA PRENSADA, DE 2200 X 1600 MM, E = 25 MM | M2 | 147.41
SINAPI | 34746 | COMPENSADO NAVAL - CHAPA/PAINEL EM MADEIRA COMPENSADA PRENSADA, DE 2200 X 1600 MM, E = 4 MM | M2 | 40.2 | SINAPI34746 | COMPENSADO NAVAL - CHAPA/PAINEL EM MADEIRA COMPENSADA PRENSADA, DE 2200 X 1600 MM, E = 4 MM | M2 | 40.2
SINAPI | 1360 | COMPENSADO NAVAL - CHAPA/PAINEL EM MADEIRA COMPENSADA PRENSADA, DE 2200 X 1600 MM, E = 6 MM | M2 | 46.9 | SINAPI1360 | COMPENSADO NAVAL - CHAPA/PAINEL EM MADEIRA COMPENSADA PRENSADA, DE 2200 X 1600 MM, E = 6 MM | M2 | 46.9
SINAPI | 36524 | COMPRESSOR DE AR ESTACIONARIO, VAZAO 620 PCM, PRESSAO EFETIVA DE TRABALHO 109 PSI, MOTOR ELETRICO, POTENCIA 127 CV | UN | 196741.66 | SINAPI36524 | COMPRESSOR DE AR ESTACIONARIO, VAZAO 620 PCM, PRESSAO EFETIVA DE TRABALHO 109 PSI, MOTOR ELETRICO, POTENCIA 127 CV | UN | 196741.66
SINAPI | 36526 | COMPRESSOR DE AR REBOCAVEL VAZAO 400 PCM, PRESSAO EFETIVA DE TRABALHO 102 PSI, MOTOR DIESEL, POTENCIA 110 CV | UN | 158542.44 | SINAPI36526 | COMPRESSOR DE AR REBOCAVEL VAZAO 400 PCM, PRESSAO EFETIVA DE TRABALHO 102 PSI, MOTOR DIESEL, POTENCIA 110 CV | UN | 158542.44
SINAPI | 36523 | COMPRESSOR DE AR REBOCAVEL VAZAO 748 PCM, PRESSAO EFETIVA DE TRABALHO 102 PSI, MOTOR DIESEL, POTENCIA 210 CV | UN | 339417.97 | SINAPI36523 | COMPRESSOR DE AR REBOCAVEL VAZAO 748 PCM, PRESSAO EFETIVA DE TRABALHO 102 PSI, MOTOR DIESEL, POTENCIA 210 CV | UN | 339417.97
SINAPI | 36527 | COMPRESSOR DE AR REBOCAVEL VAZAO 860 PCM, PRESSAO EFETIVA DE TRABALHO 102 PSI, MOTOR DIESEL, POTENCIA 250 CV | UN | 368677.83 | SINAPI36527 | COMPRESSOR DE AR REBOCAVEL VAZAO 860 PCM, PRESSAO EFETIVA DE TRABALHO 102 PSI, MOTOR DIESEL, POTENCIA 250 CV | UN | 368677.83
SINAPI | 38642 | COMPRESSOR DE AR REBOCAVEL, VAZAO 152 PCM, PRESSAO EFETIVA DE TRABALHO 102 PSI, MOTOR DIESEL, POTENCIA 31,5 KW | UN | 85837.66 | SINAPI38642 | COMPRESSOR DE AR REBOCAVEL, VAZAO 152 PCM, PRESSAO EFETIVA DE TRABALHO 102 PSI, MOTOR DIESEL, POTENCIA 31,5 KW | UN | 85837.66
SINAPI | 36522 | COMPRESSOR DE AR REBOCAVEL, VAZAO 189 PCM, PRESSAO EFETIVA DE TRABALHO 102 PSI, MOTOR DIESEL, POTENCIA 63 CV | UN | 99828.17 | SINAPI36522 | COMPRESSOR DE AR REBOCAVEL, VAZAO 189 PCM, PRESSAO EFETIVA DE TRABALHO 102 PSI, MOTOR DIESEL, POTENCIA 63 CV | UN | 99828.17
SINAPI | 36525 | COMPRESSOR DE AR REBOCAVEL, VAZAO 250 PCM, PRESSAO EFETIVA DE TRABALHO 102 PSI, MOTOR DIESEL, POTENCIA 81 CV | UN | 133693.23 | SINAPI36525 | COMPRESSOR DE AR REBOCAVEL, VAZAO 250 PCM, PRESSAO EFETIVA DE TRABALHO 102 PSI, MOTOR DIESEL, POTENCIA 81 CV | UN | 133693.23
SINAPI | 13803 | COMPRESSOR DE AR REBOCAVEL, VAZAO 89 PCM, PRESSAO EFETIVA DE TRABALHO *102* PSI, MOTOR DIESEL, POTENCIA *20* CV | UN | 133310.69 | SINAPI13803 | COMPRESSOR DE AR REBOCAVEL, VAZAO 89 PCM, PRESSAO EFETIVA DE TRABALHO *102* PSI, MOTOR DIESEL, POTENCIA *20* CV | UN | 133310.69
SINAPI | 34348 | CONCERTINA CLIPADA (DUPLA) EM ACO GALVANIZADO DE ALTA RESISTENCIA, COM ESPIRAL DE 300 MM, D = 2,76 MM | M | 22.41 | SINAPI34348 | CONCERTINA CLIPADA (DUPLA) EM ACO GALVANIZADO DE ALTA RESISTENCIA, COM ESPIRAL DE 300 MM, D = 2,76 MM | M | 22.41
SINAPI | 34347 | CONCERTINA SIMPLES EM ACO GALVANIZADO DE ALTA RESISTENCIA, COM ESPIRAL DE 300 MM, D = 2,76 MM | M | 16.02 | SINAPI34347 | CONCERTINA SIMPLES EM ACO GALVANIZADO DE ALTA RESISTENCIA, COM ESPIRAL DE 300 MM, D = 2,76 MM | M | 16.02
SINAPI | 11146 | CONCRETO AUTOADENSAVEL (CAA) CLASSE DE RESISTENCIA C15, ESPALHAMENTO SF2, COM BOMBEAMENTO (DISPONIBILIZACAO DE BOMBA), SEM O LANCAMENTO (NBR 15823) | M3 | 641.39 | SINAPI11146 | CONCRETO AUTOADENSAVEL (CAA) CLASSE DE RESISTENCIA C15, ESPALHAMENTO SF2, COM BOMBEAMENTO (DISPONIBILIZACAO DE BOMBA), SEM O LANCAMENTO (NBR 15823) | M3 | 641.39
SINAPI | 11147 | CONCRETO AUTOADENSAVEL (CAA) CLASSE DE RESISTENCIA C20, ESPALHAMENTO SF2, COM BOMBEAMENTO (DISPONIBILIZACAO DE BOMBA), SEM O LANCAMENTO (NBR 15823) | M3 | 666.49 | SINAPI11147 | CONCRETO AUTOADENSAVEL (CAA) CLASSE DE RESISTENCIA C20, ESPALHAMENTO SF2, COM BOMBEAMENTO (DISPONIBILIZACAO DE BOMBA), SEM O LANCAMENTO (NBR 15823) | M3 | 666.49
SINAPI | 34872 | CONCRETO AUTOADENSAVEL (CAA) CLASSE DE RESISTENCIA C25, ESPALHAMENTO SF2, COM BOMBEAMENTO (DISPONIBILIZACAO DE BOMBA), SEM O LANCAMENTO (NBR 15823) | M3 | 673.97 | SINAPI34872 | CONCRETO AUTOADENSAVEL (CAA) CLASSE DE RESISTENCIA C25, ESPALHAMENTO SF2, COM BOMBEAMENTO (DISPONIBILIZACAO DE BOMBA), SEM O LANCAMENTO (NBR 15823) | M3 | 673.97
SINAPI | 34491 | CONCRETO AUTOADENSAVEL (CAA) CLASSE DE RESISTENCIA C30, ESPALHAMENTO SF2, COM BOMBEAMENTO (DISPONIBILIZACAO DE BOMBA), SEM O LANCAMENTO (NBR 15823) | M3 | 693.51 | SINAPI34491 | CONCRETO AUTOADENSAVEL (CAA) CLASSE DE RESISTENCIA C30, ESPALHAMENTO SF2, COM BOMBEAMENTO (DISPONIBILIZACAO DE BOMBA), SEM O LANCAMENTO (NBR 15823) | M3 | 693.51
SINAPI | 34770 | CONCRETO BETUMINOSO USINADO A QUENTE (CBUQ) PARA PAVIMENTACAO ASFALTICA, PADRAO DNIT, FAIXA C, COM CAP 30/45 - AQUISICAO POSTO USINA | T | 686.62 | SINAPI34770 | CONCRETO BETUMINOSO USINADO A QUENTE (CBUQ) PARA PAVIMENTACAO ASFALTICA, PADRAO DNIT, FAIXA C, COM CAP 30/45 - AQUISICAO POSTO USINA | T | 686.62
SINAPI | 1518 | CONCRETO BETUMINOSO USINADO A QUENTE (CBUQ) PARA PAVIMENTACAO ASFALTICA, PADRAO DNIT, FAIXA C, COM CAP 50/70 - AQUISICAO POSTO USINA | T | 700 | SINAPI1518 | CONCRETO BETUMINOSO USINADO A QUENTE (CBUQ) PARA PAVIMENTACAO ASFALTICA, PADRAO DNIT, FAIXA C, COM CAP 50/70 - AQUISICAO POSTO USINA | T | 700
SINAPI | 41965 | CONCRETO BETUMINOSO USINADO A QUENTE (CBUQ) PARA PAVIMENTACAO ASFALTICA, PADRAO DNIT, PARA BINDER, COM CAP 50/70 - AQUISICAO POSTO USINA | T | 613.78 | SINAPI41965 | CONCRETO BETUMINOSO USINADO A QUENTE (CBUQ) PARA PAVIMENTACAO ASFALTICA, PADRAO DNIT, PARA BINDER, COM CAP 50/70 - AQUISICAO POSTO USINA | T | 613.78
SINAPI | 1524 | CONCRETO USINADO BOMBEAVEL, CLASSE DE RESISTENCIA C20, BRITA 0 E 1, SLUMP = 100 +/- 20 MM, COM BOMBEAMENTO (DISPONIBILIZACAO DE BOMBA), SEM O LANCAMENTO (NBR 8953) | M3 | 615.37 | SINAPI1524 | CONCRETO USINADO BOMBEAVEL, CLASSE DE RESISTENCIA C20, BRITA 0 E 1, SLUMP = 100 +/- 20 MM, COM BOMBEAMENTO (DISPONIBILIZACAO DE BOMBA), SEM O LANCAMENTO (NBR 8953) | M3 | 615.37
SINAPI | 34492 | CONCRETO USINADO BOMBEAVEL, CLASSE DE RESISTENCIA C20, COM BRITA 0 E 1, SLUMP = 100 +/- 20 MM, EXCLUI SERVICO DE BOMBEAMENTO (NBR 8953) | M3 | 570 | SINAPI34492 | CONCRETO USINADO BOMBEAVEL, CLASSE DE RESISTENCIA C20, COM BRITA 0 E 1, SLUMP = 100 +/- 20 MM, EXCLUI SERVICO DE BOMBEAMENTO (NBR 8953) | M3 | 570
SINAPI | 38404 | CONCRETO USINADO BOMBEAVEL, CLASSE DE RESISTENCIA C20, COM BRITA 0 E 1, SLUMP = 130 +/- 20 MM, EXCLUI SERVICO DE BOMBEAMENTO (NBR 8953) | M3 | 590.41 | SINAPI38404 | CONCRETO USINADO BOMBEAVEL, CLASSE DE RESISTENCIA C20, COM BRITA 0 E 1, SLUMP = 130 +/- 20 MM, EXCLUI SERVICO DE BOMBEAMENTO (NBR 8953) | M3 | 590.41
SINAPI | 39849 | CONCRETO USINADO BOMBEAVEL, CLASSE DE RESISTENCIA C20, COM BRITA 0 E 1, SLUMP = 190 +/- 20 MM, COM BOMBEAMENTO (DISPONIBILIZACAO DE BOMBA), SEM O LANCAMENTO (NBR 8953) | M3 | 676.61 | SINAPI39849 | CONCRETO USINADO BOMBEAVEL, CLASSE DE RESISTENCIA C20, COM BRITA 0 E 1, SLUMP = 190 +/- 20 MM, COM BOMBEAMENTO (DISPONIBILIZACAO DE BOMBA), SEM O LANCAMENTO (NBR 8953) | M3 | 676.61
SINAPI | 38464 | CONCRETO USINADO BOMBEAVEL, CLASSE DE RESISTENCIA C20, COM BRITA 0, SLUMP = 220 +/- 20 MM, COM BOMBEAMENTO (DISPONIBILIZACAO DE BOMBA), SEM O LANCAMENTO (NBR 8953) | M3 | 686.43 | SINAPI38464 | CONCRETO USINADO BOMBEAVEL, CLASSE DE RESISTENCIA C20, COM BRITA 0, SLUMP = 220 +/- 20 MM, COM BOMBEAMENTO (DISPONIBILIZACAO DE BOMBA), SEM O LANCAMENTO (NBR 8953) | M3 | 686.43
SINAPI | 1527 | CONCRETO USINADO BOMBEAVEL, CLASSE DE RESISTENCIA C25, BRITA 0 E 1, SLUMP = 100 +/- 20 MM, COM BOMBEAMENTO (DISPONIBILIZACAO DE BOMBA), SEM O LANCAMENTO (NBR 8953) | M3 | 634.9 | SINAPI1527 | CONCRETO USINADO BOMBEAVEL, CLASSE DE RESISTENCIA C25, BRITA 0 E 1, SLUMP = 100 +/- 20 MM, COM BOMBEAMENTO (DISPONIBILIZACAO DE BOMBA), SEM O LANCAMENTO (NBR 8953) | M3 | 634.9
SINAPI | 34493 | CONCRETO USINADO BOMBEAVEL, CLASSE DE RESISTENCIA C25, COM BRITA 0 E 1, SLUMP = 100 +/- 20 MM, EXCLUI SERVICO DE BOMBEAMENTO (NBR 8953) | M3 | 586.06 | SINAPI34493 | CONCRETO USINADO BOMBEAVEL, CLASSE DE RESISTENCIA C25, COM BRITA 0 E 1, SLUMP = 100 +/- 20 MM, EXCLUI SERVICO DE BOMBEAMENTO (NBR 8953) | M3 | 586.06
SINAPI | 38405 | CONCRETO USINADO BOMBEAVEL, CLASSE DE RESISTENCIA C25, COM BRITA 0 E 1, SLUMP = 130 +/- 20 MM, EXCLUI SERVICO DE BOMBEAMENTO (NBR 8953) | M3 | 608.62 | SINAPI38405 | CONCRETO USINADO BOMBEAVEL, CLASSE DE RESISTENCIA C25, COM BRITA 0 E 1, SLUMP = 130 +/- 20 MM, EXCLUI SERVICO DE BOMBEAMENTO (NBR 8953) | M3 | 608.62
SINAPI | 38408 | CONCRETO USINADO BOMBEAVEL, CLASSE DE RESISTENCIA C25, COM BRITA 0 E 1, SLUMP = 190 +/- 20 MM, EXCLUI SERVICO DE BOMBEAMENTO (NBR 8953) | M3 | 673.68 | SINAPI38408 | CONCRETO USINADO BOMBEAVEL, CLASSE DE RESISTENCIA C25, COM BRITA 0 E 1, SLUMP = 190 +/- 20 MM, EXCLUI SERVICO DE BOMBEAMENTO (NBR 8953) | M3 | 673.68
SINAPI | 1525 | CONCRETO USINADO BOMBEAVEL, CLASSE DE RESISTENCIA C30, BRITA 0 E 1, SLUMP = 100 +/- 20 MM, COM BOMBEAMENTO (DISPONIBILIZACAO DE BOMBA), SEM O LANCAMENTO (NBR 8953) | M3 | 654.44 | SINAPI1525 | CONCRETO USINADO BOMBEAVEL, CLASSE DE RESISTENCIA C30, BRITA 0 E 1, SLUMP = 100 +/- 20 MM, COM BOMBEAMENTO (DISPONIBILIZACAO DE BOMBA), SEM O LANCAMENTO (NBR 8953) | M3 | 654.44
SINAPI | 34494 | CONCRETO USINADO BOMBEAVEL, CLASSE DE RESISTENCIA C30, COM BRITA 0 E 1, SLUMP = 100 +/- 20 MM, EXCLUI SERVICO DE BOMBEAMENTO (NBR 8953) | M3 | 605.6 | SINAPI34494 | CONCRETO USINADO BOMBEAVEL, CLASSE DE RESISTENCIA C30, COM BRITA 0 E 1, SLUMP = 100 +/- 20 MM, EXCLUI SERVICO DE BOMBEAMENTO (NBR 8953) | M3 | 605.6
SINAPI | 38406 | CONCRETO USINADO BOMBEAVEL, CLASSE DE RESISTENCIA C30, COM BRITA 0 E 1, SLUMP = 130 +/- 20 MM, EXCLUI SERVICO DE BOMBEAMENTO (NBR 8953) | M3 | 642.66 | SINAPI38406 | CONCRETO USINADO BOMBEAVEL, CLASSE DE RESISTENCIA C30, COM BRITA 0 E 1, SLUMP = 130 +/- 20 MM, EXCLUI SERVICO DE BOMBEAMENTO (NBR 8953) | M3 | 642.66
SINAPI | 38409 | CONCRETO USINADO BOMBEAVEL, CLASSE DE RESISTENCIA C30, COM BRITA 0 E 1, SLUMP = 190 +/- 20 MM, EXCLUI SERVICO DE BOMBEAMENTO (NBR 8953) | M3 | 678.27 | SINAPI38409 | CONCRETO USINADO BOMBEAVEL, CLASSE DE RESISTENCIA C30, COM BRITA 0 E 1, SLUMP = 190 +/- 20 MM, EXCLUI SERVICO DE BOMBEAMENTO (NBR 8953) | M3 | 678.27
SINAPI | 43360 | CONCRETO USINADO BOMBEAVEL, CLASSE DE RESISTENCIA C30, COM BRITA 0 E 1, SLUMP = 220 +/- 30 MM, EXCLUI SERVICO DE BOMBEAMENTO (NBR 8953) | M3 | 707.24 | SINAPI43360 | CONCRETO USINADO BOMBEAVEL, CLASSE DE RESISTENCIA C30, COM BRITA 0 E 1, SLUMP = 220 +/- 30 MM, EXCLUI SERVICO DE BOMBEAMENTO (NBR 8953) | M3 | 707.24
SINAPI | 11145 | CONCRETO USINADO BOMBEAVEL, CLASSE DE RESISTENCIA C35, BRITA 0 E 1, SLUMP = 100 +/- 20 MM, COM BOMBEAMENTO (DISPONIBILIZACAO DE BOMBA), SEM O LANCAMENTO (NBR 8953) | M3 | 673.97 | SINAPI11145 | CONCRETO USINADO BOMBEAVEL, CLASSE DE RESISTENCIA C35, BRITA 0 E 1, SLUMP = 100 +/- 20 MM, COM BOMBEAMENTO (DISPONIBILIZACAO DE BOMBA), SEM O LANCAMENTO (NBR 8953) | M3 | 673.97
SINAPI | 34495 | CONCRETO USINADO BOMBEAVEL, CLASSE DE RESISTENCIA C35, COM BRITA 0 E 1, SLUMP = 100 +/- 20 MM, EXCLUI SERVICO DE BOMBEAMENTO (NBR 8953) | M3 | 625.13 | SINAPI34495 | CONCRETO USINADO BOMBEAVEL, CLASSE DE RESISTENCIA C35, COM BRITA 0 E 1, SLUMP = 100 +/- 20 MM, EXCLUI SERVICO DE BOMBEAMENTO (NBR 8953) | M3 | 625.13
SINAPI | 34479 | CONCRETO USINADO BOMBEAVEL, CLASSE DE RESISTENCIA C40, BRITA 0 E 1, SLUMP = 100 +/- 20 MM, COM BOMBEAMENTO (DISPONIBILIZACAO DE BOMBA), SEM O LANCAMENTO (NBR 8953) | M3 | 693.51 | SINAPI34479 | CONCRETO USINADO BOMBEAVEL, CLASSE DE RESISTENCIA C40, BRITA 0 E 1, SLUMP = 100 +/- 20 MM, COM BOMBEAMENTO (DISPONIBILIZACAO DE BOMBA), SEM O LANCAMENTO (NBR 8953) | M3 | 693.51
SINAPI | 34496 | CONCRETO USINADO BOMBEAVEL, CLASSE DE RESISTENCIA C40, COM BRITA 0 E 1, SLUMP = 100 +/- 20 MM, EXCLUI SERVICO DE BOMBEAMENTO (NBR 8953) | M3 | 652.12 | SINAPI34496 | CONCRETO USINADO BOMBEAVEL, CLASSE DE RESISTENCIA C40, COM BRITA 0 E 1, SLUMP = 100 +/- 20 MM, EXCLUI SERVICO DE BOMBEAMENTO (NBR 8953) | M3 | 652.12
SINAPI | 34481 | CONCRETO USINADO BOMBEAVEL, CLASSE DE RESISTENCIA C45, BRITA 0 E 1, SLUMP = 100 +/- 20 MM, COM BOMBEAMENTO (DISPONIBILIZACAO DE BOMBA), SEM O LANCAMENTO (NBR 8953) | M3 | 724.63 | SINAPI34481 | CONCRETO USINADO BOMBEAVEL, CLASSE DE RESISTENCIA C45, BRITA 0 E 1, SLUMP = 100 +/- 20 MM, COM BOMBEAMENTO (DISPONIBILIZACAO DE BOMBA), SEM O LANCAMENTO (NBR 8953) | M3 | 724.63
SINAPI | 34483 | CONCRETO USINADO BOMBEAVEL, CLASSE DE RESISTENCIA C50, BRITA 0 E 1, SLUMP = 100 +/- 20 MM, COM BOMBEAMENTO (DISPONIBILIZACAO DE BOMBA), SEM O LANCAMENTO (NBR 8953) | M3 | 774.22 | SINAPI34483 | CONCRETO USINADO BOMBEAVEL, CLASSE DE RESISTENCIA C50, BRITA 0 E 1, SLUMP = 100 +/- 20 MM, COM BOMBEAMENTO (DISPONIBILIZACAO DE BOMBA), SEM O LANCAMENTO (NBR 8953) | M3 | 774.22
SINAPI | 34485 | CONCRETO USINADO BOMBEAVEL, CLASSE DE RESISTENCIA C60, COM BRITA 0 E 1, SLUMP = 100 +/- 20 MM, COM BOMBEAMENTO (DISPONIBILIZACAO DE BOMBA), SEM O LANCAMENTO (NBR 8953) | M3 | 827.94 | SINAPI34485 | CONCRETO USINADO BOMBEAVEL, CLASSE DE RESISTENCIA C60, COM BRITA 0 E 1, SLUMP = 100 +/- 20 MM, COM BOMBEAMENTO (DISPONIBILIZACAO DE BOMBA), SEM O LANCAMENTO (NBR 8953) | M3 | 827.94
SINAPI | 14041 | CONCRETO USINADO CONVENCIONAL (NAO BOMBEAVEL) CLASSE DE RESISTENCIA C10, COM BRITA 1 E 2, SLUMP = 80 MM +/- 10 MM (NBR 8953) | M3 | 538.2 | SINAPI14041 | CONCRETO USINADO CONVENCIONAL (NAO BOMBEAVEL) CLASSE DE RESISTENCIA C10, COM BRITA 1 E 2, SLUMP = 80 MM +/- 10 MM (NBR 8953) | M3 | 538.2
SINAPI | 1523 | CONCRETO USINADO CONVENCIONAL (NAO BOMBEAVEL) CLASSE DE RESISTENCIA C15, COM BRITA 1 E 2, SLUMP = 80 MM +/- 10 MM (NBR 8953) | M3 | 546.99 | SINAPI1523 | CONCRETO USINADO CONVENCIONAL (NAO BOMBEAVEL) CLASSE DE RESISTENCIA C15, COM BRITA 1 E 2, SLUMP = 80 MM +/- 10 MM (NBR 8953) | M3 | 546.99
SINAPI | 14052 | CONDULETE DE ALUMINIO TIPO B, PARA ELETRODUTO ROSCAVEL DE 1/2", COM TAMPA CEGA | UN | 16 | SINAPI14052 | CONDULETE DE ALUMINIO TIPO B, PARA ELETRODUTO ROSCAVEL DE 1/2", COM TAMPA CEGA | UN | 16
SINAPI | 14054 | CONDULETE DE ALUMINIO TIPO B, PARA ELETRODUTO ROSCAVEL DE 1", COM TAMPA CEGA | UN | 20.79 | SINAPI14054 | CONDULETE DE ALUMINIO TIPO B, PARA ELETRODUTO ROSCAVEL DE 1", COM TAMPA CEGA | UN | 20.79
SINAPI | 14053 | CONDULETE DE ALUMINIO TIPO B, PARA ELETRODUTO ROSCAVEL DE 3/4", COM TAMPA CEGA | UN | 16.24 | SINAPI14053 | CONDULETE DE ALUMINIO TIPO B, PARA ELETRODUTO ROSCAVEL DE 3/4", COM TAMPA CEGA | UN | 16.24
SINAPI | 2558 | CONDULETE DE ALUMINIO TIPO C, PARA ELETRODUTO ROSCAVEL DE 1/2", COM TAMPA CEGA | UN | 12.23 | SINAPI2558 | CONDULETE DE ALUMINIO TIPO C, PARA ELETRODUTO ROSCAVEL DE 1/2", COM TAMPA CEGA | UN | 12.23
SINAPI | 2560 | CONDULETE DE ALUMINIO TIPO C, PARA ELETRODUTO ROSCAVEL DE 1", COM TAMPA CEGA | UN | 21.52 | SINAPI2560 | CONDULETE DE ALUMINIO TIPO C, PARA ELETRODUTO ROSCAVEL DE 1", COM TAMPA CEGA | UN | 21.52
SINAPI | 2559 | CONDULETE DE ALUMINIO TIPO C, PARA ELETRODUTO ROSCAVEL DE 3/4", COM TAMPA CEGA | UN | 17.21 | SINAPI2559 | CONDULETE DE ALUMINIO TIPO C, PARA ELETRODUTO ROSCAVEL DE 3/4", COM TAMPA CEGA | UN | 17.21
SINAPI | 2592 | CONDULETE DE ALUMINIO TIPO C, PARA ELETRODUTO ROSCAVEL DE 4", COM TAMPA CEGA | UN | 285.3 | SINAPI2592 | CONDULETE DE ALUMINIO TIPO C, PARA ELETRODUTO ROSCAVEL DE 4", COM TAMPA CEGA | UN | 285.3
SINAPI | 2589 | CONDULETE DE ALUMINIO TIPO E, PARA ELETRODUTO ROSCAVEL DE 1 1/2", COM TAMPA CEGA | UN | 38.16 | SINAPI2589 | CONDULETE DE ALUMINIO TIPO E, PARA ELETRODUTO ROSCAVEL DE 1 1/2", COM TAMPA CEGA | UN | 38.16
SINAPI | 2566 | CONDULETE DE ALUMINIO TIPO E, PARA ELETRODUTO ROSCAVEL DE 1 1/4", COM TAMPA CEGA | UN | 28.71 | SINAPI2566 | CONDULETE DE ALUMINIO TIPO E, PARA ELETRODUTO ROSCAVEL DE 1 1/4", COM TAMPA CEGA | UN | 28.71
SINAPI | 2591 | CONDULETE DE ALUMINIO TIPO E, PARA ELETRODUTO ROSCAVEL DE 1/2", COM TAMPA CEGA | UN | 13.92 | SINAPI2591 | CONDULETE DE ALUMINIO TIPO E, PARA ELETRODUTO ROSCAVEL DE 1/2", COM TAMPA CEGA | UN | 13.92
SINAPI | 2590 | CONDULETE DE ALUMINIO TIPO E, PARA ELETRODUTO ROSCAVEL DE 1", COM TAMPA CEGA | UN | 23.42 | SINAPI2590 | CONDULETE DE ALUMINIO TIPO E, PARA ELETRODUTO ROSCAVEL DE 1", COM TAMPA CEGA | UN | 23.42
SINAPI | 2567 | CONDULETE DE ALUMINIO TIPO E, PARA ELETRODUTO ROSCAVEL DE 2", COM TAMPA CEGA | UN | 55.98 | SINAPI2567 | CONDULETE DE ALUMINIO TIPO E, PARA ELETRODUTO ROSCAVEL DE 2", COM TAMPA CEGA | UN | 55.98
SINAPI | 2565 | CONDULETE DE ALUMINIO TIPO E, PARA ELETRODUTO ROSCAVEL DE 3/4", COM TAMPA CEGA | UN | 13.94 | SINAPI2565 | CONDULETE DE ALUMINIO TIPO E, PARA ELETRODUTO ROSCAVEL DE 3/4", COM TAMPA CEGA | UN | 13.94
SINAPI | 2568 | CONDULETE DE ALUMINIO TIPO E, PARA ELETRODUTO ROSCAVEL DE 3", COM TAMPA CEGA | UN | 155.44 | SINAPI2568 | CONDULETE DE ALUMINIO TIPO E, PARA ELETRODUTO ROSCAVEL DE 3", COM TAMPA CEGA | UN | 155.44
SINAPI | 2594 | CONDULETE DE ALUMINIO TIPO E, PARA ELETRODUTO ROSCAVEL DE 4", COM TAMPA CEGA | UN | 258.95 | SINAPI2594 | CONDULETE DE ALUMINIO TIPO E, PARA ELETRODUTO ROSCAVEL DE 4", COM TAMPA CEGA | UN | 258.95
SINAPI | 2587 | CONDULETE DE ALUMINIO TIPO LR, PARA ELETRODUTO ROSCAVEL DE 1 1/2", COM TAMPA CEGA | UN | 44.13 | SINAPI2587 | CONDULETE DE ALUMINIO TIPO LR, PARA ELETRODUTO ROSCAVEL DE 1 1/2", COM TAMPA CEGA | UN | 44.13
SINAPI | 2588 | CONDULETE DE ALUMINIO TIPO LR, PARA ELETRODUTO ROSCAVEL DE 1 1/4", COM TAMPA CEGA | UN | 35.06 | SINAPI2588 | CONDULETE DE ALUMINIO TIPO LR, PARA ELETRODUTO ROSCAVEL DE 1 1/4", COM TAMPA CEGA | UN | 35.06
SINAPI | 2569 | CONDULETE DE ALUMINIO TIPO LR, PARA ELETRODUTO ROSCAVEL DE 1/2", COM TAMPA CEGA | UN | 13.51 | SINAPI2569 | CONDULETE DE ALUMINIO TIPO LR, PARA ELETRODUTO ROSCAVEL DE 1/2", COM TAMPA CEGA | UN | 13.51
SINAPI | 2570 | CONDULETE DE ALUMINIO TIPO LR, PARA ELETRODUTO ROSCAVEL DE 1", COM TAMPA CEGA | UN | 22.64 | SINAPI2570 | CONDULETE DE ALUMINIO TIPO LR, PARA ELETRODUTO ROSCAVEL DE 1", COM TAMPA CEGA | UN | 22.64
SINAPI | 2571 | CONDULETE DE ALUMINIO TIPO LR, PARA ELETRODUTO ROSCAVEL DE 2", COM TAMPA CEGA | UN | 67.22 | SINAPI2571 | CONDULETE DE ALUMINIO TIPO LR, PARA ELETRODUTO ROSCAVEL DE 2", COM TAMPA CEGA | UN | 67.22
SINAPI | 2593 | CONDULETE DE ALUMINIO TIPO LR, PARA ELETRODUTO ROSCAVEL DE 3/4", COM TAMPA CEGA | UN | 14.4 | SINAPI2593 | CONDULETE DE ALUMINIO TIPO LR, PARA ELETRODUTO ROSCAVEL DE 3/4", COM TAMPA CEGA | UN | 14.4
SINAPI | 2572 | CONDULETE DE ALUMINIO TIPO LR, PARA ELETRODUTO ROSCAVEL DE 3", COM TAMPA CEGA | UN | 198.78 | SINAPI2572 | CONDULETE DE ALUMINIO TIPO LR, PARA ELETRODUTO ROSCAVEL DE 3", COM TAMPA CEGA | UN | 198.78
SINAPI | 2595 | CONDULETE DE ALUMINIO TIPO LR, PARA ELETRODUTO ROSCAVEL DE 4", COM TAMPA CEGA | UN | 310.14 | SINAPI2595 | CONDULETE DE ALUMINIO TIPO LR, PARA ELETRODUTO ROSCAVEL DE 4", COM TAMPA CEGA | UN | 310.14
SINAPI | 2576 | CONDULETE DE ALUMINIO TIPO T, PARA ELETRODUTO ROSCAVEL DE 1 1/2", COM TAMPA CEGA | UN | 52.87 | SINAPI2576 | CONDULETE DE ALUMINIO TIPO T, PARA ELETRODUTO ROSCAVEL DE 1 1/2", COM TAMPA CEGA | UN | 52.87
SINAPI | 2575 | CONDULETE DE ALUMINIO TIPO T, PARA ELETRODUTO ROSCAVEL DE 1 1/4", COM TAMPA CEGA | UN | 39.74 | SINAPI2575 | CONDULETE DE ALUMINIO TIPO T, PARA ELETRODUTO ROSCAVEL DE 1 1/4", COM TAMPA CEGA | UN | 39.74
SINAPI | 2573 | CONDULETE DE ALUMINIO TIPO T, PARA ELETRODUTO ROSCAVEL DE 1/2", COM TAMPA CEGA | UN | 16.5 | SINAPI2573 | CONDULETE DE ALUMINIO TIPO T, PARA ELETRODUTO ROSCAVEL DE 1/2", COM TAMPA CEGA | UN | 16.5
SINAPI | 2586 | CONDULETE DE ALUMINIO TIPO T, PARA ELETRODUTO ROSCAVEL DE 1", COM TAMPA CEGA | UN | 26.75 | SINAPI2586 | CONDULETE DE ALUMINIO TIPO T, PARA ELETRODUTO ROSCAVEL DE 1", COM TAMPA CEGA | UN | 26.75
SINAPI | 2577 | CONDULETE DE ALUMINIO TIPO T, PARA ELETRODUTO ROSCAVEL DE 2", COM TAMPA CEGA | UN | 71.64 | SINAPI2577 | CONDULETE DE ALUMINIO TIPO T, PARA ELETRODUTO ROSCAVEL DE 2", COM TAMPA CEGA | UN | 71.64
SINAPI | 2574 | CONDULETE DE ALUMINIO TIPO T, PARA ELETRODUTO ROSCAVEL DE 3/4", COM TAMPA CEGA | UN | 16.61 | SINAPI2574 | CONDULETE DE ALUMINIO TIPO T, PARA ELETRODUTO ROSCAVEL DE 3/4", COM TAMPA CEGA | UN | 16.61
SINAPI | 2578 | CONDULETE DE ALUMINIO TIPO T, PARA ELETRODUTO ROSCAVEL DE 3", COM TAMPA CEGA | UN | 223.66 | SINAPI2578 | CONDULETE DE ALUMINIO TIPO T, PARA ELETRODUTO ROSCAVEL DE 3", COM TAMPA CEGA | UN | 223.66
SINAPI | 2585 | CONDULETE DE ALUMINIO TIPO T, PARA ELETRODUTO ROSCAVEL DE 4", COM TAMPA CEGA | UN | 306.92 | SINAPI2585 | CONDULETE DE ALUMINIO TIPO T, PARA ELETRODUTO ROSCAVEL DE 4", COM TAMPA CEGA | UN | 306.92
SINAPI | 12008 | CONDULETE DE ALUMINIO TIPO TB, PARA ELETRODUTO ROSCAVEL DE 3", COM TAMPA CEGA | UN | 164.67 | SINAPI12008 | CONDULETE DE ALUMINIO TIPO TB, PARA ELETRODUTO ROSCAVEL DE 3", COM TAMPA CEGA | UN | 164.67
SINAPI | 2582 | CONDULETE DE ALUMINIO TIPO X, PARA ELETRODUTO ROSCAVEL DE 1 1/2", COM TAMPA CEGA | UN | 49.04 | SINAPI2582 | CONDULETE DE ALUMINIO TIPO X, PARA ELETRODUTO ROSCAVEL DE 1 1/2", COM TAMPA CEGA | UN | 49.04
SINAPI | 2597 | CONDULETE DE ALUMINIO TIPO X, PARA ELETRODUTO ROSCAVEL DE 1 1/4", COM TAMPA CEGA | UN | 42.03 | SINAPI2597 | CONDULETE DE ALUMINIO TIPO X, PARA ELETRODUTO ROSCAVEL DE 1 1/4", COM TAMPA CEGA | UN | 42.03
SINAPI | 2579 | CONDULETE DE ALUMINIO TIPO X, PARA ELETRODUTO ROSCAVEL DE 1/2", COM TAMPA CEGA | UN | 20.01 | SINAPI2579 | CONDULETE DE ALUMINIO TIPO X, PARA ELETRODUTO ROSCAVEL DE 1/2", COM TAMPA CEGA | UN | 20.01
SINAPI | 2581 | CONDULETE DE ALUMINIO TIPO X, PARA ELETRODUTO ROSCAVEL DE 1", COM TAMPA CEGA | UN | 25.6 | SINAPI2581 | CONDULETE DE ALUMINIO TIPO X, PARA ELETRODUTO ROSCAVEL DE 1", COM TAMPA CEGA | UN | 25.6
SINAPI | 2596 | CONDULETE DE ALUMINIO TIPO X, PARA ELETRODUTO ROSCAVEL DE 2", COM TAMPA CEGA | UN | 75.72 | SINAPI2596 | CONDULETE DE ALUMINIO TIPO X, PARA ELETRODUTO ROSCAVEL DE 2", COM TAMPA CEGA | UN | 75.72
SINAPI | 2580 | CONDULETE DE ALUMINIO TIPO X, PARA ELETRODUTO ROSCAVEL DE 3/4", COM TAMPA CEGA | UN | 21.93 | SINAPI2580 | CONDULETE DE ALUMINIO TIPO X, PARA ELETRODUTO ROSCAVEL DE 3/4", COM TAMPA CEGA | UN | 21.93
SINAPI | 2583 | CONDULETE DE ALUMINIO TIPO X, PARA ELETRODUTO ROSCAVEL DE 3", COM TAMPA CEGA | UN | 184.18 | SINAPI2583 | CONDULETE DE ALUMINIO TIPO X, PARA ELETRODUTO ROSCAVEL DE 3", COM TAMPA CEGA | UN | 184.18
SINAPI | 2584 | CONDULETE DE ALUMINIO TIPO X, PARA ELETRODUTO ROSCAVEL DE 4", COM TAMPA CEGA | UN | 306.61 | SINAPI2584 | CONDULETE DE ALUMINIO TIPO X, PARA ELETRODUTO ROSCAVEL DE 4", COM TAMPA CEGA | UN | 306.61
SINAPI | 12010 | CONDULETE EM PVC, TIPO "B", SEM TAMPA, DE 1/2" OU 3/4" | UN | 12.09 | SINAPI12010 | CONDULETE EM PVC, TIPO "B", SEM TAMPA, DE 1/2" OU 3/4" | UN | 12.09
SINAPI | 39329 | CONDULETE EM PVC, TIPO "B", SEM TAMPA, DE 1" | UN | 12.64 | SINAPI39329 | CONDULETE EM PVC, TIPO "B", SEM TAMPA, DE 1" | UN | 12.64
SINAPI | 39330 | CONDULETE EM PVC, TIPO "C", SEM TAMPA, DE 1/2" | UN | 13.3 | SINAPI39330 | CONDULETE EM PVC, TIPO "C", SEM TAMPA, DE 1/2" | UN | 13.3
SINAPI | 39332 | CONDULETE EM PVC, TIPO "C", SEM TAMPA, DE 1" | UN | 14.86 | SINAPI39332 | CONDULETE EM PVC, TIPO "C", SEM TAMPA, DE 1" | UN | 14.86
SINAPI | 39331 | CONDULETE EM PVC, TIPO "C", SEM TAMPA, DE 3/4" | UN | 11.83 | SINAPI39331 | CONDULETE EM PVC, TIPO "C", SEM TAMPA, DE 3/4" | UN | 11.83
SINAPI | 39333 | CONDULETE EM PVC, TIPO "E", SEM TAMPA, DE 1/2" | UN | 11.53 | SINAPI39333 | CONDULETE EM PVC, TIPO "E", SEM TAMPA, DE 1/2" | UN | 11.53
SINAPI | 39335 | CONDULETE EM PVC, TIPO "E", SEM TAMPA, DE 1" | UN | 13.35 | SINAPI39335 | CONDULETE EM PVC, TIPO "E", SEM TAMPA, DE 1" | UN | 13.35
SINAPI | 39334 | CONDULETE EM PVC, TIPO "E", SEM TAMPA, DE 3/4" | UN | 10.61 | SINAPI39334 | CONDULETE EM PVC, TIPO "E", SEM TAMPA, DE 3/4" | UN | 10.61
SINAPI | 12016 | CONDULETE EM PVC, TIPO "LB", SEM TAMPA, DE 1/2" OU 3/4" | UN | 13.32 | SINAPI12016 | CONDULETE EM PVC, TIPO "LB", SEM TAMPA, DE 1/2" OU 3/4" | UN | 13.32
SINAPI | 12015 | CONDULETE EM PVC, TIPO "LB", SEM TAMPA, DE 1" | UN | 15.5 | SINAPI12015 | CONDULETE EM PVC, TIPO "LB", SEM TAMPA, DE 1" | UN | 15.5
SINAPI | 12020 | CONDULETE EM PVC, TIPO "LL", SEM TAMPA, DE 1/2" OU 3/4" | UN | 13.32 | SINAPI12020 | CONDULETE EM PVC, TIPO "LL", SEM TAMPA, DE 1/2" OU 3/4" | UN | 13.32
SINAPI | 12019 | CONDULETE EM PVC, TIPO "LL", SEM TAMPA, DE 1" | UN | 15.5 | SINAPI12019 | CONDULETE EM PVC, TIPO "LL", SEM TAMPA, DE 1" | UN | 15.5
SINAPI | 39336 | CONDULETE EM PVC, TIPO "LR", SEM TAMPA, DE 1/2" | UN | 13.3 | SINAPI39336 | CONDULETE EM PVC, TIPO "LR", SEM TAMPA, DE 1/2" | UN | 13.3
SINAPI | 39338 | CONDULETE EM PVC, TIPO "LR", SEM TAMPA, DE 1" | UN | 14.86 | SINAPI39338 | CONDULETE EM PVC, TIPO "LR", SEM TAMPA, DE 1" | UN | 14.86
SINAPI | 39337 | CONDULETE EM PVC, TIPO "LR", SEM TAMPA, DE 3/4" | UN | 11.83 | SINAPI39337 | CONDULETE EM PVC, TIPO "LR", SEM TAMPA, DE 3/4" | UN | 11.83
SINAPI | 39341 | CONDULETE EM PVC, TIPO "T", SEM TAMPA, DE 1" | UN | 19.37 | SINAPI39341 | CONDULETE EM PVC, TIPO "T", SEM TAMPA, DE 1" | UN | 19.37
SINAPI | 39340 | CONDULETE EM PVC, TIPO "T", SEM TAMPA, DE 3/4" | UN | 14.22 | SINAPI39340 | CONDULETE EM PVC, TIPO "T", SEM TAMPA, DE 3/4" | UN | 14.22
SINAPI | 12025 | CONDULETE EM PVC, TIPO "TB", SEM TAMPA, DE 1/2" OU 3/4" | UN | 14.69 | SINAPI12025 | CONDULETE EM PVC, TIPO "TB", SEM TAMPA, DE 1/2" OU 3/4" | UN | 14.69
SINAPI | 39342 | CONDULETE EM PVC, TIPO "TB", SEM TAMPA, DE 1" | UN | 19.37 | SINAPI39342 | CONDULETE EM PVC, TIPO "TB", SEM TAMPA, DE 1" | UN | 19.37
SINAPI | 39343 | CONDULETE EM PVC, TIPO "X", SEM TAMPA, DE 1/2" | UN | 16.36 | SINAPI39343 | CONDULETE EM PVC, TIPO "X", SEM TAMPA, DE 1/2" | UN | 16.36
SINAPI | 39345 | CONDULETE EM PVC, TIPO "X", SEM TAMPA, DE 1" | UN | 22.14 | SINAPI39345 | CONDULETE EM PVC, TIPO "X", SEM TAMPA, DE 1" | UN | 22.14
SINAPI | 39344 | CONDULETE EM PVC, TIPO "X", SEM TAMPA, DE 3/4" | UN | 15.82 | SINAPI39344 | CONDULETE EM PVC, TIPO "X", SEM TAMPA, DE 3/4" | UN | 15.82
SINAPI | 12623 | CONDUTOR PLUVIAL, PVC, CIRCULAR, DIAMETRO ENTRE 80 E 100 MM, PARA DRENAGEM PLUVIAL PREDIAL | M | 44.04 | SINAPI12623 | CONDUTOR PLUVIAL, PVC, CIRCULAR, DIAMETRO ENTRE 80 E 100 MM, PARA DRENAGEM PLUVIAL PREDIAL | M | 44.04
SINAPI | 34498 | CONE DE SINALIZACAO EM PVC FLEXIVEL, H = 70 / 76 CM (NBR 15071) | UN | 111.18 | SINAPI34498 | CONE DE SINALIZACAO EM PVC FLEXIVEL, H = 70 / 76 CM (NBR 15071) | UN | 111.18
SINAPI | 13244 | CONE DE SINALIZACAO EM PVC RIGIDO COM FAIXA REFLETIVA, H = 70 / 76 CM | UN | 46.8 | SINAPI13244 | CONE DE SINALIZACAO EM PVC RIGIDO COM FAIXA REFLETIVA, H = 70 / 76 CM | UN | 46.8
SINAPI | 38998 | CONECTOR / ADAPTADOR F/F, COM INSERTO METALICO, PPR, DN 25 MM X 1/2", PARA AGUA QUENTE E FRIA PREDIAL | UN | 9.5 | SINAPI38998 | CONECTOR / ADAPTADOR F/F, COM INSERTO METALICO, PPR, DN 25 MM X 1/2", PARA AGUA QUENTE E FRIA PREDIAL | UN | 9.5
SINAPI | 38999 | CONECTOR / ADAPTADOR F/F, COM INSERTO METALICO, PPR, DN 32 MM X 3/4", PARA AGUA QUENTE E FRIA PREDIAL | UN | 24.02 | SINAPI38999 | CONECTOR / ADAPTADOR F/F, COM INSERTO METALICO, PPR, DN 32 MM X 3/4", PARA AGUA QUENTE E FRIA PREDIAL | UN | 24.02
SINAPI | 38996 | CONECTOR / ADAPTADOR F/M, COM INSERTO METALICO, PPR, DN 25 MM X 1/2", PARA AGUA QUENTE E FRIA PREDIAL | UN | 16.98 | SINAPI38996 | CONECTOR / ADAPTADOR F/M, COM INSERTO METALICO, PPR, DN 25 MM X 1/2", PARA AGUA QUENTE E FRIA PREDIAL | UN | 16.98
SINAPI | 44173 | CONECTOR / ADAPTADOR F/M, COM INSERTO METALICO, PPR, DN 25 MM X 3/4", PARA AGUA QUENTE E FRIA PREDIAL | UN | 16.51 | SINAPI44173 | CONECTOR / ADAPTADOR F/M, COM INSERTO METALICO, PPR, DN 25 MM X 3/4", PARA AGUA QUENTE E FRIA PREDIAL | UN | 16.51
SINAPI | 44174 | CONECTOR / ADAPTADOR F/M, COM INSERTO METALICO, PPR, DN 32 MM X 1", PARA AGUA QUENTE E FRIA PREDIAL | UN | 27.02 | SINAPI44174 | CONECTOR / ADAPTADOR F/M, COM INSERTO METALICO, PPR, DN 32 MM X 1", PARA AGUA QUENTE E FRIA PREDIAL | UN | 27.02
SINAPI | 38997 | CONECTOR / ADAPTADOR F/M, COM INSERTO METALICO, PPR, DN 32 MM X 3/4", PARA AGUA QUENTE E FRIA PREDIAL | UN | 24.29 | SINAPI38997 | CONECTOR / ADAPTADOR F/M, COM INSERTO METALICO, PPR, DN 32 MM X 3/4", PARA AGUA QUENTE E FRIA PREDIAL | UN | 24.29
SINAPI | 39600 | CONECTOR / TOMADA FEMEA RJ 45, CATEGORIA 5 E (CAT 5E) PARA CABOS | UN | 13.63 | SINAPI39600 | CONECTOR / TOMADA FEMEA RJ 45, CATEGORIA 5 E (CAT 5E) PARA CABOS | UN | 13.63
SINAPI | 39601 | CONECTOR / TOMADA FEMEA RJ 45, CATEGORIA 6 (CAT 6) PARA CABOS | UN | 28.92 | SINAPI39601 | CONECTOR / TOMADA FEMEA RJ 45, CATEGORIA 6 (CAT 6) PARA CABOS | UN | 28.92
SINAPI | 39862 | CONECTOR BRONZE/LATAO SEM ANEL DE SOLDA, BOLSA X ROSCA F, 15 MM X 1/2" | UN | 13.96 | SINAPI39862 | CONECTOR BRONZE/LATAO SEM ANEL DE SOLDA, BOLSA X ROSCA F, 15 MM X 1/2" | UN | 13.96
SINAPI | 39863 | CONECTOR BRONZE/LATAO SEM ANEL DE SOLDA, BOLSA X ROSCA F, 22 MM X 1/2" | UN | 14.16 | SINAPI39863 | CONECTOR BRONZE/LATAO SEM ANEL DE SOLDA, BOLSA X ROSCA F, 22 MM X 1/2" | UN | 14.16
SINAPI | 39864 | CONECTOR BRONZE/LATAO SEM ANEL DE SOLDA, BOLSA X ROSCA F, 22 MM X 3/4" | UN | 17.57 | SINAPI39864 | CONECTOR BRONZE/LATAO SEM ANEL DE SOLDA, BOLSA X ROSCA F, 22 MM X 3/4" | UN | 17.57
SINAPI | 39865 | CONECTOR BRONZE/LATAO SEM ANEL DE SOLDA, BOLSA X ROSCA F, 28 MM X 1/2" | UN | 24.76 | SINAPI39865 | CONECTOR BRONZE/LATAO SEM ANEL DE SOLDA, BOLSA X ROSCA F, 28 MM X 1/2" | UN | 24.76
SINAPI | 2517 | CONECTOR CURVO 90 GRAUS DE ALUMINIO, BITOLA 1 1/2", PARA ADAPTAR ENTRADA DE ELETRODUTO METALICO FLEXIVEL EM QUADROS | UN | 30.55 | SINAPI2517 | CONECTOR CURVO 90 GRAUS DE ALUMINIO, BITOLA 1 1/2", PARA ADAPTAR ENTRADA DE ELETRODUTO METALICO FLEXIVEL EM QUADROS | UN | 30.55
SINAPI | 2522 | CONECTOR CURVO 90 GRAUS DE ALUMINIO, BITOLA 1 1/4", PARA ADAPTAR ENTRADA DE ELETRODUTO METALICO FLEXIVEL EM QUADROS | UN | 19.74 | SINAPI2522 | CONECTOR CURVO 90 GRAUS DE ALUMINIO, BITOLA 1 1/4", PARA ADAPTAR ENTRADA DE ELETRODUTO METALICO FLEXIVEL EM QUADROS | UN | 19.74
SINAPI | 2548 | CONECTOR CURVO 90 GRAUS DE ALUMINIO, BITOLA 1/2", PARA ADAPTAR ENTRADA DE ELETRODUTO METALICO FLEXIVEL EM QUADROS | UN | 12.14 | SINAPI2548 | CONECTOR CURVO 90 GRAUS DE ALUMINIO, BITOLA 1/2", PARA ADAPTAR ENTRADA DE ELETRODUTO METALICO FLEXIVEL EM QUADROS | UN | 12.14
SINAPI | 2516 | CONECTOR CURVO 90 GRAUS DE ALUMINIO, BITOLA 1", PARA ADAPTAR ENTRADA DE ELETRODUTO METALICO FLEXIVEL EM QUADROS | UN | 15.85 | SINAPI2516 | CONECTOR CURVO 90 GRAUS DE ALUMINIO, BITOLA 1", PARA ADAPTAR ENTRADA DE ELETRODUTO METALICO FLEXIVEL EM QUADROS | UN | 15.85
SINAPI | 2518 | CONECTOR CURVO 90 GRAUS DE ALUMINIO, BITOLA 2 1/2", PARA ADAPTAR ENTRADA DE ELETRODUTO METALICO FLEXIVEL EM QUADROS | UN | 145.41 | SINAPI2518 | CONECTOR CURVO 90 GRAUS DE ALUMINIO, BITOLA 2 1/2", PARA ADAPTAR ENTRADA DE ELETRODUTO METALICO FLEXIVEL EM QUADROS | UN | 145.41
SINAPI | 2521 | CONECTOR CURVO 90 GRAUS DE ALUMINIO, BITOLA 2", PARA ADAPTAR ENTRADA DE ELETRODUTO METALICO FLEXIVEL EM QUADROS | UN | 61.9 | SINAPI2521 | CONECTOR CURVO 90 GRAUS DE ALUMINIO, BITOLA 2", PARA ADAPTAR ENTRADA DE ELETRODUTO METALICO FLEXIVEL EM QUADROS | UN | 61.9
SINAPI | 2515 | CONECTOR CURVO 90 GRAUS DE ALUMINIO, BITOLA 3/4", PARA ADAPTAR ENTRADA DE ELETRODUTO METALICO FLEXIVEL EM QUADROS | UN | 13.19 | SINAPI2515 | CONECTOR CURVO 90 GRAUS DE ALUMINIO, BITOLA 3/4", PARA ADAPTAR ENTRADA DE ELETRODUTO METALICO FLEXIVEL EM QUADROS | UN | 13.19
SINAPI | 2519 | CONECTOR CURVO 90 GRAUS DE ALUMINIO, BITOLA 3", PARA ADAPTAR ENTRADA DE ELETRODUTO METALICO FLEXIVEL EM QUADROS | UN | 175.33 | SINAPI2519 | CONECTOR CURVO 90 GRAUS DE ALUMINIO, BITOLA 3", PARA ADAPTAR ENTRADA DE ELETRODUTO METALICO FLEXIVEL EM QUADROS | UN | 175.33
SINAPI | 2520 | CONECTOR CURVO 90 GRAUS DE ALUMINIO, BITOLA 4", PARA ADAPTAR ENTRADA DE ELETRODUTO METALICO FLEXIVEL EM QUADROS | UN | 322.71 | SINAPI2520 | CONECTOR CURVO 90 GRAUS DE ALUMINIO, BITOLA 4", PARA ADAPTAR ENTRADA DE ELETRODUTO METALICO FLEXIVEL EM QUADROS | UN | 322.71
SINAPI | 1602 | CONECTOR DE ALUMINIO TIPO PRENSA CABO, BITOLA 1 1/2", PARA CABOS DE DIAMETRO DE 37 A 40 MM | UN | 68.49 | SINAPI1602 | CONECTOR DE ALUMINIO TIPO PRENSA CABO, BITOLA 1 1/2", PARA CABOS DE DIAMETRO DE 37 A 40 MM | UN | 68.49
SINAPI | 1601 | CONECTOR DE ALUMINIO TIPO PRENSA CABO, BITOLA 1 1/4", PARA CABOS DE DIAMETRO DE 31 A 34 MM | UN | 61.04 | SINAPI1601 | CONECTOR DE ALUMINIO TIPO PRENSA CABO, BITOLA 1 1/4", PARA CABOS DE DIAMETRO DE 31 A 34 MM | UN | 61.04
SINAPI | 1598 | CONECTOR DE ALUMINIO TIPO PRENSA CABO, BITOLA 1/2", PARA CABOS DE DIAMETRO DE 12,5 A 15 MM | UN | 18.07 | SINAPI1598 | CONECTOR DE ALUMINIO TIPO PRENSA CABO, BITOLA 1/2", PARA CABOS DE DIAMETRO DE 12,5 A 15 MM | UN | 18.07
SINAPI | 1600 | CONECTOR DE ALUMINIO TIPO PRENSA CABO, BITOLA 1", PARA CABOS DE DIAMETRO DE 22,5 A 25 MM | UN | 26.66 | SINAPI1600 | CONECTOR DE ALUMINIO TIPO PRENSA CABO, BITOLA 1", PARA CABOS DE DIAMETRO DE 22,5 A 25 MM | UN | 26.66
SINAPI | 1603 | CONECTOR DE ALUMINIO TIPO PRENSA CABO, BITOLA 2", PARA CABOS DE DIAMETRO DE 47,5 A 50 MM | UN | 103.41 | SINAPI1603 | CONECTOR DE ALUMINIO TIPO PRENSA CABO, BITOLA 2", PARA CABOS DE DIAMETRO DE 47,5 A 50 MM | UN | 103.41
SINAPI | 1599 | CONECTOR DE ALUMINIO TIPO PRENSA CABO, BITOLA 3/4", PARA CABOS DE DIAMETRO DE 17,5 A 20 MM | UN | 20.96 | SINAPI1599 | CONECTOR DE ALUMINIO TIPO PRENSA CABO, BITOLA 3/4", PARA CABOS DE DIAMETRO DE 17,5 A 20 MM | UN | 20.96
SINAPI | 1597 | CONECTOR DE ALUMINIO TIPO PRENSA CABO, BITOLA 3/8", PARA CABOS DE DIAMETRO DE 9 A 10 MM | UN | 16.98 | SINAPI1597 | CONECTOR DE ALUMINIO TIPO PRENSA CABO, BITOLA 3/8", PARA CABOS DE DIAMETRO DE 9 A 10 MM | UN | 16.98
SINAPI | 39602 | CONECTOR MACHO RJ 45, CATEGORIA 5 E (CAT 5E) PARA CABOS | UN | 1.44 | SINAPI39602 | CONECTOR MACHO RJ 45, CATEGORIA 5 E (CAT 5E) PARA CABOS | UN | 1.44
SINAPI | 39603 | CONECTOR MACHO RJ 45, CATEGORIA 6 (CAT 6) PARA CABOS | UN | 3.08 | SINAPI39603 | CONECTOR MACHO RJ 45, CATEGORIA 6 (CAT 6) PARA CABOS | UN | 3.08
SINAPI | 11821 | CONECTOR METALICO TIPO PARAFUSO FENDIDO (SPLIT BOLT), COM SEPARADOR DE CABOS BIMETALICOS, PARA CABOS ATE 25 MM2 | UN | 13.95 | SINAPI11821 | CONECTOR METALICO TIPO PARAFUSO FENDIDO (SPLIT BOLT), COM SEPARADOR DE CABOS BIMETALICOS, PARA CABOS ATE 25 MM2 | UN | 13.95
SINAPI | 1562 | CONECTOR METALICO TIPO PARAFUSO FENDIDO (SPLIT BOLT), COM SEPARADOR DE CABOS BIMETALICOS, PARA CABOS ATE 50 MM2 | UN | 22.85 | SINAPI1562 | CONECTOR METALICO TIPO PARAFUSO FENDIDO (SPLIT BOLT), COM SEPARADOR DE CABOS BIMETALICOS, PARA CABOS ATE 50 MM2 | UN | 22.85
SINAPI | 1563 | CONECTOR METALICO TIPO PARAFUSO FENDIDO (SPLIT BOLT), COM SEPARADOR DE CABOS BIMETALICOS, PARA CABOS ATE 70 MM2 | UN | 30.66 | SINAPI1563 | CONECTOR METALICO TIPO PARAFUSO FENDIDO (SPLIT BOLT), COM SEPARADOR DE CABOS BIMETALICOS, PARA CABOS ATE 70 MM2 | UN | 30.66
SINAPI | 11856 | CONECTOR METALICO TIPO PARAFUSO FENDIDO (SPLIT BOLT), PARA CABOS ATE 10 MM2 | UN | 9.14 | SINAPI11856 | CONECTOR METALICO TIPO PARAFUSO FENDIDO (SPLIT BOLT), PARA CABOS ATE 10 MM2 | UN | 9.14
SINAPI | 11857 | CONECTOR METALICO TIPO PARAFUSO FENDIDO (SPLIT BOLT), PARA CABOS ATE 120 MM2 | UN | 48.1 | SINAPI11857 | CONECTOR METALICO TIPO PARAFUSO FENDIDO (SPLIT BOLT), PARA CABOS ATE 120 MM2 | UN | 48.1
SINAPI | 11858 | CONECTOR METALICO TIPO PARAFUSO FENDIDO (SPLIT BOLT), PARA CABOS ATE 150 MM2 | UN | 59.7 | SINAPI11858 | CONECTOR METALICO TIPO PARAFUSO FENDIDO (SPLIT BOLT), PARA CABOS ATE 150 MM2 | UN | 59.7
SINAPI | 1539 | CONECTOR METALICO TIPO PARAFUSO FENDIDO (SPLIT BOLT), PARA CABOS ATE 16 MM2 | UN | 10.74 | SINAPI1539 | CONECTOR METALICO TIPO PARAFUSO FENDIDO (SPLIT BOLT), PARA CABOS ATE 16 MM2 | UN | 10.74
SINAPI | 11859 | CONECTOR METALICO TIPO PARAFUSO FENDIDO (SPLIT BOLT), PARA CABOS ATE 185 MM2 | UN | 81.23 | SINAPI11859 | CONECTOR METALICO TIPO PARAFUSO FENDIDO (SPLIT BOLT), PARA CABOS ATE 185 MM2 | UN | 81.23
SINAPI | 1550 | CONECTOR METALICO TIPO PARAFUSO FENDIDO (SPLIT BOLT), PARA CABOS ATE 25 MM2 | UN | 11.33 | SINAPI1550 | CONECTOR METALICO TIPO PARAFUSO FENDIDO (SPLIT BOLT), PARA CABOS ATE 25 MM2 | UN | 11.33
SINAPI | 11854 | CONECTOR METALICO TIPO PARAFUSO FENDIDO (SPLIT BOLT), PARA CABOS ATE 35 MM2 | UN | 14.16 | SINAPI11854 | CONECTOR METALICO TIPO PARAFUSO FENDIDO (SPLIT BOLT), PARA CABOS ATE 35 MM2 | UN | 14.16
SINAPI | 11862 | CONECTOR METALICO TIPO PARAFUSO FENDIDO (SPLIT BOLT), PARA CABOS ATE 50 MM2 | UN | 19.86 | SINAPI11862 | CONECTOR METALICO TIPO PARAFUSO FENDIDO (SPLIT BOLT), PARA CABOS ATE 50 MM2 | UN | 19.86
SINAPI | 11863 | CONECTOR METALICO TIPO PARAFUSO FENDIDO (SPLIT BOLT), PARA CABOS ATE 6 MM2 | UN | 8.02 | SINAPI11863 | CONECTOR METALICO TIPO PARAFUSO FENDIDO (SPLIT BOLT), PARA CABOS ATE 6 MM2 | UN | 8.02
SINAPI | 11855 | CONECTOR METALICO TIPO PARAFUSO FENDIDO (SPLIT BOLT), PARA CABOS ATE 70 MM2 | UN | 29.65 | SINAPI11855 | CONECTOR METALICO TIPO PARAFUSO FENDIDO (SPLIT BOLT), PARA CABOS ATE 70 MM2 | UN | 29.65
SINAPI | 11864 | CONECTOR METALICO TIPO PARAFUSO FENDIDO (SPLIT BOLT), PARA CABOS ATE 95 MM2 | UN | 44.82 | SINAPI11864 | CONECTOR METALICO TIPO PARAFUSO FENDIDO (SPLIT BOLT), PARA CABOS ATE 95 MM2 | UN | 44.82
SINAPI | 2527 | CONECTOR RETO DE ALUMINIO PARA ELETRODUTO DE 1 1/2", PARA ADAPTAR ENTRADA DE ELETRODUTO METALICO FLEXIVEL EM QUADROS | UN | 10.93 | SINAPI2527 | CONECTOR RETO DE ALUMINIO PARA ELETRODUTO DE 1 1/2", PARA ADAPTAR ENTRADA DE ELETRODUTO METALICO FLEXIVEL EM QUADROS | UN | 10.93
SINAPI | 2526 | CONECTOR RETO DE ALUMINIO PARA ELETRODUTO DE 1 1/4", PARA ADAPTAR ENTRADA DE ELETRODUTO METALICO FLEXIVEL EM QUADROS | UN | 7 | SINAPI2526 | CONECTOR RETO DE ALUMINIO PARA ELETRODUTO DE 1 1/4", PARA ADAPTAR ENTRADA DE ELETRODUTO METALICO FLEXIVEL EM QUADROS | UN | 7
SINAPI | 2487 | CONECTOR RETO DE ALUMINIO PARA ELETRODUTO DE 1/2", PARA ADAPTAR ENTRADA DE ELETRODUTO METALICO FLEXIVEL EM QUADROS | UN | 2.39 | SINAPI2487 | CONECTOR RETO DE ALUMINIO PARA ELETRODUTO DE 1/2", PARA ADAPTAR ENTRADA DE ELETRODUTO METALICO FLEXIVEL EM QUADROS | UN | 2.39
SINAPI | 2483 | CONECTOR RETO DE ALUMINIO PARA ELETRODUTO DE 1", PARA ADAPTAR ENTRADA DE ELETRODUTO METALICO FLEXIVEL EM QUADROS | UN | 4.99 | SINAPI2483 | CONECTOR RETO DE ALUMINIO PARA ELETRODUTO DE 1", PARA ADAPTAR ENTRADA DE ELETRODUTO METALICO FLEXIVEL EM QUADROS | UN | 4.99
SINAPI | 2528 | CONECTOR RETO DE ALUMINIO PARA ELETRODUTO DE 2 1/2", PARA ADAPTAR ENTRADA DE ELETRODUTO METALICO FLEXIVEL EM QUADROS | UN | 27.51 | SINAPI2528 | CONECTOR RETO DE ALUMINIO PARA ELETRODUTO DE 2 1/2", PARA ADAPTAR ENTRADA DE ELETRODUTO METALICO FLEXIVEL EM QUADROS | UN | 27.51
SINAPI | 2489 | CONECTOR RETO DE ALUMINIO PARA ELETRODUTO DE 2", PARA ADAPTAR ENTRADA DE ELETRODUTO METALICO FLEXIVEL EM QUADROS | UN | 12.12 | SINAPI2489 | CONECTOR RETO DE ALUMINIO PARA ELETRODUTO DE 2", PARA ADAPTAR ENTRADA DE ELETRODUTO METALICO FLEXIVEL EM QUADROS | UN | 12.12
SINAPI | 2488 | CONECTOR RETO DE ALUMINIO PARA ELETRODUTO DE 3/4", PARA ADAPTAR ENTRADA DE ELETRODUTO METALICO FLEXIVEL EM QUADROS | UN | 2.8 | SINAPI2488 | CONECTOR RETO DE ALUMINIO PARA ELETRODUTO DE 3/4", PARA ADAPTAR ENTRADA DE ELETRODUTO METALICO FLEXIVEL EM QUADROS | UN | 2.8
SINAPI | 2484 | CONECTOR RETO DE ALUMINIO PARA ELETRODUTO DE 3", PARA ADAPTAR ENTRADA DE ELETRODUTO METALICO FLEXIVEL EM QUADROS | UN | 39.96 | SINAPI2484 | CONECTOR RETO DE ALUMINIO PARA ELETRODUTO DE 3", PARA ADAPTAR ENTRADA DE ELETRODUTO METALICO FLEXIVEL EM QUADROS | UN | 39.96
SINAPI | 2485 | CONECTOR RETO DE ALUMINIO PARA ELETRODUTO DE 4", PARA ADAPTAR ENTRADA DE ELETRODUTO METALICO FLEXIVEL EM QUADROS | UN | 62.64 | SINAPI2485 | CONECTOR RETO DE ALUMINIO PARA ELETRODUTO DE 4", PARA ADAPTAR ENTRADA DE ELETRODUTO METALICO FLEXIVEL EM QUADROS | UN | 62.64
SINAPI | 39279 | CONECTOR/ADAPTADOR FIXO, ROSCA FEMEA, EM PLASTICO, DN 16 MM X 1/2", PARA CONEXAO COM CRIMPAGEM, EM TUBO PEX PARA INST. AGUA QUENTE/FRIA | UN | 9.56 | SINAPI39279 | CONECTOR/ADAPTADOR FIXO, ROSCA FEMEA, EM PLASTICO, DN 16 MM X 1/2", PARA CONEXAO COM CRIMPAGEM, EM TUBO PEX PARA INST. AGUA QUENTE/FRIA | UN | 9.56
SINAPI | 39280 | CONECTOR/ADAPTADOR FIXO, ROSCA FEMEA, EM PLASTICO, DN 20 MM X 1/2", PARA CONEXAO COM CRIMPAGEM, EM TUBO PEX PARA INST. AGUA QUENTE/FRIA | UN | 10.7 | SINAPI39280 | CONECTOR/ADAPTADOR FIXO, ROSCA FEMEA, EM PLASTICO, DN 20 MM X 1/2", PARA CONEXAO COM CRIMPAGEM, EM TUBO PEX PARA INST. AGUA QUENTE/FRIA | UN | 10.7
SINAPI | 39281 | CONECTOR/ADAPTADOR FIXO, ROSCA FEMEA, EM PLASTICO, DN 20 MM X 3/4", PARA CONEXAO COM CRIMPAGEM, EM TUBO PEX PARA INST. AGUA QUENTE/FRIA | UN | 14.15 | SINAPI39281 | CONECTOR/ADAPTADOR FIXO, ROSCA FEMEA, EM PLASTICO, DN 20 MM X 3/4", PARA CONEXAO COM CRIMPAGEM, EM TUBO PEX PARA INST. AGUA QUENTE/FRIA | UN | 14.15
SINAPI | 39282 | CONECTOR/ADAPTADOR FIXO, ROSCA FEMEA, EM PLASTICO, DN 25 MM X 3/4", PARA CONEXAO COM CRIMPAGEM, EM TUBO PEX PARA INST. AGUA QUENTE/FRIA | UN | 19.75 | SINAPI39282 | CONECTOR/ADAPTADOR FIXO, ROSCA FEMEA, EM PLASTICO, DN 25 MM X 3/4", PARA CONEXAO COM CRIMPAGEM, EM TUBO PEX PARA INST. AGUA QUENTE/FRIA | UN | 19.75
SINAPI | 38844 | CONECTOR/ADAPTADOR FIXO, ROSCA FEMEA, METALICA, COM ANEL DESLIZANTE, DN 16 MM X 1/2", PARA TUBO PEX PARA INST. AGUA QUENTE/FRIA | UN | 9.69 | SINAPI38844 | CONECTOR/ADAPTADOR FIXO, ROSCA FEMEA, METALICA, COM ANEL DESLIZANTE, DN 16 MM X 1/2", PARA TUBO PEX PARA INST. AGUA QUENTE/FRIA | UN | 9.69
SINAPI | 38846 | CONECTOR/ADAPTADOR FIXO, ROSCA FEMEA, METALICA, COM ANEL DESLIZANTE, DN 20 MM X 1/2", PARA TUBO PEX PARA INST. AGUA QUENTE/FRIA | UN | 9.86 | SINAPI38846 | CONECTOR/ADAPTADOR FIXO, ROSCA FEMEA, METALICA, COM ANEL DESLIZANTE, DN 20 MM X 1/2", PARA TUBO PEX PARA INST. AGUA QUENTE/FRIA | UN | 9.86
SINAPI | 38847 | CONECTOR/ADAPTADOR FIXO, ROSCA FEMEA, METALICA, COM ANEL DESLIZANTE, DN 20 MM X 3/4", PARA TUBO PEX PARA INST. AGUA QUENTE/FRIA | UN | 11.55 | SINAPI38847 | CONECTOR/ADAPTADOR FIXO, ROSCA FEMEA, METALICA, COM ANEL DESLIZANTE, DN 20 MM X 3/4", PARA TUBO PEX PARA INST. AGUA QUENTE/FRIA | UN | 11.55
SINAPI | 38850 | CONECTOR/ADAPTADOR FIXO, ROSCA FEMEA, METALICA, COM ANEL DESLIZANTE, DN 25 MM X 1", PARA TUBO PEX PARA INST. AGUA QUENTE/FRIA | UN | 20.86 | SINAPI38850 | CONECTOR/ADAPTADOR FIXO, ROSCA FEMEA, METALICA, COM ANEL DESLIZANTE, DN 25 MM X 1", PARA TUBO PEX PARA INST. AGUA QUENTE/FRIA | UN | 20.86
SINAPI | 38848 | CONECTOR/ADAPTADOR FIXO, ROSCA FEMEA, METALICA, COM ANEL DESLIZANTE, DN 25 MM X 3/4", PARA TUBO PEX PARA INST. AGUA QUENTE/FRIA | UN | 13.67 | SINAPI38848 | CONECTOR/ADAPTADOR FIXO, ROSCA FEMEA, METALICA, COM ANEL DESLIZANTE, DN 25 MM X 3/4", PARA TUBO PEX PARA INST. AGUA QUENTE/FRIA | UN | 13.67
SINAPI | 38851 | CONECTOR/ADAPTADOR FIXO, ROSCA FEMEA, METALICA, COM ANEL DESLIZANTE, DN 32 MM X 1", PARA TUBO PEX PARA INST. AGUA QUENTE/FRIA | UN | 23.58 | SINAPI38851 | CONECTOR/ADAPTADOR FIXO, ROSCA FEMEA, METALICA, COM ANEL DESLIZANTE, DN 32 MM X 1", PARA TUBO PEX PARA INST. AGUA QUENTE/FRIA | UN | 23.58
SINAPI | 38854 | CONECTOR/ADAPTADOR MOVEL, ROSCA FEMEA, METALICA, COM ANEL DESLIZANTE, DN 16 MM X 3/4", PARA TUBO PEX PARA INST. AGUA QUENTE/FRIA | UN | 10.24 | SINAPI38854 | CONECTOR/ADAPTADOR MOVEL, ROSCA FEMEA, METALICA, COM ANEL DESLIZANTE, DN 16 MM X 3/4", PARA TUBO PEX PARA INST. AGUA QUENTE/FRIA | UN | 10.24
SINAPI | 44247 | CONECTOR, CPVC, SOLDAVEL, 114 MM X 4", PARA AGUA QUENTE | UN | 1600.68 | SINAPI44247 | CONECTOR, CPVC, SOLDAVEL, 114 MM X 4", PARA AGUA QUENTE | UN | 1600.68
SINAPI | 38005 | CONECTOR, CPVC, SOLDAVEL, 15 MM X 1/2", PARA AGUA QUENTE | UN | 19.03 | SINAPI38005 | CONECTOR, CPVC, SOLDAVEL, 15 MM X 1/2", PARA AGUA QUENTE | UN | 19.03
SINAPI | 38006 | CONECTOR, CPVC, SOLDAVEL, 22 MM X 1/2", PARA AGUA QUENTE | UN | 25.29 | SINAPI38006 | CONECTOR, CPVC, SOLDAVEL, 22 MM X 1/2", PARA AGUA QUENTE | UN | 25.29
SINAPI | 38428 | CONECTOR, CPVC, SOLDAVEL, 22 MM X 3/4", PARA AGUA QUENTE | UN | 22.65 | SINAPI38428 | CONECTOR, CPVC, SOLDAVEL, 22 MM X 3/4", PARA AGUA QUENTE | UN | 22.65
SINAPI | 38007 | CONECTOR, CPVC, SOLDAVEL, 28 MM X 1", PARA AGUA QUENTE | UN | 29.18 | SINAPI38007 | CONECTOR, CPVC, SOLDAVEL, 28 MM X 1", PARA AGUA QUENTE | UN | 29.18
SINAPI | 38008 | CONECTOR, CPVC, SOLDAVEL, 35 MM X 1 1/4", PARA AGUA QUENTE | UN | 46.69 | SINAPI38008 | CONECTOR, CPVC, SOLDAVEL, 35 MM X 1 1/4", PARA AGUA QUENTE | UN | 46.69
SINAPI | 38009 | CONECTOR, CPVC, SOLDAVEL, 42 MM X 1 1/2", PARA AGUA QUENTE | UN | 57.16 | SINAPI38009 | CONECTOR, CPVC, SOLDAVEL, 42 MM X 1 1/2", PARA AGUA QUENTE | UN | 57.16
SINAPI | 44248 | CONECTOR, CPVC, SOLDAVEL, 54 MM X 2", PARA AGUA QUENTE | UN | 93.18 | SINAPI44248 | CONECTOR, CPVC, SOLDAVEL, 54 MM X 2", PARA AGUA QUENTE | UN | 93.18
SINAPI | 44249 | CONECTOR, CPVC, SOLDAVEL, 73 MM X 2 1/2", PARA AGUA QUENTE | UN | 359.49 | SINAPI44249 | CONECTOR, CPVC, SOLDAVEL, 73 MM X 2 1/2", PARA AGUA QUENTE | UN | 359.49
SINAPI | 44250 | CONECTOR, CPVC, SOLDAVEL, 89 MM X 3", PARA AGUA QUENTE | UN | 522.06 | SINAPI44250 | CONECTOR, CPVC, SOLDAVEL, 89 MM X 3", PARA AGUA QUENTE | UN | 522.06
SINAPI | 3104 | CONJ. DE FERRAGENS PARA PORTA DE VIDRO TEMPERADO, EM ZAMAC CROMADO, CONTEMPLANDO DOBRADICA INF., DOBRADICA SUP., PIVO PARA DOBRADICA INF., PIVO PARA DOBRADICA SUP., FECHADURA CENTRAL EM ZAMC. CROMADO, CONTRA FECHADURA DE PRESSAO | CJ | 146.24 | SINAPI3104 | CONJ. DE FERRAGENS PARA PORTA DE VIDRO TEMPERADO, EM ZAMAC CROMADO, CONTEMPLANDO DOBRADICA INF., DOBRADICA SUP., PIVO PARA DOBRADICA INF., PIVO PARA DOBRADICA SUP., FECHADURA CENTRAL EM ZAMC. CROMADO, CONTRA FECHADURA DE PRESSAO | CJ | 146.24
SINAPI | 1607 | CONJUNTO ARRUELAS DE VEDACAO 5/16" PARA TELHA FIBROCIMENTO (UMA ARRUELA METALICA E UMA ARRUELA PVC - CONICAS) | CJ | 0.35 | SINAPI1607 | CONJUNTO ARRUELAS DE VEDACAO 5/16" PARA TELHA FIBROCIMENTO (UMA ARRUELA METALICA E UMA ARRUELA PVC - CONICAS) | CJ | 0.35
SINAPI | 38169 | CONJUNTO DE FERRAGENS PIVO, PARA PORTA PIVOTANTE DE ATE 100 KG, REGULAVEL COM ESFERA, CROMADO - SUPERIOR E INFERIOR - COMPLETO | CJ | 80.43 | SINAPI38169 | CONJUNTO DE FERRAGENS PIVO, PARA PORTA PIVOTANTE DE ATE 100 KG, REGULAVEL COM ESFERA, CROMADO - SUPERIOR E INFERIOR - COMPLETO | CJ | 80.43
SINAPI | 6142 | CONJUNTO DE LIGACAO AJUSTAVEL, PARA VASO / BACIA SANITARIA, EM PLASTICO BRANCO, COM TUBO, CANOPLA E ESPUDE | UN | 9.29 | SINAPI6142 | CONJUNTO DE LIGACAO AJUSTAVEL, PARA VASO / BACIA SANITARIA, EM PLASTICO BRANCO, COM TUBO, CANOPLA E ESPUDE | UN | 9.29
SINAPI | 11686 | CONJUNTO DE LIGACAO PARA VASO / BACIA SANITARIA, EM PLASTICO BRANCO, COM TUBO, CANOPLA E ANEL DE EXPANSAO (TUBO 1.1/2" X 20 CM) | UN | 12.9 | SINAPI11686 | CONJUNTO DE LIGACAO PARA VASO / BACIA SANITARIA, EM PLASTICO BRANCO, COM TUBO, CANOPLA E ANEL DE EXPANSAO (TUBO 1.1/2" X 20 CM) | UN | 12.9
SINAPI | 37598 | CONJUNTO MONTADO ESTOPIM COM ESPOLETA COMUM NUMERO 8, COM CABECA ACENDEDORA, 1,5 M | UN | 36.14 | SINAPI37598 | CONJUNTO MONTADO ESTOPIM COM ESPOLETA COMUM NUMERO 8, COM CABECA ACENDEDORA, 1,5 M | UN | 36.14
SINAPI | 25398 | CONJUNTO PARA FUTSAL COM PAR DE TRAVES OFICIAIS DE 3,00 X 2,00 M EM TUBO DE ACO GALVANIZADO 3" COM REQUADROS EM TUBO DE 1", PINTURA EM PRIMER COM TINTA ESMALTE SINTETICO E REDES DE POLIETILENO FIO 4 MM | UN | 4068.28 | SINAPI25398 | CONJUNTO PARA FUTSAL COM PAR DE TRAVES OFICIAIS DE 3,00 X 2,00 M EM TUBO DE ACO GALVANIZADO 3" COM REQUADROS EM TUBO DE 1", PINTURA EM PRIMER COM TINTA ESMALTE SINTETICO E REDES DE POLIETILENO FIO 4 MM | UN | 4068.28
SINAPI | 25399 | CONJUNTO PARA QUADRA DE VOLEI COM POSTES EM TUBO DE ACO GALVANIZADO 3", H = *255* CM, PINTURA EM TINTA ESMALTE SINTETICO, REDE DE NYLON COM 2 MM, MALHA 10 X 10 CM E ANTENAS OFICIAIS EM FIBRA DE VIDRO | UN | 2469.8 | SINAPI25399 | CONJUNTO PARA QUADRA DE VOLEI COM POSTES EM TUBO DE ACO GALVANIZADO 3", H = *255* CM, PINTURA EM TINTA ESMALTE SINTETICO, REDE DE NYLON COM 2 MM, MALHA 10 X 10 CM E ANTENAS OFICIAIS EM FIBRA DE VIDRO | UN | 2469.8
SINAPI | 43440 | CONJUNTO PRE-MOLDADO COMPOSTO POR GRELHA (0,99 X 0,45 M), QUADRO (1,10 X 0,52 M) E CANTONEIRA (1,10 X 0,35 M), EM CONCRETO ARMADO, COM FCK DE 21 MPA | UN | 436.32 | SINAPI43440 | CONJUNTO PRE-MOLDADO COMPOSTO POR GRELHA (0,99 X 0,45 M), QUADRO (1,10 X 0,52 M) E CANTONEIRA (1,10 X 0,35 M), EM CONCRETO ARMADO, COM FCK DE 21 MPA | UN | 436.32
SINAPI | 10667 | CONTAINER ALMOXARIFADO, DE *2,40* X *6,00* M, PADRAO SIMPLES, SEM REVESTIMENTO E SEM DIVISORIAS INTERNOS E SEM SANITARIO, PARA USO EM CANTEIRO DE OBRAS | UN | 22499 | SINAPI10667 | CONTAINER ALMOXARIFADO, DE *2,40* X *6,00* M, PADRAO SIMPLES, SEM REVESTIMENTO E SEM DIVISORIAS INTERNOS E SEM SANITARIO, PARA USO EM CANTEIRO DE OBRAS | UN | 22499
SINAPI | 1613 | CONTATOR TRIPOLAR, CORRENTE DE *110* A, TENSAO NOMINAL DE *500* V, CATEGORIA AC-2 E AC-3 | UN | 2181.24 | SINAPI1613 | CONTATOR TRIPOLAR, CORRENTE DE *110* A, TENSAO NOMINAL DE *500* V, CATEGORIA AC-2 E AC-3 | UN | 2181.24
SINAPI | 1626 | CONTATOR TRIPOLAR, CORRENTE DE *185* A, TENSAO NOMINAL DE *500* V, CATEGORIA AC-2 E AC-3 | UN | 3262.32 | SINAPI1626 | CONTATOR TRIPOLAR, CORRENTE DE *185* A, TENSAO NOMINAL DE *500* V, CATEGORIA AC-2 E AC-3 | UN | 3262.32
SINAPI | 1625 | CONTATOR TRIPOLAR, CORRENTE DE *22* A, TENSAO NOMINAL DE *500* V, CATEGORIA AC-2 E AC-3 | UN | 227.86 | SINAPI1625 | CONTATOR TRIPOLAR, CORRENTE DE *22* A, TENSAO NOMINAL DE *500* V, CATEGORIA AC-2 E AC-3 | UN | 227.86
SINAPI | 1622 | CONTATOR TRIPOLAR, CORRENTE DE *265* A, TENSAO NOMINAL DE *500* V, CATEGORIA AC-2 E AC-3 | UN | 7361.71 | SINAPI1622 | CONTATOR TRIPOLAR, CORRENTE DE *265* A, TENSAO NOMINAL DE *500* V, CATEGORIA AC-2 E AC-3 | UN | 7361.71
SINAPI | 1620 | CONTATOR TRIPOLAR, CORRENTE DE *38* A, TENSAO NOMINAL DE *500* V, CATEGORIA AC-2 E AC-3 | UN | 479.99 | SINAPI1620 | CONTATOR TRIPOLAR, CORRENTE DE *38* A, TENSAO NOMINAL DE *500* V, CATEGORIA AC-2 E AC-3 | UN | 479.99
SINAPI | 1629 | CONTATOR TRIPOLAR, CORRENTE DE *500* A, TENSAO NOMINAL DE *500* V, CATEGORIA AC-2 E AC-3 | UN | 17916.66 | SINAPI1629 | CONTATOR TRIPOLAR, CORRENTE DE *500* A, TENSAO NOMINAL DE *500* V, CATEGORIA AC-2 E AC-3 | UN | 17916.66
SINAPI | 1627 | CONTATOR TRIPOLAR, CORRENTE DE *65* A, TENSAO NOMINAL DE *500* V, CATEGORIA AC-2 E AC-3 | UN | 917.49 | SINAPI1627 | CONTATOR TRIPOLAR, CORRENTE DE *65* A, TENSAO NOMINAL DE *500* V, CATEGORIA AC-2 E AC-3 | UN | 917.49
SINAPI | 1623 | CONTATOR TRIPOLAR, CORRENTE DE 12 A, TENSAO NOMINAL DE *500* V, CATEGORIA AC-2 E AC-3 | UN | 185.83 | SINAPI1623 | CONTATOR TRIPOLAR, CORRENTE DE 12 A, TENSAO NOMINAL DE *500* V, CATEGORIA AC-2 E AC-3 | UN | 185.83
SINAPI | 1619 | CONTATOR TRIPOLAR, CORRENTE DE 25 A, TENSAO NOMINAL DE *500* V, CATEGORIA AC-2 E AC-3 | UN | 255.62 | SINAPI1619 | CONTATOR TRIPOLAR, CORRENTE DE 25 A, TENSAO NOMINAL DE *500* V, CATEGORIA AC-2 E AC-3 | UN | 255.62
SINAPI | 1630 | CONTATOR TRIPOLAR, CORRENTE DE 250 A, TENSAO NOMINAL DE *500* V, PARA ACIONAMENTO DE CAPACITORES | UN | 5628.18 | SINAPI1630 | CONTATOR TRIPOLAR, CORRENTE DE 250 A, TENSAO NOMINAL DE *500* V, PARA ACIONAMENTO DE CAPACITORES | UN | 5628.18
SINAPI | 1616 | CONTATOR TRIPOLAR, CORRENTE DE 300 A, TENSAO NOMINAL DE *500* V, CATEGORIA AC-2 E AC-3 | UN | 8656.24 | SINAPI1616 | CONTATOR TRIPOLAR, CORRENTE DE 300 A, TENSAO NOMINAL DE *500* V, CATEGORIA AC-2 E AC-3 | UN | 8656.24
SINAPI | 1614 | CONTATOR TRIPOLAR, CORRENTE DE 32 A, TENSAO NOMINAL DE *500* V, CATEGORIA AC-2 E AC-3 | UN | 395.62 | SINAPI1614 | CONTATOR TRIPOLAR, CORRENTE DE 32 A, TENSAO NOMINAL DE *500* V, CATEGORIA AC-2 E AC-3 | UN | 395.62
SINAPI | 1617 | CONTATOR TRIPOLAR, CORRENTE DE 400 A, TENSAO NOMINAL DE *500* V, CATEGORIA AC-2 E AC-3 | UN | 10333.68 | SINAPI1617 | CONTATOR TRIPOLAR, CORRENTE DE 400 A, TENSAO NOMINAL DE *500* V, CATEGORIA AC-2 E AC-3 | UN | 10333.68
SINAPI | 1621 | CONTATOR TRIPOLAR, CORRENTE DE 45 A, TENSAO NOMINAL DE *500* V, CATEGORIA AC-2 E AC-3 | UN | 707.56 | SINAPI1621 | CONTATOR TRIPOLAR, CORRENTE DE 45 A, TENSAO NOMINAL DE *500* V, CATEGORIA AC-2 E AC-3 | UN | 707.56
SINAPI | 1624 | CONTATOR TRIPOLAR, CORRENTE DE 630 A, TENSAO NOMINAL DE *500* V, CATEGORIA AC-2 E AC-3 | UN | 25400.69 | SINAPI1624 | CONTATOR TRIPOLAR, CORRENTE DE 630 A, TENSAO NOMINAL DE *500* V, CATEGORIA AC-2 E AC-3 | UN | 25400.69
SINAPI | 1615 | CONTATOR TRIPOLAR, CORRENTE DE 75 A, TENSAO NOMINAL DE *500* V, CATEGORIA AC-2 E AC-3 | UN | 1328.68 | SINAPI1615 | CONTATOR TRIPOLAR, CORRENTE DE 75 A, TENSAO NOMINAL DE *500* V, CATEGORIA AC-2 E AC-3 | UN | 1328.68
SINAPI | 1612 | CONTATOR TRIPOLAR, CORRENTE DE 9 A, TENSAO NOMINAL DE *500* V, CATEGORIA AC-2 E AC-3 | UN | 175 | SINAPI1612 | CONTATOR TRIPOLAR, CORRENTE DE 9 A, TENSAO NOMINAL DE *500* V, CATEGORIA AC-2 E AC-3 | UN | 175
SINAPI | 1618 | CONTATOR TRIPOLAR, CORRENTE DE 95 A, TENSAO NOMINAL DE *500* V, CATEGORIA AC-2 E AC-3 | UN | 1825.81 | SINAPI1618 | CONTATOR TRIPOLAR, CORRENTE DE 95 A, TENSAO NOMINAL DE *500* V, CATEGORIA AC-2 E AC-3 | UN | 1825.81
SINAPI | 14211 | CONTRA-PORCA SEXTAVADA, DIAMETRO NOMINAL 1 3/8", ALTURA 35 MM | UN | 53.8 | SINAPI14211 | CONTRA-PORCA SEXTAVADA, DIAMETRO NOMINAL 1 3/8", ALTURA 35 MM | UN | 53.8
SINAPI | 43657 | CONTRAMARCO DE ALUMINIO (PERFIL 25) PARA ESQUADRIAS, TIPO CONVENCIONAL / CADEIRINHA, 60 MM (CM-060), INCLUSO CONEXOES, GRAPAS E TRAVAMENTOS | M | 4.71 | SINAPI43657 | CONTRAMARCO DE ALUMINIO (PERFIL 25) PARA ESQUADRIAS, TIPO CONVENCIONAL / CADEIRINHA, 60 MM (CM-060), INCLUSO CONEXOES, GRAPAS E TRAVAMENTOS | M | 4.71
SINAPI | 38200 | CORDA DE POLIAMIDA 12 MM TIPO BOMBEIRO, PARA TRABALHO EM ALTURA | 100M | 622.31 | SINAPI38200 | CORDA DE POLIAMIDA 12 MM TIPO BOMBEIRO, PARA TRABALHO EM ALTURA | 100M | 622.31
SINAPI | 39269 | CORDAO DE COBRE, FLEXIVEL, TORCIDO, CLASSE 4 OU 5, ISOLACAO EM PVC/D, 300 V, 2 CONDUTORES DE 0,5 MM2 | M | 1.35 | SINAPI39269 | CORDAO DE COBRE, FLEXIVEL, TORCIDO, CLASSE 4 OU 5, ISOLACAO EM PVC/D, 300 V, 2 CONDUTORES DE 0,5 MM2 | M | 1.35
SINAPI | 11889 | CORDAO DE COBRE, FLEXIVEL, TORCIDO, CLASSE 4 OU 5, ISOLACAO EM PVC/D, 300 V, 2 CONDUTORES DE 0,75 MM2 | M | 1.86 | SINAPI11889 | CORDAO DE COBRE, FLEXIVEL, TORCIDO, CLASSE 4 OU 5, ISOLACAO EM PVC/D, 300 V, 2 CONDUTORES DE 0,75 MM2 | M | 1.86
SINAPI | 39270 | CORDAO DE COBRE, FLEXIVEL, TORCIDO, CLASSE 4 OU 5, ISOLACAO EM PVC/D, 300 V, 2 CONDUTORES DE 1,0 MM2 | M | 2.41 | SINAPI39270 | CORDAO DE COBRE, FLEXIVEL, TORCIDO, CLASSE 4 OU 5, ISOLACAO EM PVC/D, 300 V, 2 CONDUTORES DE 1,0 MM2 | M | 2.41
SINAPI | 11890 | CORDAO DE COBRE, FLEXIVEL, TORCIDO, CLASSE 4 OU 5, ISOLACAO EM PVC/D, 300 V, 2 CONDUTORES DE 1,5 MM2 | M | 3.29 | SINAPI11890 | CORDAO DE COBRE, FLEXIVEL, TORCIDO, CLASSE 4 OU 5, ISOLACAO EM PVC/D, 300 V, 2 CONDUTORES DE 1,5 MM2 | M | 3.29
SINAPI | 11891 | CORDAO DE COBRE, FLEXIVEL, TORCIDO, CLASSE 4 OU 5, ISOLACAO EM PVC/D, 300 V, 2 CONDUTORES DE 2,5 MM2 | M | 5.33 | SINAPI11891 | CORDAO DE COBRE, FLEXIVEL, TORCIDO, CLASSE 4 OU 5, ISOLACAO EM PVC/D, 300 V, 2 CONDUTORES DE 2,5 MM2 | M | 5.33
SINAPI | 11892 | CORDAO DE COBRE, FLEXIVEL, TORCIDO, CLASSE 4 OU 5, ISOLACAO EM PVC/D, 300 V, 2 CONDUTORES DE 4 MM2 | M | 8.71 | SINAPI11892 | CORDAO DE COBRE, FLEXIVEL, TORCIDO, CLASSE 4 OU 5, ISOLACAO EM PVC/D, 300 V, 2 CONDUTORES DE 4 MM2 | M | 8.71
SINAPI | 37601 | CORDEL DETONANTE, NP 05 G/M | M | 8.03 | SINAPI37601 | CORDEL DETONANTE, NP 05 G/M | M | 8.03
SINAPI | 1634 | CORDEL DETONANTE, NP 10 G/M | M | 8.3 | SINAPI1634 | CORDEL DETONANTE, NP 10 G/M | M | 8.3
SINAPI | 44274 | COROA PARA PERFURATRIZ T38, D = 2 1/2", 6 X 4 BOTOES BALISTICOS, FACE PLANA | UN | 653.54 | SINAPI44274 | COROA PARA PERFURATRIZ T38, D = 2 1/2", 6 X 4 BOTOES BALISTICOS, FACE PLANA | UN | 653.54
SINAPI | 5086 | CORRENTE DE ELO CURTO COMUM, SOLDADA, GALVANIZADA, ESPESSURA DO ELO = 1/2" (12,5 MM) | KG | 33.29 | SINAPI5086 | CORRENTE DE ELO CURTO COMUM, SOLDADA, GALVANIZADA, ESPESSURA DO ELO = 1/2" (12,5 MM) | KG | 33.29
SINAPI | 11280 | CORTADEIRA DE PISO DE CONCRETO E ASFALTO, PARA DISCO PADRAO DE DIAMETRO 350 MM (14") OU 450 MM (18"), MOTOR A GASOLINA, POTENCIA 13 HP, SEM DISCO | UN | 10955.74 | SINAPI11280 | CORTADEIRA DE PISO DE CONCRETO E ASFALTO, PARA DISCO PADRAO DE DIAMETRO 350 MM (14") OU 450 MM (18"), MOTOR A GASOLINA, POTENCIA 13 HP, SEM DISCO | UN | 10955.74
SINAPI | 40519 | CORTADEIRA HIDRAULICA DE VERGALHAO, PARA ACO DE DIAMETRO ATE 50 MM, MOTOR ELETRICO TRIFASICO, POTENCIA DE 5,5 HP A 7,5 HP | UN | 90315.36 | SINAPI40519 | CORTADEIRA HIDRAULICA DE VERGALHAO, PARA ACO DE DIAMETRO ATE 50 MM, MOTOR ELETRICO TRIFASICO, POTENCIA DE 5,5 HP A 7,5 HP | UN | 90315.36
SINAPI | 39869 | COTOVELO BRONZE/LATAO SEM ANEL DE SOLDA, BOLSA X ROSCA F, 15MM X 1/2" | UN | 13.86 | SINAPI39869 | COTOVELO BRONZE/LATAO SEM ANEL DE SOLDA, BOLSA X ROSCA F, 15MM X 1/2" | UN | 13.86
SINAPI | 39870 | COTOVELO BRONZE/LATAO SEM ANEL DE SOLDA, BOLSA X ROSCA F, 22MM X 1/2" | UN | 21.21 | SINAPI39870 | COTOVELO BRONZE/LATAO SEM ANEL DE SOLDA, BOLSA X ROSCA F, 22MM X 1/2" | UN | 21.21
SINAPI | 39871 | COTOVELO BRONZE/LATAO SEM ANEL DE SOLDA, BOLSA X ROSCA F, 22MM X 3/4" | UN | 23.77 | SINAPI39871 | COTOVELO BRONZE/LATAO SEM ANEL DE SOLDA, BOLSA X ROSCA F, 22MM X 3/4" | UN | 23.77
SINAPI | 12722 | COTOVELO DE COBRE 90 GRAUS SEM ANEL DE SOLDA, BOLSA X BOLSA, 104 MM | UN | 795.52 | SINAPI12722 | COTOVELO DE COBRE 90 GRAUS SEM ANEL DE SOLDA, BOLSA X BOLSA, 104 MM | UN | 795.52
SINAPI | 12714 | COTOVELO DE COBRE 90 GRAUS SEM ANEL DE SOLDA, BOLSA X BOLSA, 15 MM | UN | 5.19 | SINAPI12714 | COTOVELO DE COBRE 90 GRAUS SEM ANEL DE SOLDA, BOLSA X BOLSA, 15 MM | UN | 5.19
SINAPI | 12715 | COTOVELO DE COBRE 90 GRAUS SEM ANEL DE SOLDA, BOLSA X BOLSA, 22 MM | UN | 11.72 | SINAPI12715 | COTOVELO DE COBRE 90 GRAUS SEM ANEL DE SOLDA, BOLSA X BOLSA, 22 MM | UN | 11.72
SINAPI | 12716 | COTOVELO DE COBRE 90 GRAUS SEM ANEL DE SOLDA, BOLSA X BOLSA, 28 MM | UN | 20.13 | SINAPI12716 | COTOVELO DE COBRE 90 GRAUS SEM ANEL DE SOLDA, BOLSA X BOLSA, 28 MM | UN | 20.13
SINAPI | 12717 | COTOVELO DE COBRE 90 GRAUS SEM ANEL DE SOLDA, BOLSA X BOLSA, 35 MM | UN | 39.57 | SINAPI12717 | COTOVELO DE COBRE 90 GRAUS SEM ANEL DE SOLDA, BOLSA X BOLSA, 35 MM | UN | 39.57
SINAPI | 12718 | COTOVELO DE COBRE 90 GRAUS SEM ANEL DE SOLDA, BOLSA X BOLSA, 42 MM | UN | 60.74 | SINAPI12718 | COTOVELO DE COBRE 90 GRAUS SEM ANEL DE SOLDA, BOLSA X BOLSA, 42 MM | UN | 60.74
SINAPI | 12719 | COTOVELO DE COBRE 90 GRAUS SEM ANEL DE SOLDA, BOLSA X BOLSA, 54 MM | UN | 96.42 | SINAPI12719 | COTOVELO DE COBRE 90 GRAUS SEM ANEL DE SOLDA, BOLSA X BOLSA, 54 MM | UN | 96.42
SINAPI | 12720 | COTOVELO DE COBRE 90 GRAUS SEM ANEL DE SOLDA, BOLSA X BOLSA, 66 MM | UN | 335.73 | SINAPI12720 | COTOVELO DE COBRE 90 GRAUS SEM ANEL DE SOLDA, BOLSA X BOLSA, 66 MM | UN | 335.73
SINAPI | 12721 | COTOVELO DE COBRE 90 GRAUS SEM ANEL DE SOLDA, BOLSA X BOLSA, 79 MM | UN | 321.94 | SINAPI12721 | COTOVELO DE COBRE 90 GRAUS SEM ANEL DE SOLDA, BOLSA X BOLSA, 79 MM | UN | 321.94
SINAPI | 3468 | COTOVELO DE REDUCAO 90 GRAUS DE FERRO GALVANIZADO, COM ROSCA BSP, DE 1 1/2" X 1" | UN | 42.42 | SINAPI3468 | COTOVELO DE REDUCAO 90 GRAUS DE FERRO GALVANIZADO, COM ROSCA BSP, DE 1 1/2" X 1" | UN | 42.42
SINAPI | 3465 | COTOVELO DE REDUCAO 90 GRAUS DE FERRO GALVANIZADO, COM ROSCA BSP, DE 1 1/2" X 3/4" | UN | 42.41 | SINAPI3465 | COTOVELO DE REDUCAO 90 GRAUS DE FERRO GALVANIZADO, COM ROSCA BSP, DE 1 1/2" X 3/4" | UN | 42.41
SINAPI | 12403 | COTOVELO DE REDUCAO 90 GRAUS DE FERRO GALVANIZADO, COM ROSCA BSP, DE 1 1/4" X 1" | UN | 30.23 | SINAPI12403 | COTOVELO DE REDUCAO 90 GRAUS DE FERRO GALVANIZADO, COM ROSCA BSP, DE 1 1/4" X 1" | UN | 30.23
SINAPI | 3463 | COTOVELO DE REDUCAO 90 GRAUS DE FERRO GALVANIZADO, COM ROSCA BSP, DE 1" X 1/2" | UN | 17.66 | SINAPI3463 | COTOVELO DE REDUCAO 90 GRAUS DE FERRO GALVANIZADO, COM ROSCA BSP, DE 1" X 1/2" | UN | 17.66
SINAPI | 3464 | COTOVELO DE REDUCAO 90 GRAUS DE FERRO GALVANIZADO, COM ROSCA BSP, DE 1" X 3/4" | UN | 17.66 | SINAPI3464 | COTOVELO DE REDUCAO 90 GRAUS DE FERRO GALVANIZADO, COM ROSCA BSP, DE 1" X 3/4" | UN | 17.66
SINAPI | 3466 | COTOVELO DE REDUCAO 90 GRAUS DE FERRO GALVANIZADO, COM ROSCA BSP, DE 2 1/2" X 2" | UN | 107.71 | SINAPI3466 | COTOVELO DE REDUCAO 90 GRAUS DE FERRO GALVANIZADO, COM ROSCA BSP, DE 2 1/2" X 2" | UN | 107.71
SINAPI | 3467 | COTOVELO DE REDUCAO 90 GRAUS DE FERRO GALVANIZADO, COM ROSCA BSP, DE 2" X 1 1/2" | UN | 60.83 | SINAPI3467 | COTOVELO DE REDUCAO 90 GRAUS DE FERRO GALVANIZADO, COM ROSCA BSP, DE 2" X 1 1/2" | UN | 60.83
SINAPI | 3462 | COTOVELO DE REDUCAO 90 GRAUS DE FERRO GALVANIZADO, COM ROSCA BSP, DE 3/4" X 1/2" | UN | 11.65 | SINAPI3462 | COTOVELO DE REDUCAO 90 GRAUS DE FERRO GALVANIZADO, COM ROSCA BSP, DE 3/4" X 1/2" | UN | 11.65
SINAPI | 3446 | COTOVELO 45 GRAUS DE FERRO GALVANIZADO, COM ROSCA BSP, DE 1 1/2" | UN | 35.86 | SINAPI3446 | COTOVELO 45 GRAUS DE FERRO GALVANIZADO, COM ROSCA BSP, DE 1 1/2" | UN | 35.86
SINAPI | 3445 | COTOVELO 45 GRAUS DE FERRO GALVANIZADO, COM ROSCA BSP, DE 1 1/4" | UN | 29.28 | SINAPI3445 | COTOVELO 45 GRAUS DE FERRO GALVANIZADO, COM ROSCA BSP, DE 1 1/4" | UN | 29.28
SINAPI | 3441 | COTOVELO 45 GRAUS DE FERRO GALVANIZADO, COM ROSCA BSP, DE 1/2" | UN | 8.26 | SINAPI3441 | COTOVELO 45 GRAUS DE FERRO GALVANIZADO, COM ROSCA BSP, DE 1/2" | UN | 8.26
SINAPI | 3444 | COTOVELO 45 GRAUS DE FERRO GALVANIZADO, COM ROSCA BSP, DE 1" | UN | 18.02 | SINAPI3444 | COTOVELO 45 GRAUS DE FERRO GALVANIZADO, COM ROSCA BSP, DE 1" | UN | 18.02
SINAPI | 12402 | COTOVELO 45 GRAUS DE FERRO GALVANIZADO, COM ROSCA BSP, DE 2 1/2" | UN | 100.8 | SINAPI12402 | COTOVELO 45 GRAUS DE FERRO GALVANIZADO, COM ROSCA BSP, DE 2 1/2" | UN | 100.8
SINAPI | 3447 | COTOVELO 45 GRAUS DE FERRO GALVANIZADO, COM ROSCA BSP, DE 2" | UN | 52.15 | SINAPI3447 | COTOVELO 45 GRAUS DE FERRO GALVANIZADO, COM ROSCA BSP, DE 2" | UN | 52.15
SINAPI | 3442 | COTOVELO 45 GRAUS DE FERRO GALVANIZADO, COM ROSCA BSP, DE 3/4" | UN | 12.36 | SINAPI3442 | COTOVELO 45 GRAUS DE FERRO GALVANIZADO, COM ROSCA BSP, DE 3/4" | UN | 12.36
SINAPI | 3448 | COTOVELO 45 GRAUS DE FERRO GALVANIZADO, COM ROSCA BSP, DE 3" | UN | 147.38 | SINAPI3448 | COTOVELO 45 GRAUS DE FERRO GALVANIZADO, COM ROSCA BSP, DE 3" | UN | 147.38
SINAPI | 3449 | COTOVELO 45 GRAUS DE FERRO GALVANIZADO, COM ROSCA BSP, DE 4" | UN | 258.24 | SINAPI3449 | COTOVELO 45 GRAUS DE FERRO GALVANIZADO, COM ROSCA BSP, DE 4" | UN | 258.24
SINAPI | 37438 | COTOVELO 45 GRAUS, PEAD PE 100, DE 125 MM, PARA ELETROFUSAO | UN | 225.98 | SINAPI37438 | COTOVELO 45 GRAUS, PEAD PE 100, DE 125 MM, PARA ELETROFUSAO | UN | 225.98
SINAPI | 37439 | COTOVELO 45 GRAUS, PEAD PE 100, DE 200 MM, PARA ELETROFUSAO | UN | 1477.45 | SINAPI37439 | COTOVELO 45 GRAUS, PEAD PE 100, DE 200 MM, PARA ELETROFUSAO | UN | 1477.45
SINAPI | 37435 | COTOVELO 45 GRAUS, PEAD PE 100, DE 32 MM, PARA ELETROFUSAO | UN | 26.55 | SINAPI37435 | COTOVELO 45 GRAUS, PEAD PE 100, DE 32 MM, PARA ELETROFUSAO | UN | 26.55
SINAPI | 37436 | COTOVELO 45 GRAUS, PEAD PE 100, DE 40 MM, PARA ELETROFUSAO | UN | 31.34 | SINAPI37436 | COTOVELO 45 GRAUS, PEAD PE 100, DE 40 MM, PARA ELETROFUSAO | UN | 31.34
SINAPI | 37437 | COTOVELO 45 GRAUS, PEAD PE 100, DE 63 MM, PARA ELETROFUSAO | UN | 45.33 | SINAPI37437 | COTOVELO 45 GRAUS, PEAD PE 100, DE 63 MM, PARA ELETROFUSAO | UN | 45.33
SINAPI | 3473 | COTOVELO 90 GRAUS DE FERRO GALVANIZADO, COM ROSCA BSP MACHO/FEMEA, DE 1 1/2" | UN | 40.55 | SINAPI3473 | COTOVELO 90 GRAUS DE FERRO GALVANIZADO, COM ROSCA BSP MACHO/FEMEA, DE 1 1/2" | UN | 40.55
SINAPI | 3474 | COTOVELO 90 GRAUS DE FERRO GALVANIZADO, COM ROSCA BSP MACHO/FEMEA, DE 1 1/4" | UN | 33.42 | SINAPI3474 | COTOVELO 90 GRAUS DE FERRO GALVANIZADO, COM ROSCA BSP MACHO/FEMEA, DE 1 1/4" | UN | 33.42
SINAPI | 3450 | COTOVELO 90 GRAUS DE FERRO GALVANIZADO, COM ROSCA BSP MACHO/FEMEA, DE 1/2" | UN | 9.69 | SINAPI3450 | COTOVELO 90 GRAUS DE FERRO GALVANIZADO, COM ROSCA BSP MACHO/FEMEA, DE 1/2" | UN | 9.69
SINAPI | 3443 | COTOVELO 90 GRAUS DE FERRO GALVANIZADO, COM ROSCA BSP MACHO/FEMEA, DE 1" | UN | 20.79 | SINAPI3443 | COTOVELO 90 GRAUS DE FERRO GALVANIZADO, COM ROSCA BSP MACHO/FEMEA, DE 1" | UN | 20.79
SINAPI | 3453 | COTOVELO 90 GRAUS DE FERRO GALVANIZADO, COM ROSCA BSP MACHO/FEMEA, DE 2 1/2" | UN | 118.35 | SINAPI3453 | COTOVELO 90 GRAUS DE FERRO GALVANIZADO, COM ROSCA BSP MACHO/FEMEA, DE 2 1/2" | UN | 118.35
SINAPI | 3452 | COTOVELO 90 GRAUS DE FERRO GALVANIZADO, COM ROSCA BSP MACHO/FEMEA, DE 2" | UN | 58.42 | SINAPI3452 | COTOVELO 90 GRAUS DE FERRO GALVANIZADO, COM ROSCA BSP MACHO/FEMEA, DE 2" | UN | 58.42
SINAPI | 3451 | COTOVELO 90 GRAUS DE FERRO GALVANIZADO, COM ROSCA BSP MACHO/FEMEA, DE 3/4" | UN | 11.59 | SINAPI3451 | COTOVELO 90 GRAUS DE FERRO GALVANIZADO, COM ROSCA BSP MACHO/FEMEA, DE 3/4" | UN | 11.59
SINAPI | 3454 | COTOVELO 90 GRAUS DE FERRO GALVANIZADO, COM ROSCA BSP MACHO/FEMEA, DE 3" | UN | 180.01 | SINAPI3454 | COTOVELO 90 GRAUS DE FERRO GALVANIZADO, COM ROSCA BSP MACHO/FEMEA, DE 3" | UN | 180.01
SINAPI | 3458 | COTOVELO 90 GRAUS DE FERRO GALVANIZADO, COM ROSCA BSP, DE 1 1/2" | UN | 32.5 | SINAPI3458 | COTOVELO 90 GRAUS DE FERRO GALVANIZADO, COM ROSCA BSP, DE 1 1/2" | UN | 32.5
SINAPI | 3457 | COTOVELO 90 GRAUS DE FERRO GALVANIZADO, COM ROSCA BSP, DE 1 1/4" | UN | 24.4 | SINAPI3457 | COTOVELO 90 GRAUS DE FERRO GALVANIZADO, COM ROSCA BSP, DE 1 1/4" | UN | 24.4
SINAPI | 3455 | COTOVELO 90 GRAUS DE FERRO GALVANIZADO, COM ROSCA BSP, DE 1/2" | UN | 6.93 | SINAPI3455 | COTOVELO 90 GRAUS DE FERRO GALVANIZADO, COM ROSCA BSP, DE 1/2" | UN | 6.93
SINAPI | 3472 | COTOVELO 90 GRAUS DE FERRO GALVANIZADO, COM ROSCA BSP, DE 1" | UN | 15.57 | SINAPI3472 | COTOVELO 90 GRAUS DE FERRO GALVANIZADO, COM ROSCA BSP, DE 1" | UN | 15.57
SINAPI | 3470 | COTOVELO 90 GRAUS DE FERRO GALVANIZADO, COM ROSCA BSP, DE 2 1/2" | UN | 90.75 | SINAPI3470 | COTOVELO 90 GRAUS DE FERRO GALVANIZADO, COM ROSCA BSP, DE 2 1/2" | UN | 90.75
SINAPI | 3471 | COTOVELO 90 GRAUS DE FERRO GALVANIZADO, COM ROSCA BSP, DE 2" | UN | 49.87 | SINAPI3471 | COTOVELO 90 GRAUS DE FERRO GALVANIZADO, COM ROSCA BSP, DE 2" | UN | 49.87
SINAPI | 3456 | COTOVELO 90 GRAUS DE FERRO GALVANIZADO, COM ROSCA BSP, DE 3/4" | UN | 10.37 | SINAPI3456 | COTOVELO 90 GRAUS DE FERRO GALVANIZADO, COM ROSCA BSP, DE 3/4" | UN | 10.37
SINAPI | 3459 | COTOVELO 90 GRAUS DE FERRO GALVANIZADO, COM ROSCA BSP, DE 3" | UN | 128.01 | SINAPI3459 | COTOVELO 90 GRAUS DE FERRO GALVANIZADO, COM ROSCA BSP, DE 3" | UN | 128.01
SINAPI | 3469 | COTOVELO 90 GRAUS DE FERRO GALVANIZADO, COM ROSCA BSP, DE 4" | UN | 243.44 | SINAPI3469 | COTOVELO 90 GRAUS DE FERRO GALVANIZADO, COM ROSCA BSP, DE 4" | UN | 243.44
SINAPI | 3460 | COTOVELO 90 GRAUS DE FERRO GALVANIZADO, COM ROSCA BSP, DE 5" | UN | 355.21 | SINAPI3460 | COTOVELO 90 GRAUS DE FERRO GALVANIZADO, COM ROSCA BSP, DE 5" | UN | 355.21
SINAPI | 3461 | COTOVELO 90 GRAUS DE FERRO GALVANIZADO, COM ROSCA BSP, DE 6" | UN | 907.89 | SINAPI3461 | COTOVELO 90 GRAUS DE FERRO GALVANIZADO, COM ROSCA BSP, DE 6" | UN | 907.89
SINAPI | 37433 | COTOVELO 90 GRAUS, PEAD PE 100, DE 125 MM, PARA ELETROFUSAO | UN | 225.98 | SINAPI37433 | COTOVELO 90 GRAUS, PEAD PE 100, DE 125 MM, PARA ELETROFUSAO | UN | 225.98
SINAPI | 37430 | COTOVELO 90 GRAUS, PEAD PE 100, DE 20 MM, PARA ELETROFUSAO | UN | 28.32 | SINAPI37430 | COTOVELO 90 GRAUS, PEAD PE 100, DE 20 MM, PARA ELETROFUSAO | UN | 28.32
SINAPI | 37434 | COTOVELO 90 GRAUS, PEAD PE 100, DE 200 MM, PARA ELETROFUSAO | UN | 2107.04 | SINAPI37434 | COTOVELO 90 GRAUS, PEAD PE 100, DE 200 MM, PARA ELETROFUSAO | UN | 2107.04
SINAPI | 37431 | COTOVELO 90 GRAUS, PEAD PE 100, DE 32 MM, PARA ELETROFUSAO | UN | 38.41 | SINAPI37431 | COTOVELO 90 GRAUS, PEAD PE 100, DE 32 MM, PARA ELETROFUSAO | UN | 38.41
SINAPI | 37432 | COTOVELO 90 GRAUS, PEAD PE 100, DE 63 MM, PARA ELETROFUSAO | UN | 70.86 | SINAPI37432 | COTOVELO 90 GRAUS, PEAD PE 100, DE 63 MM, PARA ELETROFUSAO | UN | 70.86
SINAPI | 37413 | COTOVELO/JOELHO COM ADAPTADOR, 90 GRAUS, EM POLIPROPILENO, PN 16, PARA TUBOS PEAD, 20 MM X 1/2" - LIGACAO PREDIAL DE AGUA | UN | 3.83 | SINAPI37413 | COTOVELO/JOELHO COM ADAPTADOR, 90 GRAUS, EM POLIPROPILENO, PN 16, PARA TUBOS PEAD, 20 MM X 1/2" - LIGACAO PREDIAL DE AGUA | UN | 3.83
SINAPI | 37414 | COTOVELO/JOELHO COM ADAPTADOR, 90 GRAUS, EM POLIPROPILENO, PN 16, PARA TUBOS PEAD, 20 MM X 3/4" - LIGACAO PREDIAL DE AGUA | UN | 4.34 | SINAPI37414 | COTOVELO/JOELHO COM ADAPTADOR, 90 GRAUS, EM POLIPROPILENO, PN 16, PARA TUBOS PEAD, 20 MM X 3/4" - LIGACAO PREDIAL DE AGUA | UN | 4.34
SINAPI | 37415 | COTOVELO/JOELHO COM ADAPTADOR, 90 GRAUS, EM POLIPROPILENO, PN 16, PARA TUBOS PEAD, 32 MM X 1" - LIGACAO PREDIAL DE AGUA | UN | 7.9 | SINAPI37415 | COTOVELO/JOELHO COM ADAPTADOR, 90 GRAUS, EM POLIPROPILENO, PN 16, PARA TUBOS PEAD, 32 MM X 1" - LIGACAO PREDIAL DE AGUA | UN | 7.9
SINAPI | 37416 | COTOVELO/JOELHO 90 GRAUS, EM POLIPROPILENO, PN 16, PARA TUBOS PEAD, 20 X 20 MM - LIGACAO PREDIAL DE AGUA | UN | 3.58 | SINAPI37416 | COTOVELO/JOELHO 90 GRAUS, EM POLIPROPILENO, PN 16, PARA TUBOS PEAD, 20 X 20 MM - LIGACAO PREDIAL DE AGUA | UN | 3.58
SINAPI | 37417 | COTOVELO/JOELHO 90 GRAUS, EM POLIPROPILENO, PN 16, PARA TUBOS PEAD, 32 X 32 MM - LIGACAO PREDIAL DE AGUA | UN | 5.15 | SINAPI37417 | COTOVELO/JOELHO 90 GRAUS, EM POLIPROPILENO, PN 16, PARA TUBOS PEAD, 32 X 32 MM - LIGACAO PREDIAL DE AGUA | UN | 5.15
SINAPI | 43590 | CREMONA RETANGULAR INJETADA LISA COM CHAVE, COM CASTANHA / ALCA, EM LATAO, COM ACABAMENTO CROMADO, DE SOBREPOR / EMBUTIR | UN | 154.79 | SINAPI43590 | CREMONA RETANGULAR INJETADA LISA COM CHAVE, COM CASTANHA / ALCA, EM LATAO, COM ACABAMENTO CROMADO, DE SOBREPOR / EMBUTIR | UN | 154.79
SINAPI | 43589 | CREMONA RETANGULAR INJETADA LISA, COM CASTANHA / ALCA, EM LATAO, COM ACABAMENTO CROMADO, DE SOBREPOR / EMBUTIR | UN | 28 | SINAPI43589 | CREMONA RETANGULAR INJETADA LISA, COM CASTANHA / ALCA, EM LATAO, COM ACABAMENTO CROMADO, DE SOBREPOR / EMBUTIR | UN | 28
SINAPI | 34519 | CRUZETA DE CONCRETO LEVE, COMP. 2000 MM SECAO, 90 X 90 MM | UN | 124.57 | SINAPI34519 | CRUZETA DE CONCRETO LEVE, COMP. 2000 MM SECAO, 90 X 90 MM | UN | 124.57
SINAPI | 1649 | CRUZETA DE FERRO GALVANIZADO, COM ROSCA BSP, DE 1 1/2" | UN | 76.64 | SINAPI1649 | CRUZETA DE FERRO GALVANIZADO, COM ROSCA BSP, DE 1 1/2" | UN | 76.64
SINAPI | 1653 | CRUZETA DE FERRO GALVANIZADO, COM ROSCA BSP, DE 1 1/4" | UN | 60.03 | SINAPI1653 | CRUZETA DE FERRO GALVANIZADO, COM ROSCA BSP, DE 1 1/4" | UN | 60.03
SINAPI | 1647 | CRUZETA DE FERRO GALVANIZADO, COM ROSCA BSP, DE 1/2" | UN | 21.5 | SINAPI1647 | CRUZETA DE FERRO GALVANIZADO, COM ROSCA BSP, DE 1/2" | UN | 21.5
SINAPI | 1648 | CRUZETA DE FERRO GALVANIZADO, COM ROSCA BSP, DE 1" | UN | 41.28 | SINAPI1648 | CRUZETA DE FERRO GALVANIZADO, COM ROSCA BSP, DE 1" | UN | 41.28
SINAPI | 1651 | CRUZETA DE FERRO GALVANIZADO, COM ROSCA BSP, DE 2 1/2" | UN | 191.5 | SINAPI1651 | CRUZETA DE FERRO GALVANIZADO, COM ROSCA BSP, DE 2 1/2" | UN | 191.5
SINAPI | 1650 | CRUZETA DE FERRO GALVANIZADO, COM ROSCA BSP, DE 2" | UN | 105.85 | SINAPI1650 | CRUZETA DE FERRO GALVANIZADO, COM ROSCA BSP, DE 2" | UN | 105.85
SINAPI | 1654 | CRUZETA DE FERRO GALVANIZADO, COM ROSCA BSP, DE 3/4" | UN | 29.51 | SINAPI1654 | CRUZETA DE FERRO GALVANIZADO, COM ROSCA BSP, DE 3/4" | UN | 29.51
SINAPI | 1652 | CRUZETA DE FERRO GALVANIZADO, COM ROSCA BSP, DE 3" | UN | 274.85 | SINAPI1652 | CRUZETA DE FERRO GALVANIZADO, COM ROSCA BSP, DE 3" | UN | 274.85
SINAPI | 10510 | CRUZETA DE MADEIRA TRATADA, *90 X 115 X 2400* MM, EM EUCALIPTO OU EQUIVALENTE DA REGIAO | UN | 116.79 | SINAPI10510 | CRUZETA DE MADEIRA TRATADA, *90 X 115 X 2400* MM, EM EUCALIPTO OU EQUIVALENTE DA REGIAO | UN | 116.79
SINAPI | 1747 | CUBA ACO INOX (AISI 304) DE EMBUTIR COM VALVULA DE 3 1/2 ", DE *56 X 33 X 12* CM | UN | 190.6 | SINAPI1747 | CUBA ACO INOX (AISI 304) DE EMBUTIR COM VALVULA DE 3 1/2 ", DE *56 X 33 X 12* CM | UN | 190.6
SINAPI | 1744 | CUBA ACO INOX (AISI 304) DE EMBUTIR COM VALVULA 3 1/2 ", DE *40 X 34 X 12* CM | UN | 132.02 | SINAPI1744 | CUBA ACO INOX (AISI 304) DE EMBUTIR COM VALVULA 3 1/2 ", DE *40 X 34 X 12* CM | UN | 132.02
SINAPI | 1743 | CUBA ACO INOX (AISI 304) DE EMBUTIR COM VALVULA 3 1/2 ", DE *46 X 30 X 12* CM | UN | 173.37 | SINAPI1743 | CUBA ACO INOX (AISI 304) DE EMBUTIR COM VALVULA 3 1/2 ", DE *46 X 30 X 12* CM | UN | 173.37
SINAPI | 39640 | CUMEEIRA ARTICULADA (ABA INFERIOR) PARA TELHA ONDULADA DE FIBROCIMENTO E = 4 MM, ABA *330* MM, COMPRIMENTO 500 MM (SEM AMIANTO) | UN | 10.48 | SINAPI39640 | CUMEEIRA ARTICULADA (ABA INFERIOR) PARA TELHA ONDULADA DE FIBROCIMENTO E = 4 MM, ABA *330* MM, COMPRIMENTO 500 MM (SEM AMIANTO) | UN | 10.48
SINAPI | 7216 | CUMEEIRA NORMAL PARA TELHA ESTRUTURAL DE FIBROCIMENTO 2 ABAS, E = 6 MM, DE 1050 X 935 MM (SEM AMIANTO) | UN | 56.29 | SINAPI7216 | CUMEEIRA NORMAL PARA TELHA ESTRUTURAL DE FIBROCIMENTO 2 ABAS, E = 6 MM, DE 1050 X 935 MM (SEM AMIANTO) | UN | 56.29
SINAPI | 20235 | CUMEEIRA NORMAL PARA TELHA ONDULADA DE FIBROCIMENTO, E = 6 MM, ABA 300 MM, COMPRIMENTO 1100 MM (SEM AMIANTO) | UN | 45.26 | SINAPI20235 | CUMEEIRA NORMAL PARA TELHA ONDULADA DE FIBROCIMENTO, E = 6 MM, ABA 300 MM, COMPRIMENTO 1100 MM (SEM AMIANTO) | UN | 45.26
SINAPI | 7181 | CUMEEIRA PARA TELHA CERAMICA, COMPRIMENTO DE *41* CM, RENDIMENTO DE *3* TELHAS/M | UN | 6.47 | SINAPI7181 | CUMEEIRA PARA TELHA CERAMICA, COMPRIMENTO DE *41* CM, RENDIMENTO DE *3* TELHAS/M | UN | 6.47
SINAPI | 40742 | CUMEEIRA PARA TELHA DE CONCRETO, PARA 2 AGUAS DE TELHADO, COR CINZA, RENDIMENTO DE *3* TELHAS/M | UN | 11.78 | SINAPI40742 | CUMEEIRA PARA TELHA DE CONCRETO, PARA 2 AGUAS DE TELHADO, COR CINZA, RENDIMENTO DE *3* TELHAS/M | UN | 11.78
SINAPI | 7214 | CUMEEIRA SHED PARA TELHA ONDULADA DE FIBROCIMENTO, E = 6 MM, ABA 280 MM, COMPRIMENTO 1100 MM (SEM AMIANTO) | UN | 54.97 | SINAPI7214 | CUMEEIRA SHED PARA TELHA ONDULADA DE FIBROCIMENTO, E = 6 MM, ABA 280 MM, COMPRIMENTO 1100 MM (SEM AMIANTO) | UN | 54.97
SINAPI | 7219 | CUMEEIRA UNIVERSAL PARA TELHA ONDULADA DE FIBROCIMENTO, E = 6 MM, ABA 210 MM, COMPRIMENTO 1100 MM (SEM AMIANTO) | UN | 48.76 | SINAPI7219 | CUMEEIRA UNIVERSAL PARA TELHA ONDULADA DE FIBROCIMENTO, E = 6 MM, ABA 210 MM, COMPRIMENTO 1100 MM (SEM AMIANTO) | UN | 48.76
SINAPI | 37971 | CURVA CPVC, 90 GRAUS, SOLDAVEL, 15 MM, PARA AGUA QUENTE | UN | 5.17 | SINAPI37971 | CURVA CPVC, 90 GRAUS, SOLDAVEL, 15 MM, PARA AGUA QUENTE | UN | 5.17
SINAPI | 37972 | CURVA CPVC, 90 GRAUS, SOLDAVEL, 22 MM, PARA AGUA QUENTE | UN | 7.34 | SINAPI37972 | CURVA CPVC, 90 GRAUS, SOLDAVEL, 22 MM, PARA AGUA QUENTE | UN | 7.34
SINAPI | 37973 | CURVA CPVC, 90 GRAUS, SOLDAVEL, 28 MM, PARA AGUA QUENTE | UN | 13.78 | SINAPI37973 | CURVA CPVC, 90 GRAUS, SOLDAVEL, 28 MM, PARA AGUA QUENTE | UN | 13.78
SINAPI | 1926 | CURVA DE PVC 45 GRAUS, SOLDAVEL, 20 MM, COR MARROM, PARA AGUA FRIA PREDIAL | UN | 2.15 | SINAPI1926 | CURVA DE PVC 45 GRAUS, SOLDAVEL, 20 MM, COR MARROM, PARA AGUA FRIA PREDIAL | UN | 2.15
SINAPI | 1927 | CURVA DE PVC 45 GRAUS, SOLDAVEL, 25 MM, COR MARROM, PARA AGUA FRIA PREDIAL | UN | 2.41 | SINAPI1927 | CURVA DE PVC 45 GRAUS, SOLDAVEL, 25 MM, COR MARROM, PARA AGUA FRIA PREDIAL | UN | 2.41
SINAPI | 1923 | CURVA DE PVC 45 GRAUS, SOLDAVEL, 32 MM, COR MARROM, PARA AGUA FRIA PREDIAL | UN | 4.39 | SINAPI1923 | CURVA DE PVC 45 GRAUS, SOLDAVEL, 32 MM, COR MARROM, PARA AGUA FRIA PREDIAL | UN | 4.39
SINAPI | 1929 | CURVA DE PVC 45 GRAUS, SOLDAVEL, 40 MM, COR MARROM, PARA AGUA FRIA PREDIAL | UN | 5.32 | SINAPI1929 | CURVA DE PVC 45 GRAUS, SOLDAVEL, 40 MM, COR MARROM, PARA AGUA FRIA PREDIAL | UN | 5.32
SINAPI | 1930 | CURVA DE PVC 45 GRAUS, SOLDAVEL, 50 MM, COR MARROM, PARA AGUA FRIA PREDIAL | UN | 9.11 | SINAPI1930 | CURVA DE PVC 45 GRAUS, SOLDAVEL, 50 MM, COR MARROM, PARA AGUA FRIA PREDIAL | UN | 9.11
SINAPI | 1924 | CURVA DE PVC 45 GRAUS, SOLDAVEL, 60 MM, COR MARROM, PARA AGUA FRIA PREDIAL | UN | 14.7 | SINAPI1924 | CURVA DE PVC 45 GRAUS, SOLDAVEL, 60 MM, COR MARROM, PARA AGUA FRIA PREDIAL | UN | 14.7
SINAPI | 1922 | CURVA DE PVC 45 GRAUS, SOLDAVEL, 75 MM, COR MARROM, PARA AGUA FRIA PREDIAL | UN | 30.41 | SINAPI1922 | CURVA DE PVC 45 GRAUS, SOLDAVEL, 75 MM, COR MARROM, PARA AGUA FRIA PREDIAL | UN | 30.41
SINAPI | 1953 | CURVA DE PVC 45 GRAUS, SOLDAVEL, 85 MM, COR MARROM, PARA AGUA FRIA PREDIAL | UN | 37.12 | SINAPI1953 | CURVA DE PVC 45 GRAUS, SOLDAVEL, 85 MM, COR MARROM, PARA AGUA FRIA PREDIAL | UN | 37.12
SINAPI | 1962 | CURVA DE PVC 90 GRAUS, SOLDAVEL, 110 MM, COR MARROM, PARA AGUA FRIA PREDIAL | UN | 180.36 | SINAPI1962 | CURVA DE PVC 90 GRAUS, SOLDAVEL, 110 MM, COR MARROM, PARA AGUA FRIA PREDIAL | UN | 180.36
SINAPI | 1955 | CURVA DE PVC 90 GRAUS, SOLDAVEL, 20 MM, COR MARROM, PARA AGUA FRIA PREDIAL | UN | 2.07 | SINAPI1955 | CURVA DE PVC 90 GRAUS, SOLDAVEL, 20 MM, COR MARROM, PARA AGUA FRIA PREDIAL | UN | 2.07
SINAPI | 1956 | CURVA DE PVC 90 GRAUS, SOLDAVEL, 25 MM, COR MARROM, PARA AGUA FRIA PREDIAL | UN | 2.93 | SINAPI1956 | CURVA DE PVC 90 GRAUS, SOLDAVEL, 25 MM, COR MARROM, PARA AGUA FRIA PREDIAL | UN | 2.93
SINAPI | 1957 | CURVA DE PVC 90 GRAUS, SOLDAVEL, 32 MM, COR MARROM, PARA AGUA FRIA PREDIAL | UN | 6.34 | SINAPI1957 | CURVA DE PVC 90 GRAUS, SOLDAVEL, 32 MM, COR MARROM, PARA AGUA FRIA PREDIAL | UN | 6.34
SINAPI | 1958 | CURVA DE PVC 90 GRAUS, SOLDAVEL, 40 MM, COR MARROM, PARA AGUA FRIA PREDIAL | UN | 11.81 | SINAPI1958 | CURVA DE PVC 90 GRAUS, SOLDAVEL, 40 MM, COR MARROM, PARA AGUA FRIA PREDIAL | UN | 11.81
SINAPI | 1959 | CURVA DE PVC 90 GRAUS, SOLDAVEL, 50 MM, COR MARROM, PARA AGUA FRIA PREDIAL | UN | 12.81 | SINAPI1959 | CURVA DE PVC 90 GRAUS, SOLDAVEL, 50 MM, COR MARROM, PARA AGUA FRIA PREDIAL | UN | 12.81
SINAPI | 1925 | CURVA DE PVC 90 GRAUS, SOLDAVEL, 60 MM, COR MARROM, PARA AGUA FRIA PREDIAL | UN | 33.49 | SINAPI1925 | CURVA DE PVC 90 GRAUS, SOLDAVEL, 60 MM, COR MARROM, PARA AGUA FRIA PREDIAL | UN | 33.49
SINAPI | 1960 | CURVA DE PVC 90 GRAUS, SOLDAVEL, 75 MM, COR MARROM, PARA AGUA FRIA PREDIAL | UN | 51.43 | SINAPI1960 | CURVA DE PVC 90 GRAUS, SOLDAVEL, 75 MM, COR MARROM, PARA AGUA FRIA PREDIAL | UN | 51.43
SINAPI | 1961 | CURVA DE PVC 90 GRAUS, SOLDAVEL, 85 MM, COR MARROM, PARA AGUA FRIA PREDIAL | UN | 65.89 | SINAPI1961 | CURVA DE PVC 90 GRAUS, SOLDAVEL, 85 MM, COR MARROM, PARA AGUA FRIA PREDIAL | UN | 65.89
SINAPI | 38423 | CURVA DE PVC, 90 GRAUS, SERIE R, DN 100 MM, PARA ESGOTO PREDIAL | UN | 35.48 | SINAPI38423 | CURVA DE PVC, 90 GRAUS, SERIE R, DN 100 MM, PARA ESGOTO PREDIAL | UN | 35.48
SINAPI | 39866 | CURVA DE TRANSPOSICAO BRONZE/LATAO SEM ANEL DE SOLDA, BOLSA X BOLSA, 15 MM | UN | 18.36 | SINAPI39866 | CURVA DE TRANSPOSICAO BRONZE/LATAO SEM ANEL DE SOLDA, BOLSA X BOLSA, 15 MM | UN | 18.36
SINAPI | 39867 | CURVA DE TRANSPOSICAO BRONZE/LATAO SEM ANEL DE SOLDA, BOLSA X BOLSA, 22 MM | UN | 40.83 | SINAPI39867 | CURVA DE TRANSPOSICAO BRONZE/LATAO SEM ANEL DE SOLDA, BOLSA X BOLSA, 22 MM | UN | 40.83
SINAPI | 39868 | CURVA DE TRANSPOSICAO BRONZE/LATAO SEM ANEL DE SOLDA, BOLSA X BOLSA, 28 MM | UN | 73.55 | SINAPI39868 | CURVA DE TRANSPOSICAO BRONZE/LATAO SEM ANEL DE SOLDA, BOLSA X BOLSA, 28 MM | UN | 73.55
SINAPI | 37999 | CURVA DE TRANSPOSICAO, CPVC, SOLDAVEL, 15 MM | UN | 8.72 | SINAPI37999 | CURVA DE TRANSPOSICAO, CPVC, SOLDAVEL, 15 MM | UN | 8.72
SINAPI | 38000 | CURVA DE TRANSPOSICAO, CPVC, SOLDAVEL, 22 MM | UN | 10.18 | SINAPI38000 | CURVA DE TRANSPOSICAO, CPVC, SOLDAVEL, 22 MM | UN | 10.18
SINAPI | 38129 | CURVA DE TRANSPOSICAO, PVC SOLDAVEL, 20 MM, COR MARROM, PARA AGUA FRIA PREDIAL | UN | 4.84 | SINAPI38129 | CURVA DE TRANSPOSICAO, PVC SOLDAVEL, 20 MM, COR MARROM, PARA AGUA FRIA PREDIAL | UN | 4.84
SINAPI | 38025 | CURVA DE TRANSPOSICAO, PVC, SOLDAVEL, 25 MM, COR MARROM, PARA AGUA FRIA PREDIAL | UN | 6.56 | SINAPI38025 | CURVA DE TRANSPOSICAO, PVC, SOLDAVEL, 25 MM, COR MARROM, PARA AGUA FRIA PREDIAL | UN | 6.56
SINAPI | 38026 | CURVA DE TRANSPOSICAO, PVC, SOLDAVEL, 32 MM, COR MARROM, PARA AGUA FRIA PREDIAL | UN | 16.21 | SINAPI38026 | CURVA DE TRANSPOSICAO, PVC, SOLDAVEL, 32 MM, COR MARROM, PARA AGUA FRIA PREDIAL | UN | 16.21
SINAPI | 1858 | CURVA LONGA PVC, PB, JE, 45 GRAUS, DN 100 MM, PARA REDE COLETORA ESGOTO | UN | 54.97 | SINAPI1858 | CURVA LONGA PVC, PB, JE, 45 GRAUS, DN 100 MM, PARA REDE COLETORA ESGOTO | UN | 54.97
SINAPI | 1844 | CURVA LONGA PVC, PB, JE, 45 GRAUS, DN 150 MM, PARA REDE COLETORA ESGOTO | UN | 125.9 | SINAPI1844 | CURVA LONGA PVC, PB, JE, 45 GRAUS, DN 150 MM, PARA REDE COLETORA ESGOTO | UN | 125.9
SINAPI | 1863 | CURVA LONGA PVC, PB, JE, 90 GRAUS, DN 100 MM, PARA REDE COLETORA ESGOTO | UN | 58.5 | SINAPI1863 | CURVA LONGA PVC, PB, JE, 90 GRAUS, DN 100 MM, PARA REDE COLETORA ESGOTO | UN | 58.5
SINAPI | 1865 | CURVA LONGA PVC, PB, JE, 90 GRAUS, DN 150 MM, PARA REDE COLETORA ESGOTO | UN | 152.42 | SINAPI1865 | CURVA LONGA PVC, PB, JE, 90 GRAUS, DN 150 MM, PARA REDE COLETORA ESGOTO | UN | 152.42
SINAPI | 36355 | CURVA PPR 90 GRAUS, F/F, DN 20 MM, PARA AGUA QUENTE PREDIAL | UN | 9.02 | SINAPI36355 | CURVA PPR 90 GRAUS, F/F, DN 20 MM, PARA AGUA QUENTE PREDIAL | UN | 9.02
SINAPI | 36356 | CURVA PPR 90 GRAUS, F/F, DN 25 MM, PARA AGUA QUENTE PREDIAL | UN | 14.5 | SINAPI36356 | CURVA PPR 90 GRAUS, F/F, DN 25 MM, PARA AGUA QUENTE PREDIAL | UN | 14.5
SINAPI | 1966 | CURVA PVC CURTA 90 GRAUS, DN 100 MM, PARA ESGOTO PREDIAL | UN | 23.33 | SINAPI1966 | CURVA PVC CURTA 90 GRAUS, DN 100 MM, PARA ESGOTO PREDIAL | UN | 23.33
SINAPI | 1933 | CURVA PVC CURTA 90 GRAUS, DN 40 MM, PARA ESGOTO PREDIAL | UN | 5.03 | SINAPI1933 | CURVA PVC CURTA 90 GRAUS, DN 40 MM, PARA ESGOTO PREDIAL | UN | 5.03
SINAPI | 1932 | CURVA PVC CURTA 90 GRAUS, DN 50 MM, PARA ESGOTO PREDIAL | UN | 11.5 | SINAPI1932 | CURVA PVC CURTA 90 GRAUS, DN 50 MM, PARA ESGOTO PREDIAL | UN | 11.5
SINAPI | 1951 | CURVA PVC CURTA 90 GRAUS, DN 75 MM, PARA ESGOTO PREDIAL | UN | 24 | SINAPI1951 | CURVA PVC CURTA 90 GRAUS, DN 75 MM, PARA ESGOTO PREDIAL | UN | 24
SINAPI | 1970 | CURVA PVC LONGA 90 GRAUS, DN 100 MM, PARA ESGOTO PREDIAL | UN | 58.31 | SINAPI1970 | CURVA PVC LONGA 90 GRAUS, DN 100 MM, PARA ESGOTO PREDIAL | UN | 58.31
SINAPI | 1967 | CURVA PVC LONGA 90 GRAUS, DN 40 MM, PARA ESGOTO PREDIAL | UN | 6.92 | SINAPI1967 | CURVA PVC LONGA 90 GRAUS, DN 40 MM, PARA ESGOTO PREDIAL | UN | 6.92
SINAPI | 1968 | CURVA PVC LONGA 90 GRAUS, DN 50 MM, PARA ESGOTO PREDIAL | UN | 13.69 | SINAPI1968 | CURVA PVC LONGA 90 GRAUS, DN 50 MM, PARA ESGOTO PREDIAL | UN | 13.69
SINAPI | 1969 | CURVA PVC LONGA 90 GRAUS, DN 75 MM, PARA ESGOTO PREDIAL | UN | 44.55 | SINAPI1969 | CURVA PVC LONGA 90 GRAUS, DN 75 MM, PARA ESGOTO PREDIAL | UN | 44.55
SINAPI | 1827 | CURVA PVC PBA, JE, PB, 45 GRAUS, DN 100 / DE 110 MM, PARA REDE DE AGUA | UN | 143.14 | SINAPI1827 | CURVA PVC PBA, JE, PB, 45 GRAUS, DN 100 / DE 110 MM, PARA REDE DE AGUA | UN | 143.14
SINAPI | 1831 | CURVA PVC PBA, JE, PB, 45 GRAUS, DN 50 / DE 60 MM, PARA REDE DE AGUA | UN | 31.25 | SINAPI1831 | CURVA PVC PBA, JE, PB, 45 GRAUS, DN 50 / DE 60 MM, PARA REDE DE AGUA | UN | 31.25
SINAPI | 1825 | CURVA PVC PBA, JE, PB, 45 GRAUS, DN 75 / DE 85 MM, PARA REDE DE AGUA | UN | 77.12 | SINAPI1825 | CURVA PVC PBA, JE, PB, 45 GRAUS, DN 75 / DE 85 MM, PARA REDE DE AGUA | UN | 77.12
SINAPI | 1828 | CURVA PVC PBA, JE, PB, 90 GRAUS, DN 100 / DE 110 MM, PARA REDE DE AGUA | UN | 174.68 | SINAPI1828 | CURVA PVC PBA, JE, PB, 90 GRAUS, DN 100 / DE 110 MM, PARA REDE DE AGUA | UN | 174.68
SINAPI | 1845 | CURVA PVC PBA, JE, PB, 90 GRAUS, DN 50 / DE 60 MM, PARA REDE DE AGUA | UN | 39.16 | SINAPI1845 | CURVA PVC PBA, JE, PB, 90 GRAUS, DN 50 / DE 60 MM, PARA REDE DE AGUA | UN | 39.16
SINAPI | 1824 | CURVA PVC PBA, JE, PB, 90 GRAUS, DN 75 / DE 85 MM, PARA REDE DE AGUA | UN | 92.45 | SINAPI1824 | CURVA PVC PBA, JE, PB, 90 GRAUS, DN 75 / DE 85 MM, PARA REDE DE AGUA | UN | 92.45
SINAPI | 1940 | CURVA PVC 90 GRAUS, ROSCAVEL, 1 1/4", COR BRANCA, AGUA FRIA PREDIAL | UN | 32.73 | SINAPI1940 | CURVA PVC 90 GRAUS, ROSCAVEL, 1 1/4", COR BRANCA, AGUA FRIA PREDIAL | UN | 32.73
SINAPI | 1937 | CURVA PVC 90 GRAUS, ROSCAVEL, 1/2", COR BRANCA, AGUA FRIA PREDIAL | UN | 5.52 | SINAPI1937 | CURVA PVC 90 GRAUS, ROSCAVEL, 1/2", COR BRANCA, AGUA FRIA PREDIAL | UN | 5.52
SINAPI | 1939 | CURVA PVC 90 GRAUS, ROSCAVEL, 1", COR BRANCA, AGUA FRIA PREDIAL | UN | 8.97 | SINAPI1939 | CURVA PVC 90 GRAUS, ROSCAVEL, 1", COR BRANCA, AGUA FRIA PREDIAL | UN | 8.97
SINAPI | 1938 | CURVA PVC 90 GRAUS, ROSCAVEL, 3/4", COR BRANCA, AGUA FRIA PREDIAL | UN | 6.28 | SINAPI1938 | CURVA PVC 90 GRAUS, ROSCAVEL, 3/4", COR BRANCA, AGUA FRIA PREDIAL | UN | 6.28
SINAPI | 42693 | CURVA PVC, BB, JE, 45 GRAUS, DN 250 MM, PARA TUBO CORRUGADO E/OU LISO, REDE COLETORA ESGOTO | UN | 428.19 | SINAPI42693 | CURVA PVC, BB, JE, 45 GRAUS, DN 250 MM, PARA TUBO CORRUGADO E/OU LISO, REDE COLETORA ESGOTO | UN | 428.19
SINAPI | 42695 | CURVA PVC, BB, JE, 90 GRAUS, DN 200 MM, PARA TUBO CORRUGADO E/OU LISO, REDE COLETORA ESGOTO | UN | 299.15 | SINAPI42695 | CURVA PVC, BB, JE, 90 GRAUS, DN 200 MM, PARA TUBO CORRUGADO E/OU LISO, REDE COLETORA ESGOTO | UN | 299.15
SINAPI | 42694 | CURVA PVC, BB, JE, 90 GRAUS, DN 250 MM, PARA TUBO CORRUGADO E/OU LISO, REDE COLETORA ESGOTO | UN | 573 | SINAPI42694 | CURVA PVC, BB, JE, 90 GRAUS, DN 250 MM, PARA TUBO CORRUGADO E/OU LISO, REDE COLETORA ESGOTO | UN | 573
SINAPI | 20097 | CURVA PVC, SERIE R, 87.30 GRAUS, CURTA, PARA PE-DE-COLUNA, DN 100 MM, PARA ESGOTO PREDIAL | UN | 24.84 | SINAPI20097 | CURVA PVC, SERIE R, 87.30 GRAUS, CURTA, PARA PE-DE-COLUNA, DN 100 MM, PARA ESGOTO PREDIAL | UN | 24.84
SINAPI | 20098 | CURVA PVC, SERIE R, 87.30 GRAUS, CURTA, PARA PE-DE-COLUNA, DN 150 MM, PARA ESGOTO PREDIAL | UN | 101.54 | SINAPI20098 | CURVA PVC, SERIE R, 87.30 GRAUS, CURTA, PARA PE-DE-COLUNA, DN 150 MM, PARA ESGOTO PREDIAL | UN | 101.54
SINAPI | 20096 | CURVA PVC, SERIE R, 87.30 GRAUS, CURTA, PARA PE-DE-COLUNA, DN 75 MM, PARA ESGOTO PREDIAL | UN | 25.72 | SINAPI20096 | CURVA PVC, SERIE R, 87.30 GRAUS, CURTA, PARA PE-DE-COLUNA, DN 75 MM, PARA ESGOTO PREDIAL | UN | 25.72
SINAPI | 2628 | CURVA 135 GRAUS PARA ELETRODUTO, EM ACO GALVANIZADO ELETROLITICO, COM ROSCA, DIAMETRO DE 100 MM (4") | UN | 272.86 | SINAPI2628 | CURVA 135 GRAUS PARA ELETRODUTO, EM ACO GALVANIZADO ELETROLITICO, COM ROSCA, DIAMETRO DE 100 MM (4") | UN | 272.86
SINAPI | 2622 | CURVA 135 GRAUS PARA ELETRODUTO, EM ACO GALVANIZADO ELETROLITICO, COM ROSCA, DIAMETRO DE 15 MM (1/2"), ESPESSURA DE 1,50 MM | UN | 6.48 | SINAPI2622 | CURVA 135 GRAUS PARA ELETRODUTO, EM ACO GALVANIZADO ELETROLITICO, COM ROSCA, DIAMETRO DE 15 MM (1/2"), ESPESSURA DE 1,50 MM | UN | 6.48
SINAPI | 2623 | CURVA 135 GRAUS PARA ELETRODUTO, EM ACO GALVANIZADO ELETROLITICO, COM ROSCA, DIAMETRO DE 20 MM (3/4"), ESPESSURA DE 1,50 MM | UN | 7.8 | SINAPI2623 | CURVA 135 GRAUS PARA ELETRODUTO, EM ACO GALVANIZADO ELETROLITICO, COM ROSCA, DIAMETRO DE 20 MM (3/4"), ESPESSURA DE 1,50 MM | UN | 7.8
SINAPI | 2624 | CURVA 135 GRAUS PARA ELETRODUTO, EM ACO GALVANIZADO ELETROLITICO, COM ROSCA, DIAMETRO DE 25 MM (1"), ESPESSURA DE 1,50 MM | UN | 12.4 | SINAPI2624 | CURVA 135 GRAUS PARA ELETRODUTO, EM ACO GALVANIZADO ELETROLITICO, COM ROSCA, DIAMETRO DE 25 MM (1"), ESPESSURA DE 1,50 MM | UN | 12.4
SINAPI | 2625 | CURVA 135 GRAUS PARA ELETRODUTO, EM ACO GALVANIZADO ELETROLITICO, COM ROSCA, DIAMETRO DE 32 MM (1 1/4"), ESPESSURA DE 1,50 MM | UN | 26.18 | SINAPI2625 | CURVA 135 GRAUS PARA ELETRODUTO, EM ACO GALVANIZADO ELETROLITICO, COM ROSCA, DIAMETRO DE 32 MM (1 1/4"), ESPESSURA DE 1,50 MM | UN | 26.18
SINAPI | 2626 | CURVA 135 GRAUS PARA ELETRODUTO, EM ACO GALVANIZADO ELETROLITICO, COM ROSCA, DIAMETRO DE 40 MM (1 1/2"), ESPESSURA DE 1,50 MM | UN | 38.36 | SINAPI2626 | CURVA 135 GRAUS PARA ELETRODUTO, EM ACO GALVANIZADO ELETROLITICO, COM ROSCA, DIAMETRO DE 40 MM (1 1/2"), ESPESSURA DE 1,50 MM | UN | 38.36
SINAPI | 2630 | CURVA 135 GRAUS PARA ELETRODUTO, EM ACO GALVANIZADO ELETROLITICO, COM ROSCA, DIAMETRO DE 50 MM (2") | UN | 58.35 | SINAPI2630 | CURVA 135 GRAUS PARA ELETRODUTO, EM ACO GALVANIZADO ELETROLITICO, COM ROSCA, DIAMETRO DE 50 MM (2") | UN | 58.35
SINAPI | 2627 | CURVA 135 GRAUS PARA ELETRODUTO, EM ACO GALVANIZADO ELETROLITICO, COM ROSCA, DIAMETRO DE 65 MM (2 1/2") | UN | 102.78 | SINAPI2627 | CURVA 135 GRAUS PARA ELETRODUTO, EM ACO GALVANIZADO ELETROLITICO, COM ROSCA, DIAMETRO DE 65 MM (2 1/2") | UN | 102.78
SINAPI | 2629 | CURVA 135 GRAUS PARA ELETRODUTO, EM ACO GALVANIZADO ELETROLITICO, COM ROSCA, DIAMETRO DE 80 MM (3") | UN | 139.01 | SINAPI2629 | CURVA 135 GRAUS PARA ELETRODUTO, EM ACO GALVANIZADO ELETROLITICO, COM ROSCA, DIAMETRO DE 80 MM (3") | UN | 139.01
SINAPI | 1880 | CURVA 135 GRAUS, DE PVC RIGIDO ROSCAVEL, DE 1", PARA ELETRODUTO | UN | 3.95 | SINAPI1880 | CURVA 135 GRAUS, DE PVC RIGIDO ROSCAVEL, DE 1", PARA ELETRODUTO | UN | 3.95
SINAPI | 39274 | CURVA 135 GRAUS, DE PVC RIGIDO ROSCAVEL, DE 3/4", PARA ELETRODUTO | UN | 3.07 | SINAPI39274 | CURVA 135 GRAUS, DE PVC RIGIDO ROSCAVEL, DE 3/4", PARA ELETRODUTO | UN | 3.07
SINAPI | 12033 | CURVA 180 GRAUS, DE PVC RIGIDO ROSCAVEL, DE 1 1/2", PARA ELETRODUTO | UN | 12.62 | SINAPI12033 | CURVA 180 GRAUS, DE PVC RIGIDO ROSCAVEL, DE 1 1/2", PARA ELETRODUTO | UN | 12.62
SINAPI | 40408 | CURVA 180 GRAUS, DE PVC RIGIDO ROSCAVEL, DE 1 1/4", PARA ELETRODUTO | UN | 8.29 | SINAPI40408 | CURVA 180 GRAUS, DE PVC RIGIDO ROSCAVEL, DE 1 1/4", PARA ELETRODUTO | UN | 8.29
SINAPI | 40409 | CURVA 180 GRAUS, DE PVC RIGIDO ROSCAVEL, DE 1/2", PARA ELETRODUTO | UN | 2.93 | SINAPI40409 | CURVA 180 GRAUS, DE PVC RIGIDO ROSCAVEL, DE 1/2", PARA ELETRODUTO | UN | 2.93
SINAPI | 39276 | CURVA 180 GRAUS, DE PVC RIGIDO ROSCAVEL, DE 1", PARA ELETRODUTO | UN | 7.47 | SINAPI39276 | CURVA 180 GRAUS, DE PVC RIGIDO ROSCAVEL, DE 1", PARA ELETRODUTO | UN | 7.47
SINAPI | 39277 | CURVA 180 GRAUS, DE PVC RIGIDO ROSCAVEL, DE 2", PARA ELETRODUTO | UN | 20.17 | SINAPI39277 | CURVA 180 GRAUS, DE PVC RIGIDO ROSCAVEL, DE 2", PARA ELETRODUTO | UN | 20.17
SINAPI | 12034 | CURVA 180 GRAUS, DE PVC RIGIDO ROSCAVEL, DE 3/4", PARA ELETRODUTO | UN | 5.72 | SINAPI12034 | CURVA 180 GRAUS, DE PVC RIGIDO ROSCAVEL, DE 3/4", PARA ELETRODUTO | UN | 5.72
SINAPI | 39879 | CURVA 45 GRAUS DE COBRE SEM ANEL DE SOLDA, BOLSA X BOLSA, 15 MM | UN | 5.16 | SINAPI39879 | CURVA 45 GRAUS DE COBRE SEM ANEL DE SOLDA, BOLSA X BOLSA, 15 MM | UN | 5.16
SINAPI | 39880 | CURVA 45 GRAUS DE COBRE SEM ANEL DE SOLDA, BOLSA X BOLSA, 22 MM | UN | 11.43 | SINAPI39880 | CURVA 45 GRAUS DE COBRE SEM ANEL DE SOLDA, BOLSA X BOLSA, 22 MM | UN | 11.43
SINAPI | 39881 | CURVA 45 GRAUS DE COBRE SEM ANEL DE SOLDA, BOLSA X BOLSA, 28 MM | UN | 18.35 | SINAPI39881 | CURVA 45 GRAUS DE COBRE SEM ANEL DE SOLDA, BOLSA X BOLSA, 28 MM | UN | 18.35
SINAPI | 39882 | CURVA 45 GRAUS DE COBRE SEM ANEL DE SOLDA, BOLSA X BOLSA, 35 MM | UN | 48.33 | SINAPI39882 | CURVA 45 GRAUS DE COBRE SEM ANEL DE SOLDA, BOLSA X BOLSA, 35 MM | UN | 48.33
SINAPI | 39883 | CURVA 45 GRAUS DE COBRE SEM ANEL DE SOLDA, BOLSA X BOLSA, 42 MM | UN | 77.17 | SINAPI39883 | CURVA 45 GRAUS DE COBRE SEM ANEL DE SOLDA, BOLSA X BOLSA, 42 MM | UN | 77.17
SINAPI | 39884 | CURVA 45 GRAUS DE COBRE SEM ANEL DE SOLDA, BOLSA X BOLSA, 54 MM | UN | 114.63 | SINAPI39884 | CURVA 45 GRAUS DE COBRE SEM ANEL DE SOLDA, BOLSA X BOLSA, 54 MM | UN | 114.63
SINAPI | 39885 | CURVA 45 GRAUS DE COBRE SEM ANEL DE SOLDA, BOLSA X BOLSA, 66 MM | UN | 272.42 | SINAPI39885 | CURVA 45 GRAUS DE COBRE SEM ANEL DE SOLDA, BOLSA X BOLSA, 66 MM | UN | 272.42
SINAPI | 1777 | CURVA 45 GRAUS DE FERRO GALVANIZADO, COM ROSCA BSP FEMEA, DE 1 1/2" | UN | 82.64 | SINAPI1777 | CURVA 45 GRAUS DE FERRO GALVANIZADO, COM ROSCA BSP FEMEA, DE 1 1/2" | UN | 82.64
SINAPI | 1819 | CURVA 45 GRAUS DE FERRO GALVANIZADO, COM ROSCA BSP FEMEA, DE 1 1/4" | UN | 60.12 | SINAPI1819 | CURVA 45 GRAUS DE FERRO GALVANIZADO, COM ROSCA BSP FEMEA, DE 1 1/4" | UN | 60.12
SINAPI | 1775 | CURVA 45 GRAUS DE FERRO GALVANIZADO, COM ROSCA BSP FEMEA, DE 1/2" | UN | 17.98 | SINAPI1775 | CURVA 45 GRAUS DE FERRO GALVANIZADO, COM ROSCA BSP FEMEA, DE 1/2" | UN | 17.98
SINAPI | 1776 | CURVA 45 GRAUS DE FERRO GALVANIZADO, COM ROSCA BSP FEMEA, DE 1" | UN | 48.92 | SINAPI1776 | CURVA 45 GRAUS DE FERRO GALVANIZADO, COM ROSCA BSP FEMEA, DE 1" | UN | 48.92
SINAPI | 1778 | CURVA 45 GRAUS DE FERRO GALVANIZADO, COM ROSCA BSP FEMEA, DE 2 1/2" | UN | 200.03 | SINAPI1778 | CURVA 45 GRAUS DE FERRO GALVANIZADO, COM ROSCA BSP FEMEA, DE 2 1/2" | UN | 200.03
SINAPI | 1818 | CURVA 45 GRAUS DE FERRO GALVANIZADO, COM ROSCA BSP FEMEA, DE 2" | UN | 132.78 | SINAPI1818 | CURVA 45 GRAUS DE FERRO GALVANIZADO, COM ROSCA BSP FEMEA, DE 2" | UN | 132.78
SINAPI | 1820 | CURVA 45 GRAUS DE FERRO GALVANIZADO, COM ROSCA BSP FEMEA, DE 3/4" | UN | 25.96 | SINAPI1820 | CURVA 45 GRAUS DE FERRO GALVANIZADO, COM ROSCA BSP FEMEA, DE 3/4" | UN | 25.96
SINAPI | 1779 | CURVA 45 GRAUS DE FERRO GALVANIZADO, COM ROSCA BSP FEMEA, DE 3" | UN | 290.92 | SINAPI1779 | CURVA 45 GRAUS DE FERRO GALVANIZADO, COM ROSCA BSP FEMEA, DE 3" | UN | 290.92
SINAPI | 1780 | CURVA 45 GRAUS DE FERRO GALVANIZADO, COM ROSCA BSP FEMEA, DE 4" | UN | 599.74 | SINAPI1780 | CURVA 45 GRAUS DE FERRO GALVANIZADO, COM ROSCA BSP FEMEA, DE 4" | UN | 599.74
SINAPI | 1783 | CURVA 45 GRAUS DE FERRO GALVANIZADO, COM ROSCA BSP MACHO/FEMEA, DE 1 1/2" | UN | 63.41 | SINAPI1783 | CURVA 45 GRAUS DE FERRO GALVANIZADO, COM ROSCA BSP MACHO/FEMEA, DE 1 1/2" | UN | 63.41
SINAPI | 1782 | CURVA 45 GRAUS DE FERRO GALVANIZADO, COM ROSCA BSP MACHO/FEMEA, DE 1 1/4" | UN | 50.14 | SINAPI1782 | CURVA 45 GRAUS DE FERRO GALVANIZADO, COM ROSCA BSP MACHO/FEMEA, DE 1 1/4" | UN | 50.14
SINAPI | 1817 | CURVA 45 GRAUS DE FERRO GALVANIZADO, COM ROSCA BSP MACHO/FEMEA, DE 1/2" | UN | 14.94 | SINAPI1817 | CURVA 45 GRAUS DE FERRO GALVANIZADO, COM ROSCA BSP MACHO/FEMEA, DE 1/2" | UN | 14.94
SINAPI | 1781 | CURVA 45 GRAUS DE FERRO GALVANIZADO, COM ROSCA BSP MACHO/FEMEA, DE 1" | UN | 32.67 | SINAPI1781 | CURVA 45 GRAUS DE FERRO GALVANIZADO, COM ROSCA BSP MACHO/FEMEA, DE 1" | UN | 32.67
SINAPI | 1784 | CURVA 45 GRAUS DE FERRO GALVANIZADO, COM ROSCA BSP MACHO/FEMEA, DE 2 1/2" | UN | 179.06 | SINAPI1784 | CURVA 45 GRAUS DE FERRO GALVANIZADO, COM ROSCA BSP MACHO/FEMEA, DE 2 1/2" | UN | 179.06
SINAPI | 1810 | CURVA 45 GRAUS DE FERRO GALVANIZADO, COM ROSCA BSP MACHO/FEMEA, DE 2" | UN | 99.31 | SINAPI1810 | CURVA 45 GRAUS DE FERRO GALVANIZADO, COM ROSCA BSP MACHO/FEMEA, DE 2" | UN | 99.31
SINAPI | 1811 | CURVA 45 GRAUS DE FERRO GALVANIZADO, COM ROSCA BSP MACHO/FEMEA, DE 3/4" | UN | 21.48 | SINAPI1811 | CURVA 45 GRAUS DE FERRO GALVANIZADO, COM ROSCA BSP MACHO/FEMEA, DE 3/4" | UN | 21.48
SINAPI | 1812 | CURVA 45 GRAUS DE FERRO GALVANIZADO, COM ROSCA BSP MACHO/FEMEA, DE 3" | UN | 250.71 | SINAPI1812 | CURVA 45 GRAUS DE FERRO GALVANIZADO, COM ROSCA BSP MACHO/FEMEA, DE 3" | UN | 250.71
SINAPI | 40386 | CURVA 45 GRAUS EM ACO CARBONO, SOLDAVEL, PRESSAO 3.000 LBS, DN 1 1/2" | UN | 88.26 | SINAPI40386 | CURVA 45 GRAUS EM ACO CARBONO, SOLDAVEL, PRESSAO 3.000 LBS, DN 1 1/2" | UN | 88.26
SINAPI | 40384 | CURVA 45 GRAUS EM ACO CARBONO, SOLDAVEL, PRESSAO 3.000 LBS, DN 1 1/4" | UN | 60.42 | SINAPI40384 | CURVA 45 GRAUS EM ACO CARBONO, SOLDAVEL, PRESSAO 3.000 LBS, DN 1 1/4" | UN | 60.42
SINAPI | 40379 | CURVA 45 GRAUS EM ACO CARBONO, SOLDAVEL, PRESSAO 3.000 LBS, DN 1/2" | UN | 20.89 | SINAPI40379 | CURVA 45 GRAUS EM ACO CARBONO, SOLDAVEL, PRESSAO 3.000 LBS, DN 1/2" | UN | 20.89
SINAPI | 40423 | CURVA 45 GRAUS EM ACO CARBONO, SOLDAVEL, PRESSAO 3.000 LBS, DN 1" | UN | 39.53 | SINAPI40423 | CURVA 45 GRAUS EM ACO CARBONO, SOLDAVEL, PRESSAO 3.000 LBS, DN 1" | UN | 39.53
SINAPI | 40389 | CURVA 45 GRAUS EM ACO CARBONO, SOLDAVEL, PRESSAO 3.000 LBS, DN 2 1/2" | UN | 250.69 | SINAPI40389 | CURVA 45 GRAUS EM ACO CARBONO, SOLDAVEL, PRESSAO 3.000 LBS, DN 2 1/2" | UN | 250.69
SINAPI | 40388 | CURVA 45 GRAUS EM ACO CARBONO, SOLDAVEL, PRESSAO 3.000 LBS, DN 2" | UN | 125.48 | SINAPI40388 | CURVA 45 GRAUS EM ACO CARBONO, SOLDAVEL, PRESSAO 3.000 LBS, DN 2" | UN | 125.48
SINAPI | 40381 | CURVA 45 GRAUS EM ACO CARBONO, SOLDAVEL, PRESSAO 3.000 LBS, DN 3/4" | UN | 27.85 | SINAPI40381 | CURVA 45 GRAUS EM ACO CARBONO, SOLDAVEL, PRESSAO 3.000 LBS, DN 3/4" | UN | 27.85
SINAPI | 40391 | CURVA 45 GRAUS EM ACO CARBONO, SOLDAVEL, PRESSAO 3.000 LBS, DN 3" | UN | 650.67 | SINAPI40391 | CURVA 45 GRAUS EM ACO CARBONO, SOLDAVEL, PRESSAO 3.000 LBS, DN 3" | UN | 650.67
SINAPI | 2609 | CURVA 45 GRAUS PARA ELETRODUTO, EM ACO GALVANIZADO ELETROLITICO, COM ROSCA, DIAMETRO DE 20 MM (3/4"), ESPESSURA DE 1,50 MM | UN | 6.09 | SINAPI2609 | CURVA 45 GRAUS PARA ELETRODUTO, EM ACO GALVANIZADO ELETROLITICO, COM ROSCA, DIAMETRO DE 20 MM (3/4"), ESPESSURA DE 1,50 MM | UN | 6.09
SINAPI | 2634 | CURVA 45 GRAUS PARA ELETRODUTO, EM ACO GALVANIZADO ELETROLITICO, COM ROSCA, DIAMETRO DE 25 MM (1"), ESPESSURA DE 1,50 MM | UN | 7.99 | SINAPI2634 | CURVA 45 GRAUS PARA ELETRODUTO, EM ACO GALVANIZADO ELETROLITICO, COM ROSCA, DIAMETRO DE 25 MM (1"), ESPESSURA DE 1,50 MM | UN | 7.99
SINAPI | 2611 | CURVA 45 GRAUS PARA ELETRODUTO, EM ACO GALVANIZADO ELETROLITICO, COM ROSCA, DIAMETRO DE 40 MM (1 1/2"), ESPESSURA DE 1,50 MM | UN | 22.53 | SINAPI2611 | CURVA 45 GRAUS PARA ELETRODUTO, EM ACO GALVANIZADO ELETROLITICO, COM ROSCA, DIAMETRO DE 40 MM (1 1/2"), ESPESSURA DE 1,50 MM | UN | 22.53
SINAPI | 40414 | CURVA 45 GRAUS RANHURADA EM FERRO FUNDIDO, DN 50 MM (2") | UN | 19.49 | SINAPI40414 | CURVA 45 GRAUS RANHURADA EM FERRO FUNDIDO, DN 50 MM (2") | UN | 19.49
SINAPI | 40416 | CURVA 45 GRAUS RANHURADA EM FERRO FUNDIDO, DN 65 MM (2 1/2") | UN | 26.95 | SINAPI40416 | CURVA 45 GRAUS RANHURADA EM FERRO FUNDIDO, DN 65 MM (2 1/2") | UN | 26.95
SINAPI | 40418 | CURVA 45 GRAUS RANHURADA EM FERRO FUNDIDO, DN 80 MM (3") | UN | 32.14 | SINAPI40418 | CURVA 45 GRAUS RANHURADA EM FERRO FUNDIDO, DN 80 MM (3") | UN | 32.14
SINAPI | 34359 | CURVA 90 GRAUS DE BARRA CHATA EM ALUMINIO 3/4" X 1/4" X 300 MM | UN | 16.17 | SINAPI34359 | CURVA 90 GRAUS DE BARRA CHATA EM ALUMINIO 3/4" X 1/4" X 300 MM | UN | 16.17
SINAPI | 1789 | CURVA 90 GRAUS DE FERRO GALVANIZADO, COM ROSCA BSP FEMEA, DE 1 1/2" | UN | 79.31 | SINAPI1789 | CURVA 90 GRAUS DE FERRO GALVANIZADO, COM ROSCA BSP FEMEA, DE 1 1/2" | UN | 79.31
SINAPI | 1788 | CURVA 90 GRAUS DE FERRO GALVANIZADO, COM ROSCA BSP FEMEA, DE 1 1/4" | UN | 63.58 | SINAPI1788 | CURVA 90 GRAUS DE FERRO GALVANIZADO, COM ROSCA BSP FEMEA, DE 1 1/4" | UN | 63.58
SINAPI | 1786 | CURVA 90 GRAUS DE FERRO GALVANIZADO, COM ROSCA BSP FEMEA, DE 1/2" | UN | 15.78 | SINAPI1786 | CURVA 90 GRAUS DE FERRO GALVANIZADO, COM ROSCA BSP FEMEA, DE 1/2" | UN | 15.78
SINAPI | 1787 | CURVA 90 GRAUS DE FERRO GALVANIZADO, COM ROSCA BSP FEMEA, DE 1" | UN | 37.8 | SINAPI1787 | CURVA 90 GRAUS DE FERRO GALVANIZADO, COM ROSCA BSP FEMEA, DE 1" | UN | 37.8
SINAPI | 1791 | CURVA 90 GRAUS DE FERRO GALVANIZADO, COM ROSCA BSP FEMEA, DE 2 1/2" | UN | 229.22 | SINAPI1791 | CURVA 90 GRAUS DE FERRO GALVANIZADO, COM ROSCA BSP FEMEA, DE 2 1/2" | UN | 229.22
SINAPI | 1790 | CURVA 90 GRAUS DE FERRO GALVANIZADO, COM ROSCA BSP FEMEA, DE 2" | UN | 132.09 | SINAPI1790 | CURVA 90 GRAUS DE FERRO GALVANIZADO, COM ROSCA BSP FEMEA, DE 2" | UN | 132.09
SINAPI | 1813 | CURVA 90 GRAUS DE FERRO GALVANIZADO, COM ROSCA BSP FEMEA, DE 3/4" | UN | 25.05 | SINAPI1813 | CURVA 90 GRAUS DE FERRO GALVANIZADO, COM ROSCA BSP FEMEA, DE 3/4" | UN | 25.05
SINAPI | 1792 | CURVA 90 GRAUS DE FERRO GALVANIZADO, COM ROSCA BSP FEMEA, DE 3" | UN | 309.42 | SINAPI1792 | CURVA 90 GRAUS DE FERRO GALVANIZADO, COM ROSCA BSP FEMEA, DE 3" | UN | 309.42
SINAPI | 1793 | CURVA 90 GRAUS DE FERRO GALVANIZADO, COM ROSCA BSP FEMEA, DE 4" | UN | 625.23 | SINAPI1793 | CURVA 90 GRAUS DE FERRO GALVANIZADO, COM ROSCA BSP FEMEA, DE 4" | UN | 625.23
SINAPI | 1809 | CURVA 90 GRAUS DE FERRO GALVANIZADO, COM ROSCA BSP MACHO/FEMEA, DE 1 1/2" | UN | 74.36 | SINAPI1809 | CURVA 90 GRAUS DE FERRO GALVANIZADO, COM ROSCA BSP MACHO/FEMEA, DE 1 1/2" | UN | 74.36
SINAPI | 1814 | CURVA 90 GRAUS DE FERRO GALVANIZADO, COM ROSCA BSP MACHO/FEMEA, DE 1 1/4" | UN | 61.09 | SINAPI1814 | CURVA 90 GRAUS DE FERRO GALVANIZADO, COM ROSCA BSP MACHO/FEMEA, DE 1 1/4" | UN | 61.09
SINAPI | 1803 | CURVA 90 GRAUS DE FERRO GALVANIZADO, COM ROSCA BSP MACHO/FEMEA, DE 1/2" | UN | 15.44 | SINAPI1803 | CURVA 90 GRAUS DE FERRO GALVANIZADO, COM ROSCA BSP MACHO/FEMEA, DE 1/2" | UN | 15.44
SINAPI | 1805 | CURVA 90 GRAUS DE FERRO GALVANIZADO, COM ROSCA BSP MACHO/FEMEA, DE 1" | UN | 35.45 | SINAPI1805 | CURVA 90 GRAUS DE FERRO GALVANIZADO, COM ROSCA BSP MACHO/FEMEA, DE 1" | UN | 35.45
SINAPI | 1821 | CURVA 90 GRAUS DE FERRO GALVANIZADO, COM ROSCA BSP MACHO/FEMEA, DE 2 1/2" | UN | 209.43 | SINAPI1821 | CURVA 90 GRAUS DE FERRO GALVANIZADO, COM ROSCA BSP MACHO/FEMEA, DE 2 1/2" | UN | 209.43
SINAPI | 1806 | CURVA 90 GRAUS DE FERRO GALVANIZADO, COM ROSCA BSP MACHO/FEMEA, DE 2" | UN | 124.65 | SINAPI1806 | CURVA 90 GRAUS DE FERRO GALVANIZADO, COM ROSCA BSP MACHO/FEMEA, DE 2" | UN | 124.65
SINAPI | 1804 | CURVA 90 GRAUS DE FERRO GALVANIZADO, COM ROSCA BSP MACHO/FEMEA, DE 3/4" | UN | 21.97 | SINAPI1804 | CURVA 90 GRAUS DE FERRO GALVANIZADO, COM ROSCA BSP MACHO/FEMEA, DE 3/4" | UN | 21.97
SINAPI | 1807 | CURVA 90 GRAUS DE FERRO GALVANIZADO, COM ROSCA BSP MACHO/FEMEA, DE 3" | UN | 299.52 | SINAPI1807 | CURVA 90 GRAUS DE FERRO GALVANIZADO, COM ROSCA BSP MACHO/FEMEA, DE 3" | UN | 299.52
SINAPI | 1808 | CURVA 90 GRAUS DE FERRO GALVANIZADO, COM ROSCA BSP MACHO/FEMEA, DE 4" | UN | 600.48 | SINAPI1808 | CURVA 90 GRAUS DE FERRO GALVANIZADO, COM ROSCA BSP MACHO/FEMEA, DE 4" | UN | 600.48
SINAPI | 1797 | CURVA 90 GRAUS DE FERRO GALVANIZADO, COM ROSCA BSP MACHO, DE 1 1/2" | UN | 90.06 | SINAPI1797 | CURVA 90 GRAUS DE FERRO GALVANIZADO, COM ROSCA BSP MACHO, DE 1 1/2" | UN | 90.06
SINAPI | 1796 | CURVA 90 GRAUS DE FERRO GALVANIZADO, COM ROSCA BSP MACHO, DE 1 1/4" | UN | 69.08 | SINAPI1796 | CURVA 90 GRAUS DE FERRO GALVANIZADO, COM ROSCA BSP MACHO, DE 1 1/4" | UN | 69.08
SINAPI | 1794 | CURVA 90 GRAUS DE FERRO GALVANIZADO, COM ROSCA BSP MACHO, DE 1/2" | UN | 16.49 | SINAPI1794 | CURVA 90 GRAUS DE FERRO GALVANIZADO, COM ROSCA BSP MACHO, DE 1/2" | UN | 16.49
SINAPI | 1816 | CURVA 90 GRAUS DE FERRO GALVANIZADO, COM ROSCA BSP MACHO, DE 1" | UN | 37.18 | SINAPI1816 | CURVA 90 GRAUS DE FERRO GALVANIZADO, COM ROSCA BSP MACHO, DE 1" | UN | 37.18
SINAPI | 1815 | CURVA 90 GRAUS DE FERRO GALVANIZADO, COM ROSCA BSP MACHO, DE 2 1/2" | UN | 285.55 | SINAPI1815 | CURVA 90 GRAUS DE FERRO GALVANIZADO, COM ROSCA BSP MACHO, DE 2 1/2" | UN | 285.55
SINAPI | 1798 | CURVA 90 GRAUS DE FERRO GALVANIZADO, COM ROSCA BSP MACHO, DE 2" | UN | 127.77 | SINAPI1798 | CURVA 90 GRAUS DE FERRO GALVANIZADO, COM ROSCA BSP MACHO, DE 2" | UN | 127.77
SINAPI | 1795 | CURVA 90 GRAUS DE FERRO GALVANIZADO, COM ROSCA BSP MACHO, DE 3/4" | UN | 22.84 | SINAPI1795 | CURVA 90 GRAUS DE FERRO GALVANIZADO, COM ROSCA BSP MACHO, DE 3/4" | UN | 22.84
SINAPI | 1799 | CURVA 90 GRAUS DE FERRO GALVANIZADO, COM ROSCA BSP MACHO, DE 3" | UN | 371.91 | SINAPI1799 | CURVA 90 GRAUS DE FERRO GALVANIZADO, COM ROSCA BSP MACHO, DE 3" | UN | 371.91
SINAPI | 1800 | CURVA 90 GRAUS DE FERRO GALVANIZADO, COM ROSCA BSP MACHO, DE 4" | UN | 710.03 | SINAPI1800 | CURVA 90 GRAUS DE FERRO GALVANIZADO, COM ROSCA BSP MACHO, DE 4" | UN | 710.03
SINAPI | 1802 | CURVA 90 GRAUS DE FERRO GALVANIZADO, COM ROSCA BSP MACHO, DE 6" | UN | 1776.08 | SINAPI1802 | CURVA 90 GRAUS DE FERRO GALVANIZADO, COM ROSCA BSP MACHO, DE 6" | UN | 1776.08
SINAPI | 40385 | CURVA 90 GRAUS EM ACO CARBONO, RAIO CURTO, SOLDAVEL, PRESSAO 3.000 LBS, DN 1 1/2" | UN | 88.26 | SINAPI40385 | CURVA 90 GRAUS EM ACO CARBONO, RAIO CURTO, SOLDAVEL, PRESSAO 3.000 LBS, DN 1 1/2" | UN | 88.26
SINAPI | 40383 | CURVA 90 GRAUS EM ACO CARBONO, RAIO CURTO, SOLDAVEL, PRESSAO 3.000 LBS, DN 1 1/4" | UN | 60.42 | SINAPI40383 | CURVA 90 GRAUS EM ACO CARBONO, RAIO CURTO, SOLDAVEL, PRESSAO 3.000 LBS, DN 1 1/4" | UN | 60.42
SINAPI | 40378 | CURVA 90 GRAUS EM ACO CARBONO, RAIO CURTO, SOLDAVEL, PRESSAO 3.000 LBS, DN 1/2" | UN | 20.89 | SINAPI40378 | CURVA 90 GRAUS EM ACO CARBONO, RAIO CURTO, SOLDAVEL, PRESSAO 3.000 LBS, DN 1/2" | UN | 20.89
SINAPI | 40382 | CURVA 90 GRAUS EM ACO CARBONO, RAIO CURTO, SOLDAVEL, PRESSAO 3.000 LBS, DN 1" | UN | 39.53 | SINAPI40382 | CURVA 90 GRAUS EM ACO CARBONO, RAIO CURTO, SOLDAVEL, PRESSAO 3.000 LBS, DN 1" | UN | 39.53
SINAPI | 40422 | CURVA 90 GRAUS EM ACO CARBONO, RAIO CURTO, SOLDAVEL, PRESSAO 3.000 LBS, DN 2 1/2" | UN | 269.3 | SINAPI40422 | CURVA 90 GRAUS EM ACO CARBONO, RAIO CURTO, SOLDAVEL, PRESSAO 3.000 LBS, DN 2 1/2" | UN | 269.3
SINAPI | 40387 | CURVA 90 GRAUS EM ACO CARBONO, RAIO CURTO, SOLDAVEL, PRESSAO 3.000 LBS, DN 2" | UN | 137.12 | SINAPI40387 | CURVA 90 GRAUS EM ACO CARBONO, RAIO CURTO, SOLDAVEL, PRESSAO 3.000 LBS, DN 2" | UN | 137.12
SINAPI | 40380 | CURVA 90 GRAUS EM ACO CARBONO, RAIO CURTO, SOLDAVEL, PRESSAO 3.000 LBS, DN 3/4" | UN | 27.85 | SINAPI40380 | CURVA 90 GRAUS EM ACO CARBONO, RAIO CURTO, SOLDAVEL, PRESSAO 3.000 LBS, DN 3/4" | UN | 27.85
SINAPI | 40390 | CURVA 90 GRAUS EM ACO CARBONO, RAIO CURTO, SOLDAVEL, PRESSAO 3.000 LBS, DN 3" | UN | 567.18 | SINAPI40390 | CURVA 90 GRAUS EM ACO CARBONO, RAIO CURTO, SOLDAVEL, PRESSAO 3.000 LBS, DN 3" | UN | 567.18
SINAPI | 2621 | CURVA 90 GRAUS PARA ELETRODUTO, EM ACO GALVANIZADO ELETROLITICO, COM ROSCA, DIAMETRO DE 100 MM (4") | UN | 192.79 | SINAPI2621 | CURVA 90 GRAUS PARA ELETRODUTO, EM ACO GALVANIZADO ELETROLITICO, COM ROSCA, DIAMETRO DE 100 MM (4") | UN | 192.79
SINAPI | 2616 | CURVA 90 GRAUS PARA ELETRODUTO, EM ACO GALVANIZADO ELETROLITICO, COM ROSCA, DIAMETRO DE 15 MM (1/2"), ESPESSURA DE 1,50 MM | UN | 5.45 | SINAPI2616 | CURVA 90 GRAUS PARA ELETRODUTO, EM ACO GALVANIZADO ELETROLITICO, COM ROSCA, DIAMETRO DE 15 MM (1/2"), ESPESSURA DE 1,50 MM | UN | 5.45
SINAPI | 2633 | CURVA 90 GRAUS PARA ELETRODUTO, EM ACO GALVANIZADO ELETROLITICO, COM ROSCA, DIAMETRO DE 20 MM (3/4"), ESPESSURA DE 1,50 MM | UN | 6.17 | SINAPI2633 | CURVA 90 GRAUS PARA ELETRODUTO, EM ACO GALVANIZADO ELETROLITICO, COM ROSCA, DIAMETRO DE 20 MM (3/4"), ESPESSURA DE 1,50 MM | UN | 6.17
SINAPI | 2617 | CURVA 90 GRAUS PARA ELETRODUTO, EM ACO GALVANIZADO ELETROLITICO, COM ROSCA, DIAMETRO DE 25 MM (1"), ESPESSURA DE 1,50 MM | UN | 8.39 | SINAPI2617 | CURVA 90 GRAUS PARA ELETRODUTO, EM ACO GALVANIZADO ELETROLITICO, COM ROSCA, DIAMETRO DE 25 MM (1"), ESPESSURA DE 1,50 MM | UN | 8.39
SINAPI | 2618 | CURVA 90 GRAUS PARA ELETRODUTO, EM ACO GALVANIZADO ELETROLITICO, COM ROSCA, DIAMETRO DE 32 MM (1 1/4"), ESPESSURA DE 1,50 MM | UN | 19.09 | SINAPI2618 | CURVA 90 GRAUS PARA ELETRODUTO, EM ACO GALVANIZADO ELETROLITICO, COM ROSCA, DIAMETRO DE 32 MM (1 1/4"), ESPESSURA DE 1,50 MM | UN | 19.09
SINAPI | 2632 | CURVA 90 GRAUS PARA ELETRODUTO, EM ACO GALVANIZADO ELETROLITICO, COM ROSCA, DIAMETRO DE 40 MM (1 1/2"), ESPESSURA DE 1,50 MM | UN | 23.29 | SINAPI2632 | CURVA 90 GRAUS PARA ELETRODUTO, EM ACO GALVANIZADO ELETROLITICO, COM ROSCA, DIAMETRO DE 40 MM (1 1/2"), ESPESSURA DE 1,50 MM | UN | 23.29
SINAPI | 2631 | CURVA 90 GRAUS PARA ELETRODUTO, EM ACO GALVANIZADO ELETROLITICO, COM ROSCA, DIAMETRO DE 50 MM (2") | UN | 34.19 | SINAPI2631 | CURVA 90 GRAUS PARA ELETRODUTO, EM ACO GALVANIZADO ELETROLITICO, COM ROSCA, DIAMETRO DE 50 MM (2") | UN | 34.19
SINAPI | 2619 | CURVA 90 GRAUS PARA ELETRODUTO, EM ACO GALVANIZADO ELETROLITICO, COM ROSCA, DIAMETRO DE 65 MM (2 1/2") | UN | 86.58 | SINAPI2619 | CURVA 90 GRAUS PARA ELETRODUTO, EM ACO GALVANIZADO ELETROLITICO, COM ROSCA, DIAMETRO DE 65 MM (2 1/2") | UN | 86.58
SINAPI | 2620 | CURVA 90 GRAUS PARA ELETRODUTO, EM ACO GALVANIZADO ELETROLITICO, COM ROSCA, DIAMETRO DE 80 MM (3") | UN | 113.67 | SINAPI2620 | CURVA 90 GRAUS PARA ELETRODUTO, EM ACO GALVANIZADO ELETROLITICO, COM ROSCA, DIAMETRO DE 80 MM (3") | UN | 113.67
SINAPI | 40413 | CURVA 90 GRAUS RANHURADA EM FERRO FUNDIDO, DN 50 MM (2") | UN | 21.18 | SINAPI40413 | CURVA 90 GRAUS RANHURADA EM FERRO FUNDIDO, DN 50 MM (2") | UN | 21.18
SINAPI | 40415 | CURVA 90 GRAUS RANHURADA EM FERRO FUNDIDO, DN 65 MM (2 1/2") | UN | 30.18 | SINAPI40415 | CURVA 90 GRAUS RANHURADA EM FERRO FUNDIDO, DN 65 MM (2 1/2") | UN | 30.18
SINAPI | 40417 | CURVA 90 GRAUS RANHURADA EM FERRO FUNDIDO, DN 80 MM (3") | UN | 35.6 | SINAPI40417 | CURVA 90 GRAUS RANHURADA EM FERRO FUNDIDO, DN 80 MM (3") | UN | 35.6
SINAPI | 39271 | CURVA 90 GRAUS, CURTA, DE PVC RIGIDO ROSCAVEL, DE 1/2", PARA ELETRODUTO | UN | 2.54 | SINAPI39271 | CURVA 90 GRAUS, CURTA, DE PVC RIGIDO ROSCAVEL, DE 1/2", PARA ELETRODUTO | UN | 2.54
SINAPI | 39273 | CURVA 90 GRAUS, CURTA, DE PVC RIGIDO ROSCAVEL, DE 1", PARA ELETRODUTO | UN | 4.31 | SINAPI39273 | CURVA 90 GRAUS, CURTA, DE PVC RIGIDO ROSCAVEL, DE 1", PARA ELETRODUTO | UN | 4.31
SINAPI | 39272 | CURVA 90 GRAUS, CURTA, DE PVC RIGIDO ROSCAVEL, DE 3/4", PARA ELETRODUTO | UN | 3.12 | SINAPI39272 | CURVA 90 GRAUS, CURTA, DE PVC RIGIDO ROSCAVEL, DE 3/4", PARA ELETRODUTO | UN | 3.12
SINAPI | 1875 | CURVA 90 GRAUS, LONGA, DE PVC RIGIDO ROSCAVEL, DE 1 1/2", PARA ELETRODUTO | UN | 6.9 | SINAPI1875 | CURVA 90 GRAUS, LONGA, DE PVC RIGIDO ROSCAVEL, DE 1 1/2", PARA ELETRODUTO | UN | 6.9
SINAPI | 1874 | CURVA 90 GRAUS, LONGA, DE PVC RIGIDO ROSCAVEL, DE 1 1/4", PARA ELETRODUTO | UN | 5.7 | SINAPI1874 | CURVA 90 GRAUS, LONGA, DE PVC RIGIDO ROSCAVEL, DE 1 1/4", PARA ELETRODUTO | UN | 5.7
SINAPI | 1870 | CURVA 90 GRAUS, LONGA, DE PVC RIGIDO ROSCAVEL, DE 1/2", PARA ELETRODUTO | UN | 3.29 | SINAPI1870 | CURVA 90 GRAUS, LONGA, DE PVC RIGIDO ROSCAVEL, DE 1/2", PARA ELETRODUTO | UN | 3.29
SINAPI | 1884 | CURVA 90 GRAUS, LONGA, DE PVC RIGIDO ROSCAVEL, DE 1", PARA ELETRODUTO | UN | 5.05 | SINAPI1884 | CURVA 90 GRAUS, LONGA, DE PVC RIGIDO ROSCAVEL, DE 1", PARA ELETRODUTO | UN | 5.05
SINAPI | 1887 | CURVA 90 GRAUS, LONGA, DE PVC RIGIDO ROSCAVEL, DE 2 1/2", PARA ELETRODUTO | UN | 28.6 | SINAPI1887 | CURVA 90 GRAUS, LONGA, DE PVC RIGIDO ROSCAVEL, DE 2 1/2", PARA ELETRODUTO | UN | 28.6
SINAPI | 1876 | CURVA 90 GRAUS, LONGA, DE PVC RIGIDO ROSCAVEL, DE 2", PARA ELETRODUTO | UN | 11.21 | SINAPI1876 | CURVA 90 GRAUS, LONGA, DE PVC RIGIDO ROSCAVEL, DE 2", PARA ELETRODUTO | UN | 11.21
SINAPI | 1879 | CURVA 90 GRAUS, LONGA, DE PVC RIGIDO ROSCAVEL, DE 3/4", PARA ELETRODUTO | UN | 3.33 | SINAPI1879 | CURVA 90 GRAUS, LONGA, DE PVC RIGIDO ROSCAVEL, DE 3/4", PARA ELETRODUTO | UN | 3.33
SINAPI | 1877 | CURVA 90 GRAUS, LONGA, DE PVC RIGIDO ROSCAVEL, DE 3", PARA ELETRODUTO | UN | 28.64 | SINAPI1877 | CURVA 90 GRAUS, LONGA, DE PVC RIGIDO ROSCAVEL, DE 3", PARA ELETRODUTO | UN | 28.64
SINAPI | 1878 | CURVA 90 GRAUS, LONGA, DE PVC RIGIDO ROSCAVEL, DE 4", PARA ELETRODUTO | UN | 57.55 | SINAPI1878 | CURVA 90 GRAUS, LONGA, DE PVC RIGIDO ROSCAVEL, DE 4", PARA ELETRODUTO | UN | 57.55
SINAPI | 44472 | DENTE PARA FRESADORA | UN | 54.89 | SINAPI44472 | DENTE PARA FRESADORA | UN | 54.89
SINAPI | 38369 | DESEMPENADEIRA DE ACO DENTADA 12 X *25* CM, DENTES 8 X 8 MM, CABO FECHADO DE MADEIRA | UN | 22.56 | SINAPI38369 | DESEMPENADEIRA DE ACO DENTADA 12 X *25* CM, DENTES 8 X 8 MM, CABO FECHADO DE MADEIRA | UN | 22.56
SINAPI | 38370 | DESEMPENADEIRA DE ACO LISA 12 X *25* CM COM CABO FECHADO DE MADEIRA | UN | 22.56 | SINAPI38370 | DESEMPENADEIRA DE ACO LISA 12 X *25* CM COM CABO FECHADO DE MADEIRA | UN | 22.56
SINAPI | 38372 | DESEMPENADEIRA PLASTICA LISA *14 X 27* CM | UN | 26.07 | SINAPI38372 | DESEMPENADEIRA PLASTICA LISA *14 X 27* CM | UN | 26.07
SINAPI | 2358 | DESENHISTA PROJETISTA (HORISTA) | H | 38.32 | SINAPI2358 | DESENHISTA PROJETISTA (HORISTA) | H | 38.32
SINAPI | 40807 | DESENHISTA PROJETISTA (MENSALISTA) | MÊS | 6765.5 | SINAPI40807 | DESENHISTA PROJETISTA (MENSALISTA) | MÊS | 6765.5
SINAPI | 44330 | DESINFETANTE PRONTO USO | L | 14.32 | SINAPI44330 | DESINFETANTE PRONTO USO | L | 14.32
SINAPI | 43144 | DESMOLDANTE PARA CONCRETO ESTAMPADO | KG | 33.44 | SINAPI43144 | DESMOLDANTE PARA CONCRETO ESTAMPADO | KG | 33.44
SINAPI | 39397 | DESMOLDANTE PARA FORMAS METALICAS A BASE DE OLEO VEGETAL | L | 15.24 | SINAPI39397 | DESMOLDANTE PARA FORMAS METALICAS A BASE DE OLEO VEGETAL | L | 15.24
SINAPI | 2692 | DESMOLDANTE PROTETOR PARA FORMAS DE MADEIRA, DE BASE OLEOSA EMULSIONADA EM AGUA | L | 6.15 | SINAPI2692 | DESMOLDANTE PROTETOR PARA FORMAS DE MADEIRA, DE BASE OLEOSA EMULSIONADA EM AGUA | L | 6.15
SINAPI | 44329 | DETERGENTE NEUTRO USO GERAL, CONCENTRADO | L | 18.77 | SINAPI44329 | DETERGENTE NEUTRO USO GERAL, CONCENTRADO | L | 18.77
SINAPI | 5318 | DILUENTE AGUARRAS | L | 30.34 | SINAPI5318 | DILUENTE AGUARRAS | L | 30.34
SINAPI | 5330 | DILUENTE EPOXI | L | 69.16 | SINAPI5330 | DILUENTE EPOXI | L | 69.16
SINAPI | 44532 | DISCO DE BORRACHA PARA LIXADEIRA RIGIDO 7" COM ARRUELA CENTRAL | UN | 27.5 | SINAPI44532 | DISCO DE BORRACHA PARA LIXADEIRA RIGIDO 7" COM ARRUELA CENTRAL | UN | 27.5
SINAPI | 44531 | DISCO DE CORTE DIAMANTADO SEGMENTADO DIAMETRO DE 180 MM PARA ESMERILHADEIRA 7" | UN | 87.42 | SINAPI44531 | DISCO DE CORTE DIAMANTADO SEGMENTADO DIAMETRO DE 180 MM PARA ESMERILHADEIRA 7" | UN | 87.42
SINAPI | 13887 | DISCO DE CORTE DIAMANTADO SEGMENTADO PARA CONCRETO/ASFALTO, DIAMETRO DE *350* MM, FURO DE 25,40 MM | UN | 501.92 | SINAPI13887 | DISCO DE CORTE DIAMANTADO SEGMENTADO PARA CONCRETO/ASFALTO, DIAMETRO DE *350* MM, FURO DE 25,40 MM | UN | 501.92
SINAPI | 38140 | DISCO DE CORTE DIAMANTADO SEGMENTADO, DIAMETRO DE *110* MM, FURO DE 20 MM | UN | 21.2 | SINAPI38140 | DISCO DE CORTE DIAMANTADO SEGMENTADO, DIAMETRO DE *110* MM, FURO DE 20 MM | UN | 21.2
SINAPI | 44495 | DISCO DE CORTE PARA METAL COM DUAS TELAS 12 X 1/8 X 3/4" (300 X 3,2 X 19,05 MM) | UN | 22.34 | SINAPI44495 | DISCO DE CORTE PARA METAL COM DUAS TELAS 12 X 1/8 X 3/4" (300 X 3,2 X 19,05 MM) | UN | 22.34
SINAPI | 44533 | DISCO DE DESBASTE PARA METAL FERROSO EM GERAL, COM TRES TELAS, 9 X 1/4 X 7/8" (228,6 X 6,4 X 22,2 MM) | UN | 21.1 | SINAPI44533 | DISCO DE DESBASTE PARA METAL FERROSO EM GERAL, COM TRES TELAS, 9 X 1/4 X 7/8" (228,6 X 6,4 X 22,2 MM) | UN | 21.1
SINAPI | 44534 | DISCO DE LIXA PARA METAL, DIAMETRO = 180 MM, GRAO 120 | UN | 5.5 | SINAPI44534 | DISCO DE LIXA PARA METAL, DIAMETRO = 180 MM, GRAO 120 | UN | 5.5
SINAPI | 34729 | DISJUNTOR TERMOMAGNETICO AJUSTAVEL, TRIPOLAR DE 100 ATE 250A, CAPACIDADE DE INTERRUPCAO DE 35KA | UN | 1809.58 | SINAPI34729 | DISJUNTOR TERMOMAGNETICO AJUSTAVEL, TRIPOLAR DE 100 ATE 250A, CAPACIDADE DE INTERRUPCAO DE 35KA | UN | 1809.58
SINAPI | 34734 | DISJUNTOR TERMOMAGNETICO AJUSTAVEL, TRIPOLAR DE 300 ATE 400A, CAPACIDADE DE INTERRUPCAO DE 35KA | UN | 2801.81 | SINAPI34734 | DISJUNTOR TERMOMAGNETICO AJUSTAVEL, TRIPOLAR DE 300 ATE 400A, CAPACIDADE DE INTERRUPCAO DE 35KA | UN | 2801.81
SINAPI | 34738 | DISJUNTOR TERMOMAGNETICO AJUSTAVEL, TRIPOLAR DE 450 ATE 600A, CAPACIDADE DE INTERRUPCAO DE 35KA | UN | 6545.91 | SINAPI34738 | DISJUNTOR TERMOMAGNETICO AJUSTAVEL, TRIPOLAR DE 450 ATE 600A, CAPACIDADE DE INTERRUPCAO DE 35KA | UN | 6545.91
SINAPI | 34623 | DISJUNTOR TERMOMAGNETICO PARA TRILHO DIN (IEC), BIPOLAR, 40 - 50 A | UN | 78.44 | SINAPI34623 | DISJUNTOR TERMOMAGNETICO PARA TRILHO DIN (IEC), BIPOLAR, 40 - 50 A | UN | 78.44
SINAPI | 34616 | DISJUNTOR TERMOMAGNETICO PARA TRILHO DIN (IEC), BIPOLAR, 6 - 32 A | UN | 79.66 | SINAPI34616 | DISJUNTOR TERMOMAGNETICO PARA TRILHO DIN (IEC), BIPOLAR, 6 - 32 A | UN | 79.66
SINAPI | 34628 | DISJUNTOR TERMOMAGNETICO PARA TRILHO DIN (IEC), BIPOLAR, 63 A | UN | 112.36 | SINAPI34628 | DISJUNTOR TERMOMAGNETICO PARA TRILHO DIN (IEC), BIPOLAR, 63 A | UN | 112.36
SINAPI | 34686 | DISJUNTOR TERMOMAGNETICO PARA TRILHO DIN (IEC), MONOPOLAR, 40 - 50 A | UN | 20.61 | SINAPI34686 | DISJUNTOR TERMOMAGNETICO PARA TRILHO DIN (IEC), MONOPOLAR, 40 - 50 A | UN | 20.61
SINAPI | 34653 | DISJUNTOR TERMOMAGNETICO PARA TRILHO DIN (IEC), MONOPOLAR, 6 - 32 A | UN | 13.9 | SINAPI34653 | DISJUNTOR TERMOMAGNETICO PARA TRILHO DIN (IEC), MONOPOLAR, 6 - 32 A | UN | 13.9
SINAPI | 34688 | DISJUNTOR TERMOMAGNETICO PARA TRILHO DIN (IEC), MONOPOLAR, 63 A | UN | 25.19 | SINAPI34688 | DISJUNTOR TERMOMAGNETICO PARA TRILHO DIN (IEC), MONOPOLAR, 63 A | UN | 25.19
SINAPI | 34709 | DISJUNTOR TERMOMAGNETICO PARA TRILHO DIN (IEC), TRIPOLAR, 10 - 50 A | UN | 97.6 | SINAPI34709 | DISJUNTOR TERMOMAGNETICO PARA TRILHO DIN (IEC), TRIPOLAR, 10 - 50 A | UN | 97.6
SINAPI | 34714 | DISJUNTOR TERMOMAGNETICO PARA TRILHO DIN (IEC), TRIPOLAR, 63 A | UN | 116.58 | SINAPI34714 | DISJUNTOR TERMOMAGNETICO PARA TRILHO DIN (IEC), TRIPOLAR, 63 A | UN | 116.58
SINAPI | 2391 | DISJUNTOR TERMOMAGNETICO TRIPOLAR 125 A / 425 V / ICC - 25 KA | UN | 532.4 | SINAPI2391 | DISJUNTOR TERMOMAGNETICO TRIPOLAR 125 A / 425 V / ICC - 25 KA | UN | 532.4
SINAPI | 2374 | DISJUNTOR TERMOMAGNETICO TRIPOLAR 150 A / 600 V, TIPO FXD / ICC - 35 KA | UN | 603.99 | SINAPI2374 | DISJUNTOR TERMOMAGNETICO TRIPOLAR 150 A / 600 V, TIPO FXD / ICC - 35 KA | UN | 603.99
SINAPI | 2377 | DISJUNTOR TERMOMAGNETICO TRIPOLAR 200 A / 600 V, TIPO FXD / ICC - 35 KA | UN | 847.64 | SINAPI2377 | DISJUNTOR TERMOMAGNETICO TRIPOLAR 200 A / 600 V, TIPO FXD / ICC - 35 KA | UN | 847.64
SINAPI | 2393 | DISJUNTOR TERMOMAGNETICO TRIPOLAR 250 A / 600 V, TIPO FXD | UN | 1419.48 | SINAPI2393 | DISJUNTOR TERMOMAGNETICO TRIPOLAR 250 A / 600 V, TIPO FXD | UN | 1419.48
SINAPI | 34705 | DISJUNTOR TERMOMAGNETICO TRIPOLAR 3 X 250 A/ICC - 25 KA | UN | 1241.54 | SINAPI34705 | DISJUNTOR TERMOMAGNETICO TRIPOLAR 3 X 250 A/ICC - 25 KA | UN | 1241.54
SINAPI | 34707 | DISJUNTOR TERMOMAGNETICO TRIPOLAR 3 X 350 A/ICC - 25 KA | UN | 2300.59 | SINAPI34707 | DISJUNTOR TERMOMAGNETICO TRIPOLAR 3 X 350 A/ICC - 25 KA | UN | 2300.59
SINAPI | 34544 | DISJUNTOR TERMOMAGNETICO TRIPOLAR 3 X 400 A / ICC - 25 KA | UN | 2300.35 | SINAPI34544 | DISJUNTOR TERMOMAGNETICO TRIPOLAR 3 X 400 A / ICC - 25 KA | UN | 2300.35
SINAPI | 2378 | DISJUNTOR TERMOMAGNETICO TRIPOLAR 300 A / 600 V, TIPO JXD / ICC - 40 KA | UN | 1949.84 | SINAPI2378 | DISJUNTOR TERMOMAGNETICO TRIPOLAR 300 A / 600 V, TIPO JXD / ICC - 40 KA | UN | 1949.84
SINAPI | 2379 | DISJUNTOR TERMOMAGNETICO TRIPOLAR 400 A / 600 V, TIPO JXD / ICC - 40 KA | UN | 1949.84 | SINAPI2379 | DISJUNTOR TERMOMAGNETICO TRIPOLAR 400 A / 600 V, TIPO JXD / ICC - 40 KA | UN | 1949.84
SINAPI | 2376 | DISJUNTOR TERMOMAGNETICO TRIPOLAR 600 A / 600 V, TIPO LXD / ICC - 40 KA | UN | 3211.38 | SINAPI2376 | DISJUNTOR TERMOMAGNETICO TRIPOLAR 600 A / 600 V, TIPO LXD / ICC - 40 KA | UN | 3211.38
SINAPI | 2394 | DISJUNTOR TERMOMAGNETICO TRIPOLAR 800 A / 600 V, TIPO LMXD | UN | 6865.34 | SINAPI2394 | DISJUNTOR TERMOMAGNETICO TRIPOLAR 800 A / 600 V, TIPO LMXD | UN | 6865.34
SINAPI | 2388 | DISJUNTOR TIPO NEMA, BIPOLAR 10 ATE 50 A, TENSAO MAXIMA 415 V | UN | 96.87 | SINAPI2388 | DISJUNTOR TIPO NEMA, BIPOLAR 10 ATE 50 A, TENSAO MAXIMA 415 V | UN | 96.87
SINAPI | 34606 | DISJUNTOR TIPO NEMA, BIPOLAR 60 ATE 100A, TENSAO MAXIMA 415 V | UN | 148.6 | SINAPI34606 | DISJUNTOR TIPO NEMA, BIPOLAR 60 ATE 100A, TENSAO MAXIMA 415 V | UN | 148.6
SINAPI | 34689 | DISJUNTOR TIPO NEMA, MONOPOLAR DE 60 ATE 70A, TENSAO MAXIMA DE 240 V | UN | 47.31 | SINAPI34689 | DISJUNTOR TIPO NEMA, MONOPOLAR DE 60 ATE 70A, TENSAO MAXIMA DE 240 V | UN | 47.31
SINAPI | 2370 | DISJUNTOR TIPO NEMA, MONOPOLAR 10 ATE 30A, TENSAO MAXIMA DE 240 V | UN | 18 | SINAPI2370 | DISJUNTOR TIPO NEMA, MONOPOLAR 10 ATE 30A, TENSAO MAXIMA DE 240 V | UN | 18
SINAPI | 2386 | DISJUNTOR TIPO NEMA, MONOPOLAR 35 ATE 50 A, TENSAO MAXIMA DE 240 V | UN | 30.19 | SINAPI2386 | DISJUNTOR TIPO NEMA, MONOPOLAR 35 ATE 50 A, TENSAO MAXIMA DE 240 V | UN | 30.19
SINAPI | 2392 | DISJUNTOR TIPO NEMA, TRIPOLAR 10 ATE 50A, TENSAO MAXIMA DE 415 V | UN | 120.83 | SINAPI2392 | DISJUNTOR TIPO NEMA, TRIPOLAR 10 ATE 50A, TENSAO MAXIMA DE 415 V | UN | 120.83
SINAPI | 2373 | DISJUNTOR TIPO NEMA, TRIPOLAR 60 ATE 100 A, TENSAO MAXIMA DE 415 V | UN | 170.24 | SINAPI2373 | DISJUNTOR TIPO NEMA, TRIPOLAR 60 ATE 100 A, TENSAO MAXIMA DE 415 V | UN | 170.24
SINAPI | 39465 | DISPOSITIVO DPS CLASSE II, 1 POLO, TENSAO MAXIMA DE 175 V, CORRENTE MAXIMA DE *20* KA (TIPO AC) | UN | 104 | SINAPI39465 | DISPOSITIVO DPS CLASSE II, 1 POLO, TENSAO MAXIMA DE 175 V, CORRENTE MAXIMA DE *20* KA (TIPO AC) | UN | 104
SINAPI | 39466 | DISPOSITIVO DPS CLASSE II, 1 POLO, TENSAO MAXIMA DE 175 V, CORRENTE MAXIMA DE *30* KA (TIPO AC) | UN | 117 | SINAPI39466 | DISPOSITIVO DPS CLASSE II, 1 POLO, TENSAO MAXIMA DE 175 V, CORRENTE MAXIMA DE *30* KA (TIPO AC) | UN | 117
SINAPI | 39467 | DISPOSITIVO DPS CLASSE II, 1 POLO, TENSAO MAXIMA DE 175 V, CORRENTE MAXIMA DE *45* KA (TIPO AC) | UN | 149.65 | SINAPI39467 | DISPOSITIVO DPS CLASSE II, 1 POLO, TENSAO MAXIMA DE 175 V, CORRENTE MAXIMA DE *45* KA (TIPO AC) | UN | 149.65
SINAPI | 39468 | DISPOSITIVO DPS CLASSE II, 1 POLO, TENSAO MAXIMA DE 175 V, CORRENTE MAXIMA DE *90* KA (TIPO AC) | UN | 266 | SINAPI39468 | DISPOSITIVO DPS CLASSE II, 1 POLO, TENSAO MAXIMA DE 175 V, CORRENTE MAXIMA DE *90* KA (TIPO AC) | UN | 266
SINAPI | 39469 | DISPOSITIVO DPS CLASSE II, 1 POLO, TENSAO MAXIMA DE 275 V, CORRENTE MAXIMA DE *20* KA (TIPO AC) | UN | 108.36 | SINAPI39469 | DISPOSITIVO DPS CLASSE II, 1 POLO, TENSAO MAXIMA DE 275 V, CORRENTE MAXIMA DE *20* KA (TIPO AC) | UN | 108.36
SINAPI | 39470 | DISPOSITIVO DPS CLASSE II, 1 POLO, TENSAO MAXIMA DE 275 V, CORRENTE MAXIMA DE *30* KA (TIPO AC) | UN | 133.14 | SINAPI39470 | DISPOSITIVO DPS CLASSE II, 1 POLO, TENSAO MAXIMA DE 275 V, CORRENTE MAXIMA DE *30* KA (TIPO AC) | UN | 133.14
SINAPI | 39471 | DISPOSITIVO DPS CLASSE II, 1 POLO, TENSAO MAXIMA DE 275 V, CORRENTE MAXIMA DE *45* KA (TIPO AC) | UN | 160 | SINAPI39471 | DISPOSITIVO DPS CLASSE II, 1 POLO, TENSAO MAXIMA DE 275 V, CORRENTE MAXIMA DE *45* KA (TIPO AC) | UN | 160
SINAPI | 39472 | DISPOSITIVO DPS CLASSE II, 1 POLO, TENSAO MAXIMA DE 275 V, CORRENTE MAXIMA DE *90* KA (TIPO AC) | UN | 277.99 | SINAPI39472 | DISPOSITIVO DPS CLASSE II, 1 POLO, TENSAO MAXIMA DE 275 V, CORRENTE MAXIMA DE *90* KA (TIPO AC) | UN | 277.99
SINAPI | 39473 | DISPOSITIVO DPS CLASSE II, 1 POLO, TENSAO MAXIMA DE 385 V, CORRENTE MAXIMA DE *20* KA (TIPO AC) | UN | 179.58 | SINAPI39473 | DISPOSITIVO DPS CLASSE II, 1 POLO, TENSAO MAXIMA DE 385 V, CORRENTE MAXIMA DE *20* KA (TIPO AC) | UN | 179.58
SINAPI | 39474 | DISPOSITIVO DPS CLASSE II, 1 POLO, TENSAO MAXIMA DE 385 V, CORRENTE MAXIMA DE *30* KA (TIPO AC) | UN | 191.44 | SINAPI39474 | DISPOSITIVO DPS CLASSE II, 1 POLO, TENSAO MAXIMA DE 385 V, CORRENTE MAXIMA DE *30* KA (TIPO AC) | UN | 191.44
SINAPI | 39475 | DISPOSITIVO DPS CLASSE II, 1 POLO, TENSAO MAXIMA DE 385 V, CORRENTE MAXIMA DE *45* KA (TIPO AC) | UN | 217.22 | SINAPI39475 | DISPOSITIVO DPS CLASSE II, 1 POLO, TENSAO MAXIMA DE 385 V, CORRENTE MAXIMA DE *45* KA (TIPO AC) | UN | 217.22
SINAPI | 39476 | DISPOSITIVO DPS CLASSE II, 1 POLO, TENSAO MAXIMA DE 385 V, CORRENTE MAXIMA DE *90* KA (TIPO AC) | UN | 408.9 | SINAPI39476 | DISPOSITIVO DPS CLASSE II, 1 POLO, TENSAO MAXIMA DE 385 V, CORRENTE MAXIMA DE *90* KA (TIPO AC) | UN | 408.9
SINAPI | 39477 | DISPOSITIVO DPS CLASSE II, 1 POLO, TENSAO MAXIMA DE 460 V, CORRENTE MAXIMA DE *20* KA (TIPO AC) | UN | 200.35 | SINAPI39477 | DISPOSITIVO DPS CLASSE II, 1 POLO, TENSAO MAXIMA DE 460 V, CORRENTE MAXIMA DE *20* KA (TIPO AC) | UN | 200.35
SINAPI | 39478 | DISPOSITIVO DPS CLASSE II, 1 POLO, TENSAO MAXIMA DE 460 V, CORRENTE MAXIMA DE *30* KA (TIPO AC) | UN | 206.55 | SINAPI39478 | DISPOSITIVO DPS CLASSE II, 1 POLO, TENSAO MAXIMA DE 460 V, CORRENTE MAXIMA DE *30* KA (TIPO AC) | UN | 206.55
SINAPI | 39479 | DISPOSITIVO DPS CLASSE II, 1 POLO, TENSAO MAXIMA DE 460 V, CORRENTE MAXIMA DE *45* KA (TIPO AC) | UN | 243.36 | SINAPI39479 | DISPOSITIVO DPS CLASSE II, 1 POLO, TENSAO MAXIMA DE 460 V, CORRENTE MAXIMA DE *45* KA (TIPO AC) | UN | 243.36
SINAPI | 39480 | DISPOSITIVO DPS CLASSE II, 1 POLO, TENSAO MAXIMA DE 460 V, CORRENTE MAXIMA DE *90* KA (TIPO AC) | UN | 502.16 | SINAPI39480 | DISPOSITIVO DPS CLASSE II, 1 POLO, TENSAO MAXIMA DE 460 V, CORRENTE MAXIMA DE *90* KA (TIPO AC) | UN | 502.16
SINAPI | 39459 | DISPOSITIVO DR, 2 POLOS, SENSIBILIDADE DE 30 MA, CORRENTE DE 100 A, TIPO AC | UN | 426.2 | SINAPI39459 | DISPOSITIVO DR, 2 POLOS, SENSIBILIDADE DE 30 MA, CORRENTE DE 100 A, TIPO AC | UN | 426.2
SINAPI | 39445 | DISPOSITIVO DR, 2 POLOS, SENSIBILIDADE DE 30 MA, CORRENTE DE 25 A, TIPO AC | UN | 214 | SINAPI39445 | DISPOSITIVO DR, 2 POLOS, SENSIBILIDADE DE 30 MA, CORRENTE DE 25 A, TIPO AC | UN | 214
SINAPI | 39446 | DISPOSITIVO DR, 2 POLOS, SENSIBILIDADE DE 30 MA, CORRENTE DE 40 A, TIPO AC | UN | 217.81 | SINAPI39446 | DISPOSITIVO DR, 2 POLOS, SENSIBILIDADE DE 30 MA, CORRENTE DE 40 A, TIPO AC | UN | 217.81
SINAPI | 39447 | DISPOSITIVO DR, 2 POLOS, SENSIBILIDADE DE 30 MA, CORRENTE DE 63 A, TIPO AC | UN | 232.92 | SINAPI39447 | DISPOSITIVO DR, 2 POLOS, SENSIBILIDADE DE 30 MA, CORRENTE DE 63 A, TIPO AC | UN | 232.92
SINAPI | 39448 | DISPOSITIVO DR, 2 POLOS, SENSIBILIDADE DE 30 MA, CORRENTE DE 80 A, TIPO AC | UN | 397.17 | SINAPI39448 | DISPOSITIVO DR, 2 POLOS, SENSIBILIDADE DE 30 MA, CORRENTE DE 80 A, TIPO AC | UN | 397.17
SINAPI | 39450 | DISPOSITIVO DR, 2 POLOS, SENSIBILIDADE DE 300 MA, CORRENTE DE 25 A, TIPO AC | UN | 242.31 | SINAPI39450 | DISPOSITIVO DR, 2 POLOS, SENSIBILIDADE DE 300 MA, CORRENTE DE 25 A, TIPO AC | UN | 242.31
SINAPI | 39451 | DISPOSITIVO DR, 2 POLOS, SENSIBILIDADE DE 300 MA, CORRENTE DE 40 A, TIPO AC | UN | 264.29 | SINAPI39451 | DISPOSITIVO DR, 2 POLOS, SENSIBILIDADE DE 300 MA, CORRENTE DE 40 A, TIPO AC | UN | 264.29
SINAPI | 39452 | DISPOSITIVO DR, 2 POLOS, SENSIBILIDADE DE 300 MA, CORRENTE DE 63 A, TIPO AC | UN | 265.87 | SINAPI39452 | DISPOSITIVO DR, 2 POLOS, SENSIBILIDADE DE 300 MA, CORRENTE DE 63 A, TIPO AC | UN | 265.87
SINAPI | 39523 | DISPOSITIVO DR, 2 POLOS, SENSIBILIDADE DE 300 MA, CORRENTE DE 80 A, TIPO AC | UN | 444.94 | SINAPI39523 | DISPOSITIVO DR, 2 POLOS, SENSIBILIDADE DE 300 MA, CORRENTE DE 80 A, TIPO AC | UN | 444.94
SINAPI | 39449 | DISPOSITIVO DR, 4 POLOS, SENSIBILIDADE DE 30 MA, CORRENTE DE 100 A, TIPO AC | UN | 492.73 | SINAPI39449 | DISPOSITIVO DR, 4 POLOS, SENSIBILIDADE DE 30 MA, CORRENTE DE 100 A, TIPO AC | UN | 492.73
SINAPI | 39455 | DISPOSITIVO DR, 4 POLOS, SENSIBILIDADE DE 30 MA, CORRENTE DE 25 A, TIPO AC | UN | 243.82 | SINAPI39455 | DISPOSITIVO DR, 4 POLOS, SENSIBILIDADE DE 30 MA, CORRENTE DE 25 A, TIPO AC | UN | 243.82
SINAPI | 39456 | DISPOSITIVO DR, 4 POLOS, SENSIBILIDADE DE 30 MA, CORRENTE DE 40 A, TIPO AC | UN | 244 | SINAPI39456 | DISPOSITIVO DR, 4 POLOS, SENSIBILIDADE DE 30 MA, CORRENTE DE 40 A, TIPO AC | UN | 244
SINAPI | 39457 | DISPOSITIVO DR, 4 POLOS, SENSIBILIDADE DE 30 MA, CORRENTE DE 63 A, TIPO AC | UN | 266 | SINAPI39457 | DISPOSITIVO DR, 4 POLOS, SENSIBILIDADE DE 30 MA, CORRENTE DE 63 A, TIPO AC | UN | 266
SINAPI | 39458 | DISPOSITIVO DR, 4 POLOS, SENSIBILIDADE DE 30 MA, CORRENTE DE 80 A, TIPO AC | UN | 496.36 | SINAPI39458 | DISPOSITIVO DR, 4 POLOS, SENSIBILIDADE DE 30 MA, CORRENTE DE 80 A, TIPO AC | UN | 496.36
SINAPI | 39464 | DISPOSITIVO DR, 4 POLOS, SENSIBILIDADE DE 300 MA, CORRENTE DE 100 A, TIPO AC | UN | 798.19 | SINAPI39464 | DISPOSITIVO DR, 4 POLOS, SENSIBILIDADE DE 300 MA, CORRENTE DE 100 A, TIPO AC | UN | 798.19
SINAPI | 39460 | DISPOSITIVO DR, 4 POLOS, SENSIBILIDADE DE 300 MA, CORRENTE DE 25 A, TIPO AC | UN | 302.74 | SINAPI39460 | DISPOSITIVO DR, 4 POLOS, SENSIBILIDADE DE 300 MA, CORRENTE DE 25 A, TIPO AC | UN | 302.74
SINAPI | 39461 | DISPOSITIVO DR, 4 POLOS, SENSIBILIDADE DE 300 MA, CORRENTE DE 40 A, TIPO AC | UN | 354.74 | SINAPI39461 | DISPOSITIVO DR, 4 POLOS, SENSIBILIDADE DE 300 MA, CORRENTE DE 40 A, TIPO AC | UN | 354.74
SINAPI | 39462 | DISPOSITIVO DR, 4 POLOS, SENSIBILIDADE DE 300 MA, CORRENTE DE 63 A, TIPO AC | UN | 341.87 | SINAPI39462 | DISPOSITIVO DR, 4 POLOS, SENSIBILIDADE DE 300 MA, CORRENTE DE 63 A, TIPO AC | UN | 341.87
SINAPI | 39463 | DISPOSITIVO DR, 4 POLOS, SENSIBILIDADE DE 300 MA, CORRENTE DE 80 A, TIPO AC | UN | 792 | SINAPI39463 | DISPOSITIVO DR, 4 POLOS, SENSIBILIDADE DE 300 MA, CORRENTE DE 80 A, TIPO AC | UN | 792
SINAPI | 26039 | DISTRIBUIDOR DE AGREGADOS AUTOPROPELIDO, CAP 3 M3, A DIESEL, 6 CC, 176 CV | UN | 391246.87 | SINAPI26039 | DISTRIBUIDOR DE AGREGADOS AUTOPROPELIDO, CAP 3 M3, A DIESEL, 6 CC, 176 CV | UN | 391246.87
SINAPI | 2401 | DISTRIBUIDOR DE AGREGADOS REBOCAVEL, CAPACIDADE 1,9 M3, LARGURA DE TRABALHO 3,66 M | UN | 89991.11 | SINAPI2401 | DISTRIBUIDOR DE AGREGADOS REBOCAVEL, CAPACIDADE 1,9 M3, LARGURA DE TRABALHO 3,66 M | UN | 89991.11
SINAPI | 38870 | DISTRIBUIDOR METALICO, COM ROSCA, 2 SAIDAS, DN 1" X 1/2", PARA CONEXAO COM ANEL DESLIZANTE EM TUBO PEX PARA INST. AGUA QUENTE/FRIA | UN | 33.76 | SINAPI38870 | DISTRIBUIDOR METALICO, COM ROSCA, 2 SAIDAS, DN 1" X 1/2", PARA CONEXAO COM ANEL DESLIZANTE EM TUBO PEX PARA INST. AGUA QUENTE/FRIA | UN | 33.76
SINAPI | 38869 | DISTRIBUIDOR METALICO, COM ROSCA, 2 SAIDAS, DN 3/4" X 1/2", PARA CONEXAO COM ANEL DESLIZANTE EM TUBO PEX PARA INST. AGUA QUENTE/FRIA | UN | 22.78 | SINAPI38869 | DISTRIBUIDOR METALICO, COM ROSCA, 2 SAIDAS, DN 3/4" X 1/2", PARA CONEXAO COM ANEL DESLIZANTE EM TUBO PEX PARA INST. AGUA QUENTE/FRIA | UN | 22.78
SINAPI | 38872 | DISTRIBUIDOR METALICO, COM ROSCA, 3 SAIDAS, DN 1" X 1/2", PARA CONEXAO COM ANEL DESLIZANTE EM TUBO PEX PARA INST. AGUA QUENTE/FRIA | UN | 43.01 | SINAPI38872 | DISTRIBUIDOR METALICO, COM ROSCA, 3 SAIDAS, DN 1" X 1/2", PARA CONEXAO COM ANEL DESLIZANTE EM TUBO PEX PARA INST. AGUA QUENTE/FRIA | UN | 43.01
SINAPI | 38871 | DISTRIBUIDOR METALICO, COM ROSCA, 3 SAIDAS, DN 3/4" X 1/2", PARA CONEXAO COM ANEL DESLIZANTE EM TUBO PEX PARA INST. AGUA QUENTE/FRIA | UN | 29.73 | SINAPI38871 | DISTRIBUIDOR METALICO, COM ROSCA, 3 SAIDAS, DN 3/4" X 1/2", PARA CONEXAO COM ANEL DESLIZANTE EM TUBO PEX PARA INST. AGUA QUENTE/FRIA | UN | 29.73
SINAPI | 39283 | DISTRIBUIDOR, PLASTICO, 2 SAIDAS, DN 32 X 16 MM, PARA CONEXAO COM CRIMPAGEM, EM TUBO PEX PARA INST. AGUA QUENTE/FRIA | UN | 139.3 | SINAPI39283 | DISTRIBUIDOR, PLASTICO, 2 SAIDAS, DN 32 X 16 MM, PARA CONEXAO COM CRIMPAGEM, EM TUBO PEX PARA INST. AGUA QUENTE/FRIA | UN | 139.3
SINAPI | 39285 | DISTRIBUIDOR, PLASTICO, 2 SAIDAS, DN 32 X 25 MM, PARA CONEXAO COM CRIMPAGEM, EM TUBO PEX PARA INST. AGUA QUENTE/FRIA | UN | 159.21 | SINAPI39285 | DISTRIBUIDOR, PLASTICO, 2 SAIDAS, DN 32 X 25 MM, PARA CONEXAO COM CRIMPAGEM, EM TUBO PEX PARA INST. AGUA QUENTE/FRIA | UN | 159.21
SINAPI | 39286 | DISTRIBUIDOR, PLASTICO, 3 SAIDAS, DN 32 X 16 MM, PARA CONEXAO COM CRIMPAGEM, EM TUBO PEX PARA INST. AGUA QUENTE/FRIA | UN | 152.58 | SINAPI39286 | DISTRIBUIDOR, PLASTICO, 3 SAIDAS, DN 32 X 16 MM, PARA CONEXAO COM CRIMPAGEM, EM TUBO PEX PARA INST. AGUA QUENTE/FRIA | UN | 152.58
SINAPI | 39288 | DISTRIBUIDOR, PLASTICO, 3 SAIDAS, DN 32 X 25 MM, PARA CONEXAO COM CRIMPAGEM, EM TUBO PEX PARA INST. AGUA QUENTE/FRIA | UN | 185.73 | SINAPI39288 | DISTRIBUIDOR, PLASTICO, 3 SAIDAS, DN 32 X 25 MM, PARA CONEXAO COM CRIMPAGEM, EM TUBO PEX PARA INST. AGUA QUENTE/FRIA | UN | 185.73
SINAPI | 44476 | DIVISORIA EM GRANITO, COM DUAS FACES POLIDAS, TIPO ANDORINHA/ QUARTZ/ CASTELO/ CORUMBA OU OUTROS EQUIVALENTES DA REGIAO, E= *3,0* CM | M2 | 505.23 | SINAPI44476 | DIVISORIA EM GRANITO, COM DUAS FACES POLIDAS, TIPO ANDORINHA/ QUARTZ/ CASTELO/ CORUMBA OU OUTROS EQUIVALENTES DA REGIAO, E= *3,0* CM | M2 | 505.23
SINAPI | 10629 | DIVISORIA EM MARMORE, COM DUAS FACES POLIDAS, BRANCO COMUM, E= *3,0* CM | M2 | 494.6 | SINAPI10629 | DIVISORIA EM MARMORE, COM DUAS FACES POLIDAS, BRANCO COMUM, E= *3,0* CM | M2 | 494.6
SINAPI | 10698 | DIVISORIA, PLACA PRE-MOLDADA EM GRANILITE, MARMORITE OU GRANITINA, E = *3 CM | M2 | 172.17 | SINAPI10698 | DIVISORIA, PLACA PRE-MOLDADA EM GRANILITE, MARMORITE OU GRANITINA, E = *3 CM | M2 | 172.17
SINAPI | 40521 | DOBRADEIRA ELETROMECANICA DE VERGALHAO, PARA ACO DE DIAMETRO ATE 1 1/2", MOTOR ELETRICO TRIFASICO, POTENCIA DE 3 HP ATE 5 HP | UN | 95719.76 | SINAPI40521 | DOBRADEIRA ELETROMECANICA DE VERGALHAO, PARA ACO DE DIAMETRO ATE 1 1/2", MOTOR ELETRICO TRIFASICO, POTENCIA DE 3 HP ATE 5 HP | UN | 95719.76
SINAPI | 2432 | DOBRADICA EM ACO/FERRO, 3 1/2" X 3", E= 1,9 A 2 MM, COM ANEL, CROMADO OU ZINCADO, TAMPA BOLA, COM PARAFUSOS | UN | 22.18 | SINAPI2432 | DOBRADICA EM ACO/FERRO, 3 1/2" X 3", E= 1,9 A 2 MM, COM ANEL, CROMADO OU ZINCADO, TAMPA BOLA, COM PARAFUSOS | UN | 22.18
SINAPI | 2418 | DOBRADICA EM ACO/FERRO, 3" X 2 1/2", E= 1,2 A 1,8 MM, SEM ANEL, CROMADO OU ZINCADO, TAMPA BOLA, COM PARAFUSOS | UN | 10.29 | SINAPI2418 | DOBRADICA EM ACO/FERRO, 3" X 2 1/2", E= 1,2 A 1,8 MM, SEM ANEL, CROMADO OU ZINCADO, TAMPA BOLA, COM PARAFUSOS | UN | 10.29
SINAPI | 2433 | DOBRADICA EM ACO/FERRO, 3" X 2 1/2", E= 1,2 A 1,8 MM, SEM ANEL, CROMADO OU ZINCADO, TAMPA CHATA, COM PARAFUSOS | UN | 7.51 | SINAPI2433 | DOBRADICA EM ACO/FERRO, 3" X 2 1/2", E= 1,2 A 1,8 MM, SEM ANEL, CROMADO OU ZINCADO, TAMPA CHATA, COM PARAFUSOS | UN | 7.51
SINAPI | 2420 | DOBRADICA EM ACO/FERRO, 3" X 2 1/2", E= 1,9 A 2 MM, SEM ANEL, CROMADO OU ZINCADO, TAMPA BOLA, COM PARAFUSOS | UN | 12.9 | SINAPI2420 | DOBRADICA EM ACO/FERRO, 3" X 2 1/2", E= 1,9 A 2 MM, SEM ANEL, CROMADO OU ZINCADO, TAMPA BOLA, COM PARAFUSOS | UN | 12.9
SINAPI | 11447 | DOBRADICA EM LATAO, 3" X 2 1/2 ", E= 1,9 A 2 MM, COM ANEL, CROMADO, TAMPA BOLA, COM PARAFUSOS | UN | 25.5 | SINAPI11447 | DOBRADICA EM LATAO, 3" X 2 1/2 ", E= 1,9 A 2 MM, COM ANEL, CROMADO, TAMPA BOLA, COM PARAFUSOS | UN | 25.5
SINAPI | 11451 | DOBRADICA TIPO VAI-E-VEM EM ACO/FERRO, TAMANHO 3", GALVANIZADO, COM PARAFUSOS | UN | 68.37 | SINAPI11451 | DOBRADICA TIPO VAI-E-VEM EM ACO/FERRO, TAMANHO 3", GALVANIZADO, COM PARAFUSOS | UN | 68.37
SINAPI | 11116 | DOMOS / CLARABOIA INDIVIDUAL, EM ACRILICO BRANCO/LEITOSO, *95 X 95* CM, INCLUI ACESSORIOS DE FIXACAO, SEM INSTALACAO | UN | 781.66 | SINAPI11116 | DOMOS / CLARABOIA INDIVIDUAL, EM ACRILICO BRANCO/LEITOSO, *95 X 95* CM, INCLUI ACESSORIOS DE FIXACAO, SEM INSTALACAO | UN | 781.66
SINAPI | 38411 | DOSADOR DE AREIA, CAPACIDADE DE *26* LITROS | UN | 1987.85 | SINAPI38411 | DOSADOR DE AREIA, CAPACIDADE DE *26* LITROS | UN | 1987.85
SINAPI | 38189 | DUCHA / CHUVEIRO METALICO, DE PAREDE, ARTICULAVEL, COM BRACO/CANO, SEM DESVIADOR | UN | 179.44 | SINAPI38189 | DUCHA / CHUVEIRO METALICO, DE PAREDE, ARTICULAVEL, COM BRACO/CANO, SEM DESVIADOR | UN | 179.44
SINAPI | 38190 | DUCHA / CHUVEIRO METALICO, DE PAREDE, ARTICULAVEL, COM DESVIADOR E DUCHA MANUAL | UN | 378.04 | SINAPI38190 | DUCHA / CHUVEIRO METALICO, DE PAREDE, ARTICULAVEL, COM DESVIADOR E DUCHA MANUAL | UN | 378.04
SINAPI | 7608 | DUCHA / CHUVEIRO PLASTICO SIMPLES, 5", BRANCO, PARA ACOPLAR EM HASTE 1/2", AGUA FRIA | UN | 10.45 | SINAPI7608 | DUCHA / CHUVEIRO PLASTICO SIMPLES, 5", BRANCO, PARA ACOPLAR EM HASTE 1/2", AGUA FRIA | UN | 10.45
SINAPI | 1370 | DUCHA HIGIENICA PLASTICA COM REGISTRO METALICO 1/2" | UN | 114.39 | SINAPI1370 | DUCHA HIGIENICA PLASTICA COM REGISTRO METALICO 1/2" | UN | 114.39
SINAPI | 36516 | DUMPER COM CAPACIDADE DE CARGA DE 1700 KG, PARTIDA ELETRICA, MOTOR DIESEL COM POTENCIA DE 16 CV | UN | 163691.56 | SINAPI36516 | DUMPER COM CAPACIDADE DE CARGA DE 1700 KG, PARTIDA ELETRICA, MOTOR DIESEL COM POTENCIA DE 16 CV | UN | 163691.56
SINAPI | 34777 | ELEMENTO VAZADO CERAMICO DIAGONAL (TIPO FLOR/QUADRADO/XIS) DE *7 X 18 X 25* CM (L X A X C) | UN | 2.92 | SINAPI34777 | ELEMENTO VAZADO CERAMICO DIAGONAL (TIPO FLOR/QUADRADO/XIS) DE *7 X 18 X 25* CM (L X A X C) | UN | 2.92
SINAPI | 7272 | ELEMENTO VAZADO CERAMICO QUADRADO (TIPO RETO OU REDONDO) DE *7 A 9 X 20 X 20* CM (L X A X C) | UN | 2.19 | SINAPI7272 | ELEMENTO VAZADO CERAMICO QUADRADO (TIPO RETO OU REDONDO) DE *7 A 9 X 20 X 20* CM (L X A X C) | UN | 2.19
SINAPI | 10605 | ELEMENTO VAZADO DE CONCRETO, QUADRICULADO, 1 FURO *10 X 10 X 10* CM | UN | 5.51 | SINAPI10605 | ELEMENTO VAZADO DE CONCRETO, QUADRICULADO, 1 FURO *10 X 10 X 10* CM | UN | 5.51
SINAPI | 10604 | ELEMENTO VAZADO DE CONCRETO, QUADRICULADO, 1 FURO *20 X 10 X 7* CM | UN | 12.85 | SINAPI10604 | ELEMENTO VAZADO DE CONCRETO, QUADRICULADO, 1 FURO *20 X 10 X 7* CM | UN | 12.85
SINAPI | 672 | ELEMENTO VAZADO DE CONCRETO, QUADRICULADO, 1 FURO *20 X 20 X 6,5* CM | UN | 17.67 | SINAPI672 | ELEMENTO VAZADO DE CONCRETO, QUADRICULADO, 1 FURO *20 X 20 X 6,5* CM | UN | 17.67
SINAPI | 668 | ELEMENTO VAZADO DE CONCRETO, QUADRICULADO, 16 FUROS *29 X 29 X 6* CM | UN | 21.34 | SINAPI668 | ELEMENTO VAZADO DE CONCRETO, QUADRICULADO, 16 FUROS *29 X 29 X 6* CM | UN | 21.34
SINAPI | 10578 | ELEMENTO VAZADO DE CONCRETO, QUADRICULADO, 16 FUROS *33 X 33 X 10* CM | UN | 24.85 | SINAPI10578 | ELEMENTO VAZADO DE CONCRETO, QUADRICULADO, 16 FUROS *33 X 33 X 10* CM | UN | 24.85
SINAPI | 666 | ELEMENTO VAZADO DE CONCRETO, QUADRICULADO, 16 FUROS *40 X 40 X 7* CM | UN | 27.64 | SINAPI666 | ELEMENTO VAZADO DE CONCRETO, QUADRICULADO, 16 FUROS *40 X 40 X 7* CM | UN | 27.64
SINAPI | 665 | ELEMENTO VAZADO DE CONCRETO, QUADRICULADO, 16 FUROS *50 X 50 X 7* CM | UN | 36.96 | SINAPI665 | ELEMENTO VAZADO DE CONCRETO, QUADRICULADO, 16 FUROS *50 X 50 X 7* CM | UN | 36.96
SINAPI | 10577 | ELEMENTO VAZADO DE CONCRETO, QUADRICULADO, 25 FUROS *50 X 50 X 5* CM | UN | 32.78 | SINAPI10577 | ELEMENTO VAZADO DE CONCRETO, QUADRICULADO, 25 FUROS *50 X 50 X 5* CM | UN | 32.78
SINAPI | 10583 | ELEMENTO VAZADO DE CONCRETO, VENEZIANA *39 X 22 X 15* CM | UN | 17.03 | SINAPI10583 | ELEMENTO VAZADO DE CONCRETO, VENEZIANA *39 X 22 X 15* CM | UN | 17.03
SINAPI | 10579 | ELEMENTO VAZADO DE CONCRETO, VENEZIANA *39 X 29 X 10* CM | UN | 29.68 | SINAPI10579 | ELEMENTO VAZADO DE CONCRETO, VENEZIANA *39 X 29 X 10* CM | UN | 29.68
SINAPI | 10582 | ELEMENTO VAZADO DE CONCRETO, VENEZIANA *40 X 10 X 10* CM | UN | 15 | SINAPI10582 | ELEMENTO VAZADO DE CONCRETO, VENEZIANA *40 X 10 X 10* CM | UN | 15
SINAPI | 2436 | ELETRICISTA (HORISTA) | H | 18.81 | SINAPI2436 | ELETRICISTA (HORISTA) | H | 18.81
SINAPI | 40918 | ELETRICISTA (MENSALISTA) | MÊS | 3320.54 | SINAPI40918 | ELETRICISTA (MENSALISTA) | MÊS | 3320.54
SINAPI | 10998 | ELETRODO REVESTIDO AWS - E-6010, DIAMETRO IGUAL A 4,00 MM | KG | 62.03 | SINAPI10998 | ELETRODO REVESTIDO AWS - E-6010, DIAMETRO IGUAL A 4,00 MM | KG | 62.03
SINAPI | 11002 | ELETRODO REVESTIDO AWS - E6013, DIAMETRO IGUAL A 2,50 MM | KG | 56.83 | SINAPI11002 | ELETRODO REVESTIDO AWS - E6013, DIAMETRO IGUAL A 2,50 MM | KG | 56.83
SINAPI | 10999 | ELETRODO REVESTIDO AWS - E6013, DIAMETRO IGUAL A 4,00 MM | KG | 54.6 | SINAPI10999 | ELETRODO REVESTIDO AWS - E6013, DIAMETRO IGUAL A 4,00 MM | KG | 54.6
SINAPI | 10997 | ELETRODO REVESTIDO AWS - E7018, DIAMETRO IGUAL A 4,00 MM | KG | 59.18 | SINAPI10997 | ELETRODO REVESTIDO AWS - E7018, DIAMETRO IGUAL A 4,00 MM | KG | 59.18
SINAPI | 2685 | ELETRODUTO DE PVC RIGIDO ROSCAVEL DE 1 ", SEM LUVA | M | 8.85 | SINAPI2685 | ELETRODUTO DE PVC RIGIDO ROSCAVEL DE 1 ", SEM LUVA | M | 8.85
SINAPI | 2680 | ELETRODUTO DE PVC RIGIDO ROSCAVEL DE 1 1/2 ", SEM LUVA | M | 12.95 | SINAPI2680 | ELETRODUTO DE PVC RIGIDO ROSCAVEL DE 1 1/2 ", SEM LUVA | M | 12.95
SINAPI | 2684 | ELETRODUTO DE PVC RIGIDO ROSCAVEL DE 1 1/4 ", SEM LUVA | M | 11.79 | SINAPI2684 | ELETRODUTO DE PVC RIGIDO ROSCAVEL DE 1 1/4 ", SEM LUVA | M | 11.79
SINAPI | 2673 | ELETRODUTO DE PVC RIGIDO ROSCAVEL DE 1/2 ", SEM LUVA | M | 4.55 | SINAPI2673 | ELETRODUTO DE PVC RIGIDO ROSCAVEL DE 1/2 ", SEM LUVA | M | 4.55
SINAPI | 2681 | ELETRODUTO DE PVC RIGIDO ROSCAVEL DE 2 ", SEM LUVA | M | 21.17 | SINAPI2681 | ELETRODUTO DE PVC RIGIDO ROSCAVEL DE 2 ", SEM LUVA | M | 21.17
SINAPI | 2682 | ELETRODUTO DE PVC RIGIDO ROSCAVEL DE 2 1/2 ", SEM LUVA | M | 30.89 | SINAPI2682 | ELETRODUTO DE PVC RIGIDO ROSCAVEL DE 2 1/2 ", SEM LUVA | M | 30.89
SINAPI | 2686 | ELETRODUTO DE PVC RIGIDO ROSCAVEL DE 3 ", SEM LUVA | M | 38.74 | SINAPI2686 | ELETRODUTO DE PVC RIGIDO ROSCAVEL DE 3 ", SEM LUVA | M | 38.74
SINAPI | 2674 | ELETRODUTO DE PVC RIGIDO ROSCAVEL DE 3/4 ", SEM LUVA | M | 5.66 | SINAPI2674 | ELETRODUTO DE PVC RIGIDO ROSCAVEL DE 3/4 ", SEM LUVA | M | 5.66
SINAPI | 2683 | ELETRODUTO DE PVC RIGIDO ROSCAVEL DE 4 ", SEM LUVA | M | 61.04 | SINAPI2683 | ELETRODUTO DE PVC RIGIDO ROSCAVEL DE 4 ", SEM LUVA | M | 61.04
SINAPI | 2676 | ELETRODUTO DE PVC RIGIDO SOLDAVEL, CLASSE B, DE 20 MM | M | 2.64 | SINAPI2676 | ELETRODUTO DE PVC RIGIDO SOLDAVEL, CLASSE B, DE 20 MM | M | 2.64
SINAPI | 2678 | ELETRODUTO DE PVC RIGIDO SOLDAVEL, CLASSE B, DE 25 MM | M | 3.31 | SINAPI2678 | ELETRODUTO DE PVC RIGIDO SOLDAVEL, CLASSE B, DE 25 MM | M | 3.31
SINAPI | 2679 | ELETRODUTO DE PVC RIGIDO SOLDAVEL, CLASSE B, DE 32 MM | M | 5.11 | SINAPI2679 | ELETRODUTO DE PVC RIGIDO SOLDAVEL, CLASSE B, DE 32 MM | M | 5.11
SINAPI | 12070 | ELETRODUTO DE PVC RIGIDO SOLDAVEL, CLASSE B, DE 40 MM | M | 7.11 | SINAPI12070 | ELETRODUTO DE PVC RIGIDO SOLDAVEL, CLASSE B, DE 40 MM | M | 7.11
SINAPI | 2675 | ELETRODUTO DE PVC RIGIDO SOLDAVEL, CLASSE B, DE 50 MM | M | 9.24 | SINAPI2675 | ELETRODUTO DE PVC RIGIDO SOLDAVEL, CLASSE B, DE 50 MM | M | 9.24
SINAPI | 12067 | ELETRODUTO DE PVC RIGIDO SOLDAVEL, CLASSE B, DE 60 MM | M | 12.54 | SINAPI12067 | ELETRODUTO DE PVC RIGIDO SOLDAVEL, CLASSE B, DE 60 MM | M | 12.54
SINAPI | 21128 | ELETRODUTO EM ACO GALVANIZADO ELETROLITICO, LEVE, DIAMETRO 3/4", PAREDE DE 0,90 MM | M | 12.63 | SINAPI21128 | ELETRODUTO EM ACO GALVANIZADO ELETROLITICO, LEVE, DIAMETRO 3/4", PAREDE DE 0,90 MM | M | 12.63
SINAPI | 40400 | ELETRODUTO FLEXIVEL PLANO EM PEAD, COR PRETA E LARANJA, DIAMETRO 25 MM | M | 1.7 | SINAPI40400 | ELETRODUTO FLEXIVEL PLANO EM PEAD, COR PRETA E LARANJA, DIAMETRO 25 MM | M | 1.7
SINAPI | 40401 | ELETRODUTO FLEXIVEL PLANO EM PEAD, COR PRETA E LARANJA, DIAMETRO 32 MM | M | 2.51 | SINAPI40401 | ELETRODUTO FLEXIVEL PLANO EM PEAD, COR PRETA E LARANJA, DIAMETRO 32 MM | M | 2.51
SINAPI | 40402 | ELETRODUTO FLEXIVEL PLANO EM PEAD, COR PRETA E LARANJA, DIAMETRO 40 MM | M | 3.22 | SINAPI40402 | ELETRODUTO FLEXIVEL PLANO EM PEAD, COR PRETA E LARANJA, DIAMETRO 40 MM | M | 3.22
SINAPI | 21137 | ELETRODUTO FLEXIVEL, EM FITA DE ACO GALVANIZADO, REVESTIDO COM PVC PRETO, DIAMETRO EXTERNO DE 15 MM, DN = 3/8", TIPO SEALTUBO | M | 12.93 | SINAPI21137 | ELETRODUTO FLEXIVEL, EM FITA DE ACO GALVANIZADO, REVESTIDO COM PVC PRETO, DIAMETRO EXTERNO DE 15 MM, DN = 3/8", TIPO SEALTUBO | M | 12.93
SINAPI | 2504 | ELETRODUTO FLEXIVEL, EM FITA DE ACO GALVANIZADO, REVESTIDO COM PVC PRETO, DIAMETRO EXTERNO DE 25 MM, DN = 3/4", TIPO SEALTUBO | M | 14.01 | SINAPI2504 | ELETRODUTO FLEXIVEL, EM FITA DE ACO GALVANIZADO, REVESTIDO COM PVC PRETO, DIAMETRO EXTERNO DE 25 MM, DN = 3/4", TIPO SEALTUBO | M | 14.01
SINAPI | 2501 | ELETRODUTO FLEXIVEL, EM FITA DE ACO GALVANIZADO, REVESTIDO COM PVC PRETO, DIAMETRO EXTERNO DE 32 MM, DN = 1", TIPO SEALTUBO | M | 18.38 | SINAPI2501 | ELETRODUTO FLEXIVEL, EM FITA DE ACO GALVANIZADO, REVESTIDO COM PVC PRETO, DIAMETRO EXTERNO DE 32 MM, DN = 1", TIPO SEALTUBO | M | 18.38
SINAPI | 2502 | ELETRODUTO FLEXIVEL, EM FITA DE ACO GALVANIZADO, REVESTIDO COM PVC PRETO, DIAMETRO EXTERNO DE 40 MM, DN = 1 1/4", TIPO SEALTUBO | M | 27.73 | SINAPI2502 | ELETRODUTO FLEXIVEL, EM FITA DE ACO GALVANIZADO, REVESTIDO COM PVC PRETO, DIAMETRO EXTERNO DE 40 MM, DN = 1 1/4", TIPO SEALTUBO | M | 27.73
SINAPI | 2503 | ELETRODUTO FLEXIVEL, EM FITA DE ACO GALVANIZADO, REVESTIDO COM PVC PRETO, DIAMETRO EXTERNO DE 50 MM, DN = 1 1/2", TIPO SEALTUBO | M | 35.69 | SINAPI2503 | ELETRODUTO FLEXIVEL, EM FITA DE ACO GALVANIZADO, REVESTIDO COM PVC PRETO, DIAMETRO EXTERNO DE 50 MM, DN = 1 1/2", TIPO SEALTUBO | M | 35.69
SINAPI | 2500 | ELETRODUTO FLEXIVEL, EM FITA DE ACO GALVANIZADO, REVESTIDO COM PVC PRETO, DIAMETRO EXTERNO DE 60 MM, DN = 2", TIPO SEALTUBO | M | 47.54 | SINAPI2500 | ELETRODUTO FLEXIVEL, EM FITA DE ACO GALVANIZADO, REVESTIDO COM PVC PRETO, DIAMETRO EXTERNO DE 60 MM, DN = 2", TIPO SEALTUBO | M | 47.54
SINAPI | 2505 | ELETRODUTO FLEXIVEL, EM FITA DE ACO GALVANIZADO, REVESTIDO COM PVC PRETO, DIAMETRO EXTERNO DE 75 MM, DN = 2 1/2", TIPO SEALTUBO | M | 74.08 | SINAPI2505 | ELETRODUTO FLEXIVEL, EM FITA DE ACO GALVANIZADO, REVESTIDO COM PVC PRETO, DIAMETRO EXTERNO DE 75 MM, DN = 2 1/2", TIPO SEALTUBO | M | 74.08
SINAPI | 12056 | ELETRODUTO FLEXIVEL, EM FITA DE ACO GALVANIZADO, SEM REVESTIMENTO, DIAMETRO NOMINAL 1 1/2" | M | 29.93 | SINAPI12056 | ELETRODUTO FLEXIVEL, EM FITA DE ACO GALVANIZADO, SEM REVESTIMENTO, DIAMETRO NOMINAL 1 1/2" | M | 29.93
SINAPI | 12057 | ELETRODUTO FLEXIVEL, EM FITA DE ACO GALVANIZADO, SEM REVESTIMENTO, DIAMETRO NOMINAL 1 1/4" | M | 25.43 | SINAPI12057 | ELETRODUTO FLEXIVEL, EM FITA DE ACO GALVANIZADO, SEM REVESTIMENTO, DIAMETRO NOMINAL 1 1/4" | M | 25.43
SINAPI | 12059 | ELETRODUTO FLEXIVEL, EM FITA DE ACO GALVANIZADO, SEM REVESTIMENTO, DIAMETRO NOMINAL 1/2" | M | 8.92 | SINAPI12059 | ELETRODUTO FLEXIVEL, EM FITA DE ACO GALVANIZADO, SEM REVESTIMENTO, DIAMETRO NOMINAL 1/2" | M | 8.92
SINAPI | 12058 | ELETRODUTO FLEXIVEL, EM FITA DE ACO GALVANIZADO, SEM REVESTIMENTO, DIAMETRO NOMINAL 1" | M | 15.85 | SINAPI12058 | ELETRODUTO FLEXIVEL, EM FITA DE ACO GALVANIZADO, SEM REVESTIMENTO, DIAMETRO NOMINAL 1" | M | 15.85
SINAPI | 12060 | ELETRODUTO FLEXIVEL, EM FITA DE ACO GALVANIZADO, SEM REVESTIMENTO, DIAMETRO NOMINAL 2 1/2" | M | 66.06 | SINAPI12060 | ELETRODUTO FLEXIVEL, EM FITA DE ACO GALVANIZADO, SEM REVESTIMENTO, DIAMETRO NOMINAL 2 1/2" | M | 66.06
SINAPI | 12061 | ELETRODUTO FLEXIVEL, EM FITA DE ACO GALVANIZADO, SEM REVESTIMENTO, DIAMETRO NOMINAL 2" | M | 40.34 | SINAPI12061 | ELETRODUTO FLEXIVEL, EM FITA DE ACO GALVANIZADO, SEM REVESTIMENTO, DIAMETRO NOMINAL 2" | M | 40.34
SINAPI | 12062 | ELETRODUTO FLEXIVEL, EM FITA DE ACO GALVANIZADO, SEM REVESTIMENTO, DIAMETRO NOMINAL 3" | M | 74.39 | SINAPI12062 | ELETRODUTO FLEXIVEL, EM FITA DE ACO GALVANIZADO, SEM REVESTIMENTO, DIAMETRO NOMINAL 3" | M | 74.39
SINAPI | 2687 | ELETRODUTO PVC FLEXIVEL CORRUGADO, COR AMARELA, DE 16 MM | M | 2.31 | SINAPI2687 | ELETRODUTO PVC FLEXIVEL CORRUGADO, COR AMARELA, DE 16 MM | M | 2.31
SINAPI | 2689 | ELETRODUTO PVC FLEXIVEL CORRUGADO, COR AMARELA, DE 20 MM | M | 2.75 | SINAPI2689 | ELETRODUTO PVC FLEXIVEL CORRUGADO, COR AMARELA, DE 20 MM | M | 2.75
SINAPI | 2688 | ELETRODUTO PVC FLEXIVEL CORRUGADO, COR AMARELA, DE 25 MM | M | 2.98 | SINAPI2688 | ELETRODUTO PVC FLEXIVEL CORRUGADO, COR AMARELA, DE 25 MM | M | 2.98
SINAPI | 2690 | ELETRODUTO PVC FLEXIVEL CORRUGADO, COR AMARELA, DE 32 MM | M | 5.1 | SINAPI2690 | ELETRODUTO PVC FLEXIVEL CORRUGADO, COR AMARELA, DE 32 MM | M | 5.1
SINAPI | 39243 | ELETRODUTO PVC FLEXIVEL CORRUGADO, REFORCADO, COR LARANJA, DE 20 MM, PARA LAJES E PISOS | M | 3.36 | SINAPI39243 | ELETRODUTO PVC FLEXIVEL CORRUGADO, REFORCADO, COR LARANJA, DE 20 MM, PARA LAJES E PISOS | M | 3.36
SINAPI | 39244 | ELETRODUTO PVC FLEXIVEL CORRUGADO, REFORCADO, COR LARANJA, DE 25 MM, PARA LAJES E PISOS | M | 4.54 | SINAPI39244 | ELETRODUTO PVC FLEXIVEL CORRUGADO, REFORCADO, COR LARANJA, DE 25 MM, PARA LAJES E PISOS | M | 4.54
SINAPI | 39245 | ELETRODUTO PVC FLEXIVEL CORRUGADO, REFORCADO, COR LARANJA, DE 32 MM, PARA LAJES E PISOS | M | 8.74 | SINAPI39245 | ELETRODUTO PVC FLEXIVEL CORRUGADO, REFORCADO, COR LARANJA, DE 32 MM, PARA LAJES E PISOS | M | 8.74
SINAPI | 39254 | ELETRODUTO/CONDULETE DE PVC RIGIDO, LISO, COR CINZA, DE 1/2", PARA INSTALACOES APARENTES (NBR 5410) | M | 13.07 | SINAPI39254 | ELETRODUTO/CONDULETE DE PVC RIGIDO, LISO, COR CINZA, DE 1/2", PARA INSTALACOES APARENTES (NBR 5410) | M | 13.07
SINAPI | 39255 | ELETRODUTO/CONDULETE DE PVC RIGIDO, LISO, COR CINZA, DE 1", PARA INSTALACOES APARENTES (NBR 5410) | M | 24.18 | SINAPI39255 | ELETRODUTO/CONDULETE DE PVC RIGIDO, LISO, COR CINZA, DE 1", PARA INSTALACOES APARENTES (NBR 5410) | M | 24.18
SINAPI | 39253 | ELETRODUTO/CONDULETE DE PVC RIGIDO, LISO, COR CINZA, DE 3/4", PARA INSTALACOES APARENTES (NBR 5410) | M | 16.65 | SINAPI39253 | ELETRODUTO/CONDULETE DE PVC RIGIDO, LISO, COR CINZA, DE 3/4", PARA INSTALACOES APARENTES (NBR 5410) | M | 16.65
SINAPI | 39246 | ELETRODUTO/DUTO PEAD FLEXIVEL PAREDE SIMPLES, CORRUGACAO HELICOIDAL, COR PRETA, SEM ROSCA, DE 1 1/2", CRC 680 N, PARA CABEAMENTO SUBTERRANEO (NBR 15715) | M | 4.36 | SINAPI39246 | ELETRODUTO/DUTO PEAD FLEXIVEL PAREDE SIMPLES, CORRUGACAO HELICOIDAL, COR PRETA, SEM ROSCA, DE 1 1/2", CRC 680 N, PARA CABEAMENTO SUBTERRANEO (NBR 15715) | M | 4.36
SINAPI | 39247 | ELETRODUTO/DUTO PEAD FLEXIVEL PAREDE SIMPLES, CORRUGACAO HELICOIDAL, COR PRETA, SEM ROSCA, DE 1 1/4", CRC 680 N, PARA CABEAMENTO SUBTERRANEO (NBR 15715) | M | 3.8 | SINAPI39247 | ELETRODUTO/DUTO PEAD FLEXIVEL PAREDE SIMPLES, CORRUGACAO HELICOIDAL, COR PRETA, SEM ROSCA, DE 1 1/4", CRC 680 N, PARA CABEAMENTO SUBTERRANEO (NBR 15715) | M | 3.8
SINAPI | 2446 | ELETRODUTO/DUTO PEAD FLEXIVEL PAREDE SIMPLES, CORRUGACAO HELICOIDAL, COR PRETA, SEM ROSCA, DE 2", CRC 680 N, PARA CABEAMENTO SUBTERRANEO (NBR 15715) | M | 6.27 | SINAPI2446 | ELETRODUTO/DUTO PEAD FLEXIVEL PAREDE SIMPLES, CORRUGACAO HELICOIDAL, COR PRETA, SEM ROSCA, DE 2", CRC 680 N, PARA CABEAMENTO SUBTERRANEO (NBR 15715) | M | 6.27
SINAPI | 2442 | ELETRODUTO/DUTO PEAD FLEXIVEL PAREDE SIMPLES, CORRUGACAO HELICOIDAL, COR PRETA, SEM ROSCA, DE 3", CRC 680 N, PARA CABEAMENTO SUBTERRANEO (NBR 15715) | M | 8.78 | SINAPI2442 | ELETRODUTO/DUTO PEAD FLEXIVEL PAREDE SIMPLES, CORRUGACAO HELICOIDAL, COR PRETA, SEM ROSCA, DE 3", CRC 680 N, PARA CABEAMENTO SUBTERRANEO (NBR 15715) | M | 8.78
SINAPI | 39248 | ELETRODUTO/DUTO PEAD FLEXIVEL PAREDE SIMPLES, CORRUGACAO HELICOIDAL, COR PRETA, SEM ROSCA, DE 4", CRC 680 N, PARA CABEAMENTO SUBTERRANEO (NBR 15715) | M | 12.24 | SINAPI39248 | ELETRODUTO/DUTO PEAD FLEXIVEL PAREDE SIMPLES, CORRUGACAO HELICOIDAL, COR PRETA, SEM ROSCA, DE 4", CRC 680 N, PARA CABEAMENTO SUBTERRANEO (NBR 15715) | M | 12.24
SINAPI | 2438 | ELETROTECNICO (HORISTA) | H | 29.39 | SINAPI2438 | ELETROTECNICO (HORISTA) | H | 29.39
SINAPI | 40922 | ELETROTECNICO (MENSALISTA) | MÊS | 5189.24 | SINAPI40922 | ELETROTECNICO (MENSALISTA) | MÊS | 5189.24
SINAPI | 36486 | ELEVADOR DE CARGA A CABO, CABINE SEMI FECHADA 2,0 X 1,5 X 2,0 M, CAPACIDADE DE CARGA 1000 KG, TORRE 2,38 X 2,21 X 15 M, GUINCHO DE EMBREAGEM, FREIO DE SEGURANCA, LIMITADOR DE VELOCIDADE E CANCELA | UN | 72764.03 | SINAPI36486 | ELEVADOR DE CARGA A CABO, CABINE SEMI FECHADA 2,0 X 1,5 X 2,0 M, CAPACIDADE DE CARGA 1000 KG, TORRE 2,38 X 2,21 X 15 M, GUINCHO DE EMBREAGEM, FREIO DE SEGURANCA, LIMITADOR DE VELOCIDADE E CANCELA | UN | 72764.03
SINAPI | 37777 | ELEVADOR DE CREMALHEIRA CABINE FECHADA 1,5 X 2,5 X 2,35 M (UMA POR TORRE), CAPACIDADE DE CARGA 1200 KG (15 PESSOAS), TORRE 24 M (16 MODULOS), FREIO DE SEGURANCA, LIMITADOR DE CARGA | UN | 342571.65 | SINAPI37777 | ELEVADOR DE CREMALHEIRA CABINE FECHADA 1,5 X 2,5 X 2,35 M (UMA POR TORRE), CAPACIDADE DE CARGA 1200 KG (15 PESSOAS), TORRE 24 M (16 MODULOS), FREIO DE SEGURANCA, LIMITADOR DE CARGA | UN | 342571.65
SINAPI | 12624 | EMENDA PARA CALHA PLUVIAL, PVC, DIAMETRO ENTRE 119 E 170 MM, PARA DRENAGEM PLUVIAL PREDIAL | UN | 32.08 | SINAPI12624 | EMENDA PARA CALHA PLUVIAL, PVC, DIAMETRO ENTRE 119 E 170 MM, PARA DRENAGEM PLUVIAL PREDIAL | UN | 32.08
SINAPI | 517 | EMULSAO ASFALTICA ANIONICA | L | 8.61 | SINAPI517 | EMULSAO ASFALTICA ANIONICA | L | 8.61
SINAPI | 37534 | EMULSAO EXPLOSIVA EM CARTUCHOS DE 1" X 12", DENSIDADE 1.15 G/CM3, INICIACAO ESPOLETA N. 8 / CORDEL | KG | 21.84 | SINAPI37534 | EMULSAO EXPLOSIVA EM CARTUCHOS DE 1" X 12", DENSIDADE 1.15 G/CM3, INICIACAO ESPOLETA N. 8 / CORDEL | KG | 21.84
SINAPI | 37535 | EMULSAO EXPLOSIVA EM CARTUCHOS DE 1" X 24", DENSIDADE 1.15 G/CM3, INICIACAO ESPOLETA N. 8 / CORDEL | KG | 21.84 | SINAPI37535 | EMULSAO EXPLOSIVA EM CARTUCHOS DE 1" X 24", DENSIDADE 1.15 G/CM3, INICIACAO ESPOLETA N. 8 / CORDEL | KG | 21.84
SINAPI | 37533 | EMULSAO EXPLOSIVA EM CARTUCHOS DE 1" X 8", DENSIDADE 1.15 G/CM3, INICIACAO ESPOLETA N. 8 / CORDEL | KG | 21.84 | SINAPI37533 | EMULSAO EXPLOSIVA EM CARTUCHOS DE 1" X 8", DENSIDADE 1.15 G/CM3, INICIACAO ESPOLETA N. 8 / CORDEL | KG | 21.84
SINAPI | 37537 | EMULSAO EXPLOSIVA EM CARTUCHOS DE 2 1/2" X 24", DENSIDADE 1.15 G/CM3, INICIACAO ESPOLETA N. 8 / CORDEL | KG | 16.53 | SINAPI37537 | EMULSAO EXPLOSIVA EM CARTUCHOS DE 2 1/2" X 24", DENSIDADE 1.15 G/CM3, INICIACAO ESPOLETA N. 8 / CORDEL | KG | 16.53
SINAPI | 37536 | EMULSAO EXPLOSIVA EM CARTUCHOS DE 2 1/4" X 24", DENSIDADE 1.15 G/CM3, INICIACAO ESPOLETA N. 8 / CORDEL | KG | 16.53 | SINAPI37536 | EMULSAO EXPLOSIVA EM CARTUCHOS DE 2 1/4" X 24", DENSIDADE 1.15 G/CM3, INICIACAO ESPOLETA N. 8 / CORDEL | KG | 16.53
SINAPI | 37532 | EMULSAO EXPLOSIVA EM CARTUCHOS DE 2" X 24", DENSIDADE 1.15 G/CM3, INICIACAO ESPOLETA N. 8 / CORDEL | KG | 16.53 | SINAPI37532 | EMULSAO EXPLOSIVA EM CARTUCHOS DE 2" X 24", DENSIDADE 1.15 G/CM3, INICIACAO ESPOLETA N. 8 / CORDEL | KG | 16.53
SINAPI | 2696 | ENCANADOR OU BOMBEIRO HIDRAULICO (HORISTA) | H | 18.81 | SINAPI2696 | ENCANADOR OU BOMBEIRO HIDRAULICO (HORISTA) | H | 18.81
SINAPI | 40928 | ENCANADOR OU BOMBEIRO HIDRAULICO (MENSALISTA) | MÊS | 3320.54 | SINAPI40928 | ENCANADOR OU BOMBEIRO HIDRAULICO (MENSALISTA) | MÊS | 3320.54
SINAPI | 4083 | ENCARREGADO GERAL DE OBRAS (HORISTA) | H | 46.08 | SINAPI4083 | ENCARREGADO GERAL DE OBRAS (HORISTA) | H | 46.08
SINAPI | 40818 | ENCARREGADO GERAL DE OBRAS (MENSALISTA) | MÊS | 8132.93 | SINAPI40818 | ENCARREGADO GERAL DE OBRAS (MENSALISTA) | MÊS | 8132.93
SINAPI | 43146 | ENDURECEDOR MINERAL DE BASE CIMENTICIA PARA PISO DE CONCRETO | KG | 7.87 | SINAPI43146 | ENDURECEDOR MINERAL DE BASE CIMENTICIA PARA PISO DE CONCRETO | KG | 7.87
SINAPI | 2705 | ENERGIA ELETRICA ATE 2000 KWH INDUSTRIAL, SEM DEMANDA | KWH | 0.98 | SINAPI2705 | ENERGIA ELETRICA ATE 2000 KWH INDUSTRIAL, SEM DEMANDA | KWH | 0.98
SINAPI | 14250 | ENERGIA ELETRICA COMERCIAL, BAIXA TENSAO, RELATIVA AO CONSUMO DE ATE 100 KWH, INCLUINDO ICMS, PIS/PASEP E COFINS | KWH | 1 | SINAPI14250 | ENERGIA ELETRICA COMERCIAL, BAIXA TENSAO, RELATIVA AO CONSUMO DE ATE 100 KWH, INCLUINDO ICMS, PIS/PASEP E COFINS | KWH | 1
SINAPI | 11683 | ENGATE / RABICHO FLEXIVEL INOX 1/2" X 30 CM | UN | 55.92 | SINAPI11683 | ENGATE / RABICHO FLEXIVEL INOX 1/2" X 30 CM | UN | 55.92
SINAPI | 11684 | ENGATE / RABICHO FLEXIVEL INOX 1/2" X 40 CM | UN | 61.21 | SINAPI11684 | ENGATE / RABICHO FLEXIVEL INOX 1/2" X 40 CM | UN | 61.21
SINAPI | 6141 | ENGATE/RABICHO FLEXIVEL PLASTICO (PVC OU ABS) BRANCO 1/2" X 30 CM | UN | 5.87 | SINAPI6141 | ENGATE/RABICHO FLEXIVEL PLASTICO (PVC OU ABS) BRANCO 1/2" X 30 CM | UN | 5.87
SINAPI | 11681 | ENGATE/RABICHO FLEXIVEL PLASTICO (PVC OU ABS) BRANCO 1/2" X 40 CM | UN | 7.41 | SINAPI11681 | ENGATE/RABICHO FLEXIVEL PLASTICO (PVC OU ABS) BRANCO 1/2" X 40 CM | UN | 7.41
SINAPI | 2706 | ENGENHEIRO CIVIL DE OBRA JUNIOR (HORISTA) | H | 99.16 | SINAPI2706 | ENGENHEIRO CIVIL DE OBRA JUNIOR (HORISTA) | H | 99.16
SINAPI | 40811 | ENGENHEIRO CIVIL DE OBRA JUNIOR (MENSALISTA) | MÊS | 17501.05 | SINAPI40811 | ENGENHEIRO CIVIL DE OBRA JUNIOR (MENSALISTA) | MÊS | 17501.05
SINAPI | 2707 | ENGENHEIRO CIVIL DE OBRA PLENO (HORISTA) | H | 102.56 | SINAPI2707 | ENGENHEIRO CIVIL DE OBRA PLENO (HORISTA) | H | 102.56
SINAPI | 40813 | ENGENHEIRO CIVIL DE OBRA PLENO (MENSALISTA) | MÊS | 18104.13 | SINAPI40813 | ENGENHEIRO CIVIL DE OBRA PLENO (MENSALISTA) | MÊS | 18104.13
SINAPI | 2708 | ENGENHEIRO CIVIL DE OBRA SENIOR (HORISTA) | H | 128.32 | SINAPI2708 | ENGENHEIRO CIVIL DE OBRA SENIOR (HORISTA) | H | 128.32
SINAPI | 40814 | ENGENHEIRO CIVIL DE OBRA SENIOR (MENSALISTA) | MÊS | 22648.2 | SINAPI40814 | ENGENHEIRO CIVIL DE OBRA SENIOR (MENSALISTA) | MÊS | 22648.2
SINAPI | 38403 | ENXADA ESTREITA, EM ACO, *25 X 23* CM, COM CABO DE MADEIRA DE *150* CM | UN | 55.84 | SINAPI38403 | ENXADA ESTREITA, EM ACO, *25 X 23* CM, COM CABO DE MADEIRA DE *150* CM | UN | 55.84
SINAPI | 43482 | EPI - FAMILIA ALMOXARIFE - HORISTA (ENCARGOS COMPLEMENTARES - COLETADO CAIXA) | H | 0.79 | SINAPI43482 | EPI - FAMILIA ALMOXARIFE - HORISTA (ENCARGOS COMPLEMENTARES - COLETADO CAIXA) | H | 0.79
SINAPI | 43494 | EPI - FAMILIA ALMOXARIFE - MENSALISTA (ENCARGOS COMPLEMENTARES - COLETADO CAIXA) | MÊS | 148.04 | SINAPI43494 | EPI - FAMILIA ALMOXARIFE - MENSALISTA (ENCARGOS COMPLEMENTARES - COLETADO CAIXA) | MÊS | 148.04
SINAPI | 43483 | EPI - FAMILIA CARPINTEIRO DE FORMAS - HORISTA (ENCARGOS COMPLEMENTARES - COLETADO CAIXA) | H | 1.43 | SINAPI43483 | EPI - FAMILIA CARPINTEIRO DE FORMAS - HORISTA (ENCARGOS COMPLEMENTARES - COLETADO CAIXA) | H | 1.43
SINAPI | 43495 | EPI - FAMILIA CARPINTEIRO DE FORMAS - MENSALISTA (ENCARGOS COMPLEMENTARES - COLETADO CAIXA) | MÊS | 269.97 | SINAPI43495 | EPI - FAMILIA CARPINTEIRO DE FORMAS - MENSALISTA (ENCARGOS COMPLEMENTARES - COLETADO CAIXA) | MÊS | 269.97
SINAPI | 43484 | EPI - FAMILIA ELETRICISTA - HORISTA (ENCARGOS COMPLEMENTARES - COLETADO CAIXA) | H | 1.2 | SINAPI43484 | EPI - FAMILIA ELETRICISTA - HORISTA (ENCARGOS COMPLEMENTARES - COLETADO CAIXA) | H | 1.2
SINAPI | 43496 | EPI - FAMILIA ELETRICISTA - MENSALISTA (ENCARGOS COMPLEMENTARES - COLETADO CAIXA) | MÊS | 226.41 | SINAPI43496 | EPI - FAMILIA ELETRICISTA - MENSALISTA (ENCARGOS COMPLEMENTARES - COLETADO CAIXA) | MÊS | 226.41
SINAPI | 43485 | EPI - FAMILIA ENCANADOR - HORISTA (ENCARGOS COMPLEMENTARES - COLETADO CAIXA) | H | 1.06 | SINAPI43485 | EPI - FAMILIA ENCANADOR - HORISTA (ENCARGOS COMPLEMENTARES - COLETADO CAIXA) | H | 1.06
SINAPI | 43497 | EPI - FAMILIA ENCANADOR - MENSALISTA (ENCARGOS COMPLEMENTARES - COLETADO CAIXA) | MÊS | 199.2 | SINAPI43497 | EPI - FAMILIA ENCANADOR - MENSALISTA (ENCARGOS COMPLEMENTARES - COLETADO CAIXA) | MÊS | 199.2
SINAPI | 43487 | EPI - FAMILIA ENCARREGADO GERAL - HORISTA (ENCARGOS COMPLEMENTARES - COLETADO CAIXA) | H | 1.25 | SINAPI43487 | EPI - FAMILIA ENCARREGADO GERAL - HORISTA (ENCARGOS COMPLEMENTARES - COLETADO CAIXA) | H | 1.25
SINAPI | 43499 | EPI - FAMILIA ENCARREGADO GERAL - MENSALISTA (ENCARGOS COMPLEMENTARES - COLETADO CAIXA) | MÊS | 236.16 | SINAPI43499 | EPI - FAMILIA ENCARREGADO GERAL - MENSALISTA (ENCARGOS COMPLEMENTARES - COLETADO CAIXA) | MÊS | 236.16
SINAPI | 43486 | EPI - FAMILIA ENGENHEIRO CIVIL - HORISTA (ENCARGOS COMPLEMENTARES - COLETADO CAIXA) | H | 0.74 | SINAPI43486 | EPI - FAMILIA ENGENHEIRO CIVIL - HORISTA (ENCARGOS COMPLEMENTARES - COLETADO CAIXA) | H | 0.74
SINAPI | 43498 | EPI - FAMILIA ENGENHEIRO CIVIL - MENSALISTA (ENCARGOS COMPLEMENTARES - COLETADO CAIXA) | MÊS | 140.23 | SINAPI43498 | EPI - FAMILIA ENGENHEIRO CIVIL - MENSALISTA (ENCARGOS COMPLEMENTARES - COLETADO CAIXA) | MÊS | 140.23
SINAPI | 43488 | EPI - FAMILIA OPERADOR ESCAVADEIRA - HORISTA (ENCARGOS COMPLEMENTARES - COLETADO CAIXA) | H | 0.86 | SINAPI43488 | EPI - FAMILIA OPERADOR ESCAVADEIRA - HORISTA (ENCARGOS COMPLEMENTARES - COLETADO CAIXA) | H | 0.86
SINAPI | 43500 | EPI - FAMILIA OPERADOR ESCAVADEIRA - MENSALISTA (ENCARGOS COMPLEMENTARES - COLETADO CAIXA) | MÊS | 162.97 | SINAPI43500 | EPI - FAMILIA OPERADOR ESCAVADEIRA - MENSALISTA (ENCARGOS COMPLEMENTARES - COLETADO CAIXA) | MÊS | 162.97
SINAPI | 43489 | EPI - FAMILIA PEDREIRO - HORISTA (ENCARGOS COMPLEMENTARES - COLETADO CAIXA) | H | 1.24 | SINAPI43489 | EPI - FAMILIA PEDREIRO - HORISTA (ENCARGOS COMPLEMENTARES - COLETADO CAIXA) | H | 1.24
SINAPI | 43501 | EPI - FAMILIA PEDREIRO - MENSALISTA (ENCARGOS COMPLEMENTARES - COLETADO CAIXA) | MÊS | 233.35 | SINAPI43501 | EPI - FAMILIA PEDREIRO - MENSALISTA (ENCARGOS COMPLEMENTARES - COLETADO CAIXA) | MÊS | 233.35
SINAPI | 43490 | EPI - FAMILIA PINTOR - HORISTA (ENCARGOS COMPLEMENTARES - COLETADO CAIXA) | H | 1.73 | SINAPI43490 | EPI - FAMILIA PINTOR - HORISTA (ENCARGOS COMPLEMENTARES - COLETADO CAIXA) | H | 1.73
SINAPI | 43502 | EPI - FAMILIA PINTOR - MENSALISTA (ENCARGOS COMPLEMENTARES - COLETADO CAIXA) | MÊS | 325.51 | SINAPI43502 | EPI - FAMILIA PINTOR - MENSALISTA (ENCARGOS COMPLEMENTARES - COLETADO CAIXA) | MÊS | 325.51
SINAPI | 43491 | EPI - FAMILIA SERVENTE - HORISTA (ENCARGOS COMPLEMENTARES - COLETADO CAIXA) | H | 1.33 | SINAPI43491 | EPI - FAMILIA SERVENTE - HORISTA (ENCARGOS COMPLEMENTARES - COLETADO CAIXA) | H | 1.33
SINAPI | 43503 | EPI - FAMILIA SERVENTE - MENSALISTA (ENCARGOS COMPLEMENTARES - COLETADO CAIXA) | MÊS | 250.24 | SINAPI43503 | EPI - FAMILIA SERVENTE - MENSALISTA (ENCARGOS COMPLEMENTARES - COLETADO CAIXA) | MÊS | 250.24
SINAPI | 43492 | EPI - FAMILIA SOLDADOR - HORISTA (ENCARGOS COMPLEMENTARES - COLETADO CAIXA) | H | 1.79 | SINAPI43492 | EPI - FAMILIA SOLDADOR - HORISTA (ENCARGOS COMPLEMENTARES - COLETADO CAIXA) | H | 1.79
SINAPI | 43504 | EPI - FAMILIA SOLDADOR - MENSALISTA (ENCARGOS COMPLEMENTARES - COLETADO CAIXA) | MÊS | 337.87 | SINAPI43504 | EPI - FAMILIA SOLDADOR - MENSALISTA (ENCARGOS COMPLEMENTARES - COLETADO CAIXA) | MÊS | 337.87
SINAPI | 43493 | EPI - FAMILIA TOPOGRAFO - HORISTA (ENCARGOS COMPLEMENTARES - COLETADO CAIXA) | H | 0.71 | SINAPI43493 | EPI - FAMILIA TOPOGRAFO - HORISTA (ENCARGOS COMPLEMENTARES - COLETADO CAIXA) | H | 0.71
SINAPI | 43505 | EPI - FAMILIA TOPOGRAFO - MENSALISTA (ENCARGOS COMPLEMENTARES - COLETADO CAIXA) | MÊS | 132.94 | SINAPI43505 | EPI - FAMILIA TOPOGRAFO - MENSALISTA (ENCARGOS COMPLEMENTARES - COLETADO CAIXA) | MÊS | 132.94
SINAPI | 37774 | EQUIPAMENTO DE LIMPEZA COMBINADO (VACUO/ALTA PRESSAO) 95% VACUO, TANQUE 7000 L, BOMBA 140 KGF/CM2 66 L/MIN COM MOTOR INDEPENDENTE A DIESEL DE 60 CV (INCLUI MONTAGEM, NAO INCLUI CAMINHAO) | UN | 565124.71 | SINAPI37774 | EQUIPAMENTO DE LIMPEZA COMBINADO (VACUO/ALTA PRESSAO) 95% VACUO, TANQUE 7000 L, BOMBA 140 KGF/CM2 66 L/MIN COM MOTOR INDEPENDENTE A DIESEL DE 60 CV (INCLUI MONTAGEM, NAO INCLUI CAMINHAO) | UN | 565124.71
SINAPI | 38629 | EQUIPAMENTO P/ DEMARCACAO DE FAIXAS DE TRAFEGO A QUENTE, A SER MONTADO SOBRE CAMINHAO DE PBT MIN. DE 17 T, DIST. MIN. ENTRE EIXOS 5,2 M, CAPACIDADE PARA 1.000 KG DE MATERIAL TERMOPLASTICO (INCLUI MONTAGEM, NAO INCLUI CAMINHAO, NEM COMPRESSOR DE AR) | UN | 3031640.62 | SINAPI38629 | EQUIPAMENTO P/ DEMARCACAO DE FAIXAS DE TRAFEGO A QUENTE, A SER MONTADO SOBRE CAMINHAO DE PBT MIN. DE 17 T, DIST. MIN. ENTRE EIXOS 5,2 M, CAPACIDADE PARA 1.000 KG DE MATERIAL TERMOPLASTICO (INCLUI MONTAGEM, NAO INCLUI CAMINHAO, NEM COMPRESSOR DE AR) | UN | 3031640.62
SINAPI | 38630 | EQUIPAMENTO PARA DEMARCACAO DE FAIXAS DE TRAFEGO A FRIO, A SER MONTADO SOBRE CAMINHAO DE PBT MINIMO DE 9 T E DISTANCIA MINIMA ENTRE EIXOS DE 4,3 M, CAPACIDADE PARA 800 L DE TINTA (INCLUI MONTAGEM, NAO INCLUI CAMINHAO) | UN | 2036640.62 | SINAPI38630 | EQUIPAMENTO PARA DEMARCACAO DE FAIXAS DE TRAFEGO A FRIO, A SER MONTADO SOBRE CAMINHAO DE PBT MINIMO DE 9 T E DISTANCIA MINIMA ENTRE EIXOS DE 4,3 M, CAPACIDADE PARA 800 L DE TINTA (INCLUI MONTAGEM, NAO INCLUI CAMINHAO) | UN | 2036640.62
SINAPI | 38476 | ESCADA DUPLA DE ABRIR EM ALUMINIO, COM SAPATAS DE BORRACHA, *2,30* X *0,57* M (ALTURA UTIL X LARGURA MINIMA), MODELO PINTOR, 8 DEGRAUS, CAPACIDADE *100* KG | UN | 419.71 | SINAPI38476 | ESCADA DUPLA DE ABRIR EM ALUMINIO, COM SAPATAS DE BORRACHA, *2,30* X *0,57* M (ALTURA UTIL X LARGURA MINIMA), MODELO PINTOR, 8 DEGRAUS, CAPACIDADE *100* KG | UN | 419.71
SINAPI | 38477 | ESCADA EXTENSIVEL EM ALUMINIO, COM SAPATAS DE BORRACHA, ALTURA FECHADA 3,60 M, ALTURA ESTENDIDA DE 6,0 A 6,30 M, LARGURA MINIMA DE 35 CM, CACIDADE *120* KG | UN | 1188.64 | SINAPI38477 | ESCADA EXTENSIVEL EM ALUMINIO, COM SAPATAS DE BORRACHA, ALTURA FECHADA 3,60 M, ALTURA ESTENDIDA DE 6,0 A 6,30 M, LARGURA MINIMA DE 35 CM, CACIDADE *120* KG | UN | 1188.64
SINAPI | 45112 | ESCAVADEIRA HIDRAULICA DE BRACO LONGO (LONGO ALCANCE) SOBRE ESTEIRAS, CACAMBA 0,52 M3, PESO OPERACIONAL 24 T, POTENCIA LIQUIDA 155 HP | UN | 1029643.86 | SINAPI45112 | ESCAVADEIRA HIDRAULICA DE BRACO LONGO (LONGO ALCANCE) SOBRE ESTEIRAS, CACAMBA 0,52 M3, PESO OPERACIONAL 24 T, POTENCIA LIQUIDA 155 HP | UN | 1029643.86
SINAPI | 14525 | ESCAVADEIRA HIDRAULICA SOBRE ESTEIRAS COM CACAMBA DE 1,20 M3, PESO OPERACIONAL 21 T, POTENCIA BRUTA 155 HP | UN | 895177.2 | SINAPI14525 | ESCAVADEIRA HIDRAULICA SOBRE ESTEIRAS COM CACAMBA DE 1,20 M3, PESO OPERACIONAL 21 T, POTENCIA BRUTA 155 HP | UN | 895177.2
SINAPI | 36408 | ESCAVADEIRA HIDRAULICA SOBRE ESTEIRAS, CACAMBA 0,4 A 1,70 M3, PESO OPERACIONAL 23,2 T, POTENCIA BRUTA 183 HP | UN | 1092838.45 | SINAPI36408 | ESCAVADEIRA HIDRAULICA SOBRE ESTEIRAS, CACAMBA 0,4 A 1,70 M3, PESO OPERACIONAL 23,2 T, POTENCIA BRUTA 183 HP | UN | 1092838.45
SINAPI | 2723 | ESCAVADEIRA HIDRAULICA SOBRE ESTEIRAS, CACAMBA 0,62M3, PESO OPERACIONAL 12,61T, POTENCIA LIQUIDA 95HP | UN | 665205.97 | SINAPI2723 | ESCAVADEIRA HIDRAULICA SOBRE ESTEIRAS, CACAMBA 0,62M3, PESO OPERACIONAL 12,61T, POTENCIA LIQUIDA 95HP | UN | 665205.97
SINAPI | 10685 | ESCAVADEIRA HIDRAULICA SOBRE ESTEIRAS, CACAMBA 0,80M3, PESO OPERACIONAL 17T, POTENCIA BRUTA 111HP | UN | 791120 | SINAPI10685 | ESCAVADEIRA HIDRAULICA SOBRE ESTEIRAS, CACAMBA 0,80M3, PESO OPERACIONAL 17T, POTENCIA BRUTA 111HP | UN | 791120
SINAPI | 40636 | ESCAVADEIRA HIDRAULICA SOBRE ESTEIRAS, CAPACIDADE DA CACAMBA ENTRE 1,20 E 1,50 M3, PESO OPERACIONAL ENTRE 20,00 E 22,00 TON, POTENCIA LIQUIDA ENTRE 150 E 155 HP, EQUIPADA COM CLAMSHELL | UN | 1095502.39 | SINAPI40636 | ESCAVADEIRA HIDRAULICA SOBRE ESTEIRAS, CAPACIDADE DA CACAMBA ENTRE 1,20 E 1,50 M3, PESO OPERACIONAL ENTRE 20,00 E 22,00 TON, POTENCIA LIQUIDA ENTRE 150 E 155 HP, EQUIPADA COM CLAMSHELL | UN | 1095502.39
SINAPI | 4111 | ESCORA PRE-MOLDADA EM CONCRETO, *10 X 10* CM, H = 2,30M | UN | 79.8 | SINAPI4111 | ESCORA PRE-MOLDADA EM CONCRETO, *10 X 10* CM, H = 2,30M | UN | 79.8
SINAPI | 44538 | ESCOVA CIRCULAR EM ACO LATONADO, 6 X 1" (DIAMETRO X ESPESSURA), FURO DE 1 1/4 ", FIO ONDULADO *0,30* MM | UN | 50.79 | SINAPI44538 | ESCOVA CIRCULAR EM ACO LATONADO, 6 X 1" (DIAMETRO X ESPESSURA), FURO DE 1 1/4 ", FIO ONDULADO *0,30* MM | UN | 50.79
SINAPI | 12 | ESCOVA DE ACO, COM CABO, *4 X 15* FILEIRAS DE CERDAS | UN | 14.4 | SINAPI12 | ESCOVA DE ACO, COM CABO, *4 X 15* FILEIRAS DE CERDAS | UN | 14.4
SINAPI | 37554 | ESGUICHO JATO REGULAVEL, TIPO ELKHART, ENGATE RAPIDO 1 1/2", PARA COMBATE A INCENDIO | UN | 174.98 | SINAPI37554 | ESGUICHO JATO REGULAVEL, TIPO ELKHART, ENGATE RAPIDO 1 1/2", PARA COMBATE A INCENDIO | UN | 174.98
SINAPI | 37555 | ESGUICHO JATO REGULAVEL, TIPO ELKHART, ENGATE RAPIDO 2 1/2", PARA COMBATE A INCENDIO | UN | 212.85 | SINAPI37555 | ESGUICHO JATO REGULAVEL, TIPO ELKHART, ENGATE RAPIDO 2 1/2", PARA COMBATE A INCENDIO | UN | 212.85
SINAPI | 10902 | ESGUICHO TIPO JATO SOLIDO, EM LATAO, ENGATE RAPIDO 1 1/2" X 13 MM, PARA MANGUEIRA EM INSTALACAO PREDIAL COMBATE A INCENDIO | UN | 53.41 | SINAPI10902 | ESGUICHO TIPO JATO SOLIDO, EM LATAO, ENGATE RAPIDO 1 1/2" X 13 MM, PARA MANGUEIRA EM INSTALACAO PREDIAL COMBATE A INCENDIO | UN | 53.41
SINAPI | 20965 | ESGUICHO TIPO JATO SOLIDO, EM LATAO, ENGATE RAPIDO 1 1/2" X 16 MM, PARA MANGUEIRA EM INSTALACAO PREDIAL COMBATE A INCENDIO | UN | 53.9 | SINAPI20965 | ESGUICHO TIPO JATO SOLIDO, EM LATAO, ENGATE RAPIDO 1 1/2" X 16 MM, PARA MANGUEIRA EM INSTALACAO PREDIAL COMBATE A INCENDIO | UN | 53.9
SINAPI | 20966 | ESGUICHO TIPO JATO SOLIDO, EM LATAO, ENGATE RAPIDO 1 1/2" X 19 MM, PARA MANGUEIRA EM INSTALACAO PREDIAL COMBATE A INCENDIO | UN | 58.04 | SINAPI20966 | ESGUICHO TIPO JATO SOLIDO, EM LATAO, ENGATE RAPIDO 1 1/2" X 19 MM, PARA MANGUEIRA EM INSTALACAO PREDIAL COMBATE A INCENDIO | UN | 58.04
SINAPI | 10903 | ESGUICHO TIPO JATO SOLIDO, EM LATAO, ENGATE RAPIDO 2 1/2" X 13 MM, PARA MANGUEIRA EM INSTALACAO PREDIAL COMBATE A INCENDIO | UN | 87.98 | SINAPI10903 | ESGUICHO TIPO JATO SOLIDO, EM LATAO, ENGATE RAPIDO 2 1/2" X 13 MM, PARA MANGUEIRA EM INSTALACAO PREDIAL COMBATE A INCENDIO | UN | 87.98
SINAPI | 20967 | ESGUICHO TIPO JATO SOLIDO, EM LATAO, ENGATE RAPIDO 2 1/2" X 16 MM, PARA MANGUEIRA EM INSTALACAO PREDIAL COMBATE A INCENDIO | UN | 87.98 | SINAPI20967 | ESGUICHO TIPO JATO SOLIDO, EM LATAO, ENGATE RAPIDO 2 1/2" X 16 MM, PARA MANGUEIRA EM INSTALACAO PREDIAL COMBATE A INCENDIO | UN | 87.98
SINAPI | 20968 | ESGUICHO TIPO JATO SOLIDO, EM LATAO, ENGATE RAPIDO 2 1/2" X 19 MM, PARA MANGUEIRA EM INSTALACAO PREDIAL COMBATE A INCENDIO | UN | 96.49 | SINAPI20968 | ESGUICHO TIPO JATO SOLIDO, EM LATAO, ENGATE RAPIDO 2 1/2" X 19 MM, PARA MANGUEIRA EM INSTALACAO PREDIAL COMBATE A INCENDIO | UN | 96.49
SINAPI | 11359 | ESMERILHADEIRA ANGULAR ELETRICA, DIAMETRO DO DISCO 7" (180 MM), ROTACAO 8500 RPM, POTENCIA 2400 W | UN | 793 | SINAPI11359 | ESMERILHADEIRA ANGULAR ELETRICA, DIAMETRO DO DISCO 7" (180 MM), ROTACAO 8500 RPM, POTENCIA 2400 W | UN | 793
SINAPI | 39017 | ESPACADOR / DISTANCIADOR CIRCULAR COM ENTRADA LATERAL, EM PLASTICO, PARA VERGALHAO *4,2 A 12,5* MM, COBRIMENTO 20 MM | UN | 0.21 | SINAPI39017 | ESPACADOR / DISTANCIADOR CIRCULAR COM ENTRADA LATERAL, EM PLASTICO, PARA VERGALHAO *4,2 A 12,5* MM, COBRIMENTO 20 MM | UN | 0.21
SINAPI | 39315 | ESPACADOR / DISTANCIADOR TIPO GARRA DUPLA, EM PLASTICO, COBRIMENTO *20* MM, PARA FERRAGENS DE LAJES E FUNDO DE VIGAS | UN | 0.35 | SINAPI39315 | ESPACADOR / DISTANCIADOR TIPO GARRA DUPLA, EM PLASTICO, COBRIMENTO *20* MM, PARA FERRAGENS DE LAJES E FUNDO DE VIGAS | UN | 0.35
SINAPI | 39016 | ESPACADOR / DISTANCIADOR TIPO PINO EM PLASTICO, PARA VERGALHAO ATE 10 MM, PARA APOIO DE ARMADURA | UN | 0.35 | SINAPI39016 | ESPACADOR / DISTANCIADOR TIPO PINO EM PLASTICO, PARA VERGALHAO ATE 10 MM, PARA APOIO DE ARMADURA | UN | 0.35
SINAPI | 39481 | ESPACADOR OU DISTANCIADOR, EM PLASTICO, TIPO APOIO DE CORDOALHA (CARANGUEJO), PARA ARMADURA NEGATIVA E PROTENSAO, COBRIMENTO 50 MM | UN | 1.7 | SINAPI39481 | ESPACADOR OU DISTANCIADOR, EM PLASTICO, TIPO APOIO DE CORDOALHA (CARANGUEJO), PARA ARMADURA NEGATIVA E PROTENSAO, COBRIMENTO 50 MM | UN | 1.7
SINAPI | 39013 | ESPACADOR/SEPARADOR /CENTRALIZADOR DE BARRA DE ACO, PLASTICO, (CHUMBADOR TIPO CARAMBOLA - CB), DIAMETRO INTERNO ATE 20 MM | UN | 1.45 | SINAPI39013 | ESPACADOR/SEPARADOR /CENTRALIZADOR DE BARRA DE ACO, PLASTICO, (CHUMBADOR TIPO CARAMBOLA - CB), DIAMETRO INTERNO ATE 20 MM | UN | 1.45
SINAPI | 44919 | ESPACADOR/SEPARADOR /CENTRALIZADOR DE BARRA DE ACO, PLASTICO, (CHUMBADOR TIPO CARAMBOLA - CB), DIAMETRO INTERNO ENTRE 25 A 32 MM | UN | 2.71 | SINAPI44919 | ESPACADOR/SEPARADOR /CENTRALIZADOR DE BARRA DE ACO, PLASTICO, (CHUMBADOR TIPO CARAMBOLA - CB), DIAMETRO INTERNO ENTRE 25 A 32 MM | UN | 2.71
SINAPI | 40433 | ESPACADOR/SEPARADOR DE CORDOALHA TIPO DISCO 12 FUROS DE 14 MM, PARA TIRANTES | UN | 1.5 | SINAPI40433 | ESPACADOR/SEPARADOR DE CORDOALHA TIPO DISCO 12 FUROS DE 14 MM, PARA TIRANTES | UN | 1.5
SINAPI | 20219 | ESPARGIDOR DE ASFALTO PRESSURIZADO, REBOCAVEL, TANQUE DE 2500 L, PNEUMATICO, COM MOTOR A GASOLINA 3,4HP | UN | 116000 | SINAPI20219 | ESPARGIDOR DE ASFALTO PRESSURIZADO, REBOCAVEL, TANQUE DE 2500 L, PNEUMATICO, COM MOTOR A GASOLINA 3,4HP | UN | 116000
SINAPI | 36484 | ESPARGIDOR DE ASFALTO PRESSURIZADO, TANQUE 6 M3 COM ISOLACAO TERMICA, AQUECIDO COM 2 MACARICOS, COM BARRA ESPARGIDORA 3,60 M, A SER MONTADO SOBRE CAMINHAO | UN | 246246.87 | SINAPI36484 | ESPARGIDOR DE ASFALTO PRESSURIZADO, TANQUE 6 M3 COM ISOLACAO TERMICA, AQUECIDO COM 2 MACARICOS, COM BARRA ESPARGIDORA 3,60 M, A SER MONTADO SOBRE CAMINHAO | UN | 246246.87
SINAPI | 38368 | ESPATULA DE PLASTICO LISA, LARGURA *10* CM | UN | 10.14 | SINAPI38368 | ESPATULA DE PLASTICO LISA, LARGURA *10* CM | UN | 10.14
SINAPI | 38367 | ESPATULA EM ACO INOX COM CABO DE MADEIRA E LARGURA DE *8* CM | UN | 22.55 | SINAPI38367 | ESPATULA EM ACO INOX COM CABO DE MADEIRA E LARGURA DE *8* CM | UN | 22.55
SINAPI | 38091 | ESPELHO / PLACA CEGA 4" X 2", PARA INSTALACAO DE TOMADAS E INTERRUPTORES | UN | 2.3 | SINAPI38091 | ESPELHO / PLACA CEGA 4" X 2", PARA INSTALACAO DE TOMADAS E INTERRUPTORES | UN | 2.3
SINAPI | 38095 | ESPELHO / PLACA CEGA 4" X 4", PARA INSTALACAO DE TOMADAS E INTERRUPTORES | UN | 4.88 | SINAPI38095 | ESPELHO / PLACA CEGA 4" X 4", PARA INSTALACAO DE TOMADAS E INTERRUPTORES | UN | 4.88
SINAPI | 38092 | ESPELHO / PLACA DE 1 POSTO 4" X 2", PARA INSTALACAO DE TOMADAS E INTERRUPTORES | UN | 2.18 | SINAPI38092 | ESPELHO / PLACA DE 1 POSTO 4" X 2", PARA INSTALACAO DE TOMADAS E INTERRUPTORES | UN | 2.18
SINAPI | 38093 | ESPELHO / PLACA DE 2 POSTOS 4" X 2", PARA INSTALACAO DE TOMADAS E INTERRUPTORES | UN | 2.26 | SINAPI38093 | ESPELHO / PLACA DE 2 POSTOS 4" X 2", PARA INSTALACAO DE TOMADAS E INTERRUPTORES | UN | 2.26
SINAPI | 38096 | ESPELHO / PLACA DE 2 POSTOS 4" X 4", PARA INSTALACAO DE TOMADAS E INTERRUPTORES | UN | 5.25 | SINAPI38096 | ESPELHO / PLACA DE 2 POSTOS 4" X 4", PARA INSTALACAO DE TOMADAS E INTERRUPTORES | UN | 5.25
SINAPI | 38094 | ESPELHO / PLACA DE 3 POSTOS 4" X 2", PARA INSTALACAO DE TOMADAS E INTERRUPTORES | UN | 2.77 | SINAPI38094 | ESPELHO / PLACA DE 3 POSTOS 4" X 2", PARA INSTALACAO DE TOMADAS E INTERRUPTORES | UN | 2.77
SINAPI | 38097 | ESPELHO / PLACA DE 4 POSTOS 4" X 4", PARA INSTALACAO DE TOMADAS E INTERRUPTORES | UN | 5.62 | SINAPI38097 | ESPELHO / PLACA DE 4 POSTOS 4" X 4", PARA INSTALACAO DE TOMADAS E INTERRUPTORES | UN | 5.62
SINAPI | 38098 | ESPELHO / PLACA DE 6 POSTOS 4" X 4", PARA INSTALACAO DE TOMADAS E INTERRUPTORES | UN | 5.62 | SINAPI38098 | ESPELHO / PLACA DE 6 POSTOS 4" X 4", PARA INSTALACAO DE TOMADAS E INTERRUPTORES | UN | 5.62
SINAPI | 11186 | ESPELHO CRISTAL E = 4 MM | M2 | 285.23 | SINAPI11186 | ESPELHO CRISTAL E = 4 MM | M2 | 285.23
SINAPI | 11558 | ESPELHO, RETO OU CURVO, EM LATAO CROMADO, ESPESSURA ATE 6 MM, LARGURA *40*MM, ALTURA *180*MM - PARA FECHADURA DE EMBUTIR | PAR | 14.59 | SINAPI11558 | ESPELHO, RETO OU CURVO, EM LATAO CROMADO, ESPESSURA ATE 6 MM, LARGURA *40*MM, ALTURA *180*MM - PARA FECHADURA DE EMBUTIR | PAR | 14.59
SINAPI | 11557 | ESPELHO, RETO OU CURVO, EM LATAO CROMADO, ESPESSURA MINIMA 6 MM, LARGURA *43*MM, ALTURA *230*MM - PARA FECHADURA DE EMBUTIR | PAR | 36.93 | SINAPI11557 | ESPELHO, RETO OU CURVO, EM LATAO CROMADO, ESPESSURA MINIMA 6 MM, LARGURA *43*MM, ALTURA *230*MM - PARA FECHADURA DE EMBUTIR | PAR | 36.93
SINAPI | 2759 | ESPOLETA SIMPLES N 8. | UN | 9.18 | SINAPI2759 | ESPOLETA SIMPLES N 8. | UN | 9.18
SINAPI | 38124 | ESPUMA EXPANSIVA DE POLIURETANO, APLICACAO MANUAL - 500 ML | UN | 28.48 | SINAPI38124 | ESPUMA EXPANSIVA DE POLIURETANO, APLICACAO MANUAL - 500 ML | UN | 28.48
SINAPI | 38380 | ESQUADRO DE ACO 12" (300 MM), CABO DE ALUMINIO | UN | 35.83 | SINAPI38380 | ESQUADRO DE ACO 12" (300 MM), CABO DE ALUMINIO | UN | 35.83
SINAPI | 42429 | ESQUI TRIPLO, EM TUBO DE ACO CARBONO, PINTURA NO PROCESSO ELETROSTATICO - EQUIPAMENTO DE GINASTICA PARA ACADEMIA AO AR LIVRE / ACADEMIA DA TERCEIRA IDADE - ATI | UN | 6025.1 | SINAPI42429 | ESQUI TRIPLO, EM TUBO DE ACO CARBONO, PINTURA NO PROCESSO ELETROSTATICO - EQUIPAMENTO DE GINASTICA PARA ACADEMIA AO AR LIVRE / ACADEMIA DA TERCEIRA IDADE - ATI | UN | 6025.1
SINAPI | 39616 | ESTABILIZADOR BIVOLT AUTOMATICO, 1000 VA | UN | 436.29 | SINAPI39616 | ESTABILIZADOR BIVOLT AUTOMATICO, 1000 VA | UN | 436.29
SINAPI | 39618 | ESTABILIZADOR BIVOLT AUTOMATICO, 1500 VA | UN | 791.36 | SINAPI39618 | ESTABILIZADOR BIVOLT AUTOMATICO, 1500 VA | UN | 791.36
SINAPI | 39619 | ESTABILIZADOR BIVOLT AUTOMATICO, 2000 VA | UN | 1083.84 | SINAPI39619 | ESTABILIZADOR BIVOLT AUTOMATICO, 2000 VA | UN | 1083.84
SINAPI | 39613 | ESTABILIZADOR BIVOLT AUTOMATICO, 300 VA | UN | 173.3 | SINAPI39613 | ESTABILIZADOR BIVOLT AUTOMATICO, 300 VA | UN | 173.3
SINAPI | 39614 | ESTABILIZADOR BIVOLT AUTOMATICO, 500 VA | UN | 252.83 | SINAPI39614 | ESTABILIZADOR BIVOLT AUTOMATICO, 500 VA | UN | 252.83
SINAPI | 38538 | ESTACA PRE-MOLDADA MACICA DE CONCRETO VIBRADO ARMADO, PARA CARGA DE 25 T, SECAO QUADRADA DE *16 X 16*, COM ANEL METALICO INCORPORADO A PECA (SOMENTE FORNECIMENTO) | M | 79 | SINAPI38538 | ESTACA PRE-MOLDADA MACICA DE CONCRETO VIBRADO ARMADO, PARA CARGA DE 25 T, SECAO QUADRADA DE *16 X 16*, COM ANEL METALICO INCORPORADO A PECA (SOMENTE FORNECIMENTO) | M | 79
SINAPI | 38539 | ESTACA PRE-MOLDADA MACICA DE CONCRETO VIBRADO ARMADO, PARA CARGA DE 50 T, SECAO QUADRADA, COM ANEL METALICO INCORPORADO A PECA (SOMENTE FORNECIMENTO) | M | 107.43 | SINAPI38539 | ESTACA PRE-MOLDADA MACICA DE CONCRETO VIBRADO ARMADO, PARA CARGA DE 50 T, SECAO QUADRADA, COM ANEL METALICO INCORPORADO A PECA (SOMENTE FORNECIMENTO) | M | 107.43
SINAPI | 38540 | ESTACA PRE-MOLDADA VAZADA DE CONCRETO CENTRIFUGADO, PARA CARGA DE 100 T, SECAO CIRCULAR, COM ANEL METALICO INCORPORADO A PECA (SOMENTE FORNECIMENTO) | M | 275.32 | SINAPI38540 | ESTACA PRE-MOLDADA VAZADA DE CONCRETO CENTRIFUGADO, PARA CARGA DE 100 T, SECAO CIRCULAR, COM ANEL METALICO INCORPORADO A PECA (SOMENTE FORNECIMENTO) | M | 275.32
SINAPI | 38384 | ESTILETE DE METAL, LAMINA 18 MM | UN | 26.27 | SINAPI38384 | ESTILETE DE METAL, LAMINA 18 MM | UN | 26.27
SINAPI | 13 | ESTOPA | KG | 22.17 | SINAPI13 | ESTOPA | KG | 22.17
SINAPI | 2762 | ESTOPIM SIMPLES | M | 11.47 | SINAPI2762 | ESTOPIM SIMPLES | M | 11.47
SINAPI | 21142 | ESTRIBO COM PARAFUSO EM CHAPA DE FERRO FUNDIDO DE 2" X 3/16" X 35 CM, SECAO "U", PARA MADEIRAMENTO DE TELHADO | UN | 43.6 | SINAPI21142 | ESTRIBO COM PARAFUSO EM CHAPA DE FERRO FUNDIDO DE 2" X 3/16" X 35 CM, SECAO "U", PARA MADEIRAMENTO DE TELHADO | UN | 43.6
SINAPI | 4223 | ETANOL | L | 4.19 | SINAPI4223 | ETANOL | L | 4.19
SINAPI | 37372 | EXAMES - HORISTA (COLETADO CAIXA - ENCARGOS COMPLEMENTARES) | H | 1.34 | SINAPI37372 | EXAMES - HORISTA (COLETADO CAIXA - ENCARGOS COMPLEMENTARES) | H | 1.34
SINAPI | 40863 | EXAMES - MENSALISTA (COLETADO CAIXA - ENCARGOS COMPLEMENTARES) | MÊS | 252.08 | SINAPI40863 | EXAMES - MENSALISTA (COLETADO CAIXA - ENCARGOS COMPLEMENTARES) | MÊS | 252.08
SINAPI | 38475 | EXTENSAO DE SOLDA 201 ACETILENO, E = *1,5 A 2,5* MM | UN | 26.72 | SINAPI38475 | EXTENSAO DE SOLDA 201 ACETILENO, E = *1,5 A 2,5* MM | UN | 26.72
SINAPI | 38474 | EXTENSAO DE SOLDA 201 GLP, E = *2,5 A 4,0* MM | UN | 33.04 | SINAPI38474 | EXTENSAO DE SOLDA 201 GLP, E = *2,5 A 4,0* MM | UN | 33.04
SINAPI | 10886 | EXTINTOR DE INCENDIO PORTATIL COM CARGA DE AGUA PRESSURIZADA DE 10 L, CLASSE A | UN | 148.31 | SINAPI10886 | EXTINTOR DE INCENDIO PORTATIL COM CARGA DE AGUA PRESSURIZADA DE 10 L, CLASSE A | UN | 148.31
SINAPI | 10888 | EXTINTOR DE INCENDIO PORTATIL COM CARGA DE GAS CARBONICO CO2 DE 4 KG, CLASSE BC | UN | 469.38 | SINAPI10888 | EXTINTOR DE INCENDIO PORTATIL COM CARGA DE GAS CARBONICO CO2 DE 4 KG, CLASSE BC | UN | 469.38
SINAPI | 10889 | EXTINTOR DE INCENDIO PORTATIL COM CARGA DE GAS CARBONICO CO2 DE 6 KG, CLASSE BC | UN | 508.5 | SINAPI10889 | EXTINTOR DE INCENDIO PORTATIL COM CARGA DE GAS CARBONICO CO2 DE 6 KG, CLASSE BC | UN | 508.5
SINAPI | 10890 | EXTINTOR DE INCENDIO PORTATIL COM CARGA DE PO QUIMICO SECO (PQS) DE 12 KG, CLASSE BC | UN | 234.69 | SINAPI10890 | EXTINTOR DE INCENDIO PORTATIL COM CARGA DE PO QUIMICO SECO (PQS) DE 12 KG, CLASSE BC | UN | 234.69
SINAPI | 10891 | EXTINTOR DE INCENDIO PORTATIL COM CARGA DE PO QUIMICO SECO (PQS) DE 4 KG, CLASSE BC | UN | 143.42 | SINAPI10891 | EXTINTOR DE INCENDIO PORTATIL COM CARGA DE PO QUIMICO SECO (PQS) DE 4 KG, CLASSE BC | UN | 143.42
SINAPI | 10892 | EXTINTOR DE INCENDIO PORTATIL COM CARGA DE PO QUIMICO SECO (PQS) DE 6 KG, CLASSE BC | UN | 169.5 | SINAPI10892 | EXTINTOR DE INCENDIO PORTATIL COM CARGA DE PO QUIMICO SECO (PQS) DE 6 KG, CLASSE BC | UN | 169.5
SINAPI | 20977 | EXTINTOR DE INCENDIO PORTATIL COM CARGA DE PO QUIMICO SECO (PQS) DE 8 KG, CLASSE BC | UN | 202.09 | SINAPI20977 | EXTINTOR DE INCENDIO PORTATIL COM CARGA DE PO QUIMICO SECO (PQS) DE 8 KG, CLASSE BC | UN | 202.09
SINAPI | 3073 | EXTREMIDADE PVC PBA, BF, JE, DN 100/ DE 110 MM | UN | 210.53 | SINAPI3073 | EXTREMIDADE PVC PBA, BF, JE, DN 100/ DE 110 MM | UN | 210.53
SINAPI | 3074 | EXTREMIDADE PVC PBA, BF, JE, DN 75/ DE 85 MM | UN | 132.91 | SINAPI3074 | EXTREMIDADE PVC PBA, BF, JE, DN 75/ DE 85 MM | UN | 132.91
SINAPI | 3076 | EXTREMIDADE PVC PBA, PF, JE, DN 100 / DE 110 MM | UN | 173.08 | SINAPI3076 | EXTREMIDADE PVC PBA, PF, JE, DN 100 / DE 110 MM | UN | 173.08
SINAPI | 3075 | EXTREMIDADE PVC PBA, PF, JE, DN 75 / DE 85 MM | UN | 109.38 | SINAPI3075 | EXTREMIDADE PVC PBA, PF, JE, DN 75 / DE 85 MM | UN | 109.38
SINAPI | 10781 | EXTREMIDADE/TUBETE PARA HIDROMETRO PVC, COM ROSCA, CURTA, COM BUCHA LATAO, 3/4" OU 1/2" | UN | 14.83 | SINAPI10781 | EXTREMIDADE/TUBETE PARA HIDROMETRO PVC, COM ROSCA, CURTA, COM BUCHA LATAO, 3/4" OU 1/2" | UN | 14.83
SINAPI | 11480 | FECHADURA AUXILIAR DE SEGURANCA PARA PORTA EXTERNA, EM ACO INOX, BROCA DE 45 A 55 MM, LINGUETA COM 3 AVANCOS, INCLUINDO 2 CHAVES TIPO CILINDRO | CJ | 117.35 | SINAPI11480 | FECHADURA AUXILIAR DE SEGURANCA PARA PORTA EXTERNA, EM ACO INOX, BROCA DE 45 A 55 MM, LINGUETA COM 3 AVANCOS, INCLUINDO 2 CHAVES TIPO CILINDRO | CJ | 117.35
SINAPI | 43612 | FECHADURA BICO DE PAPAGAIO PARA PORTA DE CORRER EXTERNA, EM ACO INOX COM ACABAMENTO CROMADO, MAQUINA COM 45 MM, INCLUINDO CHAVE TIPO CILINDRO | CJ | 92.37 | SINAPI43612 | FECHADURA BICO DE PAPAGAIO PARA PORTA DE CORRER EXTERNA, EM ACO INOX COM ACABAMENTO CROMADO, MAQUINA COM 45 MM, INCLUINDO CHAVE TIPO CILINDRO | CJ | 92.37
SINAPI | 43613 | FECHADURA BICO DE PAPAGAIO PARA PORTA DE CORRER INTERNA, EM ACO INOX COM ACABAMENTO CROMADO, MAQUINA COM 45 MM, INCLUINDO CHAVE TIPO BIPARTIDA | CJ | 76.47 | SINAPI43613 | FECHADURA BICO DE PAPAGAIO PARA PORTA DE CORRER INTERNA, EM ACO INOX COM ACABAMENTO CROMADO, MAQUINA COM 45 MM, INCLUINDO CHAVE TIPO BIPARTIDA | CJ | 76.47
SINAPI | 11469 | FECHADURA DE EMBUTIR PARA GAVETA E MOVEIS DE MADEIRA, EM ACO INOX COM ACABAMENTO CROMADO, COM ABAS LATERAIS, CILINDRO COM 22 MM DE DIAMETRO, INCLUINDO CHAVE COM PERFIL METALICO E CAPA ESCAMOTEAVEL | UN | 12.53 | SINAPI11469 | FECHADURA DE EMBUTIR PARA GAVETA E MOVEIS DE MADEIRA, EM ACO INOX COM ACABAMENTO CROMADO, COM ABAS LATERAIS, CILINDRO COM 22 MM DE DIAMETRO, INCLUINDO CHAVE COM PERFIL METALICO E CAPA ESCAMOTEAVEL | UN | 12.53
SINAPI | 11468 | FECHADURA DE SOBREPOR PARA GAVETAS E ARMARIOS, EM ACO INOX COM ACABAMENTO CROMADO, COM CILINDRO DE APROX 20 MM | UN | 12.53 | SINAPI11468 | FECHADURA DE SOBREPOR PARA GAVETAS E ARMARIOS, EM ACO INOX COM ACABAMENTO CROMADO, COM CILINDRO DE APROX 20 MM | UN | 12.53
SINAPI | 11484 | FECHADURA DE SOBREPOR PARA PORTAO, EM ACO INOX COM ACABAMENTO CROMADO, CAIXA DE 100 MM, INCLUINDO CHAVE TIPO CILINDRO | UN | 55.06 | SINAPI11484 | FECHADURA DE SOBREPOR PARA PORTAO, EM ACO INOX COM ACABAMENTO CROMADO, CAIXA DE 100 MM, INCLUINDO CHAVE TIPO CILINDRO | UN | 55.06
SINAPI | 38155 | FECHADURA DE SOBREPOR PARA PORTAO, EM ACO INOX COM ACABAMENTO CROMADO, CAIXA DE 100 MM, INCLUINDO CHAVE TIPO TETRA | UN | 85.48 | SINAPI38155 | FECHADURA DE SOBREPOR PARA PORTAO, EM ACO INOX COM ACABAMENTO CROMADO, CAIXA DE 100 MM, INCLUINDO CHAVE TIPO TETRA | UN | 85.48
SINAPI | 11467 | FECHADURA DE SOBREPOR TIPO CAIXAO, EM FERRO COM ACABAMENTO RESINADO, SEM MACANETA, SEM CILINDRO, INCLUINDO CHAVE TIPO SIMPLES | UN | 19.53 | SINAPI11467 | FECHADURA DE SOBREPOR TIPO CAIXAO, EM FERRO COM ACABAMENTO RESINADO, SEM MACANETA, SEM CILINDRO, INCLUINDO CHAVE TIPO SIMPLES | UN | 19.53
SINAPI | 38153 | FECHADURA ESPELHO PARA PORTA DE BANHEIRO, EM ACO INOX (MAQUINA, TESTA E CONTRA-TESTA) E EM ZAMAC (MACANETA, LINGUETA E TRINCOS) COM ACABAMENTO CROMADO, MAQUINA DE 40 MM, INCLUINDO CHAVE TIPO TRANQUETA | CJ | 49.89 | SINAPI38153 | FECHADURA ESPELHO PARA PORTA DE BANHEIRO, EM ACO INOX (MAQUINA, TESTA E CONTRA-TESTA) E EM ZAMAC (MACANETA, LINGUETA E TRINCOS) COM ACABAMENTO CROMADO, MAQUINA DE 40 MM, INCLUINDO CHAVE TIPO TRANQUETA | CJ | 49.89
SINAPI | 43607 | FECHADURA ESPELHO PARA PORTA DE BANHEIRO, EM ACO INOX (MAQUINA, TESTA E CONTRA-TESTA) E EM ZAMAC (MACANETA, LINGUETA E TRINCOS) COM ACABAMENTO CROMADO, MAQUINA DE 55 MM, INCLUINDO CHAVE TIPO TRANQUETA (CONJUNTO DE FECHADURAS) | CJ | 94.37 | SINAPI43607 | FECHADURA ESPELHO PARA PORTA DE BANHEIRO, EM ACO INOX (MAQUINA, TESTA E CONTRA-TESTA) E EM ZAMAC (MACANETA, LINGUETA E TRINCOS) COM ACABAMENTO CROMADO, MAQUINA DE 55 MM, INCLUINDO CHAVE TIPO TRANQUETA (CONJUNTO DE FECHADURAS) | CJ | 94.37
SINAPI | 3080 | FECHADURA ESPELHO PARA PORTA EXTERNA, EM ACO INOX (MAQUINA, TESTA E CONTRA-TESTA) E EM ZAMAC (MACANETA, LINGUETA E TRINCOS) COM ACABAMENTO CROMADO, MAQUINA DE 40 MM, INCLUINDO CHAVE TIPO CILINDRO | CJ | 63.45 | SINAPI3080 | FECHADURA ESPELHO PARA PORTA EXTERNA, EM ACO INOX (MAQUINA, TESTA E CONTRA-TESTA) E EM ZAMAC (MACANETA, LINGUETA E TRINCOS) COM ACABAMENTO CROMADO, MAQUINA DE 40 MM, INCLUINDO CHAVE TIPO CILINDRO | CJ | 63.45
SINAPI | 3081 | FECHADURA ESPELHO PARA PORTA EXTERNA, EM ACO INOX (MAQUINA, TESTA E CONTRA-TESTA) E EM ZAMAC (MACANETA, LINGUETA E TRINCOS) COM ACABAMENTO CROMADO, MAQUINA DE 55 MM, INCLUINDO CHAVE TIPO CILINDRO | CJ | 125.53 | SINAPI3081 | FECHADURA ESPELHO PARA PORTA EXTERNA, EM ACO INOX (MAQUINA, TESTA E CONTRA-TESTA) E EM ZAMAC (MACANETA, LINGUETA E TRINCOS) COM ACABAMENTO CROMADO, MAQUINA DE 55 MM, INCLUINDO CHAVE TIPO CILINDRO | CJ | 125.53
SINAPI | 3090 | FECHADURA ESPELHO PARA PORTA INTERNA, EM ACO INOX (MAQUINA, TESTA E CONTRA-TESTA) E EM ZAMAC (MACANETA, LINGUETA E TRINCOS) COM ACABAMENTO CROMADO, MAQUINA DE 40 MM, INCLUINDO CHAVE TIPO INTERNA | CJ | 56.63 | SINAPI3090 | FECHADURA ESPELHO PARA PORTA INTERNA, EM ACO INOX (MAQUINA, TESTA E CONTRA-TESTA) E EM ZAMAC (MACANETA, LINGUETA E TRINCOS) COM ACABAMENTO CROMADO, MAQUINA DE 40 MM, INCLUINDO CHAVE TIPO INTERNA | CJ | 56.63
SINAPI | 43611 | FECHADURA ESPELHO PARA PORTA INTERNA, EM ACO INOX (MAQUINA, TESTA E CONTRA-TESTA) E EM ZAMAC (MACANETA, LINGUETA E TRINCOS) COM ACABAMENTO CROMADO, MAQUINA DE 55 MM, INCLUINDO CHAVE TIPO INTERNA | CJ | 93.97 | SINAPI43611 | FECHADURA ESPELHO PARA PORTA INTERNA, EM ACO INOX (MAQUINA, TESTA E CONTRA-TESTA) E EM ZAMAC (MACANETA, LINGUETA E TRINCOS) COM ACABAMENTO CROMADO, MAQUINA DE 55 MM, INCLUINDO CHAVE TIPO INTERNA | CJ | 93.97
SINAPI | 3103 | FECHADURA PARA PORTA PIVOTANTE DE VIDRO TEMPERADO, EM ACO INOX COM ACABAMENTO CROMADO, RECORTE PADRAO SANTA MARINA, COM CILINDRO EM LATAO, INCLUINDO CHAVE TIPO CILINDRO | UN | 46.95 | SINAPI3103 | FECHADURA PARA PORTA PIVOTANTE DE VIDRO TEMPERADO, EM ACO INOX COM ACABAMENTO CROMADO, RECORTE PADRAO SANTA MARINA, COM CILINDRO EM LATAO, INCLUINDO CHAVE TIPO CILINDRO | UN | 46.95
SINAPI | 3097 | FECHADURA ROSETA REDONDA PARA PORTA DE BANHEIRO, EM ACO INOX (MAQUINA, TESTA E CONTRA-TESTA) E EM ZAMAC (MACANETA, LINGUETA E TRINCOS) COM ACABAMENTO CROMADO, MAQUINA DE 40 MM, INCLUINDO CHAVE TIPO TRANQUETA | CJ | 71.04 | SINAPI3097 | FECHADURA ROSETA REDONDA PARA PORTA DE BANHEIRO, EM ACO INOX (MAQUINA, TESTA E CONTRA-TESTA) E EM ZAMAC (MACANETA, LINGUETA E TRINCOS) COM ACABAMENTO CROMADO, MAQUINA DE 40 MM, INCLUINDO CHAVE TIPO TRANQUETA | CJ | 71.04
SINAPI | 3099 | FECHADURA ROSETA REDONDA PARA PORTA DE BANHEIRO, EM ACO INOX (MAQUINA, TESTA E CONTRA-TESTA) E EM ZAMAC (MACANETA, LINGUETA E TRINCOS) COM ACABAMENTO CROMADO, MAQUINA DE 55 MM, INCLUINDO CHAVE TIPO TRANQUETA | CJ | 113.75 | SINAPI3099 | FECHADURA ROSETA REDONDA PARA PORTA DE BANHEIRO, EM ACO INOX (MAQUINA, TESTA E CONTRA-TESTA) E EM ZAMAC (MACANETA, LINGUETA E TRINCOS) COM ACABAMENTO CROMADO, MAQUINA DE 55 MM, INCLUINDO CHAVE TIPO TRANQUETA | CJ | 113.75
SINAPI | 38151 | FECHADURA ROSETA REDONDA PARA PORTA EXTERNA, EM ACO INOX (MAQUINA, TESTA E CONTRA-TESTA) E EM ZAMAC (MACANETA, LINGUETA E TRINCOS) COM ACABAMENTO CROMADO, MAQUINA DE 40 MM, INCLUINDO CHAVE TIPO CILINDRO | CJ | 82.46 | SINAPI38151 | FECHADURA ROSETA REDONDA PARA PORTA EXTERNA, EM ACO INOX (MAQUINA, TESTA E CONTRA-TESTA) E EM ZAMAC (MACANETA, LINGUETA E TRINCOS) COM ACABAMENTO CROMADO, MAQUINA DE 40 MM, INCLUINDO CHAVE TIPO CILINDRO | CJ | 82.46
SINAPI | 38152 | FECHADURA ROSETA REDONDA PARA PORTA EXTERNA, EM ACO INOX (MAQUINA, TESTA E CONTRA-TESTA) E EM ZAMAC (MACANETA, LINGUETA E TRINCOS) COM ACABAMENTO CROMADO, MAQUINA DE 55 MM, INCLUINDO CHAVE TIPO CILINDRO | CJ | 133.03 | SINAPI38152 | FECHADURA ROSETA REDONDA PARA PORTA EXTERNA, EM ACO INOX (MAQUINA, TESTA E CONTRA-TESTA) E EM ZAMAC (MACANETA, LINGUETA E TRINCOS) COM ACABAMENTO CROMADO, MAQUINA DE 55 MM, INCLUINDO CHAVE TIPO CILINDRO | CJ | 133.03
SINAPI | 43610 | FECHADURA ROSETA REDONDA PARA PORTA INTERNA, EM ACO INOX (MAQUINA, TESTA E CONTRA-TESTA) E EM ZAMAC (MACANETA, LINGUETA E TRINCOS) COM ACABAMENTO CROMADO, MAQUINA DE 40 MM, INCLUINDO CHAVE TIPO INTERNA (CONJUNTO DE FECHADURAS) | CJ | 70.49 | SINAPI43610 | FECHADURA ROSETA REDONDA PARA PORTA INTERNA, EM ACO INOX (MAQUINA, TESTA E CONTRA-TESTA) E EM ZAMAC (MACANETA, LINGUETA E TRINCOS) COM ACABAMENTO CROMADO, MAQUINA DE 40 MM, INCLUINDO CHAVE TIPO INTERNA (CONJUNTO DE FECHADURAS) | CJ | 70.49
SINAPI | 3093 | FECHADURA ROSETA REDONDA PARA PORTA INTERNA, EM ACO INOX (MAQUINA, TESTA E CONTRA-TESTA) E EM ZAMAC (MACANETA, LINGUETA E TRINCOS) COM ACABAMENTO CROMADO, MAQUINA DE 55 MM, INCLUINDO CHAVE TIPO INTERNA | CJ | 113.75 | SINAPI3093 | FECHADURA ROSETA REDONDA PARA PORTA INTERNA, EM ACO INOX (MAQUINA, TESTA E CONTRA-TESTA) E EM ZAMAC (MACANETA, LINGUETA E TRINCOS) COM ACABAMENTO CROMADO, MAQUINA DE 55 MM, INCLUINDO CHAVE TIPO INTERNA | CJ | 113.75
SINAPI | 38165 | FECHO / FECHADURA COM PUXADOR CONCHA, COM TRANCA TIPO TRAVA, PARA JANELA / PORTA DE CORRER (INCLUI TESTA, FECHADURA, PUXADOR) - COMPLETA | CJ | 70.18 | SINAPI38165 | FECHO / FECHADURA COM PUXADOR CONCHA, COM TRANCA TIPO TRAVA, PARA JANELA / PORTA DE CORRER (INCLUI TESTA, FECHADURA, PUXADOR) - COMPLETA | CJ | 70.18
SINAPI | 38177 | FECHO / TRINCO TIPO AVIAO, EM ZAMAC CROMADO, *60* MM, PARA JANELAS - INCLUI PARAFUSOS | UN | 20.85 | SINAPI38177 | FECHO / TRINCO TIPO AVIAO, EM ZAMAC CROMADO, *60* MM, PARA JANELAS - INCLUI PARAFUSOS | UN | 20.85
SINAPI | 11458 | FECHO DE SEGURANCA, TIPO BATOM, EM LATAO / ZAMAC, CROMADO, PARA PORTAS E JANELAS - INCLUI PARAFUSOS | UN | 24.9 | SINAPI11458 | FECHO DE SEGURANCA, TIPO BATOM, EM LATAO / ZAMAC, CROMADO, PARA PORTAS E JANELAS - INCLUI PARAFUSOS | UN | 24.9
SINAPI | 3108 | FECHO QUEBRA UNHA, EM LATAO COM ACABAMENTO CROMADO, DE EMBUTIR, COM COMANDO ALAVANCA, ALTURA DE DE 22 CM, LARGURA MINIMA DE 1,90 CM E ESPESSURA MINIMA DE 1,90 MM, PARA PORTAS E JANELAS (INCLUI PARAFUSOS) | UN | 105.83 | SINAPI3108 | FECHO QUEBRA UNHA, EM LATAO COM ACABAMENTO CROMADO, DE EMBUTIR, COM COMANDO ALAVANCA, ALTURA DE DE 22 CM, LARGURA MINIMA DE 1,90 CM E ESPESSURA MINIMA DE 1,90 MM, PARA PORTAS E JANELAS (INCLUI PARAFUSOS) | UN | 105.83
SINAPI | 3105 | FECHO QUEBRA UNHA, EM LATAO COM ACABAMENTO CROMADO, DE EMBUTIR, COM COMANDO ALAVANCA, ALTURA DE DE 40 CM, LARGURA MINIMA DE 1,90 CM E ESPESSURA MINIMA DE 1,90 MM, PARA PORTAS E JANELAS (INCLUI PARAFUSOS) | UN | 138.42 | SINAPI3105 | FECHO QUEBRA UNHA, EM LATAO COM ACABAMENTO CROMADO, DE EMBUTIR, COM COMANDO ALAVANCA, ALTURA DE DE 40 CM, LARGURA MINIMA DE 1,90 CM E ESPESSURA MINIMA DE 1,90 MM, PARA PORTAS E JANELAS (INCLUI PARAFUSOS) | UN | 138.42
SINAPI | 38178 | FECHO QUEBRA UNHA, EM LATAO COM ACABAMENTO CROMADO, DE EMBUTIR, COM COMANDO DESLIZANTE, ALTURA DE 12 CM, LARGURA MINIMA DE 1,90 CM E ESPESSURA MINIMA DE 1,90 MM | UN | 22.94 | SINAPI38178 | FECHO QUEBRA UNHA, EM LATAO COM ACABAMENTO CROMADO, DE EMBUTIR, COM COMANDO DESLIZANTE, ALTURA DE 12 CM, LARGURA MINIMA DE 1,90 CM E ESPESSURA MINIMA DE 1,90 MM | UN | 22.94
SINAPI | 43575 | FECHO QUEBRA UNHA, EM LATAO COM ACABAMENTO CROMADO, DE EMBUTIR, COM COMANDO DESLIZANTE, ALTURA DE 22 CM, LARGURA MINIMA DE 1,90 CM E ESPESSURA MINIMA DE 1,90 MM | UN | 49.71 | SINAPI43575 | FECHO QUEBRA UNHA, EM LATAO COM ACABAMENTO CROMADO, DE EMBUTIR, COM COMANDO DESLIZANTE, ALTURA DE 22 CM, LARGURA MINIMA DE 1,90 CM E ESPESSURA MINIMA DE 1,90 MM | UN | 49.71
SINAPI | 43577 | FECHO QUEBRA UNHA, EM LATAO COM ACABAMENTO CROMADO, DE EMBUTIR, COM COMANDO DESLIZANTE, ALTURA DE 40 CM, LARGURA MINIMA DE 1,90 CM E ESPESSURA MINIMA DE 1,90 MM | UN | 86.43 | SINAPI43577 | FECHO QUEBRA UNHA, EM LATAO COM ACABAMENTO CROMADO, DE EMBUTIR, COM COMANDO DESLIZANTE, ALTURA DE 40 CM, LARGURA MINIMA DE 1,90 CM E ESPESSURA MINIMA DE 1,90 MM | UN | 86.43
SINAPI | 43458 | FERRAMENTAS - FAMILIA ALMOXARIFE - HORISTA (ENCARGOS COMPLEMENTARES - COLETADO CAIXA) | H | 0.06 | SINAPI43458 | FERRAMENTAS - FAMILIA ALMOXARIFE - HORISTA (ENCARGOS COMPLEMENTARES - COLETADO CAIXA) | H | 0.06
SINAPI | 43470 | FERRAMENTAS - FAMILIA ALMOXARIFE - MENSALISTA (ENCARGOS COMPLEMENTARES - COLETADO CAIXA) | MÊS | 10.89 | SINAPI43470 | FERRAMENTAS - FAMILIA ALMOXARIFE - MENSALISTA (ENCARGOS COMPLEMENTARES - COLETADO CAIXA) | MÊS | 10.89
SINAPI | 43459 | FERRAMENTAS - FAMILIA CARPINTEIRO DE FORMAS - HORISTA (ENCARGOS COMPLEMENTARES - COLETADO CAIXA) | H | 0.49 | SINAPI43459 | FERRAMENTAS - FAMILIA CARPINTEIRO DE FORMAS - HORISTA (ENCARGOS COMPLEMENTARES - COLETADO CAIXA) | H | 0.49
SINAPI | 43471 | FERRAMENTAS - FAMILIA CARPINTEIRO DE FORMAS - MENSALISTA (ENCARGOS COMPLEMENTARES - COLETADO CAIXA) | MÊS | 92.26 | SINAPI43471 | FERRAMENTAS - FAMILIA CARPINTEIRO DE FORMAS - MENSALISTA (ENCARGOS COMPLEMENTARES - COLETADO CAIXA) | MÊS | 92.26
SINAPI | 43460 | FERRAMENTAS - FAMILIA ELETRICISTA - HORISTA (ENCARGOS COMPLEMENTARES - COLETADO CAIXA) | H | 0.85 | SINAPI43460 | FERRAMENTAS - FAMILIA ELETRICISTA - HORISTA (ENCARGOS COMPLEMENTARES - COLETADO CAIXA) | H | 0.85
SINAPI | 43472 | FERRAMENTAS - FAMILIA ELETRICISTA - MENSALISTA (ENCARGOS COMPLEMENTARES - COLETADO CAIXA) | MÊS | 159.73 | SINAPI43472 | FERRAMENTAS - FAMILIA ELETRICISTA - MENSALISTA (ENCARGOS COMPLEMENTARES - COLETADO CAIXA) | MÊS | 159.73
SINAPI | 43461 | FERRAMENTAS - FAMILIA ENCANADOR - HORISTA (ENCARGOS COMPLEMENTARES - COLETADO CAIXA) | H | 0.31 | SINAPI43461 | FERRAMENTAS - FAMILIA ENCANADOR - HORISTA (ENCARGOS COMPLEMENTARES - COLETADO CAIXA) | H | 0.31
SINAPI | 43473 | FERRAMENTAS - FAMILIA ENCANADOR - MENSALISTA (ENCARGOS COMPLEMENTARES - COLETADO CAIXA) | MÊS | 59.28 | SINAPI43473 | FERRAMENTAS - FAMILIA ENCANADOR - MENSALISTA (ENCARGOS COMPLEMENTARES - COLETADO CAIXA) | MÊS | 59.28
SINAPI | 43463 | FERRAMENTAS - FAMILIA ENCARREGADO GERAL - HORISTA (ENCARGOS COMPLEMENTARES - COLETADO CAIXA) | H | 0.1 | SINAPI43463 | FERRAMENTAS - FAMILIA ENCARREGADO GERAL - HORISTA (ENCARGOS COMPLEMENTARES - COLETADO CAIXA) | H | 0.1
SINAPI | 43475 | FERRAMENTAS - FAMILIA ENCARREGADO GERAL - MENSALISTA (ENCARGOS COMPLEMENTARES - COLETADO CAIXA) | MÊS | 18.73 | SINAPI43475 | FERRAMENTAS - FAMILIA ENCARREGADO GERAL - MENSALISTA (ENCARGOS COMPLEMENTARES - COLETADO CAIXA) | MÊS | 18.73
SINAPI | 43462 | FERRAMENTAS - FAMILIA ENGENHEIRO CIVIL - HORISTA (ENCARGOS COMPLEMENTARES - COLETADO CAIXA) | H | 0.01 | SINAPI43462 | FERRAMENTAS - FAMILIA ENGENHEIRO CIVIL - HORISTA (ENCARGOS COMPLEMENTARES - COLETADO CAIXA) | H | 0.01
SINAPI | 43474 | FERRAMENTAS - FAMILIA ENGENHEIRO CIVIL - MENSALISTA (ENCARGOS COMPLEMENTARES - COLETADO CAIXA) | MÊS | 2.29 | SINAPI43474 | FERRAMENTAS - FAMILIA ENGENHEIRO CIVIL - MENSALISTA (ENCARGOS COMPLEMENTARES - COLETADO CAIXA) | MÊS | 2.29
SINAPI | 43464 | FERRAMENTAS - FAMILIA OPERADOR ESCAVADEIRA - HORISTA (ENCARGOS COMPLEMENTARES - COLETADO CAIXA) | H | 0.01 | SINAPI43464 | FERRAMENTAS - FAMILIA OPERADOR ESCAVADEIRA - HORISTA (ENCARGOS COMPLEMENTARES - COLETADO CAIXA) | H | 0.01
SINAPI | 43476 | FERRAMENTAS - FAMILIA OPERADOR ESCAVADEIRA - MENSALISTA (ENCARGOS COMPLEMENTARES - COLETADO CAIXA) | MÊS | 0.01 | SINAPI43476 | FERRAMENTAS - FAMILIA OPERADOR ESCAVADEIRA - MENSALISTA (ENCARGOS COMPLEMENTARES - COLETADO CAIXA) | MÊS | 0.01
SINAPI | 43465 | FERRAMENTAS - FAMILIA PEDREIRO - HORISTA (ENCARGOS COMPLEMENTARES - COLETADO CAIXA) | H | 0.82 | SINAPI43465 | FERRAMENTAS - FAMILIA PEDREIRO - HORISTA (ENCARGOS COMPLEMENTARES - COLETADO CAIXA) | H | 0.82
SINAPI | 43477 | FERRAMENTAS - FAMILIA PEDREIRO - MENSALISTA (ENCARGOS COMPLEMENTARES - COLETADO CAIXA) | MÊS | 155.21 | SINAPI43477 | FERRAMENTAS - FAMILIA PEDREIRO - MENSALISTA (ENCARGOS COMPLEMENTARES - COLETADO CAIXA) | MÊS | 155.21
SINAPI | 43466 | FERRAMENTAS - FAMILIA PINTOR - HORISTA (ENCARGOS COMPLEMENTARES - COLETADO CAIXA) | H | 1.97 | SINAPI43466 | FERRAMENTAS - FAMILIA PINTOR - HORISTA (ENCARGOS COMPLEMENTARES - COLETADO CAIXA) | H | 1.97
SINAPI | 43478 | FERRAMENTAS - FAMILIA PINTOR - MENSALISTA (ENCARGOS COMPLEMENTARES - COLETADO CAIXA) | MÊS | 371.21 | SINAPI43478 | FERRAMENTAS - FAMILIA PINTOR - MENSALISTA (ENCARGOS COMPLEMENTARES - COLETADO CAIXA) | MÊS | 371.21
SINAPI | 43467 | FERRAMENTAS - FAMILIA SERVENTE - HORISTA (ENCARGOS COMPLEMENTARES - COLETADO CAIXA) | H | 0.61 | SINAPI43467 | FERRAMENTAS - FAMILIA SERVENTE - HORISTA (ENCARGOS COMPLEMENTARES - COLETADO CAIXA) | H | 0.61
SINAPI | 43479 | FERRAMENTAS - FAMILIA SERVENTE - MENSALISTA (ENCARGOS COMPLEMENTARES - COLETADO CAIXA) | MÊS | 114.72 | SINAPI43479 | FERRAMENTAS - FAMILIA SERVENTE - MENSALISTA (ENCARGOS COMPLEMENTARES - COLETADO CAIXA) | MÊS | 114.72
SINAPI | 43468 | FERRAMENTAS - FAMILIA SOLDADOR - HORISTA (ENCARGOS COMPLEMENTARES - COLETADO CAIXA) | H | 1.23 | SINAPI43468 | FERRAMENTAS - FAMILIA SOLDADOR - HORISTA (ENCARGOS COMPLEMENTARES - COLETADO CAIXA) | H | 1.23
SINAPI | 43480 | FERRAMENTAS - FAMILIA SOLDADOR - MENSALISTA (ENCARGOS COMPLEMENTARES - COLETADO CAIXA) | MÊS | 232.31 | SINAPI43480 | FERRAMENTAS - FAMILIA SOLDADOR - MENSALISTA (ENCARGOS COMPLEMENTARES - COLETADO CAIXA) | MÊS | 232.31
SINAPI | 43469 | FERRAMENTAS - FAMILIA TOPOGRAFO - HORISTA (ENCARGOS COMPLEMENTARES - COLETADO CAIXA) | H | 0.07 | SINAPI43469 | FERRAMENTAS - FAMILIA TOPOGRAFO - HORISTA (ENCARGOS COMPLEMENTARES - COLETADO CAIXA) | H | 0.07
SINAPI | 43481 | FERRAMENTAS - FAMILIA TOPOGRAFO - MENSALISTA (ENCARGOS COMPLEMENTARES - COLETADO CAIXA) | MÊS | 12.77 | SINAPI43481 | FERRAMENTAS - FAMILIA TOPOGRAFO - MENSALISTA (ENCARGOS COMPLEMENTARES - COLETADO CAIXA) | MÊS | 12.77
SINAPI | 3119 | FERROLHO COM FECHO / TRINCO REDONDO, EM ACO GALVANIZADO / ZINCADO, DE SOBREPOR, COM COMPRIMENTO DE 2" E ESPESSURA MINIMA DA CHAPA DE 0,90 MM, PARA PORTAS E JANELAS | UN | 2.69 | SINAPI3119 | FERROLHO COM FECHO / TRINCO REDONDO, EM ACO GALVANIZADO / ZINCADO, DE SOBREPOR, COM COMPRIMENTO DE 2" E ESPESSURA MINIMA DA CHAPA DE 0,90 MM, PARA PORTAS E JANELAS | UN | 2.69
SINAPI | 3122 | FERROLHO COM FECHO / TRINCO REDONDO, EM ACO GALVANIZADO / ZINCADO, DE SOBREPOR, COM COMPRIMENTO DE 3" A 4" E ESPESSURA MINIMA DA CHAPA DE 0,90 MM | UN | 5.48 | SINAPI3122 | FERROLHO COM FECHO / TRINCO REDONDO, EM ACO GALVANIZADO / ZINCADO, DE SOBREPOR, COM COMPRIMENTO DE 3" A 4" E ESPESSURA MINIMA DA CHAPA DE 0,90 MM | UN | 5.48
SINAPI | 3121 | FERROLHO COM FECHO / TRINCO REDONDO, EM ACO GALVANIZADO / ZINCADO, DE SOBREPOR, COM COMPRIMENTO DE 5" E ESPESSURA MINIMA DA CHAPA DE 0,90 MM | UN | 6.21 | SINAPI3121 | FERROLHO COM FECHO / TRINCO REDONDO, EM ACO GALVANIZADO / ZINCADO, DE SOBREPOR, COM COMPRIMENTO DE 5" E ESPESSURA MINIMA DA CHAPA DE 0,90 MM | UN | 6.21
SINAPI | 3120 | FERROLHO COM FECHO / TRINCO REDONDO, EM ACO GALVANIZADO / ZINCADO, DE SOBREPOR, COM COMPRIMENTO DE 6" E ESPESSURA MINIMA DA CHAPA DE 1,50 MM | UN | 11.78 | SINAPI3120 | FERROLHO COM FECHO / TRINCO REDONDO, EM ACO GALVANIZADO / ZINCADO, DE SOBREPOR, COM COMPRIMENTO DE 6" E ESPESSURA MINIMA DA CHAPA DE 1,50 MM | UN | 11.78
SINAPI | 11455 | FERROLHO COM FECHO / TRINCO REDONDO, EM ACO GALVANIZADO / ZINCADO, DE SOBREPOR, COM COMPRIMENTO DE 8" E ESPESSURA MINIMA DA CHAPA DE 1,50 MM | UN | 17.04 | SINAPI11455 | FERROLHO COM FECHO / TRINCO REDONDO, EM ACO GALVANIZADO / ZINCADO, DE SOBREPOR, COM COMPRIMENTO DE 8" E ESPESSURA MINIMA DA CHAPA DE 1,50 MM | UN | 17.04
SINAPI | 11456 | FERROLHO COM FECHO /TRINCO REDONDO, EM ACO GALVANIZADO / ZINCADO, DE SOBREPOR, COM COMPRIMENTO DE 10" A 12" E ESPESSURA MINIMA DA CHAPA DE 1,50 MM | UN | 20.37 | SINAPI11456 | FERROLHO COM FECHO /TRINCO REDONDO, EM ACO GALVANIZADO / ZINCADO, DE SOBREPOR, COM COMPRIMENTO DE 10" A 12" E ESPESSURA MINIMA DA CHAPA DE 1,50 MM | UN | 20.37
SINAPI | 3107 | FERROLHO COM FECHO CHATO E PORTA CADEADO, EM ACO GALVANIZADO / ZINCADO, DE SOBREPOR, COM COMPRIMENTO DE 3" A 4", CHAPA COM ESPESSURA MINIMA DE 0,90 MM E LARGURA MINIMA DE 3,20 CM (FECHO SIMPLES / LEVE) (INCLUI PARAFUSOS) | UN | 8.59 | SINAPI3107 | FERROLHO COM FECHO CHATO E PORTA CADEADO, EM ACO GALVANIZADO / ZINCADO, DE SOBREPOR, COM COMPRIMENTO DE 3" A 4", CHAPA COM ESPESSURA MINIMA DE 0,90 MM E LARGURA MINIMA DE 3,20 CM (FECHO SIMPLES / LEVE) (INCLUI PARAFUSOS) | UN | 8.59
SINAPI | 43583 | FERROLHO COM FECHO CHATO E PORTA CADEADO, EM ACO GALVANIZADO / ZINCADO, DE SOBREPOR, COM COMPRIMENTO DE 3" A 4", CHAPA COM ESPESSURA MINIMA DE 1,70 MM E LARGURA MINIMA DE 5,00 CM (FECHO REFORCADO) | UN | 9.69 | SINAPI43583 | FERROLHO COM FECHO CHATO E PORTA CADEADO, EM ACO GALVANIZADO / ZINCADO, DE SOBREPOR, COM COMPRIMENTO DE 3" A 4", CHAPA COM ESPESSURA MINIMA DE 1,70 MM E LARGURA MINIMA DE 5,00 CM (FECHO REFORCADO) | UN | 9.69
SINAPI | 43586 | FERROLHO COM FECHO CHATO E PORTA CADEADO, EM ACO GALVANIZADO / ZINCADO, DE SOBREPOR, COM COMPRIMENTO DE 5", CHAPA COM ESPESSURA MINIMA DE 0,90 MM E LARGURA MINIMA DE 3,20 CM (FECHO SIMPLES) | UN | 9.93 | SINAPI43586 | FERROLHO COM FECHO CHATO E PORTA CADEADO, EM ACO GALVANIZADO / ZINCADO, DE SOBREPOR, COM COMPRIMENTO DE 5", CHAPA COM ESPESSURA MINIMA DE 0,90 MM E LARGURA MINIMA DE 3,20 CM (FECHO SIMPLES) | UN | 9.93
SINAPI | 11461 | FERROLHO COM FECHO CHATO E PORTA CADEADO, EM ACO GALVANIZADO / ZINCADO, DE SOBREPOR, COM COMPRIMENTO DE 5", CHAPA COM ESPESSURA MINIMA DE 1,70 MM E LARGURA MINIMA DE 5,00 CM (FECHO REFORCADO) | UN | 10.82 | SINAPI11461 | FERROLHO COM FECHO CHATO E PORTA CADEADO, EM ACO GALVANIZADO / ZINCADO, DE SOBREPOR, COM COMPRIMENTO DE 5", CHAPA COM ESPESSURA MINIMA DE 1,70 MM E LARGURA MINIMA DE 5,00 CM (FECHO REFORCADO) | UN | 10.82
SINAPI | 43587 | FERROLHO COM FECHO CHATO E PORTA CADEADO, EM ACO GALVANIZADO / ZINCADO, DE SOBREPOR, COM COMPRIMENTO DE 6", CHAPA COM ESPESSURA MINIMA DE 0,90 MM E LARGURA MINIMA DE 3,80 CM (FECHO SIMPLES) | UN | 12.49 | SINAPI43587 | FERROLHO COM FECHO CHATO E PORTA CADEADO, EM ACO GALVANIZADO / ZINCADO, DE SOBREPOR, COM COMPRIMENTO DE 6", CHAPA COM ESPESSURA MINIMA DE 0,90 MM E LARGURA MINIMA DE 3,80 CM (FECHO SIMPLES) | UN | 12.49
SINAPI | 3106 | FERROLHO COM FECHO CHATO E PORTA CADEADO, EM ACO GALVANIZADO / ZINCADO, DE SOBREPOR, COM COMPRIMENTO DE 6", CHAPA COM ESPESSURA MINIMA DE 1,70 MM E LARGURA /MINIMA DE 5,00 CM (FECHO REFORCADO) (INCLUI PARAFUSOS) | UN | 15.84 | SINAPI3106 | FERROLHO COM FECHO CHATO E PORTA CADEADO, EM ACO GALVANIZADO / ZINCADO, DE SOBREPOR, COM COMPRIMENTO DE 6", CHAPA COM ESPESSURA MINIMA DE 1,70 MM E LARGURA /MINIMA DE 5,00 CM (FECHO REFORCADO) (INCLUI PARAFUSOS) | UN | 15.84
SINAPI | 44539 | FERTILIZANTE NPK - 10:10:10 | KG | 3 | SINAPI44539 | FERTILIZANTE NPK - 10:10:10 | KG | 3
SINAPI | 3123 | FERTILIZANTE NPK - 4: 14: 8 | KG | 2.8 | SINAPI3123 | FERTILIZANTE NPK - 4: 14: 8 | KG | 2.8
SINAPI | 38125 | FERTILIZANTE ORGANICO COMPOSTO, CLASSE A | KG | 1.37 | SINAPI38125 | FERTILIZANTE ORGANICO COMPOSTO, CLASSE A | KG | 1.37
SINAPI | 39014 | FIBRA DE ACO PARA REFORCO DO CONCRETO, SOLTA, TIPO A-I, FATOR DE FORMA *50* L / D, COMPRIMENTO DE *30* MM E RESISTENCIA A TRACAO DO ACO MAIOR 1000 MPA | KG | 8.66 | SINAPI39014 | FIBRA DE ACO PARA REFORCO DO CONCRETO, SOLTA, TIPO A-I, FATOR DE FORMA *50* L / D, COMPRIMENTO DE *30* MM E RESISTENCIA A TRACAO DO ACO MAIOR 1000 MPA | KG | 8.66
SINAPI | 39365 | FILTRO ANAEROBIO, EM POLIETILENO DE ALTA DENSIDADE (PEAD), CAPACIDADE *1100* LITROS (NBR 13969) | UN | 2060.07 | SINAPI39365 | FILTRO ANAEROBIO, EM POLIETILENO DE ALTA DENSIDADE (PEAD), CAPACIDADE *1100* LITROS (NBR 13969) | UN | 2060.07
SINAPI | 39366 | FILTRO ANAEROBIO, EM POLIETILENO DE ALTA DENSIDADE (PEAD), CAPACIDADE *2800* LITROS (NBR 13969) | UN | 3125.47 | SINAPI39366 | FILTRO ANAEROBIO, EM POLIETILENO DE ALTA DENSIDADE (PEAD), CAPACIDADE *2800* LITROS (NBR 13969) | UN | 3125.47
SINAPI | 39367 | FILTRO ANAEROBIO, EM POLIETILENO DE ALTA DENSIDADE (PEAD), CAPACIDADE *5000* LITROS (NBR 13969) | UN | 5355.29 | SINAPI39367 | FILTRO ANAEROBIO, EM POLIETILENO DE ALTA DENSIDADE (PEAD), CAPACIDADE *5000* LITROS (NBR 13969) | UN | 5355.29
SINAPI | 37394 | FINCAPINO CURTO CALIBRE 22, CARGA MEDIA POTENCIA 5 (PARA FERRAMENTA DE ACAO DIRETA) COR VERMELHA | CENTO | 93.28 | SINAPI37394 | FINCAPINO CURTO CALIBRE 22, CARGA MEDIA POTENCIA 5 (PARA FERRAMENTA DE ACAO DIRETA) COR VERMELHA | CENTO | 93.28
SINAPI | 14146 | FINCAPINO LONGO CALIBRE 22, CARGA FORTE POTENCIA 7 (PARA FERRAMENTA DE ACAO DIRETA), COR AMARELA | CENTO | 150 | SINAPI14146 | FINCAPINO LONGO CALIBRE 22, CARGA FORTE POTENCIA 7 (PARA FERRAMENTA DE ACAO DIRETA), COR AMARELA | CENTO | 150
SINAPI | 938 | FIO DE COBRE, SOLIDO, CLASSE 1, ISOLACAO EM PVC/A, ANTICHAMA BWF-B, 450/750V, SECAO NOMINAL 1,5 MM2 | M | 1.56 | SINAPI938 | FIO DE COBRE, SOLIDO, CLASSE 1, ISOLACAO EM PVC/A, ANTICHAMA BWF-B, 450/750V, SECAO NOMINAL 1,5 MM2 | M | 1.56
SINAPI | 937 | FIO DE COBRE, SOLIDO, CLASSE 1, ISOLACAO EM PVC/A, ANTICHAMA BWF-B, 450/750V, SECAO NOMINAL 10 MM2 | M | 9.08 | SINAPI937 | FIO DE COBRE, SOLIDO, CLASSE 1, ISOLACAO EM PVC/A, ANTICHAMA BWF-B, 450/750V, SECAO NOMINAL 10 MM2 | M | 9.08
SINAPI | 939 | FIO DE COBRE, SOLIDO, CLASSE 1, ISOLACAO EM PVC/A, ANTICHAMA BWF-B, 450/750V, SECAO NOMINAL 2,5 MM2 | M | 2.52 | SINAPI939 | FIO DE COBRE, SOLIDO, CLASSE 1, ISOLACAO EM PVC/A, ANTICHAMA BWF-B, 450/750V, SECAO NOMINAL 2,5 MM2 | M | 2.52
SINAPI | 944 | FIO DE COBRE, SOLIDO, CLASSE 1, ISOLACAO EM PVC/A, ANTICHAMA BWF-B, 450/750V, SECAO NOMINAL 4 MM2 | M | 3.98 | SINAPI944 | FIO DE COBRE, SOLIDO, CLASSE 1, ISOLACAO EM PVC/A, ANTICHAMA BWF-B, 450/750V, SECAO NOMINAL 4 MM2 | M | 3.98
SINAPI | 940 | FIO DE COBRE, SOLIDO, CLASSE 1, ISOLACAO EM PVC/A, ANTICHAMA BWF-B, 450/750V, SECAO NOMINAL 6 MM2 | M | 5.74 | SINAPI940 | FIO DE COBRE, SOLIDO, CLASSE 1, ISOLACAO EM PVC/A, ANTICHAMA BWF-B, 450/750V, SECAO NOMINAL 6 MM2 | M | 5.74
SINAPI | 44397 | FITA / CINTA AUTOADESIVA ELASTOMERICA PARA VEDACAO, L= 50 MM, E = 3 MM | M | 3.99 | SINAPI44397 | FITA / CINTA AUTOADESIVA ELASTOMERICA PARA VEDACAO, L= 50 MM, E = 3 MM | M | 3.99
SINAPI | 406 | FITA ACO INOX PARA CINTAR POSTE, L = 19 MM, E = 0,5 MM (ROLO DE 30M) | UN | 82.36 | SINAPI406 | FITA ACO INOX PARA CINTAR POSTE, L = 19 MM, E = 0,5 MM (ROLO DE 30M) | UN | 82.36
SINAPI | 42529 | FITA ADESIVA ALUMINIZADA, PARA INSTALACAO DE MANTAS DE SUBCOBERTURA, L = *5* CM | M | 1.28 | SINAPI42529 | FITA ADESIVA ALUMINIZADA, PARA INSTALACAO DE MANTAS DE SUBCOBERTURA, L = *5* CM | M | 1.28
SINAPI | 39634 | FITA ADESIVA ANTICORROSIVA DE PVC FLEXIVEL, COR PRETA, PARA PROTECAO TUBULACAO, 50 MM X 30 M (L X C), E= *0,25* MM | M | 7.99 | SINAPI39634 | FITA ADESIVA ANTICORROSIVA DE PVC FLEXIVEL, COR PRETA, PARA PROTECAO TUBULACAO, 50 MM X 30 M (L X C), E= *0,25* MM | M | 7.99
SINAPI | 39701 | FITA ADESIVA ASFALTICA ALUMINIZADA MULTIUSO, L = 10 CM, ROLO DE 10 M | UN | 87.64 | SINAPI39701 | FITA ADESIVA ASFALTICA ALUMINIZADA MULTIUSO, L = 10 CM, ROLO DE 10 M | UN | 87.64
SINAPI | 12815 | FITA CREPE ROLO DE *25* MM X 50 M | UN | 11.57 | SINAPI12815 | FITA CREPE ROLO DE *25* MM X 50 M | UN | 11.57
SINAPI | 39431 | FITA DE PAPEL MICROPERFURADO, 50 X 150 MM, PARA TRATAMENTO DE JUNTAS DE CHAPA DE GESSO PARA DRYWALL | M | 0.33 | SINAPI39431 | FITA DE PAPEL MICROPERFURADO, 50 X 150 MM, PARA TRATAMENTO DE JUNTAS DE CHAPA DE GESSO PARA DRYWALL | M | 0.33
SINAPI | 39432 | FITA DE PAPEL REFORCADA COM LAMINA DE METAL PARA REFORCO DE CANTOS DE CHAPA DE GESSO PARA DRYWALL | M | 2.91 | SINAPI39432 | FITA DE PAPEL REFORCADA COM LAMINA DE METAL PARA REFORCO DE CANTOS DE CHAPA DE GESSO PARA DRYWALL | M | 2.91
SINAPI | 20111 | FITA ISOLANTE ADESIVA ANTICHAMA, USO ATE 750 V, EM ROLO DE 19 MM X 20 M | UN | 8.95 | SINAPI20111 | FITA ISOLANTE ADESIVA ANTICHAMA, USO ATE 750 V, EM ROLO DE 19 MM X 20 M | UN | 8.95
SINAPI | 21127 | FITA ISOLANTE ADESIVA ANTICHAMA, USO ATE 750 V, EM ROLO DE 19 MM X 5 M | UN | 3.38 | SINAPI21127 | FITA ISOLANTE ADESIVA ANTICHAMA, USO ATE 750 V, EM ROLO DE 19 MM X 5 M | UN | 3.38
SINAPI | 404 | FITA ISOLANTE DE BORRACHA AUTOFUSAO, USO ATE 69 KV (ALTA TENSAO), LARGURA DE 19 MM | M | 1.22 | SINAPI404 | FITA ISOLANTE DE BORRACHA AUTOFUSAO, USO ATE 69 KV (ALTA TENSAO), LARGURA DE 19 MM | M | 1.22
SINAPI | 14151 | FITA METALICA GRAVADA, L = 17 MM, ROLO DE 25 M, CARGA RECOMENDADA = *120* KGF | UN | 107.81 | SINAPI14151 | FITA METALICA GRAVADA, L = 17 MM, ROLO DE 25 M, CARGA RECOMENDADA = *120* KGF | UN | 107.81
SINAPI | 14153 | FITA METALICA PERFURADA, L = *18* MM, ROLO DE 30 M, CARGA RECOMENDADA = *30* KGF | UN | 121.87 | SINAPI14153 | FITA METALICA PERFURADA, L = *18* MM, ROLO DE 30 M, CARGA RECOMENDADA = *30* KGF | UN | 121.87
SINAPI | 14152 | FITA METALICA PERFURADA, L = 17 MM, ROLO DE 30 M, CARGA RECOMENDADA = *19* KGF | UN | 93.56 | SINAPI14152 | FITA METALICA PERFURADA, L = 17 MM, ROLO DE 30 M, CARGA RECOMENDADA = *19* KGF | UN | 93.56
SINAPI | 14154 | FITA METALICA PERFURADA, L = 25 MM, ROLO DE 30 M, CARGA RECOMENDADA = *222,5* KGF | UN | 327.46 | SINAPI14154 | FITA METALICA PERFURADA, L = 25 MM, ROLO DE 30 M, CARGA RECOMENDADA = *222,5* KGF | UN | 327.46
SINAPI | 3143 | FITA VEDA ROSCA, EM PTFE, ROLO DE 18 MM X 25 M (L X C) | UN | 9.32 | SINAPI3143 | FITA VEDA ROSCA, EM PTFE, ROLO DE 18 MM X 25 M (L X C) | UN | 9.32
SINAPI | 3146 | FITA VEDA ROSCA, EM PTFE, ROLO DE 18 MM X 10 M (L X C) | UN | 4.1 | SINAPI3146 | FITA VEDA ROSCA, EM PTFE, ROLO DE 18 MM X 10 M (L X C) | UN | 4.1
SINAPI | 3148 | FITA VEDA ROSCA, EM PTFE, ROLO DE 18 MM X 50 M (L X C) | UN | 15.12 | SINAPI3148 | FITA VEDA ROSCA, EM PTFE, ROLO DE 18 MM X 50 M (L X C) | UN | 15.12
SINAPI | 4310 | FIXADOR DE ABA AUTOTRAVANTE PARA TELHA DE FIBROCIMENTO, TIPO CANALETE 90 OU KALHETAO | UN | 4.16 | SINAPI4310 | FIXADOR DE ABA AUTOTRAVANTE PARA TELHA DE FIBROCIMENTO, TIPO CANALETE 90 OU KALHETAO | UN | 4.16
SINAPI | 4311 | FIXADOR DE ABA SIMPLES PARA TELHA DE FIBROCIMENTO, TIPO CANALETA 49 OU KALHETA | UN | 2.93 | SINAPI4311 | FIXADOR DE ABA SIMPLES PARA TELHA DE FIBROCIMENTO, TIPO CANALETA 49 OU KALHETA | UN | 2.93
SINAPI | 4312 | FIXADOR DE ABA SIMPLES PARA TELHA DE FIBROCIMENTO, TIPO CANALETA 90 OU KALHETAO | UN | 4.11 | SINAPI4312 | FIXADOR DE ABA SIMPLES PARA TELHA DE FIBROCIMENTO, TIPO CANALETA 90 OU KALHETAO | UN | 4.11
SINAPI | 13261 | FLANELA *30 X 40* CM | UN | 3.41 | SINAPI13261 | FLANELA *30 X 40* CM | UN | 3.41
SINAPI | 3272 | FLANGE SEXTAVADO DE FERRO GALVANIZADO, COM ROSCA BSP, DE 1 1/2" | UN | 52.84 | SINAPI3272 | FLANGE SEXTAVADO DE FERRO GALVANIZADO, COM ROSCA BSP, DE 1 1/2" | UN | 52.84
SINAPI | 3265 | FLANGE SEXTAVADO DE FERRO GALVANIZADO, COM ROSCA BSP, DE 1 1/4" | UN | 41.98 | SINAPI3265 | FLANGE SEXTAVADO DE FERRO GALVANIZADO, COM ROSCA BSP, DE 1 1/4" | UN | 41.98
SINAPI | 3262 | FLANGE SEXTAVADO DE FERRO GALVANIZADO, COM ROSCA BSP, DE 1/2" | UN | 18.38 | SINAPI3262 | FLANGE SEXTAVADO DE FERRO GALVANIZADO, COM ROSCA BSP, DE 1/2" | UN | 18.38
SINAPI | 3264 | FLANGE SEXTAVADO DE FERRO GALVANIZADO, COM ROSCA BSP, DE 1" | UN | 30.19 | SINAPI3264 | FLANGE SEXTAVADO DE FERRO GALVANIZADO, COM ROSCA BSP, DE 1" | UN | 30.19
SINAPI | 3267 | FLANGE SEXTAVADO DE FERRO GALVANIZADO, COM ROSCA BSP, DE 2 1/2" | UN | 98.6 | SINAPI3267 | FLANGE SEXTAVADO DE FERRO GALVANIZADO, COM ROSCA BSP, DE 2 1/2" | UN | 98.6
SINAPI | 3266 | FLANGE SEXTAVADO DE FERRO GALVANIZADO, COM ROSCA BSP, DE 2" | UN | 62.73 | SINAPI3266 | FLANGE SEXTAVADO DE FERRO GALVANIZADO, COM ROSCA BSP, DE 2" | UN | 62.73
SINAPI | 3263 | FLANGE SEXTAVADO DE FERRO GALVANIZADO, COM ROSCA BSP, DE 3/4" | UN | 25.1 | SINAPI3263 | FLANGE SEXTAVADO DE FERRO GALVANIZADO, COM ROSCA BSP, DE 3/4" | UN | 25.1
SINAPI | 3268 | FLANGE SEXTAVADO DE FERRO GALVANIZADO, COM ROSCA BSP, DE 3" | UN | 133.31 | SINAPI3268 | FLANGE SEXTAVADO DE FERRO GALVANIZADO, COM ROSCA BSP, DE 3" | UN | 133.31
SINAPI | 3271 | FLANGE SEXTAVADO DE FERRO GALVANIZADO, COM ROSCA BSP, DE 4" | UN | 197.08 | SINAPI3271 | FLANGE SEXTAVADO DE FERRO GALVANIZADO, COM ROSCA BSP, DE 4" | UN | 197.08
SINAPI | 3270 | FLANGE SEXTAVADO DE FERRO GALVANIZADO, COM ROSCA BSP, DE 6" | UN | 331.11 | SINAPI3270 | FLANGE SEXTAVADO DE FERRO GALVANIZADO, COM ROSCA BSP, DE 6" | UN | 331.11
SINAPI | 3275 | FORRO COMPOSTO POR PAINEIS DE LA DE VIDRO, REVESTIDOS EM PVC MICROPERFURADO, DE *1250 X 625* MM, ESPESSURA 15 MM (COM COLOCACAO) | M2 | 116.3 | SINAPI3275 | FORRO COMPOSTO POR PAINEIS DE LA DE VIDRO, REVESTIDOS EM PVC MICROPERFURADO, DE *1250 X 625* MM, ESPESSURA 15 MM (COM COLOCACAO) | M2 | 116.3
SINAPI | 39512 | FORRO DE FIBRA MINERAL EM PLACAS DE 1250 X 625 MM, E = 15 MM, BORDA RETA, COM PINTURA ANTIMOFO, APOIADO EM PERFIL DE ACO GALVANIZADO COM 24 MM DE BASE - INSTALADO | M2 | 114.99 | SINAPI39512 | FORRO DE FIBRA MINERAL EM PLACAS DE 1250 X 625 MM, E = 15 MM, BORDA RETA, COM PINTURA ANTIMOFO, APOIADO EM PERFIL DE ACO GALVANIZADO COM 24 MM DE BASE - INSTALADO | M2 | 114.99
SINAPI | 39511 | FORRO DE FIBRA MINERAL EM PLACAS DE 625 X 625 MM, E = 15 MM, BORDA RETA, COM PINTURA ANTIMOFO, APOIADO EM PERFIL DE ACO GALVANIZADO COM 24 MM DE BASE - INSTALADO | M2 | 125.43 | SINAPI39511 | FORRO DE FIBRA MINERAL EM PLACAS DE 625 X 625 MM, E = 15 MM, BORDA RETA, COM PINTURA ANTIMOFO, APOIADO EM PERFIL DE ACO GALVANIZADO COM 24 MM DE BASE - INSTALADO | M2 | 125.43
SINAPI | 39513 | FORRO DE FIBRA MINERAL EM PLACAS DE 625 X 625 MM, E = 15/16 MM, BORDA REBAIXADA, COM PINTURA ANTIMOFO, APOIADO EM PERFIL DE ACO GALVANIZADO COM 24 MM DE BASE - INSTALADO | M2 | 134.53 | SINAPI39513 | FORRO DE FIBRA MINERAL EM PLACAS DE 625 X 625 MM, E = 15/16 MM, BORDA REBAIXADA, COM PINTURA ANTIMOFO, APOIADO EM PERFIL DE ACO GALVANIZADO COM 24 MM DE BASE - INSTALADO | M2 | 134.53
SINAPI | 3286 | FORRO DE MADEIRA CEDRINHO OU EQUIVALENTE DA REGIAO, ENCAIXE MACHO/FEMEA COM FRISO, *10 X 1* CM (SEM COLOCACAO) | M2 | 140.29 | SINAPI3286 | FORRO DE MADEIRA CEDRINHO OU EQUIVALENTE DA REGIAO, ENCAIXE MACHO/FEMEA COM FRISO, *10 X 1* CM (SEM COLOCACAO) | M2 | 140.29
SINAPI | 3287 | FORRO DE MADEIRA CUMARU/IPE CHAMPANHE OU EQUIVALENTE DA REGIAO, ENCAIXE MACHO/FEMEA COM FRISO, *10 X 1* CM (SEM COLOCACAO) | M2 | 212 | SINAPI3287 | FORRO DE MADEIRA CUMARU/IPE CHAMPANHE OU EQUIVALENTE DA REGIAO, ENCAIXE MACHO/FEMEA COM FRISO, *10 X 1* CM (SEM COLOCACAO) | M2 | 212
SINAPI | 3283 | FORRO DE MADEIRA PINUS OU EQUIVALENTE DA REGIAO, ENCAIXE MACHO/FEMEA COM FRISO, *10 X 1* CM (SEM COLOCACAO) | M2 | 44.53 | SINAPI3283 | FORRO DE MADEIRA PINUS OU EQUIVALENTE DA REGIAO, ENCAIXE MACHO/FEMEA COM FRISO, *10 X 1* CM (SEM COLOCACAO) | M2 | 44.53
SINAPI | 11587 | FORRO DE PVC LISO, BRANCO, REGUA DE 10 CM, ESPESSURA APROXIMADA DE 8 MM (COM COLOCACAO / SEM ESTRUTURA METALICA) | M2 | 79.74 | SINAPI11587 | FORRO DE PVC LISO, BRANCO, REGUA DE 10 CM, ESPESSURA APROXIMADA DE 8 MM (COM COLOCACAO / SEM ESTRUTURA METALICA) | M2 | 79.74
SINAPI | 36225 | FORRO DE PVC LISO, BRANCO, REGUA DE 20 CM, ESPESSURA APROXIMADA DE 8 MM, COMPRIMENTO 6 M (SEM COLOCACAO) | M2 | 32.39 | SINAPI36225 | FORRO DE PVC LISO, BRANCO, REGUA DE 20 CM, ESPESSURA APROXIMADA DE 8 MM, COMPRIMENTO 6 M (SEM COLOCACAO) | M2 | 32.39
SINAPI | 36230 | FORRO DE PVC, FRISADO, BRANCO, REGUA DE 10 CM, ESPESSURA APROXIMADA DE 8 MM E COMPRIMENTO 6 M (SEM COLOCACAO) | M2 | 23.8 | SINAPI36230 | FORRO DE PVC, FRISADO, BRANCO, REGUA DE 10 CM, ESPESSURA APROXIMADA DE 8 MM E COMPRIMENTO 6 M (SEM COLOCACAO) | M2 | 23.8
SINAPI | 36238 | FORRO DE PVC, FRISADO, BRANCO, REGUA DE 20 CM, ESPESSURA APROXIMADA DE 8 MM E COMPRIMENTO 6 M (SEM COLOCACAO) | M2 | 23.26 | SINAPI36238 | FORRO DE PVC, FRISADO, BRANCO, REGUA DE 20 CM, ESPESSURA APROXIMADA DE 8 MM E COMPRIMENTO 6 M (SEM COLOCACAO) | M2 | 23.26
SINAPI | 39363 | FOSSA SEPTICA, SEM FILTRO, EM POLIETILENO DE ALTA DENSIDADE (PEAD), PARA 15 A 30 CONTRIBUINTES, CILINDRICA, COM TAMPA, CAPACIDADE APROXIMADA DE *5500* LITROS (NBR 7229) | UN | 6072.4 | SINAPI39363 | FOSSA SEPTICA, SEM FILTRO, EM POLIETILENO DE ALTA DENSIDADE (PEAD), PARA 15 A 30 CONTRIBUINTES, CILINDRICA, COM TAMPA, CAPACIDADE APROXIMADA DE *5500* LITROS (NBR 7229) | UN | 6072.4
SINAPI | 39361 | FOSSA SEPTICA, SEM FILTRO, EM POLIETILENO DE ALTA DENSIDADE (PEAD), PARA 4 A 7 CONTRIBUINTES, CILINDRICA, COM TAMPA, CAPACIDADE APROXIMADA DE *1100* LITROS (NBR 7229) | UN | 1855.16 | SINAPI39361 | FOSSA SEPTICA, SEM FILTRO, EM POLIETILENO DE ALTA DENSIDADE (PEAD), PARA 4 A 7 CONTRIBUINTES, CILINDRICA, COM TAMPA, CAPACIDADE APROXIMADA DE *1100* LITROS (NBR 7229) | UN | 1855.16
SINAPI | 39362 | FOSSA SEPTICA, SEM FILTRO, EM POLIETILENO DE ALTA DENSIDADE (PEAD), PARA 8 A 14 CONTRIBUINTES, CILINDRICA, COM TAMPA, CAPACIDADE APROXIMADA DE *3000* LITROS (NBR 7229) | UN | 3277.23 | SINAPI39362 | FOSSA SEPTICA, SEM FILTRO, EM POLIETILENO DE ALTA DENSIDADE (PEAD), PARA 8 A 14 CONTRIBUINTES, CILINDRICA, COM TAMPA, CAPACIDADE APROXIMADA DE *3000* LITROS (NBR 7229) | UN | 3277.23
SINAPI | 39364 | FOSSA SEPTICA,SEM FILTRO, EM POLIETILENO DE ALTA DENSIDADE (PEAD), PARA 40 A 52 CONTRIBUINTES, CILINDRICA, COM TAMPA, CAPACIDADE APROXIMADA DE *10000* LITROS (NBR 7229) | UN | 12808.3 | SINAPI39364 | FOSSA SEPTICA,SEM FILTRO, EM POLIETILENO DE ALTA DENSIDADE (PEAD), PARA 40 A 52 CONTRIBUINTES, CILINDRICA, COM TAMPA, CAPACIDADE APROXIMADA DE *10000* LITROS (NBR 7229) | UN | 12808.3
SINAPI | 14576 | FRESADORA DE ASFALTO A FRIO SOBRE ESTEIRAS, LARG. FRESAGEM 2,00 M, POT. 410 KW/550 HP | UN | 6008274.64 | SINAPI14576 | FRESADORA DE ASFALTO A FRIO SOBRE ESTEIRAS, LARG. FRESAGEM 2,00 M, POT. 410 KW/550 HP | UN | 6008274.64
SINAPI | 13877 | FRESADORA DE ASFALTO A FRIO SOBRE RODAS, LARG. FRESAGEM 1,00 M, POT. 155 KW/208 HP | UN | 2572052.76 | SINAPI13877 | FRESADORA DE ASFALTO A FRIO SOBRE RODAS, LARG. FRESAGEM 1,00 M, POT. 155 KW/208 HP | UN | 2572052.76
SINAPI | 7307 | FUNDO ANTICORROSIVO PARA METAIS FERROSOS (ZARCAO) | L | 49.38 | SINAPI7307 | FUNDO ANTICORROSIVO PARA METAIS FERROSOS (ZARCAO) | L | 49.38
SINAPI | 38122 | FUNDO PREPARADOR ACRILICO BASE AGUA | L | 20.85 | SINAPI38122 | FUNDO PREPARADOR ACRILICO BASE AGUA | L | 20.85
SINAPI | 43653 | FUNDO SINTETICO NIVELADOR BRANCO FOSCO PARA MADEIRA | L | 35.8 | SINAPI43653 | FUNDO SINTETICO NIVELADOR BRANCO FOSCO PARA MADEIRA | L | 35.8
SINAPI | 38633 | FURO PARA TORNEIRA OU OUTROS ACESSORIOS EM BANCADA DE MARMORE/ GRANITO OU OUTRO TIPO DE PEDRA NATURAL | UN | 17.29 | SINAPI38633 | FURO PARA TORNEIRA OU OUTROS ACESSORIOS EM BANCADA DE MARMORE/ GRANITO OU OUTRO TIPO DE PEDRA NATURAL | UN | 17.29
SINAPI | 12344 | FUSIVEL DIAZED 20 A TAMANHO DII, CAPACIDADE DE INTERRUPCAO DE 50 KA EM VCA E 8 KA EM VCC, TENSAO NOMINAL DE 500 V | UN | 4.49 | SINAPI12344 | FUSIVEL DIAZED 20 A TAMANHO DII, CAPACIDADE DE INTERRUPCAO DE 50 KA EM VCA E 8 KA EM VCC, TENSAO NOMINAL DE 500 V | UN | 4.49
SINAPI | 12343 | FUSIVEL DIAZED 35 A TAMANHO DIII, CAPACIDADE DE INTERRUPCAO DE 50 KA EM VCA E 8 KA EM VCC, TENSAO NOMINAL DE 500 V | UN | 6.96 | SINAPI12343 | FUSIVEL DIAZED 35 A TAMANHO DIII, CAPACIDADE DE INTERRUPCAO DE 50 KA EM VCA E 8 KA EM VCC, TENSAO NOMINAL DE 500 V | UN | 6.96
SINAPI | 3295 | FUSIVEL NH *36* A 80 AMPERES, TAMANHO 00, CAPACIDADE DE INTERRUPCAO DE 120 KA, TENSAO NOMINAL DE 500 V | UN | 24.33 | SINAPI3295 | FUSIVEL NH *36* A 80 AMPERES, TAMANHO 00, CAPACIDADE DE INTERRUPCAO DE 120 KA, TENSAO NOMINAL DE 500 V | UN | 24.33
SINAPI | 3302 | FUSIVEL NH 100 A TAMANHO 00, CAPACIDADE DE INTERRUPCAO DE 120 KA, TENSAO NOMINAL DE 500 V | UN | 25.44 | SINAPI3302 | FUSIVEL NH 100 A TAMANHO 00, CAPACIDADE DE INTERRUPCAO DE 120 KA, TENSAO NOMINAL DE 500 V | UN | 25.44
SINAPI | 3297 | FUSIVEL NH 125 A TAMANHO 00, CAPACIDADE DE INTERRUPCAO DE 120 KA, TENSAO NOMINAL DE 500 V | UN | 27.15 | SINAPI3297 | FUSIVEL NH 125 A TAMANHO 00, CAPACIDADE DE INTERRUPCAO DE 120 KA, TENSAO NOMINAL DE 500 V | UN | 27.15
SINAPI | 3294 | FUSIVEL NH 160 A TAMANHO 00, CAPACIDADE DE INTERRUPCAO DE 120 KA, TENSAO NOMINAL DE 500 V | UN | 27.57 | SINAPI3294 | FUSIVEL NH 160 A TAMANHO 00, CAPACIDADE DE INTERRUPCAO DE 120 KA, TENSAO NOMINAL DE 500 V | UN | 27.57
SINAPI | 3292 | FUSIVEL NH 20 A TAMANHO 000, CAPACIDADE DE INTERRUPCAO DE 120 KA, TENSAO NOMINAL DE 500 V | UN | 25.9 | SINAPI3292 | FUSIVEL NH 20 A TAMANHO 000, CAPACIDADE DE INTERRUPCAO DE 120 KA, TENSAO NOMINAL DE 500 V | UN | 25.9
SINAPI | 3298 | FUSIVEL NH 200 A 250 AMPERES, TAMANHO 1, CAPACIDADE DE INTERRUPCAO DE 120 KA, TENSAO NOMINAL DE 500 V | UN | 60.7 | SINAPI3298 | FUSIVEL NH 200 A 250 AMPERES, TAMANHO 1, CAPACIDADE DE INTERRUPCAO DE 120 KA, TENSAO NOMINAL DE 500 V | UN | 60.7
SINAPI | 34802 | GABIAO MANTA (COLCHAO) MALHA HEXAGONAL 6 X 8 CM (ZN/AL REVESTIDO COM POLIMERO), DIMENSOES 4,0 X 2,0 X 0,17 M (C X L X A) FIO 2 MM | UN | 1247.71 | SINAPI34802 | GABIAO MANTA (COLCHAO) MALHA HEXAGONAL 6 X 8 CM (ZN/AL REVESTIDO COM POLIMERO), DIMENSOES 4,0 X 2,0 X 0,17 M (C X L X A) FIO 2 MM | UN | 1247.71
SINAPI | 11588 | GABIAO MANTA (COLCHAO) MALHA HEXAGONAL 6 X 8 CM (ZN/AL REVESTIDO COM POLIMERO), FIO 2 MM, DIMENSOES 4,0 X 2,0 X 0,23 M (C X L X A) | UN | 1346.08 | SINAPI11588 | GABIAO MANTA (COLCHAO) MALHA HEXAGONAL 6 X 8 CM (ZN/AL REVESTIDO COM POLIMERO), FIO 2 MM, DIMENSOES 4,0 X 2,0 X 0,23 M (C X L X A) | UN | 1346.08
SINAPI | 34383 | GABIAO MANTA (COLCHAO) MALHA HEXAGONAL 6 X 8 CM (ZN/AL REVESTIDO COM POLIMERO), FIO 2 MM, DIMENSOES 4,0 X 2,0 X 0,3 M (C X L X A) | UN | 1480.78 | SINAPI34383 | GABIAO MANTA (COLCHAO) MALHA HEXAGONAL 6 X 8 CM (ZN/AL REVESTIDO COM POLIMERO), FIO 2 MM, DIMENSOES 4,0 X 2,0 X 0,3 M (C X L X A) | UN | 1480.78
SINAPI | 40451 | GABIAO MANTA (COLCHAO) MALHA HEXAGONAL 6 X 8 CM (ZN/AL REVESTIDO COM POLIMERO), FIO 2,0 MM, DIMENSOES 5,0 X 2,0 X 0,17 M (C X L X A) | M2 | 119.7 | SINAPI40451 | GABIAO MANTA (COLCHAO) MALHA HEXAGONAL 6 X 8 CM (ZN/AL REVESTIDO COM POLIMERO), FIO 2,0 MM, DIMENSOES 5,0 X 2,0 X 0,17 M (C X L X A) | M2 | 119.7
SINAPI | 40453 | GABIAO MANTA (COLCHAO) MALHA HEXAGONAL 6 X 8 CM (ZN/AL REVESTIDO COM POLIMERO), FIO 2,0 MM, DIMENSOES 5,0 X 2,0 X 0,23 M (C X L X A) | M2 | 129.51 | SINAPI40453 | GABIAO MANTA (COLCHAO) MALHA HEXAGONAL 6 X 8 CM (ZN/AL REVESTIDO COM POLIMERO), FIO 2,0 MM, DIMENSOES 5,0 X 2,0 X 0,23 M (C X L X A) | M2 | 129.51
SINAPI | 40452 | GABIAO MANTA (COLCHAO) MALHA HEXAGONAL 6 X 8 CM (ZN/AL REVESTIDO COM POLIMERO), FIO 2,0 MM, DIMENSOES 5,0 X 2,0 X 0,30 M (C X L X A) | M2 | 142.06 | SINAPI40452 | GABIAO MANTA (COLCHAO) MALHA HEXAGONAL 6 X 8 CM (ZN/AL REVESTIDO COM POLIMERO), FIO 2,0 MM, DIMENSOES 5,0 X 2,0 X 0,30 M (C X L X A) | M2 | 142.06
SINAPI | 11594 | GABIAO SACO MALHA HEXAGONAL 8 X 10 CM (ZN/AL REVESTIDO COM POLIMERO), FIO 2,4 MM, DIMENSOES 3,0 X 0,65 M | UN | 429.03 | SINAPI11594 | GABIAO SACO MALHA HEXAGONAL 8 X 10 CM (ZN/AL REVESTIDO COM POLIMERO), FIO 2,4 MM, DIMENSOES 3,0 X 0,65 M | UN | 429.03
SINAPI | 3311 | GABIAO SACO MALHA HEXAGONAL 8 X 10 CM (ZN/AL REVESTIDO COM POLIMERO), FIO 2,4 MM, H = 0,65 M | M3 | 429.03 | SINAPI3311 | GABIAO SACO MALHA HEXAGONAL 8 X 10 CM (ZN/AL REVESTIDO COM POLIMERO), FIO 2,4 MM, H = 0,65 M | M3 | 429.03
SINAPI | 11599 | GABIAO SACO MALHA HEXAGONAL 8 X 10 CM (ZN/AL), FIO 2,7 MM, DIMENSOES 4,0 X 0,65 M | UN | 570.56 | SINAPI11599 | GABIAO SACO MALHA HEXAGONAL 8 X 10 CM (ZN/AL), FIO 2,7 MM, DIMENSOES 4,0 X 0,65 M | UN | 570.56
SINAPI | 11593 | GABIAO TIPO CAIXA MALHA HEXAGONAL 8 X 10 CM (ZN/AL REVESTIDO COM POLIMERO), FIO 2,4 MM, DIMENSOES 2,0 X 1,0 X 1,0 M (C X L X A) | UN | 799.9 | SINAPI11593 | GABIAO TIPO CAIXA MALHA HEXAGONAL 8 X 10 CM (ZN/AL REVESTIDO COM POLIMERO), FIO 2,4 MM, DIMENSOES 2,0 X 1,0 X 1,0 M (C X L X A) | UN | 799.9
SINAPI | 3314 | GABIAO TIPO CAIXA MALHA HEXAGONAL 8 X 10 CM (ZN/AL REVESTIDO COM POLIMERO), FIO 2,4 MM, H = 0,50 M | M3 | 572.09 | SINAPI3314 | GABIAO TIPO CAIXA MALHA HEXAGONAL 8 X 10 CM (ZN/AL REVESTIDO COM POLIMERO), FIO 2,4 MM, H = 0,50 M | M3 | 572.09
SINAPI | 11597 | GABIAO TIPO CAIXA MALHA HEXAGONAL 8 X 10 CM (ZN/AL), FIO 2,7 MM, DIMENSOES 2,0 X 1,0 X 1,0 M (C X L X A) | UN | 665.27 | SINAPI11597 | GABIAO TIPO CAIXA MALHA HEXAGONAL 8 X 10 CM (ZN/AL), FIO 2,7 MM, DIMENSOES 2,0 X 1,0 X 1,0 M (C X L X A) | UN | 665.27
SINAPI | 3309 | GABIAO TIPO CAIXA MALHA HEXAGONAL 8 X 10 CM (ZN/AL), FIO 2,7 MM, H = 0,50 M | M3 | 454.32 | SINAPI3309 | GABIAO TIPO CAIXA MALHA HEXAGONAL 8 X 10 CM (ZN/AL), FIO 2,7 MM, H = 0,50 M | M3 | 454.32
SINAPI | 34612 | GABIAO TIPO CAIXA PARA SOLO REFORCADO, MALHA HEXAGONAL DE DUPLA TORCAO 8 X 10 CM (ZN/AL REVESTIDO COM POLIMERO), FIO 2,7 MM, DIMENSOES 2,0 X 1,0 X 0,5 M, COM CAUDA DE 3,0 M | UN | 822.82 | SINAPI34612 | GABIAO TIPO CAIXA PARA SOLO REFORCADO, MALHA HEXAGONAL DE DUPLA TORCAO 8 X 10 CM (ZN/AL REVESTIDO COM POLIMERO), FIO 2,7 MM, DIMENSOES 2,0 X 1,0 X 0,5 M, COM CAUDA DE 3,0 M | UN | 822.82
SINAPI | 34635 | GABIAO TIPO CAIXA PARA SOLO REFORCADO, MALHA HEXAGONAL DE DUPLA TORCAO 8 X 10 CM (ZN/AL REVESTIDO COM POLIMERO), FIO 2,7 MM, DIMENSOES 2,0 X 1,0 X 1,0 M, COM CAUDA DE 3,0 M | UN | 1058.11 | SINAPI34635 | GABIAO TIPO CAIXA PARA SOLO REFORCADO, MALHA HEXAGONAL DE DUPLA TORCAO 8 X 10 CM (ZN/AL REVESTIDO COM POLIMERO), FIO 2,7 MM, DIMENSOES 2,0 X 1,0 X 1,0 M, COM CAUDA DE 3,0 M | UN | 1058.11
SINAPI | 34633 | GABIAO TIPO CAIXA PARA SOLO REFORCADO, MALHA HEXAGONAL DE DUPLA TORCAO 8 X 10 CM (ZN/AL REVESTIDO COM POLIMERO), FIO 2,7 MM, DIMENSOES 2,0 X 1,0 X 1,0 M, COM CAUDA DE 4,0 M | UN | 1166.32 | SINAPI34633 | GABIAO TIPO CAIXA PARA SOLO REFORCADO, MALHA HEXAGONAL DE DUPLA TORCAO 8 X 10 CM (ZN/AL REVESTIDO COM POLIMERO), FIO 2,7 MM, DIMENSOES 2,0 X 1,0 X 1,0 M, COM CAUDA DE 4,0 M | UN | 1166.32
SINAPI | 40440 | GABIAO TIPO CAIXA PARA SOLO REFORCADO, MALHA HEXAGONAL 8 X 10 CM (ZN/AL REVESTIDO COM POLIMERO), FIO 2,7 MM, DIMENSOES 2,0 X 1,0 X 0,5 M, COM CAUDA DE 4,0 M | M3 | 595.89 | SINAPI40440 | GABIAO TIPO CAIXA PARA SOLO REFORCADO, MALHA HEXAGONAL 8 X 10 CM (ZN/AL REVESTIDO COM POLIMERO), FIO 2,7 MM, DIMENSOES 2,0 X 1,0 X 0,5 M, COM CAUDA DE 4,0 M | M3 | 595.89
SINAPI | 40441 | GABIAO TIPO CAIXA PARA SOLO REFORCADO, MALHA HEXAGONAL 8 X 10 CM (ZN/AL REVESTIDO COM POLIMERO), FIO 2,7 MM, DIMENSOES 2,0 X 1,0 X 1,0 M, COM CAUDA DE 4,0 M | M3 | 380.44 | SINAPI40441 | GABIAO TIPO CAIXA PARA SOLO REFORCADO, MALHA HEXAGONAL 8 X 10 CM (ZN/AL REVESTIDO COM POLIMERO), FIO 2,7 MM, DIMENSOES 2,0 X 1,0 X 1,0 M, COM CAUDA DE 4,0 M | M3 | 380.44
SINAPI | 40449 | GABIAO TIPO CAIXA TRAPEZOIDAL, MALHA HEXAGONAL 10 X 12 CM (ZN/AL REVESTIDO COM POLIMERO) FIO 2,7 MM, FACE COM 65 GRAUS, COM GEOSSINTETICO, DIMENSOES 2,0 X 1,5 X 1,0 M (C X L X A) | M3 | 319.82 | SINAPI40449 | GABIAO TIPO CAIXA TRAPEZOIDAL, MALHA HEXAGONAL 10 X 12 CM (ZN/AL REVESTIDO COM POLIMERO) FIO 2,7 MM, FACE COM 65 GRAUS, COM GEOSSINTETICO, DIMENSOES 2,0 X 1,5 X 1,0 M (C X L X A) | M3 | 319.82
SINAPI | 34800 | GABIAO TIPO CAIXA, MALHA HEXAGONAL 8 X 10 CM (ZN/AL REVESTIDO COM POLIMERO), FIO DE 2,4 MM, DIMENSOES 2,0 X 1,0 X 1,0 M (C X L X A) | M3 | 399.94 | SINAPI34800 | GABIAO TIPO CAIXA, MALHA HEXAGONAL 8 X 10 CM (ZN/AL REVESTIDO COM POLIMERO), FIO DE 2,4 MM, DIMENSOES 2,0 X 1,0 X 1,0 M (C X L X A) | M3 | 399.94
SINAPI | 11592 | GABIAO TIPO CAIXA, MALHA HEXAGONAL 8 X 10 CM (ZN/AL REVESTIDO COM POLIMERO), FIO 2,4 MM, DIMENSOES 2,0 X 1,0 X 0,5 M (C X L X A) | UN | 572.09 | SINAPI11592 | GABIAO TIPO CAIXA, MALHA HEXAGONAL 8 X 10 CM (ZN/AL REVESTIDO COM POLIMERO), FIO 2,4 MM, DIMENSOES 2,0 X 1,0 X 0,5 M (C X L X A) | UN | 572.09
SINAPI | 40438 | GABIAO TIPO CAIXA, MALHA HEXAGONAL 8 X 10 CM (ZN/AL), FIO DE 2,7 MM, DIMENSOES 2,0 X 1,0 X 1,0 M (C X L X A) | M3 | 266.45 | SINAPI40438 | GABIAO TIPO CAIXA, MALHA HEXAGONAL 8 X 10 CM (ZN/AL), FIO DE 2,7 MM, DIMENSOES 2,0 X 1,0 X 1,0 M (C X L X A) | M3 | 266.45
SINAPI | 40436 | GABIAO TIPO CAIXA, MALHA HEXAGONAL 8 X 10 CM (ZN/AL), FIO DE 2,7 MM, DIMENSOES 5,0 X 1,0 X 1,0 M (C X L X A) | M3 | 332.24 | SINAPI40436 | GABIAO TIPO CAIXA, MALHA HEXAGONAL 8 X 10 CM (ZN/AL), FIO DE 2,7 MM, DIMENSOES 5,0 X 1,0 X 1,0 M (C X L X A) | M3 | 332.24
SINAPI | 11596 | GABIAO TIPO CAIXA, MALHA HEXAGONAL 8 X 10 CM (ZN/AL), FIO 2,7 MM, DIMENSOES 2,0 X 1,0 X 0,5 M (C X L X A) | UN | 454.32 | SINAPI11596 | GABIAO TIPO CAIXA, MALHA HEXAGONAL 8 X 10 CM (ZN/AL), FIO 2,7 MM, DIMENSOES 2,0 X 1,0 X 0,5 M (C X L X A) | UN | 454.32
SINAPI | 4315 | GANCHO CHATO EM ACO GALVANIZADO, L = 110 MM, RECOBRIMENTO = 100MM, SECAO 1/8 X 1/2" (3 MM X 12 MM), PARA FIXAR TELHA DE FIBROCIMENTO ONDULADA | UN | 3.02 | SINAPI4315 | GANCHO CHATO EM ACO GALVANIZADO, L = 110 MM, RECOBRIMENTO = 100MM, SECAO 1/8 X 1/2" (3 MM X 12 MM), PARA FIXAR TELHA DE FIBROCIMENTO ONDULADA | UN | 3.02
SINAPI | 402 | GANCHO OLHAL EM ACO GALVANIZADO, ESPESSURA 16MM, ABERTURA 21MM | UN | 12.11 | SINAPI402 | GANCHO OLHAL EM ACO GALVANIZADO, ESPESSURA 16MM, ABERTURA 21MM | UN | 12.11
SINAPI | 4226 | GAS DE COZINHA - GLP | KG | 8.13 | SINAPI4226 | GAS DE COZINHA - GLP | KG | 8.13
SINAPI | 4222 | GASOLINA COMUM | L | 6.09 | SINAPI4222 | GASOLINA COMUM | L | 6.09
SINAPI | 34804 | GEOGRELHA TECIDA COM FILAMENTOS DE POLIESTER + PVC, RESISTENCIA LONGITUDINAL: 90 KN/M, RESISTENCIA TRANSVERSAL: 30 KN/M, ALONGAMENTO = 12 POR CENTO | M2 | 48.29 | SINAPI34804 | GEOGRELHA TECIDA COM FILAMENTOS DE POLIESTER + PVC, RESISTENCIA LONGITUDINAL: 90 KN/M, RESISTENCIA TRANSVERSAL: 30 KN/M, ALONGAMENTO = 12 POR CENTO | M2 | 48.29
SINAPI | 4013 | GEOTEXTIL NAO TECIDO AGULHADO DE FILAMENTOS CONTINUOS 100% POLIESTER, RESITENCIA A TRACAO = 09 KN/M | M2 | 6.18 | SINAPI4013 | GEOTEXTIL NAO TECIDO AGULHADO DE FILAMENTOS CONTINUOS 100% POLIESTER, RESITENCIA A TRACAO = 09 KN/M | M2 | 6.18
SINAPI | 4011 | GEOTEXTIL NAO TECIDO AGULHADO DE FILAMENTOS CONTINUOS 100% POLIESTER, RESITENCIA A TRACAO = 10 KN/M | M2 | 6.9 | SINAPI4011 | GEOTEXTIL NAO TECIDO AGULHADO DE FILAMENTOS CONTINUOS 100% POLIESTER, RESITENCIA A TRACAO = 10 KN/M | M2 | 6.9
SINAPI | 4021 | GEOTEXTIL NAO TECIDO AGULHADO DE FILAMENTOS CONTINUOS 100% POLIESTER, RESITENCIA A TRACAO = 14 KN/M | M2 | 8.61 | SINAPI4021 | GEOTEXTIL NAO TECIDO AGULHADO DE FILAMENTOS CONTINUOS 100% POLIESTER, RESITENCIA A TRACAO = 14 KN/M | M2 | 8.61
SINAPI | 4019 | GEOTEXTIL NAO TECIDO AGULHADO DE FILAMENTOS CONTINUOS 100% POLIESTER, RESITENCIA A TRACAO = 16 KN/M | M2 | 10.34 | SINAPI4019 | GEOTEXTIL NAO TECIDO AGULHADO DE FILAMENTOS CONTINUOS 100% POLIESTER, RESITENCIA A TRACAO = 16 KN/M | M2 | 10.34
SINAPI | 4012 | GEOTEXTIL NAO TECIDO AGULHADO DE FILAMENTOS CONTINUOS 100% POLIESTER, RESITENCIA A TRACAO = 21 KN/M | M2 | 13.85 | SINAPI4012 | GEOTEXTIL NAO TECIDO AGULHADO DE FILAMENTOS CONTINUOS 100% POLIESTER, RESITENCIA A TRACAO = 21 KN/M | M2 | 13.85
SINAPI | 4020 | GEOTEXTIL NAO TECIDO AGULHADO DE FILAMENTOS CONTINUOS 100% POLIESTER, RESITENCIA A TRACAO = 26 KN/M | M2 | 17.34 | SINAPI4020 | GEOTEXTIL NAO TECIDO AGULHADO DE FILAMENTOS CONTINUOS 100% POLIESTER, RESITENCIA A TRACAO = 26 KN/M | M2 | 17.34
SINAPI | 4018 | GEOTEXTIL NAO TECIDO AGULHADO DE FILAMENTOS CONTINUOS 100% POLIESTER, RESITENCIA A TRACAO = 31 KN/M | M2 | 20.78 | SINAPI4018 | GEOTEXTIL NAO TECIDO AGULHADO DE FILAMENTOS CONTINUOS 100% POLIESTER, RESITENCIA A TRACAO = 31 KN/M | M2 | 20.78
SINAPI | 36498 | GERADOR PORTATIL MONOFASICO, POTENCIA 5500 VA, MOTOR A GASOLINA, POTENCIA DO MOTOR 13 CV | UN | 8600.61 | SINAPI36498 | GERADOR PORTATIL MONOFASICO, POTENCIA 5500 VA, MOTOR A GASOLINA, POTENCIA DO MOTOR 13 CV | UN | 8600.61
SINAPI | 12872 | GESSEIRO (HORISTA) | H | 19.36 | SINAPI12872 | GESSEIRO (HORISTA) | H | 19.36
SINAPI | 41075 | GESSEIRO (MENSALISTA) | MÊS | 3419.46 | SINAPI41075 | GESSEIRO (MENSALISTA) | MÊS | 3419.46
SINAPI | 44324 | GESSO COLA, EM PO, PARA FIXACAO DE MOLDURAS, SANCAS E BLOCOS DE GESSO | KG | 2.88 | SINAPI44324 | GESSO COLA, EM PO, PARA FIXACAO DE MOLDURAS, SANCAS E BLOCOS DE GESSO | KG | 2.88
SINAPI | 3315 | GESSO EM PO PARA REVESTIMENTOS/MOLDURAS/SANCAS E USO GERAL | KG | 0.83 | SINAPI3315 | GESSO EM PO PARA REVESTIMENTOS/MOLDURAS/SANCAS E USO GERAL | KG | 0.83
SINAPI | 36870 | GESSO PROJETADO | KG | 0.64 | SINAPI36870 | GESSO PROJETADO | KG | 0.64
SINAPI | 5092 | GONZO DE EMBUTIR, EM LATAO / ZAMAC, *20 X 48* MM, PARA JANELA BASCULANTE / PIVOTANTE, JOGO COM 4 PECAS (PAR) - INCLUI PARAFUSOS | PAR | 17.85 | SINAPI5092 | GONZO DE EMBUTIR, EM LATAO / ZAMAC, *20 X 48* MM, PARA JANELA BASCULANTE / PIVOTANTE, JOGO COM 4 PECAS (PAR) - INCLUI PARAFUSOS | PAR | 17.85
SINAPI | 11462 | GONZO DE SOBREPOR, EM LATAO / ZAMAC, PARA JANELA PIVOTANTE - INCLUI PARAFUSOS | PAR | 18.26 | SINAPI11462 | GONZO DE SOBREPOR, EM LATAO / ZAMAC, PARA JANELA PIVOTANTE - INCLUI PARAFUSOS | PAR | 18.26
SINAPI | 36529 | GRADE DE DISCOS COM CONTROLE REMOTO, REBOCAVEL, COM 24 DISCOS 24" X 6 MM, COM PNEUS PARA TRANSPORTE | UN | 62627.55 | SINAPI36529 | GRADE DE DISCOS COM CONTROLE REMOTO, REBOCAVEL, COM 24 DISCOS 24" X 6 MM, COM PNEUS PARA TRANSPORTE | UN | 62627.55
SINAPI | 3318 | GRADE DE DISCOS MECANICA 20X24" COM 20 DISCOS 24" X 6MM COM PNEUS PARA TRANSPORTE | UN | 49100 | SINAPI3318 | GRADE DE DISCOS MECANICA 20X24" COM 20 DISCOS 24" X 6MM COM PNEUS PARA TRANSPORTE | UN | 49100
SINAPI | 3324 | GRAMA BATATAIS EM PLACAS, SEM PLANTIO | M2 | 10.89 | SINAPI3324 | GRAMA BATATAIS EM PLACAS, SEM PLANTIO | M2 | 10.89
SINAPI | 3322 | GRAMA ESMERALDA OU SAO CARLOS OU CURITIBANA, EM PLACAS, SEM PLANTIO | M2 | 15.25 | SINAPI3322 | GRAMA ESMERALDA OU SAO CARLOS OU CURITIBANA, EM PLACAS, SEM PLANTIO | M2 | 15.25
SINAPI | 5076 | GRAMPO DE ACO POLIDO 1" X 9 | KG | 18.43 | SINAPI5076 | GRAMPO DE ACO POLIDO 1" X 9 | KG | 18.43
SINAPI | 5077 | GRAMPO DE ACO POLIDO 7/8" X 9 | KG | 20.37 | SINAPI5077 | GRAMPO DE ACO POLIDO 7/8" X 9 | KG | 20.37
SINAPI | 11837 | GRAMPO LINHA VIVA DE LATAO ESTANHADO, DIAMETRO DO CONDUTOR PRINCIPAL DE 10 A 120 MM2, DIAMETRO DA DERIVACAO DE 10 A 70 MM2 | UN | 104.77 | SINAPI11837 | GRAMPO LINHA VIVA DE LATAO ESTANHADO, DIAMETRO DO CONDUTOR PRINCIPAL DE 10 A 120 MM2, DIAMETRO DA DERIVACAO DE 10 A 70 MM2 | UN | 104.77
SINAPI | 38055 | GRAMPO METALICO TIPO OLHAL PARA HASTE DE ATERRAMENTO DE 1/2", CONDUTOR DE *10* A 50 MM2 | UN | 9.5 | SINAPI38055 | GRAMPO METALICO TIPO OLHAL PARA HASTE DE ATERRAMENTO DE 1/2", CONDUTOR DE *10* A 50 MM2 | UN | 9.5
SINAPI | 415 | GRAMPO METALICO TIPO OLHAL PARA HASTE DE ATERRAMENTO DE 1", CONDUTOR DE *10* A 50 MM2 | UN | 42.96 | SINAPI415 | GRAMPO METALICO TIPO OLHAL PARA HASTE DE ATERRAMENTO DE 1", CONDUTOR DE *10* A 50 MM2 | UN | 42.96
SINAPI | 416 | GRAMPO METALICO TIPO OLHAL PARA HASTE DE ATERRAMENTO DE 3/4", CONDUTOR DE *10* A 50 MM2 | UN | 15.73 | SINAPI416 | GRAMPO METALICO TIPO OLHAL PARA HASTE DE ATERRAMENTO DE 3/4", CONDUTOR DE *10* A 50 MM2 | UN | 15.73
SINAPI | 425 | GRAMPO METALICO TIPO OLHAL PARA HASTE DE ATERRAMENTO DE 5/8", CONDUTOR DE *10* A 50 MM2 | UN | 9.75 | SINAPI425 | GRAMPO METALICO TIPO OLHAL PARA HASTE DE ATERRAMENTO DE 5/8", CONDUTOR DE *10* A 50 MM2 | UN | 9.75
SINAPI | 426 | GRAMPO METALICO TIPO U PARA HASTE DE ATERRAMENTO DE ATE 3/4", CONDUTOR DE 10 A 25 MM2 | UN | 53.69 | SINAPI426 | GRAMPO METALICO TIPO U PARA HASTE DE ATERRAMENTO DE ATE 3/4", CONDUTOR DE 10 A 25 MM2 | UN | 53.69
SINAPI | 38056 | GRAMPO METALICO TIPO U PARA HASTE DE ATERRAMENTO DE ATE 5/8", CONDUTOR DE 10 A 25 MM2 | UN | 52.43 | SINAPI38056 | GRAMPO METALICO TIPO U PARA HASTE DE ATERRAMENTO DE ATE 5/8", CONDUTOR DE 10 A 25 MM2 | UN | 52.43
SINAPI | 1564 | GRAMPO PARALELO METALICO PARA CABO DE 6 A 50 MM2, COM 2 PARAFUSOS | UN | 20.01 | SINAPI1564 | GRAMPO PARALELO METALICO PARA CABO DE 6 A 50 MM2, COM 2 PARAFUSOS | UN | 20.01
SINAPI | 11032 | GRAMPO U DE 5/8" N8 EM ACO GALVANIZADO | UN | 17.03 | SINAPI11032 | GRAMPO U DE 5/8" N8 EM ACO GALVANIZADO | UN | 17.03
SINAPI | 36786 | GRANALHA DE ACO, ANGULAR (GRIT), PARA JATEAMENTO, PENEIRA 0,117 A 1,00 MM, (SAE G-40 A G-80) | SC25KG | 154.64 | SINAPI36786 | GRANALHA DE ACO, ANGULAR (GRIT), PARA JATEAMENTO, PENEIRA 0,117 A 1,00 MM, (SAE G-40 A G-80) | SC25KG | 154.64
SINAPI | 36785 | GRANALHA DE ACO, ANGULAR (GRIT), PARA JATEAMENTO, PENEIRA 1,41 A 1,19 MM (SAE G16) | SC25KG | 134.38 | SINAPI36785 | GRANALHA DE ACO, ANGULAR (GRIT), PARA JATEAMENTO, PENEIRA 1,41 A 1,19 MM (SAE G16) | SC25KG | 134.38
SINAPI | 36782 | GRANALHA DE ACO, ESFERICA (SHOT), PARA JATEAMENTO, PENEIRA 0,40 A 1,00 MM (SAE S-170 A S-280) | SC25KG | 160.4 | SINAPI36782 | GRANALHA DE ACO, ESFERICA (SHOT), PARA JATEAMENTO, PENEIRA 0,40 A 1,00 MM (SAE S-170 A S-280) | SC25KG | 160.4
SINAPI | 44481 | GRANALHA DE ACO, ESFERICA (SHOT), PARA JATEAMENTO, PENEIRA 1,19 A 1,00 MM (SAE S390) | SC25KG | 180.68 | SINAPI44481 | GRANALHA DE ACO, ESFERICA (SHOT), PARA JATEAMENTO, PENEIRA 1,19 A 1,00 MM (SAE S390) | SC25KG | 180.68
SINAPI | 4824 | GRANILHA/ GRANA/ PEDRISCO OU AGREGADO EM MARMORE/ GRANITO/ QUARTZO E CALCARIO, PRETO, CINZA, PALHA OU BRANCO | KG | 0.46 | SINAPI4824 | GRANILHA/ GRANA/ PEDRISCO OU AGREGADO EM MARMORE/ GRANITO/ QUARTZO E CALCARIO, PRETO, CINZA, PALHA OU BRANCO | KG | 0.46
SINAPI | 11795 | GRANITO PARA BANCADA, POLIDO, TIPO ANDORINHA/ QUARTZ/ CASTELO/ CORUMBA OU OUTROS EQUIVALENTES DA REGIAO, E= *2,5* CM | M2 | 455.84 | SINAPI11795 | GRANITO PARA BANCADA, POLIDO, TIPO ANDORINHA/ QUARTZ/ CASTELO/ CORUMBA OU OUTROS EQUIVALENTES DA REGIAO, E= *2,5* CM | M2 | 455.84
SINAPI | 134 | GRAUTE CIMENTICIO PARA USO GERAL | KG | 1.5 | SINAPI134 | GRAUTE CIMENTICIO PARA USO GERAL | KG | 1.5
SINAPI | 4229 | GRAXA LUBRIFICANTE A BASE DE LITIO, DE MULTIPLAS APLICACOES E CONTENDO ADITIVOS DE EXTREMA PRESSAO (GRAU DE VISCOSIDADE NLGI 2) | KG | 44.02 | SINAPI4229 | GRAXA LUBRIFICANTE A BASE DE LITIO, DE MULTIPLAS APLICACOES E CONTENDO ADITIVOS DE EXTREMA PRESSAO (GRAU DE VISCOSIDADE NLGI 2) | KG | 44.02
SINAPI | 11731 | GRELHA FIXA, EM PVC BRANCA, QUADRADA, 150 X 150 MM, PARA RALOS E CAIXAS | UN | 8.72 | SINAPI11731 | GRELHA FIXA, EM PVC BRANCA, QUADRADA, 150 X 150 MM, PARA RALOS E CAIXAS | UN | 8.72
SINAPI | 11732 | GRELHA FIXA, PVC CROMADA, REDONDA, 150 MM, PARA RALOS E CAIXAS | UN | 22.86 | SINAPI11732 | GRELHA FIXA, PVC CROMADA, REDONDA, 150 MM, PARA RALOS E CAIXAS | UN | 22.86
SINAPI | 11244 | GRELHA FOFO ARTICULADA, CARGA MAXIMA 1,5 T, *300 X 1000* MM, E= *15* MM | UN | 209.66 | SINAPI11244 | GRELHA FOFO ARTICULADA, CARGA MAXIMA 1,5 T, *300 X 1000* MM, E= *15* MM | UN | 209.66
SINAPI | 11235 | GRELHA FOFO SIMPLES COM REQUADRO, CARGA MAXIMA 1,5 T, 150 X 1000 MM, E= *15* MM | UN | 159.99 | SINAPI11235 | GRELHA FOFO SIMPLES COM REQUADRO, CARGA MAXIMA 1,5 T, 150 X 1000 MM, E= *15* MM | UN | 159.99
SINAPI | 11236 | GRELHA FOFO SIMPLES COM REQUADRO, CARGA MAXIMA 1,5 T, 200 X 1000 MM, E= *15* MM | UN | 203.33 | SINAPI11236 | GRELHA FOFO SIMPLES COM REQUADRO, CARGA MAXIMA 1,5 T, 200 X 1000 MM, E= *15* MM | UN | 203.33
SINAPI | 11245 | GRELHA FOFO SIMPLES COM REQUADRO, CARGA MAXIMA 12,5 T, *300 X 1000* MM, E= *15* MM, AREA ESTACIONAMENTO CARRO PASSEIO | UN | 289.99 | SINAPI11245 | GRELHA FOFO SIMPLES COM REQUADRO, CARGA MAXIMA 12,5 T, *300 X 1000* MM, E= *15* MM, AREA ESTACIONAMENTO CARRO PASSEIO | UN | 289.99
SINAPI | 36494 | GRUA ASCENCIONAL, LANCA DE 30 M, CAPACIDADE DE 1,0 T A 30 M, ALTURA ATE 39 M | UN | 746558.98 | SINAPI36494 | GRUA ASCENCIONAL, LANCA DE 30 M, CAPACIDADE DE 1,0 T A 30 M, ALTURA ATE 39 M | UN | 746558.98
SINAPI | 36493 | GRUA ASCENCIONAL, LANCA DE 42 M, CAPACIDADE DE 1,5 T A 30 M, ALTURA ATE 39 M | UN | 845821 | SINAPI36493 | GRUA ASCENCIONAL, LANCA DE 42 M, CAPACIDADE DE 1,5 T A 30 M, ALTURA ATE 39 M | UN | 845821
SINAPI | 36492 | GRUA ASCENCIONAL, LANCA DE 50 M, CAPACIDADE DE 2,33 T A 30 M, ALTURA ATE 48 M | UN | 1571214.64 | SINAPI36492 | GRUA ASCENCIONAL, LANCA DE 50 M, CAPACIDADE DE 2,33 T A 30 M, ALTURA ATE 48 M | UN | 1571214.64
SINAPI | 36499 | GRUPO GERADOR A GASOLINA, POTENCIA NOMINAL 2,2 KW, TENSAO DE SAIDA 110/220 V, MOTOR POTENCIA 6,5 HP | UN | 4644.33 | SINAPI36499 | GRUPO GERADOR A GASOLINA, POTENCIA NOMINAL 2,2 KW, TENSAO DE SAIDA 110/220 V, MOTOR POTENCIA 6,5 HP | UN | 4644.33
SINAPI | 13533 | GRUPO GERADOR DE SOLDA ELETRICA, COM MAQUINA DE SOLDA, ATE 400 AMPERES E GERADOR A DIESEL 30 CV, MOTOR 4 CILINDROS, TANQUE COMBUST., CARENAGEM DE PROTECAO SOBRE RODAS | UN | 212898.11 | SINAPI13533 | GRUPO GERADOR DE SOLDA ELETRICA, COM MAQUINA DE SOLDA, ATE 400 AMPERES E GERADOR A DIESEL 30 CV, MOTOR 4 CILINDROS, TANQUE COMBUST., CARENAGEM DE PROTECAO SOBRE RODAS | UN | 212898.11
SINAPI | 13333 | GRUPO GERADOR DE SOLDA ELETRICA, COM MAQUINA DE SOLDA, ATE 400 AMPERES E GERADOR A DIESEL 60 CV, MOTOR 4 CILINDROS, TANQUE COMBUST., CARENAGEM DE PROTECAO SOBRE RODAS | UN | 238170.66 | SINAPI13333 | GRUPO GERADOR DE SOLDA ELETRICA, COM MAQUINA DE SOLDA, ATE 400 AMPERES E GERADOR A DIESEL 60 CV, MOTOR 4 CILINDROS, TANQUE COMBUST., CARENAGEM DE PROTECAO SOBRE RODAS | UN | 238170.66
SINAPI | 39585 | GRUPO GERADOR DIESEL, COM CARENAGEM, POTENCIA STANDART ENTRE 100 E 110 KVA, VELOCIDADE DE 1800 RPM, FREQUENCIA DE 60 HZ | UN | 153786.79 | SINAPI39585 | GRUPO GERADOR DIESEL, COM CARENAGEM, POTENCIA STANDART ENTRE 100 E 110 KVA, VELOCIDADE DE 1800 RPM, FREQUENCIA DE 60 HZ | UN | 153786.79
SINAPI | 39586 | GRUPO GERADOR DIESEL, COM CARENAGEM, POTENCIA STANDART ENTRE 140 E 150 KVA, VELOCIDADE DE 1800 RPM, FREQUENCIA DE 60 HZ | UN | 180381.49 | SINAPI39586 | GRUPO GERADOR DIESEL, COM CARENAGEM, POTENCIA STANDART ENTRE 140 E 150 KVA, VELOCIDADE DE 1800 RPM, FREQUENCIA DE 60 HZ | UN | 180381.49
SINAPI | 39587 | GRUPO GERADOR DIESEL, COM CARENAGEM, POTENCIA STANDART ENTRE 210 E 220 KVA, VELOCIDADE DE 1800 RPM, FREQUENCIA DE 60 HZ | UN | 219695.42 | SINAPI39587 | GRUPO GERADOR DIESEL, COM CARENAGEM, POTENCIA STANDART ENTRE 210 E 220 KVA, VELOCIDADE DE 1800 RPM, FREQUENCIA DE 60 HZ | UN | 219695.42
SINAPI | 39588 | GRUPO GERADOR DIESEL, COM CARENAGEM, POTENCIA STANDART ENTRE 250 E 260 KVA, VELOCIDADE DE 1800 RPM, FREQUENCIA DE 60 HZ | UN | 254384.16 | SINAPI39588 | GRUPO GERADOR DIESEL, COM CARENAGEM, POTENCIA STANDART ENTRE 250 E 260 KVA, VELOCIDADE DE 1800 RPM, FREQUENCIA DE 60 HZ | UN | 254384.16
SINAPI | 39584 | GRUPO GERADOR DIESEL, COM CARENAGEM, POTENCIA STANDART ENTRE 50 E 55 KVA, VELOCIDADE DE 1800 RPM, FREQUENCIA DE 60 HZ | UN | 136951.18 | SINAPI39584 | GRUPO GERADOR DIESEL, COM CARENAGEM, POTENCIA STANDART ENTRE 50 E 55 KVA, VELOCIDADE DE 1800 RPM, FREQUENCIA DE 60 HZ | UN | 136951.18
SINAPI | 39590 | GRUPO GERADOR DIESEL, SEM CARENAGEM, POTENCIA STANDART ENTRE 100 E 110 KVA, VELOCIDADE DE 1800 RPM, FREQUENCIA DE 60 HZ | UN | 133667.32 | SINAPI39590 | GRUPO GERADOR DIESEL, SEM CARENAGEM, POTENCIA STANDART ENTRE 100 E 110 KVA, VELOCIDADE DE 1800 RPM, FREQUENCIA DE 60 HZ | UN | 133667.32
SINAPI | 39592 | GRUPO GERADOR DIESEL, SEM CARENAGEM, POTENCIA STANDART ENTRE 210 E 220 KVA, VELOCIDADE DE 1800 RPM, FREQUENCIA DE 60 HZ | UN | 192083.16 | SINAPI39592 | GRUPO GERADOR DIESEL, SEM CARENAGEM, POTENCIA STANDART ENTRE 210 E 220 KVA, VELOCIDADE DE 1800 RPM, FREQUENCIA DE 60 HZ | UN | 192083.16
SINAPI | 39593 | GRUPO GERADOR DIESEL, SEM CARENAGEM, POTENCIA STANDART ENTRE 250 E 260 KVA, VELOCIDADE DE 1800 RPM, FREQUENCIA DE 60 HZ | UN | 219695.42 | SINAPI39593 | GRUPO GERADOR DIESEL, SEM CARENAGEM, POTENCIA STANDART ENTRE 250 E 260 KVA, VELOCIDADE DE 1800 RPM, FREQUENCIA DE 60 HZ | UN | 219695.42
SINAPI | 14254 | GRUPO GERADOR DIESEL, SEM CARENAGEM, POTENCIA STANDART ENTRE 80 E 90 KVA, VELOCIDADE DE 1800 RPM, FREQUENCIA DE 60 HZ | UN | 124879.5 | SINAPI14254 | GRUPO GERADOR DIESEL, SEM CARENAGEM, POTENCIA STANDART ENTRE 80 E 90 KVA, VELOCIDADE DE 1800 RPM, FREQUENCIA DE 60 HZ | UN | 124879.5
SINAPI | 44494 | GRUPO GERADOR ESTACIONARIO SILENCIADO, POTENCIA 50 KVA, MOTOR DIESEL | UN | 104284.34 | SINAPI44494 | GRUPO GERADOR ESTACIONARIO SILENCIADO, POTENCIA 50 KVA, MOTOR DIESEL | UN | 104284.34
SINAPI | 25019 | GRUPO GERADOR ESTACIONARIO, MOTOR DIESEL POTENCIA 170 KVA | UN | 178755.02 | SINAPI25019 | GRUPO GERADOR ESTACIONARIO, MOTOR DIESEL POTENCIA 170 KVA | UN | 178755.02
SINAPI | 36501 | GRUPO GERADOR ESTACIONARIO, POTENCIA 150 KVA, MOTOR DIESEL | UN | 159153.57 | SINAPI36501 | GRUPO GERADOR ESTACIONARIO, POTENCIA 150 KVA, MOTOR DIESEL | UN | 159153.57
SINAPI | 44493 | GRUPO GERADOR ESTACIONARIO, SILENCIADO, POTENCIA 180 KVA, MOTOR DIESEL | UN | 191333.08 | SINAPI44493 | GRUPO GERADOR ESTACIONARIO, SILENCIADO, POTENCIA 180 KVA, MOTOR DIESEL | UN | 191333.08
SINAPI | 36500 | GRUPO GERADOR REBOCAVEL, POTENCIA *66* KVA, MOTOR A DIESEL | UN | 112469.48 | SINAPI36500 | GRUPO GERADOR REBOCAVEL, POTENCIA *66* KVA, MOTOR A DIESEL | UN | 112469.48
SINAPI | 20017 | GUARNICAO / ALIZAR / VISTA LISA EM MADEIRA MACICA, PARA PORTA, E = *1* CM, L = *5* CM, CEDRINHO / ANGELIM COMERCIAL / TAURI/ CURUPIXA / PEROBA / CUMARU OU EQUIVALENTE DA REGIAO | M | 7.7 | SINAPI20017 | GUARNICAO / ALIZAR / VISTA LISA EM MADEIRA MACICA, PARA PORTA, E = *1* CM, L = *5* CM, CEDRINHO / ANGELIM COMERCIAL / TAURI/ CURUPIXA / PEROBA / CUMARU OU EQUIVALENTE DA REGIAO | M | 7.7
SINAPI | 20007 | GUARNICAO / ALIZAR / VISTA LISA EM MADEIRA MACICA, PARA PORTA, E = *1* CM, L = *5* CM, PINUS /EUCALIPTO / VIROLA OU EQUIVALENTE DA REGIAO | M | 4.6 | SINAPI20007 | GUARNICAO / ALIZAR / VISTA LISA EM MADEIRA MACICA, PARA PORTA, E = *1* CM, L = *5* CM, PINUS /EUCALIPTO / VIROLA OU EQUIVALENTE DA REGIAO | M | 4.6
SINAPI | 39831 | GUARNICAO / ALIZAR / VISTA, E = *1,5* CM, L = *5,0* CM, EM POLIESTIRENO, BRANCO (JOGO PARA 1 FACE) | JG | 325.94 | SINAPI39831 | GUARNICAO / ALIZAR / VISTA, E = *1,5* CM, L = *5,0* CM, EM POLIESTIRENO, BRANCO (JOGO PARA 1 FACE) | JG | 325.94
SINAPI | 36888 | GUARNICAO / MOLDURA / ARREMATE DE ACABAMENTO PARA ESQUADRIA, EM ALUMINIO PERFIL 25, ACABAMENTO ANODIZADO BRANCO OU BRILHANTE, PARA 1 FACE | M | 17.95 | SINAPI36888 | GUARNICAO / MOLDURA / ARREMATE DE ACABAMENTO PARA ESQUADRIA, EM ALUMINIO PERFIL 25, ACABAMENTO ANODIZADO BRANCO OU BRILHANTE, PARA 1 FACE | M | 17.95
SINAPI | 39836 | GUARNICAO/ALIZAR/VISTA, E = *1,3* CM, L = *5,0* CM HASTE REGULAVEL = *35* MM, EM MDF/PVC WOOD/ POLIESTIRENO OU MADEIRA LAMINADA, PRIMER BRANCO (JOGO PARA 1 FACE) | JG | 286.4 | SINAPI39836 | GUARNICAO/ALIZAR/VISTA, E = *1,3* CM, L = *5,0* CM HASTE REGULAVEL = *35* MM, EM MDF/PVC WOOD/ POLIESTIRENO OU MADEIRA LAMINADA, PRIMER BRANCO (JOGO PARA 1 FACE) | JG | 286.4
SINAPI | 39830 | GUARNICAO/ALIZAR/VISTA, E = *1,3* CM, L = *7,0* CM, EM POLIESTIRENO, BRANCO (JOGO PARA 1 FACE) | JG | 326.63 | SINAPI39830 | GUARNICAO/ALIZAR/VISTA, E = *1,3* CM, L = *7,0* CM, EM POLIESTIRENO, BRANCO (JOGO PARA 1 FACE) | JG | 326.63
SINAPI | 40527 | GUINCHO DE ALAVANCA MANUAL, CAPACIDADE DE 1,6 T, COM 20 M DE CABO DE ACO (AQUISICAO) | UN | 1914.7 | SINAPI40527 | GUINCHO DE ALAVANCA MANUAL, CAPACIDADE DE 1,6 T, COM 20 M DE CABO DE ACO (AQUISICAO) | UN | 1914.7
SINAPI | 36497 | GUINCHO DE ALAVANCA MANUAL, CAPACIDADE 3,2 T COM 20 M DE CABO DE ACO DIAMETRO 16,3 MM | UN | 2185.84 | SINAPI36497 | GUINCHO DE ALAVANCA MANUAL, CAPACIDADE 3,2 T COM 20 M DE CABO DE ACO DIAMETRO 16,3 MM | UN | 2185.84
SINAPI | 36487 | GUINCHO ELETRICO DE COLUNA, CAPACIDADE 400 KG, COM MOTO FREIO, MOTOR TRIFASICO DE 1,25 CV | UN | 3805.88 | SINAPI36487 | GUINCHO ELETRICO DE COLUNA, CAPACIDADE 400 KG, COM MOTO FREIO, MOTOR TRIFASICO DE 1,25 CV | UN | 3805.88
SINAPI | 44475 | GUINDASTE HIDRAULICO AUTOPROPELIDO, COM LANCA TELESCOPICA 28,80 M, CAPACIDADE MAXIMA 30 T, POTENCIA 97 KW, TRACAO 4 X 4 | UN | 1305473.15 | SINAPI44475 | GUINDASTE HIDRAULICO AUTOPROPELIDO, COM LANCA TELESCOPICA 28,80 M, CAPACIDADE MAXIMA 30 T, POTENCIA 97 KW, TRACAO 4 X 4 | UN | 1305473.15
SINAPI | 44474 | GUINDASTE HIDRAULICO AUTOPROPELIDO, COM LANCA TELESCOPICA 40 M, CAPACIDADE MAXIMA 60 T, POTENCIA 260 KW, TRACAO 6 X 6 | UN | 2510525.3 | SINAPI44474 | GUINDASTE HIDRAULICO AUTOPROPELIDO, COM LANCA TELESCOPICA 40 M, CAPACIDADE MAXIMA 60 T, POTENCIA 260 KW, TRACAO 6 X 6 | UN | 2510525.3
SINAPI | 44490 | GUINDASTE HIDRAULICO AUTOPROPELIDO, COM LANCA TELESCOPICA 50 M, CAPACIDADE MAXIMA 100 T, POTENCIA 350 KW, TRACAO 10 X 6 | UN | 4267892.99 | SINAPI44490 | GUINDASTE HIDRAULICO AUTOPROPELIDO, COM LANCA TELESCOPICA 50 M, CAPACIDADE MAXIMA 100 T, POTENCIA 350 KW, TRACAO 10 X 6 | UN | 4267892.99
SINAPI | 37776 | GUINDAUTO HIDRAULICO, CAPACIDADE MAXIMA DE CARGA 10000 KG, MOMENTO MAXIMO DE CARGA 23 TM, ALCANCE MAXIMO HORIZONTAL 11,80 M, PARA MONTAGEM SOBRE CHASSI DE CAMINHAO PBT MINIMO 15000 KG (INCLUI MONTAGEM, NAO INCLUI CAMINHAO) | UN | 261567.29 | SINAPI37776 | GUINDAUTO HIDRAULICO, CAPACIDADE MAXIMA DE CARGA 10000 KG, MOMENTO MAXIMO DE CARGA 23 TM, ALCANCE MAXIMO HORIZONTAL 11,80 M, PARA MONTAGEM SOBRE CHASSI DE CAMINHAO PBT MINIMO 15000 KG (INCLUI MONTAGEM, NAO INCLUI CAMINHAO) | UN | 261567.29
SINAPI | 37775 | GUINDAUTO HIDRAULICO, CAPACIDADE MAXIMA DE CARGA 14340 KG, MOMENTO MAXIMO DE CARGA 42,3 TM, ALCANCE MAXIMO HORIZONTAL 16,80 M, PARA MONTAGEM SOBRE CHASSI DE CAMINHAO PBT MINIMO 23000 KG (INCLUI MONTAGEM, NAO INCLUI CAMINHAO) | UN | 411988.28 | SINAPI37775 | GUINDAUTO HIDRAULICO, CAPACIDADE MAXIMA DE CARGA 14340 KG, MOMENTO MAXIMO DE CARGA 42,3 TM, ALCANCE MAXIMO HORIZONTAL 16,80 M, PARA MONTAGEM SOBRE CHASSI DE CAMINHAO PBT MINIMO 23000 KG (INCLUI MONTAGEM, NAO INCLUI CAMINHAO) | UN | 411988.28
SINAPI | 36491 | GUINDAUTO HIDRAULICO, CAPACIDADE MAXIMA DE CARGA 30000 KG, MOMENTO MAXIMO DE CARGA 92,2 TM, ALCANCE MAXIMO HORIZONTAL 22,00 M, PARA MONTAGEM SOBRE CHASSI DE CAMINHAO PBT MINIMO 30000 KG (INCLUI MONTAGEM, NAO INCLUI CAMINHAO) | UN | 1525714.84 | SINAPI36491 | GUINDAUTO HIDRAULICO, CAPACIDADE MAXIMA DE CARGA 30000 KG, MOMENTO MAXIMO DE CARGA 92,2 TM, ALCANCE MAXIMO HORIZONTAL 22,00 M, PARA MONTAGEM SOBRE CHASSI DE CAMINHAO PBT MINIMO 30000 KG (INCLUI MONTAGEM, NAO INCLUI CAMINHAO) | UN | 1525714.84
SINAPI | 10712 | GUINDAUTO HIDRAULICO, CAPACIDADE MAXIMA DE CARGA 3300 KG, MOMENTO MAXIMO DE CARGA 5,8 TM, ALCANCE MAXIMO HORIZONTAL 7,60 M, PARA MONTAGEM SOBRE CHASSI DE CAMINHAO PBT MINIMO 8000 KG (INCLUI MONTAGEM, NAO INCLUI CAMINHAO) | UN | 102997.07 | SINAPI10712 | GUINDAUTO HIDRAULICO, CAPACIDADE MAXIMA DE CARGA 3300 KG, MOMENTO MAXIMO DE CARGA 5,8 TM, ALCANCE MAXIMO HORIZONTAL 7,60 M, PARA MONTAGEM SOBRE CHASSI DE CAMINHAO PBT MINIMO 8000 KG (INCLUI MONTAGEM, NAO INCLUI CAMINHAO) | UN | 102997.07
SINAPI | 3363 | GUINDAUTO HIDRAULICO, CAPACIDADE MAXIMA DE CARGA 6200 KG, MOMENTO MAXIMO DE CARGA 11,7 TM, ALCANCE MAXIMO HORIZONTAL 9,70 M, PARA MONTAGEM SOBRE CHASSI DE CAMINHAO PBT MINIMO 13000 KG (INCLUI MONTAGEM, NAO INCLUI CAMINHAO) | UN | 144875 | SINAPI3363 | GUINDAUTO HIDRAULICO, CAPACIDADE MAXIMA DE CARGA 6200 KG, MOMENTO MAXIMO DE CARGA 11,7 TM, ALCANCE MAXIMO HORIZONTAL 9,70 M, PARA MONTAGEM SOBRE CHASSI DE CAMINHAO PBT MINIMO 13000 KG (INCLUI MONTAGEM, NAO INCLUI CAMINHAO) | UN | 144875
SINAPI | 3365 | GUINDAUTO HIDRAULICO, CAPACIDADE MAXIMA DE CARGA 8500 KG, MOMENTO MAXIMO DE CARGA 30,4 TM, ALCANCE MAXIMO HORIZONTAL 14,30 M, PARA MONTAGEM SOBRE CHASSI DE CAMINHAO PBT MINIMO 23000 KG (INCLUI MONTAGEM, NAO INCLUI CAMINHAO) | UN | 338645.31 | SINAPI3365 | GUINDAUTO HIDRAULICO, CAPACIDADE MAXIMA DE CARGA 8500 KG, MOMENTO MAXIMO DE CARGA 30,4 TM, ALCANCE MAXIMO HORIZONTAL 14,30 M, PARA MONTAGEM SOBRE CHASSI DE CAMINHAO PBT MINIMO 23000 KG (INCLUI MONTAGEM, NAO INCLUI CAMINHAO) | UN | 338645.31
SINAPI | 7569 | HASTE ANCORA EM ACO GALVANIZADO, DIMENSOES 16 MM X 2000 MM | UN | 56.58 | SINAPI7569 | HASTE ANCORA EM ACO GALVANIZADO, DIMENSOES 16 MM X 2000 MM | UN | 56.58
SINAPI | 3378 | HASTE DE ATERRAMENTO EM ACO COM 3,00 M DE COMPRIMENTO E DN = 3/4", REVESTIDA COM BAIXA CAMADA DE COBRE, SEM CONECTOR | UN | 152.07 | SINAPI3378 | HASTE DE ATERRAMENTO EM ACO COM 3,00 M DE COMPRIMENTO E DN = 3/4", REVESTIDA COM BAIXA CAMADA DE COBRE, SEM CONECTOR | UN | 152.07
SINAPI | 3380 | HASTE DE ATERRAMENTO EM ACO COM 3,00 M DE COMPRIMENTO E DN = 5/8", REVESTIDA COM BAIXA CAMADA DE COBRE, COM CONECTOR TIPO GRAMPO | UN | 106.45 | SINAPI3380 | HASTE DE ATERRAMENTO EM ACO COM 3,00 M DE COMPRIMENTO E DN = 5/8", REVESTIDA COM BAIXA CAMADA DE COBRE, COM CONECTOR TIPO GRAMPO | UN | 106.45
SINAPI | 3379 | HASTE DE ATERRAMENTO EM ACO COM 3,00 M DE COMPRIMENTO E DN = 5/8", REVESTIDA COM BAIXA CAMADA DE COBRE, SEM CONECTOR | UN | 102.77 | SINAPI3379 | HASTE DE ATERRAMENTO EM ACO COM 3,00 M DE COMPRIMENTO E DN = 5/8", REVESTIDA COM BAIXA CAMADA DE COBRE, SEM CONECTOR | UN | 102.77
SINAPI | 11991 | HASTE DE ATERRAMENTO EM ACO GALVANIZADO TIPO CANTONEIRA COM 2,00 M DE COMPRIMENTO, 25 X 25 MM E CHAPA DE 3/16" | UN | 119.33 | SINAPI11991 | HASTE DE ATERRAMENTO EM ACO GALVANIZADO TIPO CANTONEIRA COM 2,00 M DE COMPRIMENTO, 25 X 25 MM E CHAPA DE 3/16" | UN | 119.33
SINAPI | 44305 | HASTE PARA PERFURATRIZ DE ESTEIRA T38, D= 1 1/2" X *3 M*, PARA PROLONGAR BROCA | UN | 1778.99 | SINAPI44305 | HASTE PARA PERFURATRIZ DE ESTEIRA T38, D= 1 1/2" X *3 M*, PARA PROLONGAR BROCA | UN | 1778.99
SINAPI | 34349 | HASTE RETA DE ACO GALVANIZADO, H = *30* CM, BASE RETANGULAR, PARA FIXACAO DE CONCERTINA SIMPLES DE 30 CM (NAO INCLUI OS FIXADORES) | UN | 27.44 | SINAPI34349 | HASTE RETA DE ACO GALVANIZADO, H = *30* CM, BASE RETANGULAR, PARA FIXACAO DE CONCERTINA SIMPLES DE 30 CM (NAO INCLUI OS FIXADORES) | UN | 27.44
SINAPI | 11029 | HASTE RETA PARA GANCHO DE FERRO GALVANIZADO, COM ROSCA 1/4" X 30 CM PARA FIXACAO DE TELHA METALICA, INCLUI PORCA E ARRUELAS DE VEDACAO | CJ | 2.61 | SINAPI11029 | HASTE RETA PARA GANCHO DE FERRO GALVANIZADO, COM ROSCA 1/4" X 30 CM PARA FIXACAO DE TELHA METALICA, INCLUI PORCA E ARRUELAS DE VEDACAO | CJ | 2.61
SINAPI | 4316 | HASTE RETA PARA GANCHO DE FERRO GALVANIZADO, COM ROSCA 1/4" X 40 CM PARA FIXACAO DE TELHA DE FIBROCIMENTO, INCLUI PORCA SEXTAVADA DE ZINCO | UN | 2.64 | SINAPI4316 | HASTE RETA PARA GANCHO DE FERRO GALVANIZADO, COM ROSCA 1/4" X 40 CM PARA FIXACAO DE TELHA DE FIBROCIMENTO, INCLUI PORCA SEXTAVADA DE ZINCO | UN | 2.64
SINAPI | 4313 | HASTE RETA PARA GANCHO DE FERRO GALVANIZADO, COM ROSCA 5/16" X 35 CM PARA FIXACAO DE TELHA DE FIBROCIMENTO, INCLUI PORCA E ARRUELAS DE VEDACAO | CJ | 3.78 | SINAPI4313 | HASTE RETA PARA GANCHO DE FERRO GALVANIZADO, COM ROSCA 5/16" X 35 CM PARA FIXACAO DE TELHA DE FIBROCIMENTO, INCLUI PORCA E ARRUELAS DE VEDACAO | CJ | 3.78
SINAPI | 4317 | HASTE RETA PARA GANCHO DE FERRO GALVANIZADO, COM ROSCA 5/16" X 40 CM PARA FIXACAO DE TELHA DE FIBROCIMENTO, INCLUI PORCA SEXTAVADA DE ZINCO | UN | 4.31 | SINAPI4317 | HASTE RETA PARA GANCHO DE FERRO GALVANIZADO, COM ROSCA 5/16" X 40 CM PARA FIXACAO DE TELHA DE FIBROCIMENTO, INCLUI PORCA SEXTAVADA DE ZINCO | UN | 4.31
SINAPI | 4314 | HASTE RETA PARA GANCHO DE FERRO GALVANIZADO, COM ROSCA 5/16" X 45 CM PARA FIXACAO DE TELHA DE FIBROCIMENTO, INCLUI PORCA E ARRUELAS DE VEDACAO | CJ | 5.05 | SINAPI4314 | HASTE RETA PARA GANCHO DE FERRO GALVANIZADO, COM ROSCA 5/16" X 45 CM PARA FIXACAO DE TELHA DE FIBROCIMENTO, INCLUI PORCA E ARRUELAS DE VEDACAO | CJ | 5.05
SINAPI | 10921 | HIDRANTE DE COLUNA COMPLETO, EM FERRO FUNDIDO, DN = 100 MM, COM REGISTRO, CUNHA DE BORRACHA, CURVA DESSIMETRICA, EXTREMIDADE E TAMPAS (INCLUI KIT FIXACAO) | UN | 5608 | SINAPI10921 | HIDRANTE DE COLUNA COMPLETO, EM FERRO FUNDIDO, DN = 100 MM, COM REGISTRO, CUNHA DE BORRACHA, CURVA DESSIMETRICA, EXTREMIDADE E TAMPAS (INCLUI KIT FIXACAO) | UN | 5608
SINAPI | 10922 | HIDRANTE DE COLUNA COMPLETO, EM FERRO FUNDIDO, DN = 75 MM, COM REGISTRO, CUNHA DE BORRACHA, CURVA DESSIMETRICA, EXTREMIDADE E TAMPAS (INCLUI KIT FIXACAO) | UN | 5079.58 | SINAPI10922 | HIDRANTE DE COLUNA COMPLETO, EM FERRO FUNDIDO, DN = 75 MM, COM REGISTRO, CUNHA DE BORRACHA, CURVA DESSIMETRICA, EXTREMIDADE E TAMPAS (INCLUI KIT FIXACAO) | UN | 5079.58
SINAPI | 10923 | HIDRANTE SUBTERRANEO, EM FERRO FUNDIDO, COM CURVA CURTA E CAIXA, DN 75 MM | UN | 3002.25 | SINAPI10923 | HIDRANTE SUBTERRANEO, EM FERRO FUNDIDO, COM CURVA CURTA E CAIXA, DN 75 MM | UN | 3002.25
SINAPI | 10924 | HIDRANTE SUBTERRANEO, EM FERRO FUNDIDO, COM CURVA LONGA E CAIXA, DN 75 MM | UN | 3161.95 | SINAPI10924 | HIDRANTE SUBTERRANEO, EM FERRO FUNDIDO, COM CURVA LONGA E CAIXA, DN 75 MM | UN | 3161.95
SINAPI | 37772 | HIDROJATEADORA PARA DESOBSTRUCAO DE REDES E GALERIAS, TANQUE 7000 L, BOMBA TRIPLEX 120 KGF/CM2 128 L/MIN (INCLUI MONTAGEM, NAO INCLUI CAMINHAO) | UN | 342998.8 | SINAPI37772 | HIDROJATEADORA PARA DESOBSTRUCAO DE REDES E GALERIAS, TANQUE 7000 L, BOMBA TRIPLEX 120 KGF/CM2 128 L/MIN (INCLUI MONTAGEM, NAO INCLUI CAMINHAO) | UN | 342998.8
SINAPI | 37771 | HIDROJATEADORA PARA DESOBSTRUCAO DE REDES E GALERIAS, TANQUE 7000 L, BOMBA TRIPLEX 140 KGF/CM2 260 L/MIN ALIMENTADA POR MOTOR INDEPENDENTE A DIESEL POTENCIA 125 CV (INCLUI MONTAGEM, NAO INCLUI CAMINHAO) | UN | 364896.09 | SINAPI37771 | HIDROJATEADORA PARA DESOBSTRUCAO DE REDES E GALERIAS, TANQUE 7000 L, BOMBA TRIPLEX 140 KGF/CM2 260 L/MIN ALIMENTADA POR MOTOR INDEPENDENTE A DIESEL POTENCIA 125 CV (INCLUI MONTAGEM, NAO INCLUI CAMINHAO) | UN | 364896.09
SINAPI | 12772 | HIDROMETRO MULTIJATO / MEDIDOR DE AGUA, DN 1 1/2", VAZAO MAXIMA DE 20 M3/H, PARA AGUA POTAVEL FRIA, RELOJOARIA PLANA, CLASSE B, HORIZONTAL (SEM CONEXOES) | UN | 1267.63 | SINAPI12772 | HIDROMETRO MULTIJATO / MEDIDOR DE AGUA, DN 1 1/2", VAZAO MAXIMA DE 20 M3/H, PARA AGUA POTAVEL FRIA, RELOJOARIA PLANA, CLASSE B, HORIZONTAL (SEM CONEXOES) | UN | 1267.63
SINAPI | 12770 | HIDROMETRO MULTIJATO / MEDIDOR DE AGUA, DN 1", VAZAO MAXIMA DE 10 M3/H, PARA AGUA POTAVEL FRIA, RELOJOARIA PLANA, CLASSE B, HORIZONTAL (SEM CONEXOES) | UN | 762.72 | SINAPI12770 | HIDROMETRO MULTIJATO / MEDIDOR DE AGUA, DN 1", VAZAO MAXIMA DE 10 M3/H, PARA AGUA POTAVEL FRIA, RELOJOARIA PLANA, CLASSE B, HORIZONTAL (SEM CONEXOES) | UN | 762.72
SINAPI | 12775 | HIDROMETRO MULTIJATO / MEDIDOR DE AGUA, DN 1", VAZAO MAXIMA DE 7 M3/H, PARA AGUA POTAVEL FRIA, RELOJOARIA PLANA, CLASSE B, HORIZONTAL (SEM CONEXOES) | UN | 558.61 | SINAPI12775 | HIDROMETRO MULTIJATO / MEDIDOR DE AGUA, DN 1", VAZAO MAXIMA DE 7 M3/H, PARA AGUA POTAVEL FRIA, RELOJOARIA PLANA, CLASSE B, HORIZONTAL (SEM CONEXOES) | UN | 558.61
SINAPI | 12768 | HIDROMETRO MULTIJATO / MEDIDOR DE AGUA, DN 2", VAZAO MAXIMA DE 30 M3/H, PARA AGUA POTAVEL FRIA, RELOJOARIA PLANA, CLASSE B, HORIZONTAL (SEM CONEXOES) | UN | 1783.27 | SINAPI12768 | HIDROMETRO MULTIJATO / MEDIDOR DE AGUA, DN 2", VAZAO MAXIMA DE 30 M3/H, PARA AGUA POTAVEL FRIA, RELOJOARIA PLANA, CLASSE B, HORIZONTAL (SEM CONEXOES) | UN | 1783.27
SINAPI | 12769 | HIDROMETRO UNIJATO / MEDIDOR DE AGUA, DN 1/2", VAZAO MAXIMA DE 1,5 M3/H, PARA AGUA POTAVEL FRIA, RELOJOARIA PLANA, CLASSE B, HORIZONTAL (SEM CONEXOES) | UN | 146.1 | SINAPI12769 | HIDROMETRO UNIJATO / MEDIDOR DE AGUA, DN 1/2", VAZAO MAXIMA DE 1,5 M3/H, PARA AGUA POTAVEL FRIA, RELOJOARIA PLANA, CLASSE B, HORIZONTAL (SEM CONEXOES) | UN | 146.1
SINAPI | 12773 | HIDROMETRO UNIJATO / MEDIDOR DE AGUA, DN 1/2", VAZAO MAXIMA DE 3 M3/H, PARA AGUA POTAVEL FRIA, RELOJOARIA PLANA, CLASSE B, HORIZONTAL (SEM CONEXOES) | UN | 156.84 | SINAPI12773 | HIDROMETRO UNIJATO / MEDIDOR DE AGUA, DN 1/2", VAZAO MAXIMA DE 3 M3/H, PARA AGUA POTAVEL FRIA, RELOJOARIA PLANA, CLASSE B, HORIZONTAL (SEM CONEXOES) | UN | 156.84
SINAPI | 12774 | HIDROMETRO UNIJATO / MEDIDOR DE AGUA, DN 3/4", VAZAO MAXIMA DE 5 M3/H, PARA AGUA POTAVEL FRIA, RELOJOARIA PLANA, CLASSE B, HORIZONTAL (SEM CONEXOES)0, | UN | 193.36 | SINAPI12774 | HIDROMETRO UNIJATO / MEDIDOR DE AGUA, DN 3/4", VAZAO MAXIMA DE 5 M3/H, PARA AGUA POTAVEL FRIA, RELOJOARIA PLANA, CLASSE B, HORIZONTAL (SEM CONEXOES)0, | UN | 193.36
SINAPI | 12776 | HIDROMETRO WOLTMANN, DN 2", VAZAO MAXIMA DE 50 M3/H, PARA AGUA POTAVEL FRIA, RELOJOARIA PLANA, TURBINA HORIZONTAL, EQUIPADO COM TELEMETRIA (SEM CONEXOES) | UN | 2879.02 | SINAPI12776 | HIDROMETRO WOLTMANN, DN 2", VAZAO MAXIMA DE 50 M3/H, PARA AGUA POTAVEL FRIA, RELOJOARIA PLANA, TURBINA HORIZONTAL, EQUIPADO COM TELEMETRIA (SEM CONEXOES) | UN | 2879.02
SINAPI | 12777 | HIDROMETRO WOLTMANN, DN 3", VAZAO MAXIMA DE 80 M3/H, PARA AGUA POTAVEL FRIA, RELOJOARIA PLANA, TURBINA HORIZONTAL, EQUIPADO COM TELEMETRIA (SEM CONEXOES) | UN | 3759.92 | SINAPI12777 | HIDROMETRO WOLTMANN, DN 3", VAZAO MAXIMA DE 80 M3/H, PARA AGUA POTAVEL FRIA, RELOJOARIA PLANA, TURBINA HORIZONTAL, EQUIPADO COM TELEMETRIA (SEM CONEXOES) | UN | 3759.92
SINAPI | 12873 | IMPERMEABILIZADOR (HORISTA) | H | 18.81 | SINAPI12873 | IMPERMEABILIZADOR (HORISTA) | H | 18.81
SINAPI | 41076 | IMPERMEABILIZADOR (MENSALISTA) | MÊS | 3320.54 | SINAPI41076 | IMPERMEABILIZADOR (MENSALISTA) | MÊS | 3320.54
SINAPI | 140 | IMPERMEABILIZANTE FLEXIVEL BRANCO DE BASE ACRILICA PARA COBERTURAS | KG | 16.82 | SINAPI140 | IMPERMEABILIZANTE FLEXIVEL BRANCO DE BASE ACRILICA PARA COBERTURAS | KG | 16.82
SINAPI | 151 | IMPERMEABILIZANTE INCOLOR, BASE SILICONE, PARA TRATAMENTO DE FACHADAS, TELHAS, PEDRAS E OUTRAS SUPERFICIES | L | 24.83 | SINAPI151 | IMPERMEABILIZANTE INCOLOR, BASE SILICONE, PARA TRATAMENTO DE FACHADAS, TELHAS, PEDRAS E OUTRAS SUPERFICIES | L | 24.83
SINAPI | 7340 | IMUNIZANTE PARA MADEIRA, INCOLOR | L | 27.09 | SINAPI7340 | IMUNIZANTE PARA MADEIRA, INCOLOR | L | 27.09
SINAPI | 40929 | INSTALADOR DE TUBULACOES (TUBOS/EQUIPAMENTOS) (MENSALISTA) | MÊS | 2913.05 | SINAPI40929 | INSTALADOR DE TUBULACOES (TUBOS/EQUIPAMENTOS) (MENSALISTA) | MÊS | 2913.05
SINAPI | 2701 | INSTALADOR DE TUBULACOES - TUBOS/EQUIPAMENTOS (HORISTA) | H | 16.48 | SINAPI2701 | INSTALADOR DE TUBULACOES - TUBOS/EQUIPAMENTOS (HORISTA) | H | 16.48
SINAPI | 38114 | INTERRUPTOR BIPOLAR SIMPLES 10 A, 250 V (APENAS MODULO) | UN | 16.93 | SINAPI38114 | INTERRUPTOR BIPOLAR SIMPLES 10 A, 250 V (APENAS MODULO) | UN | 16.93
SINAPI | 38064 | INTERRUPTOR BIPOLAR 10A, 250V, CONJUNTO MONTADO PARA EMBUTIR 4" X 2" (PLACA + SUPORTE + MODULO) | UN | 18.93 | SINAPI38064 | INTERRUPTOR BIPOLAR 10A, 250V, CONJUNTO MONTADO PARA EMBUTIR 4" X 2" (PLACA + SUPORTE + MODULO) | UN | 18.93
SINAPI | 38115 | INTERRUPTOR INTERMEDIARIO 10 A, 250 V (APENAS MODULO) | UN | 18.08 | SINAPI38115 | INTERRUPTOR INTERMEDIARIO 10 A, 250 V (APENAS MODULO) | UN | 18.08
SINAPI | 38065 | INTERRUPTOR INTERMEDIARIO 10A, 250V, CONJUNTO MONTADO PARA EMBUTIR 4" X 2" (PLACA + SUPORTE + MODULO) | UN | 26.86 | SINAPI38065 | INTERRUPTOR INTERMEDIARIO 10A, 250V, CONJUNTO MONTADO PARA EMBUTIR 4" X 2" (PLACA + SUPORTE + MODULO) | UN | 26.86
SINAPI | 38078 | INTERRUPTOR PARALELO + TOMADA 2P+T 10A, 250V, CONJUNTO MONTADO PARA EMBUTIR 4" X 2" (PLACA + SUPORTE + MODULOS) | UN | 15.67 | SINAPI38078 | INTERRUPTOR PARALELO + TOMADA 2P+T 10A, 250V, CONJUNTO MONTADO PARA EMBUTIR 4" X 2" (PLACA + SUPORTE + MODULOS) | UN | 15.67
SINAPI | 38113 | INTERRUPTOR PARALELO 10A, 250V (APENAS MODULO) | UN | 8.51 | SINAPI38113 | INTERRUPTOR PARALELO 10A, 250V (APENAS MODULO) | UN | 8.51
SINAPI | 38063 | INTERRUPTOR PARALELO 10A, 250V, CONJUNTO MONTADO PARA EMBUTIR 4" X 2" (PLACA + SUPORTE + MODULO) | UN | 9.13 | SINAPI38063 | INTERRUPTOR PARALELO 10A, 250V, CONJUNTO MONTADO PARA EMBUTIR 4" X 2" (PLACA + SUPORTE + MODULO) | UN | 9.13
SINAPI | 38080 | INTERRUPTOR SIMPLES + INTERRUPTOR PARALELO + TOMADA 2P+T 10A, 250V, CONJUNTO MONTADO PARA EMBUTIR 4" X 2" (PLACA + SUPORTE + MODULOS) | UN | 27.22 | SINAPI38080 | INTERRUPTOR SIMPLES + INTERRUPTOR PARALELO + TOMADA 2P+T 10A, 250V, CONJUNTO MONTADO PARA EMBUTIR 4" X 2" (PLACA + SUPORTE + MODULOS) | UN | 27.22
SINAPI | 38069 | INTERRUPTOR SIMPLES + INTERRUPTOR PARALELO 10A, 250V, CONJUNTO MONTADO PARA EMBUTIR 4" X 2" (PLACA + SUPORTE + MODULOS) | UN | 14.88 | SINAPI38069 | INTERRUPTOR SIMPLES + INTERRUPTOR PARALELO 10A, 250V, CONJUNTO MONTADO PARA EMBUTIR 4" X 2" (PLACA + SUPORTE + MODULOS) | UN | 14.88
SINAPI | 38077 | INTERRUPTOR SIMPLES + TOMADA 2P+T 10A, 250V, CONJUNTO MONTADO PARA EMBUTIR 4" X 2" (PLACA + SUPORTE + MODULOS) | UN | 14.55 | SINAPI38077 | INTERRUPTOR SIMPLES + TOMADA 2P+T 10A, 250V, CONJUNTO MONTADO PARA EMBUTIR 4" X 2" (PLACA + SUPORTE + MODULOS) | UN | 14.55
SINAPI | 38073 | INTERRUPTOR SIMPLES + 2 INTERRUPTORES PARALELOS 10A, 250V, CONJUNTO MONTADO PARA EMBUTIR 4" X 2" (PLACA + SUPORTE + MODULOS) | UN | 22.16 | SINAPI38073 | INTERRUPTOR SIMPLES + 2 INTERRUPTORES PARALELOS 10A, 250V, CONJUNTO MONTADO PARA EMBUTIR 4" X 2" (PLACA + SUPORTE + MODULOS) | UN | 22.16
SINAPI | 38112 | INTERRUPTOR SIMPLES 10A, 250V (APENAS MODULO) | UN | 6.53 | SINAPI38112 | INTERRUPTOR SIMPLES 10A, 250V (APENAS MODULO) | UN | 6.53
SINAPI | 38062 | INTERRUPTOR SIMPLES 10A, 250V, CONJUNTO MONTADO PARA EMBUTIR 4" X 2" (PLACA + SUPORTE + MODULO) | UN | 6.71 | SINAPI38062 | INTERRUPTOR SIMPLES 10A, 250V, CONJUNTO MONTADO PARA EMBUTIR 4" X 2" (PLACA + SUPORTE + MODULO) | UN | 6.71
SINAPI | 12128 | INTERRUPTOR SIMPLES 10A, 250V, CONJUNTO MONTADO PARA SOBREPOR 4" X 2" (CAIXA + MODULO) | UN | 8.97 | SINAPI12128 | INTERRUPTOR SIMPLES 10A, 250V, CONJUNTO MONTADO PARA SOBREPOR 4" X 2" (CAIXA + MODULO) | UN | 8.97
SINAPI | 12129 | INTERRUPTOR SIMPLES 10A, 250V, CONJUNTO MONTADO PARA SOBREPOR 4" X 2" (CAIXA + 2 MODULOS) | UN | 11.85 | SINAPI12129 | INTERRUPTOR SIMPLES 10A, 250V, CONJUNTO MONTADO PARA SOBREPOR 4" X 2" (CAIXA + 2 MODULOS) | UN | 11.85
SINAPI | 38081 | INTERRUPTORES PARALELOS (2 MODULOS) + TOMADA 2P+T 10A, 250V, CONJUNTO MONTADO PARA EMBUTIR 4" X 2" (PLACA + SUPORTE + MODULOS) | UN | 23.09 | SINAPI38081 | INTERRUPTORES PARALELOS (2 MODULOS) + TOMADA 2P+T 10A, 250V, CONJUNTO MONTADO PARA EMBUTIR 4" X 2" (PLACA + SUPORTE + MODULOS) | UN | 23.09
SINAPI | 38070 | INTERRUPTORES PARALELOS (2 MODULOS) 10A, 250V, CONJUNTO MONTADO PARA EMBUTIR 4" X 2" (PLACA + SUPORTE + MODULOS) | UN | 15.91 | SINAPI38070 | INTERRUPTORES PARALELOS (2 MODULOS) 10A, 250V, CONJUNTO MONTADO PARA EMBUTIR 4" X 2" (PLACA + SUPORTE + MODULOS) | UN | 15.91
SINAPI | 38074 | INTERRUPTORES PARALELOS (3 MODULOS) 10A, 250V, CONJUNTO MONTADO PARA EMBUTIR 4" X 2" (PLACA + SUPORTE + MODULO) | UN | 24.19 | SINAPI38074 | INTERRUPTORES PARALELOS (3 MODULOS) 10A, 250V, CONJUNTO MONTADO PARA EMBUTIR 4" X 2" (PLACA + SUPORTE + MODULO) | UN | 24.19
SINAPI | 38079 | INTERRUPTORES SIMPLES (2 MODULOS) + TOMADA 2P+T 10A, 250V, CONJUNTO MONTADO PARA EMBUTIR 4" X 2" (PLACA + SUPORTE + MODULOS) | UN | 20.76 | SINAPI38079 | INTERRUPTORES SIMPLES (2 MODULOS) + TOMADA 2P+T 10A, 250V, CONJUNTO MONTADO PARA EMBUTIR 4" X 2" (PLACA + SUPORTE + MODULOS) | UN | 20.76
SINAPI | 38072 | INTERRUPTORES SIMPLES (2 MODULOS) + 1 INTERRUPTOR PARALELO 10A, 250V, CONJUNTO MONTADO PARA EMBUTIR 4" X 2" (PLACA + SUPORTE + MODULOS) | UN | 19.95 | SINAPI38072 | INTERRUPTORES SIMPLES (2 MODULOS) + 1 INTERRUPTOR PARALELO 10A, 250V, CONJUNTO MONTADO PARA EMBUTIR 4" X 2" (PLACA + SUPORTE + MODULOS) | UN | 19.95
SINAPI | 38068 | INTERRUPTORES SIMPLES (2 MODULOS) 10A, 250V, CONJUNTO MONTADO PARA EMBUTIR 4" X 2" (PLACA + SUPORTE + MODULOS) | UN | 13.77 | SINAPI38068 | INTERRUPTORES SIMPLES (2 MODULOS) 10A, 250V, CONJUNTO MONTADO PARA EMBUTIR 4" X 2" (PLACA + SUPORTE + MODULOS) | UN | 13.77
SINAPI | 38071 | INTERRUPTORES SIMPLES (3 MODULOS) 10A, 250V, CONJUNTO MONTADO PARA EMBUTIR 4" X 2" (PLACA + SUPORTE + MODULOS) | UN | 16.47 | SINAPI38071 | INTERRUPTORES SIMPLES (3 MODULOS) 10A, 250V, CONJUNTO MONTADO PARA EMBUTIR 4" X 2" (PLACA + SUPORTE + MODULOS) | UN | 16.47
SINAPI | 38412 | INVERSOR DE SOLDA MONOFASICO DE 160 A, POTENCIA DE 5400 W, TENSAO DE 220 V, TURBO VENTILADO, PROTECAO POR FUSIVEL TERMICO, PARA ELETRODOS DE 2,0 A 4,0 MM | UN | 1148 | SINAPI38412 | INVERSOR DE SOLDA MONOFASICO DE 160 A, POTENCIA DE 5400 W, TENSAO DE 220 V, TURBO VENTILADO, PROTECAO POR FUSIVEL TERMICO, PARA ELETRODOS DE 2,0 A 4,0 MM | UN | 1148
SINAPI | 3405 | ISOLADOR DE PORCELANA SUSPENSO, DISCO TIPO GARFO OLHAL, DIAMETRO DE 152 MM, PARA TENSAO DE *15* KV | UN | 96.54 | SINAPI3405 | ISOLADOR DE PORCELANA SUSPENSO, DISCO TIPO GARFO OLHAL, DIAMETRO DE 152 MM, PARA TENSAO DE *15* KV | UN | 96.54
SINAPI | 3394 | ISOLADOR DE PORCELANA, TIPO BUCHA, PARA TENSAO DE *15* KV | UN | 509.6 | SINAPI3394 | ISOLADOR DE PORCELANA, TIPO BUCHA, PARA TENSAO DE *15* KV | UN | 509.6
SINAPI | 3393 | ISOLADOR DE PORCELANA, TIPO BUCHA, PARA TENSAO DE *35* KV | UN | 867.65 | SINAPI3393 | ISOLADOR DE PORCELANA, TIPO BUCHA, PARA TENSAO DE *35* KV | UN | 867.65
SINAPI | 3406 | ISOLADOR DE PORCELANA, TIPO PINO MONOCORPO, PARA TENSAO DE *15* KV | UN | 29.55 | SINAPI3406 | ISOLADOR DE PORCELANA, TIPO PINO MONOCORPO, PARA TENSAO DE *15* KV | UN | 29.55
SINAPI | 3395 | ISOLADOR DE PORCELANA, TIPO PINO MONOCORPO, PARA TENSAO DE *35* KV | UN | 124.65 | SINAPI3395 | ISOLADOR DE PORCELANA, TIPO PINO MONOCORPO, PARA TENSAO DE *35* KV | UN | 124.65
SINAPI | 3398 | ISOLADOR DE PORCELANA, TIPO ROLDANA, DIMENSOES DE *72* X *72* MM, PARA USO EM BAIXA TENSAO | UN | 5.92 | SINAPI3398 | ISOLADOR DE PORCELANA, TIPO ROLDANA, DIMENSOES DE *72* X *72* MM, PARA USO EM BAIXA TENSAO | UN | 5.92
SINAPI | 40662 | JANELA BASCULANTE EM MADEIRA PINUS/ EUCALIPTO/ TAUARI/ VIROLA OU EQUIVALENTE DA REGIAO, *60 X 60*, CAIXA DO BATENTE/ MARCO E = *10* CM, 2 BASCULAS PARA VIDRO, COM FERRAGENS (SEM VIDRO, SEM GUARNICAO/ALIZAR E SEM ACABAMENTO) | UN | 248.76 | SINAPI40662 | JANELA BASCULANTE EM MADEIRA PINUS/ EUCALIPTO/ TAUARI/ VIROLA OU EQUIVALENTE DA REGIAO, *60 X 60*, CAIXA DO BATENTE/ MARCO E = *10* CM, 2 BASCULAS PARA VIDRO, COM FERRAGENS (SEM VIDRO, SEM GUARNICAO/ALIZAR E SEM ACABAMENTO) | UN | 248.76
SINAPI | 3437 | JANELA BASCULANTE EM MADEIRA PINUS/ EUCALIPTO/ TAUARI/ VIROLA OU EQUIVALENTE DA REGIAO, CAIXA DO BATENTE/ MARCO *10* CM, *2* FOLHAS BASCULANTES PARA VIDRO, COM FERRAGENS (SEM VIDRO, SEM GUARNICAO/ALIZAR E SEM ACABAMENTO) | M2 | 691.01 | SINAPI3437 | JANELA BASCULANTE EM MADEIRA PINUS/ EUCALIPTO/ TAUARI/ VIROLA OU EQUIVALENTE DA REGIAO, CAIXA DO BATENTE/ MARCO *10* CM, *2* FOLHAS BASCULANTES PARA VIDRO, COM FERRAGENS (SEM VIDRO, SEM GUARNICAO/ALIZAR E SEM ACABAMENTO) | M2 | 691.01
SINAPI | 11190 | JANELA BASCULANTE, ACO, COM BATENTE/REQUADRO, 60 X 60 CM (SEM VIDROS) | UN | 174.93 | SINAPI11190 | JANELA BASCULANTE, ACO, COM BATENTE/REQUADRO, 60 X 60 CM (SEM VIDROS) | UN | 174.93
SINAPI | 34377 | JANELA BASCULANTE, EM ALUMINIO PERFIL 20, 80 X 60 CM (A X L), 4 FLS (1 FIXA E 3 MOVEIS), ACABAMENTO BRANCO OU BRILHANTE, BATENTE DE 3 A 4 CM, COM VIDRO 4 MM, SEM GUARNICAO | UN | 126.44 | SINAPI34377 | JANELA BASCULANTE, EM ALUMINIO PERFIL 20, 80 X 60 CM (A X L), 4 FLS (1 FIXA E 3 MOVEIS), ACABAMENTO BRANCO OU BRILHANTE, BATENTE DE 3 A 4 CM, COM VIDRO 4 MM, SEM GUARNICAO | UN | 126.44
SINAPI | 3428 | JANELA DE ABRIR EM MADEIRA IMBUIA/CEDRO ARANA/CEDRO ROSA OU EQUIVALENTE DA REGIAO, CAIXA DO BATENTE/MARCO *10* CM, 2 FOLHAS DE ABRIR TIPO VENEZIANA E 2 FOLHAS DE ABRIR PARA VIDRO, COM GUARNICAO/ALIZAR, COM FERRAGENS, (SEM VIDRO E SEM ACABAMENTO) | M2 | 1025 | SINAPI3428 | JANELA DE ABRIR EM MADEIRA IMBUIA/CEDRO ARANA/CEDRO ROSA OU EQUIVALENTE DA REGIAO, CAIXA DO BATENTE/MARCO *10* CM, 2 FOLHAS DE ABRIR TIPO VENEZIANA E 2 FOLHAS DE ABRIR PARA VIDRO, COM GUARNICAO/ALIZAR, COM FERRAGENS, (SEM VIDRO E SEM ACABAMENTO) | M2 | 1025
SINAPI | 3429 | JANELA DE ABRIR EM MADEIRA PINUS/EUCALIPTO/TAUARI/VIROLA OU EQUIVALENTE DA REGIAO, CAIXA DO BATENTE/MARCO *10* CM, 2 FOLHAS DE ABRIR TIPO VENEZIANA E 2 FOLHAS GUILHOTINA PARA VIDRO, COM FERRAGENS (SEM VIDRO, SEM GUARNICAO/ALIZAR E SEM ACABAMENTO) | M2 | 585.63 | SINAPI3429 | JANELA DE ABRIR EM MADEIRA PINUS/EUCALIPTO/TAUARI/VIROLA OU EQUIVALENTE DA REGIAO, CAIXA DO BATENTE/MARCO *10* CM, 2 FOLHAS DE ABRIR TIPO VENEZIANA E 2 FOLHAS GUILHOTINA PARA VIDRO, COM FERRAGENS (SEM VIDRO, SEM GUARNICAO/ALIZAR E SEM ACABAMENTO) | M2 | 585.63
SINAPI | 11199 | JANELA DE CORRER, ACO, BATENTE/REQUADRO DE 6 A 14 CM, COM DIVISAO HORIZ, PINT ANTICORROSIVA, SEM VIDRO, BANDEIRA COM BASCULA, 4 FLS, 120 X 150 CM (A X L) | UN | 966.1 | SINAPI11199 | JANELA DE CORRER, ACO, BATENTE/REQUADRO DE 6 A 14 CM, COM DIVISAO HORIZ, PINT ANTICORROSIVA, SEM VIDRO, BANDEIRA COM BASCULA, 4 FLS, 120 X 150 CM (A X L) | UN | 966.1
SINAPI | 36896 | JANELA DE CORRER, EM ALUMINIO PERFIL 25, 100 X 120 CM (A X L), 2 FLS MOVEIS, SEM BANDEIRA, ACABAMENTO BRANCO OU BRILHANTE, BATENTE DE 6 A 7 CM, COM VIDRO 4 MM, SEM GUARNICAO | UN | 244.9 | SINAPI36896 | JANELA DE CORRER, EM ALUMINIO PERFIL 25, 100 X 120 CM (A X L), 2 FLS MOVEIS, SEM BANDEIRA, ACABAMENTO BRANCO OU BRILHANTE, BATENTE DE 6 A 7 CM, COM VIDRO 4 MM, SEM GUARNICAO | UN | 244.9
SINAPI | 34367 | JANELA DE CORRER, EM ALUMINIO PERFIL 25, 100 X 150 CM (A X L), 2 FLS MOVEIS, SEM BANDEIRA, ACABAMENTO BRANCO OU BRILHANTE, BATENTE DE 6 A 7 CM, COM VIDRO 4 MM, SEM GUARNICAO | UN | 315.64 | SINAPI34367 | JANELA DE CORRER, EM ALUMINIO PERFIL 25, 100 X 150 CM (A X L), 2 FLS MOVEIS, SEM BANDEIRA, ACABAMENTO BRANCO OU BRILHANTE, BATENTE DE 6 A 7 CM, COM VIDRO 4 MM, SEM GUARNICAO | UN | 315.64
SINAPI | 36897 | JANELA DE CORRER, EM ALUMINIO PERFIL 25, 100 X 150 CM (A X L), 4 FLS MOVEIS, SEM BANDEIRA, ACABAMENTO BRANCO OU BRILHANTE, BATENTE DE 6 A 7 CM, COM VIDRO 4 MM, SEM GUARNICAO/ALIZAR | UN | 382.16 | SINAPI36897 | JANELA DE CORRER, EM ALUMINIO PERFIL 25, 100 X 150 CM (A X L), 4 FLS MOVEIS, SEM BANDEIRA, ACABAMENTO BRANCO OU BRILHANTE, BATENTE DE 6 A 7 CM, COM VIDRO 4 MM, SEM GUARNICAO/ALIZAR | UN | 382.16
SINAPI | 34369 | JANELA DE CORRER, EM ALUMINIO PERFIL 25, 100 X 200 CM (A X L), 4 FLS, SEM BANDEIRA, ACABAMENTO BRANCO OU BRILHANTE, BATENTE DE 6 A 7 CM, COM VIDRO 4 MM, SEM GUARNICAO/ALIZAR | UN | 439.79 | SINAPI34369 | JANELA DE CORRER, EM ALUMINIO PERFIL 25, 100 X 200 CM (A X L), 4 FLS, SEM BANDEIRA, ACABAMENTO BRANCO OU BRILHANTE, BATENTE DE 6 A 7 CM, COM VIDRO 4 MM, SEM GUARNICAO/ALIZAR | UN | 439.79
SINAPI | 34364 | JANELA DE CORRER, EM ALUMINIO PERFIL 25, 120 X 150 CM (A X L), 4 FLS, BANDEIRA COM BASCULA, ACABAMENTO BRANCO OU BRILHANTE, BATENTE/REQUADRO DE 6 A 14 CM, COM VIDRO 4 MM, SEM GUARNICAO/ALIZAR | UN | 414.89 | SINAPI34364 | JANELA DE CORRER, EM ALUMINIO PERFIL 25, 120 X 150 CM (A X L), 4 FLS, BANDEIRA COM BASCULA, ACABAMENTO BRANCO OU BRILHANTE, BATENTE/REQUADRO DE 6 A 14 CM, COM VIDRO 4 MM, SEM GUARNICAO/ALIZAR | UN | 414.89
SINAPI | 40659 | JANELA DE 6 FOLHAS DE CORRER EM MADEIRA CEDRINHO/ ANGELIM COMERCIAL/ CURUPIXA/ CUMARU OU EQUIVALENTE DA REGIAO, CAIXA DO BATENTE/MARCO *10* CM, 2 FOLHAS DE CORRER VENEZIANA, 2 FOLHAS FIXAS VENEZIANA E 2 FOLHAS DE CORRER PARA VIDRO, COM FERRAGENS (SEM VIDRO, SEM ACABAMENTO E SEM GUARNICAO/ALIZAR) | M2 | 977.68 | SINAPI40659 | JANELA DE 6 FOLHAS DE CORRER EM MADEIRA CEDRINHO/ ANGELIM COMERCIAL/ CURUPIXA/ CUMARU OU EQUIVALENTE DA REGIAO, CAIXA DO BATENTE/MARCO *10* CM, 2 FOLHAS DE CORRER VENEZIANA, 2 FOLHAS FIXAS VENEZIANA E 2 FOLHAS DE CORRER PARA VIDRO, COM FERRAGENS (SEM VIDRO, SEM ACABAMENTO E SEM GUARNICAO/ALIZAR) | M2 | 977.68
SINAPI | 40660 | JANELA DE 6 FOLHAS DE CORRER EM MADEIRA IMBUIA/CEDRO ARANA/CEDRO ROSA OU EQUIVALENTE DA REGIAO, CAIXA DO BATENTE/MARCO *10* CM, 2 FOLHAS DE CORRER VENEZIANA, 2 FOLHAS FIXAS VENEZIANA E 2 FOLHAS DE CORRER PARA VIDRO, COM FERRAGENS (SEM VIDRO, SEM ACABAMENTO E SEM GUARNICAO/ALIZAR) | M2 | 1239.1 | SINAPI40660 | JANELA DE 6 FOLHAS DE CORRER EM MADEIRA IMBUIA/CEDRO ARANA/CEDRO ROSA OU EQUIVALENTE DA REGIAO, CAIXA DO BATENTE/MARCO *10* CM, 2 FOLHAS DE CORRER VENEZIANA, 2 FOLHAS FIXAS VENEZIANA E 2 FOLHAS DE CORRER PARA VIDRO, COM FERRAGENS (SEM VIDRO, SEM ACABAMENTO E SEM GUARNICAO/ALIZAR) | M2 | 1239.1
SINAPI | 40661 | JANELA DE 6 FOLHAS DE CORRER EM MADEIRA PINUS/ EUCALIPTO/ TAUARI/ VIROLA OU EQUIVALENTE DA REGIAO, CAIXA DO BATENTE/MARCO *10* CM, 2 FOLHAS DE CORRER VENEZIANA, 2 FOLHAS FIXAS VENEZIANA E 2 FOLHAS DE CORRER PARA VIDRO, COM FERRAGENS (SEM VIDRO, SEM ACABAMENTO E SEM GUARNICAO/ALIZAR) | M2 | 761.83 | SINAPI40661 | JANELA DE 6 FOLHAS DE CORRER EM MADEIRA PINUS/ EUCALIPTO/ TAUARI/ VIROLA OU EQUIVALENTE DA REGIAO, CAIXA DO BATENTE/MARCO *10* CM, 2 FOLHAS DE CORRER VENEZIANA, 2 FOLHAS FIXAS VENEZIANA E 2 FOLHAS DE CORRER PARA VIDRO, COM FERRAGENS (SEM VIDRO, SEM ACABAMENTO E SEM GUARNICAO/ALIZAR) | M2 | 761.83
SINAPI | 3421 | JANELA EM MADEIRA CEDRINHO/ ANGELIM COMERCIAL/ CURUPIXA/ CUMARU OU EQUIVALENTE DA REGIAO, CAIXA DO BATENTE/MARCO *10* CM, 2 FOLHAS DE ABRIR TIPO VENEZIANA E 2 FOLHAS GUILHOTINA PARA VIDRO, COM GUARNICAO/ALIZAR, COM FERRAGENS (SEM VIDRO E SEM ACABAMENTO) | M2 | 767.66 | SINAPI3421 | JANELA EM MADEIRA CEDRINHO/ ANGELIM COMERCIAL/ CURUPIXA/ CUMARU OU EQUIVALENTE DA REGIAO, CAIXA DO BATENTE/MARCO *10* CM, 2 FOLHAS DE ABRIR TIPO VENEZIANA E 2 FOLHAS GUILHOTINA PARA VIDRO, COM GUARNICAO/ALIZAR, COM FERRAGENS (SEM VIDRO E SEM ACABAMENTO) | M2 | 767.66
SINAPI | 599 | JANELA FIXA, EM ALUMINIO PERFIL 20, 60 X 80 CM (A X L), BATENTE/REQUADRO DE 3 A 14 CM, COM VIDRO 4 MM, SEM GUARNICAO/ALIZAR, ACABAMENTO ALUM BRANCO OU BRILHANTE | M2 | 446.64 | SINAPI599 | JANELA FIXA, EM ALUMINIO PERFIL 20, 60 X 80 CM (A X L), BATENTE/REQUADRO DE 3 A 14 CM, COM VIDRO 4 MM, SEM GUARNICAO/ALIZAR, ACABAMENTO ALUM BRANCO OU BRILHANTE | M2 | 446.64
SINAPI | 44053 | JANELA INTEGRADA VENEZIANA EM ALUMINIO PERFIL 25, 120 X 120 CM (A X L), 2 FLS (2 VIDROS) E VENEZIANA COM ACIONAMENTO MANUAL, SEM BANDEIRA, ACABAMENTO BRILHANTE, BATENTE DE 11,50 A 12,50 CM, COM VIDRO 4 MM, INCLUSO GUARNICAO | UN | 991.34 | SINAPI44053 | JANELA INTEGRADA VENEZIANA EM ALUMINIO PERFIL 25, 120 X 120 CM (A X L), 2 FLS (2 VIDROS) E VENEZIANA COM ACIONAMENTO MANUAL, SEM BANDEIRA, ACABAMENTO BRILHANTE, BATENTE DE 11,50 A 12,50 CM, COM VIDRO 4 MM, INCLUSO GUARNICAO | UN | 991.34
SINAPI | 3423 | JANELA MAXIM-AR EM MADEIRA CEDRINHO/ ANGELIM COMERCIAL/ CURUPIXA/ CUMARU OU EQUIVALENTE DA REGIAO, CAIXA DO BATENTE/MARCO *10* CM, 1 FOLHA PARA VIDRO, COM GUARNICAO/ALIZAR, COM FERRAGENS, (SEM VIDRO E SEM ACABAMENTO) | M2 | 1082.58 | SINAPI3423 | JANELA MAXIM-AR EM MADEIRA CEDRINHO/ ANGELIM COMERCIAL/ CURUPIXA/ CUMARU OU EQUIVALENTE DA REGIAO, CAIXA DO BATENTE/MARCO *10* CM, 1 FOLHA PARA VIDRO, COM GUARNICAO/ALIZAR, COM FERRAGENS, (SEM VIDRO E SEM ACABAMENTO) | M2 | 1082.58
SINAPI | 34797 | JANELA MAXIM-AR, ACO GALVANIZADO PINT. ANTICORROSIVA, COM BATENTE/REQUADRO DE 6 A 14 CM, SEM VIDRO, COM GRADE, 1 FL, 60 X 80 CM (A X L) | UN | 381.02 | SINAPI34797 | JANELA MAXIM-AR, ACO GALVANIZADO PINT. ANTICORROSIVA, COM BATENTE/REQUADRO DE 6 A 14 CM, SEM VIDRO, COM GRADE, 1 FL, 60 X 80 CM (A X L) | UN | 381.02
SINAPI | 34381 | JANELA MAXIM-AR, EM ALUMINIO PERFIL 25, 60 X 80 CM (A X L), ACABAMENTO BRANCO OU BRILHANTE, BATENTE DE 4 A 5 CM, COM VIDRO 4 MM, SEM GUARNICAO/ALIZAR | UN | 180.34 | SINAPI34381 | JANELA MAXIM-AR, EM ALUMINIO PERFIL 25, 60 X 80 CM (A X L), ACABAMENTO BRANCO OU BRILHANTE, BATENTE DE 4 A 5 CM, COM VIDRO 4 MM, SEM GUARNICAO/ALIZAR | UN | 180.34
SINAPI | 44054 | JANELA VENEZIANA DE CORRER, EM ALUMINIO PERFIL 25, 100 X 120 CM (A X L), 3 FLS (2 VENEZIANAS E 1 VIDRO), SEM BANDEIRA, ACABAMENTO BRANCO OU BRILHANTE, BATENTE DE 8 A 9 CM, COM VIDRO 4 MM, SEM GUARNICAO/ALIZAR | UN | 355.63 | SINAPI44054 | JANELA VENEZIANA DE CORRER, EM ALUMINIO PERFIL 25, 100 X 120 CM (A X L), 3 FLS (2 VENEZIANAS E 1 VIDRO), SEM BANDEIRA, ACABAMENTO BRANCO OU BRILHANTE, BATENTE DE 8 A 9 CM, COM VIDRO 4 MM, SEM GUARNICAO/ALIZAR | UN | 355.63
SINAPI | 44399 | JANELA VENEZIANA DE CORRER, EM ALUMINIO PERFIL 25, 100 X 150 CM (A X L), 6 FLS (4 VENEZIANAS E 2 VIDROS), SEM BANDEIRA, ACABAMENTO BRANCO OU BRILHANTE, BATENTE DE 8 A 9 CM, COM VIDRO 4 MM, SEM GUARNICAO / ALIZAR | UN | 485.91 | SINAPI44399 | JANELA VENEZIANA DE CORRER, EM ALUMINIO PERFIL 25, 100 X 150 CM (A X L), 6 FLS (4 VENEZIANAS E 2 VIDROS), SEM BANDEIRA, ACABAMENTO BRANCO OU BRILHANTE, BATENTE DE 8 A 9 CM, COM VIDRO 4 MM, SEM GUARNICAO / ALIZAR | UN | 485.91
SINAPI | 44503 | JARDINEIRO (HORISTA) | H | 15.7 | SINAPI44503 | JARDINEIRO (HORISTA) | H | 15.7
SINAPI | 41077 | JARDINEIRO (MENSALISTA) | MÊS | 2773.43 | SINAPI41077 | JARDINEIRO (MENSALISTA) | MÊS | 2773.43
SINAPI | 37963 | JOELHO CPVC, SOLDAVEL, 45 GRAUS, 15 MM, PARA AGUA QUENTE | UN | 4.52 | SINAPI37963 | JOELHO CPVC, SOLDAVEL, 45 GRAUS, 15 MM, PARA AGUA QUENTE | UN | 4.52
SINAPI | 37964 | JOELHO CPVC, SOLDAVEL, 45 GRAUS, 22 MM, PARA AGUA QUENTE | UN | 6.04 | SINAPI37964 | JOELHO CPVC, SOLDAVEL, 45 GRAUS, 22 MM, PARA AGUA QUENTE | UN | 6.04
SINAPI | 37965 | JOELHO CPVC, SOLDAVEL, 45 GRAUS, 28 MM, PARA AGUA QUENTE | UN | 8.71 | SINAPI37965 | JOELHO CPVC, SOLDAVEL, 45 GRAUS, 28 MM, PARA AGUA QUENTE | UN | 8.71
SINAPI | 37966 | JOELHO CPVC, SOLDAVEL, 45 GRAUS, 35 MM, PARA AGUA QUENTE | UN | 15.3 | SINAPI37966 | JOELHO CPVC, SOLDAVEL, 45 GRAUS, 35 MM, PARA AGUA QUENTE | UN | 15.3
SINAPI | 37967 | JOELHO CPVC, SOLDAVEL, 45 GRAUS, 42 MM, PARA AGUA QUENTE | UN | 25.7 | SINAPI37967 | JOELHO CPVC, SOLDAVEL, 45 GRAUS, 42 MM, PARA AGUA QUENTE | UN | 25.7
SINAPI | 37968 | JOELHO CPVC, SOLDAVEL, 45 GRAUS, 54 MM, PARA AGUA QUENTE | UN | 54.57 | SINAPI37968 | JOELHO CPVC, SOLDAVEL, 45 GRAUS, 54 MM, PARA AGUA QUENTE | UN | 54.57
SINAPI | 37969 | JOELHO CPVC, SOLDAVEL, 45 GRAUS, 73 MM, PARA AGUA QUENTE | UN | 137.89 | SINAPI37969 | JOELHO CPVC, SOLDAVEL, 45 GRAUS, 73 MM, PARA AGUA QUENTE | UN | 137.89
SINAPI | 37970 | JOELHO CPVC, SOLDAVEL, 45 GRAUS, 89 MM, PARA AGUA QUENTE | UN | 199.49 | SINAPI37970 | JOELHO CPVC, SOLDAVEL, 45 GRAUS, 89 MM, PARA AGUA QUENTE | UN | 199.49
SINAPI | 44251 | JOELHO CPVC, SOLDAVEL, 90 GRAUS, 114 MM, PARA AGUA QUENTE | UN | 230.43 | SINAPI44251 | JOELHO CPVC, SOLDAVEL, 90 GRAUS, 114 MM, PARA AGUA QUENTE | UN | 230.43
SINAPI | 21118 | JOELHO CPVC, SOLDAVEL, 90 GRAUS, 15 MM, PARA AGUA QUENTE | UN | 3.59 | SINAPI21118 | JOELHO CPVC, SOLDAVEL, 90 GRAUS, 15 MM, PARA AGUA QUENTE | UN | 3.59
SINAPI | 37956 | JOELHO CPVC, SOLDAVEL, 90 GRAUS, 22 MM, PARA AGUA QUENTE | UN | 4.41 | SINAPI37956 | JOELHO CPVC, SOLDAVEL, 90 GRAUS, 22 MM, PARA AGUA QUENTE | UN | 4.41
SINAPI | 37957 | JOELHO CPVC, SOLDAVEL, 90 GRAUS, 28 MM, PARA AGUA QUENTE | UN | 9.38 | SINAPI37957 | JOELHO CPVC, SOLDAVEL, 90 GRAUS, 28 MM, PARA AGUA QUENTE | UN | 9.38
SINAPI | 37958 | JOELHO CPVC, SOLDAVEL, 90 GRAUS, 35 MM, PARA AGUA QUENTE | UN | 16.96 | SINAPI37958 | JOELHO CPVC, SOLDAVEL, 90 GRAUS, 35 MM, PARA AGUA QUENTE | UN | 16.96
SINAPI | 37959 | JOELHO CPVC, SOLDAVEL, 90 GRAUS, 42 MM, PARA AGUA QUENTE | UN | 26.11 | SINAPI37959 | JOELHO CPVC, SOLDAVEL, 90 GRAUS, 42 MM, PARA AGUA QUENTE | UN | 26.11
SINAPI | 37960 | JOELHO CPVC, SOLDAVEL, 90 GRAUS, 54 MM, PARA AGUA QUENTE | UN | 66.72 | SINAPI37960 | JOELHO CPVC, SOLDAVEL, 90 GRAUS, 54 MM, PARA AGUA QUENTE | UN | 66.72
SINAPI | 37961 | JOELHO CPVC, SOLDAVEL, 90 GRAUS, 73 MM, PARA AGUA QUENTE | UN | 143.38 | SINAPI37961 | JOELHO CPVC, SOLDAVEL, 90 GRAUS, 73 MM, PARA AGUA QUENTE | UN | 143.38
SINAPI | 37962 | JOELHO CPVC, SOLDAVEL, 90 GRAUS, 89 MM, PARA AGUA QUENTE | UN | 165.3 | SINAPI37962 | JOELHO CPVC, SOLDAVEL, 90 GRAUS, 89 MM, PARA AGUA QUENTE | UN | 165.3
SINAPI | 3533 | JOELHO DE REDUCAO, PVC SOLDAVEL, 90 GRAUS, 25 MM X 20 MM, COR MARROM, PARA AGUA FRIA PREDIAL | UN | 2.69 | SINAPI3533 | JOELHO DE REDUCAO, PVC SOLDAVEL, 90 GRAUS, 25 MM X 20 MM, COR MARROM, PARA AGUA FRIA PREDIAL | UN | 2.69
SINAPI | 3538 | JOELHO DE REDUCAO, PVC SOLDAVEL, 90 GRAUS, 32 MM X 25 MM, COR MARROM, PARA AGUA FRIA PREDIAL | UN | 5.09 | SINAPI3538 | JOELHO DE REDUCAO, PVC SOLDAVEL, 90 GRAUS, 32 MM X 25 MM, COR MARROM, PARA AGUA FRIA PREDIAL | UN | 5.09
SINAPI | 3498 | JOELHO DE REDUCAO, PVC, ROSCAVEL, 90 GRAUS, 1" X 3/4", COR BRANCA, PARA AGUA FRIA PREDIAL | UN | 4.93 | SINAPI3498 | JOELHO DE REDUCAO, PVC, ROSCAVEL, 90 GRAUS, 1" X 3/4", COR BRANCA, PARA AGUA FRIA PREDIAL | UN | 4.93
SINAPI | 3496 | JOELHO DE REDUCAO, PVC, ROSCAVEL, 90 GRAUS, 3/4" X 1/2", COR BRANCA, PARA AGUA FRIA PREDIAL | UN | 3.3 | SINAPI3496 | JOELHO DE REDUCAO, PVC, ROSCAVEL, 90 GRAUS, 3/4" X 1/2", COR BRANCA, PARA AGUA FRIA PREDIAL | UN | 3.3
SINAPI | 38429 | JOELHO DE TRANSICAO, CPVC, SOLDAVEL, 90 GRAUS, 15 MM X 1/2", PARA AGUA QUENTE | UN | 12.21 | SINAPI38429 | JOELHO DE TRANSICAO, CPVC, SOLDAVEL, 90 GRAUS, 15 MM X 1/2", PARA AGUA QUENTE | UN | 12.21
SINAPI | 38431 | JOELHO DE TRANSICAO, CPVC, SOLDAVEL, 90 GRAUS, 22 MM X 1/2", PARA AGUA QUENTE | UN | 15.31 | SINAPI38431 | JOELHO DE TRANSICAO, CPVC, SOLDAVEL, 90 GRAUS, 22 MM X 1/2", PARA AGUA QUENTE | UN | 15.31
SINAPI | 38430 | JOELHO DE TRANSICAO, CPVC, SOLDAVEL, 90 GRAUS, 22 MM X 3/4", PARA AGUA QUENTE | UN | 23.74 | SINAPI38430 | JOELHO DE TRANSICAO, CPVC, SOLDAVEL, 90 GRAUS, 22 MM X 3/4", PARA AGUA QUENTE | UN | 23.74
SINAPI | 36348 | JOELHO PPR 45 GRAUS, SOLDAVEL, F/F, DN 20 MM, PARA AGUA QUENTE PREDIAL | UN | 1.86 | SINAPI36348 | JOELHO PPR 45 GRAUS, SOLDAVEL, F/F, DN 20 MM, PARA AGUA QUENTE PREDIAL | UN | 1.86
SINAPI | 36349 | JOELHO PPR 45 GRAUS, SOLDAVEL, F/F, DN 25 MM, PARA AGUA QUENTE PREDIAL | UN | 2.57 | SINAPI36349 | JOELHO PPR 45 GRAUS, SOLDAVEL, F/F, DN 25 MM, PARA AGUA QUENTE PREDIAL | UN | 2.57
SINAPI | 38987 | JOELHO PPR 45 GRAUS, SOLDAVEL, F/F, DN 40 MM, PARA AQUA QUENTE E FRIA PREDIAL | UN | 12.37 | SINAPI38987 | JOELHO PPR 45 GRAUS, SOLDAVEL, F/F, DN 40 MM, PARA AQUA QUENTE E FRIA PREDIAL | UN | 12.37
SINAPI | 38988 | JOELHO PPR 45 GRAUS, SOLDAVEL, F/F, DN 50 MM, PARA AQUA QUENTE E FRIA PREDIAL | UN | 20.16 | SINAPI38988 | JOELHO PPR 45 GRAUS, SOLDAVEL, F/F, DN 50 MM, PARA AQUA QUENTE E FRIA PREDIAL | UN | 20.16
SINAPI | 38989 | JOELHO PPR 45 GRAUS, SOLDAVEL, F/F, DN 63 MM, PARA AQUA QUENTE E FRIA PREDIAL | UN | 33.92 | SINAPI38989 | JOELHO PPR 45 GRAUS, SOLDAVEL, F/F, DN 63 MM, PARA AQUA QUENTE E FRIA PREDIAL | UN | 33.92
SINAPI | 38990 | JOELHO PPR 45 GRAUS, SOLDAVEL, F/F, DN 75 MM, PARA AQUA QUENTE E FRIA PREDIAL | UN | 67.78 | SINAPI38990 | JOELHO PPR 45 GRAUS, SOLDAVEL, F/F, DN 75 MM, PARA AQUA QUENTE E FRIA PREDIAL | UN | 67.78
SINAPI | 38991 | JOELHO PPR 45 GRAUS, SOLDAVEL, F/F, DN 90 MM, PARA AQUA QUENTE E FRIA PREDIAL | UN | 121.96 | SINAPI38991 | JOELHO PPR 45 GRAUS, SOLDAVEL, F/F, DN 90 MM, PARA AQUA QUENTE E FRIA PREDIAL | UN | 121.96
SINAPI | 38433 | JOELHO PPR, 45 GRAUS, SOLDAVEL, F/F, DN 32 MM, PARA AGUA QUENTE PREDIAL | UN | 6.3 | SINAPI38433 | JOELHO PPR, 45 GRAUS, SOLDAVEL, F/F, DN 32 MM, PARA AGUA QUENTE PREDIAL | UN | 6.3
SINAPI | 38440 | JOELHO PPR, 90 GRAUS, SOLDAVEL, F/F, DN 110 MM, PARA AGUA QUENTE PREDIAL | UN | 265.8 | SINAPI38440 | JOELHO PPR, 90 GRAUS, SOLDAVEL, F/F, DN 110 MM, PARA AGUA QUENTE PREDIAL | UN | 265.8
SINAPI | 36359 | JOELHO PPR, 90 GRAUS, SOLDAVEL, F/F, DN 20 MM, PARA AGUA QUENTE PREDIAL | UN | 1.66 | SINAPI36359 | JOELHO PPR, 90 GRAUS, SOLDAVEL, F/F, DN 20 MM, PARA AGUA QUENTE PREDIAL | UN | 1.66
SINAPI | 36360 | JOELHO PPR, 90 GRAUS, SOLDAVEL, F/F, DN 25 MM, PARA AGUA QUENTE PREDIAL | UN | 2.23 | SINAPI36360 | JOELHO PPR, 90 GRAUS, SOLDAVEL, F/F, DN 25 MM, PARA AGUA QUENTE PREDIAL | UN | 2.23
SINAPI | 38434 | JOELHO PPR, 90 GRAUS, SOLDAVEL, F/F, DN 32 MM, PARA AGUA QUENTE PREDIAL | UN | 3.4 | SINAPI38434 | JOELHO PPR, 90 GRAUS, SOLDAVEL, F/F, DN 32 MM, PARA AGUA QUENTE PREDIAL | UN | 3.4
SINAPI | 38435 | JOELHO PPR, 90 GRAUS, SOLDAVEL, F/F, DN 40 MM, PARA AGUA QUENTE PREDIAL | UN | 7.64 | SINAPI38435 | JOELHO PPR, 90 GRAUS, SOLDAVEL, F/F, DN 40 MM, PARA AGUA QUENTE PREDIAL | UN | 7.64
SINAPI | 38436 | JOELHO PPR, 90 GRAUS, SOLDAVEL, F/F, DN 50 MM, PARA AGUA QUENTE PREDIAL | UN | 12.67 | SINAPI38436 | JOELHO PPR, 90 GRAUS, SOLDAVEL, F/F, DN 50 MM, PARA AGUA QUENTE PREDIAL | UN | 12.67
SINAPI | 38437 | JOELHO PPR, 90 GRAUS, SOLDAVEL, F/F, DN 63 MM, PARA AGUA QUENTE PREDIAL | UN | 20.56 | SINAPI38437 | JOELHO PPR, 90 GRAUS, SOLDAVEL, F/F, DN 63 MM, PARA AGUA QUENTE PREDIAL | UN | 20.56
SINAPI | 38438 | JOELHO PPR, 90 GRAUS, SOLDAVEL, F/F, DN 75 MM, PARA AGUA QUENTE PREDIAL | UN | 59.63 | SINAPI38438 | JOELHO PPR, 90 GRAUS, SOLDAVEL, F/F, DN 75 MM, PARA AGUA QUENTE PREDIAL | UN | 59.63
SINAPI | 38439 | JOELHO PPR, 90 GRAUS, SOLDAVEL, F/F, DN 90 MM, PARA AGUA QUENTE PREDIAL | UN | 75.77 | SINAPI38439 | JOELHO PPR, 90 GRAUS, SOLDAVEL, F/F, DN 90 MM, PARA AGUA QUENTE PREDIAL | UN | 75.77
SINAPI | 10836 | JOELHO PVC COM VISITA, 90 GRAUS, DN 100 X 50 MM, SERIE NORMAL, PARA ESGOTO PREDIAL | UN | 20.31 | SINAPI10836 | JOELHO PVC COM VISITA, 90 GRAUS, DN 100 X 50 MM, SERIE NORMAL, PARA ESGOTO PREDIAL | UN | 20.31
SINAPI | 10835 | JOELHO PVC, COM BOLSA E ANEL, 90 GRAUS, DN 40 X *38* MM, SERIE NORMAL, PARA ESGOTO PREDIAL | UN | 5.67 | SINAPI10835 | JOELHO PVC, COM BOLSA E ANEL, 90 GRAUS, DN 40 X *38* MM, SERIE NORMAL, PARA ESGOTO PREDIAL | UN | 5.67
SINAPI | 3475 | JOELHO PVC, ROSCAVEL, 45 GRAUS, 1/2", COR BRANCA, PARA AGUA FRIA PREDIAL | UN | 4.71 | SINAPI3475 | JOELHO PVC, ROSCAVEL, 45 GRAUS, 1/2", COR BRANCA, PARA AGUA FRIA PREDIAL | UN | 4.71
SINAPI | 3485 | JOELHO PVC, ROSCAVEL, 45 GRAUS, 1", COR BRANCA, PARA AGUA FRIA PREDIAL | UN | 13.02 | SINAPI3485 | JOELHO PVC, ROSCAVEL, 45 GRAUS, 1", COR BRANCA, PARA AGUA FRIA PREDIAL | UN | 13.02
SINAPI | 3534 | JOELHO PVC, ROSCAVEL, 45 GRAUS, 3/4", COR BRANCA, PARA AGUA FRIA PREDIAL | UN | 7.46 | SINAPI3534 | JOELHO PVC, ROSCAVEL, 45 GRAUS, 3/4", COR BRANCA, PARA AGUA FRIA PREDIAL | UN | 7.46
SINAPI | 3543 | JOELHO PVC, ROSCAVEL, 90 GRAUS, 1/2", COR BRANCA, PARA AGUA FRIA PREDIAL | UN | 1.73 | SINAPI3543 | JOELHO PVC, ROSCAVEL, 90 GRAUS, 1/2", COR BRANCA, PARA AGUA FRIA PREDIAL | UN | 1.73
SINAPI | 3482 | JOELHO PVC, ROSCAVEL, 90 GRAUS, 1", COR BRANCA, PARA AGUA FRIA PREDIAL | UN | 5.34 | SINAPI3482 | JOELHO PVC, ROSCAVEL, 90 GRAUS, 1", COR BRANCA, PARA AGUA FRIA PREDIAL | UN | 5.34
SINAPI | 3505 | JOELHO PVC, ROSCAVEL, 90 GRAUS, 3/4", COR BRANCA, PARA AGUA FRIA PREDIAL | UN | 2.58 | SINAPI3505 | JOELHO PVC, ROSCAVEL, 90 GRAUS, 3/4", COR BRANCA, PARA AGUA FRIA PREDIAL | UN | 2.58
SINAPI | 3521 | JOELHO PVC, SOLDAVEL COM ROSCA, 90 GRAUS, 20 MM X 1/2", COR MARROM, PARA AGUA FRIA PREDIAL | UN | 1.94 | SINAPI3521 | JOELHO PVC, SOLDAVEL COM ROSCA, 90 GRAUS, 20 MM X 1/2", COR MARROM, PARA AGUA FRIA PREDIAL | UN | 1.94
SINAPI | 3531 | JOELHO PVC, SOLDAVEL COM ROSCA, 90 GRAUS, 25 MM X 1/2", COR MARROM, PARA AGUA FRIA PREDIAL | UN | 3.7 | SINAPI3531 | JOELHO PVC, SOLDAVEL COM ROSCA, 90 GRAUS, 25 MM X 1/2", COR MARROM, PARA AGUA FRIA PREDIAL | UN | 3.7
SINAPI | 3522 | JOELHO PVC, SOLDAVEL COM ROSCA, 90 GRAUS, 25 MM X 3/4", COR MARROM, PARA AGUA FRIA PREDIAL | UN | 2.38 | SINAPI3522 | JOELHO PVC, SOLDAVEL COM ROSCA, 90 GRAUS, 25 MM X 3/4", COR MARROM, PARA AGUA FRIA PREDIAL | UN | 2.38
SINAPI | 3527 | JOELHO PVC, SOLDAVEL COM ROSCA, 90 GRAUS, 32 MM X 3/4", COR MARROM, PARA AGUA FRIA PREDIAL | UN | 12.55 | SINAPI3527 | JOELHO PVC, SOLDAVEL COM ROSCA, 90 GRAUS, 32 MM X 3/4", COR MARROM, PARA AGUA FRIA PREDIAL | UN | 12.55
SINAPI | 3516 | JOELHO PVC, SOLDAVEL, BB, 45 GRAUS, DN 40 MM, PARA ESGOTO PREDIAL | UN | 2.34 | SINAPI3516 | JOELHO PVC, SOLDAVEL, BB, 45 GRAUS, DN 40 MM, PARA ESGOTO PREDIAL | UN | 2.34
SINAPI | 3517 | JOELHO PVC, SOLDAVEL, BB, 90 GRAUS, SEM ANEL, DN 40 MM, PARA ESGOTO PREDIAL SECUNDARIO | UN | 2.11 | SINAPI3517 | JOELHO PVC, SOLDAVEL, BB, 90 GRAUS, SEM ANEL, DN 40 MM, PARA ESGOTO PREDIAL SECUNDARIO | UN | 2.11
SINAPI | 3515 | JOELHO PVC, SOLDAVEL, COM BUCHA DE LATAO, 90 GRAUS, 20 MM X 1/2", PARA AGUA FRIA PREDIAL | UN | 6.4 | SINAPI3515 | JOELHO PVC, SOLDAVEL, COM BUCHA DE LATAO, 90 GRAUS, 20 MM X 1/2", PARA AGUA FRIA PREDIAL | UN | 6.4
SINAPI | 20147 | JOELHO PVC, SOLDAVEL, COM BUCHA DE LATAO, 90 GRAUS, 25 MM X 1/2", PARA AGUA FRIA PREDIAL | UN | 5.26 | SINAPI20147 | JOELHO PVC, SOLDAVEL, COM BUCHA DE LATAO, 90 GRAUS, 25 MM X 1/2", PARA AGUA FRIA PREDIAL | UN | 5.26
SINAPI | 3524 | JOELHO PVC, SOLDAVEL, COM BUCHA DE LATAO, 90 GRAUS, 25 MM X 3/4", PARA AGUA FRIA PREDIAL | UN | 7.92 | SINAPI3524 | JOELHO PVC, SOLDAVEL, COM BUCHA DE LATAO, 90 GRAUS, 25 MM X 3/4", PARA AGUA FRIA PREDIAL | UN | 7.92
SINAPI | 3532 | JOELHO PVC, SOLDAVEL, COM BUCHA DE LATAO, 90 GRAUS, 32 MM X 3/4", PARA AGUA FRIA PREDIAL | UN | 18.3 | SINAPI3532 | JOELHO PVC, SOLDAVEL, COM BUCHA DE LATAO, 90 GRAUS, 32 MM X 3/4", PARA AGUA FRIA PREDIAL | UN | 18.3
SINAPI | 3528 | JOELHO PVC, SOLDAVEL, PB, 45 GRAUS, DN 100 MM, PARA ESGOTO PREDIAL | UN | 9.15 | SINAPI3528 | JOELHO PVC, SOLDAVEL, PB, 45 GRAUS, DN 100 MM, PARA ESGOTO PREDIAL | UN | 9.15
SINAPI | 37952 | JOELHO PVC, SOLDAVEL, PB, 45 GRAUS, DN 150 MM, PARA ESGOTO PREDIAL | UN | 65.55 | SINAPI37952 | JOELHO PVC, SOLDAVEL, PB, 45 GRAUS, DN 150 MM, PARA ESGOTO PREDIAL | UN | 65.55
SINAPI | 37951 | JOELHO PVC, SOLDAVEL, PB, 45 GRAUS, DN 40 MM, PARA ESGOTO PREDIAL | UN | 2.46 | SINAPI37951 | JOELHO PVC, SOLDAVEL, PB, 45 GRAUS, DN 40 MM, PARA ESGOTO PREDIAL | UN | 2.46
SINAPI | 3518 | JOELHO PVC, SOLDAVEL, PB, 45 GRAUS, DN 50 MM, PARA ESGOTO PREDIAL | UN | 3.79 | SINAPI3518 | JOELHO PVC, SOLDAVEL, PB, 45 GRAUS, DN 50 MM, PARA ESGOTO PREDIAL | UN | 3.79
SINAPI | 3519 | JOELHO PVC, SOLDAVEL, PB, 45 GRAUS, DN 75 MM, PARA ESGOTO PREDIAL | UN | 7.93 | SINAPI3519 | JOELHO PVC, SOLDAVEL, PB, 45 GRAUS, DN 75 MM, PARA ESGOTO PREDIAL | UN | 7.93
SINAPI | 3520 | JOELHO PVC, SOLDAVEL, PB, 90 GRAUS, DN 100 MM, PARA ESGOTO PREDIAL | UN | 8.31 | SINAPI3520 | JOELHO PVC, SOLDAVEL, PB, 90 GRAUS, DN 100 MM, PARA ESGOTO PREDIAL | UN | 8.31
SINAPI | 37950 | JOELHO PVC, SOLDAVEL, PB, 90 GRAUS, DN 150 MM, PARA ESGOTO PREDIAL | UN | 60.34 | SINAPI37950 | JOELHO PVC, SOLDAVEL, PB, 90 GRAUS, DN 150 MM, PARA ESGOTO PREDIAL | UN | 60.34
SINAPI | 37949 | JOELHO PVC, SOLDAVEL, PB, 90 GRAUS, DN 40 MM, PARA ESGOTO PREDIAL | UN | 2.22 | SINAPI37949 | JOELHO PVC, SOLDAVEL, PB, 90 GRAUS, DN 40 MM, PARA ESGOTO PREDIAL | UN | 2.22
SINAPI | 3526 | JOELHO PVC, SOLDAVEL, PB, 90 GRAUS, DN 50 MM, PARA ESGOTO PREDIAL | UN | 3.06 | SINAPI3526 | JOELHO PVC, SOLDAVEL, PB, 90 GRAUS, DN 50 MM, PARA ESGOTO PREDIAL | UN | 3.06
SINAPI | 3509 | JOELHO PVC, SOLDAVEL, PB, 90 GRAUS, DN 75 MM, PARA ESGOTO PREDIAL | UN | 6.96 | SINAPI3509 | JOELHO PVC, SOLDAVEL, PB, 90 GRAUS, DN 75 MM, PARA ESGOTO PREDIAL | UN | 6.96
SINAPI | 3530 | JOELHO PVC, SOLDAVEL, 90 GRAUS, 110 MM, COR MARROM, PARA AGUA FRIA PREDIAL | UN | 203.18 | SINAPI3530 | JOELHO PVC, SOLDAVEL, 90 GRAUS, 110 MM, COR MARROM, PARA AGUA FRIA PREDIAL | UN | 203.18
SINAPI | 3542 | JOELHO PVC, SOLDAVEL, 90 GRAUS, 20 MM, COR MARROM, PARA AGUA FRIA PREDIAL | UN | 0.58 | SINAPI3542 | JOELHO PVC, SOLDAVEL, 90 GRAUS, 20 MM, COR MARROM, PARA AGUA FRIA PREDIAL | UN | 0.58
SINAPI | 3529 | JOELHO PVC, SOLDAVEL, 90 GRAUS, 25 MM, COR MARROM, PARA AGUA FRIA PREDIAL | UN | 0.71 | SINAPI3529 | JOELHO PVC, SOLDAVEL, 90 GRAUS, 25 MM, COR MARROM, PARA AGUA FRIA PREDIAL | UN | 0.71
SINAPI | 3536 | JOELHO PVC, SOLDAVEL, 90 GRAUS, 32 MM, COR MARROM, PARA AGUA FRIA PREDIAL | UN | 2.38 | SINAPI3536 | JOELHO PVC, SOLDAVEL, 90 GRAUS, 32 MM, COR MARROM, PARA AGUA FRIA PREDIAL | UN | 2.38
SINAPI | 3535 | JOELHO PVC, SOLDAVEL, 90 GRAUS, 40 MM, COR MARROM, PARA AGUA FRIA PREDIAL | UN | 5.8 | SINAPI3535 | JOELHO PVC, SOLDAVEL, 90 GRAUS, 40 MM, COR MARROM, PARA AGUA FRIA PREDIAL | UN | 5.8
SINAPI | 3540 | JOELHO PVC, SOLDAVEL, 90 GRAUS, 50 MM, COR MARROM, PARA AGUA FRIA PREDIAL | UN | 4.9 | SINAPI3540 | JOELHO PVC, SOLDAVEL, 90 GRAUS, 50 MM, COR MARROM, PARA AGUA FRIA PREDIAL | UN | 4.9
SINAPI | 3539 | JOELHO PVC, SOLDAVEL, 90 GRAUS, 60 MM, COR MARROM, PARA AGUA FRIA PREDIAL | UN | 28.44 | SINAPI3539 | JOELHO PVC, SOLDAVEL, 90 GRAUS, 60 MM, COR MARROM, PARA AGUA FRIA PREDIAL | UN | 28.44
SINAPI | 3513 | JOELHO PVC, SOLDAVEL, 90 GRAUS, 85 MM, COR MARROM, PARA AGUA FRIA PREDIAL | UN | 100.27 | SINAPI3513 | JOELHO PVC, SOLDAVEL, 90 GRAUS, 85 MM, COR MARROM, PARA AGUA FRIA PREDIAL | UN | 100.27
SINAPI | 3510 | JOELHO PVC, 90 GRAUS, ROSCAVEL, 1 1/4", COR BRANCA, AGUA FRIA PREDIAL | UN | 12.38 | SINAPI3510 | JOELHO PVC, 90 GRAUS, ROSCAVEL, 1 1/4", COR BRANCA, AGUA FRIA PREDIAL | UN | 12.38
SINAPI | 38913 | JOELHO/COTOVELO 90 GRAUS, METALICO, PARA CONEXAO COM ANEL DESLIZANTE, DN 16 MM, EM TUBO PEX PARA INST. AGUA QUENTE/FRIA | UN | 10.78 | SINAPI38913 | JOELHO/COTOVELO 90 GRAUS, METALICO, PARA CONEXAO COM ANEL DESLIZANTE, DN 16 MM, EM TUBO PEX PARA INST. AGUA QUENTE/FRIA | UN | 10.78
SINAPI | 38914 | JOELHO/COTOVELO 90 GRAUS, METALICO, PARA CONEXAO COM ANEL DESLIZANTE, DN 20 MM, EM TUBO PEX PARA INST. AGUA QUENTE/FRIA | UN | 13.23 | SINAPI38914 | JOELHO/COTOVELO 90 GRAUS, METALICO, PARA CONEXAO COM ANEL DESLIZANTE, DN 20 MM, EM TUBO PEX PARA INST. AGUA QUENTE/FRIA | UN | 13.23
SINAPI | 38915 | JOELHO/COTOVELO 90 GRAUS, METALICO, PARA CONEXAO COM ANEL DESLIZANTE, DN 25 MM, EM TUBO PEX PARA INST. AGUA QUENTE/FRIA | UN | 25.5 | SINAPI38915 | JOELHO/COTOVELO 90 GRAUS, METALICO, PARA CONEXAO COM ANEL DESLIZANTE, DN 25 MM, EM TUBO PEX PARA INST. AGUA QUENTE/FRIA | UN | 25.5
SINAPI | 38916 | JOELHO/COTOVELO 90 GRAUS, METALICO, PARA CONEXAO COM ANEL DESLIZANTE, DN 32 MM, EM TUBO PEX PARA INST. AGUA QUENTE/FRIA | UN | 35.3 | SINAPI38916 | JOELHO/COTOVELO 90 GRAUS, METALICO, PARA CONEXAO COM ANEL DESLIZANTE, DN 32 MM, EM TUBO PEX PARA INST. AGUA QUENTE/FRIA | UN | 35.3
SINAPI | 39300 | JOELHO/COTOVELO 90 GRAUS, PLASTICO, PARA CONEXAO COM CRIMPAGEM, DN 16 MM, EM TUBO PEX PARA INST. AGUA QUENTE/FRIA | UN | 9.62 | SINAPI39300 | JOELHO/COTOVELO 90 GRAUS, PLASTICO, PARA CONEXAO COM CRIMPAGEM, DN 16 MM, EM TUBO PEX PARA INST. AGUA QUENTE/FRIA | UN | 9.62
SINAPI | 39301 | JOELHO/COTOVELO 90 GRAUS, PLASTICO, PARA CONEXAO COM CRIMPAGEM, DN 20 MM, EM TUBO PEX PARA INST. AGUA QUENTE/FRIA | UN | 12.89 | SINAPI39301 | JOELHO/COTOVELO 90 GRAUS, PLASTICO, PARA CONEXAO COM CRIMPAGEM, DN 20 MM, EM TUBO PEX PARA INST. AGUA QUENTE/FRIA | UN | 12.89
SINAPI | 39302 | JOELHO/COTOVELO 90 GRAUS, PLASTICO, PARA CONEXAO COM CRIMPAGEM, DN 25 MM, EM TUBO PEX PARA INST. AGUA QUENTE/FRIA | UN | 23.42 | SINAPI39302 | JOELHO/COTOVELO 90 GRAUS, PLASTICO, PARA CONEXAO COM CRIMPAGEM, DN 25 MM, EM TUBO PEX PARA INST. AGUA QUENTE/FRIA | UN | 23.42
SINAPI | 38941 | JOELHO/COTOVELO 90 GRAUS, ROSCA FEMEA MOVEL, METALICO, PARA CONEXAO COM ANEL DESLIZANTE, DN 20 MM X 3/4", EM TUBO PEX PARA INST. AGUA QUENTE/FRIA | UN | 17.39 | SINAPI38941 | JOELHO/COTOVELO 90 GRAUS, ROSCA FEMEA MOVEL, METALICO, PARA CONEXAO COM ANEL DESLIZANTE, DN 20 MM X 3/4", EM TUBO PEX PARA INST. AGUA QUENTE/FRIA | UN | 17.39
SINAPI | 38923 | JOELHO/COTOVELO 90 GRAUS, ROSCA FEMEA TERMINAL, METALICO, PARA CONEXAO COM ANEL DESLIZANTE, DN 16 MM X 1/2", EM TUBO PEX PARA INST. AGUA QUENTE/FRIA | UN | 11.53 | SINAPI38923 | JOELHO/COTOVELO 90 GRAUS, ROSCA FEMEA TERMINAL, METALICO, PARA CONEXAO COM ANEL DESLIZANTE, DN 16 MM X 1/2", EM TUBO PEX PARA INST. AGUA QUENTE/FRIA | UN | 11.53
SINAPI | 38925 | JOELHO/COTOVELO 90 GRAUS, ROSCA FEMEA TERMINAL, METALICO, PARA CONEXAO COM ANEL DESLIZANTE, DN 20 MM X 1/2", EM TUBO PEX PARA INST. AGUA QUENTE/FRIA | UN | 13.38 | SINAPI38925 | JOELHO/COTOVELO 90 GRAUS, ROSCA FEMEA TERMINAL, METALICO, PARA CONEXAO COM ANEL DESLIZANTE, DN 20 MM X 1/2", EM TUBO PEX PARA INST. AGUA QUENTE/FRIA | UN | 13.38
SINAPI | 38926 | JOELHO/COTOVELO 90 GRAUS, ROSCA FEMEA TERMINAL, METALICO, PARA CONEXAO COM ANEL DESLIZANTE, DN 20 MM X 3/4", EM TUBO PEX PARA INST. AGUA QUENTE/FRIA | UN | 15.87 | SINAPI38926 | JOELHO/COTOVELO 90 GRAUS, ROSCA FEMEA TERMINAL, METALICO, PARA CONEXAO COM ANEL DESLIZANTE, DN 20 MM X 3/4", EM TUBO PEX PARA INST. AGUA QUENTE/FRIA | UN | 15.87
SINAPI | 38927 | JOELHO/COTOVELO 90 GRAUS, ROSCA FEMEA TERMINAL, METALICO, PARA CONEXAO COM ANEL DESLIZANTE, DN 25 MM X 3/4", EM TUBO PEX PARA INST. AGUA QUENTE/FRIA | UN | 20.05 | SINAPI38927 | JOELHO/COTOVELO 90 GRAUS, ROSCA FEMEA TERMINAL, METALICO, PARA CONEXAO COM ANEL DESLIZANTE, DN 25 MM X 3/4", EM TUBO PEX PARA INST. AGUA QUENTE/FRIA | UN | 20.05
SINAPI | 39304 | JOELHO/COTOVELO 90 GRAUS, ROSCA FEMEA TERMINAL, PLASTICO, PARA CONEXAO COM CRIMPAGEM, DN 16 MM X 1/2", EM TUBO PEX PARA INST. AGUA QUENTE/FRIA | UN | 11.39 | SINAPI39304 | JOELHO/COTOVELO 90 GRAUS, ROSCA FEMEA TERMINAL, PLASTICO, PARA CONEXAO COM CRIMPAGEM, DN 16 MM X 1/2", EM TUBO PEX PARA INST. AGUA QUENTE/FRIA | UN | 11.39
SINAPI | 39305 | JOELHO/COTOVELO 90 GRAUS, ROSCA FEMEA TERMINAL, PLASTICO, PARA CONEXAO COM CRIMPAGEM, DN 20 MM X 1/2", EM TUBO PEX PARA INST. AGUA QUENTE/FRIA | UN | 12.49 | SINAPI39305 | JOELHO/COTOVELO 90 GRAUS, ROSCA FEMEA TERMINAL, PLASTICO, PARA CONEXAO COM CRIMPAGEM, DN 20 MM X 1/2", EM TUBO PEX PARA INST. AGUA QUENTE/FRIA | UN | 12.49
SINAPI | 39306 | JOELHO/COTOVELO 90 GRAUS, ROSCA FEMEA TERMINAL, PLASTICO, PARA CONEXAO COM CRIMPAGEM, DN 20 MM X 3/4", EM TUBO PEX PARA INST. AGUA QUENTE/FRIA | UN | 16.79 | SINAPI39306 | JOELHO/COTOVELO 90 GRAUS, ROSCA FEMEA TERMINAL, PLASTICO, PARA CONEXAO COM CRIMPAGEM, DN 20 MM X 3/4", EM TUBO PEX PARA INST. AGUA QUENTE/FRIA | UN | 16.79
SINAPI | 38928 | JOELHO/COTOVELO 90 GRAUS, ROSCA FEMEA TERMINAL, PLASTICO, PARA CONEXAO COM CRIMPAGEM, DN 25 MM X 1/2", EM TUBO PEX PARA INST. AGUA QUENTE/FRIA | UN | 22.19 | SINAPI38928 | JOELHO/COTOVELO 90 GRAUS, ROSCA FEMEA TERMINAL, PLASTICO, PARA CONEXAO COM CRIMPAGEM, DN 25 MM X 1/2", EM TUBO PEX PARA INST. AGUA QUENTE/FRIA | UN | 22.19
SINAPI | 38917 | JOELHO/COTOVELO 90 GRAUS, ROSCA FEMEA, COM BASE FIXA, METALICO, PARA CONEXAO COM ANEL DESLIZANTE, DN 16 MM X 1/2", EM TUBO PEX PARA INST. AGUA QUENTE/FRIA | UN | 12.4 | SINAPI38917 | JOELHO/COTOVELO 90 GRAUS, ROSCA FEMEA, COM BASE FIXA, METALICO, PARA CONEXAO COM ANEL DESLIZANTE, DN 16 MM X 1/2", EM TUBO PEX PARA INST. AGUA QUENTE/FRIA | UN | 12.4
SINAPI | 38919 | JOELHO/COTOVELO 90 GRAUS, ROSCA FEMEA, COM BASE FIXA, METALICO, PARA CONEXAO COM ANEL DESLIZANTE, DN 20 MM X 1/2", EM TUBO PEX PARA INST. AGUA QUENTE/FRIA | UN | 14.56 | SINAPI38919 | JOELHO/COTOVELO 90 GRAUS, ROSCA FEMEA, COM BASE FIXA, METALICO, PARA CONEXAO COM ANEL DESLIZANTE, DN 20 MM X 1/2", EM TUBO PEX PARA INST. AGUA QUENTE/FRIA | UN | 14.56
SINAPI | 38922 | JOELHO/COTOVELO 90 GRAUS, ROSCA FEMEA, COM BASE FIXA, METALICO, PARA CONEXAO COM ANEL DESLIZANTE, DN 25 MM X 3/4", EM TUBO PEX PARA INST. AGUA QUENTE/FRIA | UN | 19.53 | SINAPI38922 | JOELHO/COTOVELO 90 GRAUS, ROSCA FEMEA, COM BASE FIXA, METALICO, PARA CONEXAO COM ANEL DESLIZANTE, DN 25 MM X 3/4", EM TUBO PEX PARA INST. AGUA QUENTE/FRIA | UN | 19.53
SINAPI | 20151 | JOELHO, PVC SERIE R, 45 GRAUS, DN 100 MM, PARA ESGOTO PREDIAL | UN | 20.44 | SINAPI20151 | JOELHO, PVC SERIE R, 45 GRAUS, DN 100 MM, PARA ESGOTO PREDIAL | UN | 20.44
SINAPI | 20152 | JOELHO, PVC SERIE R, 45 GRAUS, DN 150 MM, PARA ESGOTO PREDIAL | UN | 73.96 | SINAPI20152 | JOELHO, PVC SERIE R, 45 GRAUS, DN 150 MM, PARA ESGOTO PREDIAL | UN | 73.96
SINAPI | 20148 | JOELHO, PVC SERIE R, 45 GRAUS, DN 40 MM, PARA ESGOTO PREDIAL | UN | 4.02 | SINAPI20148 | JOELHO, PVC SERIE R, 45 GRAUS, DN 40 MM, PARA ESGOTO PREDIAL | UN | 4.02
SINAPI | 20149 | JOELHO, PVC SERIE R, 45 GRAUS, DN 50 MM, PARA ESGOTO PREDIAL | UN | 6.71 | SINAPI20149 | JOELHO, PVC SERIE R, 45 GRAUS, DN 50 MM, PARA ESGOTO PREDIAL | UN | 6.71
SINAPI | 20150 | JOELHO, PVC SERIE R, 45 GRAUS, DN 75 MM, PARA ESGOTO PREDIAL | UN | 17.3 | SINAPI20150 | JOELHO, PVC SERIE R, 45 GRAUS, DN 75 MM, PARA ESGOTO PREDIAL | UN | 17.3
SINAPI | 20157 | JOELHO, PVC SERIE R, 90 GRAUS, DN 100 MM, PARA ESGOTO PREDIAL | UN | 19.41 | SINAPI20157 | JOELHO, PVC SERIE R, 90 GRAUS, DN 100 MM, PARA ESGOTO PREDIAL | UN | 19.41
SINAPI | 20158 | JOELHO, PVC SERIE R, 90 GRAUS, DN 150 MM, PARA ESGOTO PREDIAL | UN | 77.1 | SINAPI20158 | JOELHO, PVC SERIE R, 90 GRAUS, DN 150 MM, PARA ESGOTO PREDIAL | UN | 77.1
SINAPI | 20154 | JOELHO, PVC SERIE R, 90 GRAUS, DN 40 MM, PARA ESGOTO PREDIAL | UN | 3.93 | SINAPI20154 | JOELHO, PVC SERIE R, 90 GRAUS, DN 40 MM, PARA ESGOTO PREDIAL | UN | 3.93
SINAPI | 20155 | JOELHO, PVC SERIE R, 90 GRAUS, DN 50 MM, PARA ESGOTO PREDIAL | UN | 5.99 | SINAPI20155 | JOELHO, PVC SERIE R, 90 GRAUS, DN 50 MM, PARA ESGOTO PREDIAL | UN | 5.99
SINAPI | 20156 | JOELHO, PVC SERIE R, 90 GRAUS, DN 75 MM, PARA ESGOTO PREDIAL | UN | 16.84 | SINAPI20156 | JOELHO, PVC SERIE R, 90 GRAUS, DN 75 MM, PARA ESGOTO PREDIAL | UN | 16.84
SINAPI | 3499 | JOELHO, PVC SOLDAVEL, 45 GRAUS, 20 MM, COR MARROM, PARA AGUA FRIA PREDIAL | UN | 1.11 | SINAPI3499 | JOELHO, PVC SOLDAVEL, 45 GRAUS, 20 MM, COR MARROM, PARA AGUA FRIA PREDIAL | UN | 1.11
SINAPI | 3500 | JOELHO, PVC SOLDAVEL, 45 GRAUS, 25 MM, COR MARROM, PARA AGUA FRIA PREDIAL | UN | 1.47 | SINAPI3500 | JOELHO, PVC SOLDAVEL, 45 GRAUS, 25 MM, COR MARROM, PARA AGUA FRIA PREDIAL | UN | 1.47
SINAPI | 3501 | JOELHO, PVC SOLDAVEL, 45 GRAUS, 32 MM, COR MARROM, PARA AGUA FRIA PREDIAL | UN | 4.07 | SINAPI3501 | JOELHO, PVC SOLDAVEL, 45 GRAUS, 32 MM, COR MARROM, PARA AGUA FRIA PREDIAL | UN | 4.07
SINAPI | 3502 | JOELHO, PVC SOLDAVEL, 45 GRAUS, 40 MM, COR MARROM, PARA AGUA FRIA PREDIAL | UN | 5.85 | SINAPI3502 | JOELHO, PVC SOLDAVEL, 45 GRAUS, 40 MM, COR MARROM, PARA AGUA FRIA PREDIAL | UN | 5.85
SINAPI | 3503 | JOELHO, PVC SOLDAVEL, 45 GRAUS, 50 MM, COR MARROM, PARA AGUA FRIA PREDIAL | UN | 7.35 | SINAPI3503 | JOELHO, PVC SOLDAVEL, 45 GRAUS, 50 MM, COR MARROM, PARA AGUA FRIA PREDIAL | UN | 7.35
SINAPI | 3477 | JOELHO, PVC SOLDAVEL, 45 GRAUS, 60 MM, COR MARROM, PARA AGUA FRIA PREDIAL | UN | 26.72 | SINAPI3477 | JOELHO, PVC SOLDAVEL, 45 GRAUS, 60 MM, COR MARROM, PARA AGUA FRIA PREDIAL | UN | 26.72
SINAPI | 3478 | JOELHO, PVC SOLDAVEL, 45 GRAUS, 75 MM, COR MARROM, PARA AGUA FRIA PREDIAL | UN | 64.07 | SINAPI3478 | JOELHO, PVC SOLDAVEL, 45 GRAUS, 75 MM, COR MARROM, PARA AGUA FRIA PREDIAL | UN | 64.07
SINAPI | 3525 | JOELHO, PVC SOLDAVEL, 45 GRAUS, 85 MM, COR MARROM, PARA AGUA FRIA PREDIAL | UN | 79.07 | SINAPI3525 | JOELHO, PVC SOLDAVEL, 45 GRAUS, 85 MM, COR MARROM, PARA AGUA FRIA PREDIAL | UN | 79.07
SINAPI | 3511 | JOELHO, PVC SOLDAVEL, 90 GRAUS, 75 MM, COR MARROM, PARA AGUA FRIA PREDIAL | UN | 83.87 | SINAPI3511 | JOELHO, PVC SOLDAVEL, 90 GRAUS, 75 MM, COR MARROM, PARA AGUA FRIA PREDIAL | UN | 83.87
SINAPI | 12032 | JOGO DE TRANQUETA E ROSETA QUADRADA DE SOBREPOR SEM FUROS, EM LATAO CROMADO, *50 X 50* MM, PARA FECHADURA DE PORTA DE BANHEIRO | JG | 55.57 | SINAPI12032 | JOGO DE TRANQUETA E ROSETA QUADRADA DE SOBREPOR SEM FUROS, EM LATAO CROMADO, *50 X 50* MM, PARA FECHADURA DE PORTA DE BANHEIRO | JG | 55.57
SINAPI | 12030 | JOGO DE TRANQUETA E ROSETA REDONDA DE SOBREPOR SEM FUROS, EM LATAO CROMADO, DIAMETRO *50* MM, PARA FECHADURA DE PORTA DE BANHEIRO | JG | 52.21 | SINAPI12030 | JOGO DE TRANQUETA E ROSETA REDONDA DE SOBREPOR SEM FUROS, EM LATAO CROMADO, DIAMETRO *50* MM, PARA FECHADURA DE PORTA DE BANHEIRO | JG | 52.21
SINAPI | 10908 | JUNCAO DE REDUCAO INVERTIDA, PVC SOLDAVEL, 100 X 50 MM, SERIE NORMAL PARA ESGOTO PREDIAL | UN | 19.08 | SINAPI10908 | JUNCAO DE REDUCAO INVERTIDA, PVC SOLDAVEL, 100 X 50 MM, SERIE NORMAL PARA ESGOTO PREDIAL | UN | 19.08
SINAPI | 10909 | JUNCAO DE REDUCAO INVERTIDA, PVC SOLDAVEL, 100 X 75 MM, SERIE NORMAL PARA ESGOTO PREDIAL | UN | 22.2 | SINAPI10909 | JUNCAO DE REDUCAO INVERTIDA, PVC SOLDAVEL, 100 X 75 MM, SERIE NORMAL PARA ESGOTO PREDIAL | UN | 22.2
SINAPI | 3669 | JUNCAO DE REDUCAO INVERTIDA, PVC SOLDAVEL, 75 X 50 MM, SERIE NORMAL PARA ESGOTO PREDIAL | UN | 13.64 | SINAPI3669 | JUNCAO DE REDUCAO INVERTIDA, PVC SOLDAVEL, 75 X 50 MM, SERIE NORMAL PARA ESGOTO PREDIAL | UN | 13.64
SINAPI | 20139 | JUNCAO DUPLA, PVC SERIE R, DN 100 X 100 X 100 MM, PARA ESGOTO PREDIAL | UN | 117.3 | SINAPI20139 | JUNCAO DUPLA, PVC SERIE R, DN 100 X 100 X 100 MM, PARA ESGOTO PREDIAL | UN | 117.3
SINAPI | 3668 | JUNCAO DUPLA, PVC SOLDAVEL, DN 100 X 100 X 100 MM, SERIE NORMAL PARA ESGOTO PREDIAL | UN | 41.9 | SINAPI3668 | JUNCAO DUPLA, PVC SOLDAVEL, DN 100 X 100 X 100 MM, SERIE NORMAL PARA ESGOTO PREDIAL | UN | 41.9
SINAPI | 10911 | JUNCAO INVERTIDA, PVC SOLDAVEL, 75 X 75 MM, SERIE NORMAL PARA ESGOTO PREDIAL | UN | 18.37 | SINAPI10911 | JUNCAO INVERTIDA, PVC SOLDAVEL, 75 X 75 MM, SERIE NORMAL PARA ESGOTO PREDIAL | UN | 18.37
SINAPI | 3659 | JUNCAO SIMPLES DE REDUCAO, PVC, DN 100 X 50 MM, SERIE NORMAL PARA ESGOTO PREDIAL | UN | 18.72 | SINAPI3659 | JUNCAO SIMPLES DE REDUCAO, PVC, DN 100 X 50 MM, SERIE NORMAL PARA ESGOTO PREDIAL | UN | 18.72
SINAPI | 3660 | JUNCAO SIMPLES DE REDUCAO, PVC, DN 100 X 75 MM, SERIE NORMAL PARA ESGOTO PREDIAL | UN | 24.2 | SINAPI3660 | JUNCAO SIMPLES DE REDUCAO, PVC, DN 100 X 75 MM, SERIE NORMAL PARA ESGOTO PREDIAL | UN | 24.2
SINAPI | 20144 | JUNCAO SIMPLES, PVC SERIE R, DN 100 X 100 MM, PARA ESGOTO PREDIAL | UN | 54.2 | SINAPI20144 | JUNCAO SIMPLES, PVC SERIE R, DN 100 X 100 MM, PARA ESGOTO PREDIAL | UN | 54.2
SINAPI | 20143 | JUNCAO SIMPLES, PVC SERIE R, DN 100 X 75 MM, PARA ESGOTO PREDIAL | UN | 69.34 | SINAPI20143 | JUNCAO SIMPLES, PVC SERIE R, DN 100 X 75 MM, PARA ESGOTO PREDIAL | UN | 69.34
SINAPI | 20145 | JUNCAO SIMPLES, PVC SERIE R, DN 150 X 100 MM, PARA ESGOTO PREDIAL | UN | 133.76 | SINAPI20145 | JUNCAO SIMPLES, PVC SERIE R, DN 150 X 100 MM, PARA ESGOTO PREDIAL | UN | 133.76
SINAPI | 20146 | JUNCAO SIMPLES, PVC SERIE R, DN 150 X 150 MM, PARA ESGOTO PREDIAL | UN | 182.84 | SINAPI20146 | JUNCAO SIMPLES, PVC SERIE R, DN 150 X 150 MM, PARA ESGOTO PREDIAL | UN | 182.84
SINAPI | 20140 | JUNCAO SIMPLES, PVC SERIE R, DN 40 X 40 MM, PARA ESGOTO PREDIAL | UN | 8.57 | SINAPI20140 | JUNCAO SIMPLES, PVC SERIE R, DN 40 X 40 MM, PARA ESGOTO PREDIAL | UN | 8.57
SINAPI | 20141 | JUNCAO SIMPLES, PVC SERIE R, DN 50 X 50 MM, PARA ESGOTO PREDIAL | UN | 21.01 | SINAPI20141 | JUNCAO SIMPLES, PVC SERIE R, DN 50 X 50 MM, PARA ESGOTO PREDIAL | UN | 21.01
SINAPI | 20142 | JUNCAO SIMPLES, PVC SERIE R, DN 75 X 75 MM, PARA ESGOTO PREDIAL | UN | 36.95 | SINAPI20142 | JUNCAO SIMPLES, PVC SERIE R, DN 75 X 75 MM, PARA ESGOTO PREDIAL | UN | 36.95
SINAPI | 3670 | JUNCAO SIMPLES, PVC, 45 GRAUS, DN 100 X 100 MM, SERIE NORMAL PARA ESGOTO PREDIAL | UN | 24.03 | SINAPI3670 | JUNCAO SIMPLES, PVC, 45 GRAUS, DN 100 X 100 MM, SERIE NORMAL PARA ESGOTO PREDIAL | UN | 24.03
SINAPI | 3666 | JUNCAO SIMPLES, PVC, 45 GRAUS, DN 40 X 40 MM, SERIE NORMAL PARA ESGOTO PREDIAL | UN | 3.78 | SINAPI3666 | JUNCAO SIMPLES, PVC, 45 GRAUS, DN 40 X 40 MM, SERIE NORMAL PARA ESGOTO PREDIAL | UN | 3.78
SINAPI | 3662 | JUNCAO SIMPLES, PVC, 45 GRAUS, DN 50 X 50 MM, SERIE NORMAL PARA ESGOTO PREDIAL | UN | 9.86 | SINAPI3662 | JUNCAO SIMPLES, PVC, 45 GRAUS, DN 50 X 50 MM, SERIE NORMAL PARA ESGOTO PREDIAL | UN | 9.86
SINAPI | 3658 | JUNCAO SIMPLES, PVC, 45 GRAUS, DN 75 X 75 MM, SERIE NORMAL PARA ESGOTO PREDIAL | UN | 18.68 | SINAPI3658 | JUNCAO SIMPLES, PVC, 45 GRAUS, DN 75 X 75 MM, SERIE NORMAL PARA ESGOTO PREDIAL | UN | 18.68
SINAPI | 14157 | JUNCAO 2 GARRAS PARA FITA PERFURADA | UN | 2.79 | SINAPI14157 | JUNCAO 2 GARRAS PARA FITA PERFURADA | UN | 2.79
SINAPI | 42696 | JUNCAO, PVC, 45 GRAUS, JE, BBB, DN 150 MM, PARA TUBO CORRUGADO E/OU LISO, REDE COLETORA DE ESGOTO | UN | 148.16 | SINAPI42696 | JUNCAO, PVC, 45 GRAUS, JE, BBB, DN 150 MM, PARA TUBO CORRUGADO E/OU LISO, REDE COLETORA DE ESGOTO | UN | 148.16
SINAPI | 39875 | JUNTA DE EXPANSAO BRONZE/LATAO, PONTA X PONTA, 35 MM | UN | 653.01 | SINAPI39875 | JUNTA DE EXPANSAO BRONZE/LATAO, PONTA X PONTA, 35 MM | UN | 653.01
SINAPI | 39876 | JUNTA DE EXPANSAO BRONZE/LATAO, PONTA X PONTA, 42 MM | UN | 817.56 | SINAPI39876 | JUNTA DE EXPANSAO BRONZE/LATAO, PONTA X PONTA, 42 MM | UN | 817.56
SINAPI | 39877 | JUNTA DE EXPANSAO BRONZE/LATAO, PONTA X PONTA, 54 MM | UN | 1133.92 | SINAPI39877 | JUNTA DE EXPANSAO BRONZE/LATAO, PONTA X PONTA, 54 MM | UN | 1133.92
SINAPI | 39878 | JUNTA DE EXPANSAO BRONZE/LATAO, PONTA X PONTA, 66 MM | UN | 1497.73 | SINAPI39878 | JUNTA DE EXPANSAO BRONZE/LATAO, PONTA X PONTA, 66 MM | UN | 1497.73
SINAPI | 39872 | JUNTA DE EXPANSAO DE COBRE, PONTA X PONTA, 15 MM | UN | 447.81 | SINAPI39872 | JUNTA DE EXPANSAO DE COBRE, PONTA X PONTA, 15 MM | UN | 447.81
SINAPI | 39873 | JUNTA DE EXPANSAO DE COBRE, PONTA X PONTA, 22 MM | UN | 519.44 | SINAPI39873 | JUNTA DE EXPANSAO DE COBRE, PONTA X PONTA, 22 MM | UN | 519.44
SINAPI | 39874 | JUNTA DE EXPANSAO DE COBRE, PONTA X PONTA, 28 MM | UN | 570.53 | SINAPI39874 | JUNTA DE EXPANSAO DE COBRE, PONTA X PONTA, 28 MM | UN | 570.53
SINAPI | 3674 | JUNTA DILATACAO ELASTICA PARA CONCRETO (FUGENBAND) O-12, ATE 5 MCA | M | 180.5 | SINAPI3674 | JUNTA DILATACAO ELASTICA PARA CONCRETO (FUGENBAND) O-12, ATE 5 MCA | M | 180.5
SINAPI | 3681 | JUNTA DILATACAO ELASTICA PARA CONCRETO (FUGENBAND) O-22, ATE 30 MCA | M | 268.56 | SINAPI3681 | JUNTA DILATACAO ELASTICA PARA CONCRETO (FUGENBAND) O-22, ATE 30 MCA | M | 268.56
SINAPI | 3676 | JUNTA DILATACAO ELASTICA PARA CONCRETO (FUGENBAND) O-35/10, ATE 100 MCA | M | 1010.67 | SINAPI3676 | JUNTA DILATACAO ELASTICA PARA CONCRETO (FUGENBAND) O-35/10, ATE 100 MCA | M | 1010.67
SINAPI | 3679 | JUNTA DILATACAO ELASTICA PARA CONCRETO (FUGENBAND) O-35/6, ATE 100 MCA | M | 836.15 | SINAPI3679 | JUNTA DILATACAO ELASTICA PARA CONCRETO (FUGENBAND) O-35/6, ATE 100 MCA | M | 836.15
SINAPI | 3672 | JUNTA PLASTICA DE DILATACAO PARA PISOS, COR CINZA, 10 X 4,5 MM (ALTURA X ESPESSURA) | M | 2.85 | SINAPI3672 | JUNTA PLASTICA DE DILATACAO PARA PISOS, COR CINZA, 10 X 4,5 MM (ALTURA X ESPESSURA) | M | 2.85
SINAPI | 3671 | JUNTA PLASTICA DE DILATACAO PARA PISOS, COR CINZA, 17 X 3 MM (ALTURA X ESPESSURA) | M | 2.69 | SINAPI3671 | JUNTA PLASTICA DE DILATACAO PARA PISOS, COR CINZA, 17 X 3 MM (ALTURA X ESPESSURA) | M | 2.69
SINAPI | 3673 | JUNTA PLASTICA DE DILATACAO PARA PISOS, COR CINZA, 27 X 3 MM (ALTURA X ESPESSURA) | M | 4.22 | SINAPI3673 | JUNTA PLASTICA DE DILATACAO PARA PISOS, COR CINZA, 27 X 3 MM (ALTURA X ESPESSURA) | M | 4.22
SINAPI | 38394 | KIT ACESSORIOS PARA COMPRESSOR DE AR, 5 PECAS (PISTOLAS PINTURA, LIMPEZA E PULVERIZACAO, CALIBRADOR E MANGUEIRA) | UN | 414.61 | SINAPI38394 | KIT ACESSORIOS PARA COMPRESSOR DE AR, 5 PECAS (PISTOLAS PINTURA, LIMPEZA E PULVERIZACAO, CALIBRADOR E MANGUEIRA) | UN | 414.61
SINAPI | 3729 | KIT CAVALETE, PVC, COM REGISTRO, PARA HIDROMETRO, BITOLAS 1/2" OU 3/4" - COMPLETO | UN | 136.24 | SINAPI3729 | KIT CAVALETE, PVC, COM REGISTRO, PARA HIDROMETRO, BITOLAS 1/2" OU 3/4" - COMPLETO | UN | 136.24
SINAPI | 39357 | KIT CHASSI COZINHA, CUBA SIMPLES SEM MAQUINA LAVAR LOUCA, INSTAL. PEX, QUADRO METALICO C/ TRAVESSA C/ FURO P/ESGOTO DN 50 MM E FUROS SUPERIORES P/AGUA, *340* X *650* MM (L X H), P/ CONEXAO COM ANEL DESLIZANTE (CONJUNTO COMPLETO) | UN | 59.73 | SINAPI39357 | KIT CHASSI COZINHA, CUBA SIMPLES SEM MAQUINA LAVAR LOUCA, INSTAL. PEX, QUADRO METALICO C/ TRAVESSA C/ FURO P/ESGOTO DN 50 MM E FUROS SUPERIORES P/AGUA, *340* X *650* MM (L X H), P/ CONEXAO COM ANEL DESLIZANTE (CONJUNTO COMPLETO) | UN | 59.73
SINAPI | 39358 | KIT CHASSI COZINHA, CUBA SIMPLES SEM MAQUINA LAVAR LOUCA, INSTAL. PEX, QUADRO METALICO C/ TRAVESSA COM FURO P/ESGOTO DN 50 MM E FUROS SUPERIORES P/AGUA, *340* X *650* MM (L X H), P/ CONEXAO COM CRIMPAGEM (CONJUNTO COMPLETO) | UN | 59.73 | SINAPI39358 | KIT CHASSI COZINHA, CUBA SIMPLES SEM MAQUINA LAVAR LOUCA, INSTAL. PEX, QUADRO METALICO C/ TRAVESSA COM FURO P/ESGOTO DN 50 MM E FUROS SUPERIORES P/AGUA, *340* X *650* MM (L X H), P/ CONEXAO COM CRIMPAGEM (CONJUNTO COMPLETO) | UN | 59.73
SINAPI | 39355 | KIT CHASSI TANQUE E MAQUINA LAVAR ROUPA, INSTAL. PEX, QUADRO METALICO C/ TRAVESSA C/ FURO P/ ESGOTO DN 50 MM, FURO LATERAL P/ MAQUINA E FUROS SUPERIORES P/ AGUA, *344* X *442* MM (L X H), P/ CONEXAO COM ANEL DESLIZANTE (CONJUNTO COMPLETO) | UN | 87.03 | SINAPI39355 | KIT CHASSI TANQUE E MAQUINA LAVAR ROUPA, INSTAL. PEX, QUADRO METALICO C/ TRAVESSA C/ FURO P/ ESGOTO DN 50 MM, FURO LATERAL P/ MAQUINA E FUROS SUPERIORES P/ AGUA, *344* X *442* MM (L X H), P/ CONEXAO COM ANEL DESLIZANTE (CONJUNTO COMPLETO) | UN | 87.03
SINAPI | 39356 | KIT CHASSI TANQUE E MAQUINA LAVAR ROUPA, INSTAL. PEX, QUADRO METALICO C/ TRAVESSA C/ FURO P/ ESGOTO DN 50 MM, FURO LATERAL P/MAQUINA E FUROS SUPERIORES P/AGUA, *344* X *442* MM (L X H), P/ CONEXAO COM CRIMPAGEM (CONJUNTO COMPLETO) | UN | 83.06 | SINAPI39356 | KIT CHASSI TANQUE E MAQUINA LAVAR ROUPA, INSTAL. PEX, QUADRO METALICO C/ TRAVESSA C/ FURO P/ ESGOTO DN 50 MM, FURO LATERAL P/MAQUINA E FUROS SUPERIORES P/AGUA, *344* X *442* MM (L X H), P/ CONEXAO COM CRIMPAGEM (CONJUNTO COMPLETO) | UN | 83.06
SINAPI | 39353 | KIT CHUVEIRO, INSTAL. PEX, QUADRO METALICO C/ 2 TRAVESSAS, SUPERIOR C/ ESPERA P/ CHUVEIRO, INFERIOR C/ 2 REGISTROS DE PRESSAO 1/2 ", *390* X *900* MM (L X H), CONEXAO COM ANEL DESLIZANTE (CONJUNTO COMPLETO) | UN | 190.67 | SINAPI39353 | KIT CHUVEIRO, INSTAL. PEX, QUADRO METALICO C/ 2 TRAVESSAS, SUPERIOR C/ ESPERA P/ CHUVEIRO, INFERIOR C/ 2 REGISTROS DE PRESSAO 1/2 ", *390* X *900* MM (L X H), CONEXAO COM ANEL DESLIZANTE (CONJUNTO COMPLETO) | UN | 190.67
SINAPI | 39354 | KIT CHUVEIRO, INSTAL. PEX, QUADRO METALICO C/2 TRAVESSAS, SUPERIOR C/ ESPERA P/ CHUVEIRO E INFERIOR C/2 REGISTROS DE PRESSAO 1/2 ", *390* X *900* MM (L X H), CONEXAO COM CRIMPAGEM (CONJUNTO COMPLETO) | UN | 402.27 | SINAPI39354 | KIT CHUVEIRO, INSTAL. PEX, QUADRO METALICO C/2 TRAVESSAS, SUPERIOR C/ ESPERA P/ CHUVEIRO E INFERIOR C/2 REGISTROS DE PRESSAO 1/2 ", *390* X *900* MM (L X H), CONEXAO COM CRIMPAGEM (CONJUNTO COMPLETO) | UN | 402.27
SINAPI | 39398 | KIT DE ACESSORIOS PARA BANHEIRO EM METAL CROMADO, 5 PECAS | UN | 78.96 | SINAPI39398 | KIT DE ACESSORIOS PARA BANHEIRO EM METAL CROMADO, 5 PECAS | UN | 78.96
SINAPI | 13343 | KIT DE MATERIAIS PARA BRACADEIRA PARA FIXACAO EM POSTE CIRCULAR, CONTEM TRES FIXADORES E UM ROLO DE FITA DE 3 M EM ACO CARBONO | UN | 53.58 | SINAPI13343 | KIT DE MATERIAIS PARA BRACADEIRA PARA FIXACAO EM POSTE CIRCULAR, CONTEM TRES FIXADORES E UM ROLO DE FITA DE 3 M EM ACO CARBONO | UN | 53.58
SINAPI | 12118 | KIT DE PROTECAO ARSTOP PARA AR CONDICIONADO, TOMADA PADRAO 2P+T 20 A, COM DISJUNTOR UNIPOLAR DIN 20A | UN | 21.51 | SINAPI12118 | KIT DE PROTECAO ARSTOP PARA AR CONDICIONADO, TOMADA PADRAO 2P+T 20 A, COM DISJUNTOR UNIPOLAR DIN 20A | UN | 21.51
SINAPI | 39482 | KIT PORTA PRONTA DE MADEIRA, FOLHA LEVE (NBR 15930) DE 600 X 2100 MM OU 700 X 2100 MM, DE 35 MM A 40 MM DE ESPESSURA, COM MARCO EM ACO, NUCLEO COLMEIA, CAPA LISA EM HDF, ACABAMENTO MELAMINICO BRANCO (INCLUI MARCO, ALIZARES, DOBRADICAS E FECHADURA) | UN | 574.38 | SINAPI39482 | KIT PORTA PRONTA DE MADEIRA, FOLHA LEVE (NBR 15930) DE 600 X 2100 MM OU 700 X 2100 MM, DE 35 MM A 40 MM DE ESPESSURA, COM MARCO EM ACO, NUCLEO COLMEIA, CAPA LISA EM HDF, ACABAMENTO MELAMINICO BRANCO (INCLUI MARCO, ALIZARES, DOBRADICAS E FECHADURA) | UN | 574.38
SINAPI | 39486 | KIT PORTA PRONTA DE MADEIRA, FOLHA LEVE (NBR 15930) DE 600 X 2100 MM OU 700 X 2100 MM, DE 35 MM A 40 MM DE ESPESSURA, NUCLEO COLMEIA, ESTRUTURA USINADA PARA FECHADURA, CAPA LISA EM HDF, ACABAMENTO EM PRIMER PARA PINTURA (INCLUI MARCO, ALIZARES E DOBRADICAS) | UN | 468.77 | SINAPI39486 | KIT PORTA PRONTA DE MADEIRA, FOLHA LEVE (NBR 15930) DE 600 X 2100 MM OU 700 X 2100 MM, DE 35 MM A 40 MM DE ESPESSURA, NUCLEO COLMEIA, ESTRUTURA USINADA PARA FECHADURA, CAPA LISA EM HDF, ACABAMENTO EM PRIMER PARA PINTURA (INCLUI MARCO, ALIZARES E DOBRADICAS) | UN | 468.77
SINAPI | 39484 | KIT PORTA PRONTA DE MADEIRA, FOLHA LEVE (NBR 15930) DE 800 X 2100 MM, DE 35 MM A 40 MM DE ESPESSURA, COM MARCO EM ACO, NUCLEO COLMEIA, CAPA LISA EM HDF, ACABAMENTO MELAMINICO BRANCO (INCLUI MARCO, ALIZARES, DOBRADICAS E FECHADURA) | UN | 574.38 | SINAPI39484 | KIT PORTA PRONTA DE MADEIRA, FOLHA LEVE (NBR 15930) DE 800 X 2100 MM, DE 35 MM A 40 MM DE ESPESSURA, COM MARCO EM ACO, NUCLEO COLMEIA, CAPA LISA EM HDF, ACABAMENTO MELAMINICO BRANCO (INCLUI MARCO, ALIZARES, DOBRADICAS E FECHADURA) | UN | 574.38
SINAPI | 39488 | KIT PORTA PRONTA DE MADEIRA, FOLHA LEVE (NBR 15930) DE 800 X 2100 MM, DE 35 MM A 40 MM DE ESPESSURA, NUCLEO COLMEIA, ESTRUTURA USINADA PARA FECHADURA, CAPA LISA EM HDF, ACABAMENTO EM PRIMER PARA PINTURA (INCLUI MARCO, ALIZARES E DOBRADICAS) | UN | 476.45 | SINAPI39488 | KIT PORTA PRONTA DE MADEIRA, FOLHA LEVE (NBR 15930) DE 800 X 2100 MM, DE 35 MM A 40 MM DE ESPESSURA, NUCLEO COLMEIA, ESTRUTURA USINADA PARA FECHADURA, CAPA LISA EM HDF, ACABAMENTO EM PRIMER PARA PINTURA (INCLUI MARCO, ALIZARES E DOBRADICAS) | UN | 476.45
SINAPI | 39485 | KIT PORTA PRONTA DE MADEIRA, FOLHA LEVE (NBR 15930) DE 900 X 2100 MM, DE 35 MM A 40 MM DE ESPESSURA, COM MARCO EM ACO, NUCLEO COLMEIA, CAPA LISA EM HDF, ACABAMENTO MELAMINICO BRANCO (INCLUI MARCO, ALIZARES, DOBRADICAS E FECHADURA) | UN | 574.38 | SINAPI39485 | KIT PORTA PRONTA DE MADEIRA, FOLHA LEVE (NBR 15930) DE 900 X 2100 MM, DE 35 MM A 40 MM DE ESPESSURA, COM MARCO EM ACO, NUCLEO COLMEIA, CAPA LISA EM HDF, ACABAMENTO MELAMINICO BRANCO (INCLUI MARCO, ALIZARES, DOBRADICAS E FECHADURA) | UN | 574.38
SINAPI | 39489 | KIT PORTA PRONTA DE MADEIRA, FOLHA LEVE (NBR 15930) DE 900 X 2100 MM, DE 35 MM A 40 MM DE ESPESSURA, NUCLEO COLMEIA, ESTRUTURA USINADA PARA FECHADURA, CAPA LISA EM HDF, ACABAMENTO EM PRIMER PARA PINTURA (INCLUI MARCO, ALIZARES E DOBRADICAS) | UN | 484.52 | SINAPI39489 | KIT PORTA PRONTA DE MADEIRA, FOLHA LEVE (NBR 15930) DE 900 X 2100 MM, DE 35 MM A 40 MM DE ESPESSURA, NUCLEO COLMEIA, ESTRUTURA USINADA PARA FECHADURA, CAPA LISA EM HDF, ACABAMENTO EM PRIMER PARA PINTURA (INCLUI MARCO, ALIZARES E DOBRADICAS) | UN | 484.52
SINAPI | 39490 | KIT PORTA PRONTA DE MADEIRA, FOLHA MEDIA (NBR 15930) DE 600 X 2100 MM OU 700 X 2100 MM, DE 35 MM A 40 MM DE ESPESSURA, NUCLEO SEMI-SOLIDO (SARRAFEADO), ESTRUTURA USINADA PARA FECHADURA, CAPA LISA EM HDF, ACABAMENTO MELAMINICO BRANCO (INCLUI MARCO, ALIZARES E DOBRADICAS) | UN | 722 | SINAPI39490 | KIT PORTA PRONTA DE MADEIRA, FOLHA MEDIA (NBR 15930) DE 600 X 2100 MM OU 700 X 2100 MM, DE 35 MM A 40 MM DE ESPESSURA, NUCLEO SEMI-SOLIDO (SARRAFEADO), ESTRUTURA USINADA PARA FECHADURA, CAPA LISA EM HDF, ACABAMENTO MELAMINICO BRANCO (INCLUI MARCO, ALIZARES E DOBRADICAS) | UN | 722
SINAPI | 39494 | KIT PORTA PRONTA DE MADEIRA, FOLHA MEDIA (NBR 15930) DE 600 X 2100 MM, DE 35 MM A 40 MM DE ESPESSURA, NUCLEO SEMI-SOLIDO (SARRAFEADO), ESTRUTURA USINADA PARA FECHADURA, CAPA LISA EM HDF, ACABAMENTO EM PRIMER PARA PINTURA (INCLUI MARCO, ALIZARES E DOBRADICAS) | UN | 518.46 | SINAPI39494 | KIT PORTA PRONTA DE MADEIRA, FOLHA MEDIA (NBR 15930) DE 600 X 2100 MM, DE 35 MM A 40 MM DE ESPESSURA, NUCLEO SEMI-SOLIDO (SARRAFEADO), ESTRUTURA USINADA PARA FECHADURA, CAPA LISA EM HDF, ACABAMENTO EM PRIMER PARA PINTURA (INCLUI MARCO, ALIZARES E DOBRADICAS) | UN | 518.46
SINAPI | 39495 | KIT PORTA PRONTA DE MADEIRA, FOLHA MEDIA (NBR 15930) DE 700 X 2100 MM, DE 35 MM A 40 MM DE ESPESSURA, NUCLEO SEMI-SOLIDO (SARRAFEADO), ESTRUTURA USINADA PARA FECHADURA, CAPA LISA EM HDF, ACABAMENTO EM PRIMER PARA PINTURA (INCLUI MARCO, ALIZARES E DOBRADICAS) | UN | 584.24 | SINAPI39495 | KIT PORTA PRONTA DE MADEIRA, FOLHA MEDIA (NBR 15930) DE 700 X 2100 MM, DE 35 MM A 40 MM DE ESPESSURA, NUCLEO SEMI-SOLIDO (SARRAFEADO), ESTRUTURA USINADA PARA FECHADURA, CAPA LISA EM HDF, ACABAMENTO EM PRIMER PARA PINTURA (INCLUI MARCO, ALIZARES E DOBRADICAS) | UN | 584.24
SINAPI | 39496 | KIT PORTA PRONTA DE MADEIRA, FOLHA MEDIA (NBR 15930) DE 800 X 2100 MM, DE 35 MM A 40 MM DE ESPESSURA, NUCLEO SEMI-SOLIDO (SARRAFEADO), ESTRUTURA USINADA PARA FECHADURA, CAPA LISA EM HDF, ACABAMENTO EM PRIMER PARA PINTURA (INCLUI MARCO, ALIZARES E DOBRADICAS) | UN | 642.66 | SINAPI39496 | KIT PORTA PRONTA DE MADEIRA, FOLHA MEDIA (NBR 15930) DE 800 X 2100 MM, DE 35 MM A 40 MM DE ESPESSURA, NUCLEO SEMI-SOLIDO (SARRAFEADO), ESTRUTURA USINADA PARA FECHADURA, CAPA LISA EM HDF, ACABAMENTO EM PRIMER PARA PINTURA (INCLUI MARCO, ALIZARES E DOBRADICAS) | UN | 642.66
SINAPI | 39492 | KIT PORTA PRONTA DE MADEIRA, FOLHA MEDIA (NBR 15930) DE 800 X 2100 MM, DE 35 MM A 40 MM DE ESPESSURA, NUCLEO SEMI-SOLIDO (SARRAFEADO), ESTRUTURA USINADA PARA FECHADURA, CAPA LISA EM HDF, ACABAMENTO MELAMINICO BRANCO (INCLUI MARCO, ALIZARES E DOBRADICAS) | UN | 744.02 | SINAPI39492 | KIT PORTA PRONTA DE MADEIRA, FOLHA MEDIA (NBR 15930) DE 800 X 2100 MM, DE 35 MM A 40 MM DE ESPESSURA, NUCLEO SEMI-SOLIDO (SARRAFEADO), ESTRUTURA USINADA PARA FECHADURA, CAPA LISA EM HDF, ACABAMENTO MELAMINICO BRANCO (INCLUI MARCO, ALIZARES E DOBRADICAS) | UN | 744.02
SINAPI | 39497 | KIT PORTA PRONTA DE MADEIRA, FOLHA MEDIA (NBR 15930) DE 900 X 2100 MM, DE 35 MM A 40 MM DE ESPESSURA, NUCLEO SEMI-SOLIDO (SARRAFEADO), ESTRUTURA USINADA PARA FECHADURA, CAPA LISA EM HDF, ACABAMENTO EM PRIMER PARA PINTURA (INCLUI MARCO, ALIZARES E DOBRADICAS) | UN | 672.05 | SINAPI39497 | KIT PORTA PRONTA DE MADEIRA, FOLHA MEDIA (NBR 15930) DE 900 X 2100 MM, DE 35 MM A 40 MM DE ESPESSURA, NUCLEO SEMI-SOLIDO (SARRAFEADO), ESTRUTURA USINADA PARA FECHADURA, CAPA LISA EM HDF, ACABAMENTO EM PRIMER PARA PINTURA (INCLUI MARCO, ALIZARES E DOBRADICAS) | UN | 672.05
SINAPI | 39493 | KIT PORTA PRONTA DE MADEIRA, FOLHA MEDIA (NBR 15930) DE 900 X 2100 MM, DE 35 MM A 40 MM DE ESPESSURA, NUCLEO SEMI-SOLIDO (SARRAFEADO), ESTRUTURA USINADA PARA FECHADURA, CAPA LISA EM HDF, ACABAMENTO MELAMINICO BRANCO (INCLUI MARCO, ALIZARES E DOBRADICAS) | UN | 798.03 | SINAPI39493 | KIT PORTA PRONTA DE MADEIRA, FOLHA MEDIA (NBR 15930) DE 900 X 2100 MM, DE 35 MM A 40 MM DE ESPESSURA, NUCLEO SEMI-SOLIDO (SARRAFEADO), ESTRUTURA USINADA PARA FECHADURA, CAPA LISA EM HDF, ACABAMENTO MELAMINICO BRANCO (INCLUI MARCO, ALIZARES E DOBRADICAS) | UN | 798.03
SINAPI | 43628 | KIT PORTA PRONTA DE MADEIRA, FOLHA PESADA (NBR 15930) DE 800 X 2100 MM, DE 40 MM A 45 MM DE ESPESSURA, COM MARCO EM ACO, NUCLEO SOLIDO, CAPA LISA EM HDF, ACABAMENTO MELAMINICO BRANCO (INCLUI MARCO, ALIZARES, DOBRADICAS E FECHADURA) | UN | 846.45 | SINAPI43628 | KIT PORTA PRONTA DE MADEIRA, FOLHA PESADA (NBR 15930) DE 800 X 2100 MM, DE 40 MM A 45 MM DE ESPESSURA, COM MARCO EM ACO, NUCLEO SOLIDO, CAPA LISA EM HDF, ACABAMENTO MELAMINICO BRANCO (INCLUI MARCO, ALIZARES, DOBRADICAS E FECHADURA) | UN | 846.45
SINAPI | 39500 | KIT PORTA PRONTA DE MADEIRA, FOLHA PESADA (NBR 15930) DE 800 X 2100 MM, DE 40 MM A 45 MM DE ESPESSURA, NUCLEO SOLIDO, CAPA LISA EM HDF, ACABAMENTO MELAMINICO BRANCO (INCLUI MARCO, ALIZARES, DOBRADICAS E FECHADURA EXTERNA) | UN | 870.72 | SINAPI39500 | KIT PORTA PRONTA DE MADEIRA, FOLHA PESADA (NBR 15930) DE 800 X 2100 MM, DE 40 MM A 45 MM DE ESPESSURA, NUCLEO SOLIDO, CAPA LISA EM HDF, ACABAMENTO MELAMINICO BRANCO (INCLUI MARCO, ALIZARES, DOBRADICAS E FECHADURA EXTERNA) | UN | 870.72
SINAPI | 39498 | KIT PORTA PRONTA DE MADEIRA, FOLHA PESADA (NBR 15930) DE 800 X 2100 MM, DE 40 MM A 45 MM DE ESPESSURA, NUCLEO SOLIDO, ESTRUTURA USINADA PARA FECHADURA, CAPA LISA EM HDF, ACABAMENTO EM LAMINADO NATURAL COM VERNIZ (INCLUI MARCO, ALIZARES E DOBRADICAS) | UN | 1073.89 | SINAPI39498 | KIT PORTA PRONTA DE MADEIRA, FOLHA PESADA (NBR 15930) DE 800 X 2100 MM, DE 40 MM A 45 MM DE ESPESSURA, NUCLEO SOLIDO, ESTRUTURA USINADA PARA FECHADURA, CAPA LISA EM HDF, ACABAMENTO EM LAMINADO NATURAL COM VERNIZ (INCLUI MARCO, ALIZARES E DOBRADICAS) | UN | 1073.89
SINAPI | 43621 | KIT PORTA PRONTA DE MADEIRA, FOLHA PESADA (NBR 15930) DE 900 X 2100 MM, DE 40 MM A 45 MM DE ESPESSURA, COM MARCO EM ACO, NUCLEO SOLIDO, CAPA LISA EM HDF, ACABAMENTO MELAMINICO BRANCO (INCLUI MARCO, ALIZARES, DOBRADICAS E FECHADURA) | UN | 899.36 | SINAPI43621 | KIT PORTA PRONTA DE MADEIRA, FOLHA PESADA (NBR 15930) DE 900 X 2100 MM, DE 40 MM A 45 MM DE ESPESSURA, COM MARCO EM ACO, NUCLEO SOLIDO, CAPA LISA EM HDF, ACABAMENTO MELAMINICO BRANCO (INCLUI MARCO, ALIZARES, DOBRADICAS E FECHADURA) | UN | 899.36
SINAPI | 39501 | KIT PORTA PRONTA DE MADEIRA, FOLHA PESADA (NBR 15930) DE 900 X 2100 MM, DE 40 MM A 45 MM DE ESPESSURA, NUCLEO SOLIDO, CAPA LISA EM HDF, ACABAMENTO MELAMINICO BRANCO (INCLUI MARCO, ALIZARES, DOBRADICAS E FECHADURA EXTERNA) | UN | 894.3 | SINAPI39501 | KIT PORTA PRONTA DE MADEIRA, FOLHA PESADA (NBR 15930) DE 900 X 2100 MM, DE 40 MM A 45 MM DE ESPESSURA, NUCLEO SOLIDO, CAPA LISA EM HDF, ACABAMENTO MELAMINICO BRANCO (INCLUI MARCO, ALIZARES, DOBRADICAS E FECHADURA EXTERNA) | UN | 894.3
SINAPI | 39499 | KIT PORTA PRONTA DE MADEIRA, FOLHA PESADA (NBR 15930) DE 900 X 2100 MM, DE 40 MM A 45 MM DE ESPESSURA, NUCLEO SOLIDO, ESTRUTURA USINADA PARA FECHADURA, CAPA LISA EM HDF, ACABAMENTO EM LAMINADO NATURAL COM VERNIZ (INCLUI MARCO, ALIZARES E DOBRADICAS) | UN | 1089.14 | SINAPI39499 | KIT PORTA PRONTA DE MADEIRA, FOLHA PESADA (NBR 15930) DE 900 X 2100 MM, DE 40 MM A 45 MM DE ESPESSURA, NUCLEO SOLIDO, ESTRUTURA USINADA PARA FECHADURA, CAPA LISA EM HDF, ACABAMENTO EM LAMINADO NATURAL COM VERNIZ (INCLUI MARCO, ALIZARES E DOBRADICAS) | UN | 1089.14
SINAPI | 3733 | LADRILHO HIDRAULICO, *20 X 20* CM, E= 2 CM, PADRAO COPACABANA, 2 CORES (PRETO E BRANCO) | M2 | 59.25 | SINAPI3733 | LADRILHO HIDRAULICO, *20 X 20* CM, E= 2 CM, PADRAO COPACABANA, 2 CORES (PRETO E BRANCO) | M2 | 59.25
SINAPI | 3731 | LADRILHO HIDRAULICO, *20 X 20* CM, E= 2 CM, PADRAO DADOS, COR NATURAL | M2 | 55 | SINAPI3731 | LADRILHO HIDRAULICO, *20 X 20* CM, E= 2 CM, PADRAO DADOS, COR NATURAL | M2 | 55
SINAPI | 38137 | LADRILHO HIDRAULICO, *25 X 25* CM, E= 2 CM, PADRAO RAMPA, COR NATURAL | M2 | 55.32 | SINAPI38137 | LADRILHO HIDRAULICO, *25 X 25* CM, E= 2 CM, PADRAO RAMPA, COR NATURAL | M2 | 55.32
SINAPI | 38138 | LADRILHO HIDRAULICO, *30 X 30* CM, E= 2 CM, PADRAO MILANO, COR NATURAL | M2 | 54.32 | SINAPI38138 | LADRILHO HIDRAULICO, *30 X 30* CM, E= 2 CM, PADRAO MILANO, COR NATURAL | M2 | 54.32
SINAPI | 3736 | LAJE PRE-MOLDADA CONVENCIONAL (LAJOTAS + VIGOTAS) PARA FORRO, UNIDIRECIONAL, SOBRECARGA DE 100 KG/M2, VAO ATE 4,00 M (SEM COLOCACAO) | M2 | 62 | SINAPI3736 | LAJE PRE-MOLDADA CONVENCIONAL (LAJOTAS + VIGOTAS) PARA FORRO, UNIDIRECIONAL, SOBRECARGA DE 100 KG/M2, VAO ATE 4,00 M (SEM COLOCACAO) | M2 | 62
SINAPI | 3741 | LAJE PRE-MOLDADA CONVENCIONAL (LAJOTAS + VIGOTAS) PARA FORRO, UNIDIRECIONAL, SOBRECARGA DE 100 KG/M2, VAO ATE 4,50 M (SEM COLOCACAO) | M2 | 64.63 | SINAPI3741 | LAJE PRE-MOLDADA CONVENCIONAL (LAJOTAS + VIGOTAS) PARA FORRO, UNIDIRECIONAL, SOBRECARGA DE 100 KG/M2, VAO ATE 4,50 M (SEM COLOCACAO) | M2 | 64.63
SINAPI | 3745 | LAJE PRE-MOLDADA CONVENCIONAL (LAJOTAS + VIGOTAS) PARA FORRO, UNIDIRECIONAL, SOBRECARGA 100 KG/M2, VAO ATE 5,00 M (SEM COLOCACAO) | M2 | 69.68 | SINAPI3745 | LAJE PRE-MOLDADA CONVENCIONAL (LAJOTAS + VIGOTAS) PARA FORRO, UNIDIRECIONAL, SOBRECARGA 100 KG/M2, VAO ATE 5,00 M (SEM COLOCACAO) | M2 | 69.68
SINAPI | 3743 | LAJE PRE-MOLDADA CONVENCIONAL (LAJOTAS + VIGOTAS) PARA PISO, UNIDIRECIONAL, SOBRECARGA DE 200 KG/M2, VAO ATE 3,50 M (SEM COLOCACAO) | M2 | 64.4 | SINAPI3743 | LAJE PRE-MOLDADA CONVENCIONAL (LAJOTAS + VIGOTAS) PARA PISO, UNIDIRECIONAL, SOBRECARGA DE 200 KG/M2, VAO ATE 3,50 M (SEM COLOCACAO) | M2 | 64.4
SINAPI | 3744 | LAJE PRE-MOLDADA CONVENCIONAL (LAJOTAS + VIGOTAS) PARA PISO, UNIDIRECIONAL, SOBRECARGA DE 200 KG/M2, VAO ATE 4,50 M (SEM COLOCACAO) | M2 | 70.89 | SINAPI3744 | LAJE PRE-MOLDADA CONVENCIONAL (LAJOTAS + VIGOTAS) PARA PISO, UNIDIRECIONAL, SOBRECARGA DE 200 KG/M2, VAO ATE 4,50 M (SEM COLOCACAO) | M2 | 70.89
SINAPI | 3739 | LAJE PRE-MOLDADA CONVENCIONAL (LAJOTAS + VIGOTAS) PARA PISO, UNIDIRECIONAL, SOBRECARGA DE 200 KG/M2, VAO ATE 5,00 M (SEM COLOCACAO) | M2 | 74.49 | SINAPI3739 | LAJE PRE-MOLDADA CONVENCIONAL (LAJOTAS + VIGOTAS) PARA PISO, UNIDIRECIONAL, SOBRECARGA DE 200 KG/M2, VAO ATE 5,00 M (SEM COLOCACAO) | M2 | 74.49
SINAPI | 3737 | LAJE PRE-MOLDADA CONVENCIONAL (LAJOTAS + VIGOTAS) PARA PISO, UNIDIRECIONAL, SOBRECARGA DE 350 KG/M2, VAO ATE 4,50 M (SEM COLOCACAO) | M2 | 78.1 | SINAPI3737 | LAJE PRE-MOLDADA CONVENCIONAL (LAJOTAS + VIGOTAS) PARA PISO, UNIDIRECIONAL, SOBRECARGA DE 350 KG/M2, VAO ATE 4,50 M (SEM COLOCACAO) | M2 | 78.1
SINAPI | 3738 | LAJE PRE-MOLDADA CONVENCIONAL (LAJOTAS + VIGOTAS) PARA PISO, UNIDIRECIONAL, SOBRECARGA DE 350 KG/M2, VAO ATE 5,00 M (SEM COLOCACAO) | M2 | 90.11 | SINAPI3738 | LAJE PRE-MOLDADA CONVENCIONAL (LAJOTAS + VIGOTAS) PARA PISO, UNIDIRECIONAL, SOBRECARGA DE 350 KG/M2, VAO ATE 5,00 M (SEM COLOCACAO) | M2 | 90.11
SINAPI | 3747 | LAJE PRE-MOLDADA CONVENCIONAL (LAJOTAS + VIGOTAS) PARA PISO, UNIDIRECIONAL, SOBRECARGA 350 KG/M2 VAO ATE 3,50 M (SEM COLOCACAO) | M2 | 70.89 | SINAPI3747 | LAJE PRE-MOLDADA CONVENCIONAL (LAJOTAS + VIGOTAS) PARA PISO, UNIDIRECIONAL, SOBRECARGA 350 KG/M2 VAO ATE 3,50 M (SEM COLOCACAO) | M2 | 70.89
SINAPI | 11649 | LAJE PRE-MOLDADA DE TRANSICAO EXCENTRICA EM CONCRETO ARMADO, DN 1200 MM, FURO CIRCULAR DN 600 MM, ESPESSURA 12 CM | UN | 514.26 | SINAPI11649 | LAJE PRE-MOLDADA DE TRANSICAO EXCENTRICA EM CONCRETO ARMADO, DN 1200 MM, FURO CIRCULAR DN 600 MM, ESPESSURA 12 CM | UN | 514.26
SINAPI | 11650 | LAJE PRE-MOLDADA DE TRANSICAO EXCENTRICA EM CONCRETO ARMADO, DN 1500 MM, FURO CIRCULAR DN 530 MM, ESPESSURA 15 CM | UN | 876.53 | SINAPI11650 | LAJE PRE-MOLDADA DE TRANSICAO EXCENTRICA EM CONCRETO ARMADO, DN 1500 MM, FURO CIRCULAR DN 530 MM, ESPESSURA 15 CM | UN | 876.53
SINAPI | 3742 | LAJE PRE-MOLDADA TRELICADA (LAJOTAS + VIGOTAS) PARA FORRO, UNIDIRECIONAL, SOBRECARGA DE 100 KG/M2, VAO ATE 6,00 M (SEM COLOCACAO) | M2 | 93.48 | SINAPI3742 | LAJE PRE-MOLDADA TRELICADA (LAJOTAS + VIGOTAS) PARA FORRO, UNIDIRECIONAL, SOBRECARGA DE 100 KG/M2, VAO ATE 6,00 M (SEM COLOCACAO) | M2 | 93.48
SINAPI | 3746 | LAJE PRE-MOLDADA TRELICADA (LAJOTAS + VIGOTAS) PARA PISO, UNIDIRECIONAL, SOBRECARGA DE 200 KG/M2, VAO ATE 6,00 M (SEM COLOCACAO) | M2 | 109.14 | SINAPI3746 | LAJE PRE-MOLDADA TRELICADA (LAJOTAS + VIGOTAS) PARA PISO, UNIDIRECIONAL, SOBRECARGA DE 200 KG/M2, VAO ATE 6,00 M (SEM COLOCACAO) | M2 | 109.14
SINAPI | 21106 | LAMBRI EM ALUMINIO, DE APROXIMADAMENTE 0,6 KG/M, COM APROXIMADAMENTE 168,0 MM DE LARGURA, 6,0 MM DE ALTURA E 6,0 M DE EXTENSAO | KG | 52.79 | SINAPI21106 | LAMBRI EM ALUMINIO, DE APROXIMADAMENTE 0,6 KG/M, COM APROXIMADAMENTE 168,0 MM DE LARGURA, 6,0 MM DE ALTURA E 6,0 M DE EXTENSAO | KG | 52.79
SINAPI | 39388 | LAMPADA LED TIPO DICROICA BIVOLT, LUZ BRANCA, 5 W (BASE GU10) | UN | 6.15 | SINAPI39388 | LAMPADA LED TIPO DICROICA BIVOLT, LUZ BRANCA, 5 W (BASE GU10) | UN | 6.15
SINAPI | 39387 | LAMPADA LED TUBULAR BIVOLT 18/20 W, BASE G13 | UN | 9.58 | SINAPI39387 | LAMPADA LED TUBULAR BIVOLT 18/20 W, BASE G13 | UN | 9.58
SINAPI | 39386 | LAMPADA LED TUBULAR BIVOLT 9/10 W, BASE G13 | UN | 6.68 | SINAPI39386 | LAMPADA LED TUBULAR BIVOLT 9/10 W, BASE G13 | UN | 6.68
SINAPI | 38194 | LAMPADA LED 10 W BIVOLT BRANCA, FORMATO TRADICIONAL (BASE E27) | UN | 5 | SINAPI38194 | LAMPADA LED 10 W BIVOLT BRANCA, FORMATO TRADICIONAL (BASE E27) | UN | 5
SINAPI | 38193 | LAMPADA LED 6 W BIVOLT BRANCA, FORMATO TRADICIONAL (BASE E27) | UN | 4.34 | SINAPI38193 | LAMPADA LED 6 W BIVOLT BRANCA, FORMATO TRADICIONAL (BASE E27) | UN | 4.34
SINAPI | 746 | LAVADORA DE ALTA PRESSAO (LAVA - JATO) PARA AGUA FRIA, PRESSAO DE OPERACAO ENTRE 1400 E 1900 LIB/POL2, VAZAO MAXIMA ENTRE 400 E 700 L/H, POTENCIA DE OPERACAO ENTRE 2,50 E 3,00 CV | UN | 2739 | SINAPI746 | LAVADORA DE ALTA PRESSAO (LAVA - JATO) PARA AGUA FRIA, PRESSAO DE OPERACAO ENTRE 1400 E 1900 LIB/POL2, VAZAO MAXIMA ENTRE 400 E 700 L/H, POTENCIA DE OPERACAO ENTRE 2,50 E 3,00 CV | UN | 2739
SINAPI | 20269 | LAVATORIO / CUBA DE EMBUTIR, OVAL, DE LOUCA BRANCA, SEM LADRAO, DIMENSOES *50 X 35* CM (L X C) | UN | 98.75 | SINAPI20269 | LAVATORIO / CUBA DE EMBUTIR, OVAL, DE LOUCA BRANCA, SEM LADRAO, DIMENSOES *50 X 35* CM (L X C) | UN | 98.75
SINAPI | 20270 | LAVATORIO / CUBA DE EMBUTIR, OVAL, DE LOUCA COLORIDA, SEM LADRAO, DIMENSOES *50 X 35* CM (L X C) | UN | 109.11 | SINAPI20270 | LAVATORIO / CUBA DE EMBUTIR, OVAL, DE LOUCA COLORIDA, SEM LADRAO, DIMENSOES *50 X 35* CM (L X C) | UN | 109.11
SINAPI | 11696 | LAVATORIO / CUBA DE SOBREPOR, OVAL PEQUENA, DE LOUCA BRANCA, SEM LADRAO, DIMENSOES *44 X 31* CM (L X C) | UN | 174.67 | SINAPI11696 | LAVATORIO / CUBA DE SOBREPOR, OVAL PEQUENA, DE LOUCA BRANCA, SEM LADRAO, DIMENSOES *44 X 31* CM (L X C) | UN | 174.67
SINAPI | 10427 | LAVATORIO / CUBA DE SOBREPOR, RETANGULAR, DE LOUCA BRANCA, COM LADRAO, DIMENSOES *52 X 45* CM (L X C) | UN | 488.79 | SINAPI10427 | LAVATORIO / CUBA DE SOBREPOR, RETANGULAR, DE LOUCA BRANCA, COM LADRAO, DIMENSOES *52 X 45* CM (L X C) | UN | 488.79
SINAPI | 10428 | LAVATORIO / CUBA DE SOBREPOR, RETANGULAR, DE LOUCA COLORIDA, COM LADRAO, DIMENSOES *52 X 45* CM (L X C) | UN | 503.61 | SINAPI10428 | LAVATORIO / CUBA DE SOBREPOR, RETANGULAR, DE LOUCA COLORIDA, COM LADRAO, DIMENSOES *52 X 45* CM (L X C) | UN | 503.61
SINAPI | 36521 | LAVATORIO DE CANTO DE LOUCA BRANCA, SUSPENSO (SEM COLUNA), DIMENSOES *40 X 30* CM (L X C) | UN | 157.13 | SINAPI36521 | LAVATORIO DE CANTO DE LOUCA BRANCA, SUSPENSO (SEM COLUNA), DIMENSOES *40 X 30* CM (L X C) | UN | 157.13
SINAPI | 36794 | LAVATORIO DE LOUCA BRANCA, COM COLUNA, DIMENSOES *44 X 35* CM (L X C) | UN | 167.28 | SINAPI36794 | LAVATORIO DE LOUCA BRANCA, COM COLUNA, DIMENSOES *44 X 35* CM (L X C) | UN | 167.28
SINAPI | 10426 | LAVATORIO DE LOUCA BRANCA, COM COLUNA, DIMENSOES *54 X 44* CM (L X C) | UN | 187.32 | SINAPI10426 | LAVATORIO DE LOUCA BRANCA, COM COLUNA, DIMENSOES *54 X 44* CM (L X C) | UN | 187.32
SINAPI | 10425 | LAVATORIO DE LOUCA BRANCA, SUSPENSO (SEM COLUNA), DIMENSOES *40 X 30* CM | UN | 95.03 | SINAPI10425 | LAVATORIO DE LOUCA BRANCA, SUSPENSO (SEM COLUNA), DIMENSOES *40 X 30* CM | UN | 95.03
SINAPI | 10431 | LAVATORIO DE LOUCA COLORIDA, COM COLUNA, DIMENSOES *54 X 44* CM (L X C) | UN | 325.35 | SINAPI10431 | LAVATORIO DE LOUCA COLORIDA, COM COLUNA, DIMENSOES *54 X 44* CM (L X C) | UN | 325.35
SINAPI | 10429 | LAVATORIO DE LOUCA COLORIDA, SUSPENSO (SEM COLUNA), DIMENSOES *40 X 30* CM (L X C) | UN | 160.5 | SINAPI10429 | LAVATORIO DE LOUCA COLORIDA, SUSPENSO (SEM COLUNA), DIMENSOES *40 X 30* CM (L X C) | UN | 160.5
SINAPI | 10853 | LETRA ACO INOX (AISI 304), CHAPA NUM. 22, RECORTADO, H= 20 CM (SEM RELEVO) | UN | 97.33 | SINAPI10853 | LETRA ACO INOX (AISI 304), CHAPA NUM. 22, RECORTADO, H= 20 CM (SEM RELEVO) | UN | 97.33
SINAPI | 5093 | LEVANTADOR DE JANELA GUILHOTINA, EM LATAO CROMADO | PAR | 17.66 | SINAPI5093 | LEVANTADOR DE JANELA GUILHOTINA, EM LATAO CROMADO | PAR | 17.66
SINAPI | 44331 | LIMPA VIDROS COM PULVERIZADOR | L | 74.74 | SINAPI44331 | LIMPA VIDROS COM PULVERIZADOR | L | 74.74
SINAPI | 37768 | LIMPADORA A SUCCAO, TANQUE 12000 L, BASCULAMENTO HIDRAULICO, BOMBA 12 M3/MIN 95% VACUO (INCLUI MONTAGEM, NAO INCLUI CAMINHAO) | UN | 295000 | SINAPI37768 | LIMPADORA A SUCCAO, TANQUE 12000 L, BASCULAMENTO HIDRAULICO, BOMBA 12 M3/MIN 95% VACUO (INCLUI MONTAGEM, NAO INCLUI CAMINHAO) | UN | 295000
SINAPI | 37773 | LIMPADORA DE SUCCAO TANQUE 7000 L, BOMBA 12 M3/MIN 95% VACUO (INCLUI MONTAGEM, NAO INCLUI CAMINHAO) | UN | 250504.73 | SINAPI37773 | LIMPADORA DE SUCCAO TANQUE 7000 L, BOMBA 12 M3/MIN 95% VACUO (INCLUI MONTAGEM, NAO INCLUI CAMINHAO) | UN | 250504.73
SINAPI | 37769 | LIMPADORA DE SUCCAO, TANQUE 11000 L, BOMBA 340 M3/MIN (INCLUI MONTAGEM, NAO INCLUI CAMINHAO) | UN | 419376.48 | SINAPI37769 | LIMPADORA DE SUCCAO, TANQUE 11000 L, BOMBA 340 M3/MIN (INCLUI MONTAGEM, NAO INCLUI CAMINHAO) | UN | 419376.48
SINAPI | 37770 | LIMPADORA DE SUCCAO, TANQUE 5500 L, BOMBA 60M3/MIN, VACUO 500 MBAR (INCLUI MONTAGEM, NAO INCLUI CAMINHAO) | UN | 711748.8 | SINAPI37770 | LIMPADORA DE SUCCAO, TANQUE 5500 L, BOMBA 60M3/MIN, VACUO 500 MBAR (INCLUI MONTAGEM, NAO INCLUI CAMINHAO) | UN | 711748.8
SINAPI | 38382 | LINHA PARA PEDREIRO LISA, 0,8 MM X 100 M | UN | 15.09 | SINAPI38382 | LINHA PARA PEDREIRO LISA, 0,8 MM X 100 M | UN | 15.09
SINAPI | 38383 | LIXA D'AGUA EM FOLHA, COR PRETA, GRAO 100 | UN | 2.82 | SINAPI38383 | LIXA D'AGUA EM FOLHA, COR PRETA, GRAO 100 | UN | 2.82
SINAPI | 3768 | LIXA EM FOLHA PARA FERRO, NUMERO 150 | UN | 3.67 | SINAPI3768 | LIXA EM FOLHA PARA FERRO, NUMERO 150 | UN | 3.67
SINAPI | 3767 | LIXA EM FOLHA PARA PAREDE OU MADEIRA, NUMERO 120, COR VERMELHA | UN | 1.23 | SINAPI3767 | LIXA EM FOLHA PARA PAREDE OU MADEIRA, NUMERO 120, COR VERMELHA | UN | 1.23
SINAPI | 13192 | LIXADEIRA ELETRICA ANGULAR PARA CONCRETO, POTENCIA 1.400 W, PRATO DIAMANTADO DE 5" | UN | 4943.46 | SINAPI13192 | LIXADEIRA ELETRICA ANGULAR PARA CONCRETO, POTENCIA 1.400 W, PRATO DIAMANTADO DE 5" | UN | 4943.46
SINAPI | 38413 | LIXADEIRA ELETRICA ANGULAR, PARA DISCO DE 7" (180 MM), POTENCIA DE 2.200 W, *5.000* RPM, 220 V | UN | 817.57 | SINAPI38413 | LIXADEIRA ELETRICA ANGULAR, PARA DISCO DE 7" (180 MM), POTENCIA DE 2.200 W, *5.000* RPM, 220 V | UN | 817.57
SINAPI | 42440 | LIXEIRA DUPLA, COM CAPACIDADE VOLUMETRICA DE 60L*, FABRICADA EM TUBO DE ACO CARBONO, CESTOS EM CHAPA DE ACO E PINTURA NO PROCESSO ELETROSTATICO - PARA ACADEMIA AO AR LIVRE / ACADEMIA DA TERCEIRA IDADE - ATI | UN | 1235.91 | SINAPI42440 | LIXEIRA DUPLA, COM CAPACIDADE VOLUMETRICA DE 60L*, FABRICADA EM TUBO DE ACO CARBONO, CESTOS EM CHAPA DE ACO E PINTURA NO PROCESSO ELETROSTATICO - PARA ACADEMIA AO AR LIVRE / ACADEMIA DA TERCEIRA IDADE - ATI | UN | 1235.91
SINAPI | 20193 | LOCACAO DE ANDAIME METALICO TIPO FACHADEIRO, PECAS COM APROXIMADAMENTE 1,20 M DE LARGURA E 2,0 M DE ALTURA, INCLUINDO DIAGONAIS EM X, BARRAS DE LIGACAO, SAPATAS E DEMAIS ITENS NECESSARIOS A MONTAGEM (NAO INCLUI INSTALACAO) | M2XMÊS | 16.5 | SINAPI20193 | LOCACAO DE ANDAIME METALICO TIPO FACHADEIRO, PECAS COM APROXIMADAMENTE 1,20 M DE LARGURA E 2,0 M DE ALTURA, INCLUINDO DIAGONAIS EM X, BARRAS DE LIGACAO, SAPATAS E DEMAIS ITENS NECESSARIOS A MONTAGEM (NAO INCLUI INSTALACAO) | M2XMÊS | 16.5
SINAPI | 10527 | LOCACAO DE ANDAIME METALICO TUBULAR DE ENCAIXE, TIPO DE TORRE, CADA PAINEL COM LARGURA DE 1 ATE 1,5 M E ALTURA DE *1,00* M, INCLUINDO DIAGONAL, BARRAS DE LIGACAO, SAPATAS OU RODIZIOS E DEMAIS ITENS NECESSARIOS A MONTAGEM (NAO INCLUI INSTALACAO) | MXMES | 22 | SINAPI10527 | LOCACAO DE ANDAIME METALICO TUBULAR DE ENCAIXE, TIPO DE TORRE, CADA PAINEL COM LARGURA DE 1 ATE 1,5 M E ALTURA DE *1,00* M, INCLUINDO DIAGONAL, BARRAS DE LIGACAO, SAPATAS OU RODIZIOS E DEMAIS ITENS NECESSARIOS A MONTAGEM (NAO INCLUI INSTALACAO) | MXMES | 22
SINAPI | 41805 | LOCACAO DE ANDAIME SUSPENSO OU BALANCIM MANUAL, CAPACIDADE DE CARGA TOTAL DE APROXIMADAMENTE 250 KG/M2, PLATAFORMA DE 1,50 M X 0,80 M (C X L), CABO DE 45 M | MÊS | 632.5 | SINAPI41805 | LOCACAO DE ANDAIME SUSPENSO OU BALANCIM MANUAL, CAPACIDADE DE CARGA TOTAL DE APROXIMADAMENTE 250 KG/M2, PLATAFORMA DE 1,50 M X 0,80 M (C X L), CABO DE 45 M | MÊS | 632.5
SINAPI | 40271 | LOCACAO DE APRUMADOR METALICO DE PILAR, COM ALTURA E ANGULO REGULAVEIS, EXTENSAO DE *1,50* A *2,80* M | UNXMES | 16.84 | SINAPI40271 | LOCACAO DE APRUMADOR METALICO DE PILAR, COM ALTURA E ANGULO REGULAVEIS, EXTENSAO DE *1,50* A *2,80* M | UNXMES | 16.84
SINAPI | 40287 | LOCACAO DE BARRA DE ANCORAGEM DE 0,80 A 1,20 M DE EXTENSAO, COM ROSCA DE 5/8", INCLUINDO PORCA E FLANGE | MÊS | 6.48 | SINAPI40287 | LOCACAO DE BARRA DE ANCORAGEM DE 0,80 A 1,20 M DE EXTENSAO, COM ROSCA DE 5/8", INCLUINDO PORCA E FLANGE | MÊS | 6.48
SINAPI | 4084 | LOCACAO DE BOMBA SUBMERSIVEL PARA DRENAGEM E ESGOTAMENTO, MOTOR ELETRICO TRIFASICO, POTENCIA DE 1 CV, DIAMETRO DE RECALQUE DE 2". FAIXA DE OPERACAO Q=25 M3/H (+ OU - 1 M3/H) E AMT=2 M, Q=12 M3/H (+ OU - 2 M3/H) E AMT = 12 M (+ OU - 2 M) | H | 1.76 | SINAPI4084 | LOCACAO DE BOMBA SUBMERSIVEL PARA DRENAGEM E ESGOTAMENTO, MOTOR ELETRICO TRIFASICO, POTENCIA DE 1 CV, DIAMETRO DE RECALQUE DE 2". FAIXA DE OPERACAO Q=25 M3/H (+ OU - 1 M3/H) E AMT=2 M, Q=12 M3/H (+ OU - 2 M3/H) E AMT = 12 M (+ OU - 2 M) | H | 1.76
SINAPI | 743 | LOCACAO DE BOMBA SUBMERSIVEL PARA DRENAGEM E ESGOTAMENTO, MOTOR ELETRICO TRIFASICO, POTENCIA DE 2 CV, DIAMETRO DE RECALQUE DE 2", FAIXA DE OPERACAO Q=35 M3/H (+ OU - 3 M3/H) E AMT=2 M, Q=13 M3/H (+ OU - 3 M3/H) E AMT = 17 M (+ OU - 3 M) | H | 1.76 | SINAPI743 | LOCACAO DE BOMBA SUBMERSIVEL PARA DRENAGEM E ESGOTAMENTO, MOTOR ELETRICO TRIFASICO, POTENCIA DE 2 CV, DIAMETRO DE RECALQUE DE 2", FAIXA DE OPERACAO Q=35 M3/H (+ OU - 3 M3/H) E AMT=2 M, Q=13 M3/H (+ OU - 3 M3/H) E AMT = 17 M (+ OU - 3 M) | H | 1.76
SINAPI | 40293 | LOCACAO DE BOMBA SUBMERSIVEL PARA DRENAGEM E ESGOTAMENTO, MOTOR ELETRICO TRIFASICO, POTENCIA DE 2 CV, DIAMETRO DE RECALQUE DE 3". FAIXA DE OPERACAO Q=70 M3/H (+ OU - 2 M3/H) E AMT=2 M, Q=9,5 M3/H (+ OU - 3,5 M3/H) E AMT = 10 M (+ OU - 2 M) | H | 2.11 | SINAPI40293 | LOCACAO DE BOMBA SUBMERSIVEL PARA DRENAGEM E ESGOTAMENTO, MOTOR ELETRICO TRIFASICO, POTENCIA DE 2 CV, DIAMETRO DE RECALQUE DE 3". FAIXA DE OPERACAO Q=70 M3/H (+ OU - 2 M3/H) E AMT=2 M, Q=9,5 M3/H (+ OU - 3,5 M3/H) E AMT = 10 M (+ OU - 2 M) | H | 2.11
SINAPI | 40294 | LOCACAO DE BOMBA SUBMERSIVEL PARA DRENAGEM E ESGOTAMENTO, MOTOR ELETRICO TRIFASICO, POTENCIA DE 3 CV, DIAMETRO DE RECALQUE DE 2", FAIXA DE OPERACAO Q=84 M3/H (+ OU - 2,5 M3/H) E AMT=2 M, Q=9,1 M3/H (+ OU - 2 M3/H) E AMT = 12 M (+ OU - 2 M) | H | 1.76 | SINAPI40294 | LOCACAO DE BOMBA SUBMERSIVEL PARA DRENAGEM E ESGOTAMENTO, MOTOR ELETRICO TRIFASICO, POTENCIA DE 3 CV, DIAMETRO DE RECALQUE DE 2", FAIXA DE OPERACAO Q=84 M3/H (+ OU - 2,5 M3/H) E AMT=2 M, Q=9,1 M3/H (+ OU - 2 M3/H) E AMT = 12 M (+ OU - 2 M) | H | 1.76
SINAPI | 4085 | LOCACAO DE BOMBA SUBMERSIVEL PARA DRENAGEM E ESGOTAMENTO, MOTOR ELETRICO TRIFASICO, POTENCIA DE 4 CV, DIAMETRO DE RECALQUE DE 3". FAIXA DE OPERACAO Q=60 M3/H (+ OU - 1 M3/H) E AMT=2 M, Q=11 M3/H (+ OU - 1 M3/H) E AMT = 23 M (+ OU - 1 M) | H | 2.46 | SINAPI4085 | LOCACAO DE BOMBA SUBMERSIVEL PARA DRENAGEM E ESGOTAMENTO, MOTOR ELETRICO TRIFASICO, POTENCIA DE 4 CV, DIAMETRO DE RECALQUE DE 3". FAIXA DE OPERACAO Q=60 M3/H (+ OU - 1 M3/H) E AMT=2 M, Q=11 M3/H (+ OU - 1 M3/H) E AMT = 23 M (+ OU - 1 M) | H | 2.46
SINAPI | 10779 | LOCACAO DE CONTAINER 2,30 X 4,30 M, ALT. 2,50 M, P/ SANITARIO, C/ 5 BACIAS, 1 LAVATORIO E 4 MICTORIOS (NAO INCLUI MOBILIZACAO/DESMOBILIZACAO) | MÊS | 1218.75 | SINAPI10779 | LOCACAO DE CONTAINER 2,30 X 4,30 M, ALT. 2,50 M, P/ SANITARIO, C/ 5 BACIAS, 1 LAVATORIO E 4 MICTORIOS (NAO INCLUI MOBILIZACAO/DESMOBILIZACAO) | MÊS | 1218.75
SINAPI | 10777 | LOCACAO DE CONTAINER 2,30 X 4,30 M, ALT. 2,50 M, PARA SANITARIO, COM 3 BACIAS, 4 CHUVEIROS, 1 LAVATORIO E 1 MICTORIO (NAO INCLUI MOBILIZACAO/DESMOBILIZACAO) | MÊS | 1107.03 | SINAPI10777 | LOCACAO DE CONTAINER 2,30 X 4,30 M, ALT. 2,50 M, PARA SANITARIO, COM 3 BACIAS, 4 CHUVEIROS, 1 LAVATORIO E 1 MICTORIO (NAO INCLUI MOBILIZACAO/DESMOBILIZACAO) | MÊS | 1107.03
SINAPI | 10775 | LOCACAO DE CONTAINER 2,30 X 6,00 M, ALT. 2,50 M, COM 1 SANITARIO, PARA ESCRITORIO, COMPLETO, SEM DIVISORIAS INTERNAS (NAO INCLUI MOBILIZACAO/DESMOBILIZACAO) | MÊS | 975 | SINAPI10775 | LOCACAO DE CONTAINER 2,30 X 6,00 M, ALT. 2,50 M, COM 1 SANITARIO, PARA ESCRITORIO, COMPLETO, SEM DIVISORIAS INTERNAS (NAO INCLUI MOBILIZACAO/DESMOBILIZACAO) | MÊS | 975
SINAPI | 10776 | LOCACAO DE CONTAINER 2,30 X 6,00 M, ALT. 2,50 M, PARA ESCRITORIO, SEM DIVISORIAS INTERNAS E SEM SANITARIO (NAO INCLUI MOBILIZACAO/DESMOBILIZACAO) | MÊS | 761.71 | SINAPI10776 | LOCACAO DE CONTAINER 2,30 X 6,00 M, ALT. 2,50 M, PARA ESCRITORIO, SEM DIVISORIAS INTERNAS E SEM SANITARIO (NAO INCLUI MOBILIZACAO/DESMOBILIZACAO) | MÊS | 761.71
SINAPI | 10778 | LOCACAO DE CONTAINER 2,30 X 6,00 M, ALT. 2,50 M, PARA SANITARIO, COM 4 BACIAS, 8 CHUVEIROS,1 LAVATORIO E 1 MICTORIO (NAO INCLUI MOBILIZACAO/DESMOBILIZACAO) | MÊS | 1218.75 | SINAPI10778 | LOCACAO DE CONTAINER 2,30 X 6,00 M, ALT. 2,50 M, PARA SANITARIO, COM 4 BACIAS, 8 CHUVEIROS,1 LAVATORIO E 1 MICTORIO (NAO INCLUI MOBILIZACAO/DESMOBILIZACAO) | MÊS | 1218.75
SINAPI | 40339 | LOCACAO DE CRUZETA, SIMPLES, PARA ESCORA METALICA, COMPRIMENTO ENTRE 50 A 60 CM, PARA ESCORA DE 1,80 A 3,20 METROS E TUBO EXTERNO ATE 48 MM DE DIAMETRO | UNXMES | 5.9 | SINAPI40339 | LOCACAO DE CRUZETA, SIMPLES, PARA ESCORA METALICA, COMPRIMENTO ENTRE 50 A 60 CM, PARA ESCORA DE 1,80 A 3,20 METROS E TUBO EXTERNO ATE 48 MM DE DIAMETRO | UNXMES | 5.9
SINAPI | 10749 | LOCACAO DE ESCORA METALICA TELESCOPICA, COM ALTURA REGULAVEL DE *1,80* A *3,20* M, COM CAPACIDADE DE CARGA DE NO MINIMO 1000 KGF (10 KN), INCLUSO TRIPE E FORCADO | UNXMES | 19.52 | SINAPI10749 | LOCACAO DE ESCORA METALICA TELESCOPICA, COM ALTURA REGULAVEL DE *1,80* A *3,20* M, COM CAPACIDADE DE CARGA DE NO MINIMO 1000 KGF (10 KN), INCLUSO TRIPE E FORCADO | UNXMES | 19.52
SINAPI | 40290 | LOCACAO DE FORMA PLASTICA PARA LAJE NERVURADA, DIMENSOES *60* X *60* X *16* CM | UNXMES | 10.56 | SINAPI40290 | LOCACAO DE FORMA PLASTICA PARA LAJE NERVURADA, DIMENSOES *60* X *60* X *16* CM | UNXMES | 10.56
SINAPI | 3346 | LOCACAO DE GRUPO GERADOR *80 A 125* KVA, MOTOR DIESEL, REBOCAVEL, ACIONAMENTO MANUAL | H | 20.3 | SINAPI3346 | LOCACAO DE GRUPO GERADOR *80 A 125* KVA, MOTOR DIESEL, REBOCAVEL, ACIONAMENTO MANUAL | H | 20.3
SINAPI | 3348 | LOCACAO DE GRUPO GERADOR ACIMA DE * 125 ATE 180* KVA, MOTOR DIESEL, REBOCAVEL, ACIONAMENTO MANUAL | H | 24.28 | SINAPI3348 | LOCACAO DE GRUPO GERADOR ACIMA DE * 125 ATE 180* KVA, MOTOR DIESEL, REBOCAVEL, ACIONAMENTO MANUAL | H | 24.28
SINAPI | 39833 | LOCACAO DE GRUPO GERADOR DE *260* KVA, DIESEL REBOCAVEL, ACIONAMENTO MANUAL | H | 33.26 | SINAPI39833 | LOCACAO DE GRUPO GERADOR DE *260* KVA, DIESEL REBOCAVEL, ACIONAMENTO MANUAL | H | 33.26
SINAPI | 7252 | LOCACAO DE NIVEL OPTICO, COM PRECISAO DE 0,7 MM, AUMENTO DE 32X | H | 2.03 | SINAPI7252 | LOCACAO DE NIVEL OPTICO, COM PRECISAO DE 0,7 MM, AUMENTO DE 32X | H | 2.03
SINAPI | 7247 | LOCACAO DE TEODOLITO ELETRONICO, PRECISAO ANGULAR DE 5 A 7 SEGUNDOS, INCLUINDO TRIPE | H | 2.03 | SINAPI7247 | LOCACAO DE TEODOLITO ELETRONICO, PRECISAO ANGULAR DE 5 A 7 SEGUNDOS, INCLUINDO TRIPE | H | 2.03
SINAPI | 40291 | LOCACAO DE TORRE METALICA COMPLETA PARA UMA CARGA DE 8 TF (80 KN) E PE DIREITO DE 6 M, INCLUINDO MODULOS, DIAGONAIS, SAPATAS E FORCADOS | UNXMES | 550 | SINAPI40291 | LOCACAO DE TORRE METALICA COMPLETA PARA UMA CARGA DE 8 TF (80 KN) E PE DIREITO DE 6 M, INCLUINDO MODULOS, DIAGONAIS, SAPATAS E FORCADOS | UNXMES | 550
SINAPI | 40275 | LOCACAO DE VIGA SANDUICHE METALICA VAZADA PARA TRAVAMENTO DE PILARES, ALTURA DE *8* CM, LARGURA DE *6* CM E EXTENSAO DE 2 M | UNXMES | 17.6 | SINAPI40275 | LOCACAO DE VIGA SANDUICHE METALICA VAZADA PARA TRAVAMENTO DE PILARES, ALTURA DE *8* CM, LARGURA DE *6* CM E EXTENSAO DE 2 M | UNXMES | 17.6
SINAPI | 42408 | LONA PLASTICA EXTRA FORTE PRETA, E = 200 MICRA | M2 | 2.01 | SINAPI42408 | LONA PLASTICA EXTRA FORTE PRETA, E = 200 MICRA | M2 | 2.01
SINAPI | 3777 | LONA PLASTICA PESADA PRETA, E = 150 MICRA | M2 | 1.45 | SINAPI3777 | LONA PLASTICA PESADA PRETA, E = 150 MICRA | M2 | 1.45
SINAPI | 44699 | LUBRIFICANTE REDUTOR DE TORQUE E ARRASTO DE ALTO DESEMPENHO, PARA PERFURACAO HORIZONTAL DIRECIONAL, HDD | KG | 47.19 | SINAPI44699 | LUBRIFICANTE REDUTOR DE TORQUE E ARRASTO DE ALTO DESEMPENHO, PARA PERFURACAO HORIZONTAL DIRECIONAL, HDD | KG | 47.19
SINAPI | 3798 | LUMINARIA ABERTA P/ ILUMINACAO PUBLICA, TIPO X-57 PETERCO OU EQUIV | UN | 83.57 | SINAPI3798 | LUMINARIA ABERTA P/ ILUMINACAO PUBLICA, TIPO X-57 PETERCO OU EQUIV | UN | 83.57
SINAPI | 38769 | LUMINARIA ARANDELA TIPO MEIA-LUA COM VIDRO FOSCO *30 X 15* CM, PARA 1 LAMPADA, BASE E27, POTENCIA MAXIMA 40/60 W (NAO INCLUI LAMPADA) | UN | 65.27 | SINAPI38769 | LUMINARIA ARANDELA TIPO MEIA-LUA COM VIDRO FOSCO *30 X 15* CM, PARA 1 LAMPADA, BASE E27, POTENCIA MAXIMA 40/60 W (NAO INCLUI LAMPADA) | UN | 65.27
SINAPI | 38774 | LUMINARIA DE EMERGENCIA 30 LEDS, POTENCIA 2 W, BATERIA DE LITIO, AUTONOMIA DE 6 HORAS | UN | 12.56 | SINAPI38774 | LUMINARIA DE EMERGENCIA 30 LEDS, POTENCIA 2 W, BATERIA DE LITIO, AUTONOMIA DE 6 HORAS | UN | 12.56
SINAPI | 42247 | LUMINARIA DE LED PARA ILUMINACAO PUBLICA, DE 138 W ATE 180 W, INVOLUCRO EM ALUMINIO OU ACO INOX | UN | 428.74 | SINAPI42247 | LUMINARIA DE LED PARA ILUMINACAO PUBLICA, DE 138 W ATE 180 W, INVOLUCRO EM ALUMINIO OU ACO INOX | UN | 428.74
SINAPI | 42248 | LUMINARIA DE LED PARA ILUMINACAO PUBLICA, DE 181 W ATE 239 W, INVOLUCRO EM ALUMINIO OU ACO INOX | UN | 498.02 | SINAPI42248 | LUMINARIA DE LED PARA ILUMINACAO PUBLICA, DE 181 W ATE 239 W, INVOLUCRO EM ALUMINIO OU ACO INOX | UN | 498.02
SINAPI | 42249 | LUMINARIA DE LED PARA ILUMINACAO PUBLICA, DE 240 W ATE 350 W, INVOLUCRO EM ALUMINIO OU ACO INOX | UN | 825.04 | SINAPI42249 | LUMINARIA DE LED PARA ILUMINACAO PUBLICA, DE 240 W ATE 350 W, INVOLUCRO EM ALUMINIO OU ACO INOX | UN | 825.04
SINAPI | 42244 | LUMINARIA DE LED PARA ILUMINACAO PUBLICA, DE 33 W ATE 50 W, INVOLUCRO EM ALUMINIO OU ACO INOX | UN | 128.84 | SINAPI42244 | LUMINARIA DE LED PARA ILUMINACAO PUBLICA, DE 33 W ATE 50 W, INVOLUCRO EM ALUMINIO OU ACO INOX | UN | 128.84
SINAPI | 42245 | LUMINARIA DE LED PARA ILUMINACAO PUBLICA, DE 51 W ATE 67 W, INVOLUCRO EM ALUMINIO OU ACO INOX | UN | 237.76 | SINAPI42245 | LUMINARIA DE LED PARA ILUMINACAO PUBLICA, DE 51 W ATE 67 W, INVOLUCRO EM ALUMINIO OU ACO INOX | UN | 237.76
SINAPI | 42246 | LUMINARIA DE LED PARA ILUMINACAO PUBLICA, DE 68 W ATE 97 W, INVOLUCRO EM ALUMINIO OU ACO INOX | UN | 263.19 | SINAPI42246 | LUMINARIA DE LED PARA ILUMINACAO PUBLICA, DE 68 W ATE 97 W, INVOLUCRO EM ALUMINIO OU ACO INOX | UN | 263.19
SINAPI | 42243 | LUMINARIA DE LED PARA ILUMINACAO PUBLICA, DE 98 W ATE 137 W, INVOLUCRO EM ALUMINIO OU ACO INOX | UN | 317.36 | SINAPI42243 | LUMINARIA DE LED PARA ILUMINACAO PUBLICA, DE 98 W ATE 137 W, INVOLUCRO EM ALUMINIO OU ACO INOX | UN | 317.36
SINAPI | 38889 | LUMINARIA DE SOBREPOR EM CHAPA DE ACO COM ALETAS PLASTICAS, PARA 1 LAMPADA, BASE E27, POTENCIA MAXIMA 40/60 W (NAO INCLUI LAMPADA) | UN | 50.02 | SINAPI38889 | LUMINARIA DE SOBREPOR EM CHAPA DE ACO COM ALETAS PLASTICAS, PARA 1 LAMPADA, BASE E27, POTENCIA MAXIMA 40/60 W (NAO INCLUI LAMPADA) | UN | 50.02
SINAPI | 38784 | LUMINARIA DE SOBREPOR EM CHAPA DE ACO COM ALETAS PLASTICAS, PARA 2 LAMPADAS, BASE E27, POTENCIA MAXIMA 40/60 W (NAO INCLUI LAMPADAS) | UN | 66.92 | SINAPI38784 | LUMINARIA DE SOBREPOR EM CHAPA DE ACO COM ALETAS PLASTICAS, PARA 2 LAMPADAS, BASE E27, POTENCIA MAXIMA 40/60 W (NAO INCLUI LAMPADAS) | UN | 66.92
SINAPI | 3780 | LUMINARIA DE SOBREPOR EM CHAPA DE ACO PARA 1 LAMPADA FLUORESCENTE DE *36* W, ALETADA, COMPLETA (LAMPADA E REATOR INCLUSOS) | UN | 102.9 | SINAPI3780 | LUMINARIA DE SOBREPOR EM CHAPA DE ACO PARA 1 LAMPADA FLUORESCENTE DE *36* W, ALETADA, COMPLETA (LAMPADA E REATOR INCLUSOS) | UN | 102.9
SINAPI | 38773 | LUMINARIA DE TETO PLAFON/PLAFONIER EM PLASTICO COM BASE E27, POTENCIA MAXIMA 60 W (NAO INCLUI LAMPADA) | UN | 6.56 | SINAPI38773 | LUMINARIA DE TETO PLAFON/PLAFONIER EM PLASTICO COM BASE E27, POTENCIA MAXIMA 60 W (NAO INCLUI LAMPADA) | UN | 6.56
SINAPI | 12271 | LUMINARIA DUPLA P/SINALIZACAO, TIPO WETZEL AS-2/110 OU EQUIV | UN | 365.99 | SINAPI12271 | LUMINARIA DUPLA P/SINALIZACAO, TIPO WETZEL AS-2/110 OU EQUIV | UN | 365.99
SINAPI | 39385 | LUMINARIA LED PLAFON REDONDO DE SOBREPOR BIVOLT 12/13 W, D = *17* CM | UN | 11.48 | SINAPI39385 | LUMINARIA LED PLAFON REDONDO DE SOBREPOR BIVOLT 12/13 W, D = *17* CM | UN | 11.48
SINAPI | 39389 | LUMINARIA LED REFLETOR RETANGULAR BIVOLT, LUZ BRANCA, 10 W | UN | 12.46 | SINAPI39389 | LUMINARIA LED REFLETOR RETANGULAR BIVOLT, LUZ BRANCA, 10 W | UN | 12.46
SINAPI | 39390 | LUMINARIA LED REFLETOR RETANGULAR BIVOLT, LUZ BRANCA, 30 W | UN | 26.13 | SINAPI39390 | LUMINARIA LED REFLETOR RETANGULAR BIVOLT, LUZ BRANCA, 30 W | UN | 26.13
SINAPI | 39391 | LUMINARIA LED REFLETOR RETANGULAR BIVOLT, LUZ BRANCA, 50 W | UN | 29.33 | SINAPI39391 | LUMINARIA LED REFLETOR RETANGULAR BIVOLT, LUZ BRANCA, 50 W | UN | 29.33
SINAPI | 3803 | LUMINARIA PLAFON REDONDO COM VIDRO FOSCO DIAMETRO *25* CM, PARA 1 LAMPADA, BASE E27, POTENCIA MAXIMA 40/60 W (NAO INCLUI LAMPADA) | UN | 61.89 | SINAPI3803 | LUMINARIA PLAFON REDONDO COM VIDRO FOSCO DIAMETRO *25* CM, PARA 1 LAMPADA, BASE E27, POTENCIA MAXIMA 40/60 W (NAO INCLUI LAMPADA) | UN | 61.89
SINAPI | 38770 | LUMINARIA PLAFON REDONDO COM VIDRO FOSCO DIAMETRO *30* CM, PARA 2 LAMPADAS, BASE E27, POTENCIA MAXIMA 40/60 W (NAO INCLUI LAMPADAS) | UN | 71.66 | SINAPI38770 | LUMINARIA PLAFON REDONDO COM VIDRO FOSCO DIAMETRO *30* CM, PARA 2 LAMPADAS, BASE E27, POTENCIA MAXIMA 40/60 W (NAO INCLUI LAMPADAS) | UN | 71.66
SINAPI | 12267 | LUMINARIA PROVA DE TEMPO PETERCO Y.31/1 | UN | 210 | SINAPI12267 | LUMINARIA PROVA DE TEMPO PETERCO Y.31/1 | UN | 210
SINAPI | 43265 | LUMINARIA SOLAR LED EXTERNA, TIPO ARANDELA DE PAREDE, EM ALUMINIO, 16 LEDS, LUZ BRANCA, *180* LUMENS, CAPACIDADE DE ILUMINACAO ATE 36 H, RETANGULAR, *13 X 9 X 7* (C X L X A), COM SENSOR DE MOVIMENTO / PRESENCA, BATERIA RECARREGAVEL COM LUZ SOLAR, RESISTENTE AO CALOR, A PROVA DE AGUA E POEIRA/ IMPERMEAVEL, IP65 | UN | 35.92 | SINAPI43265 | LUMINARIA SOLAR LED EXTERNA, TIPO ARANDELA DE PAREDE, EM ALUMINIO, 16 LEDS, LUZ BRANCA, *180* LUMENS, CAPACIDADE DE ILUMINACAO ATE 36 H, RETANGULAR, *13 X 9 X 7* (C X L X A), COM SENSOR DE MOVIMENTO / PRESENCA, BATERIA RECARREGAVEL COM LUZ SOLAR, RESISTENTE AO CALOR, A PROVA DE AGUA E POEIRA/ IMPERMEAVEL, IP65 | UN | 35.92
SINAPI | 12266 | LUMINARIA SPOT DE SOBREPOR EM ALUMINIO COM ALETA PLASTICA PARA 1 LAMPADA, BASE E27, POTENCIA MAXIMA 40/60 W (NAO INCLUI LAMPADA) | UN | 107.48 | SINAPI12266 | LUMINARIA SPOT DE SOBREPOR EM ALUMINIO COM ALETA PLASTICA PARA 1 LAMPADA, BASE E27, POTENCIA MAXIMA 40/60 W (NAO INCLUI LAMPADA) | UN | 107.48
SINAPI | 39378 | LUMINARIA SPOT DE SOBREPOR EM ALUMINIO COM ALETA PLASTICA PARA 2 LAMPADAS, BASE E27, POTENCIA MAXIMA 40/60 W (NAO INCLUI LAMPADA) | UN | 76.2 | SINAPI39378 | LUMINARIA SPOT DE SOBREPOR EM ALUMINIO COM ALETA PLASTICA PARA 2 LAMPADAS, BASE E27, POTENCIA MAXIMA 40/60 W (NAO INCLUI LAMPADA) | UN | 76.2
SINAPI | 43543 | LUMINARIA TIPO TARTARUGA A PROVA DE TEMPO, GASES, VAPOR E PO, EM ALUMINIO, COM GRADE, BASE E27, POTENCIA MAXIMA 100 W (NAO INCLUI LAMPADA) | UN | 158.76 | SINAPI43543 | LUMINARIA TIPO TARTARUGA A PROVA DE TEMPO, GASES, VAPOR E PO, EM ALUMINIO, COM GRADE, BASE E27, POTENCIA MAXIMA 100 W (NAO INCLUI LAMPADA) | UN | 158.76
SINAPI | 38775 | LUMINARIA TIPO TARTARUGA PARA AREA EXTERNA EM ALUMINIO, COM GRADE, PARA 1 LAMPADA, BASE E27, POTENCIA MAXIMA 40/60 W (NAO INCLUI LAMPADA) | UN | 80.79 | SINAPI38775 | LUMINARIA TIPO TARTARUGA PARA AREA EXTERNA EM ALUMINIO, COM GRADE, PARA 1 LAMPADA, BASE E27, POTENCIA MAXIMA 40/60 W (NAO INCLUI LAMPADA) | UN | 80.79
SINAPI | 44252 | LUVA CPVC, SOLDAVEL, 114 MM, PARA AGUA QUENTE PREDIAL | UN | 188.58 | SINAPI44252 | LUVA CPVC, SOLDAVEL, 114 MM, PARA AGUA QUENTE PREDIAL | UN | 188.58
SINAPI | 21119 | LUVA CPVC, SOLDAVEL, 15 MM, PARA AGUA QUENTE PREDIAL | UN | 1.89 | SINAPI21119 | LUVA CPVC, SOLDAVEL, 15 MM, PARA AGUA QUENTE PREDIAL | UN | 1.89
SINAPI | 37974 | LUVA CPVC, SOLDAVEL, 22 MM, PARA AGUA QUENTE PREDIAL | UN | 2.45 | SINAPI37974 | LUVA CPVC, SOLDAVEL, 22 MM, PARA AGUA QUENTE PREDIAL | UN | 2.45
SINAPI | 37975 | LUVA CPVC, SOLDAVEL, 28 MM, PARA AGUA QUENTE PREDIAL | UN | 5.44 | SINAPI37975 | LUVA CPVC, SOLDAVEL, 28 MM, PARA AGUA QUENTE PREDIAL | UN | 5.44
SINAPI | 37976 | LUVA CPVC, SOLDAVEL, 35 MM, PARA AGUA QUENTE PREDIAL | UN | 12.12 | SINAPI37976 | LUVA CPVC, SOLDAVEL, 35 MM, PARA AGUA QUENTE PREDIAL | UN | 12.12
SINAPI | 37977 | LUVA CPVC, SOLDAVEL, 42 MM, PARA AGUA QUENTE PREDIAL | UN | 16.78 | SINAPI37977 | LUVA CPVC, SOLDAVEL, 42 MM, PARA AGUA QUENTE PREDIAL | UN | 16.78
SINAPI | 37978 | LUVA CPVC, SOLDAVEL, 54 MM, PARA AGUA QUENTE PREDIAL | UN | 33.27 | SINAPI37978 | LUVA CPVC, SOLDAVEL, 54 MM, PARA AGUA QUENTE PREDIAL | UN | 33.27
SINAPI | 37979 | LUVA CPVC, SOLDAVEL, 73 MM, PARA AGUA QUENTE PREDIAL | UN | 141.18 | SINAPI37979 | LUVA CPVC, SOLDAVEL, 73 MM, PARA AGUA QUENTE PREDIAL | UN | 141.18
SINAPI | 37980 | LUVA CPVC, SOLDAVEL, 89 MM, PARA AGUA QUENTE PREDIAL | UN | 162.18 | SINAPI37980 | LUVA CPVC, SOLDAVEL, 89 MM, PARA AGUA QUENTE PREDIAL | UN | 162.18
SINAPI | 36147 | LUVA DE BORRACHA ISOLANTE PARA ALTA TENSAO, RESISTENTE A OZONIO, TENSAO DE ENSAIO 2,5 KV (PAR) | PAR | 377.27 | SINAPI36147 | LUVA DE BORRACHA ISOLANTE PARA ALTA TENSAO, RESISTENTE A OZONIO, TENSAO DE ENSAIO 2,5 KV (PAR) | PAR | 377.27
SINAPI | 12731 | LUVA DE COBRE SEM ANEL DE SOLDA, BOLSA X BOLSA, 104 MM | UN | 372.67 | SINAPI12731 | LUVA DE COBRE SEM ANEL DE SOLDA, BOLSA X BOLSA, 104 MM | UN | 372.67
SINAPI | 12723 | LUVA DE COBRE SEM ANEL DE SOLDA, BOLSA X BOLSA, 15 MM | UN | 2.89 | SINAPI12723 | LUVA DE COBRE SEM ANEL DE SOLDA, BOLSA X BOLSA, 15 MM | UN | 2.89
SINAPI | 12724 | LUVA DE COBRE SEM ANEL DE SOLDA, BOLSA X BOLSA, 22 MM | UN | 5.55 | SINAPI12724 | LUVA DE COBRE SEM ANEL DE SOLDA, BOLSA X BOLSA, 22 MM | UN | 5.55
SINAPI | 12725 | LUVA DE COBRE SEM ANEL DE SOLDA, BOLSA X BOLSA, 28 MM | UN | 11.14 | SINAPI12725 | LUVA DE COBRE SEM ANEL DE SOLDA, BOLSA X BOLSA, 28 MM | UN | 11.14
SINAPI | 12726 | LUVA DE COBRE SEM ANEL DE SOLDA, BOLSA X BOLSA, 35 MM | UN | 24.58 | SINAPI12726 | LUVA DE COBRE SEM ANEL DE SOLDA, BOLSA X BOLSA, 35 MM | UN | 24.58
SINAPI | 12727 | LUVA DE COBRE SEM ANEL DE SOLDA, BOLSA X BOLSA, 42 MM | UN | 31.18 | SINAPI12727 | LUVA DE COBRE SEM ANEL DE SOLDA, BOLSA X BOLSA, 42 MM | UN | 31.18
SINAPI | 12728 | LUVA DE COBRE SEM ANEL DE SOLDA, BOLSA X BOLSA, 54 MM | UN | 50.93 | SINAPI12728 | LUVA DE COBRE SEM ANEL DE SOLDA, BOLSA X BOLSA, 54 MM | UN | 50.93
SINAPI | 12729 | LUVA DE COBRE SEM ANEL DE SOLDA, BOLSA X BOLSA, 66 MM | UN | 166.92 | SINAPI12729 | LUVA DE COBRE SEM ANEL DE SOLDA, BOLSA X BOLSA, 66 MM | UN | 166.92
SINAPI | 12730 | LUVA DE COBRE SEM ANEL DE SOLDA, BOLSA X BOLSA, 79 MM | UN | 255.57 | SINAPI12730 | LUVA DE COBRE SEM ANEL DE SOLDA, BOLSA X BOLSA, 79 MM | UN | 255.57
SINAPI | 3840 | LUVA DE CORRER COM TRAVAS DEFOFO, PVC, JE, DN 100 MM | UN | 55.35 | SINAPI3840 | LUVA DE CORRER COM TRAVAS DEFOFO, PVC, JE, DN 100 MM | UN | 55.35
SINAPI | 3838 | LUVA DE CORRER COM TRAVAS DEFOFO, PVC, JE, DN 150 MM | UN | 122.15 | SINAPI3838 | LUVA DE CORRER COM TRAVAS DEFOFO, PVC, JE, DN 150 MM | UN | 122.15
SINAPI | 3844 | LUVA DE CORRER COM TRAVAS DEFOFO, PVC, JE, DN 200 MM | UN | 217.88 | SINAPI3844 | LUVA DE CORRER COM TRAVAS DEFOFO, PVC, JE, DN 200 MM | UN | 217.88
SINAPI | 3839 | LUVA DE CORRER COM TRAVAS DEFOFO, PVC, JE, DN 250 MM | UN | 396.86 | SINAPI3839 | LUVA DE CORRER COM TRAVAS DEFOFO, PVC, JE, DN 250 MM | UN | 396.86
SINAPI | 3843 | LUVA DE CORRER COM TRAVAS DEFOFO, PVC, JE, DN 300 MM | UN | 544.7 | SINAPI3843 | LUVA DE CORRER COM TRAVAS DEFOFO, PVC, JE, DN 300 MM | UN | 544.7
SINAPI | 3900 | LUVA DE CORRER PARA TUBO ROSCAVEL, PVC, 1 1/2", PARA AGUA FRIA PREDIAL | UN | 45.81 | SINAPI3900 | LUVA DE CORRER PARA TUBO ROSCAVEL, PVC, 1 1/2", PARA AGUA FRIA PREDIAL | UN | 45.81
SINAPI | 3846 | LUVA DE CORRER PARA TUBO ROSCAVEL, PVC, 1/2", PARA AGUA FRIA PREDIAL | UN | 13.76 | SINAPI3846 | LUVA DE CORRER PARA TUBO ROSCAVEL, PVC, 1/2", PARA AGUA FRIA PREDIAL | UN | 13.76
SINAPI | 3886 | LUVA DE CORRER PARA TUBO ROSCAVEL, PVC, 3/4", PARA AGUA FRIA PREDIAL | UN | 18.27 | SINAPI3886 | LUVA DE CORRER PARA TUBO ROSCAVEL, PVC, 3/4", PARA AGUA FRIA PREDIAL | UN | 18.27
SINAPI | 3854 | LUVA DE CORRER PARA TUBO SOLDAVEL, PVC, 20 MM, PARA AGUA FRIA PREDIAL | UN | 10.41 | SINAPI3854 | LUVA DE CORRER PARA TUBO SOLDAVEL, PVC, 20 MM, PARA AGUA FRIA PREDIAL | UN | 10.41
SINAPI | 3873 | LUVA DE CORRER PARA TUBO SOLDAVEL, PVC, 25 MM, PARA AGUA FRIA PREDIAL | UN | 12.12 | SINAPI3873 | LUVA DE CORRER PARA TUBO SOLDAVEL, PVC, 25 MM, PARA AGUA FRIA PREDIAL | UN | 12.12
SINAPI | 38021 | LUVA DE CORRER PARA TUBO SOLDAVEL, PVC, 32 MM, PARA AGUA FRIA PREDIAL | UN | 21.52 | SINAPI38021 | LUVA DE CORRER PARA TUBO SOLDAVEL, PVC, 32 MM, PARA AGUA FRIA PREDIAL | UN | 21.52
SINAPI | 43838 | LUVA DE CORRER PARA TUBO SOLDAVEL, PVC, 40 MM, PARA AGUA FRIA PREDIAL | UN | 27.82 | SINAPI43838 | LUVA DE CORRER PARA TUBO SOLDAVEL, PVC, 40 MM, PARA AGUA FRIA PREDIAL | UN | 27.82
SINAPI | 3847 | LUVA DE CORRER PARA TUBO SOLDAVEL, PVC, 50 MM, PARA AGUA FRIA PREDIAL | UN | 28.06 | SINAPI3847 | LUVA DE CORRER PARA TUBO SOLDAVEL, PVC, 50 MM, PARA AGUA FRIA PREDIAL | UN | 28.06
SINAPI | 38022 | LUVA DE CORRER PARA TUBO SOLDAVEL, PVC, 60 MM, PARA AGUA FRIA PREDIAL | UN | 38.56 | SINAPI38022 | LUVA DE CORRER PARA TUBO SOLDAVEL, PVC, 60 MM, PARA AGUA FRIA PREDIAL | UN | 38.56
SINAPI | 3826 | LUVA DE CORRER PVC PBA, JE, DN 100 / DE 110 MM, PARA REDE DE AGUA | UN | 54.92 | SINAPI3826 | LUVA DE CORRER PVC PBA, JE, DN 100 / DE 110 MM, PARA REDE DE AGUA | UN | 54.92
SINAPI | 3825 | LUVA DE CORRER PVC PBA, JE, DN 50 / DE 60 MM, PARA REDE DE AGUA | UN | 15.79 | SINAPI3825 | LUVA DE CORRER PVC PBA, JE, DN 50 / DE 60 MM, PARA REDE DE AGUA | UN | 15.79
SINAPI | 3827 | LUVA DE CORRER PVC PBA, JE, DN 75 / DE 85 MM, PARA REDE DE AGUA | UN | 34.51 | SINAPI3827 | LUVA DE CORRER PVC PBA, JE, DN 75 / DE 85 MM, PARA REDE DE AGUA | UN | 34.51
SINAPI | 3830 | LUVA DE CORRER PVC, JE, DN 250 MM, PARA REDE COLETORA DE ESGOTO | UN | 197.76 | SINAPI3830 | LUVA DE CORRER PVC, JE, DN 250 MM, PARA REDE COLETORA DE ESGOTO | UN | 197.76
SINAPI | 37981 | LUVA DE CORRER, CPVC, SOLDAVEL, 15 MM, PARA AGUA QUENTE PREDIAL | UN | 7.06 | SINAPI37981 | LUVA DE CORRER, CPVC, SOLDAVEL, 15 MM, PARA AGUA QUENTE PREDIAL | UN | 7.06
SINAPI | 37982 | LUVA DE CORRER, CPVC, SOLDAVEL, 22 MM, PARA AGUA QUENTE PREDIAL | UN | 10.25 | SINAPI37982 | LUVA DE CORRER, CPVC, SOLDAVEL, 22 MM, PARA AGUA QUENTE PREDIAL | UN | 10.25
SINAPI | 37983 | LUVA DE CORRER, CPVC, SOLDAVEL, 28 MM, PARA AGUA QUENTE PREDIAL | UN | 15.15 | SINAPI37983 | LUVA DE CORRER, CPVC, SOLDAVEL, 28 MM, PARA AGUA QUENTE PREDIAL | UN | 15.15
SINAPI | 37984 | LUVA DE CORRER, CPVC, SOLDAVEL, 35 MM, PARA AGUA QUENTE PREDIAL | UN | 21.29 | SINAPI37984 | LUVA DE CORRER, CPVC, SOLDAVEL, 35 MM, PARA AGUA QUENTE PREDIAL | UN | 21.29
SINAPI | 37985 | LUVA DE CORRER, CPVC, SOLDAVEL, 42 MM, PARA AGUA QUENTE PREDIAL | UN | 30.24 | SINAPI37985 | LUVA DE CORRER, CPVC, SOLDAVEL, 42 MM, PARA AGUA QUENTE PREDIAL | UN | 30.24
SINAPI | 20165 | LUVA DE CORRER, PVC SERIE R, 100 MM, PARA ESGOTO PREDIAL | UN | 24.51 | SINAPI20165 | LUVA DE CORRER, PVC SERIE R, 100 MM, PARA ESGOTO PREDIAL | UN | 24.51
SINAPI | 20166 | LUVA DE CORRER, PVC SERIE R, 150 MM, PARA ESGOTO PREDIAL | UN | 74.87 | SINAPI20166 | LUVA DE CORRER, PVC SERIE R, 150 MM, PARA ESGOTO PREDIAL | UN | 74.87
SINAPI | 20164 | LUVA DE CORRER, PVC SERIE R, 75 MM, PARA ESGOTO PREDIAL | UN | 11.78 | SINAPI20164 | LUVA DE CORRER, PVC SERIE R, 75 MM, PARA ESGOTO PREDIAL | UN | 11.78
SINAPI | 3893 | LUVA DE CORRER, PVC, DN 100 MM, PARA ESGOTO PREDIAL | UN | 18.46 | SINAPI3893 | LUVA DE CORRER, PVC, DN 100 MM, PARA ESGOTO PREDIAL | UN | 18.46
SINAPI | 3848 | LUVA DE CORRER, PVC, DN 50 MM, PARA ESGOTO PREDIAL | UN | 11.25 | SINAPI3848 | LUVA DE CORRER, PVC, DN 50 MM, PARA ESGOTO PREDIAL | UN | 11.25
SINAPI | 3895 | LUVA DE CORRER, PVC, DN 75 MM, PARA ESGOTO PREDIAL | UN | 12.5 | SINAPI3895 | LUVA DE CORRER, PVC, DN 75 MM, PARA ESGOTO PREDIAL | UN | 12.5
SINAPI | 12404 | LUVA DE FERRO GALVANIZADO, COM ROSCA BSP MACHO/FEMEA, DE 3/4" | UN | 11.12 | SINAPI12404 | LUVA DE FERRO GALVANIZADO, COM ROSCA BSP MACHO/FEMEA, DE 3/4" | UN | 11.12
SINAPI | 3939 | LUVA DE FERRO GALVANIZADO, COM ROSCA BSP, DE 1 1/2" | UN | 22.92 | SINAPI3939 | LUVA DE FERRO GALVANIZADO, COM ROSCA BSP, DE 1 1/2" | UN | 22.92
SINAPI | 3911 | LUVA DE FERRO GALVANIZADO, COM ROSCA BSP, DE 1 1/4" | UN | 18.72 | SINAPI3911 | LUVA DE FERRO GALVANIZADO, COM ROSCA BSP, DE 1 1/4" | UN | 18.72
SINAPI | 3908 | LUVA DE FERRO GALVANIZADO, COM ROSCA BSP, DE 1/2" | UN | 6.05 | SINAPI3908 | LUVA DE FERRO GALVANIZADO, COM ROSCA BSP, DE 1/2" | UN | 6.05
SINAPI | 3910 | LUVA DE FERRO GALVANIZADO, COM ROSCA BSP, DE 1" | UN | 13.4 | SINAPI3910 | LUVA DE FERRO GALVANIZADO, COM ROSCA BSP, DE 1" | UN | 13.4
SINAPI | 3913 | LUVA DE FERRO GALVANIZADO, COM ROSCA BSP, DE 2 1/2" | UN | 64.04 | SINAPI3913 | LUVA DE FERRO GALVANIZADO, COM ROSCA BSP, DE 2 1/2" | UN | 64.04
SINAPI | 3912 | LUVA DE FERRO GALVANIZADO, COM ROSCA BSP, DE 2" | UN | 35.1 | SINAPI3912 | LUVA DE FERRO GALVANIZADO, COM ROSCA BSP, DE 2" | UN | 35.1
SINAPI | 3909 | LUVA DE FERRO GALVANIZADO, COM ROSCA BSP, DE 3/4" | UN | 8.24 | SINAPI3909 | LUVA DE FERRO GALVANIZADO, COM ROSCA BSP, DE 3/4" | UN | 8.24
SINAPI | 3914 | LUVA DE FERRO GALVANIZADO, COM ROSCA BSP, DE 3" | UN | 96.61 | SINAPI3914 | LUVA DE FERRO GALVANIZADO, COM ROSCA BSP, DE 3" | UN | 96.61
SINAPI | 3915 | LUVA DE FERRO GALVANIZADO, COM ROSCA BSP, DE 4" | UN | 152.34 | SINAPI3915 | LUVA DE FERRO GALVANIZADO, COM ROSCA BSP, DE 4" | UN | 152.34
SINAPI | 3916 | LUVA DE FERRO GALVANIZADO, COM ROSCA BSP, DE 5" | UN | 277.54 | SINAPI3916 | LUVA DE FERRO GALVANIZADO, COM ROSCA BSP, DE 5" | UN | 277.54
SINAPI | 3917 | LUVA DE FERRO GALVANIZADO, COM ROSCA BSP, DE 6" | UN | 457.77 | SINAPI3917 | LUVA DE FERRO GALVANIZADO, COM ROSCA BSP, DE 6" | UN | 457.77
SINAPI | 1904 | LUVA DE PRESSAO, EM PVC, DE 20 MM, PARA ELETRODUTO FLEXIVEL | UN | 1.14 | SINAPI1904 | LUVA DE PRESSAO, EM PVC, DE 20 MM, PARA ELETRODUTO FLEXIVEL | UN | 1.14
SINAPI | 1899 | LUVA DE PRESSAO, EM PVC, DE 25 MM, PARA ELETRODUTO FLEXIVEL | UN | 1.29 | SINAPI1899 | LUVA DE PRESSAO, EM PVC, DE 25 MM, PARA ELETRODUTO FLEXIVEL | UN | 1.29
SINAPI | 1900 | LUVA DE PRESSAO, EM PVC, DE 32 MM, PARA ELETRODUTO FLEXIVEL | UN | 2.09 | SINAPI1900 | LUVA DE PRESSAO, EM PVC, DE 32 MM, PARA ELETRODUTO FLEXIVEL | UN | 2.09
SINAPI | 12407 | LUVA DE REDUCAO DE FERRO GALVANIZADO, COM ROSCA BSP MACHO/FEMEA, DE 1 1/2" X 1" | UN | 34.65 | SINAPI12407 | LUVA DE REDUCAO DE FERRO GALVANIZADO, COM ROSCA BSP MACHO/FEMEA, DE 1 1/2" X 1" | UN | 34.65
SINAPI | 12408 | LUVA DE REDUCAO DE FERRO GALVANIZADO, COM ROSCA BSP MACHO/FEMEA, DE 1" X 1/2" | UN | 19.56 | SINAPI12408 | LUVA DE REDUCAO DE FERRO GALVANIZADO, COM ROSCA BSP MACHO/FEMEA, DE 1" X 1/2" | UN | 19.56
SINAPI | 12409 | LUVA DE REDUCAO DE FERRO GALVANIZADO, COM ROSCA BSP MACHO/FEMEA, DE 1" X 3/4" | UN | 19.56 | SINAPI12409 | LUVA DE REDUCAO DE FERRO GALVANIZADO, COM ROSCA BSP MACHO/FEMEA, DE 1" X 3/4" | UN | 19.56
SINAPI | 12410 | LUVA DE REDUCAO DE FERRO GALVANIZADO, COM ROSCA BSP MACHO/FEMEA, DE 3/4" X 1/2" | UN | 13.47 | SINAPI12410 | LUVA DE REDUCAO DE FERRO GALVANIZADO, COM ROSCA BSP MACHO/FEMEA, DE 3/4" X 1/2" | UN | 13.47
SINAPI | 3936 | LUVA DE REDUCAO DE FERRO GALVANIZADO, COM ROSCA BSP, DE 1 1/2" X 1 1/4" | UN | 24.35 | SINAPI3936 | LUVA DE REDUCAO DE FERRO GALVANIZADO, COM ROSCA BSP, DE 1 1/2" X 1 1/4" | UN | 24.35
SINAPI | 3922 | LUVA DE REDUCAO DE FERRO GALVANIZADO, COM ROSCA BSP, DE 1 1/2" X 1/2" | UN | 22.4 | SINAPI3922 | LUVA DE REDUCAO DE FERRO GALVANIZADO, COM ROSCA BSP, DE 1 1/2" X 1/2" | UN | 22.4
SINAPI | 3924 | LUVA DE REDUCAO DE FERRO GALVANIZADO, COM ROSCA BSP, DE 1 1/2" X 1" | UN | 24.35 | SINAPI3924 | LUVA DE REDUCAO DE FERRO GALVANIZADO, COM ROSCA BSP, DE 1 1/2" X 1" | UN | 24.35
SINAPI | 3923 | LUVA DE REDUCAO DE FERRO GALVANIZADO, COM ROSCA BSP, DE 1 1/2" X 3/4" | UN | 24.35 | SINAPI3923 | LUVA DE REDUCAO DE FERRO GALVANIZADO, COM ROSCA BSP, DE 1 1/2" X 3/4" | UN | 24.35
SINAPI | 3937 | LUVA DE REDUCAO DE FERRO GALVANIZADO, COM ROSCA BSP, DE 1 1/4" X 1/2" | UN | 20.08 | SINAPI3937 | LUVA DE REDUCAO DE FERRO GALVANIZADO, COM ROSCA BSP, DE 1 1/4" X 1/2" | UN | 20.08
SINAPI | 3921 | LUVA DE REDUCAO DE FERRO GALVANIZADO, COM ROSCA BSP, DE 1 1/4" X 1" | UN | 20.1 | SINAPI3921 | LUVA DE REDUCAO DE FERRO GALVANIZADO, COM ROSCA BSP, DE 1 1/4" X 1" | UN | 20.1
SINAPI | 3920 | LUVA DE REDUCAO DE FERRO GALVANIZADO, COM ROSCA BSP, DE 1 1/4" X 3/4" | UN | 20.08 | SINAPI3920 | LUVA DE REDUCAO DE FERRO GALVANIZADO, COM ROSCA BSP, DE 1 1/4" X 3/4" | UN | 20.08
SINAPI | 3938 | LUVA DE REDUCAO DE FERRO GALVANIZADO, COM ROSCA BSP, DE 1" X 1/2" | UN | 13.24 | SINAPI3938 | LUVA DE REDUCAO DE FERRO GALVANIZADO, COM ROSCA BSP, DE 1" X 1/2" | UN | 13.24
SINAPI | 3919 | LUVA DE REDUCAO DE FERRO GALVANIZADO, COM ROSCA BSP, DE 1" X 3/4" | UN | 13.5 | SINAPI3919 | LUVA DE REDUCAO DE FERRO GALVANIZADO, COM ROSCA BSP, DE 1" X 3/4" | UN | 13.5
SINAPI | 3927 | LUVA DE REDUCAO DE FERRO GALVANIZADO, COM ROSCA BSP, DE 2 1/2" X 1 1/2" | UN | 68.38 | SINAPI3927 | LUVA DE REDUCAO DE FERRO GALVANIZADO, COM ROSCA BSP, DE 2 1/2" X 1 1/2" | UN | 68.38
SINAPI | 3928 | LUVA DE REDUCAO DE FERRO GALVANIZADO, COM ROSCA BSP, DE 2 1/2" X 2" | UN | 68.38 | SINAPI3928 | LUVA DE REDUCAO DE FERRO GALVANIZADO, COM ROSCA BSP, DE 2 1/2" X 2" | UN | 68.38
SINAPI | 3926 | LUVA DE REDUCAO DE FERRO GALVANIZADO, COM ROSCA BSP, DE 2" X 1 1/2" | UN | 38.98 | SINAPI3926 | LUVA DE REDUCAO DE FERRO GALVANIZADO, COM ROSCA BSP, DE 2" X 1 1/2" | UN | 38.98
SINAPI | 3935 | LUVA DE REDUCAO DE FERRO GALVANIZADO, COM ROSCA BSP, DE 2" X 1 1/4" | UN | 38.98 | SINAPI3935 | LUVA DE REDUCAO DE FERRO GALVANIZADO, COM ROSCA BSP, DE 2" X 1 1/4" | UN | 38.98
SINAPI | 3925 | LUVA DE REDUCAO DE FERRO GALVANIZADO, COM ROSCA BSP, DE 2" X 1" | UN | 38.98 | SINAPI3925 | LUVA DE REDUCAO DE FERRO GALVANIZADO, COM ROSCA BSP, DE 2" X 1" | UN | 38.98
SINAPI | 12406 | LUVA DE REDUCAO DE FERRO GALVANIZADO, COM ROSCA BSP, DE 3/4" X 1/2" | UN | 9.57 | SINAPI12406 | LUVA DE REDUCAO DE FERRO GALVANIZADO, COM ROSCA BSP, DE 3/4" X 1/2" | UN | 9.57
SINAPI | 3929 | LUVA DE REDUCAO DE FERRO GALVANIZADO, COM ROSCA BSP, DE 3" X 1 1/2" | UN | 104.18 | SINAPI3929 | LUVA DE REDUCAO DE FERRO GALVANIZADO, COM ROSCA BSP, DE 3" X 1 1/2" | UN | 104.18
SINAPI | 3931 | LUVA DE REDUCAO DE FERRO GALVANIZADO, COM ROSCA BSP, DE 3" X 2 1/2" | UN | 104.18 | SINAPI3931 | LUVA DE REDUCAO DE FERRO GALVANIZADO, COM ROSCA BSP, DE 3" X 2 1/2" | UN | 104.18
SINAPI | 3930 | LUVA DE REDUCAO DE FERRO GALVANIZADO, COM ROSCA BSP, DE 3" X 2" | UN | 104.18 | SINAPI3930 | LUVA DE REDUCAO DE FERRO GALVANIZADO, COM ROSCA BSP, DE 3" X 2" | UN | 104.18
SINAPI | 3932 | LUVA DE REDUCAO DE FERRO GALVANIZADO, COM ROSCA BSP, DE 4" X 2 1/2" | UN | 179.89 | SINAPI3932 | LUVA DE REDUCAO DE FERRO GALVANIZADO, COM ROSCA BSP, DE 4" X 2 1/2" | UN | 179.89
SINAPI | 3933 | LUVA DE REDUCAO DE FERRO GALVANIZADO, COM ROSCA BSP, DE 4" X 2" | UN | 179.89 | SINAPI3933 | LUVA DE REDUCAO DE FERRO GALVANIZADO, COM ROSCA BSP, DE 4" X 2" | UN | 179.89
SINAPI | 3934 | LUVA DE REDUCAO DE FERRO GALVANIZADO, COM ROSCA BSP, DE 4" X 3" | UN | 179.89 | SINAPI3934 | LUVA DE REDUCAO DE FERRO GALVANIZADO, COM ROSCA BSP, DE 4" X 3" | UN | 179.89
SINAPI | 40364 | LUVA DE REDUCAO EM ACO CARBONO, COM ENCAIXE PARA SOLDA DN SW, PRESSAO 3.000 LBS, DN 1 1/2" X 1 1/4" | UN | 58.62 | SINAPI40364 | LUVA DE REDUCAO EM ACO CARBONO, COM ENCAIXE PARA SOLDA DN SW, PRESSAO 3.000 LBS, DN 1 1/2" X 1 1/4" | UN | 58.62
SINAPI | 40361 | LUVA DE REDUCAO EM ACO CARBONO, COM ENCAIXE PARA SOLDA DN SW, PRESSAO 3.000 LBS, DN 1 1/4" X 1" | UN | 45.83 | SINAPI40361 | LUVA DE REDUCAO EM ACO CARBONO, COM ENCAIXE PARA SOLDA DN SW, PRESSAO 3.000 LBS, DN 1 1/4" X 1" | UN | 45.83
SINAPI | 40358 | LUVA DE REDUCAO EM ACO CARBONO, COM ENCAIXE PARA SOLDA DN SW, PRESSAO 3.000 LBS, DN 1" X 3/4" | UN | 17.47 | SINAPI40358 | LUVA DE REDUCAO EM ACO CARBONO, COM ENCAIXE PARA SOLDA DN SW, PRESSAO 3.000 LBS, DN 1" X 3/4" | UN | 17.47
SINAPI | 40370 | LUVA DE REDUCAO EM ACO CARBONO, COM ENCAIXE PARA SOLDA DN SW, PRESSAO 3.000 LBS, DN 2 1/2" X 2" | UN | 186 | SINAPI40370 | LUVA DE REDUCAO EM ACO CARBONO, COM ENCAIXE PARA SOLDA DN SW, PRESSAO 3.000 LBS, DN 2 1/2" X 2" | UN | 186
SINAPI | 40367 | LUVA DE REDUCAO EM ACO CARBONO, COM ENCAIXE PARA SOLDA DN SW, PRESSAO 3.000 LBS, DN 2" X 1 1/2" | UN | 92.45 | SINAPI40367 | LUVA DE REDUCAO EM ACO CARBONO, COM ENCAIXE PARA SOLDA DN SW, PRESSAO 3.000 LBS, DN 2" X 1 1/2" | UN | 92.45
SINAPI | 40373 | LUVA DE REDUCAO EM ACO CARBONO, COM ENCAIXE PARA SOLDA DN SW, PRESSAO 3.000 LBS, DN 3" X 2 1/2" | UN | 251.52 | SINAPI40373 | LUVA DE REDUCAO EM ACO CARBONO, COM ENCAIXE PARA SOLDA DN SW, PRESSAO 3.000 LBS, DN 3" X 2 1/2" | UN | 251.52
SINAPI | 40355 | LUVA DE REDUCAO EM ACO CARBONO, COM ENCAIXE PARA SOLDA DN SW, PRESSAO 3.000 LBS, 3/4" X 1/2" | UN | 12.51 | SINAPI40355 | LUVA DE REDUCAO EM ACO CARBONO, COM ENCAIXE PARA SOLDA DN SW, PRESSAO 3.000 LBS, 3/4" X 1/2" | UN | 12.51
SINAPI | 3907 | LUVA DE REDUCAO ROSCAVEL, PVC, 1" X 3/4", PARA AGUA FRIA PREDIAL | UN | 5.27 | SINAPI3907 | LUVA DE REDUCAO ROSCAVEL, PVC, 1" X 3/4", PARA AGUA FRIA PREDIAL | UN | 5.27
SINAPI | 3889 | LUVA DE REDUCAO ROSCAVEL, PVC, 3/4" X 1/2", PARA AGUA FRIA PREDIAL | UN | 3.75 | SINAPI3889 | LUVA DE REDUCAO ROSCAVEL, PVC, 3/4" X 1/2", PARA AGUA FRIA PREDIAL | UN | 3.75
SINAPI | 3868 | LUVA DE REDUCAO SOLDAVEL, PVC, 25 MM X 20 MM, PARA AGUA FRIA PREDIAL | UN | 1.38 | SINAPI3868 | LUVA DE REDUCAO SOLDAVEL, PVC, 25 MM X 20 MM, PARA AGUA FRIA PREDIAL | UN | 1.38
SINAPI | 3869 | LUVA DE REDUCAO SOLDAVEL, PVC, 32 MM X 25 MM, PARA AGUA FRIA PREDIAL | UN | 3.05 | SINAPI3869 | LUVA DE REDUCAO SOLDAVEL, PVC, 32 MM X 25 MM, PARA AGUA FRIA PREDIAL | UN | 3.05
SINAPI | 3872 | LUVA DE REDUCAO SOLDAVEL, PVC, 40 MM X 32 MM, PARA AGUA FRIA PREDIAL | UN | 5.2 | SINAPI3872 | LUVA DE REDUCAO SOLDAVEL, PVC, 40 MM X 32 MM, PARA AGUA FRIA PREDIAL | UN | 5.2
SINAPI | 3850 | LUVA DE REDUCAO SOLDAVEL, PVC, 60 MM X 50 MM, PARA AGUA FRIA PREDIAL | UN | 12.01 | SINAPI3850 | LUVA DE REDUCAO SOLDAVEL, PVC, 60 MM X 50 MM, PARA AGUA FRIA PREDIAL | UN | 12.01
SINAPI | 38023 | LUVA DE REDUCAO, SOLDAVEL, PVC, 50 X 25 MM, PARA AGUA FRIA PREDIAL | UN | 6.11 | SINAPI38023 | LUVA DE REDUCAO, SOLDAVEL, PVC, 50 X 25 MM, PARA AGUA FRIA PREDIAL | UN | 6.11
SINAPI | 37986 | LUVA DE TRANSICAO DE CPVC X PVC, SOLDAVEL, 22 X 25 MM, PARA AGUA QUENTE | UN | 2.41 | SINAPI37986 | LUVA DE TRANSICAO DE CPVC X PVC, SOLDAVEL, 22 X 25 MM, PARA AGUA QUENTE | UN | 2.41
SINAPI | 37987 | LUVA DE TRANSICAO, CPVC, SOLDAVEL, 42 MM X 1 1/2", PARA AGUA QUENTE | UN | 120.3 | SINAPI37987 | LUVA DE TRANSICAO, CPVC, SOLDAVEL, 42 MM X 1 1/2", PARA AGUA QUENTE | UN | 120.3
SINAPI | 37988 | LUVA DE TRANSICAO, CPVC, SOLDAVEL, 54 MM X 2", PARA AGUA QUENTE PREDIAL | UN | 191.16 | SINAPI37988 | LUVA DE TRANSICAO, CPVC, SOLDAVEL, 54 MM X 2", PARA AGUA QUENTE PREDIAL | UN | 191.16
SINAPI | 21120 | LUVA DE TRANSICAO, CPVC, 15 MM X 1/2", PARA AGUA QUENTE PREDIAL | UN | 12.3 | SINAPI21120 | LUVA DE TRANSICAO, CPVC, 15 MM X 1/2", PARA AGUA QUENTE PREDIAL | UN | 12.3
SINAPI | 39318 | LUVA DE TRANSICAO, CPVC, 22 MM X 1/2", PARA AGUA QUENTE | UN | 11.44 | SINAPI39318 | LUVA DE TRANSICAO, CPVC, 22 MM X 1/2", PARA AGUA QUENTE | UN | 11.44
SINAPI | 40366 | LUVA EM ACO CARBONO, SOLDAVEL, PRESSAO 3.000 LBS, DN 1 1/2" | UN | 45.72 | SINAPI40366 | LUVA EM ACO CARBONO, SOLDAVEL, PRESSAO 3.000 LBS, DN 1 1/2" | UN | 45.72
SINAPI | 40363 | LUVA EM ACO CARBONO, SOLDAVEL, PRESSAO 3.000 LBS, DN 1 1/4" | UN | 35.76 | SINAPI40363 | LUVA EM ACO CARBONO, SOLDAVEL, PRESSAO 3.000 LBS, DN 1 1/4" | UN | 35.76
SINAPI | 40354 | LUVA EM ACO CARBONO, SOLDAVEL, PRESSAO 3.000 LBS, DN 1/2" | UN | 15.57 | SINAPI40354 | LUVA EM ACO CARBONO, SOLDAVEL, PRESSAO 3.000 LBS, DN 1/2" | UN | 15.57
SINAPI | 40360 | LUVA EM ACO CARBONO, SOLDAVEL, PRESSAO 3.000 LBS, DN 1" | UN | 23.44 | SINAPI40360 | LUVA EM ACO CARBONO, SOLDAVEL, PRESSAO 3.000 LBS, DN 1" | UN | 23.44
SINAPI | 40372 | LUVA EM ACO CARBONO, SOLDAVEL, PRESSAO 3.000 LBS, DN 2 1/2" | UN | 144.79 | SINAPI40372 | LUVA EM ACO CARBONO, SOLDAVEL, PRESSAO 3.000 LBS, DN 2 1/2" | UN | 144.79
SINAPI | 40369 | LUVA EM ACO CARBONO, SOLDAVEL, PRESSAO 3.000 LBS, DN 2" | UN | 72.06 | SINAPI40369 | LUVA EM ACO CARBONO, SOLDAVEL, PRESSAO 3.000 LBS, DN 2" | UN | 72.06
SINAPI | 40357 | LUVA EM ACO CARBONO, SOLDAVEL, PRESSAO 3.000 LBS, DN 3/4" | UN | 17.47 | SINAPI40357 | LUVA EM ACO CARBONO, SOLDAVEL, PRESSAO 3.000 LBS, DN 3/4" | UN | 17.47
SINAPI | 40375 | LUVA EM ACO CARBONO, SOLDAVEL, PRESSAO 3.000 LBS, DN 3" | UN | 196 | SINAPI40375 | LUVA EM ACO CARBONO, SOLDAVEL, PRESSAO 3.000 LBS, DN 3" | UN | 196
SINAPI | 1893 | LUVA EM PVC RIGIDO ROSCAVEL, DE 1 1/2", PARA ELETRODUTO | UN | 4.31 | SINAPI1893 | LUVA EM PVC RIGIDO ROSCAVEL, DE 1 1/2", PARA ELETRODUTO | UN | 4.31
SINAPI | 1902 | LUVA EM PVC RIGIDO ROSCAVEL, DE 1 1/4", PARA ELETRODUTO | UN | 3.13 | SINAPI1902 | LUVA EM PVC RIGIDO ROSCAVEL, DE 1 1/4", PARA ELETRODUTO | UN | 3.13
SINAPI | 1901 | LUVA EM PVC RIGIDO ROSCAVEL, DE 1/2", PARA ELETRODUTO | UN | 0.98 | SINAPI1901 | LUVA EM PVC RIGIDO ROSCAVEL, DE 1/2", PARA ELETRODUTO | UN | 0.98
SINAPI | 1892 | LUVA EM PVC RIGIDO ROSCAVEL, DE 1", PARA ELETRODUTO | UN | 2.02 | SINAPI1892 | LUVA EM PVC RIGIDO ROSCAVEL, DE 1", PARA ELETRODUTO | UN | 2.02
SINAPI | 1907 | LUVA EM PVC RIGIDO ROSCAVEL, DE 2 1/2", PARA ELETRODUTO | UN | 13.86 | SINAPI1907 | LUVA EM PVC RIGIDO ROSCAVEL, DE 2 1/2", PARA ELETRODUTO | UN | 13.86
SINAPI | 1894 | LUVA EM PVC RIGIDO ROSCAVEL, DE 2", PARA ELETRODUTO | UN | 6.23 | SINAPI1894 | LUVA EM PVC RIGIDO ROSCAVEL, DE 2", PARA ELETRODUTO | UN | 6.23
SINAPI | 1891 | LUVA EM PVC RIGIDO ROSCAVEL, DE 3/4", PARA ELETRODUTO | UN | 1.44 | SINAPI1891 | LUVA EM PVC RIGIDO ROSCAVEL, DE 3/4", PARA ELETRODUTO | UN | 1.44
SINAPI | 1896 | LUVA EM PVC RIGIDO ROSCAVEL, DE 3", PARA ELETRODUTO | UN | 18.61 | SINAPI1896 | LUVA EM PVC RIGIDO ROSCAVEL, DE 3", PARA ELETRODUTO | UN | 18.61
SINAPI | 1895 | LUVA EM PVC RIGIDO ROSCAVEL, DE 4", PARA ELETRODUTO | UN | 32.7 | SINAPI1895 | LUVA EM PVC RIGIDO ROSCAVEL, DE 4", PARA ELETRODUTO | UN | 32.7
SINAPI | 2641 | LUVA PARA ELETRODUTO, EM ACO GALVANIZADO ELETROLITICO, COM ROSCA, DIAMETRO DE 100 MM (4") | UN | 33.94 | SINAPI2641 | LUVA PARA ELETRODUTO, EM ACO GALVANIZADO ELETROLITICO, COM ROSCA, DIAMETRO DE 100 MM (4") | UN | 33.94
SINAPI | 2636 | LUVA PARA ELETRODUTO, EM ACO GALVANIZADO ELETROLITICO, COM ROSCA, DIAMETRO DE 15 MM (1/2") | UN | 2.18 | SINAPI2636 | LUVA PARA ELETRODUTO, EM ACO GALVANIZADO ELETROLITICO, COM ROSCA, DIAMETRO DE 15 MM (1/2") | UN | 2.18
SINAPI | 2637 | LUVA PARA ELETRODUTO, EM ACO GALVANIZADO ELETROLITICO, COM ROSCA, DIAMETRO DE 20 MM (3/4") | UN | 2.32 | SINAPI2637 | LUVA PARA ELETRODUTO, EM ACO GALVANIZADO ELETROLITICO, COM ROSCA, DIAMETRO DE 20 MM (3/4") | UN | 2.32
SINAPI | 2638 | LUVA PARA ELETRODUTO, EM ACO GALVANIZADO ELETROLITICO, COM ROSCA, DIAMETRO DE 25 MM (1") | UN | 2.7 | SINAPI2638 | LUVA PARA ELETRODUTO, EM ACO GALVANIZADO ELETROLITICO, COM ROSCA, DIAMETRO DE 25 MM (1") | UN | 2.7
SINAPI | 2639 | LUVA PARA ELETRODUTO, EM ACO GALVANIZADO ELETROLITICO, COM ROSCA, DIAMETRO DE 32 MM (1 1/4") | UN | 4.79 | SINAPI2639 | LUVA PARA ELETRODUTO, EM ACO GALVANIZADO ELETROLITICO, COM ROSCA, DIAMETRO DE 32 MM (1 1/4") | UN | 4.79
SINAPI | 2644 | LUVA PARA ELETRODUTO, EM ACO GALVANIZADO ELETROLITICO, COM ROSCA, DIAMETRO DE 40 MM (1 1/2") | UN | 6.94 | SINAPI2644 | LUVA PARA ELETRODUTO, EM ACO GALVANIZADO ELETROLITICO, COM ROSCA, DIAMETRO DE 40 MM (1 1/2") | UN | 6.94
SINAPI | 2640 | LUVA PARA ELETRODUTO, EM ACO GALVANIZADO ELETROLITICO, COM ROSCA, DIAMETRO DE 65 MM (2 1/2") | UN | 14.13 | SINAPI2640 | LUVA PARA ELETRODUTO, EM ACO GALVANIZADO ELETROLITICO, COM ROSCA, DIAMETRO DE 65 MM (2 1/2") | UN | 14.13
SINAPI | 2642 | LUVA PARA ELETRODUTO, EM ACO GALVANIZADO ELETROLITICO, COM ROSCA, DIAMETRO DE 80 MM (3") | UN | 21.51 | SINAPI2642 | LUVA PARA ELETRODUTO, EM ACO GALVANIZADO ELETROLITICO, COM ROSCA, DIAMETRO DE 80 MM (3") | UN | 21.51
SINAPI | 2643 | LUVA PARA ELETRODUTO, EM ACO GALVANIZADO ELETROLITICO, COM ROSCA,DIAMETRO DE 50 MM (2") | UN | 9.68 | SINAPI2643 | LUVA PARA ELETRODUTO, EM ACO GALVANIZADO ELETROLITICO, COM ROSCA,DIAMETRO DE 50 MM (2") | UN | 9.68
SINAPI | 44281 | LUVA PARA PERFURATRIZ DE ESTEIRA T38, D = 1 1/2" | UN | 253.47 | SINAPI44281 | LUVA PARA PERFURATRIZ DE ESTEIRA T38, D = 1 1/2" | UN | 253.47
SINAPI | 39855 | LUVA PASSANTE DE COBRE SEM ANEL DE SOLDA, BOLSA 15 MM | UN | 2.92 | SINAPI39855 | LUVA PASSANTE DE COBRE SEM ANEL DE SOLDA, BOLSA 15 MM | UN | 2.92
SINAPI | 39856 | LUVA PASSANTE DE COBRE SEM ANEL DE SOLDA, BOLSA 22 MM | UN | 6.88 | SINAPI39856 | LUVA PASSANTE DE COBRE SEM ANEL DE SOLDA, BOLSA 22 MM | UN | 6.88
SINAPI | 39857 | LUVA PASSANTE DE COBRE SEM ANEL DE SOLDA, BOLSA 28 MM | UN | 11.14 | SINAPI39857 | LUVA PASSANTE DE COBRE SEM ANEL DE SOLDA, BOLSA 28 MM | UN | 11.14
SINAPI | 39858 | LUVA PASSANTE DE COBRE SEM ANEL DE SOLDA, BOLSA 35 MM | UN | 24.71 | SINAPI39858 | LUVA PASSANTE DE COBRE SEM ANEL DE SOLDA, BOLSA 35 MM | UN | 24.71
SINAPI | 39859 | LUVA PASSANTE DE COBRE SEM ANEL DE SOLDA, BOLSA 42 MM | UN | 38.1 | SINAPI39859 | LUVA PASSANTE DE COBRE SEM ANEL DE SOLDA, BOLSA 42 MM | UN | 38.1
SINAPI | 39860 | LUVA PASSANTE DE COBRE SEM ANEL DE SOLDA, BOLSA 54 MM | UN | 58.46 | SINAPI39860 | LUVA PASSANTE DE COBRE SEM ANEL DE SOLDA, BOLSA 54 MM | UN | 58.46
SINAPI | 39861 | LUVA PASSANTE DE COBRE SEM ANEL DE SOLDA, BOLSA 66 MM | UN | 166.92 | SINAPI39861 | LUVA PASSANTE DE COBRE SEM ANEL DE SOLDA, BOLSA 66 MM | UN | 166.92
SINAPI | 3867 | LUVA PVC SOLDAVEL, 110 MM, PARA AGUA FRIA PREDIAL | UN | 73.16 | SINAPI3867 | LUVA PVC SOLDAVEL, 110 MM, PARA AGUA FRIA PREDIAL | UN | 73.16
SINAPI | 3861 | LUVA PVC SOLDAVEL, 20 MM, PARA AGUA FRIA PREDIAL | UN | 0.76 | SINAPI3861 | LUVA PVC SOLDAVEL, 20 MM, PARA AGUA FRIA PREDIAL | UN | 0.76
SINAPI | 3904 | LUVA PVC SOLDAVEL, 25 MM, PARA AGUA FRIA PREDIAL | UN | 0.8 | SINAPI3904 | LUVA PVC SOLDAVEL, 25 MM, PARA AGUA FRIA PREDIAL | UN | 0.8
SINAPI | 3903 | LUVA PVC SOLDAVEL, 32 MM, PARA AGUA FRIA PREDIAL | UN | 1.96 | SINAPI3903 | LUVA PVC SOLDAVEL, 32 MM, PARA AGUA FRIA PREDIAL | UN | 1.96
SINAPI | 3862 | LUVA PVC SOLDAVEL, 40 MM, PARA AGUA FRIA PREDIAL | UN | 4.18 | SINAPI3862 | LUVA PVC SOLDAVEL, 40 MM, PARA AGUA FRIA PREDIAL | UN | 4.18
SINAPI | 3863 | LUVA PVC SOLDAVEL, 50 MM, PARA AGUA FRIA PREDIAL | UN | 4.28 | SINAPI3863 | LUVA PVC SOLDAVEL, 50 MM, PARA AGUA FRIA PREDIAL | UN | 4.28
SINAPI | 3864 | LUVA PVC SOLDAVEL, 60 MM, PARA AGUA FRIA PREDIAL | UN | 13.12 | SINAPI3864 | LUVA PVC SOLDAVEL, 60 MM, PARA AGUA FRIA PREDIAL | UN | 13.12
SINAPI | 3865 | LUVA PVC SOLDAVEL, 75 MM, PARA AGUA FRIA PREDIAL | UN | 19.19 | SINAPI3865 | LUVA PVC SOLDAVEL, 75 MM, PARA AGUA FRIA PREDIAL | UN | 19.19
SINAPI | 3866 | LUVA PVC SOLDAVEL, 85 MM, PARA AGUA FRIA PREDIAL | UN | 43.08 | SINAPI3866 | LUVA PVC SOLDAVEL, 85 MM, PARA AGUA FRIA PREDIAL | UN | 43.08
SINAPI | 3878 | LUVA PVC, ROSCAVEL, 1 1/2", AGUA FRIA PREDIAL | UN | 11.75 | SINAPI3878 | LUVA PVC, ROSCAVEL, 1 1/2", AGUA FRIA PREDIAL | UN | 11.75
SINAPI | 3883 | LUVA PVC, ROSCAVEL, 1/2", AGUA FRIA PREDIAL | UN | 1.5 | SINAPI3883 | LUVA PVC, ROSCAVEL, 1/2", AGUA FRIA PREDIAL | UN | 1.5
SINAPI | 3876 | LUVA PVC, ROSCAVEL, 1", AGUA FRIA PREDIAL | UN | 4.67 | SINAPI3876 | LUVA PVC, ROSCAVEL, 1", AGUA FRIA PREDIAL | UN | 4.67
SINAPI | 3884 | LUVA PVC, ROSCAVEL, 3/4", AGUA FRIA PREDIAL | UN | 2.38 | SINAPI3884 | LUVA PVC, ROSCAVEL, 3/4", AGUA FRIA PREDIAL | UN | 2.38
SINAPI | 12892 | LUVA RASPA DE COURO, CANO CURTO (PUNHO *7* CM) | PAR | 13.12 | SINAPI12892 | LUVA RASPA DE COURO, CANO CURTO (PUNHO *7* CM) | PAR | 13.12
SINAPI | 38447 | LUVA SIMPLES PPR, F/F, SOLDAVEL, DN 110 MM, PARA AGUA QUENTE PREDIAL | UN | 77.81 | SINAPI38447 | LUVA SIMPLES PPR, F/F, SOLDAVEL, DN 110 MM, PARA AGUA QUENTE PREDIAL | UN | 77.81
SINAPI | 36320 | LUVA SIMPLES PPR, F/F, SOLDAVEL, DN 20 MM, PARA AGUA QUENTE PREDIAL | UN | 2.09 | SINAPI36320 | LUVA SIMPLES PPR, F/F, SOLDAVEL, DN 20 MM, PARA AGUA QUENTE PREDIAL | UN | 2.09
SINAPI | 36324 | LUVA SIMPLES PPR, F/F, SOLDAVEL, DN 25 MM, PARA AGUA QUENTE PREDIAL | UN | 1.91 | SINAPI36324 | LUVA SIMPLES PPR, F/F, SOLDAVEL, DN 25 MM, PARA AGUA QUENTE PREDIAL | UN | 1.91
SINAPI | 38441 | LUVA SIMPLES PPR, F/F, SOLDAVEL, DN 32 MM, PARA AGUA QUENTE PREDIAL | UN | 3.42 | SINAPI38441 | LUVA SIMPLES PPR, F/F, SOLDAVEL, DN 32 MM, PARA AGUA QUENTE PREDIAL | UN | 3.42
SINAPI | 38442 | LUVA SIMPLES PPR, F/F, SOLDAVEL, DN 40 MM, PARA AGUA QUENTE PREDIAL | UN | 9.72 | SINAPI38442 | LUVA SIMPLES PPR, F/F, SOLDAVEL, DN 40 MM, PARA AGUA QUENTE PREDIAL | UN | 9.72
SINAPI | 38443 | LUVA SIMPLES PPR, F/F, SOLDAVEL, DN 50 MM, PARA AGUA QUENTE PREDIAL | UN | 11.79 | SINAPI38443 | LUVA SIMPLES PPR, F/F, SOLDAVEL, DN 50 MM, PARA AGUA QUENTE PREDIAL | UN | 11.79
SINAPI | 38444 | LUVA SIMPLES PPR, F/F, SOLDAVEL, DN 63 MM, PARA AGUA QUENTE PREDIAL | UN | 19.81 | SINAPI38444 | LUVA SIMPLES PPR, F/F, SOLDAVEL, DN 63 MM, PARA AGUA QUENTE PREDIAL | UN | 19.81
SINAPI | 38445 | LUVA SIMPLES PPR, F/F, SOLDAVEL, DN 75 MM, PARA AGUA QUENTE PREDIAL | UN | 36.73 | SINAPI38445 | LUVA SIMPLES PPR, F/F, SOLDAVEL, DN 75 MM, PARA AGUA QUENTE PREDIAL | UN | 36.73
SINAPI | 38446 | LUVA SIMPLES PPR, F/F, SOLDAVEL, DN 90 MM, PARA AGUA QUENTE PREDIAL | UN | 60.12 | SINAPI38446 | LUVA SIMPLES PPR, F/F, SOLDAVEL, DN 90 MM, PARA AGUA QUENTE PREDIAL | UN | 60.12
SINAPI | 3837 | LUVA SIMPLES PVC PBA, JE, DN 100 / DE 110 MM, PARA REDE DE AGUA | UN | 47.67 | SINAPI3837 | LUVA SIMPLES PVC PBA, JE, DN 100 / DE 110 MM, PARA REDE DE AGUA | UN | 47.67
SINAPI | 3845 | LUVA SIMPLES PVC PBA, JE, DN 50 / DE 60 MM, PARA REDE DE AGUA | UN | 17.41 | SINAPI3845 | LUVA SIMPLES PVC PBA, JE, DN 50 / DE 60 MM, PARA REDE DE AGUA | UN | 17.41
SINAPI | 11045 | LUVA SIMPLES PVC PBA, JE, DN 75 / DE 85 MM, PARA REDE DE AGUA | UN | 33.59 | SINAPI11045 | LUVA SIMPLES PVC PBA, JE, DN 75 / DE 85 MM, PARA REDE DE AGUA | UN | 33.59
SINAPI | 20170 | LUVA SIMPLES, PVC SERIE R, 100 MM, PARA ESGOTO PREDIAL | UN | 13.58 | SINAPI20170 | LUVA SIMPLES, PVC SERIE R, 100 MM, PARA ESGOTO PREDIAL | UN | 13.58
SINAPI | 20171 | LUVA SIMPLES, PVC SERIE R, 150 MM, PARA ESGOTO PREDIAL | UN | 39.16 | SINAPI20171 | LUVA SIMPLES, PVC SERIE R, 150 MM, PARA ESGOTO PREDIAL | UN | 39.16
SINAPI | 20167 | LUVA SIMPLES, PVC SERIE R, 40 MM, PARA ESGOTO PREDIAL | UN | 4.92 | SINAPI20167 | LUVA SIMPLES, PVC SERIE R, 40 MM, PARA ESGOTO PREDIAL | UN | 4.92
SINAPI | 20168 | LUVA SIMPLES, PVC SERIE R, 50 MM, PARA ESGOTO PREDIAL | UN | 10.13 | SINAPI20168 | LUVA SIMPLES, PVC SERIE R, 50 MM, PARA ESGOTO PREDIAL | UN | 10.13
SINAPI | 20169 | LUVA SIMPLES, PVC SERIE R, 75 MM, PARA ESGOTO PREDIAL | UN | 11.83 | SINAPI20169 | LUVA SIMPLES, PVC SERIE R, 75 MM, PARA ESGOTO PREDIAL | UN | 11.83
SINAPI | 3899 | LUVA SIMPLES, PVC, SOLDAVEL, DN 100 MM, SERIE NORMAL, PARA ESGOTO PREDIAL | UN | 6.56 | SINAPI3899 | LUVA SIMPLES, PVC, SOLDAVEL, DN 100 MM, SERIE NORMAL, PARA ESGOTO PREDIAL | UN | 6.56
SINAPI | 38676 | LUVA SIMPLES, PVC, SOLDAVEL, DN 150 MM, SERIE NORMAL, PARA ESGOTO PREDIAL | UN | 32.81 | SINAPI38676 | LUVA SIMPLES, PVC, SOLDAVEL, DN 150 MM, SERIE NORMAL, PARA ESGOTO PREDIAL | UN | 32.81
SINAPI | 3897 | LUVA SIMPLES, PVC, SOLDAVEL, DN 40 MM, SERIE NORMAL, PARA ESGOTO PREDIAL | UN | 1.6 | SINAPI3897 | LUVA SIMPLES, PVC, SOLDAVEL, DN 40 MM, SERIE NORMAL, PARA ESGOTO PREDIAL | UN | 1.6
SINAPI | 3875 | LUVA SIMPLES, PVC, SOLDAVEL, DN 50 MM, SERIE NORMAL, PARA ESGOTO PREDIAL | UN | 3.31 | SINAPI3875 | LUVA SIMPLES, PVC, SOLDAVEL, DN 50 MM, SERIE NORMAL, PARA ESGOTO PREDIAL | UN | 3.31
SINAPI | 3898 | LUVA SIMPLES, PVC, SOLDAVEL, DN 75 MM, SERIE NORMAL, PARA ESGOTO PREDIAL | UN | 6.71 | SINAPI3898 | LUVA SIMPLES, PVC, SOLDAVEL, DN 75 MM, SERIE NORMAL, PARA ESGOTO PREDIAL | UN | 6.71
SINAPI | 3855 | LUVA SOLDAVEL COM BUCHA DE LATAO, PVC, 20 MM X 1/2" | UN | 5.07 | SINAPI3855 | LUVA SOLDAVEL COM BUCHA DE LATAO, PVC, 20 MM X 1/2" | UN | 5.07
SINAPI | 3874 | LUVA SOLDAVEL COM BUCHA DE LATAO, PVC, 25 MM X 1/2" | UN | 5.88 | SINAPI3874 | LUVA SOLDAVEL COM BUCHA DE LATAO, PVC, 25 MM X 1/2" | UN | 5.88
SINAPI | 3870 | LUVA SOLDAVEL COM BUCHA DE LATAO, PVC, 25 MM X 3/4" | UN | 6.45 | SINAPI3870 | LUVA SOLDAVEL COM BUCHA DE LATAO, PVC, 25 MM X 3/4" | UN | 6.45
SINAPI | 38678 | LUVA SOLDAVEL COM BUCHA DE LATAO, PVC, 32 MM X 1" | UN | 17.07 | SINAPI38678 | LUVA SOLDAVEL COM BUCHA DE LATAO, PVC, 32 MM X 1" | UN | 17.07
SINAPI | 3859 | LUVA SOLDAVEL COM ROSCA, PVC, 20 MM X 1/2", PARA AGUA FRIA PREDIAL | UN | 1.3 | SINAPI3859 | LUVA SOLDAVEL COM ROSCA, PVC, 20 MM X 1/2", PARA AGUA FRIA PREDIAL | UN | 1.3
SINAPI | 3856 | LUVA SOLDAVEL COM ROSCA, PVC, 25 MM X 1/2", PARA AGUA FRIA PREDIAL | UN | 1.8 | SINAPI3856 | LUVA SOLDAVEL COM ROSCA, PVC, 25 MM X 1/2", PARA AGUA FRIA PREDIAL | UN | 1.8
SINAPI | 3906 | LUVA SOLDAVEL COM ROSCA, PVC, 25 MM X 3/4", PARA AGUA FRIA PREDIAL | UN | 1.49 | SINAPI3906 | LUVA SOLDAVEL COM ROSCA, PVC, 25 MM X 3/4", PARA AGUA FRIA PREDIAL | UN | 1.49
SINAPI | 3860 | LUVA SOLDAVEL COM ROSCA, PVC, 32 MM X 1", PARA AGUA FRIA PREDIAL | UN | 4.42 | SINAPI3860 | LUVA SOLDAVEL COM ROSCA, PVC, 32 MM X 1", PARA AGUA FRIA PREDIAL | UN | 4.42
SINAPI | 3905 | LUVA SOLDAVEL COM ROSCA, PVC, 40 MM X 1 1/4", PARA AGUA FRIA PREDIAL | UN | 10.14 | SINAPI3905 | LUVA SOLDAVEL COM ROSCA, PVC, 40 MM X 1 1/4", PARA AGUA FRIA PREDIAL | UN | 10.14
SINAPI | 3871 | LUVA SOLDAVEL COM ROSCA, PVC, 50 MM X 1 1/2", PARA AGUA FRIA PREDIAL | UN | 17.95 | SINAPI3871 | LUVA SOLDAVEL COM ROSCA, PVC, 50 MM X 1 1/2", PARA AGUA FRIA PREDIAL | UN | 17.95
SINAPI | 39292 | LUVA/UNIAO DE REDUCAO METALICA, PARA CONEXAO COM ANEL DESLIZANTE, DN 20 X 16 MM, EM TUBO PEX PARA INST. AGUA QUENTE/FRIA | UN | 8.67 | SINAPI39292 | LUVA/UNIAO DE REDUCAO METALICA, PARA CONEXAO COM ANEL DESLIZANTE, DN 20 X 16 MM, EM TUBO PEX PARA INST. AGUA QUENTE/FRIA | UN | 8.67
SINAPI | 39293 | LUVA/UNIAO DE REDUCAO METALICA, PARA CONEXAO COM ANEL DESLIZANTE, DN 25 X 16 MM, EM TUBO PEX PARA INST. AGUA QUENTE/FRIA | UN | 13.48 | SINAPI39293 | LUVA/UNIAO DE REDUCAO METALICA, PARA CONEXAO COM ANEL DESLIZANTE, DN 25 X 16 MM, EM TUBO PEX PARA INST. AGUA QUENTE/FRIA | UN | 13.48
SINAPI | 39294 | LUVA/UNIAO DE REDUCAO METALICA, PARA CONEXAO COM ANEL DESLIZANTE, DN 25 X 20 MM, EM TUBO PEX PARA INST. AGUA QUENTE/FRIA | UN | 14.41 | SINAPI39294 | LUVA/UNIAO DE REDUCAO METALICA, PARA CONEXAO COM ANEL DESLIZANTE, DN 25 X 20 MM, EM TUBO PEX PARA INST. AGUA QUENTE/FRIA | UN | 14.41
SINAPI | 39295 | LUVA/UNIAO DE REDUCAO METALICA, PARA CONEXAO COM ANEL DESLIZANTE, DN 32 X 25 MM, EM TUBO PEX PARA INST. AGUA QUENTE/FRIA | UN | 19.81 | SINAPI39295 | LUVA/UNIAO DE REDUCAO METALICA, PARA CONEXAO COM ANEL DESLIZANTE, DN 32 X 25 MM, EM TUBO PEX PARA INST. AGUA QUENTE/FRIA | UN | 19.81
SINAPI | 39312 | LUVA/UNIAO DE REDUCAO, PLASTICA, PARA CONEXAO COM CRIMPAGEM, DN 20 X 16 MM, EM TUBO PEX PARA INST. AGUA QUENTE/FRIA | UN | 13.3 | SINAPI39312 | LUVA/UNIAO DE REDUCAO, PLASTICA, PARA CONEXAO COM CRIMPAGEM, DN 20 X 16 MM, EM TUBO PEX PARA INST. AGUA QUENTE/FRIA | UN | 13.3
SINAPI | 39313 | LUVA/UNIAO DE REDUCAO, PLASTICA, PARA CONEXAO COM CRIMPAGEM, DN 25 X 16 MM, EM TUBO PEX PARA INST. AGUA QUENTE/FRIA | UN | 17.86 | SINAPI39313 | LUVA/UNIAO DE REDUCAO, PLASTICA, PARA CONEXAO COM CRIMPAGEM, DN 25 X 16 MM, EM TUBO PEX PARA INST. AGUA QUENTE/FRIA | UN | 17.86
SINAPI | 39314 | LUVA/UNIAO DE REDUCAO, PLASTICA, PARA CONEXAO COM CRIMPAGEM, DN 32 X 25 MM, EM TUBO PEX PARA INST. AGUA QUENTE/FRIA | UN | 26.28 | SINAPI39314 | LUVA/UNIAO DE REDUCAO, PLASTICA, PARA CONEXAO COM CRIMPAGEM, DN 32 X 25 MM, EM TUBO PEX PARA INST. AGUA QUENTE/FRIA | UN | 26.28
SINAPI | 39296 | LUVA/UNIAO METALICA, PARA CONEXAO COM ANEL DESLIZANTE, DN 16 MM, EM TUBO PEX PARA INST. AGUA QUENTE/FRIA | UN | 7.91 | SINAPI39296 | LUVA/UNIAO METALICA, PARA CONEXAO COM ANEL DESLIZANTE, DN 16 MM, EM TUBO PEX PARA INST. AGUA QUENTE/FRIA | UN | 7.91
SINAPI | 39297 | LUVA/UNIAO METALICA, PARA CONEXAO COM ANEL DESLIZANTE, DN 20 MM, EM TUBO PEX PARA INST. AGUA QUENTE/FRIA | UN | 10.72 | SINAPI39297 | LUVA/UNIAO METALICA, PARA CONEXAO COM ANEL DESLIZANTE, DN 20 MM, EM TUBO PEX PARA INST. AGUA QUENTE/FRIA | UN | 10.72
SINAPI | 39298 | LUVA/UNIAO METALICA, PARA CONEXAO COM ANEL DESLIZANTE, DN 25 MM, EM TUBO PEX PARA INST. AGUA QUENTE/FRIA | UN | 20.59 | SINAPI39298 | LUVA/UNIAO METALICA, PARA CONEXAO COM ANEL DESLIZANTE, DN 25 MM, EM TUBO PEX PARA INST. AGUA QUENTE/FRIA | UN | 20.59
SINAPI | 39299 | LUVA/UNIAO METALICA, PARA CONEXAO COM ANEL DESLIZANTE, DN 32 MM, EM TUBO PEX PARA INST. AGUA QUENTE/FRIA | UN | 24.4 | SINAPI39299 | LUVA/UNIAO METALICA, PARA CONEXAO COM ANEL DESLIZANTE, DN 32 MM, EM TUBO PEX PARA INST. AGUA QUENTE/FRIA | UN | 24.4
SINAPI | 39308 | LUVA/UNIAO, PLASTICA, PARA CONEXAO COM CRIMPAGEM, DN 16 MM, EM TUBO PEX PARA INST. AGUA QUENTE/FRIA | UN | 6.6 | SINAPI39308 | LUVA/UNIAO, PLASTICA, PARA CONEXAO COM CRIMPAGEM, DN 16 MM, EM TUBO PEX PARA INST. AGUA QUENTE/FRIA | UN | 6.6
SINAPI | 39309 | LUVA/UNIAO, PLASTICA, PARA CONEXAO COM CRIMPAGEM, DN 20 MM, EM TUBO PEX PARA INST. AGUA QUENTE/FRIA | UN | 7.52 | SINAPI39309 | LUVA/UNIAO, PLASTICA, PARA CONEXAO COM CRIMPAGEM, DN 20 MM, EM TUBO PEX PARA INST. AGUA QUENTE/FRIA | UN | 7.52
SINAPI | 39310 | LUVA/UNIAO, PLASTICA, PARA CONEXAO COM CRIMPAGEM, DN 25 MM, EM TUBO PEX PARA INST. AGUA QUENTE/FRIA | UN | 14.04 | SINAPI39310 | LUVA/UNIAO, PLASTICA, PARA CONEXAO COM CRIMPAGEM, DN 25 MM, EM TUBO PEX PARA INST. AGUA QUENTE/FRIA | UN | 14.04
SINAPI | 39311 | LUVA/UNIAO, PLASTICA, PARA CONEXAO COM CRIMPAGEM, DN 32 MM, EM TUBO PEX PARA INST. AGUA QUENTE/FRIA | UN | 19.88 | SINAPI39311 | LUVA/UNIAO, PLASTICA, PARA CONEXAO COM CRIMPAGEM, DN 32 MM, EM TUBO PEX PARA INST. AGUA QUENTE/FRIA | UN | 19.88
SINAPI | 37427 | LUVA, PEAD PE 100, DE 125 MM, PARA ELETROFUSAO | UN | 59.52 | SINAPI37427 | LUVA, PEAD PE 100, DE 125 MM, PARA ELETROFUSAO | UN | 59.52
SINAPI | 37424 | LUVA, PEAD PE 100, DE 20 MM, PARA ELETROFUSAO | UN | 11.47 | SINAPI37424 | LUVA, PEAD PE 100, DE 20 MM, PARA ELETROFUSAO | UN | 11.47
SINAPI | 37428 | LUVA, PEAD PE 100, DE 200 MM, PARA ELETROFUSAO | UN | 205.14 | SINAPI37428 | LUVA, PEAD PE 100, DE 200 MM, PARA ELETROFUSAO | UN | 205.14
SINAPI | 37425 | LUVA, PEAD PE 100, DE 32 MM, PARA ELETROFUSAO | UN | 12.36 | SINAPI37425 | LUVA, PEAD PE 100, DE 32 MM, PARA ELETROFUSAO | UN | 12.36
SINAPI | 37429 | LUVA, PEAD PE 100, DE 400 MM, PARA ELETROFUSAO | UN | 2594.18 | SINAPI37429 | LUVA, PEAD PE 100, DE 400 MM, PARA ELETROFUSAO | UN | 2594.18
SINAPI | 37426 | LUVA, PEAD PE 100, DE 63 MM, PARA ELETROFUSAO | UN | 24.95 | SINAPI37426 | LUVA, PEAD PE 100, DE 63 MM, PARA ELETROFUSAO | UN | 24.95
SINAPI | 11519 | MACANETA ALAVANCA RETA OCA, EM ZAMAC COM ACABAMENTO CROMADO, COMPRIMENTO APROX DE 15 CM | PAR | 47.48 | SINAPI11519 | MACANETA ALAVANCA RETA OCA, EM ZAMAC COM ACABAMENTO CROMADO, COMPRIMENTO APROX DE 15 CM | PAR | 47.48
SINAPI | 11520 | MACANETA ALAVANCA, RETA SIMPLES / OCA, CROMADA, COMPRIMENTO DE 10 A 16 CM, ACABAMENTO PADRAO POPULAR - SOMENTE MACANETAS | PAR | 21.95 | SINAPI11520 | MACANETA ALAVANCA, RETA SIMPLES / OCA, CROMADA, COMPRIMENTO DE 10 A 16 CM, ACABAMENTO PADRAO POPULAR - SOMENTE MACANETAS | PAR | 21.95
SINAPI | 11518 | MACANETA BOLA, EM ZAMAC COM ACABAMENTO CROMADO, DIAMETRO DE APROX 2 1/2" | PAR | 79.82 | SINAPI11518 | MACANETA BOLA, EM ZAMAC COM ACABAMENTO CROMADO, DIAMETRO DE APROX 2 1/2" | PAR | 79.82
SINAPI | 38473 | MACARICO DE SOLDA 201 PARA EXTENSAO GLP OU ACETILENO | UN | 111.2 | SINAPI38473 | MACARICO DE SOLDA 201 PARA EXTENSAO GLP OU ACETILENO | UN | 111.2
SINAPI | 4244 | MACARIQUEIRO (HORISTA) | H | 18.68 | SINAPI4244 | MACARIQUEIRO (HORISTA) | H | 18.68
SINAPI | 40977 | MACARIQUEIRO (MENSALISTA) | MÊS | 3298.6 | SINAPI40977 | MACARIQUEIRO (MENSALISTA) | MÊS | 3298.6
SINAPI | 4115 | MADEIRA ROLICA TRATADA, D = 12 A 15 CM, H = 3,00 M, EM EUCALIPTO OU EQUIVALENTE DA REGIAO | M | 22.07 | SINAPI4115 | MADEIRA ROLICA TRATADA, D = 12 A 15 CM, H = 3,00 M, EM EUCALIPTO OU EQUIVALENTE DA REGIAO | M | 22.07
SINAPI | 4119 | MADEIRA ROLICA TRATADA, D = 16 A 20 CM, H = 6,00 M, EM EUCALIPTO OU EQUIVALENTE DA REGIAO | M | 44.57 | SINAPI4119 | MADEIRA ROLICA TRATADA, D = 16 A 20 CM, H = 6,00 M, EM EUCALIPTO OU EQUIVALENTE DA REGIAO | M | 44.57
SINAPI | 2794 | MADEIRA ROLICA TRATADA, D = 25 A 29 CM, H = 6,50 M, EM EUCALIPTO OU EQUIVALENTE DA REGIAO | M | 118.25 | SINAPI2794 | MADEIRA ROLICA TRATADA, D = 25 A 29 CM, H = 6,50 M, EM EUCALIPTO OU EQUIVALENTE DA REGIAO | M | 118.25
SINAPI | 2788 | MADEIRA ROLICA TRATADA, D = 30 A 34 CM, H = 6,50 M, EM EUCALIPTO OU EQUIVALENTE DA REGIAO | M | 172.27 | SINAPI2788 | MADEIRA ROLICA TRATADA, D = 30 A 34 CM, H = 6,50 M, EM EUCALIPTO OU EQUIVALENTE DA REGIAO | M | 172.27
SINAPI | 4006 | MADEIRA SERRADA EM PINUS, MISTA OU EQUIVALENTE DA REGIAO - BRUTA | M3 | 1774.14 | SINAPI4006 | MADEIRA SERRADA EM PINUS, MISTA OU EQUIVALENTE DA REGIAO - BRUTA | M3 | 1774.14
SINAPI | 36151 | MANGOTE DE SEGURANCA EM RASPA DE COURO | UN | 29.16 | SINAPI36151 | MANGOTE DE SEGURANCA EM RASPA DE COURO | UN | 29.16
SINAPI | 37461 | MANGUEIRA CRISTAL TRANCADA, PVC COM REFORCO, COM PRESSAO DE TRABALHO (PT) 250 LBS/POL2, DE 3/4" X *2,8* MM | M | 14.46 | SINAPI37461 | MANGUEIRA CRISTAL TRANCADA, PVC COM REFORCO, COM PRESSAO DE TRABALHO (PT) 250 LBS/POL2, DE 3/4" X *2,8* MM | M | 14.46
SINAPI | 37460 | MANGUEIRA CRISTAL TRANCADA, PVC COM REFORCO, PRESSAO DE TRABALHO (PT) 250 LBS/POL2, DE 1" X *3,1* MM | M | 19.75 | SINAPI37460 | MANGUEIRA CRISTAL TRANCADA, PVC COM REFORCO, PRESSAO DE TRABALHO (PT) 250 LBS/POL2, DE 1" X *3,1* MM | M | 19.75
SINAPI | 37458 | MANGUEIRA CRISTAL, LISA, PVC TRANSPARENTE, 1/2" X 2 MM | M | 5.79 | SINAPI37458 | MANGUEIRA CRISTAL, LISA, PVC TRANSPARENTE, 1/2" X 2 MM | M | 5.79
SINAPI | 37454 | MANGUEIRA CRISTAL, LISA, PVC TRANSPARENTE, 1/4" X1 MM | M | 1.52 | SINAPI37454 | MANGUEIRA CRISTAL, LISA, PVC TRANSPARENTE, 1/4" X1 MM | M | 1.52
SINAPI | 37455 | MANGUEIRA CRISTAL, LISA, PVC TRANSPARENTE, 1/4" X1,5 MM | M | 2.55 | SINAPI37455 | MANGUEIRA CRISTAL, LISA, PVC TRANSPARENTE, 1/4" X1,5 MM | M | 2.55
SINAPI | 37459 | MANGUEIRA CRISTAL, LISA, PVC TRANSPARENTE, 3/4" X 2 MM | M | 8.13 | SINAPI37459 | MANGUEIRA CRISTAL, LISA, PVC TRANSPARENTE, 3/4" X 2 MM | M | 8.13
SINAPI | 37457 | MANGUEIRA CRISTAL, LISA, PVC TRANSPARENTE, 3/8" X 1,5 MM | M | 3.89 | SINAPI37457 | MANGUEIRA CRISTAL, LISA, PVC TRANSPARENTE, 3/8" X 1,5 MM | M | 3.89
SINAPI | 37456 | MANGUEIRA CRISTAL, LISA, PVC TRANSPARENTE, 5/16" X 1 MM | M | 2.05 | SINAPI37456 | MANGUEIRA CRISTAL, LISA, PVC TRANSPARENTE, 5/16" X 1 MM | M | 2.05
SINAPI | 21029 | MANGUEIRA DE INCENDIO, TIPO 1, DE 1 1/2", COMPRIMENTO = 15 M, TECIDO EM FIO DE POLIESTER E TUBO INTERNO EM BORRACHA SINTETICA, COM UNIOES ENGATE RAPIDO | UN | 312.5 | SINAPI21029 | MANGUEIRA DE INCENDIO, TIPO 1, DE 1 1/2", COMPRIMENTO = 15 M, TECIDO EM FIO DE POLIESTER E TUBO INTERNO EM BORRACHA SINTETICA, COM UNIOES ENGATE RAPIDO | UN | 312.5
SINAPI | 21030 | MANGUEIRA DE INCENDIO, TIPO 1, DE 1 1/2", COMPRIMENTO = 20 M, TECIDO EM FIO DE POLIESTER E TUBO INTERNO EM BORRACHA SINTETICA, COM UNIOES ENGATE RAPIDO | UN | 385.21 | SINAPI21030 | MANGUEIRA DE INCENDIO, TIPO 1, DE 1 1/2", COMPRIMENTO = 20 M, TECIDO EM FIO DE POLIESTER E TUBO INTERNO EM BORRACHA SINTETICA, COM UNIOES ENGATE RAPIDO | UN | 385.21
SINAPI | 21031 | MANGUEIRA DE INCENDIO, TIPO 1, DE 1 1/2", COMPRIMENTO = 25 M, TECIDO EM FIO DE POLIESTER E TUBO INTERNO EM BORRACHA SINTETICA, COM UNIOES ENGATE RAPIDO | UN | 479.57 | SINAPI21031 | MANGUEIRA DE INCENDIO, TIPO 1, DE 1 1/2", COMPRIMENTO = 25 M, TECIDO EM FIO DE POLIESTER E TUBO INTERNO EM BORRACHA SINTETICA, COM UNIOES ENGATE RAPIDO | UN | 479.57
SINAPI | 21032 | MANGUEIRA DE INCENDIO, TIPO 1, DE 1 1/2", COMPRIMENTO = 30 M, TECIDO EM FIO DE POLIESTER E TUBO INTERNO EM BORRACHA SINTETICA, COM UNIOES ENGATE RAPIDO | UN | 512.06 | SINAPI21032 | MANGUEIRA DE INCENDIO, TIPO 1, DE 1 1/2", COMPRIMENTO = 30 M, TECIDO EM FIO DE POLIESTER E TUBO INTERNO EM BORRACHA SINTETICA, COM UNIOES ENGATE RAPIDO | UN | 512.06
SINAPI | 37527 | MANGUEIRA DE INCENDIO, TIPO 2, DE 1 1/2", COMPRIMENTO = 15 M, TECIDO EM FIO DE POLIESTER E TUBO INTERNO EM BORRACHA SINTETICA, COM UNIOES ENGATE RAPIDO | UN | 462.56 | SINAPI37527 | MANGUEIRA DE INCENDIO, TIPO 2, DE 1 1/2", COMPRIMENTO = 15 M, TECIDO EM FIO DE POLIESTER E TUBO INTERNO EM BORRACHA SINTETICA, COM UNIOES ENGATE RAPIDO | UN | 462.56
SINAPI | 37528 | MANGUEIRA DE INCENDIO, TIPO 2, DE 1 1/2", COMPRIMENTO = 20 M, TECIDO EM FIO DE POLIESTER E TUBO INTERNO EM BORRACHA SINTETICA, COM UNIOES | UN | 551.51 | SINAPI37528 | MANGUEIRA DE INCENDIO, TIPO 2, DE 1 1/2", COMPRIMENTO = 20 M, TECIDO EM FIO DE POLIESTER E TUBO INTERNO EM BORRACHA SINTETICA, COM UNIOES | UN | 551.51
SINAPI | 37529 | MANGUEIRA DE INCENDIO, TIPO 2, DE 1 1/2", COMPRIMENTO = 25 M, TECIDO EM FIO DE POLIESTER E TUBO INTERNO EM BORRACHA SINTETICA, COM UNIOES | UN | 556.93 | SINAPI37529 | MANGUEIRA DE INCENDIO, TIPO 2, DE 1 1/2", COMPRIMENTO = 25 M, TECIDO EM FIO DE POLIESTER E TUBO INTERNO EM BORRACHA SINTETICA, COM UNIOES | UN | 556.93
SINAPI | 37530 | MANGUEIRA DE INCENDIO, TIPO 2, DE 1 1/2", COMPRIMENTO = 30 M, TECIDO EM FIO DE POLIESTER E TUBO INTERNO EM BORRACHA SINTETICA, COM UNIOES | UN | 727.1 | SINAPI37530 | MANGUEIRA DE INCENDIO, TIPO 2, DE 1 1/2", COMPRIMENTO = 30 M, TECIDO EM FIO DE POLIESTER E TUBO INTERNO EM BORRACHA SINTETICA, COM UNIOES | UN | 727.1
SINAPI | 21034 | MANGUEIRA DE INCENDIO, TIPO 2, DE 2 1/2", COMPRIMENTO = 15 M, TECIDO EM FIO DE POLIESTER E TUBO INTERNO EM BORRACHA SINTETICA, COM UNIOES ENGATE RAPIDO | UN | 620.35 | SINAPI21034 | MANGUEIRA DE INCENDIO, TIPO 2, DE 2 1/2", COMPRIMENTO = 15 M, TECIDO EM FIO DE POLIESTER E TUBO INTERNO EM BORRACHA SINTETICA, COM UNIOES ENGATE RAPIDO | UN | 620.35
SINAPI | 37531 | MANGUEIRA DE INCENDIO, TIPO 2, DE 2 1/2", COMPRIMENTO = 20 M, TECIDO EM FIO DE POLIESTER E TUBO INTERNO EM BORRACHA SINTETICA, COM UNIOES | UN | 781.25 | SINAPI37531 | MANGUEIRA DE INCENDIO, TIPO 2, DE 2 1/2", COMPRIMENTO = 20 M, TECIDO EM FIO DE POLIESTER E TUBO INTERNO EM BORRACHA SINTETICA, COM UNIOES | UN | 781.25
SINAPI | 21036 | MANGUEIRA DE INCENDIO, TIPO 2, DE 2 1/2", COMPRIMENTO = 25 M, TECIDO EM FIO DE POLIESTER E TUBO INTERNO EM BORRACHA SINTETICA, COM UNIOES ENGATE RAPIDO | UN | 949.87 | SINAPI21036 | MANGUEIRA DE INCENDIO, TIPO 2, DE 2 1/2", COMPRIMENTO = 25 M, TECIDO EM FIO DE POLIESTER E TUBO INTERNO EM BORRACHA SINTETICA, COM UNIOES ENGATE RAPIDO | UN | 949.87
SINAPI | 21037 | MANGUEIRA DE INCENDIO, TIPO 2, DE 2 1/2", COMPRIMENTO = 30 M, TECIDO EM FIO DE POLIESTER E TUBO INTERNO EM BORRACHA SINTETICA, COM UNIOES ENGATE RAPIDO | UN | 1082.92 | SINAPI21037 | MANGUEIRA DE INCENDIO, TIPO 2, DE 2 1/2", COMPRIMENTO = 30 M, TECIDO EM FIO DE POLIESTER E TUBO INTERNO EM BORRACHA SINTETICA, COM UNIOES ENGATE RAPIDO | UN | 1082.92
SINAPI | 20185 | MANGUEIRA DE PVC FLEXIVEL, TIPO FLAT/ACHATADA, D = 1 1/2" (40 MM), PARA CONDUCAO DE AGUA, SERVICOS LEVES E MEDIOS | M | 23.52 | SINAPI20185 | MANGUEIRA DE PVC FLEXIVEL, TIPO FLAT/ACHATADA, D = 1 1/2" (40 MM), PARA CONDUCAO DE AGUA, SERVICOS LEVES E MEDIOS | M | 23.52
SINAPI | 20260 | MANGUEIRA PARA GAS - GLP, PVC, TRANCADA, DIAMETRO DE 3/8", COMPRIMENTO DE 1M (NORMATIZADA) | UN | 18.91 | SINAPI20260 | MANGUEIRA PARA GAS - GLP, PVC, TRANCADA, DIAMETRO DE 3/8", COMPRIMENTO DE 1M (NORMATIZADA) | UN | 18.91
SINAPI | 37523 | MANIPULADOR TELESCOPICO, POTENCIA DE 101 HP, CAPACIDADE DE CARGA DE 3.500 KG, ALTURA MAXIMA DE ELEVACAO DE 12 M | UN | 693602.96 | SINAPI37523 | MANIPULADOR TELESCOPICO, POTENCIA DE 101 HP, CAPACIDADE DE CARGA DE 3.500 KG, ALTURA MAXIMA DE ELEVACAO DE 12 M | UN | 693602.96
SINAPI | 37515 | MANIPULADOR TELESCOPICO, POTENCIA DE 85 HP, CAPACIDADE DE CARGA DE 3.500 KG, ALTURA MAXIMA DE ELEVACAO DE 12,3 M | UN | 616648.5 | SINAPI37515 | MANIPULADOR TELESCOPICO, POTENCIA DE 85 HP, CAPACIDADE DE CARGA DE 3.500 KG, ALTURA MAXIMA DE ELEVACAO DE 12,3 M | UN | 616648.5
SINAPI | 12899 | MANOMETRO COM CAIXA EM ACO PINTADO, ESCALA *10* KGF/CM2 (*10* BAR), DIAMETRO NOMINAL DE *63* MM, CONEXAO DE 1/4" | UN | 122.65 | SINAPI12899 | MANOMETRO COM CAIXA EM ACO PINTADO, ESCALA *10* KGF/CM2 (*10* BAR), DIAMETRO NOMINAL DE *63* MM, CONEXAO DE 1/4" | UN | 122.65
SINAPI | 12898 | MANOMETRO COM CAIXA EM ACO PINTADO, ESCALA *10* KGF/CM2 (*10* BAR), DIAMETRO NOMINAL DE 100 MM, CONEXAO DE 1/2" | UN | 194.55 | SINAPI12898 | MANOMETRO COM CAIXA EM ACO PINTADO, ESCALA *10* KGF/CM2 (*10* BAR), DIAMETRO NOMINAL DE 100 MM, CONEXAO DE 1/2" | UN | 194.55
SINAPI | 39699 | MANTA / LENCOL DE BORRACHA, SBR, ANTIRRUIDO, E = 5 MM | M2 | 15.41 | SINAPI39699 | MANTA / LENCOL DE BORRACHA, SBR, ANTIRRUIDO, E = 5 MM | M2 | 15.41
SINAPI | 42528 | MANTA ALUMINIZADA NAS DUAS FACES, PARA SUBCOBERTURA, E = *2* MM | M2 | 8.67 | SINAPI42528 | MANTA ALUMINIZADA NAS DUAS FACES, PARA SUBCOBERTURA, E = *2* MM | M2 | 8.67
SINAPI | 39696 | MANTA ALUMINIZADA 1 FACE PARA SUBCOBERTURA, E = *1* MM | M2 | 6.1 | SINAPI39696 | MANTA ALUMINIZADA 1 FACE PARA SUBCOBERTURA, E = *1* MM | M2 | 6.1
SINAPI | 39700 | MANTA ANTIRRUIDO DE POLIESTER (PET) PARA CONTRAPISO E = *8* MM | M2 | 23.74 | SINAPI39700 | MANTA ANTIRRUIDO DE POLIESTER (PET) PARA CONTRAPISO E = *8* MM | M2 | 23.74
SINAPI | 11621 | MANTA ASFALTICA ELASTOMERICA EM POLIESTER ALUMINIZADA 3 MM, TIPO III, CLASSE B (NBR 9952) | M2 | 47.25 | SINAPI11621 | MANTA ASFALTICA ELASTOMERICA EM POLIESTER ALUMINIZADA 3 MM, TIPO III, CLASSE B (NBR 9952) | M2 | 47.25
SINAPI | 4014 | MANTA ASFALTICA ELASTOMERICA EM POLIESTER 3 MM, TIPO III, CLASSE B, ACABAMENTO PP (NBR 9952) | M2 | 48.88 | SINAPI4014 | MANTA ASFALTICA ELASTOMERICA EM POLIESTER 3 MM, TIPO III, CLASSE B, ACABAMENTO PP (NBR 9952) | M2 | 48.88
SINAPI | 4015 | MANTA ASFALTICA ELASTOMERICA EM POLIESTER 4 MM, TIPO III, CLASSE B, ACABAMENTO PP (NBR 9952) | M2 | 60.03 | SINAPI4015 | MANTA ASFALTICA ELASTOMERICA EM POLIESTER 4 MM, TIPO III, CLASSE B, ACABAMENTO PP (NBR 9952) | M2 | 60.03
SINAPI | 4017 | MANTA ASFALTICA ELASTOMERICA EM POLIESTER 5 MM, TIPO III, CLASSE B, ACABAMENTO PP (NBR 9952) | M2 | 87.35 | SINAPI4017 | MANTA ASFALTICA ELASTOMERICA EM POLIESTER 5 MM, TIPO III, CLASSE B, ACABAMENTO PP (NBR 9952) | M2 | 87.35
SINAPI | 4016 | MANTA ASFALTICA ELASTOMERICA TIPO GLASS 3 MM, TIPO II, CLASSE C, ACABAMENTO PP (NBR 9952) | M2 | 34.5 | SINAPI4016 | MANTA ASFALTICA ELASTOMERICA TIPO GLASS 3 MM, TIPO II, CLASSE C, ACABAMENTO PP (NBR 9952) | M2 | 34.5
SINAPI | 38544 | MANTA DE POLIETILENO EXPANDIDO (PEBD) ANTICHAMAS, E = 8 MM | M2 | 8.85 | SINAPI38544 | MANTA DE POLIETILENO EXPANDIDO (PEBD) ANTICHAMAS, E = 8 MM | M2 | 8.85
SINAPI | 38545 | MANTA DE POLIETILENO EXPANDIDO (PEBD), E = 5 MM | M2 | 5.69 | SINAPI38545 | MANTA DE POLIETILENO EXPANDIDO (PEBD), E = 5 MM | M2 | 5.69
SINAPI | 42527 | MANTA DE POLIETILENO EXPANDIDO, COM 1 FACE METALIZADA PARA SUBCOBERTURA, E = *5* MM | M2 | 22.92 | SINAPI42527 | MANTA DE POLIETILENO EXPANDIDO, COM 1 FACE METALIZADA PARA SUBCOBERTURA, E = *5* MM | M2 | 22.92
SINAPI | 39323 | MANTA GEOTEXTIL TECIDO DE LAMINETES DE POLIPROPILENO, RESISTENCIA A TRACAO = *25* KN/M | M2 | 21.7 | SINAPI39323 | MANTA GEOTEXTIL TECIDO DE LAMINETES DE POLIPROPILENO, RESISTENCIA A TRACAO = *25* KN/M | M2 | 21.7
SINAPI | 626 | MANTA LIQUIDA DE BASE ASFALTICA MODIFICADA COM A ADICAO DE ELASTOMEROS DILUIDOS EM SOLVENTE ORGANICO, APLICACAO A FRIO (MEMBRANA DE EMULSAO ASFALTICA PARA IMPERMEABILIZACAO FLEXIVEL) | KG | 17.92 | SINAPI626 | MANTA LIQUIDA DE BASE ASFALTICA MODIFICADA COM A ADICAO DE ELASTOMEROS DILUIDOS EM SOLVENTE ORGANICO, APLICACAO A FRIO (MEMBRANA DE EMULSAO ASFALTICA PARA IMPERMEABILIZACAO FLEXIVEL) | KG | 17.92
SINAPI | 44504 | MANTA TERMOPLASTICA, PEAD, GEOMEMBRANA LISA, E = 0,50 MM (NBR 15352) | M2 | 13.09 | SINAPI44504 | MANTA TERMOPLASTICA, PEAD, GEOMEMBRANA LISA, E = 0,50 MM (NBR 15352) | M2 | 13.09
SINAPI | 44505 | MANTA TERMOPLASTICA, PEAD, GEOMEMBRANA LISA, E = 0,75 MM (NBR 15352) | M2 | 19.75 | SINAPI44505 | MANTA TERMOPLASTICA, PEAD, GEOMEMBRANA LISA, E = 0,75 MM (NBR 15352) | M2 | 19.75
SINAPI | 44506 | MANTA TERMOPLASTICA, PEAD, GEOMEMBRANA LISA, E = 0,80 MM (NBR 15352) | M2 | 20.97 | SINAPI44506 | MANTA TERMOPLASTICA, PEAD, GEOMEMBRANA LISA, E = 0,80 MM (NBR 15352) | M2 | 20.97
SINAPI | 44507 | MANTA TERMOPLASTICA, PEAD, GEOMEMBRANA LISA, E = 1,00 MM (NBR 15352) | M2 | 26.21 | SINAPI44507 | MANTA TERMOPLASTICA, PEAD, GEOMEMBRANA LISA, E = 1,00 MM (NBR 15352) | M2 | 26.21
SINAPI | 44508 | MANTA TERMOPLASTICA, PEAD, GEOMEMBRANA LISA, E = 1,50 MM (NBR 15352) | M2 | 39.31 | SINAPI44508 | MANTA TERMOPLASTICA, PEAD, GEOMEMBRANA LISA, E = 1,50 MM (NBR 15352) | M2 | 39.31
SINAPI | 44509 | MANTA TERMOPLASTICA, PEAD, GEOMEMBRANA LISA, E = 2,00 MM (NBR 15352) | M2 | 52.66 | SINAPI44509 | MANTA TERMOPLASTICA, PEAD, GEOMEMBRANA LISA, E = 2,00 MM (NBR 15352) | M2 | 52.66
SINAPI | 44510 | MANTA TERMOPLASTICA, PEAD, GEOMEMBRANA LISA, E = 2,50 MM (NBR 15352) | M2 | 65.39 | SINAPI44510 | MANTA TERMOPLASTICA, PEAD, GEOMEMBRANA LISA, E = 2,50 MM (NBR 15352) | M2 | 65.39
SINAPI | 44512 | MANTA TERMOPLASTICA, PEAD, GEOMEMBRANA TEXTURIZADA EM AMBAS AS FACES, E = 0,50 MM ( NBR 15352) | M2 | 14.59 | SINAPI44512 | MANTA TERMOPLASTICA, PEAD, GEOMEMBRANA TEXTURIZADA EM AMBAS AS FACES, E = 0,50 MM ( NBR 15352) | M2 | 14.59
SINAPI | 44513 | MANTA TERMOPLASTICA, PEAD, GEOMEMBRANA TEXTURIZADA EM AMBAS AS FACES, E = 0,75 MM ( NBR 15352) | M2 | 20.6 | SINAPI44513 | MANTA TERMOPLASTICA, PEAD, GEOMEMBRANA TEXTURIZADA EM AMBAS AS FACES, E = 0,75 MM ( NBR 15352) | M2 | 20.6
SINAPI | 44514 | MANTA TERMOPLASTICA, PEAD, GEOMEMBRANA TEXTURIZADA EM AMBAS AS FACES, E = 0,80 MM ( NBR 15352) | M2 | 23.35 | SINAPI44514 | MANTA TERMOPLASTICA, PEAD, GEOMEMBRANA TEXTURIZADA EM AMBAS AS FACES, E = 0,80 MM ( NBR 15352) | M2 | 23.35
SINAPI | 44515 | MANTA TERMOPLASTICA, PEAD, GEOMEMBRANA TEXTURIZADA EM AMBAS AS FACES, E = 1,00 MM ( NBR 15352) | M2 | 28.67 | SINAPI44515 | MANTA TERMOPLASTICA, PEAD, GEOMEMBRANA TEXTURIZADA EM AMBAS AS FACES, E = 1,00 MM ( NBR 15352) | M2 | 28.67
SINAPI | 44511 | MANTA TERMOPLASTICA, PEAD, GEOMEMBRANA TEXTURIZADA EM AMBAS AS FACES, E = 1,50 MM ( NBR 15352) | M2 | 42.44 | SINAPI44511 | MANTA TERMOPLASTICA, PEAD, GEOMEMBRANA TEXTURIZADA EM AMBAS AS FACES, E = 1,50 MM ( NBR 15352) | M2 | 42.44
SINAPI | 44516 | MANTA TERMOPLASTICA, PEAD, GEOMEMBRANA TEXTURIZADA EM AMBAS AS FACES, E = 2,00 MM ( NBR 15352) | M2 | 57.36 | SINAPI44516 | MANTA TERMOPLASTICA, PEAD, GEOMEMBRANA TEXTURIZADA EM AMBAS AS FACES, E = 2,00 MM ( NBR 15352) | M2 | 57.36
SINAPI | 44517 | MANTA TERMOPLASTICA, PEAD, GEOMEMBRANA TEXTURIZADA EM AMBAS AS FACES, E = 2,50 MM ( NBR 15352) | M2 | 71.54 | SINAPI44517 | MANTA TERMOPLASTICA, PEAD, GEOMEMBRANA TEXTURIZADA EM AMBAS AS FACES, E = 2,50 MM ( NBR 15352) | M2 | 71.54
SINAPI | 11479 | MAQUINA DE 40 MM PARA FECHADURA DE EMBUTIR EXTERNA, EM ACO INOX | UN | 33.34 | SINAPI11479 | MAQUINA DE 40 MM PARA FECHADURA DE EMBUTIR EXTERNA, EM ACO INOX | UN | 33.34
SINAPI | 11481 | MAQUINA DE 40 MM PARA FECHADURA, PARA PORTA DE BANHEIRO, EM ACO INOX | UN | 30.16 | SINAPI11481 | MAQUINA DE 40 MM PARA FECHADURA, PARA PORTA DE BANHEIRO, EM ACO INOX | UN | 30.16
SINAPI | 43609 | MAQUINA DE 40 MM PARA FECHADURA, PARA PORTA INTERNA, EM ACO INOX | UN | 30.16 | SINAPI43609 | MAQUINA DE 40 MM PARA FECHADURA, PARA PORTA INTERNA, EM ACO INOX | UN | 30.16
SINAPI | 11478 | MAQUINA DE 55 MM PARA FECHADURA DE EMBUTIR EXTERNA, EM ACO INOX | UN | 57.21 | SINAPI11478 | MAQUINA DE 55 MM PARA FECHADURA DE EMBUTIR EXTERNA, EM ACO INOX | UN | 57.21
SINAPI | 43608 | MAQUINA DE 55 MM PARA FECHADURA, PARA PORTA DE BANHEIRO, EM ACO INOX | UN | 43.65 | SINAPI43608 | MAQUINA DE 55 MM PARA FECHADURA, PARA PORTA DE BANHEIRO, EM ACO INOX | UN | 43.65
SINAPI | 11476 | MAQUINA DE 55 MM PARA FECHADURA, PARA PORTA INTERNA, EM ACO INOX | UN | 43.65 | SINAPI11476 | MAQUINA DE 55 MM PARA FECHADURA, PARA PORTA INTERNA, EM ACO INOX | UN | 43.65
SINAPI | 40637 | MAQUINA DEMARCADORA DE FAIXA DE TRAFEGO A FRIO, AUTOPROPELIDA, MOTOR DIESEL 38 HP | UN | 793072.01 | SINAPI40637 | MAQUINA DEMARCADORA DE FAIXA DE TRAFEGO A FRIO, AUTOPROPELIDA, MOTOR DIESEL 38 HP | UN | 793072.01
SINAPI | 13836 | MAQUINA EXTRUSORA DE CONCRETO PARA GUIAS E SARJETAS, COM MOTOR A DIESEL E POTENCIA DE 14 CV | UN | 67210.86 | SINAPI13836 | MAQUINA EXTRUSORA DE CONCRETO PARA GUIAS E SARJETAS, COM MOTOR A DIESEL E POTENCIA DE 14 CV | UN | 67210.86
SINAPI | 14534 | MAQUINA MANUAL TIPO PRENSA PARA PRODUCAO DE BLOCOS E PAVIMENTOS DE CONCRETO, COM MOTOR ELETRICO TRIFASICO PARA VIBRACAO, POTENCIA TOTAL INSTALADA DE 1,5 KW | UN | 28136.25 | SINAPI14534 | MAQUINA MANUAL TIPO PRENSA PARA PRODUCAO DE BLOCOS E PAVIMENTOS DE CONCRETO, COM MOTOR ELETRICO TRIFASICO PARA VIBRACAO, POTENCIA TOTAL INSTALADA DE 1,5 KW | UN | 28136.25
SINAPI | 14619 | MAQUINA PARA CORTE COM DISCO ABRASIVO DE DIAMETRO DE 18" (450 MM), COM MOTOR ELETRICO TRIFASICO DE 10 CV | UN | 13973.81 | SINAPI14619 | MAQUINA PARA CORTE COM DISCO ABRASIVO DE DIAMETRO DE 18" (450 MM), COM MOTOR ELETRICO TRIFASICO DE 10 CV | UN | 13973.81
SINAPI | 14535 | MAQUINA TIPO PRENSA HIDRAULICA, PARA FABRICACAO DE TUBOS DE CONCRETO PARA AGUAS PLUVIAIS, DN 200 A DN 600 MM X 1000 MM DE COMPRIMENTO, COM MOTOR PRINCIPAL COM POTENCIA DE 20 CV | UN | 279254.93 | SINAPI14535 | MAQUINA TIPO PRENSA HIDRAULICA, PARA FABRICACAO DE TUBOS DE CONCRETO PARA AGUAS PLUVIAIS, DN 200 A DN 600 MM X 1000 MM DE COMPRIMENTO, COM MOTOR PRINCIPAL COM POTENCIA DE 20 CV | UN | 279254.93
SINAPI | 39813 | MAQUINA TIPO VASO/TANQUE/JATO DE PRESSAO PORTATIL P/ JATEAMENTO, CONTROLE AUTOMATICO E REMOTO, CAMARA DE 1 SAIDA, 280 L, DIAM. *670* MM, BICO JATO CURTO VENTURI 5/16", MANGUEIRA 1" DE 10 M, COMPLETA (VALVULAS POP UP E DOSADORA, FUNDO CONICO ETC) | UN | 39429.91 | SINAPI39813 | MAQUINA TIPO VASO/TANQUE/JATO DE PRESSAO PORTATIL P/ JATEAMENTO, CONTROLE AUTOMATICO E REMOTO, CAMARA DE 1 SAIDA, 280 L, DIAM. *670* MM, BICO JATO CURTO VENTURI 5/16", MANGUEIRA 1" DE 10 M, COMPLETA (VALVULAS POP UP E DOSADORA, FUNDO CONICO ETC) | UN | 39429.91
SINAPI | 40403 | MAQUINA TRANSFORMADORA MONOFASICA PARA SOLDA ELETRICA, TENSAO DE 220 V, FREQUENCIA DE 60 HZ, FAIXA DE CORRENTE ENTRE 80 A (+/- 10 A) E 250 A, POTENCIA ENTRE 14,00 KVA E 15,0 KVA, CICLO DE TRABALHO ENTRE 10% E 20% A 250 A | UN | 557.17 | SINAPI40403 | MAQUINA TRANSFORMADORA MONOFASICA PARA SOLDA ELETRICA, TENSAO DE 220 V, FREQUENCIA DE 60 HZ, FAIXA DE CORRENTE ENTRE 80 A (+/- 10 A) E 250 A, POTENCIA ENTRE 14,00 KVA E 15,0 KVA, CICLO DE TRABALHO ENTRE 10% E 20% A 250 A | UN | 557.17
SINAPI | 12868 | MARCENEIRO (HORISTA) | H | 18.83 | SINAPI12868 | MARCENEIRO (HORISTA) | H | 18.83
SINAPI | 40916 | MARCENEIRO (MENSALISTA) | MÊS | 3324.85 | SINAPI40916 | MARCENEIRO (MENSALISTA) | MÊS | 3324.85
SINAPI | 4755 | MARMORISTA / GRANITEIRO (HORISTA) | H | 19.92 | SINAPI4755 | MARMORISTA / GRANITEIRO (HORISTA) | H | 19.92
SINAPI | 41067 | MARMORISTA / GRANITEIRO (MENSALISTA) | MÊS | 3519.18 | SINAPI41067 | MARMORISTA / GRANITEIRO (MENSALISTA) | MÊS | 3519.18
SINAPI | 38463 | MARTELO DE SOLDADOR/PICADOR DE SOLDA | UN | 27.01 | SINAPI38463 | MARTELO DE SOLDADOR/PICADOR DE SOLDA | UN | 27.01
SINAPI | 40703 | MARTELO DEMOLIDOR ELETRICO, COM POTENCIA DE 2.000 W, FREQUENCIA DE 1.000 IMPACTOS POR MINUTO, FORCA DE IMPACTO ENTRE 60 E 65 J, PESO DE 30 KG | UN | 12000 | SINAPI40703 | MARTELO DEMOLIDOR ELETRICO, COM POTENCIA DE 2.000 W, FREQUENCIA DE 1.000 IMPACTOS POR MINUTO, FORCA DE IMPACTO ENTRE 60 E 65 J, PESO DE 30 KG | UN | 12000
SINAPI | 14531 | MARTELO DEMOLIDOR PNEUMATICO MANUAL, COM REDUCAO DE VIBRACAO, PESO DE 21 KG | UN | 22372.52 | SINAPI14531 | MARTELO DEMOLIDOR PNEUMATICO MANUAL, COM REDUCAO DE VIBRACAO, PESO DE 21 KG | UN | 22372.52
SINAPI | 36533 | MARTELO DEMOLIDOR PNEUMATICO MANUAL, COM REDUCAO DE VIBRACAO, PESO DE 31,5 KG | UN | 25745.05 | SINAPI36533 | MARTELO DEMOLIDOR PNEUMATICO MANUAL, COM REDUCAO DE VIBRACAO, PESO DE 31,5 KG | UN | 25745.05
SINAPI | 11616 | MARTELO DEMOLIDOR PNEUMATICO MANUAL, PADRAO, PESO DE 32 KG | UN | 24315.82 | SINAPI11616 | MARTELO DEMOLIDOR PNEUMATICO MANUAL, PADRAO, PESO DE 32 KG | UN | 24315.82
SINAPI | 41898 | MARTELO DEMOLIDOR PNEUMATICO MANUAL, PESO DE 28 KG, COM SILENCIADOR | UN | 27358.61 | SINAPI41898 | MARTELO DEMOLIDOR PNEUMATICO MANUAL, PESO DE 28 KG, COM SILENCIADOR | UN | 27358.61
SINAPI | 13447 | MARTELO PERFURADOR PNEUMATICO MANUAL, DE SUPERFICIE, COM AVANCO DE COLUNA, PESO DE 22 KG | UN | 50341.71 | SINAPI13447 | MARTELO PERFURADOR PNEUMATICO MANUAL, DE SUPERFICIE, COM AVANCO DE COLUNA, PESO DE 22 KG | UN | 50341.71
SINAPI | 14529 | MARTELO PERFURADOR PNEUMATICO MANUAL, HASTE 25 X 75 MM, 21 KG | UN | 28154.84 | SINAPI14529 | MARTELO PERFURADOR PNEUMATICO MANUAL, HASTE 25 X 75 MM, 21 KG | UN | 28154.84
SINAPI | 10747 | MARTELO PERFURADOR PNEUMATICO MANUAL, PESO DE 25 KG, COM SILENCIADOR | UN | 27624.2 | SINAPI10747 | MARTELO PERFURADOR PNEUMATICO MANUAL, PESO DE 25 KG, COM SILENCIADOR | UN | 27624.2
SINAPI | 36141 | MASCARA DE SEGURANCA PARA SOLDA COM ESCUDO DE CELERON E CARNEIRA DE PLASTICO COM REGULAGEM | UN | 39.36 | SINAPI36141 | MASCARA DE SEGURANCA PARA SOLDA COM ESCUDO DE CELERON E CARNEIRA DE PLASTICO COM REGULAGEM | UN | 39.36
SINAPI | 43651 | MASSA ACRILICA PARA SUPERFICIES INTERNAS E EXTERNAS | KG | 6.55 | SINAPI43651 | MASSA ACRILICA PARA SUPERFICIES INTERNAS E EXTERNAS | KG | 6.55
SINAPI | 43626 | MASSA CORRIDA PARA SUPERFICIES DE AMBIENTES INTERNOS | KG | 3.64 | SINAPI43626 | MASSA CORRIDA PARA SUPERFICIES DE AMBIENTES INTERNOS | KG | 3.64
SINAPI | 39434 | MASSA DE REJUNTE EM PO PARA DRYWALL, A BASE DE GESSO, SECAGEM RAPIDA, PARA TRATAMENTO DE JUNTAS DE CHAPA DE GESSO (NECESSITA ADICAO DE AGUA) | KG | 3.64 | SINAPI39434 | MASSA DE REJUNTE EM PO PARA DRYWALL, A BASE DE GESSO, SECAGEM RAPIDA, PARA TRATAMENTO DE JUNTAS DE CHAPA DE GESSO (NECESSITA ADICAO DE AGUA) | KG | 3.64
SINAPI | 39433 | MASSA DE REJUNTE PRONTA PARA TRATAMENTO DE JUNTAS DE CHAPA DE GESSO PARA DRYWALL, SEM ADICAO DE AGUA | KG | 2.89 | SINAPI39433 | MASSA DE REJUNTE PRONTA PARA TRATAMENTO DE JUNTAS DE CHAPA DE GESSO PARA DRYWALL, SEM ADICAO DE AGUA | KG | 2.89
SINAPI | 4049 | MASSA EPOXI BICOMPONENTE (MASSA + CATALISADOR) | L | 73.06 | SINAPI4049 | MASSA EPOXI BICOMPONENTE (MASSA + CATALISADOR) | L | 73.06
SINAPI | 38120 | MASSA EPOXI BICOMPONENTE PARA REPAROS | KG | 127.53 | SINAPI38120 | MASSA EPOXI BICOMPONENTE PARA REPAROS | KG | 127.53
SINAPI | 43652 | MASSA PARA MADEIRA - INTERIOR E EXTERIOR | KG | 14.67 | SINAPI43652 | MASSA PARA MADEIRA - INTERIOR E EXTERIOR | KG | 14.67
SINAPI | 10498 | MASSA PARA VIDRO | KG | 6.33 | SINAPI10498 | MASSA PARA VIDRO | KG | 6.33
SINAPI | 4823 | MASSA PLASTICA PARA MARMORE/GRANITO | KG | 36.37 | SINAPI4823 | MASSA PLASTICA PARA MARMORE/GRANITO | KG | 36.37
SINAPI | 38877 | MASSA PREMIUM PARA TEXTURA LISA DE BASE ACRILICA, USO INTERNO E EXTERNO | KG | 7.48 | SINAPI38877 | MASSA PREMIUM PARA TEXTURA LISA DE BASE ACRILICA, USO INTERNO E EXTERNO | KG | 7.48
SINAPI | 34546 | MASSA PREMIUM PARA TEXTURA RUSTICA DE BASE ACRILICA, COR BRANCA, USO INTERNO E EXTERNO | KG | 7.69 | SINAPI34546 | MASSA PREMIUM PARA TEXTURA RUSTICA DE BASE ACRILICA, COR BRANCA, USO INTERNO E EXTERNO | KG | 7.69
SINAPI | 41387 | MASTRO SIMPLES GALVANIZADO DIAMETRO NOMINAL 1 1/2" | M | 48.06 | SINAPI41387 | MASTRO SIMPLES GALVANIZADO DIAMETRO NOMINAL 1 1/2" | M | 48.06
SINAPI | 41388 | MASTRO SIMPLES GALVANIZADO DIAMETRO NOMINAL 2" | M | 57.66 | SINAPI41388 | MASTRO SIMPLES GALVANIZADO DIAMETRO NOMINAL 2" | M | 57.66
SINAPI | 41380 | MASTRO TELESCOPICO DE 4 METROS (3 M X DN= 2" + 1 M X DN= 1 1/2") | UN | 383.66 | SINAPI41380 | MASTRO TELESCOPICO DE 4 METROS (3 M X DN= 2" + 1 M X DN= 1 1/2") | UN | 383.66
SINAPI | 41381 | MASTRO TELESCOPICO GALVANIZADO 5 METROS (3 M X DN= 2" + 2 M X DN= 1 1/2") | UN | 401.93 | SINAPI41381 | MASTRO TELESCOPICO GALVANIZADO 5 METROS (3 M X DN= 2" + 2 M X DN= 1 1/2") | UN | 401.93
SINAPI | 41382 | MASTRO TELESCOPICO GALVANIZADO 6 METROS (3 M X DN= 2" + 3 M X DN= 1 1/2") | UN | 389.05 | SINAPI41382 | MASTRO TELESCOPICO GALVANIZADO 6 METROS (3 M X DN= 2" + 3 M X DN= 1 1/2") | UN | 389.05
SINAPI | 41383 | MASTRO TELESCOPICO GALVANIZADO 7 METROS (6 M X DN= 2" + 1 M X DN= 1 1/2") | UN | 528.05 | SINAPI41383 | MASTRO TELESCOPICO GALVANIZADO 7 METROS (6 M X DN= 2" + 1 M X DN= 1 1/2") | UN | 528.05
SINAPI | 41385 | MASTRO TELESCOPICO GALVANIZADO 9 METROS (6 M X DN= 2" + 3 M X DN= 1 1/2") | UN | 657.09 | SINAPI41385 | MASTRO TELESCOPICO GALVANIZADO 9 METROS (6 M X DN= 2" + 3 M X DN= 1 1/2") | UN | 657.09
SINAPI | 4058 | MECANICO DE EQUIPAMENTOS PESADOS (HORISTA) | H | 27.61 | SINAPI4058 | MECANICO DE EQUIPAMENTOS PESADOS (HORISTA) | H | 27.61
SINAPI | 40974 | MECANICO DE EQUIPAMENTOS PESADOS (MENSALISTA) | MÊS | 4875.91 | SINAPI40974 | MECANICO DE EQUIPAMENTOS PESADOS (MENSALISTA) | MÊS | 4875.91
SINAPI | 34794 | MECANICO DE REFRIGERACAO (HORISTA) | H | 20.32 | SINAPI34794 | MECANICO DE REFRIGERACAO (HORISTA) | H | 20.32
SINAPI | 40925 | MECANICO DE REFRIGERACAO (MENSALISTA) | MÊS | 3587.82 | SINAPI40925 | MECANICO DE REFRIGERACAO (MENSALISTA) | MÊS | 3587.82
SINAPI | 13741 | MEDIDOR DE NIVEL ESTATICO E DINAMICO PARA POCO, COMPRIMENTO DE 200 M | UN | 2995.18 | SINAPI13741 | MEDIDOR DE NIVEL ESTATICO E DINAMICO PARA POCO, COMPRIMENTO DE 200 M | UN | 2995.18
SINAPI | 3288 | MEIA CANA DE MADEIRA CEDRINHO OU EQUIVALENTE DA REGIAO, ACABAMENTO PARA FORRO PAULISTA, *2,5 X 2,5* CM | M | 10.6 | SINAPI3288 | MEIA CANA DE MADEIRA CEDRINHO OU EQUIVALENTE DA REGIAO, ACABAMENTO PARA FORRO PAULISTA, *2,5 X 2,5* CM | M | 10.6
SINAPI | 13587 | MEIA CANA DE MADEIRA PINUS OU EQUIVALENTE DA REGIAO, ACABAMENTO PARA FORRO PAULISTA, *2,5 X 2,5* CM | M | 6.4 | SINAPI13587 | MEIA CANA DE MADEIRA PINUS OU EQUIVALENTE DA REGIAO, ACABAMENTO PARA FORRO PAULISTA, *2,5 X 2,5* CM | M | 6.4
SINAPI | 38598 | MEIA CANALETA DE CONCRETO ESTRUTURAL 14 X 19 X 19 CM, FBK 14 MPA (NBR 6136) | UN | 3.57 | SINAPI38598 | MEIA CANALETA DE CONCRETO ESTRUTURAL 14 X 19 X 19 CM, FBK 14 MPA (NBR 6136) | UN | 3.57
SINAPI | 38595 | MEIA CANALETA DE CONCRETO ESTRUTURAL 14 X 19 X 19 CM, FBK 4,5 MPA (NBR 6136) | UN | 3.03 | SINAPI38595 | MEIA CANALETA DE CONCRETO ESTRUTURAL 14 X 19 X 19 CM, FBK 4,5 MPA (NBR 6136) | UN | 3.03
SINAPI | 38592 | MEIO BLOCO DE CONCRETO ESTRUTURAL 14 X 19 X 14 CM, FBK 14 MPA (NBR 6136) | UN | 3.06 | SINAPI38592 | MEIO BLOCO DE CONCRETO ESTRUTURAL 14 X 19 X 14 CM, FBK 14 MPA (NBR 6136) | UN | 3.06
SINAPI | 38588 | MEIO BLOCO DE CONCRETO ESTRUTURAL 14 X 19 X 14 CM, FBK 4,5 MPA (NBR 6136) | UN | 2.45 | SINAPI38588 | MEIO BLOCO DE CONCRETO ESTRUTURAL 14 X 19 X 14 CM, FBK 4,5 MPA (NBR 6136) | UN | 2.45
SINAPI | 38593 | MEIO BLOCO DE CONCRETO ESTRUTURAL 14 X 19 X 19 CM, FBK 14 MPA (NBR 6136) | UN | 3.38 | SINAPI38593 | MEIO BLOCO DE CONCRETO ESTRUTURAL 14 X 19 X 19 CM, FBK 14 MPA (NBR 6136) | UN | 3.38
SINAPI | 38589 | MEIO BLOCO DE CONCRETO ESTRUTURAL 14 X 19 X 19 CM, FBK 4,5 MPA (NBR 6136) | UN | 2.57 | SINAPI38589 | MEIO BLOCO DE CONCRETO ESTRUTURAL 14 X 19 X 19 CM, FBK 4,5 MPA (NBR 6136) | UN | 2.57
SINAPI | 38594 | MEIO BLOCO DE CONCRETO ESTRUTURAL 14 X 19 X 34 CM, FBK 14 MPA (NBR 6136) | UN | 5.33 | SINAPI38594 | MEIO BLOCO DE CONCRETO ESTRUTURAL 14 X 19 X 34 CM, FBK 14 MPA (NBR 6136) | UN | 5.33
SINAPI | 34773 | MEIO BLOCO DE VEDACAO DE CONCRETO APARENTE 14 X 19 X 19 CM (CLASSE C - NBR 6136) | UN | 2.52 | SINAPI34773 | MEIO BLOCO DE VEDACAO DE CONCRETO APARENTE 14 X 19 X 19 CM (CLASSE C - NBR 6136) | UN | 2.52
SINAPI | 34769 | MEIO BLOCO DE VEDACAO DE CONCRETO APARENTE 19 X 19 X 19 CM (CLASSE C - NBR 6136) | UN | 3.12 | SINAPI34769 | MEIO BLOCO DE VEDACAO DE CONCRETO APARENTE 19 X 19 X 19 CM (CLASSE C - NBR 6136) | UN | 3.12
SINAPI | 34763 | MEIO BLOCO DE VEDACAO DE CONCRETO APARENTE 9 X 19 X 19 CM (CLASSE C - NBR 6136) | UN | 1.92 | SINAPI34763 | MEIO BLOCO DE VEDACAO DE CONCRETO APARENTE 9 X 19 X 19 CM (CLASSE C - NBR 6136) | UN | 1.92
SINAPI | 34774 | MEIO BLOCO DE VEDACAO DE CONCRETO 14 X 19 X 19 CM (CLASSE C - NBR 6136) | UN | 2.4 | SINAPI34774 | MEIO BLOCO DE VEDACAO DE CONCRETO 14 X 19 X 19 CM (CLASSE C - NBR 6136) | UN | 2.4
SINAPI | 34771 | MEIO BLOCO DE VEDACAO DE CONCRETO 19 X 19 X 19 CM (CLASSE C - NBR 6136) | UN | 2.89 | SINAPI34771 | MEIO BLOCO DE VEDACAO DE CONCRETO 19 X 19 X 19 CM (CLASSE C - NBR 6136) | UN | 2.89
SINAPI | 34764 | MEIO BLOCO DE VEDACAO DE CONCRETO 9 X 19 X 19 CM (CLASSE C - NBR 6136) | UN | 1.89 | SINAPI34764 | MEIO BLOCO DE VEDACAO DE CONCRETO 9 X 19 X 19 CM (CLASSE C - NBR 6136) | UN | 1.89
SINAPI | 34788 | MEIO BLOCO ESTRUTURAL CERAMICO DE 14 X 19 X 14 CM (L X A X C) E 6,0 MPA | UN | 1.2 | SINAPI34788 | MEIO BLOCO ESTRUTURAL CERAMICO DE 14 X 19 X 14 CM (L X A X C) E 6,0 MPA | UN | 1.2
SINAPI | 34781 | MEIO BLOCO ESTRUTURAL CERAMICO DE 14 X 19 X 19 CM (L X A X C) E 6,0 MPA | UN | 1.65 | SINAPI34781 | MEIO BLOCO ESTRUTURAL CERAMICO DE 14 X 19 X 19 CM (L X A X C) E 6,0 MPA | UN | 1.65
SINAPI | 41682 | MEIO-FIO OU GUIA DE CONCRETO PRE MOLDADO, COMP 1 M, *30 X 10/12* CM (H X L1/L2) | UN | 49.42 | SINAPI41682 | MEIO-FIO OU GUIA DE CONCRETO PRE MOLDADO, COMP 1 M, *30 X 10/12* CM (H X L1/L2) | UN | 49.42
SINAPI | 41683 | MEIO-FIO OU GUIA DE CONCRETO PRE MOLDADO, COMP 80 CM, *30 X 10/10* (H X L1/L2) | UN | 36.36 | SINAPI41683 | MEIO-FIO OU GUIA DE CONCRETO PRE MOLDADO, COMP 80 CM, *30 X 10/10* (H X L1/L2) | UN | 36.36
SINAPI | 41680 | MEIO-FIO OU GUIA DE CONCRETO PRE-MOLDADO, COMP *39* CM, *19 X 6,5/6,5* CM (H X L1/L2) | UN | 19.58 | SINAPI41680 | MEIO-FIO OU GUIA DE CONCRETO PRE-MOLDADO, COMP *39* CM, *19 X 6,5/6,5* CM (H X L1/L2) | UN | 19.58
SINAPI | 41679 | MEIO-FIO OU GUIA DE CONCRETO PRE-MOLDADO, COMP 1 M, *20 X 12/15* CM (H X L1/L2) | UN | 44.75 | SINAPI41679 | MEIO-FIO OU GUIA DE CONCRETO PRE-MOLDADO, COMP 1 M, *20 X 12/15* CM (H X L1/L2) | UN | 44.75
SINAPI | 41681 | MEIO-FIO OU GUIA DE CONCRETO PRE-MOLDADO, COMP 80 CM, *25 X 08/08* CM (H X L1/L2) | UN | 30.63 | SINAPI41681 | MEIO-FIO OU GUIA DE CONCRETO PRE-MOLDADO, COMP 80 CM, *25 X 08/08* CM (H X L1/L2) | UN | 30.63
SINAPI | 43386 | MEIO-FIO OU GUIA DE CONCRETO PRE-MOLDADO, TIPO CHAPEU PARA BOCA DE LOBO, DIMENSOES *1,20* X 0,15 X 0,30 M | UN | 69.93 | SINAPI43386 | MEIO-FIO OU GUIA DE CONCRETO PRE-MOLDADO, TIPO CHAPEU PARA BOCA DE LOBO, DIMENSOES *1,20* X 0,15 X 0,30 M | UN | 69.93
SINAPI | 4059 | MEIO-FIO OU GUIA DE CONCRETO, PRE-MOLDADO, COMP 1 M, *30 X 12/15* CM (H X L1/L2) | M | 49.42 | SINAPI4059 | MEIO-FIO OU GUIA DE CONCRETO, PRE-MOLDADO, COMP 1 M, *30 X 12/15* CM (H X L1/L2) | M | 49.42
SINAPI | 4062 | MEIO-FIO OU GUIA DE CONCRETO, PRE-MOLDADO, COMP 1 M, *30 X 15* CM (H X L) | UN | 49.42 | SINAPI4062 | MEIO-FIO OU GUIA DE CONCRETO, PRE-MOLDADO, COMP 1 M, *30 X 15* CM (H X L) | UN | 49.42
SINAPI | 4061 | MEIO-FIO OU GUIA DE CONCRETO, PRE-MOLDADO, COMP 80 CM, *45 X 12/18* CM (H X L1/L2) | UN | 61.54 | SINAPI4061 | MEIO-FIO OU GUIA DE CONCRETO, PRE-MOLDADO, COMP 80 CM, *45 X 12/18* CM (H X L1/L2) | UN | 61.54
SINAPI | 41315 | MEMBRANA IMPERMEABILIZANTE A BASE DE POLIUREIA, BICOMPONENTE, APLICACAO A FRIO | KG | 78.43 | SINAPI41315 | MEMBRANA IMPERMEABILIZANTE A BASE DE POLIUREIA, BICOMPONENTE, APLICACAO A FRIO | KG | 78.43
SINAPI | 43148 | MEMBRANA IMPERMEABILIZANTE A BASE DE POLIURETANO | KG | 53.23 | SINAPI43148 | MEMBRANA IMPERMEABILIZANTE A BASE DE POLIURETANO | KG | 53.23
SINAPI | 43147 | MEMBRANA IMPERMEABILIZANTE ACRILICA MONOCOMPONENTE | KG | 20.62 | SINAPI43147 | MEMBRANA IMPERMEABILIZANTE ACRILICA MONOCOMPONENTE | KG | 20.62
SINAPI | 10608 | MESA VIBRATORIA COM DIMENSOES DE 2,0 X 1,0 M, COM MOTOR ELETRICO DE 2 POLOS E POTENCIA DE 3 CV | UN | 9614.8 | SINAPI10608 | MESA VIBRATORIA COM DIMENSOES DE 2,0 X 1,0 M, COM MOTOR ELETRICO DE 2 POLOS E POTENCIA DE 3 CV | UN | 9614.8
SINAPI | 4069 | MESTRE DE OBRAS (HORISTA) | H | 75.17 | SINAPI4069 | MESTRE DE OBRAS (HORISTA) | H | 75.17
SINAPI | 40819 | MESTRE DE OBRAS (MENSALISTA) | MÊS | 13266.79 | SINAPI40819 | MESTRE DE OBRAS (MENSALISTA) | MÊS | 13266.79
SINAPI | 34361 | METACAULIM DE ALTA REATIVIDADE/CAULIM CALCINADO | KG | 15 | SINAPI34361 | METACAULIM DE ALTA REATIVIDADE/CAULIM CALCINADO | KG | 15
SINAPI | 36512 | MICRO-TRATOR CORTADOR DE GRAMA COM LARGURA DO CORTE DE 107 CM, COM 2 LAMINAS E DESCARTE LATERAL | UN | 24191.56 | SINAPI36512 | MICRO-TRATOR CORTADOR DE GRAMA COM LARGURA DO CORTE DE 107 CM, COM 2 LAMINAS E DESCARTE LATERAL | UN | 24191.56
SINAPI | 44478 | MICROESFERAS DE VIDRO PARA SINALIZACAO HORIZONTAL VIARIA, TIPO I-B (PREMIX) - NBR 16184 | KG | 8.29 | SINAPI44478 | MICROESFERAS DE VIDRO PARA SINALIZACAO HORIZONTAL VIARIA, TIPO I-B (PREMIX) - NBR 16184 | KG | 8.29
SINAPI | 44477 | MICROESFERAS DE VIDRO PARA SINALIZACAO HORIZONTAL VIARIA, TIPO II-A (DROP-ON) - NBR 16184 | KG | 8.29 | SINAPI44477 | MICROESFERAS DE VIDRO PARA SINALIZACAO HORIZONTAL VIARIA, TIPO II-A (DROP-ON) - NBR 16184 | KG | 8.29
SINAPI | 11697 | MICTORIO COLETIVO ACO INOX (AISI 304), E = 0,8 MM, DE *100 X 40 X 30* CM (C X A X P) | UN | 665.93 | SINAPI11697 | MICTORIO COLETIVO ACO INOX (AISI 304), E = 0,8 MM, DE *100 X 40 X 30* CM (C X A X P) | UN | 665.93
SINAPI | 11698 | MICTORIO COLETIVO ACO INOX (AISI 304), E = 0,8 MM, DE *100 X 50 X 35* CM (C X A X P) | UN | 794.42 | SINAPI11698 | MICTORIO COLETIVO ACO INOX (AISI 304), E = 0,8 MM, DE *100 X 50 X 35* CM (C X A X P) | UN | 794.42
SINAPI | 11699 | MICTORIO INDIVIDUAL ACO INOX (AISI 304), E = 0,8 MM, DE *50 X 45 X 35* (C X A X P) | UN | 878.01 | SINAPI11699 | MICTORIO INDIVIDUAL ACO INOX (AISI 304), E = 0,8 MM, DE *50 X 45 X 35* (C X A X P) | UN | 878.01
SINAPI | 10432 | MICTORIO INDIVIDUAL, SIFONADO, DE LOUCA BRANCA, SEM COMPLEMENTOS | UN | 365.45 | SINAPI10432 | MICTORIO INDIVIDUAL, SIFONADO, DE LOUCA BRANCA, SEM COMPLEMENTOS | UN | 365.45
SINAPI | 44020 | MICTORIO INDIVIDUAL, SIFONADO, VALVULA EMBUTIDA, DE LOUCA BRANCA, SEM COMPLEMENTOS - PADRAO ALTO | UN | 901.61 | SINAPI44020 | MICTORIO INDIVIDUAL, SIFONADO, VALVULA EMBUTIDA, DE LOUCA BRANCA, SEM COMPLEMENTOS - PADRAO ALTO | UN | 901.61
SINAPI | 41419 | MINICAPTOR, EM ACO GALVANIZADO A FOGO, FIXACAO COM ROSCA SOBERBA OU MECANICA, H=300 MM X DN=10 MM | UN | 7.19 | SINAPI41419 | MINICAPTOR, EM ACO GALVANIZADO A FOGO, FIXACAO COM ROSCA SOBERBA OU MECANICA, H=300 MM X DN=10 MM | UN | 7.19
SINAPI | 41420 | MINICAPTOR, EM ACO GALVANIZADO A FOGO, FIXACAO COM ROSCA SOBERBA OU MECANICA, H=600 MM X DN=10 MM | UN | 9.78 | SINAPI41420 | MINICAPTOR, EM ACO GALVANIZADO A FOGO, FIXACAO COM ROSCA SOBERBA OU MECANICA, H=600 MM X DN=10 MM | UN | 9.78
SINAPI | 41421 | MINICAPTOR, EM ACO GALVANIZADO A FOGO, FIXACAO HORIZONTAL COM BANDEIRA A 20 CM, H=300 MM E X DN=10 MM | UN | 9.76 | SINAPI41421 | MINICAPTOR, EM ACO GALVANIZADO A FOGO, FIXACAO HORIZONTAL COM BANDEIRA A 20 CM, H=300 MM E X DN=10 MM | UN | 9.76
SINAPI | 41422 | MINICAPTOR, EM ACO GALVANIZADO A FOGO, FIXACAO HORIZONTAL COM BANDEIRA A 20 CM, H=600 MM E X DN=10 MM | UN | 13.36 | SINAPI41422 | MINICAPTOR, EM ACO GALVANIZADO A FOGO, FIXACAO HORIZONTAL COM BANDEIRA A 20 CM, H=600 MM E X DN=10 MM | UN | 13.36
SINAPI | 41425 | MINICAPTOR, EM ACO GALVANIZADO A FOGO, FIXACAO HORIZONTAL DE 1 FUROS, SEM BANDEIRA, H=300 MM X DN=10 MM | UN | 6.83 | SINAPI41425 | MINICAPTOR, EM ACO GALVANIZADO A FOGO, FIXACAO HORIZONTAL DE 1 FUROS, SEM BANDEIRA, H=300 MM X DN=10 MM | UN | 6.83
SINAPI | 41426 | MINICAPTOR, EM ACO GALVANIZADO A FOGO, FIXACAO HORIZONTAL DE 2 FUROS, SEM BANDEIRA, H=600 MM X DN=10 MM | UN | 12.32 | SINAPI41426 | MINICAPTOR, EM ACO GALVANIZADO A FOGO, FIXACAO HORIZONTAL DE 2 FUROS, SEM BANDEIRA, H=600 MM X DN=10 MM | UN | 12.32
SINAPI | 41414 | MINICAPTORES DE INSERCAO, EM ACO GALVANIZADO A FOGO, H=300 MM X DN=10 MM | UN | 22.62 | SINAPI41414 | MINICAPTORES DE INSERCAO, EM ACO GALVANIZADO A FOGO, H=300 MM X DN=10 MM | UN | 22.62
SINAPI | 41415 | MINICAPTORES DE INSERCAO, EM ACO GALVANIZADO A FOGO, H=600,MM X DN=10,MM | UN | 26.34 | SINAPI41415 | MINICAPTORES DE INSERCAO, EM ACO GALVANIZADO A FOGO, H=600,MM X DN=10,MM | UN | 26.34
SINAPI | 37514 | MINICARREGADEIRA SOBRE RODAS, POTENCIA LIQUIDA DE *47* HP, CAPACIDADE NOMINAL DE OPERACAO DE *646* KG | UN | 300000 | SINAPI37514 | MINICARREGADEIRA SOBRE RODAS, POTENCIA LIQUIDA DE *47* HP, CAPACIDADE NOMINAL DE OPERACAO DE *646* KG | UN | 300000
SINAPI | 37519 | MINICARREGADEIRA SOBRE RODAS, POTENCIA LIQUIDA DE *72* HP, CAPACIDADE NOMINAL DE OPERACAO DE *1200* KG | UN | 462988.02 | SINAPI37519 | MINICARREGADEIRA SOBRE RODAS, POTENCIA LIQUIDA DE *72* HP, CAPACIDADE NOMINAL DE OPERACAO DE *1200* KG | UN | 462988.02
SINAPI | 37520 | MINIESCAVADEIRA SOBRE ESTEIRAS, POTENCIA LIQUIDA DE *30* HP, PESO OPERACIONAL DE *3.500* KG | UN | 455398.05 | SINAPI37520 | MINIESCAVADEIRA SOBRE ESTEIRAS, POTENCIA LIQUIDA DE *30* HP, PESO OPERACIONAL DE *3.500* KG | UN | 455398.05
SINAPI | 37521 | MINIESCAVADEIRA SOBRE ESTEIRAS, POTENCIA LIQUIDA DE *42* HP, PESO OPERACIONAL DE *4.500* KG | UN | 555585.63 | SINAPI37521 | MINIESCAVADEIRA SOBRE ESTEIRAS, POTENCIA LIQUIDA DE *42* HP, PESO OPERACIONAL DE *4.500* KG | UN | 555585.63
SINAPI | 37522 | MINIESCAVADEIRA SOBRE ESTEIRAS, POTENCIA LIQUIDA DE *42* HP, PESO OPERACIONAL DE *5.300* KG | UN | 572300.85 | SINAPI37522 | MINIESCAVADEIRA SOBRE ESTEIRAS, POTENCIA LIQUIDA DE *42* HP, PESO OPERACIONAL DE *5.300* KG | UN | 572300.85
SINAPI | 37546 | MISTURADOR DE ARGAMASSA, EIXO HORIZONTAL, CAPACIDADE DE MISTURA 160 KG, MOTOR ELETRICO TRIFASICO 220/380 V, POTENCIA 3 CV | UN | 15035.82 | SINAPI37546 | MISTURADOR DE ARGAMASSA, EIXO HORIZONTAL, CAPACIDADE DE MISTURA 160 KG, MOTOR ELETRICO TRIFASICO 220/380 V, POTENCIA 3 CV | UN | 15035.82
SINAPI | 37544 | MISTURADOR DE ARGAMASSA, EIXO HORIZONTAL, CAPACIDADE DE MISTURA 300 KG, MOTOR ELETRICO TRIFASICO 220/380 V, POTENCIA 5 CV | UN | 15902.91 | SINAPI37544 | MISTURADOR DE ARGAMASSA, EIXO HORIZONTAL, CAPACIDADE DE MISTURA 300 KG, MOTOR ELETRICO TRIFASICO 220/380 V, POTENCIA 5 CV | UN | 15902.91
SINAPI | 37545 | MISTURADOR DE ARGAMASSA, EIXO HORIZONTAL, CAPACIDADE DE MISTURA 600 KG, MOTOR ELETRICO TRIFASICO 220/380 V, POTENCIA 7,5 CV | UN | 18922.32 | SINAPI37545 | MISTURADOR DE ARGAMASSA, EIXO HORIZONTAL, CAPACIDADE DE MISTURA 600 KG, MOTOR ELETRICO TRIFASICO 220/380 V, POTENCIA 7,5 CV | UN | 18922.32
SINAPI | 36793 | MISTURADOR DE METAL CROMADO DE PAREDE PARA LAVATORIO | UN | 913.69 | SINAPI36793 | MISTURADOR DE METAL CROMADO DE PAREDE PARA LAVATORIO | UN | 913.69
SINAPI | 11769 | MISTURADOR DE METAL CROMADO, DE MESA/BANCADA, COM BICA BAIXA, PARA LAVATORIO | UN | 403.78 | SINAPI11769 | MISTURADOR DE METAL CROMADO, DE MESA/BANCADA, COM BICA BAIXA, PARA LAVATORIO | UN | 403.78
SINAPI | 11771 | MISTURADOR DE PAREDE, DE METAL CROMADO, PARA COZINHA, BICA ALTA MOVEL, COM AREJADOR ARTICULADO | UN | 494.58 | SINAPI11771 | MISTURADOR DE PAREDE, DE METAL CROMADO, PARA COZINHA, BICA ALTA MOVEL, COM AREJADOR ARTICULADO | UN | 494.58
SINAPI | 39919 | MISTURADOR DUPLO HORIZONTAL DE ALTA TURBULENCIA, CAPACIDADE / VOLUME 2 X 500 LITROS, MOTORES ELETRICOS MINIMO 5 CV CADA, PARA NATA CIMENTO, ARGAMASSA E OUTROS | UN | 75262.6 | SINAPI39919 | MISTURADOR DUPLO HORIZONTAL DE ALTA TURBULENCIA, CAPACIDADE / VOLUME 2 X 500 LITROS, MOTORES ELETRICOS MINIMO 5 CV CADA, PARA NATA CIMENTO, ARGAMASSA E OUTROS | UN | 75262.6
SINAPI | 38385 | MISTURADOR MANUAL DE TINTAS PARA FURADEIRA, HASTE METALICA *60* CM, COM HELICE (MEXEDOR DE TINTA) | UN | 61.83 | SINAPI38385 | MISTURADOR MANUAL DE TINTAS PARA FURADEIRA, HASTE METALICA *60* CM, COM HELICE (MEXEDOR DE TINTA) | UN | 61.83
SINAPI | 36800 | MISTURADOR METALICO, BASE PARA CHUVEIRO/BANHEIRA, 1/2" OU 3/4 ", SOLDAVEL OU ROSCAVEL (NAO INCLUI ACABAMENTOS) | UN | 242.62 | SINAPI36800 | MISTURADOR METALICO, BASE PARA CHUVEIRO/BANHEIRA, 1/2" OU 3/4 ", SOLDAVEL OU ROSCAVEL (NAO INCLUI ACABAMENTOS) | UN | 242.62
SINAPI | 37587 | MISTURADOR MONOCOMANDO PARA CHUVEIRO, BASE BRUTA, METALICO COM ACABAMENTO CROMADO | UN | 533.04 | SINAPI37587 | MISTURADOR MONOCOMANDO PARA CHUVEIRO, BASE BRUTA, METALICO COM ACABAMENTO CROMADO | UN | 533.04
SINAPI | 11561 | MOLA HIDRAULICA AEREA, PARA PORTAS DE ATE 1.100 MM E PESO DE ATE 85 KG, COM CORPO EM ALUMINIO E BRACO EM ACO, SEM BRACO DE PARADA | UN | 235.64 | SINAPI11561 | MOLA HIDRAULICA AEREA, PARA PORTAS DE ATE 1.100 MM E PESO DE ATE 85 KG, COM CORPO EM ALUMINIO E BRACO EM ACO, SEM BRACO DE PARADA | UN | 235.64
SINAPI | 43604 | MOLA HIDRAULICA AEREA, PARA PORTAS DE ATE 850 MM E PESO DE ATE 50 KG, COM CORPO EM ALUMINIO E BRACO EM ACO, SEM BRACO DE PARADA | UN | 125.62 | SINAPI43604 | MOLA HIDRAULICA AEREA, PARA PORTAS DE ATE 850 MM E PESO DE ATE 50 KG, COM CORPO EM ALUMINIO E BRACO EM ACO, SEM BRACO DE PARADA | UN | 125.62
SINAPI | 11560 | MOLA HIDRAULICA AEREA, PARA PORTAS DE ATE 950 MM E PESO DE ATE 65 KG, COM CORPO EM ALUMINIO E BRACO EM ACO, SEM BRACO DE PARADA | UN | 181.88 | SINAPI11560 | MOLA HIDRAULICA AEREA, PARA PORTAS DE ATE 950 MM E PESO DE ATE 65 KG, COM CORPO EM ALUMINIO E BRACO EM ACO, SEM BRACO DE PARADA | UN | 181.88
SINAPI | 11499 | MOLA HIDRAULICA DE PISO, PARA PORTAS DE ATE 1100 MM E PESO DE ATE 120 KG, COM CORPO EM ACO INOX | UN | 788.12 | SINAPI11499 | MOLA HIDRAULICA DE PISO, PARA PORTAS DE ATE 1100 MM E PESO DE ATE 120 KG, COM CORPO EM ACO INOX | UN | 788.12
SINAPI | 34761 | MONTADOR DE ELETROELETRONICOS (HORISTA) | H | 14.83 | SINAPI34761 | MONTADOR DE ELETROELETRONICOS (HORISTA) | H | 14.83
SINAPI | 40924 | MONTADOR DE ELETROELETRONICOS (MENSALISTA) | MÊS | 2618.5 | SINAPI40924 | MONTADOR DE ELETROELETRONICOS (MENSALISTA) | MÊS | 2618.5
SINAPI | 40983 | MONTADOR DE ESTRUTURAS METALICAS (MENSALISTA) | MÊS | 3071.19 | SINAPI40983 | MONTADOR DE ESTRUTURAS METALICAS (MENSALISTA) | MÊS | 3071.19
SINAPI | 44497 | MONTADOR DE ESTRUTURAS METALICAS HORISTA | H | 17.39 | SINAPI44497 | MONTADOR DE ESTRUTURAS METALICAS HORISTA | H | 17.39
SINAPI | 2437 | MONTADOR DE MAQUINAS (HORISTA) | H | 22.36 | SINAPI2437 | MONTADOR DE MAQUINAS (HORISTA) | H | 22.36
SINAPI | 40921 | MONTADOR DE MAQUINAS (MENSALISTA) | MÊS | 3948.68 | SINAPI40921 | MONTADOR DE MAQUINAS (MENSALISTA) | MÊS | 3948.68
SINAPI | 14252 | MOTOBOMBA AUTOESCORVANTE MOTOR A GASOLINA, POTENCIA 6,0HP, BOCAIS 3" X 3", HM/Q = 5 MCA / 24 M3/H A 52,5 MCA / 5,0 M3/H | UN | 4268.55 | SINAPI14252 | MOTOBOMBA AUTOESCORVANTE MOTOR A GASOLINA, POTENCIA 6,0HP, BOCAIS 3" X 3", HM/Q = 5 MCA / 24 M3/H A 52,5 MCA / 5,0 M3/H | UN | 4268.55
SINAPI | 730 | MOTOBOMBA AUTOESCORVANTE MOTOR ELETRICO TRIFASICO 7,4HP BOCA DIAMETRO DE SUCCAO X RECLAQUE: 2"X2", HM/ Q = 10 M / 73,5 M3/H A 28 M / 8,2 M3 /H | UN | 11404.77 | SINAPI730 | MOTOBOMBA AUTOESCORVANTE MOTOR ELETRICO TRIFASICO 7,4HP BOCA DIAMETRO DE SUCCAO X RECLAQUE: 2"X2", HM/ Q = 10 M / 73,5 M3/H A 28 M / 8,2 M3 /H | UN | 11404.77
SINAPI | 723 | MOTOBOMBA AUTOESCORVANTE POTENCIA 5,42 HP, BOCAIS SUCCAO X RECALQUE 2" X 2", A GASOLINA, DIAMETRO DO ROTOR 122 MM HM/Q = 6 MCA / 33,0 M3/H A 28 MCA / 8,0 M3/H | UN | 5668.57 | SINAPI723 | MOTOBOMBA AUTOESCORVANTE POTENCIA 5,42 HP, BOCAIS SUCCAO X RECALQUE 2" X 2", A GASOLINA, DIAMETRO DO ROTOR 122 MM HM/Q = 6 MCA / 33,0 M3/H A 28 MCA / 8,0 M3/H | UN | 5668.57
SINAPI | 36502 | MOTOBOMBA CENTRIFUGA, MOTOR A GASOLINA, POTENCIA 5,42 HP, BOCAIS 1 1/2" X 1", DIAMETRO ROTOR 143 MM HM/Q = 6 MCA / 16,8 M3/H A 38 MCA / 6,6 M3/H | UN | 5327.78 | SINAPI36502 | MOTOBOMBA CENTRIFUGA, MOTOR A GASOLINA, POTENCIA 5,42 HP, BOCAIS 1 1/2" X 1", DIAMETRO ROTOR 143 MM HM/Q = 6 MCA / 16,8 M3/H A 38 MCA / 6,6 M3/H | UN | 5327.78
SINAPI | 36503 | MOTOBOMBA TRASH (PARA AGUA SUJA) AUTO ESCORVANTE, MOTOR GASOLINA DE 6,41 HP, DIAMETROS DE SUCCAO X RECALQUE: 3" X 3", HM/Q: 10/60 A 23/0 | UN | 6569.78 | SINAPI36503 | MOTOBOMBA TRASH (PARA AGUA SUJA) AUTO ESCORVANTE, MOTOR GASOLINA DE 6,41 HP, DIAMETROS DE SUCCAO X RECALQUE: 3" X 3", HM/Q: 10/60 A 23/0 | UN | 6569.78
SINAPI | 4090 | MOTONIVELADORA POTENCIA BASICA LIQUIDA (PRIMEIRA MARCHA) 125 HP, PESO BRUTO 13843 KG, LARGURA DA LAMINA DE 3,7 M | UN | 1140000 | SINAPI4090 | MOTONIVELADORA POTENCIA BASICA LIQUIDA (PRIMEIRA MARCHA) 125 HP, PESO BRUTO 13843 KG, LARGURA DA LAMINA DE 3,7 M | UN | 1140000
SINAPI | 13227 | MOTONIVELADORA POTENCIA BASICA LIQUIDA (PRIMEIRA MARCHA) 171 HP, PESO BRUTO 14768 KG, LARGURA DA LAMINA DE 3,7 M | UN | 1416592.15 | SINAPI13227 | MOTONIVELADORA POTENCIA BASICA LIQUIDA (PRIMEIRA MARCHA) 171 HP, PESO BRUTO 14768 KG, LARGURA DA LAMINA DE 3,7 M | UN | 1416592.15
SINAPI | 10597 | MOTONIVELADORA POTENCIA BASICA LIQUIDA (PRIMEIRA MARCHA) 186 HP, PESO BRUTO 15785 KG, LARGURA DA LAMINA DE 4,3 M | UN | 1491145.99 | SINAPI10597 | MOTONIVELADORA POTENCIA BASICA LIQUIDA (PRIMEIRA MARCHA) 186 HP, PESO BRUTO 15785 KG, LARGURA DA LAMINA DE 4,3 M | UN | 1491145.99
SINAPI | 39628 | MOTOR A DIESEL PARA VIBRADOR DE IMERSAO, DE *4,7* CV | UN | 4422.18 | SINAPI39628 | MOTOR A DIESEL PARA VIBRADOR DE IMERSAO, DE *4,7* CV | UN | 4422.18
SINAPI | 39404 | MOTOR A GASOLINA PARA VIBRADOR DE IMERSAO, 4 TEMPOS, DE 5,5 CV | UN | 2192.81 | SINAPI39404 | MOTOR A GASOLINA PARA VIBRADOR DE IMERSAO, 4 TEMPOS, DE 5,5 CV | UN | 2192.81
SINAPI | 39402 | MOTOR ELETRICO PARA VIBRADOR DE IMERSAO, DE 2 CV, MONOFASICO, 110/220 V | UN | 1806.46 | SINAPI39402 | MOTOR ELETRICO PARA VIBRADOR DE IMERSAO, DE 2 CV, MONOFASICO, 110/220 V | UN | 1806.46
SINAPI | 39403 | MOTOR ELETRICO PARA VIBRADOR DE IMERSAO, DE 2 CV, TRIFASICO, 220/380 V | UN | 1767.17 | SINAPI39403 | MOTOR ELETRICO PARA VIBRADOR DE IMERSAO, DE 2 CV, TRIFASICO, 220/380 V | UN | 1767.17
SINAPI | 4093 | MOTORISTA DE CAMINHAO (HORISTA) | H | 23.01 | SINAPI4093 | MOTORISTA DE CAMINHAO (HORISTA) | H | 23.01
SINAPI | 10512 | MOTORISTA DE CAMINHAO (MENSALISTA) | MÊS | 4061.65 | SINAPI10512 | MOTORISTA DE CAMINHAO (MENSALISTA) | MÊS | 4061.65
SINAPI | 4243 | MOTORISTA DE CAMINHAO BETONEIRA (HORISTA) | H | 22.37 | SINAPI4243 | MOTORISTA DE CAMINHAO BETONEIRA (HORISTA) | H | 22.37
SINAPI | 20020 | MOTORISTA DE CAMINHAO-BASCULANTE (HORISTA) | H | 23.9 | SINAPI20020 | MOTORISTA DE CAMINHAO-BASCULANTE (HORISTA) | H | 23.9
SINAPI | 41038 | MOTORISTA DE CAMINHAO-BASCULANTE (MENSALISTA) | MÊS | 4220.88 | SINAPI41038 | MOTORISTA DE CAMINHAO-BASCULANTE (MENSALISTA) | MÊS | 4220.88
SINAPI | 4094 | MOTORISTA DE CAMINHAO-CARRETA (HORISTA) | H | 28.61 | SINAPI4094 | MOTORISTA DE CAMINHAO-CARRETA (HORISTA) | H | 28.61
SINAPI | 40988 | MOTORISTA DE CAMINHAO-CARRETA (MENSALISTA) | MÊS | 5051.97 | SINAPI40988 | MOTORISTA DE CAMINHAO-CARRETA (MENSALISTA) | MÊS | 5051.97
SINAPI | 4095 | MOTORISTA DE CARRO DE PASSEIO (HORISTA) | H | 20.19 | SINAPI4095 | MOTORISTA DE CARRO DE PASSEIO (HORISTA) | H | 20.19
SINAPI | 40990 | MOTORISTA DE CARRO DE PASSEIO (MENSALISTA) | MÊS | 3565.22 | SINAPI40990 | MOTORISTA DE CARRO DE PASSEIO (MENSALISTA) | MÊS | 3565.22
SINAPI | 4096 | MOTORISTA OPERADOR DE CAMINHAO COM MUNCK (HORISTA) | H | 25.79 | SINAPI4096 | MOTORISTA OPERADOR DE CAMINHAO COM MUNCK (HORISTA) | H | 25.79
SINAPI | 40992 | MOTORISTA OPERADOR DE CAMINHAO COM MUNCK (MENSALISTA) | MÊS | 4554.63 | SINAPI40992 | MOTORISTA OPERADOR DE CAMINHAO COM MUNCK (MENSALISTA) | MÊS | 4554.63
SINAPI | 4114 | MOURAO CONCRETO CURVO, SECAO "T", H = 2,80 M + CURVA COM 0,45 M, COM FUROS PARA FIOS | UN | 113.29 | SINAPI4114 | MOURAO CONCRETO CURVO, SECAO "T", H = 2,80 M + CURVA COM 0,45 M, COM FUROS PARA FIOS | UN | 113.29
SINAPI | 36797 | MOURAO DE CONCRETO CURVO, *10 X 10* CM, H= *2,60* M + CURVA DE 0,40 M | UN | 100.87 | SINAPI36797 | MOURAO DE CONCRETO CURVO, *10 X 10* CM, H= *2,60* M + CURVA DE 0,40 M | UN | 100.87
SINAPI | 4107 | MOURAO DE CONCRETO RETO, SECAO QUADRADA *10 X 10* CM, H= *2,30* M | UN | 95.1 | SINAPI4107 | MOURAO DE CONCRETO RETO, SECAO QUADRADA *10 X 10* CM, H= *2,30* M | UN | 95.1
SINAPI | 4102 | MOURAO DE CONCRETO RETO, SECAO QUADRADA, *10 X 10* CM, H= 3,00 M | UN | 116.09 | SINAPI4102 | MOURAO DE CONCRETO RETO, SECAO QUADRADA, *10 X 10* CM, H= 3,00 M | UN | 116.09
SINAPI | 36799 | MOURAO DE CONCRETO RETO, TIPO ESTICADOR, *10 X 10* CM, H= 2,50 M | UN | 97.9 | SINAPI36799 | MOURAO DE CONCRETO RETO, TIPO ESTICADOR, *10 X 10* CM, H= 2,50 M | UN | 97.9
SINAPI | 2747 | MOURAO ROLICO DE MADEIRA TRATADA, D = 16 A 20 CM, H = 2,20 M, EM EUCALIPTO OU EQUIVALENTE DA REGIAO (PARA CERCA) | M | 25.01 | SINAPI2747 | MOURAO ROLICO DE MADEIRA TRATADA, D = 16 A 20 CM, H = 2,20 M, EM EUCALIPTO OU EQUIVALENTE DA REGIAO (PARA CERCA) | M | 25.01
SINAPI | 21138 | MOURAO ROLICO DE MADEIRA TRATADA, D = 8 A 11 CM, H = 2,20 M, EM EUCALIPTO OU EQUIVALENTE DA REGIAO (PARA CERCA) | M | 7.93 | SINAPI21138 | MOURAO ROLICO DE MADEIRA TRATADA, D = 8 A 11 CM, H = 2,20 M, EM EUCALIPTO OU EQUIVALENTE DA REGIAO (PARA CERCA) | M | 7.93
SINAPI | 10826 | MUDA DE ARBUSTO FLORIFERO, CLUSIA/GARDENIA/MOREIA BRANCA/ AZALEIA OU EQUIVALENTE DA REGIAO, H= *50 A 70* CM | UN | 100.57 | SINAPI10826 | MUDA DE ARBUSTO FLORIFERO, CLUSIA/GARDENIA/MOREIA BRANCA/ AZALEIA OU EQUIVALENTE DA REGIAO, H= *50 A 70* CM | UN | 100.57
SINAPI | 365 | MUDA DE ARBUSTO FOLHAGEM, SANSAO-DO-CAMPO OU EQUIVALENTE DA REGIAO, H= *50 A 70* CM | UN | 62.35 | SINAPI365 | MUDA DE ARBUSTO FOLHAGEM, SANSAO-DO-CAMPO OU EQUIVALENTE DA REGIAO, H= *50 A 70* CM | UN | 62.35
SINAPI | 38639 | MUDA DE ARBUSTO, BUXINHO, H= *50* CM | UN | 241.37 | SINAPI38639 | MUDA DE ARBUSTO, BUXINHO, H= *50* CM | UN | 241.37
SINAPI | 38640 | MUDA DE ARBUSTO, PINGO DE OURO/ VIOLETEIRA, H = *10 A 20* CM | UN | 3.62 | SINAPI38640 | MUDA DE ARBUSTO, PINGO DE OURO/ VIOLETEIRA, H = *10 A 20* CM | UN | 3.62
SINAPI | 358 | MUDA DE ARVORE ORNAMENTAL, OITI/AROEIRA SALSA/ANGICO/IPE/JACARANDA OU EQUIVALENTE DA REGIAO, H= *1* M | UN | 74.42 | SINAPI358 | MUDA DE ARVORE ORNAMENTAL, OITI/AROEIRA SALSA/ANGICO/IPE/JACARANDA OU EQUIVALENTE DA REGIAO, H= *1* M | UN | 74.42
SINAPI | 359 | MUDA DE ARVORE ORNAMENTAL, OITI/AROEIRA SALSA/ANGICO/IPE/JACARANDA OU EQUIVALENTE DA REGIAO, H= *2* M | UN | 152.87 | SINAPI359 | MUDA DE ARVORE ORNAMENTAL, OITI/AROEIRA SALSA/ANGICO/IPE/JACARANDA OU EQUIVALENTE DA REGIAO, H= *2* M | UN | 152.87
SINAPI | 38641 | MUDA DE PALMEIRA ARECA, H= *1,50* M | UN | 150.86 | SINAPI38641 | MUDA DE PALMEIRA ARECA, H= *1,50* M | UN | 150.86
SINAPI | 360 | MUDA DE RASTEIRA/FORRACAO, AMENDOIM RASTEIRO/ONZE HORAS/AZULZINHA/IMPATIENS OU EQUIVALENTE DA REGIAO | UN | 3.5 | SINAPI360 | MUDA DE RASTEIRA/FORRACAO, AMENDOIM RASTEIRO/ONZE HORAS/AZULZINHA/IMPATIENS OU EQUIVALENTE DA REGIAO | UN | 3.5
SINAPI | 42430 | MULTIEXERCITADOR COM SEIS FUNCOES, EM TUBO DE ACO CARBONO, PINTURA NO PROCESSO ELETROSTATICO - EQUIPAMENTO DE GINASTICA PARA ACADEMIA AO AR LIVRE / ACADEMIA DA TERCEIRA IDADE - ATI | UN | 6434.22 | SINAPI42430 | MULTIEXERCITADOR COM SEIS FUNCOES, EM TUBO DE ACO CARBONO, PINTURA NO PROCESSO ELETROSTATICO - EQUIPAMENTO DE GINASTICA PARA ACADEMIA AO AR LIVRE / ACADEMIA DA TERCEIRA IDADE - ATI | UN | 6434.22
SINAPI | 4209 | NIPLE DE FERRO GALVANIZADO, COM ROSCA BSP, DE 1 1/2" | UN | 22.59 | SINAPI4209 | NIPLE DE FERRO GALVANIZADO, COM ROSCA BSP, DE 1 1/2" | UN | 22.59
SINAPI | 4180 | NIPLE DE FERRO GALVANIZADO, COM ROSCA BSP, DE 1 1/4" | UN | 17 | SINAPI4180 | NIPLE DE FERRO GALVANIZADO, COM ROSCA BSP, DE 1 1/4" | UN | 17
SINAPI | 4177 | NIPLE DE FERRO GALVANIZADO, COM ROSCA BSP, DE 1/2" | UN | 5.64 | SINAPI4177 | NIPLE DE FERRO GALVANIZADO, COM ROSCA BSP, DE 1/2" | UN | 5.64
SINAPI | 4179 | NIPLE DE FERRO GALVANIZADO, COM ROSCA BSP, DE 1" | UN | 11.55 | SINAPI4179 | NIPLE DE FERRO GALVANIZADO, COM ROSCA BSP, DE 1" | UN | 11.55
SINAPI | 4208 | NIPLE DE FERRO GALVANIZADO, COM ROSCA BSP, DE 2 1/2" | UN | 53.77 | SINAPI4208 | NIPLE DE FERRO GALVANIZADO, COM ROSCA BSP, DE 2 1/2" | UN | 53.77
SINAPI | 4181 | NIPLE DE FERRO GALVANIZADO, COM ROSCA BSP, DE 2" | UN | 35.13 | SINAPI4181 | NIPLE DE FERRO GALVANIZADO, COM ROSCA BSP, DE 2" | UN | 35.13
SINAPI | 4178 | NIPLE DE FERRO GALVANIZADO, COM ROSCA BSP, DE 3/4" | UN | 7.83 | SINAPI4178 | NIPLE DE FERRO GALVANIZADO, COM ROSCA BSP, DE 3/4" | UN | 7.83
SINAPI | 4182 | NIPLE DE FERRO GALVANIZADO, COM ROSCA BSP, DE 3" | UN | 87.47 | SINAPI4182 | NIPLE DE FERRO GALVANIZADO, COM ROSCA BSP, DE 3" | UN | 87.47
SINAPI | 4183 | NIPLE DE FERRO GALVANIZADO, COM ROSCA BSP, DE 4" | UN | 140.82 | SINAPI4183 | NIPLE DE FERRO GALVANIZADO, COM ROSCA BSP, DE 4" | UN | 140.82
SINAPI | 4184 | NIPLE DE FERRO GALVANIZADO, COM ROSCA BSP, DE 5" | UN | 310.84 | SINAPI4184 | NIPLE DE FERRO GALVANIZADO, COM ROSCA BSP, DE 5" | UN | 310.84
SINAPI | 4185 | NIPLE DE FERRO GALVANIZADO, COM ROSCA BSP, DE 6" | UN | 516.48 | SINAPI4185 | NIPLE DE FERRO GALVANIZADO, COM ROSCA BSP, DE 6" | UN | 516.48
SINAPI | 4205 | NIPLE DE REDUCAO DE FERRO GALVANIZADO, COM ROSCA BSP, DE 1 1/2" X 1 1/4" | UN | 29.83 | SINAPI4205 | NIPLE DE REDUCAO DE FERRO GALVANIZADO, COM ROSCA BSP, DE 1 1/2" X 1 1/4" | UN | 29.83
SINAPI | 4192 | NIPLE DE REDUCAO DE FERRO GALVANIZADO, COM ROSCA BSP, DE 1 1/2" X 1" | UN | 29.83 | SINAPI4192 | NIPLE DE REDUCAO DE FERRO GALVANIZADO, COM ROSCA BSP, DE 1 1/2" X 1" | UN | 29.83
SINAPI | 4191 | NIPLE DE REDUCAO DE FERRO GALVANIZADO, COM ROSCA BSP, DE 1 1/2" X 3/4" | UN | 29.83 | SINAPI4191 | NIPLE DE REDUCAO DE FERRO GALVANIZADO, COM ROSCA BSP, DE 1 1/2" X 3/4" | UN | 29.83
SINAPI | 4207 | NIPLE DE REDUCAO DE FERRO GALVANIZADO, COM ROSCA BSP, DE 1 1/4" X 1/2" | UN | 24 | SINAPI4207 | NIPLE DE REDUCAO DE FERRO GALVANIZADO, COM ROSCA BSP, DE 1 1/4" X 1/2" | UN | 24
SINAPI | 4206 | NIPLE DE REDUCAO DE FERRO GALVANIZADO, COM ROSCA BSP, DE 1 1/4" X 1" | UN | 23.31 | SINAPI4206 | NIPLE DE REDUCAO DE FERRO GALVANIZADO, COM ROSCA BSP, DE 1 1/4" X 1" | UN | 23.31
SINAPI | 4190 | NIPLE DE REDUCAO DE FERRO GALVANIZADO, COM ROSCA BSP, DE 1 1/4" X 3/4" | UN | 23.31 | SINAPI4190 | NIPLE DE REDUCAO DE FERRO GALVANIZADO, COM ROSCA BSP, DE 1 1/4" X 3/4" | UN | 23.31
SINAPI | 4186 | NIPLE DE REDUCAO DE FERRO GALVANIZADO, COM ROSCA BSP, DE 1/2" X 1/4" | UN | 6.89 | SINAPI4186 | NIPLE DE REDUCAO DE FERRO GALVANIZADO, COM ROSCA BSP, DE 1/2" X 1/4" | UN | 6.89
SINAPI | 4188 | NIPLE DE REDUCAO DE FERRO GALVANIZADO, COM ROSCA BSP, DE 1" X 1/2" | UN | 14.06 | SINAPI4188 | NIPLE DE REDUCAO DE FERRO GALVANIZADO, COM ROSCA BSP, DE 1" X 1/2" | UN | 14.06
SINAPI | 4189 | NIPLE DE REDUCAO DE FERRO GALVANIZADO, COM ROSCA BSP, DE 1" X 3/4" | UN | 14.06 | SINAPI4189 | NIPLE DE REDUCAO DE FERRO GALVANIZADO, COM ROSCA BSP, DE 1" X 3/4" | UN | 14.06
SINAPI | 4197 | NIPLE DE REDUCAO DE FERRO GALVANIZADO, COM ROSCA BSP, DE 2 1/2" X 2" | UN | 74.48 | SINAPI4197 | NIPLE DE REDUCAO DE FERRO GALVANIZADO, COM ROSCA BSP, DE 2 1/2" X 2" | UN | 74.48
SINAPI | 4194 | NIPLE DE REDUCAO DE FERRO GALVANIZADO, COM ROSCA BSP, DE 2" X 1 1/2" | UN | 45 | SINAPI4194 | NIPLE DE REDUCAO DE FERRO GALVANIZADO, COM ROSCA BSP, DE 2" X 1 1/2" | UN | 45
SINAPI | 4193 | NIPLE DE REDUCAO DE FERRO GALVANIZADO, COM ROSCA BSP, DE 2" X 1 1/4" | UN | 45 | SINAPI4193 | NIPLE DE REDUCAO DE FERRO GALVANIZADO, COM ROSCA BSP, DE 2" X 1 1/4" | UN | 45
SINAPI | 4204 | NIPLE DE REDUCAO DE FERRO GALVANIZADO, COM ROSCA BSP, DE 2" X 1" | UN | 45 | SINAPI4204 | NIPLE DE REDUCAO DE FERRO GALVANIZADO, COM ROSCA BSP, DE 2" X 1" | UN | 45
SINAPI | 4187 | NIPLE DE REDUCAO DE FERRO GALVANIZADO, COM ROSCA BSP, DE 3/4" X 1/2" | UN | 8.97 | SINAPI4187 | NIPLE DE REDUCAO DE FERRO GALVANIZADO, COM ROSCA BSP, DE 3/4" X 1/2" | UN | 8.97
SINAPI | 4202 | NIPLE DE REDUCAO DE FERRO GALVANIZADO, COM ROSCA BSP, DE 3" X 2 1/2" | UN | 136.02 | SINAPI4202 | NIPLE DE REDUCAO DE FERRO GALVANIZADO, COM ROSCA BSP, DE 3" X 2 1/2" | UN | 136.02
SINAPI | 4203 | NIPLE DE REDUCAO DE FERRO GALVANIZADO, COM ROSCA BSP, DE 3" X 2" | UN | 120.12 | SINAPI4203 | NIPLE DE REDUCAO DE FERRO GALVANIZADO, COM ROSCA BSP, DE 3" X 2" | UN | 120.12
SINAPI | 40368 | NIPLE SEXTAVADO EM ACO CARBONO, COM ROSCA BSP, PRESSAO 3.000 LBS, DN 1 1/2" | UN | 56.02 | SINAPI40368 | NIPLE SEXTAVADO EM ACO CARBONO, COM ROSCA BSP, PRESSAO 3.000 LBS, DN 1 1/2" | UN | 56.02
SINAPI | 40365 | NIPLE SEXTAVADO EM ACO CARBONO, COM ROSCA BSP, PRESSAO 3.000 LBS, DN 1 1/4" | UN | 37.79 | SINAPI40365 | NIPLE SEXTAVADO EM ACO CARBONO, COM ROSCA BSP, PRESSAO 3.000 LBS, DN 1 1/4" | UN | 37.79
SINAPI | 40356 | NIPLE SEXTAVADO EM ACO CARBONO, COM ROSCA BSP, PRESSAO 3.000 LBS, DN 1/2" | UN | 12.91 | SINAPI40356 | NIPLE SEXTAVADO EM ACO CARBONO, COM ROSCA BSP, PRESSAO 3.000 LBS, DN 1/2" | UN | 12.91
SINAPI | 40362 | NIPLE SEXTAVADO EM ACO CARBONO, COM ROSCA BSP, PRESSAO 3.000 LBS, DN 1" | UN | 25.03 | SINAPI40362 | NIPLE SEXTAVADO EM ACO CARBONO, COM ROSCA BSP, PRESSAO 3.000 LBS, DN 1" | UN | 25.03
SINAPI | 40374 | NIPLE SEXTAVADO EM ACO CARBONO, COM ROSCA BSP, PRESSAO 3.000 LBS, DN 2 1/2" | UN | 146.41 | SINAPI40374 | NIPLE SEXTAVADO EM ACO CARBONO, COM ROSCA BSP, PRESSAO 3.000 LBS, DN 2 1/2" | UN | 146.41
SINAPI | 40371 | NIPLE SEXTAVADO EM ACO CARBONO, COM ROSCA BSP, PRESSAO 3.000 LBS, DN 2" | UN | 92.16 | SINAPI40371 | NIPLE SEXTAVADO EM ACO CARBONO, COM ROSCA BSP, PRESSAO 3.000 LBS, DN 2" | UN | 92.16
SINAPI | 40359 | NIPLE SEXTAVADO EM ACO CARBONO, COM ROSCA BSP, PRESSAO 3.000 LBS, DN 3/4" | UN | 16.68 | SINAPI40359 | NIPLE SEXTAVADO EM ACO CARBONO, COM ROSCA BSP, PRESSAO 3.000 LBS, DN 3/4" | UN | 16.68
SINAPI | 7595 | NIVELADOR (HORISTA) | H | 14.47 | SINAPI7595 | NIVELADOR (HORISTA) | H | 14.47
SINAPI | 41094 | NIVELADOR (MENSALISTA) | MÊS | 2554.53 | SINAPI41094 | NIVELADOR (MENSALISTA) | MÊS | 2554.53
SINAPI | 39609 | NOBREAK TRIFASICO, DE 10 KVA FATOR DE POTENCIA DE 0,8, AUTONOMIA MINIMA DE 30 MINUTOS A PLENA CARGA | UN | 60431.13 | SINAPI39609 | NOBREAK TRIFASICO, DE 10 KVA FATOR DE POTENCIA DE 0,8, AUTONOMIA MINIMA DE 30 MINUTOS A PLENA CARGA | UN | 60431.13
SINAPI | 39610 | NOBREAK TRIFASICO, DE 15 KVA FATOR DE POTENCIA DE 0,8, AUTONOMIA MINIMA DE 30 MINUTOS A PLENA CARGA | UN | 88210.6 | SINAPI39610 | NOBREAK TRIFASICO, DE 15 KVA FATOR DE POTENCIA DE 0,8, AUTONOMIA MINIMA DE 30 MINUTOS A PLENA CARGA | UN | 88210.6
SINAPI | 39611 | NOBREAK TRIFASICO, DE 20 KVA FATOR DE POTENCIA DE 0,8, AUTONOMIA MINIMA DE 30 MINUTOS A PLENA CARGA | UN | 106749.27 | SINAPI39611 | NOBREAK TRIFASICO, DE 20 KVA FATOR DE POTENCIA DE 0,8, AUTONOMIA MINIMA DE 30 MINUTOS A PLENA CARGA | UN | 106749.27
SINAPI | 39612 | NOBREAK TRIFASICO, DE 25 KVA FATOR DE POTENCIA DE 0,8, AUTONOMIA MINIMA DE 30 MINUTOS A PLENA CARGA | UN | 167225.14 | SINAPI39612 | NOBREAK TRIFASICO, DE 25 KVA FATOR DE POTENCIA DE 0,8, AUTONOMIA MINIMA DE 30 MINUTOS A PLENA CARGA | UN | 167225.14
SINAPI | 39608 | NOBREAK TRIFASICO, DE 5 KVA FATOR DE POTENCIA DE 0,8, AUTONOMIA MINIMA DE 30 MINUTOS A PLENA CARGA | UN | 48320.1 | SINAPI39608 | NOBREAK TRIFASICO, DE 5 KVA FATOR DE POTENCIA DE 0,8, AUTONOMIA MINIMA DE 30 MINUTOS A PLENA CARGA | UN | 48320.1
SINAPI | 38175 | NUMERO / ALGARISMO PARA RESIDENCIA (FACHADA), EM ZAMAC, COM ALTURA DE APROX *45* MM, INCLUSIVE PARAFUSOS | UN | 4.72 | SINAPI38175 | NUMERO / ALGARISMO PARA RESIDENCIA (FACHADA), EM ZAMAC, COM ALTURA DE APROX *45* MM, INCLUSIVE PARAFUSOS | UN | 4.72
SINAPI | 38176 | NUMERO / ALGARISMO PARA RESIDENCIA (FACHADA), EM ZAMAC, COM ALTURA DE APROX 125 MM, INCLUSIVE PARAFUSOS | UN | 13.9 | SINAPI38176 | NUMERO / ALGARISMO PARA RESIDENCIA (FACHADA), EM ZAMAC, COM ALTURA DE APROX 125 MM, INCLUSIVE PARAFUSOS | UN | 13.9
SINAPI | 36152 | OCULOS DE SEGURANCA CONTRA IMPACTOS COM LENTE INCOLOR, ARMACAO NYLON, COM PROTECAO UVA E UVB | UN | 5.68 | SINAPI36152 | OCULOS DE SEGURANCA CONTRA IMPACTOS COM LENTE INCOLOR, ARMACAO NYLON, COM PROTECAO UVA E UVB | UN | 5.68
SINAPI | 4221 | OLEO DIESEL COMBUSTIVEL COMUM METROPOLITANO S-10 OU S-500 | L | 5.91 | SINAPI4221 | OLEO DIESEL COMBUSTIVEL COMUM METROPOLITANO S-10 OU S-500 | L | 5.91
SINAPI | 4227 | OLEO LUBRIFICANTE MINERAL MONOVISCOSO, SAE 40, PARA MOTORES DE EQUIPAMENTOS PESADOS (CAMINHOES, TRATORES, RETROS E ETC) | L | 27.56 | SINAPI4227 | OLEO LUBRIFICANTE MINERAL MONOVISCOSO, SAE 40, PARA MOTORES DE EQUIPAMENTOS PESADOS (CAMINHOES, TRATORES, RETROS E ETC) | L | 27.56
SINAPI | 38170 | OLHO MAGICO PARA PORTAS, EM LATAO, COM LENTE DE POLICARBONATO, ANGULO DE *200* GRAUS, ESPESSURA ENTRE *25 E 46* MM, INCLUINDO FECHO JANELA | UN | 20.65 | SINAPI38170 | OLHO MAGICO PARA PORTAS, EM LATAO, COM LENTE DE POLICARBONATO, ANGULO DE *200* GRAUS, ESPESSURA ENTRE *25 E 46* MM, INCLUINDO FECHO JANELA | UN | 20.65
SINAPI | 4252 | OPERADOR DE BATE-ESTACAS (HORISTA) | H | 20.08 | SINAPI4252 | OPERADOR DE BATE-ESTACAS (HORISTA) | H | 20.08
SINAPI | 40980 | OPERADOR DE BATE-ESTACAS (MENSALISTA) | MÊS | 3545.5 | SINAPI40980 | OPERADOR DE BATE-ESTACAS (MENSALISTA) | MÊS | 3545.5
SINAPI | 41031 | OPERADOR DE BETONEIRA (CAMINHAO) (MENSALISTA) | MÊS | 3950.89 | SINAPI41031 | OPERADOR DE BETONEIRA (CAMINHAO) (MENSALISTA) | MÊS | 3950.89
SINAPI | 37666 | OPERADOR DE BETONEIRA ESTACIONARIA / MISTURADOR (HORISTA) | H | 18.23 | SINAPI37666 | OPERADOR DE BETONEIRA ESTACIONARIA / MISTURADOR (HORISTA) | H | 18.23
SINAPI | 40986 | OPERADOR DE BETONEIRA ESTACIONARIA / MISTURADOR (MENSALISTA) | MÊS | 3220.02 | SINAPI40986 | OPERADOR DE BETONEIRA ESTACIONARIA / MISTURADOR (MENSALISTA) | MÊS | 3220.02
SINAPI | 4250 | OPERADOR DE COMPRESSOR DE AR OU COMPRESSORISTA (HORISTA) | H | 17.99 | SINAPI4250 | OPERADOR DE COMPRESSOR DE AR OU COMPRESSORISTA (HORISTA) | H | 17.99
SINAPI | 40978 | OPERADOR DE COMPRESSOR DE AR OU COMPRESSORISTA (MENSALISTA) | MÊS | 3179.34 | SINAPI40978 | OPERADOR DE COMPRESSOR DE AR OU COMPRESSORISTA (MENSALISTA) | MÊS | 3179.34
SINAPI | 44501 | OPERADOR DE DEMARCADORA DE FAIXAS DE TRAFEGO (HORISTA) | H | 22.37 | SINAPI44501 | OPERADOR DE DEMARCADORA DE FAIXAS DE TRAFEGO (HORISTA) | H | 22.37
SINAPI | 41043 | OPERADOR DE DEMARCADORA DE FAIXAS DE TRAFEGO (MENSALISTA) | MÊS | 3950.89 | SINAPI41043 | OPERADOR DE DEMARCADORA DE FAIXAS DE TRAFEGO (MENSALISTA) | MÊS | 3950.89
SINAPI | 4234 | OPERADOR DE ESCAVADEIRA (HORISTA) | H | 28.3 | SINAPI4234 | OPERADOR DE ESCAVADEIRA (HORISTA) | H | 28.3
SINAPI | 40987 | OPERADOR DE ESCAVADEIRA (MENSALISTA) | MÊS | 4995.26 | SINAPI40987 | OPERADOR DE ESCAVADEIRA (MENSALISTA) | MÊS | 4995.26
SINAPI | 4253 | OPERADOR DE GUINCHO OU GUINCHEIRO (HORISTA) | H | 18.23 | SINAPI4253 | OPERADOR DE GUINCHO OU GUINCHEIRO (HORISTA) | H | 18.23
SINAPI | 40981 | OPERADOR DE GUINCHO OU GUINCHEIRO (MENSALISTA) | MÊS | 3220.02 | SINAPI40981 | OPERADOR DE GUINCHO OU GUINCHEIRO (MENSALISTA) | MÊS | 3220.02
SINAPI | 4254 | OPERADOR DE GUINDASTE (HORISTA) | H | 27.08 | SINAPI4254 | OPERADOR DE GUINDASTE (HORISTA) | H | 27.08
SINAPI | 41036 | OPERADOR DE GUINDASTE (MENSALISTA) | MÊS | 4781.22 | SINAPI41036 | OPERADOR DE GUINDASTE (MENSALISTA) | MÊS | 4781.22
SINAPI | 4251 | OPERADOR DE JATO ABRASIVO OU JATISTA (HORISTA) | H | 20.16 | SINAPI4251 | OPERADOR DE JATO ABRASIVO OU JATISTA (HORISTA) | H | 20.16
SINAPI | 40979 | OPERADOR DE JATO ABRASIVO OU JATISTA (MENSALISTA) | MÊS | 3560.23 | SINAPI40979 | OPERADOR DE JATO ABRASIVO OU JATISTA (MENSALISTA) | MÊS | 3560.23
SINAPI | 4230 | OPERADOR DE MAQUINAS E TRATORES DIVERSOS - TERRAPLANAGEM (HORISTA) | H | 25.92 | SINAPI4230 | OPERADOR DE MAQUINAS E TRATORES DIVERSOS - TERRAPLANAGEM (HORISTA) | H | 25.92
SINAPI | 40998 | OPERADOR DE MAQUINAS E TRATORES DIVERSOS - TERRAPLANAGEM (MENSALISTA) | MÊS | 4575.44 | SINAPI40998 | OPERADOR DE MAQUINAS E TRATORES DIVERSOS - TERRAPLANAGEM (MENSALISTA) | MÊS | 4575.44
SINAPI | 4257 | OPERADOR DE MARTELETE OU MARTELETEIRO (HORISTA) | H | 17.9 | SINAPI4257 | OPERADOR DE MARTELETE OU MARTELETEIRO (HORISTA) | H | 17.9
SINAPI | 40982 | OPERADOR DE MARTELETE OU MARTELETEIRO (MENSALISTA) | MÊS | 3162.87 | SINAPI40982 | OPERADOR DE MARTELETE OU MARTELETEIRO (MENSALISTA) | MÊS | 3162.87
SINAPI | 4240 | OPERADOR DE MOTO SCRAPER (HORISTA) | H | 29.86 | SINAPI4240 | OPERADOR DE MOTO SCRAPER (HORISTA) | H | 29.86
SINAPI | 41026 | OPERADOR DE MOTO SCRAPER (MENSALISTA) | MÊS | 5272.65 | SINAPI41026 | OPERADOR DE MOTO SCRAPER (MENSALISTA) | MÊS | 5272.65
SINAPI | 4239 | OPERADOR DE MOTONIVELADORA (HORISTA) | H | 29.86 | SINAPI4239 | OPERADOR DE MOTONIVELADORA (HORISTA) | H | 29.86
SINAPI | 41024 | OPERADOR DE MOTONIVELADORA (MENSALISTA) | MÊS | 5272.65 | SINAPI41024 | OPERADOR DE MOTONIVELADORA (MENSALISTA) | MÊS | 5272.65
SINAPI | 4248 | OPERADOR DE PA CARREGADEIRA (HORISTA) | H | 22.37 | SINAPI4248 | OPERADOR DE PA CARREGADEIRA (HORISTA) | H | 22.37
SINAPI | 41033 | OPERADOR DE PA CARREGADEIRA (MENSALISTA) | MÊS | 3950.89 | SINAPI41033 | OPERADOR DE PA CARREGADEIRA (MENSALISTA) | MÊS | 3950.89
SINAPI | 44500 | OPERADOR DE PAVIMENTADORA / MESA VIBROACABADORA (HORISTA) | H | 22.37 | SINAPI44500 | OPERADOR DE PAVIMENTADORA / MESA VIBROACABADORA (HORISTA) | H | 22.37
SINAPI | 41040 | OPERADOR DE PAVIMENTADORA / MESA VIBROACABADORA (MENSALISTA) | MÊS | 3950.89 | SINAPI41040 | OPERADOR DE PAVIMENTADORA / MESA VIBROACABADORA (MENSALISTA) | MÊS | 3950.89
SINAPI | 4238 | OPERADOR DE ROLO COMPACTADOR (HORISTA) | H | 16.83 | SINAPI4238 | OPERADOR DE ROLO COMPACTADOR (HORISTA) | H | 16.83
SINAPI | 41012 | OPERADOR DE ROLO COMPACTADOR (MENSALISTA) | MÊS | 2971.22 | SINAPI41012 | OPERADOR DE ROLO COMPACTADOR (MENSALISTA) | MÊS | 2971.22
SINAPI | 4233 | OPERADOR DE USINA DE ASFALTO, DE SOLOS OU DE CONCRETO (HORISTA) | H | 29.86 | SINAPI4233 | OPERADOR DE USINA DE ASFALTO, DE SOLOS OU DE CONCRETO (HORISTA) | H | 29.86
SINAPI | 41001 | OPERADOR DE USINA DE ASFALTO, DE SOLOS OU DE CONCRETO (MENSALISTA) | MÊS | 5272.65 | SINAPI41001 | OPERADOR DE USINA DE ASFALTO, DE SOLOS OU DE CONCRETO (MENSALISTA) | MÊS | 5272.65
SINAPI | 2 | OXIGENIO, RECARGA PARA CILINDRO DE CONJUNTO OXICORTE GRANDE | M3 | 26.3 | SINAPI2 | OXIGENIO, RECARGA PARA CILINDRO DE CONJUNTO OXICORTE GRANDE | M3 | 26.3
SINAPI | 36517 | PA CARREGADEIRA SOBRE RODAS, POTENCIA BRUTA *127* CV, CAPACIDADE DA CACAMBA DE 2,0 A 2,4 M3, PESO OPERACIONAL MAXIMO DE 10330 KG | UN | 657120 | SINAPI36517 | PA CARREGADEIRA SOBRE RODAS, POTENCIA BRUTA *127* CV, CAPACIDADE DA CACAMBA DE 2,0 A 2,4 M3, PESO OPERACIONAL MAXIMO DE 10330 KG | UN | 657120
SINAPI | 4262 | PA CARREGADEIRA SOBRE RODAS, POTENCIA LIQUIDA 128 HP, CAPACIDADE DA CACAMBA DE 1,7 A 2,8 M3, PESO OPERACIONAL MAXIMO DE 11632 KG | UN | 740000 | SINAPI4262 | PA CARREGADEIRA SOBRE RODAS, POTENCIA LIQUIDA 128 HP, CAPACIDADE DA CACAMBA DE 1,7 A 2,8 M3, PESO OPERACIONAL MAXIMO DE 11632 KG | UN | 740000
SINAPI | 4263 | PA CARREGADEIRA SOBRE RODAS, POTENCIA LIQUIDA 197 HP, CAPACIDADE DA CACAMBA DE 2,5 A 3,5 M3, PESO OPERACIONAL MAXIMO DE 18338 KG | UN | 1026133.28 | SINAPI4263 | PA CARREGADEIRA SOBRE RODAS, POTENCIA LIQUIDA 197 HP, CAPACIDADE DA CACAMBA DE 2,5 A 3,5 M3, PESO OPERACIONAL MAXIMO DE 18338 KG | UN | 1026133.28
SINAPI | 36518 | PA CARREGADEIRA SOBRE RODAS, POTENCIA LIQUIDA 213 HP, CAPACIDADE DA CACAMBA DE 1,9 A 3,5 M3, PESO OPERACIONAL MAXIMO DE 19234 KG | UN | 1168213.28 | SINAPI36518 | PA CARREGADEIRA SOBRE RODAS, POTENCIA LIQUIDA 213 HP, CAPACIDADE DA CACAMBA DE 1,9 A 3,5 M3, PESO OPERACIONAL MAXIMO DE 19234 KG | UN | 1168213.28
SINAPI | 14221 | PA CARREGADEIRA SOBRE RODAS, POTENCIA 152 HP, CAPACIDADE DA CACAMBA DE 1,53 A 2,30 M3, PESO OPERACIONAL MAXIMO DE 10216 KG | UN | 681786.64 | SINAPI14221 | PA CARREGADEIRA SOBRE RODAS, POTENCIA 152 HP, CAPACIDADE DA CACAMBA DE 1,53 A 2,30 M3, PESO OPERACIONAL MAXIMO DE 10216 KG | UN | 681786.64
SINAPI | 38402 | PA DE LIXO PLASTICA, CABO LONGO | UN | 13.94 | SINAPI38402 | PA DE LIXO PLASTICA, CABO LONGO | UN | 13.94
SINAPI | 3412 | PAINEL DE LA DE VIDRO SEM REVESTIMENTO PSI 20, E = 25 MM, DE 1200 X 600 MM | M2 | 13.56 | SINAPI3412 | PAINEL DE LA DE VIDRO SEM REVESTIMENTO PSI 20, E = 25 MM, DE 1200 X 600 MM | M2 | 13.56
SINAPI | 3413 | PAINEL DE LA DE VIDRO SEM REVESTIMENTO PSI 20, E = 50 MM, DE 1200 X 600 MM | M2 | 30.54 | SINAPI3413 | PAINEL DE LA DE VIDRO SEM REVESTIMENTO PSI 20, E = 50 MM, DE 1200 X 600 MM | M2 | 30.54
SINAPI | 39744 | PAINEL DE LA DE VIDRO SEM REVESTIMENTO PSI 40, E = 25 MM, DE 1200 X 600 MM | M2 | 23.71 | SINAPI39744 | PAINEL DE LA DE VIDRO SEM REVESTIMENTO PSI 40, E = 25 MM, DE 1200 X 600 MM | M2 | 23.71
SINAPI | 39745 | PAINEL DE LA DE VIDRO SEM REVESTIMENTO PSI 40, E = 50 MM, DE 1200 X 600 MM | M2 | 50.05 | SINAPI39745 | PAINEL DE LA DE VIDRO SEM REVESTIMENTO PSI 40, E = 50 MM, DE 1200 X 600 MM | M2 | 50.05
SINAPI | 39637 | PAINEL ESTRUTURAL PARA LAJE SECA REVESTIDO EM PLACA CIMENTICIA, DE 1,20 X 2,50 M, E = 23 MM | M2 | 80.34 | SINAPI39637 | PAINEL ESTRUTURAL PARA LAJE SECA REVESTIDO EM PLACA CIMENTICIA, DE 1,20 X 2,50 M, E = 23 MM | M2 | 80.34
SINAPI | 39638 | PAINEL ESTRUTURAL PARA LAJE SECA REVESTIDO EM PLACA CIMENTICIA, DE 1,20 X 2,50 M, E = 40 MM | M2 | 90.91 | SINAPI39638 | PAINEL ESTRUTURAL PARA LAJE SECA REVESTIDO EM PLACA CIMENTICIA, DE 1,20 X 2,50 M, E = 40 MM | M2 | 90.91
SINAPI | 39639 | PAINEL ESTRUTURAL PARA LAJE SECA REVESTIDO EM PLACA CIMENTICIA, DE 1,20 X 2,50 M, E = 55 MM | M2 | 137.16 | SINAPI39639 | PAINEL ESTRUTURAL PARA LAJE SECA REVESTIDO EM PLACA CIMENTICIA, DE 1,20 X 2,50 M, E = 55 MM | M2 | 137.16
SINAPI | 39517 | PAINEL TERMOISOLANTE PARA FECHAMENTOS VERTICAIS (INCLUI PARAFUSOS DE FIXACAO) REVESTIDO EM ACO GALVALUME, LARGURA UTIL DE 1100 MM, REVESTIMENTO COM ESPESSURA DE 0,50 MM, COM PRE-PINTURA NAS DUAS FACES, NUCLEO EM POLIURETANO (PUR) COM ESPESSURA 40/50 MM | M2 | 173.08 | SINAPI39517 | PAINEL TERMOISOLANTE PARA FECHAMENTOS VERTICAIS (INCLUI PARAFUSOS DE FIXACAO) REVESTIDO EM ACO GALVALUME, LARGURA UTIL DE 1100 MM, REVESTIMENTO COM ESPESSURA DE 0,50 MM, COM PRE-PINTURA NAS DUAS FACES, NUCLEO EM POLIURETANO (PUR) COM ESPESSURA 40/50 MM | M2 | 173.08
SINAPI | 39518 | PAINEL TERMOISOLANTE PARA FECHAMENTOS VERTICAIS (INCLUI PARAFUSOS DE FIXACAO) REVESTIDO EM ACO GALVALUME, LARGURA UTIL DE 1100 MM, REVESTIMENTO COM ESPESSURA DE 0,50 MM, COM PRE-PINTURA NAS DUAS FACES, NUCLEO EM POLIURETANO (PUR) COM ESPESSURA 70/80 MM | M2 | 205.2 | SINAPI39518 | PAINEL TERMOISOLANTE PARA FECHAMENTOS VERTICAIS (INCLUI PARAFUSOS DE FIXACAO) REVESTIDO EM ACO GALVALUME, LARGURA UTIL DE 1100 MM, REVESTIMENTO COM ESPESSURA DE 0,50 MM, COM PRE-PINTURA NAS DUAS FACES, NUCLEO EM POLIURETANO (PUR) COM ESPESSURA 70/80 MM | M2 | 205.2
SINAPI | 38366 | PAPEL KRAFT BETUMADO | M2 | 5.01 | SINAPI38366 | PAPEL KRAFT BETUMADO | M2 | 5.01
SINAPI | 11703 | PAPELEIRA DE PAREDE EM METAL CROMADO SEM TAMPA | UN | 30.72 | SINAPI11703 | PAPELEIRA DE PAREDE EM METAL CROMADO SEM TAMPA | UN | 30.72
SINAPI | 37400 | PAPELEIRA PLASTICA TIPO DISPENSER PARA PAPEL HIGIENICO ROLAO | UN | 41.98 | SINAPI37400 | PAPELEIRA PLASTICA TIPO DISPENSER PARA PAPEL HIGIENICO ROLAO | UN | 41.98
SINAPI | 25400 | PAR DE TABELAS DE BASQUETE EM COMPENSADO NAVAL, OFICIAL, 1800 X 1200 MM, INCLUINDO ARO DE METAL E REDE EM POLIPROPILENO 100% (SEM SUPORTE DE FIXACAO) | UN | 3207.73 | SINAPI25400 | PAR DE TABELAS DE BASQUETE EM COMPENSADO NAVAL, OFICIAL, 1800 X 1200 MM, INCLUINDO ARO DE METAL E REDE EM POLIPROPILENO 100% (SEM SUPORTE DE FIXACAO) | UN | 3207.73
SINAPI | 4276 | PARA-RAIOS DE DISTRIBUICAO, TENSAO NOMINAL 15 KV, CORRENTE NOMINAL DE DESCARGA 5 KA | UN | 182.06 | SINAPI4276 | PARA-RAIOS DE DISTRIBUICAO, TENSAO NOMINAL 15 KV, CORRENTE NOMINAL DE DESCARGA 5 KA | UN | 182.06
SINAPI | 4273 | PARA-RAIOS DE DISTRIBUICAO, TENSAO NOMINAL 30 KV, CORRENTE NOMINAL DE DESCARGA 10 KA | UN | 330.55 | SINAPI4273 | PARA-RAIOS DE DISTRIBUICAO, TENSAO NOMINAL 30 KV, CORRENTE NOMINAL DE DESCARGA 10 KA | UN | 330.55
SINAPI | 4274 | PARA-RAIOS TIPO FRANKLIN 350 MM, EM LATAO CROMADO, DUAS DESCIDAS, PARA PROTECAO DE EDIFICACOES CONTRA DESCARGAS ATMOSFERICAS | UN | 120.93 | SINAPI4274 | PARA-RAIOS TIPO FRANKLIN 350 MM, EM LATAO CROMADO, DUAS DESCIDAS, PARA PROTECAO DE EDIFICACOES CONTRA DESCARGAS ATMOSFERICAS | UN | 120.93
SINAPI | 39438 | PARAFUSO CABECA TROMBETA E PONTA AGULHA (GN55), COMPRIMENTO 55 MM, EM ACO FOSFATIZADO, PARA FIXAR CHAPA DE GESSO EM PERFIL DRYWALL METALICO MAXIMO 0,7 MM | UN | 0.31 | SINAPI39438 | PARAFUSO CABECA TROMBETA E PONTA AGULHA (GN55), COMPRIMENTO 55 MM, EM ACO FOSFATIZADO, PARA FIXAR CHAPA DE GESSO EM PERFIL DRYWALL METALICO MAXIMO 0,7 MM | UN | 0.31
SINAPI | 4379 | PARAFUSO DE ACO ZINCADO COM ROSCA SOBERBA, CABECA CHATA E FENDA SIMPLES, DIAMETRO 2,5 MM, COMPRIMENTO * 9,5 * MM | UN | 0.06 | SINAPI4379 | PARAFUSO DE ACO ZINCADO COM ROSCA SOBERBA, CABECA CHATA E FENDA SIMPLES, DIAMETRO 2,5 MM, COMPRIMENTO * 9,5 * MM | UN | 0.06
SINAPI | 4377 | PARAFUSO DE ACO ZINCADO COM ROSCA SOBERBA, CABECA CHATA E FENDA SIMPLES, DIAMETRO 4,2 MM, COMPRIMENTO * 32 * MM | UN | 0.22 | SINAPI4377 | PARAFUSO DE ACO ZINCADO COM ROSCA SOBERBA, CABECA CHATA E FENDA SIMPLES, DIAMETRO 4,2 MM, COMPRIMENTO * 32 * MM | UN | 0.22
SINAPI | 4356 | PARAFUSO DE ACO ZINCADO COM ROSCA SOBERBA, CABECA CHATA E FENDA SIMPLES, DIAMETRO 4,8 MM, COMPRIMENTO 45 MM | UN | 0.31 | SINAPI4356 | PARAFUSO DE ACO ZINCADO COM ROSCA SOBERBA, CABECA CHATA E FENDA SIMPLES, DIAMETRO 4,8 MM, COMPRIMENTO 45 MM | UN | 0.31
SINAPI | 13246 | PARAFUSO DE ACO ZINCADO, SEXTAVADO, COM ROSCA INTEIRA, DIAMETRO 5/16", COMPRIMENTO 3/4", COM PORCA E ARRUELA LISA LEVE | UN | 0.54 | SINAPI13246 | PARAFUSO DE ACO ZINCADO, SEXTAVADO, COM ROSCA INTEIRA, DIAMETRO 5/16", COMPRIMENTO 3/4", COM PORCA E ARRUELA LISA LEVE | UN | 0.54
SINAPI | 13294 | PARAFUSO DE ACO ZINCADO, SEXTAVADO, COM ROSCA SOBERBA, DIAMETRO 3/8", COMPRIMENTO 80 MM | UN | 1.8 | SINAPI13294 | PARAFUSO DE ACO ZINCADO, SEXTAVADO, COM ROSCA SOBERBA, DIAMETRO 3/8", COMPRIMENTO 80 MM | UN | 1.8
SINAPI | 11963 | PARAFUSO DE ACO ZINCADO, TIPO CHUMBADOR PARABOLT, DIAMETRO 1/2", COMPRIMENTO 75 MM | UN | 11.37 | SINAPI11963 | PARAFUSO DE ACO ZINCADO, TIPO CHUMBADOR PARABOLT, DIAMETRO 1/2", COMPRIMENTO 75 MM | UN | 11.37
SINAPI | 11964 | PARAFUSO DE ACO ZINCADO, TIPO CHUMBADOR PARABOLT, DIAMETRO 3/8", COMPRIMENTO 75 MM | UN | 2.87 | SINAPI11964 | PARAFUSO DE ACO ZINCADO, TIPO CHUMBADOR PARABOLT, DIAMETRO 3/8", COMPRIMENTO 75 MM | UN | 2.87
SINAPI | 4346 | PARAFUSO DE FERRO POLIDO, SEXTAVADO, COM ROSCA PARCIAL, DIAMETRO 5/8", COMPRIMENTO 6", COM PORCA E ARRUELA DE PRESSAO MEDIA | UN | 12.18 | SINAPI4346 | PARAFUSO DE FERRO POLIDO, SEXTAVADO, COM ROSCA PARCIAL, DIAMETRO 5/8", COMPRIMENTO 6", COM PORCA E ARRUELA DE PRESSAO MEDIA | UN | 12.18
SINAPI | 11955 | PARAFUSO DE LATAO COM ACABAMENTO CROMADO PARA FIXAR PECA SANITARIA, INCLUI PORCA CEGA, ARRUELA E BUCHA DE NYLON TAMANHO S-10 | UN | 5.33 | SINAPI11955 | PARAFUSO DE LATAO COM ACABAMENTO CROMADO PARA FIXAR PECA SANITARIA, INCLUI PORCA CEGA, ARRUELA E BUCHA DE NYLON TAMANHO S-10 | UN | 5.33
SINAPI | 11960 | PARAFUSO DE LATAO COM ROSCA SOBERBA, CABECA CHATA E FENDA SIMPLES, DIAMETRO 2,5 MM, COMPRIMENTO 12 MM | UN | 0.18 | SINAPI11960 | PARAFUSO DE LATAO COM ROSCA SOBERBA, CABECA CHATA E FENDA SIMPLES, DIAMETRO 2,5 MM, COMPRIMENTO 12 MM | UN | 0.18
SINAPI | 4333 | PARAFUSO DE LATAO COM ROSCA SOBERBA, CABECA CHATA E FENDA SIMPLES, DIAMETRO 3,2 MM, COMPRIMENTO 16 MM | UN | 0.31 | SINAPI4333 | PARAFUSO DE LATAO COM ROSCA SOBERBA, CABECA CHATA E FENDA SIMPLES, DIAMETRO 3,2 MM, COMPRIMENTO 16 MM | UN | 0.31
SINAPI | 4358 | PARAFUSO DE LATAO COM ROSCA SOBERBA, CABECA CHATA E FENDA SIMPLES, DIAMETRO 4,8 MM, COMPRIMENTO 65 MM | UN | 2.44 | SINAPI4358 | PARAFUSO DE LATAO COM ROSCA SOBERBA, CABECA CHATA E FENDA SIMPLES, DIAMETRO 4,8 MM, COMPRIMENTO 65 MM | UN | 2.44
SINAPI | 39435 | PARAFUSO DRY WALL, EM ACO FOSFATIZADO, CABECA TROMBETA E PONTA AGULHA (TA), COMPRIMENTO 25 MM | UN | 0.12 | SINAPI39435 | PARAFUSO DRY WALL, EM ACO FOSFATIZADO, CABECA TROMBETA E PONTA AGULHA (TA), COMPRIMENTO 25 MM | UN | 0.12
SINAPI | 39436 | PARAFUSO DRY WALL, EM ACO FOSFATIZADO, CABECA TROMBETA E PONTA AGULHA (TA), COMPRIMENTO 35 MM | UN | 0.21 | SINAPI39436 | PARAFUSO DRY WALL, EM ACO FOSFATIZADO, CABECA TROMBETA E PONTA AGULHA (TA), COMPRIMENTO 35 MM | UN | 0.21
SINAPI | 39437 | PARAFUSO DRY WALL, EM ACO FOSFATIZADO, CABECA TROMBETA E PONTA AGULHA (TA), COMPRIMENTO 45 MM | UN | 0.27 | SINAPI39437 | PARAFUSO DRY WALL, EM ACO FOSFATIZADO, CABECA TROMBETA E PONTA AGULHA (TA), COMPRIMENTO 45 MM | UN | 0.27
SINAPI | 39439 | PARAFUSO DRY WALL, EM ACO FOSFATIZADO, CABECA TROMBETA E PONTA BROCA (TB), COMPRIMENTO 25 MM | UN | 0.19 | SINAPI39439 | PARAFUSO DRY WALL, EM ACO FOSFATIZADO, CABECA TROMBETA E PONTA BROCA (TB), COMPRIMENTO 25 MM | UN | 0.19
SINAPI | 39440 | PARAFUSO DRY WALL, EM ACO FOSFATIZADO, CABECA TROMBETA E PONTA BROCA (TB), COMPRIMENTO 35 MM | UN | 0.24 | SINAPI39440 | PARAFUSO DRY WALL, EM ACO FOSFATIZADO, CABECA TROMBETA E PONTA BROCA (TB), COMPRIMENTO 35 MM | UN | 0.24
SINAPI | 39441 | PARAFUSO DRY WALL, EM ACO FOSFATIZADO, CABECA TROMBETA E PONTA BROCA (TB), COMPRIMENTO 45 MM | UN | 0.3 | SINAPI39441 | PARAFUSO DRY WALL, EM ACO FOSFATIZADO, CABECA TROMBETA E PONTA BROCA (TB), COMPRIMENTO 45 MM | UN | 0.3
SINAPI | 39442 | PARAFUSO DRY WALL, EM ACO ZINCADO, CABECA LENTILHA E PONTA AGULHA (LA), LARGURA 4,2 MM, COMPRIMENTO 13 MM | UN | 0.22 | SINAPI39442 | PARAFUSO DRY WALL, EM ACO ZINCADO, CABECA LENTILHA E PONTA AGULHA (LA), LARGURA 4,2 MM, COMPRIMENTO 13 MM | UN | 0.22
SINAPI | 39443 | PARAFUSO DRY WALL, EM ACO ZINCADO, CABECA LENTILHA E PONTA BROCA (LB), LARGURA 4,2 MM, COMPRIMENTO 13 MM | UN | 0.29 | SINAPI39443 | PARAFUSO DRY WALL, EM ACO ZINCADO, CABECA LENTILHA E PONTA BROCA (LB), LARGURA 4,2 MM, COMPRIMENTO 13 MM | UN | 0.29
SINAPI | 4329 | PARAFUSO EM ACO GALVANIZADO, TIPO MAQUINA, SEXTAVADO, SEM PORCA, DIAMETRO 1/2", COMPRIMENTO 2" | UN | 2.6 | SINAPI4329 | PARAFUSO EM ACO GALVANIZADO, TIPO MAQUINA, SEXTAVADO, SEM PORCA, DIAMETRO 1/2", COMPRIMENTO 2" | UN | 2.6
SINAPI | 4383 | PARAFUSO FRANCES METRICO ZINCADO, DIAMETRO 12 MM, COMPRIMENTO 140MM, COM PORCA SEXTAVADA E ARRUELA DE PRESSAO MEDIA | UN | 23.51 | SINAPI4383 | PARAFUSO FRANCES METRICO ZINCADO, DIAMETRO 12 MM, COMPRIMENTO 140MM, COM PORCA SEXTAVADA E ARRUELA DE PRESSAO MEDIA | UN | 23.51
SINAPI | 4344 | PARAFUSO FRANCES METRICO ZINCADO, DIAMETRO 12 MM, COMPRIMENTO 150 MM, COM PORCA SEXTAVADA E ARRUELA DE PRESSAO MEDIA | UN | 24.64 | SINAPI4344 | PARAFUSO FRANCES METRICO ZINCADO, DIAMETRO 12 MM, COMPRIMENTO 150 MM, COM PORCA SEXTAVADA E ARRUELA DE PRESSAO MEDIA | UN | 24.64
SINAPI | 436 | PARAFUSO FRANCES M16 EM ACO GALVANIZADO, COMPRIMENTO = 150 MM, DIAMETRO = 16 MM, CABECA ABAULADA | UN | 12.13 | SINAPI436 | PARAFUSO FRANCES M16 EM ACO GALVANIZADO, COMPRIMENTO = 150 MM, DIAMETRO = 16 MM, CABECA ABAULADA | UN | 12.13
SINAPI | 442 | PARAFUSO FRANCES M16 EM ACO GALVANIZADO, COMPRIMENTO = 45 MM, DIAMETRO = 16 MM, CABECA ABAULADA | UN | 7.17 | SINAPI442 | PARAFUSO FRANCES M16 EM ACO GALVANIZADO, COMPRIMENTO = 45 MM, DIAMETRO = 16 MM, CABECA ABAULADA | UN | 7.17
SINAPI | 4335 | PARAFUSO FRANCES ZINCADO, DIAMETRO 1/2", COMPRIMENTO 12", COM PORCA E ARRUELA LISA MEDIA | UN | 16.54 | SINAPI4335 | PARAFUSO FRANCES ZINCADO, DIAMETRO 1/2", COMPRIMENTO 12", COM PORCA E ARRUELA LISA MEDIA | UN | 16.54
SINAPI | 4334 | PARAFUSO FRANCES ZINCADO, DIAMETRO 1/2", COMPRIMENTO 15", COM PORCA E ARRUELA LISA MEDIA | UN | 22.69 | SINAPI4334 | PARAFUSO FRANCES ZINCADO, DIAMETRO 1/2", COMPRIMENTO 15", COM PORCA E ARRUELA LISA MEDIA | UN | 22.69
SINAPI | 11953 | PARAFUSO FRANCES ZINCADO, DIAMETRO 1/2", COMPRIMENTO 2", COM PORCA E ARRUELA | UN | 3.91 | SINAPI11953 | PARAFUSO FRANCES ZINCADO, DIAMETRO 1/2", COMPRIMENTO 2", COM PORCA E ARRUELA | UN | 3.91
SINAPI | 4343 | PARAFUSO FRANCES ZINCADO, DIAMETRO 1/2", COMPRIMENTO 4", COM PORCA E ARRUELA | UN | 5.58 | SINAPI4343 | PARAFUSO FRANCES ZINCADO, DIAMETRO 1/2", COMPRIMENTO 4", COM PORCA E ARRUELA | UN | 5.58
SINAPI | 430 | PARAFUSO M16 EM ACO GALVANIZADO, COMPRIMENTO = 125 MM, DIAMETRO = 16 MM, ROSCA MAQUINA, CABECA QUADRADA | UN | 10.85 | SINAPI430 | PARAFUSO M16 EM ACO GALVANIZADO, COMPRIMENTO = 125 MM, DIAMETRO = 16 MM, ROSCA MAQUINA, CABECA QUADRADA | UN | 10.85
SINAPI | 441 | PARAFUSO M16 EM ACO GALVANIZADO, COMPRIMENTO = 150 MM, DIAMETRO = 16 MM, ROSCA MAQUINA, CABECA QUADRADA | UN | 11.94 | SINAPI441 | PARAFUSO M16 EM ACO GALVANIZADO, COMPRIMENTO = 150 MM, DIAMETRO = 16 MM, ROSCA MAQUINA, CABECA QUADRADA | UN | 11.94
SINAPI | 431 | PARAFUSO M16 EM ACO GALVANIZADO, COMPRIMENTO = 200 MM, DIAMETRO = 16 MM, ROSCA MAQUINA, CABECA QUADRADA | UN | 14.42 | SINAPI431 | PARAFUSO M16 EM ACO GALVANIZADO, COMPRIMENTO = 200 MM, DIAMETRO = 16 MM, ROSCA MAQUINA, CABECA QUADRADA | UN | 14.42
SINAPI | 432 | PARAFUSO M16 EM ACO GALVANIZADO, COMPRIMENTO = 250 MM, DIAMETRO = 16 MM, ROSCA MAQUINA, CABECA QUADRADA | UN | 15.91 | SINAPI432 | PARAFUSO M16 EM ACO GALVANIZADO, COMPRIMENTO = 250 MM, DIAMETRO = 16 MM, ROSCA MAQUINA, CABECA QUADRADA | UN | 15.91
SINAPI | 429 | PARAFUSO M16 EM ACO GALVANIZADO, COMPRIMENTO = 300 MM, DIAMETRO = 16 MM, ROSCA DUPLA | UN | 21.45 | SINAPI429 | PARAFUSO M16 EM ACO GALVANIZADO, COMPRIMENTO = 300 MM, DIAMETRO = 16 MM, ROSCA DUPLA | UN | 21.45
SINAPI | 439 | PARAFUSO M16 EM ACO GALVANIZADO, COMPRIMENTO = 300 MM, DIAMETRO = 16 MM, ROSCA MAQUINA, CABECA QUADRADA | UN | 18.28 | SINAPI439 | PARAFUSO M16 EM ACO GALVANIZADO, COMPRIMENTO = 300 MM, DIAMETRO = 16 MM, ROSCA MAQUINA, CABECA QUADRADA | UN | 18.28
SINAPI | 433 | PARAFUSO M16 EM ACO GALVANIZADO, COMPRIMENTO = 350 MM, DIAMETRO = 16 MM, ROSCA MAQUINA, CABECA QUADRADA | UN | 21.34 | SINAPI433 | PARAFUSO M16 EM ACO GALVANIZADO, COMPRIMENTO = 350 MM, DIAMETRO = 16 MM, ROSCA MAQUINA, CABECA QUADRADA | UN | 21.34
SINAPI | 437 | PARAFUSO M16 EM ACO GALVANIZADO, COMPRIMENTO = 400 MM, DIAMETRO = 16 MM, ROSCA DUPLA | UN | 28.35 | SINAPI437 | PARAFUSO M16 EM ACO GALVANIZADO, COMPRIMENTO = 400 MM, DIAMETRO = 16 MM, ROSCA DUPLA | UN | 28.35
SINAPI | 11790 | PARAFUSO M16 EM ACO GALVANIZADO, COMPRIMENTO = 450 MM, DIAMETRO = 16 MM, ROSCA MAQUINA, CABECA QUADRADA | UN | 32.16 | SINAPI11790 | PARAFUSO M16 EM ACO GALVANIZADO, COMPRIMENTO = 450 MM, DIAMETRO = 16 MM, ROSCA MAQUINA, CABECA QUADRADA | UN | 32.16
SINAPI | 428 | PARAFUSO M16 EM ACO GALVANIZADO, COMPRIMENTO = 500 MM, DIAMETRO = 16 MM, ROSCA MAQUINA, COM CABECA SEXTAVADA E PORCA | UN | 34.97 | SINAPI428 | PARAFUSO M16 EM ACO GALVANIZADO, COMPRIMENTO = 500 MM, DIAMETRO = 16 MM, ROSCA MAQUINA, COM CABECA SEXTAVADA E PORCA | UN | 34.97
SINAPI | 4384 | PARAFUSO NIQUELADO COM ACABAMENTO CROMADO PARA FIXAR PECA SANITARIA, INCLUI PORCA CEGA, ARRUELA E BUCHA DE NYLON TAMANHO S-10 | UN | 27.01 | SINAPI4384 | PARAFUSO NIQUELADO COM ACABAMENTO CROMADO PARA FIXAR PECA SANITARIA, INCLUI PORCA CEGA, ARRUELA E BUCHA DE NYLON TAMANHO S-10 | UN | 27.01
SINAPI | 4351 | PARAFUSO NIQUELADO 3 1/2" COM ACABAMENTO CROMADO PARA FIXAR PECA SANITARIA, INCLUI PORCA CEGA, ARRUELA E BUCHA DE NYLON TAMANHO S-8 | UN | 20.03 | SINAPI4351 | PARAFUSO NIQUELADO 3 1/2" COM ACABAMENTO CROMADO PARA FIXAR PECA SANITARIA, INCLUI PORCA CEGA, ARRUELA E BUCHA DE NYLON TAMANHO S-8 | UN | 20.03
SINAPI | 11054 | PARAFUSO ROSCA SOBERBA ZINCADO CABECA CHATA FENDA SIMPLES 3,2 X 20 MM (3/4 ") | UN | 0.06 | SINAPI11054 | PARAFUSO ROSCA SOBERBA ZINCADO CABECA CHATA FENDA SIMPLES 3,2 X 20 MM (3/4 ") | UN | 0.06
SINAPI | 11055 | PARAFUSO ROSCA SOBERBA ZINCADO CABECA CHATA FENDA SIMPLES 3,5 X 25 MM (1 ") | UN | 0.1 | SINAPI11055 | PARAFUSO ROSCA SOBERBA ZINCADO CABECA CHATA FENDA SIMPLES 3,5 X 25 MM (1 ") | UN | 0.1
SINAPI | 11056 | PARAFUSO ROSCA SOBERBA ZINCADO CABECA CHATA FENDA SIMPLES 3,8 X 30 MM (1.1/4 ") | UN | 0.11 | SINAPI11056 | PARAFUSO ROSCA SOBERBA ZINCADO CABECA CHATA FENDA SIMPLES 3,8 X 30 MM (1.1/4 ") | UN | 0.11
SINAPI | 11057 | PARAFUSO ROSCA SOBERBA ZINCADO CABECA CHATA FENDA SIMPLES 4,8 X 40 MM (1.1/2 ") | UN | 0.23 | SINAPI11057 | PARAFUSO ROSCA SOBERBA ZINCADO CABECA CHATA FENDA SIMPLES 4,8 X 40 MM (1.1/2 ") | UN | 0.23
SINAPI | 11059 | PARAFUSO ROSCA SOBERBA ZINCADO CABECA CHATA FENDA SIMPLES 5,5 X 50 MM (2 ") | UN | 0.45 | SINAPI11059 | PARAFUSO ROSCA SOBERBA ZINCADO CABECA CHATA FENDA SIMPLES 5,5 X 50 MM (2 ") | UN | 0.45
SINAPI | 11058 | PARAFUSO ROSCA SOBERBA ZINCADO CABECA CHATA FENDA SIMPLES 5,5 X 65 MM (2.1/2 ") | UN | 0.58 | SINAPI11058 | PARAFUSO ROSCA SOBERBA ZINCADO CABECA CHATA FENDA SIMPLES 5,5 X 65 MM (2.1/2 ") | UN | 0.58
SINAPI | 4380 | PARAFUSO ZINCADO ROSCA SOBERBA 5/16" X 120 MM PARA TELHA FIBROCIMENTO | UN | 1.96 | SINAPI4380 | PARAFUSO ZINCADO ROSCA SOBERBA 5/16" X 120 MM PARA TELHA FIBROCIMENTO | UN | 1.96
SINAPI | 4299 | PARAFUSO ZINCADO ROSCA SOBERBA, CABECA SEXTAVADA, 5/16" X 110 MM, PARA FIXACAO DE TELHA EM MADEIRA | UN | 1.85 | SINAPI4299 | PARAFUSO ZINCADO ROSCA SOBERBA, CABECA SEXTAVADA, 5/16" X 110 MM, PARA FIXACAO DE TELHA EM MADEIRA | UN | 1.85
SINAPI | 4304 | PARAFUSO ZINCADO ROSCA SOBERBA, CABECA SEXTAVADA, 5/16" X 150 MM, PARA FIXACAO DE TELHA EM MADEIRA | UN | 2.52 | SINAPI4304 | PARAFUSO ZINCADO ROSCA SOBERBA, CABECA SEXTAVADA, 5/16" X 150 MM, PARA FIXACAO DE TELHA EM MADEIRA | UN | 2.52
SINAPI | 4305 | PARAFUSO ZINCADO ROSCA SOBERBA, CABECA SEXTAVADA, 5/16" X 180 MM, PARA FIXACAO DE TELHA EM MADEIRA | UN | 2.93 | SINAPI4305 | PARAFUSO ZINCADO ROSCA SOBERBA, CABECA SEXTAVADA, 5/16" X 180 MM, PARA FIXACAO DE TELHA EM MADEIRA | UN | 2.93
SINAPI | 4306 | PARAFUSO ZINCADO ROSCA SOBERBA, CABECA SEXTAVADA, 5/16" X 200 MM, PARA FIXACAO DE TELHA EM MADEIRA | UN | 3.4 | SINAPI4306 | PARAFUSO ZINCADO ROSCA SOBERBA, CABECA SEXTAVADA, 5/16" X 200 MM, PARA FIXACAO DE TELHA EM MADEIRA | UN | 3.4
SINAPI | 4308 | PARAFUSO ZINCADO ROSCA SOBERBA, CABECA SEXTAVADA, 5/16" X 230 MM, PARA FIXACAO DE TELHA EM MADEIRA | UN | 7.04 | SINAPI4308 | PARAFUSO ZINCADO ROSCA SOBERBA, CABECA SEXTAVADA, 5/16" X 230 MM, PARA FIXACAO DE TELHA EM MADEIRA | UN | 7.04
SINAPI | 4302 | PARAFUSO ZINCADO ROSCA SOBERBA, CABECA SEXTAVADA, 5/16" X 250 MM, PARA FIXACAO DE TELHA EM MADEIRA | UN | 5.28 | SINAPI4302 | PARAFUSO ZINCADO ROSCA SOBERBA, CABECA SEXTAVADA, 5/16" X 250 MM, PARA FIXACAO DE TELHA EM MADEIRA | UN | 5.28
SINAPI | 4300 | PARAFUSO ZINCADO ROSCA SOBERBA, CABECA SEXTAVADA, 5/16" X 50 MM, PARA FIXACAO DE TELHA EM MADEIRA | UN | 1.26 | SINAPI4300 | PARAFUSO ZINCADO ROSCA SOBERBA, CABECA SEXTAVADA, 5/16" X 50 MM, PARA FIXACAO DE TELHA EM MADEIRA | UN | 1.26
SINAPI | 4301 | PARAFUSO ZINCADO ROSCA SOBERBA, CABECA SEXTAVADA, 5/16" X 85 MM, PARA FIXACAO DE TELHA EM MADEIRA | UN | 1.54 | SINAPI4301 | PARAFUSO ZINCADO ROSCA SOBERBA, CABECA SEXTAVADA, 5/16" X 85 MM, PARA FIXACAO DE TELHA EM MADEIRA | UN | 1.54
SINAPI | 4320 | PARAFUSO ZINCADO 5/16" X 250 MM PARA FIXACAO DE TELHA DE FIBROCIMENTO CANALETE 49, INCLUI BUCHA NYLON S-10 | UN | 4.66 | SINAPI4320 | PARAFUSO ZINCADO 5/16" X 250 MM PARA FIXACAO DE TELHA DE FIBROCIMENTO CANALETE 49, INCLUI BUCHA NYLON S-10 | UN | 4.66
SINAPI | 4318 | PARAFUSO ZINCADO 5/16" X 85 MM PARA FIXACAO DE TELHA DE FIBROCIMENTO CANALETE 90, INCLUI BUCHA NYLON S-10 | UN | 2.27 | SINAPI4318 | PARAFUSO ZINCADO 5/16" X 85 MM PARA FIXACAO DE TELHA DE FIBROCIMENTO CANALETE 90, INCLUI BUCHA NYLON S-10 | UN | 2.27
SINAPI | 40547 | PARAFUSO ZINCADO, AUTOBROCANTE, FLANGEADO, 4,2 MM X 19 MM | CENTO | 32.82 | SINAPI40547 | PARAFUSO ZINCADO, AUTOBROCANTE, FLANGEADO, 4,2 MM X 19 MM | CENTO | 32.82
SINAPI | 11962 | PARAFUSO ZINCADO, SEXTAVADO, COM ROSCA INTEIRA, DIAMETRO 1/4", COMPRIMENTO 1/2" | UN | 0.27 | SINAPI11962 | PARAFUSO ZINCADO, SEXTAVADO, COM ROSCA INTEIRA, DIAMETRO 1/4", COMPRIMENTO 1/2" | UN | 0.27
SINAPI | 4332 | PARAFUSO ZINCADO, SEXTAVADO, COM ROSCA INTEIRA, DIAMETRO 3/8", COMPRIMENTO 2" | UN | 1.31 | SINAPI4332 | PARAFUSO ZINCADO, SEXTAVADO, COM ROSCA INTEIRA, DIAMETRO 3/8", COMPRIMENTO 2" | UN | 1.31
SINAPI | 4331 | PARAFUSO ZINCADO, SEXTAVADO, COM ROSCA INTEIRA, DIAMETRO 5/8", COMPRIMENTO 2 1/4" | UN | 4.92 | SINAPI4331 | PARAFUSO ZINCADO, SEXTAVADO, COM ROSCA INTEIRA, DIAMETRO 5/8", COMPRIMENTO 2 1/4" | UN | 4.92
SINAPI | 4336 | PARAFUSO ZINCADO, SEXTAVADO, COM ROSCA INTEIRA, DIAMETRO 5/8", COMPRIMENTO 3", COM PORCA E ARRUELA DE PRESSAO MEDIA | UN | 6.3 | SINAPI4336 | PARAFUSO ZINCADO, SEXTAVADO, COM ROSCA INTEIRA, DIAMETRO 5/8", COMPRIMENTO 3", COM PORCA E ARRUELA DE PRESSAO MEDIA | UN | 6.3
SINAPI | 11948 | PARAFUSO ZINCADO, SEXTAVADO, COM ROSCA SOBERBA, DIAMETRO 5/16", COMPRIMENTO 40 MM | UN | 0.81 | SINAPI11948 | PARAFUSO ZINCADO, SEXTAVADO, COM ROSCA SOBERBA, DIAMETRO 5/16", COMPRIMENTO 40 MM | UN | 0.81
SINAPI | 4382 | PARAFUSO ZINCADO, SEXTAVADO, COM ROSCA SOBERBA, DIAMETRO 5/16", COMPRIMENTO 80 MM | UN | 1.35 | SINAPI4382 | PARAFUSO ZINCADO, SEXTAVADO, COM ROSCA SOBERBA, DIAMETRO 5/16", COMPRIMENTO 80 MM | UN | 1.35
SINAPI | 4354 | PARAFUSO ZINCADO, SEXTAVADO, GRAU 5, ROSCA INTEIRA, DIAMETRO 1 1/2", COMPRIMENTO 4" | UN | 56.52 | SINAPI4354 | PARAFUSO ZINCADO, SEXTAVADO, GRAU 5, ROSCA INTEIRA, DIAMETRO 1 1/2", COMPRIMENTO 4" | UN | 56.52
SINAPI | 40839 | PARAFUSO, ASTM A307 - GRAU A, SEXTAVADO, ZINCADO, DIAMETRO 3/8" (9,52 MM), COMPRIMENTO 1" (25,4 MM) | CENTO | 136 | SINAPI40839 | PARAFUSO, ASTM A307 - GRAU A, SEXTAVADO, ZINCADO, DIAMETRO 3/8" (9,52 MM), COMPRIMENTO 1" (25,4 MM) | CENTO | 136
SINAPI | 40552 | PARAFUSO, AUTOATARRAXANTE, CABECA CHATA, FENDA SIMPLES, EM ACO ZINCADO, 1/4" (6,35 MM) X 25 MM | CENTO | 56.27 | SINAPI40552 | PARAFUSO, AUTOATARRAXANTE, CABECA CHATA, FENDA SIMPLES, EM ACO ZINCADO, 1/4" (6,35 MM) X 25 MM | CENTO | 56.27
SINAPI | 40549 | PARAFUSO, COMUM, ASTM A307, SEXTAVADO, DIAMETRO 1/2" (12,7 MM), COMPRIMENTO 1" (25,4 MM) | CENTO | 222.76 | SINAPI40549 | PARAFUSO, COMUM, ASTM A307, SEXTAVADO, DIAMETRO 1/2" (12,7 MM), COMPRIMENTO 1" (25,4 MM) | CENTO | 222.76
SINAPI | 4385 | PARALELEPIPEDO GRANITICO OU BASALTICO, PARA PAVIMENTACAO, SEM FRETE (VARIACAO REGIONAL DE PECAS POR M2) | MIL | 4765.47 | SINAPI4385 | PARALELEPIPEDO GRANITICO OU BASALTICO, PARA PAVIMENTACAO, SEM FRETE (VARIACAO REGIONAL DE PECAS POR M2) | MIL | 4765.47
SINAPI | 20078 | PASTA LUBRIFICANTE PARA TUBOS E CONEXOES COM JUNTA ELASTICA, EMBALAGEM DE *400* GR (USO EM PVC, ACO, POLIETILENO E OUTROS) | UN | 25.4 | SINAPI20078 | PASTA LUBRIFICANTE PARA TUBOS E CONEXOES COM JUNTA ELASTICA, EMBALAGEM DE *400* GR (USO EM PVC, ACO, POLIETILENO E OUTROS) | UN | 25.4
SINAPI | 39897 | PASTA PARA SOLDA DE TUBOS E CONEXOES DE COBRE (EMBALAGEM COM 250 G) | UN | 53.59 | SINAPI39897 | PASTA PARA SOLDA DE TUBOS E CONEXOES DE COBRE (EMBALAGEM COM 250 G) | UN | 53.59
SINAPI | 118 | PASTA VEDA JUNTAS/ROSCA, EMBALAGEM DE *500* G, PARA INSTALACOES DE AGUA, GAS E OUTROS | UN | 53.71 | SINAPI118 | PASTA VEDA JUNTAS/ROSCA, EMBALAGEM DE *500* G, PARA INSTALACOES DE AGUA, GAS E OUTROS | UN | 53.71
SINAPI | 4396 | PASTILHA CERAMICA/PORCELANA, REVEST INT/EXT E PISCINA, CORES BRANCA OU FRIAS, SOLIDAS, SEM MESCLAGEM/MISTURA, ACABAMENTO LISO *2,5 X 2,5* CM | M2 | 250.15 | SINAPI4396 | PASTILHA CERAMICA/PORCELANA, REVEST INT/EXT E PISCINA, CORES BRANCA OU FRIAS, SOLIDAS, SEM MESCLAGEM/MISTURA, ACABAMENTO LISO *2,5 X 2,5* CM | M2 | 250.15
SINAPI | 36881 | PASTILHA CERAMICA/PORCELANA, REVEST INT/EXT E PISCINA, CORES BRANCA OU FRIAS, SOLIDAS, SEM MESCLAGEM/MISTURA, ACABAMENTO LISO *5 X 5* CM | M2 | 182.62 | SINAPI36881 | PASTILHA CERAMICA/PORCELANA, REVEST INT/EXT E PISCINA, CORES BRANCA OU FRIAS, SOLIDAS, SEM MESCLAGEM/MISTURA, ACABAMENTO LISO *5 X 5* CM | M2 | 182.62
SINAPI | 4397 | PASTILHA CERAMICA/PORCELANA, REVEST INT/EXT E PISCINA, CORES LISAS/SOLIDAS, QUENTES, SEM MESCLAGEM/MISTURA, *2,5 X 2,5* CM | M2 | 254.32 | SINAPI4397 | PASTILHA CERAMICA/PORCELANA, REVEST INT/EXT E PISCINA, CORES LISAS/SOLIDAS, QUENTES, SEM MESCLAGEM/MISTURA, *2,5 X 2,5* CM | M2 | 254.32
SINAPI | 36882 | PASTILHA CERAMICA/PORCELANA, REVEST INT/EXT E PISCINA, CORES LISAS/SOLIDAS, QUENTES, SEM MESCLAGEM/MISTURA, *5 X 5* CM | M2 | 186.22 | SINAPI36882 | PASTILHA CERAMICA/PORCELANA, REVEST INT/EXT E PISCINA, CORES LISAS/SOLIDAS, QUENTES, SEM MESCLAGEM/MISTURA, *5 X 5* CM | M2 | 186.22
SINAPI | 4751 | PASTILHEIRO (HORISTA) | H | 18.81 | SINAPI4751 | PASTILHEIRO (HORISTA) | H | 18.81
SINAPI | 41066 | PASTILHEIRO (MENSALISTA) | MÊS | 3321.03 | SINAPI41066 | PASTILHEIRO (MENSALISTA) | MÊS | 3321.03
SINAPI | 39604 | PATCH CORD (CABO DE REDE), CATEGORIA 5 E (CAT 5E) UTP, 24 AWG, 4 PARES, EXTENSAO DE 1,50 M | UN | 11.52 | SINAPI39604 | PATCH CORD (CABO DE REDE), CATEGORIA 5 E (CAT 5E) UTP, 24 AWG, 4 PARES, EXTENSAO DE 1,50 M | UN | 11.52
SINAPI | 39605 | PATCH CORD (CABO DE REDE), CATEGORIA 5 E (CAT 5E) UTP, 24 AWG, 4 PARES, EXTENSAO DE 2,50 M | UN | 12.51 | SINAPI39605 | PATCH CORD (CABO DE REDE), CATEGORIA 5 E (CAT 5E) UTP, 24 AWG, 4 PARES, EXTENSAO DE 2,50 M | UN | 12.51
SINAPI | 39606 | PATCH CORD (CABO DE REDE), CATEGORIA 6 (CAT 6) UTP, 23 AWG, 4 PARES, EXTENSAO DE 1,50 M | UN | 21.92 | SINAPI39606 | PATCH CORD (CABO DE REDE), CATEGORIA 6 (CAT 6) UTP, 23 AWG, 4 PARES, EXTENSAO DE 1,50 M | UN | 21.92
SINAPI | 39607 | PATCH CORD (CABO DE REDE), CATEGORIA 6 (CAT 6) UTP, 23 AWG, 4 PARES, EXTENSAO DE 2,50 M | UN | 29.65 | SINAPI39607 | PATCH CORD (CABO DE REDE), CATEGORIA 6 (CAT 6) UTP, 23 AWG, 4 PARES, EXTENSAO DE 2,50 M | UN | 29.65
SINAPI | 39594 | PATCH PANEL, 24 PORTAS, CATEGORIA 5E, COM RACKS DE 19" DE LARGURA E 1 U DE ALTURA | UN | 340.99 | SINAPI39594 | PATCH PANEL, 24 PORTAS, CATEGORIA 5E, COM RACKS DE 19" DE LARGURA E 1 U DE ALTURA | UN | 340.99
SINAPI | 39596 | PATCH PANEL, 24 PORTAS, CATEGORIA 6, COM RACKS DE 19" DE LARGURA E 1 U DE ALTURA | UN | 913.2 | SINAPI39596 | PATCH PANEL, 24 PORTAS, CATEGORIA 6, COM RACKS DE 19" DE LARGURA E 1 U DE ALTURA | UN | 913.2
SINAPI | 39595 | PATCH PANEL, 48 PORTAS, CATEGORIA 5E, COM RACKS DE 19" DE LARGURA E 2 U DE ALTURA | UN | 2051.83 | SINAPI39595 | PATCH PANEL, 48 PORTAS, CATEGORIA 5E, COM RACKS DE 19" DE LARGURA E 2 U DE ALTURA | UN | 2051.83
SINAPI | 39597 | PATCH PANEL, 48 PORTAS, CATEGORIA 6, COM RACKS DE 19" DE LARGURA E 2 U DE ALTURA | UN | 3218.57 | SINAPI39597 | PATCH PANEL, 48 PORTAS, CATEGORIA 6, COM RACKS DE 19" DE LARGURA E 2 U DE ALTURA | UN | 3218.57
SINAPI | 10731 | PEDRA ARDOSIA, CINZA, *40 X 40* CM, E= *1 CM | M2 | 45 | SINAPI10731 | PEDRA ARDOSIA, CINZA, *40 X 40* CM, E= *1 CM | M2 | 45
SINAPI | 4704 | PEDRA ARDOSIA, CINZA, 20 X 40 CM, E= *1 CM | M2 | 40.61 | SINAPI4704 | PEDRA ARDOSIA, CINZA, 20 X 40 CM, E= *1 CM | M2 | 40.61
SINAPI | 10730 | PEDRA ARDOSIA, CINZA, 30 X 30, E= *1 CM | M2 | 43.51 | SINAPI10730 | PEDRA ARDOSIA, CINZA, 30 X 30, E= *1 CM | M2 | 43.51
SINAPI | 4720 | PEDRA BRITADA N. 0, OU PEDRISCO (4,8 A 9,5 MM) POSTO PEDREIRA/FORNECEDOR, SEM FRETE | M3 | 147.43 | SINAPI4720 | PEDRA BRITADA N. 0, OU PEDRISCO (4,8 A 9,5 MM) POSTO PEDREIRA/FORNECEDOR, SEM FRETE | M3 | 147.43
SINAPI | 4721 | PEDRA BRITADA N. 1 (9,5 A 19 MM) POSTO PEDREIRA/FORNECEDOR, SEM FRETE | M3 | 127.69 | SINAPI4721 | PEDRA BRITADA N. 1 (9,5 A 19 MM) POSTO PEDREIRA/FORNECEDOR, SEM FRETE | M3 | 127.69
SINAPI | 4718 | PEDRA BRITADA N. 2 (19 A 38 MM) POSTO PEDREIRA/FORNECEDOR, SEM FRETE | M3 | 128.37 | SINAPI4718 | PEDRA BRITADA N. 2 (19 A 38 MM) POSTO PEDREIRA/FORNECEDOR, SEM FRETE | M3 | 128.37
SINAPI | 4722 | PEDRA BRITADA N. 3 (38 A 50 MM) POSTO PEDREIRA/FORNECEDOR, SEM FRETE | M3 | 120.62 | SINAPI4722 | PEDRA BRITADA N. 3 (38 A 50 MM) POSTO PEDREIRA/FORNECEDOR, SEM FRETE | M3 | 120.62
SINAPI | 4730 | PEDRA DE MAO OU PEDRA RACHAO PARA ARRIMO/FUNDACAO (POSTO PEDREIRA/FORNECEDOR, SEM FRETE) | M3 | 120.03 | SINAPI4730 | PEDRA DE MAO OU PEDRA RACHAO PARA ARRIMO/FUNDACAO (POSTO PEDREIRA/FORNECEDOR, SEM FRETE) | M3 | 120.03
SINAPI | 13186 | PEDRA GRANITICA OU BASALTICA IRREGULAR, FAIXA GRANULOMETRICA 100 A 150 MM PARA PAVIMENTACAO OU CALCAMENTO POLIEDRICO, POSTO PEDREIRA / FORNECEDOR (SEM FRETE) | M3 | 138.49 | SINAPI13186 | PEDRA GRANITICA OU BASALTICA IRREGULAR, FAIXA GRANULOMETRICA 100 A 150 MM PARA PAVIMENTACAO OU CALCAMENTO POLIEDRICO, POSTO PEDREIRA / FORNECEDOR (SEM FRETE) | M3 | 138.49
SINAPI | 10737 | PEDRA GRANITICA OU BASALTO, CACO, RETALHO, CAVACO, TIPO MIRACEMA, MADEIRA, PADUANA, RACHINHA, SANTA ISABEL OU OUTRAS SIMILARES, E= *1,0 A *2,0 CM | M2 | 141.41 | SINAPI10737 | PEDRA GRANITICA OU BASALTO, CACO, RETALHO, CAVACO, TIPO MIRACEMA, MADEIRA, PADUANA, RACHINHA, SANTA ISABEL OU OUTRAS SIMILARES, E= *1,0 A *2,0 CM | M2 | 141.41
SINAPI | 10734 | PEDRA GRANITICA, SERRADA, TIPO MIRACEMA, MADEIRA, PADUANA, RACHINHA, SANTA ISABEL OU OUTRAS SIMILARES, *11,5 X *23 CM, E= *1,0 A *2,0 CM | M2 | 84.12 | SINAPI10734 | PEDRA GRANITICA, SERRADA, TIPO MIRACEMA, MADEIRA, PADUANA, RACHINHA, SANTA ISABEL OU OUTRAS SIMILARES, *11,5 X *23 CM, E= *1,0 A *2,0 CM | M2 | 84.12
SINAPI | 4708 | PEDRA PORTUGUESA OU PETIT PAVE, BRANCA OU PRETA | M2 | 163.17 | SINAPI4708 | PEDRA PORTUGUESA OU PETIT PAVE, BRANCA OU PRETA | M2 | 163.17
SINAPI | 4712 | PEDRA QUARTZITO OU CALCARIO LAMINADO, CACO, TIPO CARIRI, ITACOLOMI, LAGOA SANTA, LUMINARIA, PIRENOPOLIS, SAO TOME OU OUTRAS SIMILARES DA REGIAO, E= *1,5 A *2,5 CM | M2 | 79.77 | SINAPI4712 | PEDRA QUARTZITO OU CALCARIO LAMINADO, CACO, TIPO CARIRI, ITACOLOMI, LAGOA SANTA, LUMINARIA, PIRENOPOLIS, SAO TOME OU OUTRAS SIMILARES DA REGIAO, E= *1,5 A *2,5 CM | M2 | 79.77
SINAPI | 4710 | PEDRA QUARTZITO OU CALCARIO LAMINADO, SERRADA, TIPO CARIRI, ITACOLOMI, LAGOA SANTA, LUMINARIA, PIRENOPOLIS, SAO TOME OU OUTRAS SIMILARES DA REGIAO, *20 X *40 CM, E= *1,5 A *2,5 CM | M2 | 255.82 | SINAPI4710 | PEDRA QUARTZITO OU CALCARIO LAMINADO, SERRADA, TIPO CARIRI, ITACOLOMI, LAGOA SANTA, LUMINARIA, PIRENOPOLIS, SAO TOME OU OUTRAS SIMILARES DA REGIAO, *20 X *40 CM, E= *1,5 A *2,5 CM | M2 | 255.82
SINAPI | 4750 | PEDREIRO (HORISTA) | H | 18.81 | SINAPI4750 | PEDREIRO (HORISTA) | H | 18.81
SINAPI | 41065 | PEDREIRO (MENSALISTA) | MÊS | 3320.54 | SINAPI41065 | PEDREIRO (MENSALISTA) | MÊS | 3320.54
SINAPI | 34747 | PEITORIL EM MARMORE, POLIDO, BRANCO COMUM, L= *15* CM, E= *2,0* CM, COM PINGADEIRA | M | 76.62 | SINAPI34747 | PEITORIL EM MARMORE, POLIDO, BRANCO COMUM, L= *15* CM, E= *2,0* CM, COM PINGADEIRA | M | 76.62
SINAPI | 4826 | PEITORIL EM MARMORE, POLIDO, BRANCO COMUM, L= *15* CM, E= *3* CM, CORTE RETO | M | 82.39 | SINAPI4826 | PEITORIL EM MARMORE, POLIDO, BRANCO COMUM, L= *15* CM, E= *3* CM, CORTE RETO | M | 82.39
SINAPI | 41975 | PEITORIL PRE-MOLDADO EM GRANILITE, MARMORITE OU GRANITINA, L = *15* CM | M2 | 78.26 | SINAPI41975 | PEITORIL PRE-MOLDADO EM GRANILITE, MARMORITE OU GRANITINA, L = *15* CM | M2 | 78.26
SINAPI | 4825 | PEITORIL/ SOLEIRA EM MARMORE, POLIDO, BRANCO COMUM, L= *25* CM, E= *3* CM, CORTE RETO | M | 114.05 | SINAPI4825 | PEITORIL/ SOLEIRA EM MARMORE, POLIDO, BRANCO COMUM, L= *25* CM, E= *3* CM, CORTE RETO | M | 114.05
SINAPI | 34744 | PELICULA REFLETIVA, GT 7 ANOS PARA SINALIZACAO VERTICAL | M2 | 41.15 | SINAPI34744 | PELICULA REFLETIVA, GT 7 ANOS PARA SINALIZACAO VERTICAL | M2 | 41.15
SINAPI | 39430 | PENDURAL OU PRESILHA REGULADORA, EM ACO GALVANIZADO, COM CORPO, MOLA E REBITE, PARA PERFIL TIPO CANALETA DE ESTRUTURA EM FORROS DRYWALL | UN | 1.89 | SINAPI39430 | PENDURAL OU PRESILHA REGULADORA, EM ACO GALVANIZADO, COM CORPO, MOLA E REBITE, PARA PERFIL TIPO CANALETA DE ESTRUTURA EM FORROS DRYWALL | UN | 1.89
SINAPI | 39573 | PENDURAL OU REGULADOR, COM MOLA, EM ACO GALVANIZADO, PARA PERFIL TIPO T CLICADO DE FORROS REMOVIVEL | UN | 1.86 | SINAPI39573 | PENDURAL OU REGULADOR, COM MOLA, EM ACO GALVANIZADO, PARA PERFIL TIPO T CLICADO DE FORROS REMOVIVEL | UN | 1.86
SINAPI | 38410 | PENEIRA ROTATIVA COM MOTOR ELETRICO TRIFASICO DE 2 CV, CILINDRO DE 1 M X 0,60 M, COM FUROS DE 3,17 MM | UN | 17606.73 | SINAPI38410 | PENEIRA ROTATIVA COM MOTOR ELETRICO TRIFASICO DE 2 CV, CILINDRO DE 1 M X 0,60 M, COM FUROS DE 3,17 MM | UN | 17606.73
SINAPI | 43082 | PERFIL "I" OU "W" EM ACO LAMINADO, QUAISQUER DIMENSOES | KG | 9.1 | SINAPI43082 | PERFIL "I" OU "W" EM ACO LAMINADO, QUAISQUER DIMENSOES | KG | 9.1
SINAPI | 43083 | PERFIL "U" ENRIJECIDO, EM CHAPA DOBRADA DE ACO LAMINADO, E = 3,75 MM, H = 200 MM, L = 75 MM (9,94 KG/M) | KG | 7.88 | SINAPI43083 | PERFIL "U" ENRIJECIDO, EM CHAPA DOBRADA DE ACO LAMINADO, E = 3,75 MM, H = 200 MM, L = 75 MM (9,94 KG/M) | KG | 7.88
SINAPI | 40535 | PERFIL "U" SIMPLES, EM CHAPA DOBRADA DE ACO LAMINADO, E = 2,65 MM, H = 75 MM, L = 40 MM (3,04 KG/M) | KG | 7.88 | SINAPI40535 | PERFIL "U" SIMPLES, EM CHAPA DOBRADA DE ACO LAMINADO, E = 2,65 MM, H = 75 MM, L = 40 MM (3,04 KG/M) | KG | 7.88
SINAPI | 40598 | PERFIL "U" SIMPLES, EM CHAPA DOBRADA DE ACO LAMINADO, E = 3 MM, H = 125 MM, L = 50 MM (5,07 KG/M) | KG | 7.69 | SINAPI40598 | PERFIL "U" SIMPLES, EM CHAPA DOBRADA DE ACO LAMINADO, E = 3 MM, H = 125 MM, L = 50 MM (5,07 KG/M) | KG | 7.69
SINAPI | 43692 | PERFIL "U" SIMPLES, EM CHAPA DOBRADA DE ACO LAMINADO, E = 3 MM, H = 200 MM, L = 50 MM (6,83 KG/M) | KG | 8.3 | SINAPI43692 | PERFIL "U" SIMPLES, EM CHAPA DOBRADA DE ACO LAMINADO, E = 3 MM, H = 200 MM, L = 50 MM (6,83 KG/M) | KG | 8.3
SINAPI | 43665 | PERFIL "U" SIMPLES, EM CHAPA DOBRADA DE ACO LAMINADO, E = 4,75 MM, H = 100 MM, L = 75 MM (8,74 KG/M) | KG | 7.82 | SINAPI43665 | PERFIL "U" SIMPLES, EM CHAPA DOBRADA DE ACO LAMINADO, E = 4,75 MM, H = 100 MM, L = 75 MM (8,74 KG/M) | KG | 7.82
SINAPI | 10966 | PERFIL "U" SIMPLES, EM CHAPA DOBRADA DE ACO LAMINADO, E = 8 MM, H = 150 MM, L = 75 MM (16,97 KG/M) | KG | 8.3 | SINAPI10966 | PERFIL "U" SIMPLES, EM CHAPA DOBRADA DE ACO LAMINADO, E = 8 MM, H = 150 MM, L = 75 MM (16,97 KG/M) | KG | 8.3
SINAPI | 39427 | PERFIL CANALETA, FORMATO C, EM ACO ZINCADO, PARA ESTRUTURA FORRO DRYWALL, E = 0,5 MM, *46 X 18* (L X H), COMPRIMENTO 3 M | M | 5.02 | SINAPI39427 | PERFIL CANALETA, FORMATO C, EM ACO ZINCADO, PARA ESTRUTURA FORRO DRYWALL, E = 0,5 MM, *46 X 18* (L X H), COMPRIMENTO 3 M | M | 5.02
SINAPI | 39424 | PERFIL CANTONEIRA L, LISA, EM ACO, 25 X 30 MM, E = 0,5 MM, PARA ESTRUTURA DRYWALL | M | 2.98 | SINAPI39424 | PERFIL CANTONEIRA L, LISA, EM ACO, 25 X 30 MM, E = 0,5 MM, PARA ESTRUTURA DRYWALL | M | 2.98
SINAPI | 39425 | PERFIL CANTONEIRA L, PERFURADA, EM ACO, 23 X 23 MM, E = 0,5 MM, PARA ESTRUTURA DRYWALL | M | 2.94 | SINAPI39425 | PERFIL CANTONEIRA L, PERFURADA, EM ACO, 23 X 23 MM, E = 0,5 MM, PARA ESTRUTURA DRYWALL | M | 2.94
SINAPI | 40664 | PERFIL CARTOLA DE ACO GALVANIZADO, *20 X 30 X 10* MM, E = 0,8 MM | KG | 16.17 | SINAPI40664 | PERFIL CARTOLA DE ACO GALVANIZADO, *20 X 30 X 10* MM, E = 0,8 MM | KG | 16.17
SINAPI | 34360 | PERFIL DE ALUMINIO ANODIZADO | KG | 63.61 | SINAPI34360 | PERFIL DE ALUMINIO ANODIZADO | KG | 63.61
SINAPI | 20259 | PERFIL DE BORRACHA EPDM MACICO *12 X 15* MM PARA ESQUADRIAS | M | 26.9 | SINAPI20259 | PERFIL DE BORRACHA EPDM MACICO *12 X 15* MM PARA ESQUADRIAS | M | 26.9
SINAPI | 14077 | PERFIL ELASTOMERICO PRE-FORMADO EM EPMD, PARA JUNTA DE DILATACAO DE PISOS COM POUCA SOLICITACAO, 15 MM DE LARGURA, MOVIMENTACAO DE *11 A 19* MM | M | 411.73 | SINAPI14077 | PERFIL ELASTOMERICO PRE-FORMADO EM EPMD, PARA JUNTA DE DILATACAO DE PISOS COM POUCA SOLICITACAO, 15 MM DE LARGURA, MOVIMENTACAO DE *11 A 19* MM | M | 411.73
SINAPI | 3678 | PERFIL ELASTOMERICO PRE-FORMADO EM EPMD, PARA JUNTA DE DILATACAO DE USO GERAL EM MEDIAS SOLICITACOES, 8 MM DE LARGURA, MOVIMENTACAO DE *5 A 11* MM | M | 186.1 | SINAPI3678 | PERFIL ELASTOMERICO PRE-FORMADO EM EPMD, PARA JUNTA DE DILATACAO DE USO GERAL EM MEDIAS SOLICITACOES, 8 MM DE LARGURA, MOVIMENTACAO DE *5 A 11* MM | M | 186.1
SINAPI | 11552 | PERFIL EM ALUMINIO, FORMATO U, ABAS IGUAIS, LARGURA DE 12,70 MM (1/2 POL), ESPESSURA 1,58 MM (1/16 POL) E PESO LINEAR DE APROXIMADAMENTE 0,149 KG/M | M | 7.29 | SINAPI11552 | PERFIL EM ALUMINIO, FORMATO U, ABAS IGUAIS, LARGURA DE 12,70 MM (1/2 POL), ESPESSURA 1,58 MM (1/16 POL) E PESO LINEAR DE APROXIMADAMENTE 0,149 KG/M | M | 7.29
SINAPI | 585 | PERFIL EM ALUMINIO, FORMATO U, ABAS IGUAIS, LARGURA DE 25,4 MM (1"), ESPESSURA DE 2,38 MM (3/32") E PESO LINEAR DE APROXIMADAMENTE 0,460 KG/M | KG | 50.89 | SINAPI585 | PERFIL EM ALUMINIO, FORMATO U, ABAS IGUAIS, LARGURA DE 25,4 MM (1"), ESPESSURA DE 2,38 MM (3/32") E PESO LINEAR DE APROXIMADAMENTE 0,460 KG/M | KG | 50.89
SINAPI | 39418 | PERFIL GUIA, FORMATO U, EM ACO ZINCADO, PARA ESTRUTURA PAREDE DRYWALL, E = 0,5 MM, 48 X 3000 MM (L X C) | M | 5.6 | SINAPI39418 | PERFIL GUIA, FORMATO U, EM ACO ZINCADO, PARA ESTRUTURA PAREDE DRYWALL, E = 0,5 MM, 48 X 3000 MM (L X C) | M | 5.6
SINAPI | 39419 | PERFIL GUIA, FORMATO U, EM ACO ZINCADO, PARA ESTRUTURA PAREDE DRYWALL, E = 0,5 MM, 70 X 3000 MM (L X C) | M | 6.82 | SINAPI39419 | PERFIL GUIA, FORMATO U, EM ACO ZINCADO, PARA ESTRUTURA PAREDE DRYWALL, E = 0,5 MM, 70 X 3000 MM (L X C) | M | 6.82
SINAPI | 39420 | PERFIL GUIA, FORMATO U, EM ACO ZINCADO, PARA ESTRUTURA PAREDE DRYWALL, E = 0,5 MM, 90 X 3000 MM (L X C) | M | 7.53 | SINAPI39420 | PERFIL GUIA, FORMATO U, EM ACO ZINCADO, PARA ESTRUTURA PAREDE DRYWALL, E = 0,5 MM, 90 X 3000 MM (L X C) | M | 7.53
SINAPI | 39571 | PERFIL LONGARINA (PRINCIPAL), T CLICADO, EM ACO, BRANCO NAS FACES APARENTES, PARA FORRO REMOVIVEL, 24 X 32 X 3750 MM (L X H X C | M | 4.55 | SINAPI39571 | PERFIL LONGARINA (PRINCIPAL), T CLICADO, EM ACO, BRANCO NAS FACES APARENTES, PARA FORRO REMOVIVEL, 24 X 32 X 3750 MM (L X H X C | M | 4.55
SINAPI | 39421 | PERFIL MONTANTE, FORMATO C, EM ACO ZINCADO, PARA ESTRUTURA PAREDE DRYWALL, E = 0,5 MM, 48 X 3000 MM (L X C) | M | 6.63 | SINAPI39421 | PERFIL MONTANTE, FORMATO C, EM ACO ZINCADO, PARA ESTRUTURA PAREDE DRYWALL, E = 0,5 MM, 48 X 3000 MM (L X C) | M | 6.63
SINAPI | 39422 | PERFIL MONTANTE, FORMATO C, EM ACO ZINCADO, PARA ESTRUTURA PAREDE DRYWALL, E = 0,5 MM, 70 X 3000 MM (L X C) | M | 7.74 | SINAPI39422 | PERFIL MONTANTE, FORMATO C, EM ACO ZINCADO, PARA ESTRUTURA PAREDE DRYWALL, E = 0,5 MM, 70 X 3000 MM (L X C) | M | 7.74
SINAPI | 39423 | PERFIL MONTANTE, FORMATO C, EM ACO ZINCADO, PARA ESTRUTURA PAREDE DRYWALL, E = 0,5 MM, 90 X 3000 MM (L X C) | M | 8.98 | SINAPI39423 | PERFIL MONTANTE, FORMATO C, EM ACO ZINCADO, PARA ESTRUTURA PAREDE DRYWALL, E = 0,5 MM, 90 X 3000 MM (L X C) | M | 8.98
SINAPI | 39426 | PERFIL RODAPE DE IMPERMEABILIZACAO, FORMATO L, EM ACO ZINCADO, PARA ESTRUTURA DRYWALL, E = 0,5 MM, 220 X 3000 MM (H X C) | M | 20.2 | SINAPI39426 | PERFIL RODAPE DE IMPERMEABILIZACAO, FORMATO L, EM ACO ZINCADO, PARA ESTRUTURA DRYWALL, E = 0,5 MM, 220 X 3000 MM (H X C) | M | 20.2
SINAPI | 39429 | PERFIL TABICA ABERTA, PERFURADA, FORMATO Z, EM ACO GALVANIZADO NATURAL, LARGURA APROXIMADA 40 MM, PARA ESTRUTURA FORRO DRYWALL | M | 6.37 | SINAPI39429 | PERFIL TABICA ABERTA, PERFURADA, FORMATO Z, EM ACO GALVANIZADO NATURAL, LARGURA APROXIMADA 40 MM, PARA ESTRUTURA FORRO DRYWALL | M | 6.37
SINAPI | 39428 | PERFIL TABICA FECHADA, LISA, FORMATO Z, EM ACO GALVANIZADO NATURAL, LARGURA TOTAL NA HORIZONTAL *40* MM, PARA ESTRUTURA FORRO DRYWALL | M | 4.87 | SINAPI39428 | PERFIL TABICA FECHADA, LISA, FORMATO Z, EM ACO GALVANIZADO NATURAL, LARGURA TOTAL NA HORIZONTAL *40* MM, PARA ESTRUTURA FORRO DRYWALL | M | 4.87
SINAPI | 39572 | PERFIL TIPO CANTONEIRA EM L, EM ACO GALVANIZADO, BRANCO, PARA FORRO REMOVIVEL, *23* X 3000 MM (L X C) | M | 4.21 | SINAPI39572 | PERFIL TIPO CANTONEIRA EM L, EM ACO GALVANIZADO, BRANCO, PARA FORRO REMOVIVEL, *23* X 3000 MM (L X C) | M | 4.21
SINAPI | 39570 | PERFIL TRAVESSA (SECUNDARIO), T CLICADO, EM ACO GALVANIZADO, BRANCO, PARA FORRO REMOVIVEL, 24 X 1250 MM (L X C) | M | 4.47 | SINAPI39570 | PERFIL TRAVESSA (SECUNDARIO), T CLICADO, EM ACO GALVANIZADO, BRANCO, PARA FORRO REMOVIVEL, 24 X 1250 MM (L X C) | M | 4.47
SINAPI | 39569 | PERFIL TRAVESSA (SECUNDARIO), T CLICADO, EM ACO GALVANIZADO, BRANCO, PARA FORRO REMOVIVEL, 24 X 625 MM (L X C) | M | 4.41 | SINAPI39569 | PERFIL TRAVESSA (SECUNDARIO), T CLICADO, EM ACO GALVANIZADO, BRANCO, PARA FORRO REMOVIVEL, 24 X 625 MM (L X C) | M | 4.41
SINAPI | 39029 | PERFILADO PERFURADO DUPLO 38 X 76 MM, CHAPA 22 | M | 14.26 | SINAPI39029 | PERFILADO PERFURADO DUPLO 38 X 76 MM, CHAPA 22 | M | 14.26
SINAPI | 39028 | PERFILADO PERFURADO SIMPLES 38 X 38 MM, CHAPA 22 | M | 8.3 | SINAPI39028 | PERFILADO PERFURADO SIMPLES 38 X 38 MM, CHAPA 22 | M | 8.3
SINAPI | 39328 | PERFILADO PERFURADO 19 X 38 MM, CHAPA 22 | M | 4.56 | SINAPI39328 | PERFILADO PERFURADO 19 X 38 MM, CHAPA 22 | M | 4.56
SINAPI | 38541 | PERFURATRIZ COM TORRE METALICA PARA EXECUCAO DE ESTACA HELICE CONTINUA, PROFUNDIDADE MAXIMA DE 30 M, DIAMETRO MAXIMO DE 800 MM, POTENCIA INSTALADA DE 268 HP, MESA ROTATIVA COM TORQUE MAXIMO DE 170 KNM | UN | 4276324.32 | SINAPI38541 | PERFURATRIZ COM TORRE METALICA PARA EXECUCAO DE ESTACA HELICE CONTINUA, PROFUNDIDADE MAXIMA DE 30 M, DIAMETRO MAXIMO DE 800 MM, POTENCIA INSTALADA DE 268 HP, MESA ROTATIVA COM TORQUE MAXIMO DE 170 KNM | UN | 4276324.32
SINAPI | 38542 | PERFURATRIZ COM TORRE METALICA PARA EXECUCAO DE ESTACA HELICE CONTINUA, PROFUNDIDADE MAXIMA DE 32 M, DIAMETRO MAXIMO DE 1000 MM, POTENCIA INSTALADA DE 350 HP, MESA ROTATIVA COM TORQUE MAXIMO DE 263 KNM | UN | 6557030.63 | SINAPI38542 | PERFURATRIZ COM TORRE METALICA PARA EXECUCAO DE ESTACA HELICE CONTINUA, PROFUNDIDADE MAXIMA DE 32 M, DIAMETRO MAXIMO DE 1000 MM, POTENCIA INSTALADA DE 350 HP, MESA ROTATIVA COM TORQUE MAXIMO DE 263 KNM | UN | 6557030.63
SINAPI | 45080 | PERFURATRIZ DE COROA DIAMANTADA PARA CONCRETO, DIAMETRO ATE 250 MM, MOTOR ELETRICO 220 V, POTENCIA 2.500W | UN | 14200.44 | SINAPI45080 | PERFURATRIZ DE COROA DIAMANTADA PARA CONCRETO, DIAMETRO ATE 250 MM, MOTOR ELETRICO 220 V, POTENCIA 2.500W | UN | 14200.44
SINAPI | 38543 | PERFURATRIZ HIDRAULICA COM TRADO CURTO ACOPLADO, PROFUNDIDADE MAXIMA DE 20 M, DIAMETRO MAXIMO DE 1500 MM, POTENCIA INSTALADA DE 137 HP, MESA ROTATIVA COM TORQUE MAXIMO DE 30 KNM (INCLUI MONTAGEM, NAO INCLUI CAMINHAO) | UN | 1335168.95 | SINAPI38543 | PERFURATRIZ HIDRAULICA COM TRADO CURTO ACOPLADO, PROFUNDIDADE MAXIMA DE 20 M, DIAMETRO MAXIMO DE 1500 MM, POTENCIA INSTALADA DE 137 HP, MESA ROTATIVA COM TORQUE MAXIMO DE 30 KNM (INCLUI MONTAGEM, NAO INCLUI CAMINHAO) | UN | 1335168.95
SINAPI | 44002 | PERFURATRIZ HIDRAULICA SOBRE ESTEIRA, TORQUE MAXIMO 161 KNM, PROFUNDIDADE MAXIMA 54 M, DIAMETRO MAXIMO 1500 MM, POTENCIA MOTOR 268 HP | UN | 6236496.34 | SINAPI44002 | PERFURATRIZ HIDRAULICA SOBRE ESTEIRA, TORQUE MAXIMO 161 KNM, PROFUNDIDADE MAXIMA 54 M, DIAMETRO MAXIMO 1500 MM, POTENCIA MOTOR 268 HP | UN | 6236496.34
SINAPI | 43886 | PERFURATRIZ HIDRAULICA SOBRE ESTEIRA, TORQUE MAXIMO 98 KNM, PROFUNDIDADE MAXIMA 25 M, DIAMETRO MAXIMO 115 MM, POTENCIA MOTOR 190 HP | UN | 3026690.15 | SINAPI43886 | PERFURATRIZ HIDRAULICA SOBRE ESTEIRA, TORQUE MAXIMO 98 KNM, PROFUNDIDADE MAXIMA 25 M, DIAMETRO MAXIMO 115 MM, POTENCIA MOTOR 190 HP | UN | 3026690.15
SINAPI | 40406 | PERFURATRIZ MANUAL, TORQUE MAXIMO 55 KGF.M, POTENCIA 5 CV, COM DIAMETRO MAXIMO 8 1/2" (INCLUI SUPORTE/CHASSI TIPO MESA) | UN | 80810.8 | SINAPI40406 | PERFURATRIZ MANUAL, TORQUE MAXIMO 55 KGF.M, POTENCIA 5 CV, COM DIAMETRO MAXIMO 8 1/2" (INCLUI SUPORTE/CHASSI TIPO MESA) | UN | 80810.8
SINAPI | 40789 | PERFURATRIZ MANUAL, TORQUE MAXIMO 83 N.M, POTENCIA 5 CV, COM DIAMETRO MAXIMO 4" (NAO INCLUI SUPORTE / CHASSI) | UN | 11645.66 | SINAPI40789 | PERFURATRIZ MANUAL, TORQUE MAXIMO 83 N.M, POTENCIA 5 CV, COM DIAMETRO MAXIMO 4" (NAO INCLUI SUPORTE / CHASSI) | UN | 11645.66
SINAPI | 40791 | PERFURATRIZ MANUAL, TORQUE MAXIMO 83 N.M, POTENCIA 5 CV, COM DIAMETRO MAXIMO 4", PARA SOLO GRAMPEADO (INCLUI SUPORTE OU CHASSI TIPO MESA) | UN | 36456 | SINAPI40791 | PERFURATRIZ MANUAL, TORQUE MAXIMO 83 N.M, POTENCIA 5 CV, COM DIAMETRO MAXIMO 4", PARA SOLO GRAMPEADO (INCLUI SUPORTE OU CHASSI TIPO MESA) | UN | 36456
SINAPI | 44003 | PERFURATRIZ PARA EXECUCAO DE ESTACAS SECANTES, TIPO HELICE CONTINUA COM CABECOTE DUPLO E TUBO METALICO 300 KW | UN | 8666683.99 | SINAPI44003 | PERFURATRIZ PARA EXECUCAO DE ESTACAS SECANTES, TIPO HELICE CONTINUA COM CABECOTE DUPLO E TUBO METALICO 300 KW | UN | 8666683.99
SINAPI | 44548 | PERFURATRIZ PARA FURO DIRECIONAL HORIZONTAL (HDD) COM CAPACIDADE ATE 89 KN, POTENCIA 24,8 HP A 80 HP (INCLUSO FERRAMENTAS E LOCALIZADOR), PARA REDE SUBTERRANEA | UN | 2650475.33 | SINAPI44548 | PERFURATRIZ PARA FURO DIRECIONAL HORIZONTAL (HDD) COM CAPACIDADE ATE 89 KN, POTENCIA 24,8 HP A 80 HP (INCLUSO FERRAMENTAS E LOCALIZADOR), PARA REDE SUBTERRANEA | UN | 2650475.33
SINAPI | 44550 | PERFURATRIZ PARA FURO DIRECIONAL HORIZONTAL (HDD) COM CAPACIDADE DE 201 KN A 560 KN, POTENCIA 200 HP A 260 HP (INCLUSO FERRAMENTAS E LOCALIZADOR), PARA REDE SUBTERRANEA | UN | 8315455.19 | SINAPI44550 | PERFURATRIZ PARA FURO DIRECIONAL HORIZONTAL (HDD) COM CAPACIDADE DE 201 KN A 560 KN, POTENCIA 200 HP A 260 HP (INCLUSO FERRAMENTAS E LOCALIZADOR), PARA REDE SUBTERRANEA | UN | 8315455.19
SINAPI | 44549 | PERFURATRIZ PARA FURO DIRECIONAL HORIZONTAL (HDD) COM CAPACIDADE DE 90 KN A 200 KN, POTENCIA 100 HP A 160 HP (INCLUSO FERRAMENTAS E LOCALIZADOR), PARA REDE SUBTERRANEA | UN | 6080676.63 | SINAPI44549 | PERFURATRIZ PARA FURO DIRECIONAL HORIZONTAL (HDD) COM CAPACIDADE DE 90 KN A 200 KN, POTENCIA 100 HP A 160 HP (INCLUSO FERRAMENTAS E LOCALIZADOR), PARA REDE SUBTERRANEA | UN | 6080676.63
SINAPI | 11651 | PERFURATRIZ PNEUMATICA MANUAL DE PESO MEDIO, 18KG, COMPRIMENTO DE CURSO DE 6 M, DIAMETRO DO PISTAO DE 5,5 CM | UN | 19938.3 | SINAPI11651 | PERFURATRIZ PNEUMATICA MANUAL DE PESO MEDIO, 18KG, COMPRIMENTO DE CURSO DE 6 M, DIAMETRO DO PISTAO DE 5,5 CM | UN | 19938.3
SINAPI | 41982 | PERFURATRIZ ROTATIVA SOBRE ESTEIRA, TORQUE MAXIMO 2500 KGM, POTENCIA 110 HP, MOTOR DIESEL | UN | 1615500.26 | SINAPI41982 | PERFURATRIZ ROTATIVA SOBRE ESTEIRA, TORQUE MAXIMO 2500 KGM, POTENCIA 110 HP, MOTOR DIESEL | UN | 1615500.26
SINAPI | 40435 | PERFURATRIZ SOBRE ESTEIRA, TORQUE MAXIMO DE 600 KGF, POTENCIA ENTRE 50 E 60 HP, DIAMETRO MAXIMO DE 10" | UN | 957189.61 | SINAPI40435 | PERFURATRIZ SOBRE ESTEIRA, TORQUE MAXIMO DE 600 KGF, POTENCIA ENTRE 50 E 60 HP, DIAMETRO MAXIMO DE 10" | UN | 957189.61
SINAPI | 39012 | PERFURATRIZ SOBRE ESTEIRA, TORQUE MAXIMO 600 KGF, PESO MEDIO 1000 KG, POTENCIA 20 HP, DIAMETRO MAXIMO 10" | UN | 947918.55 | SINAPI39012 | PERFURATRIZ SOBRE ESTEIRA, TORQUE MAXIMO 600 KGF, PESO MEDIO 1000 KG, POTENCIA 20 HP, DIAMETRO MAXIMO 10" | UN | 947918.55
SINAPI | 13617 | PICAPE CABINE SIMPLES COM MOTOR 1.6 FLEX, CAMBIO MANUAL, POTENCIA 101/104 CV, 2 PORTAS | UN | 97316.4 | SINAPI13617 | PICAPE CABINE SIMPLES COM MOTOR 1.6 FLEX, CAMBIO MANUAL, POTENCIA 101/104 CV, 2 PORTAS | UN | 97316.4
SINAPI | 35274 | PILAR QUADRADO NAO APARELHADO *10 X 10* CM, EM MACARANDUBA/MASSARANDUBA, ANGELIM OU EQUIVALENTE DA REGIAO - BRUTA | M | 68.43 | SINAPI35274 | PILAR QUADRADO NAO APARELHADO *10 X 10* CM, EM MACARANDUBA/MASSARANDUBA, ANGELIM OU EQUIVALENTE DA REGIAO - BRUTA | M | 68.43
SINAPI | 35275 | PILAR QUADRADO NAO APARELHADO *15 X 15* CM, EM MACARANDUBA/MASSARANDUBA, ANGELIM OU EQUIVALENTE DA REGIAO - BRUTA | M | 145.25 | SINAPI35275 | PILAR QUADRADO NAO APARELHADO *15 X 15* CM, EM MACARANDUBA/MASSARANDUBA, ANGELIM OU EQUIVALENTE DA REGIAO - BRUTA | M | 145.25
SINAPI | 35276 | PILAR QUADRADO NAO APARELHADO *20 X 20* CM, EM MACARANDUBA/MASSARANDUBA, ANGELIM OU EQUIVALENTE DA REGIAO - BRUTA | M | 252.73 | SINAPI35276 | PILAR QUADRADO NAO APARELHADO *20 X 20* CM, EM MACARANDUBA/MASSARANDUBA, ANGELIM OU EQUIVALENTE DA REGIAO - BRUTA | M | 252.73
SINAPI | 11091 | PINGADEIRA PLASTICA PARA TELHA DE FIBROCIMENTO CANALETE 49/KALHETA OU CANALETE 90/KALHETAO | UN | 2.26 | SINAPI11091 | PINGADEIRA PLASTICA PARA TELHA DE FIBROCIMENTO CANALETE 49/KALHETA OU CANALETE 90/KALHETAO | UN | 2.26
SINAPI | 37586 | PINO DE ACO COM ARRUELA CONICA, DIAMETRO ARRUELA = *23* MM E COMP HASTE = *27* MM (ACAO INDIRETA) | CENTO | 103.03 | SINAPI37586 | PINO DE ACO COM ARRUELA CONICA, DIAMETRO ARRUELA = *23* MM E COMP HASTE = *27* MM (ACAO INDIRETA) | CENTO | 103.03
SINAPI | 37395 | PINO DE ACO COM FURO, HASTE = 27 MM (ACAO DIRETA) | CENTO | 88.59 | SINAPI37395 | PINO DE ACO COM FURO, HASTE = 27 MM (ACAO DIRETA) | CENTO | 88.59
SINAPI | 14147 | PINO DE ACO COM ROSCA 1/4 ", COMPRIMENTO DA HASTE = 30 MM E ROSCA = 20 MM (ACAO DIRETA) | CENTO | 117.51 | SINAPI14147 | PINO DE ACO COM ROSCA 1/4 ", COMPRIMENTO DA HASTE = 30 MM E ROSCA = 20 MM (ACAO DIRETA) | CENTO | 117.51
SINAPI | 37396 | PINO DE ACO LISO 1/4 ", HASTE = *36,5* MM (ACAO DIRETA) | CENTO | 72.49 | SINAPI37396 | PINO DE ACO LISO 1/4 ", HASTE = *36,5* MM (ACAO DIRETA) | CENTO | 72.49
SINAPI | 37397 | PINO DE ACO LISO 1/4 ", HASTE = *53* MM (ACAO DIRETA) | CENTO | 75.93 | SINAPI37397 | PINO DE ACO LISO 1/4 ", HASTE = *53* MM (ACAO DIRETA) | CENTO | 75.93
SINAPI | 43606 | PINO GUIA RETO, EM LATAO, CHAPA COM 3 MM DE ESPESSURA E GUIA COM ROLETE DE 9 MM | UN | 8.73 | SINAPI43606 | PINO GUIA RETO, EM LATAO, CHAPA COM 3 MM DE ESPESSURA E GUIA COM ROLETE DE 9 MM | UN | 8.73
SINAPI | 444 | PINO ROSCA EXTERNA, EM ACO GALVANIZADO, PARA ISOLADOR DE 15KV, DIAMETRO 25 MM, COMPRIMENTO *290* MM | UN | 24 | SINAPI444 | PINO ROSCA EXTERNA, EM ACO GALVANIZADO, PARA ISOLADOR DE 15KV, DIAMETRO 25 MM, COMPRIMENTO *290* MM | UN | 24
SINAPI | 445 | PINO ROSCA EXTERNA, EM ACO GALVANIZADO, PARA ISOLADOR DE 25KV, DIAMETRO 35MM, COMPRIMENTO *320* MM | UN | 32.85 | SINAPI445 | PINO ROSCA EXTERNA, EM ACO GALVANIZADO, PARA ISOLADOR DE 25KV, DIAMETRO 35MM, COMPRIMENTO *320* MM | UN | 32.85
SINAPI | 4783 | PINTOR (HORISTA) | H | 18.81 | SINAPI4783 | PINTOR (HORISTA) | H | 18.81
SINAPI | 41079 | PINTOR (MENSALISTA) | MÊS | 3320.54 | SINAPI41079 | PINTOR (MENSALISTA) | MÊS | 3320.54
SINAPI | 12874 | PINTOR DE LETREIROS (HORISTA) | H | 18.26 | SINAPI12874 | PINTOR DE LETREIROS (HORISTA) | H | 18.26
SINAPI | 41082 | PINTOR DE LETREIROS (MENSALISTA) | MÊS | 3224.47 | SINAPI41082 | PINTOR DE LETREIROS (MENSALISTA) | MÊS | 3224.47
SINAPI | 4785 | PINTOR PARA TINTA EPOXI (HORISTA) | H | 18.81 | SINAPI4785 | PINTOR PARA TINTA EPOXI (HORISTA) | H | 18.81
SINAPI | 41081 | PINTOR PARA TINTA EPOXI (MENSALISTA) | MÊS | 3320.54 | SINAPI41081 | PINTOR PARA TINTA EPOXI (MENSALISTA) | MÊS | 3320.54
SINAPI | 4801 | PISO DE BORRACHA CANELADO EM PLACAS 50 X 50 CM, E = *3,5* MM, PARA COLA | M2 | 73.43 | SINAPI4801 | PISO DE BORRACHA CANELADO EM PLACAS 50 X 50 CM, E = *3,5* MM, PARA COLA | M2 | 73.43
SINAPI | 4794 | PISO DE BORRACHA ESPORTIVO EM PLACAS 50 X 50 CM, E = 15 MM, PARA ARGAMASSA, PRETO | M2 | 334.46 | SINAPI4794 | PISO DE BORRACHA ESPORTIVO EM PLACAS 50 X 50 CM, E = 15 MM, PARA ARGAMASSA, PRETO | M2 | 334.46
SINAPI | 4796 | PISO DE BORRACHA FRISADO OU PASTILHADO, PRETO, EM PLACAS 50 X 50 CM, E = 7 MM, PARA ARGAMASSA | M2 | 203.15 | SINAPI4796 | PISO DE BORRACHA FRISADO OU PASTILHADO, PRETO, EM PLACAS 50 X 50 CM, E = 7 MM, PARA ARGAMASSA | M2 | 203.15
SINAPI | 4800 | PISO DE BORRACHA PASTILHADO EM PLACAS 50 X 50 CM, E = *3,5* MM, PARA COLA, PRETO | M2 | 55.86 | SINAPI4800 | PISO DE BORRACHA PASTILHADO EM PLACAS 50 X 50 CM, E = *3,5* MM, PARA COLA, PRETO | M2 | 55.86
SINAPI | 4795 | PISO DE BORRACHA PASTILHADO EM PLACAS 50 X 50 CM, E = 15 MM, PARA ARGAMASSA, PRETO | M2 | 325.58 | SINAPI4795 | PISO DE BORRACHA PASTILHADO EM PLACAS 50 X 50 CM, E = 15 MM, PARA ARGAMASSA, PRETO | M2 | 325.58
SINAPI | 39694 | PISO ELEVADO COM 2 PLACAS DE ACO COM ENCHIMENTO DE CONCRETO CELULAR, INCLUSO BASE/HASTE/CRUZETAS, 60 X 60 CM, H = *28* CM, RESISTENCIA CARGA CONCENTRADA 496 KG (COM COLOCACAO) | M2 | 373.82 | SINAPI39694 | PISO ELEVADO COM 2 PLACAS DE ACO COM ENCHIMENTO DE CONCRETO CELULAR, INCLUSO BASE/HASTE/CRUZETAS, 60 X 60 CM, H = *28* CM, RESISTENCIA CARGA CONCENTRADA 496 KG (COM COLOCACAO) | M2 | 373.82
SINAPI | 1292 | PISO EM CERAMICA ESMALTADA, COR LISA, PEI MAIOR OU IGUAL A 4, FORMATO MAIOR QUE 2025 CM2 | M2 | 36.91 | SINAPI1292 | PISO EM CERAMICA ESMALTADA, COR LISA, PEI MAIOR OU IGUAL A 4, FORMATO MAIOR QUE 2025 CM2 | M2 | 36.91
SINAPI | 1287 | PISO EM CERAMICA ESMALTADA, COR LISA, PEI MAIOR OU IGUAL A 4, FORMATO MENOR OU IGUAL A 2025 CM2 | M2 | 29.55 | SINAPI1287 | PISO EM CERAMICA ESMALTADA, COR LISA, PEI MAIOR OU IGUAL A 4, FORMATO MENOR OU IGUAL A 2025 CM2 | M2 | 29.55
SINAPI | 4786 | PISO EM GRANILITE, MARMORITE OU GRANITINA, AGREGADO COR PRETO, CINZA, PALHA OU BRANCO, E= *8* MM (INCLUSO EXECUCAO) | M2 | 90 | SINAPI4786 | PISO EM GRANILITE, MARMORITE OU GRANITINA, AGREGADO COR PRETO, CINZA, PALHA OU BRANCO, E= *8* MM (INCLUSO EXECUCAO) | M2 | 90
SINAPI | 10840 | PISO EM GRANITO, POLIDO, TIPO AMENDOA/ AMARELO CAPRI/ AMARELO DOURADO CARIOCA OU OUTROS EQUIVALENTES DA REGIAO, FORMATO MENOR OU IGUAL A 3025 CM2, E= *2* CM | M2 | 302 | SINAPI10840 | PISO EM GRANITO, POLIDO, TIPO AMENDOA/ AMARELO CAPRI/ AMARELO DOURADO CARIOCA OU OUTROS EQUIVALENTES DA REGIAO, FORMATO MENOR OU IGUAL A 3025 CM2, E= *2* CM | M2 | 302
SINAPI | 10841 | PISO EM GRANITO, POLIDO, TIPO ANDORINHA/ QUARTZ/ CASTELO/ CORUMBA OU OUTROS EQUIVALENTES DA REGIAO, FORMATO MENOR OU IGUAL A 3025 CM2, E= *2* CM | M2 | 227.92 | SINAPI10841 | PISO EM GRANITO, POLIDO, TIPO ANDORINHA/ QUARTZ/ CASTELO/ CORUMBA OU OUTROS EQUIVALENTES DA REGIAO, FORMATO MENOR OU IGUAL A 3025 CM2, E= *2* CM | M2 | 227.92
SINAPI | 44540 | PISO EM GRANITO, POLIDO, TIPO MARFIM, DALLAS, CARAVELAS OU OUTROS EQUIVALENTES DA REGIAO, FORMATO MENOR OU IGUAL A 3025 CM2, E= *2*CM | M2 | 291.23 | SINAPI44540 | PISO EM GRANITO, POLIDO, TIPO MARFIM, DALLAS, CARAVELAS OU OUTROS EQUIVALENTES DA REGIAO, FORMATO MENOR OU IGUAL A 3025 CM2, E= *2*CM | M2 | 291.23
SINAPI | 10842 | PISO EM GRANITO, POLIDO, TIPO PRETO SAO GABRIEL/ TIJUCA OU OUTROS EQUIVALENTES DA REGIAO, FORMATO MENOR OU IGUAL A 3025 CM2, E= *2* CM | M2 | 329.22 | SINAPI10842 | PISO EM GRANITO, POLIDO, TIPO PRETO SAO GABRIEL/ TIJUCA OU OUTROS EQUIVALENTES DA REGIAO, FORMATO MENOR OU IGUAL A 3025 CM2, E= *2* CM | M2 | 329.22
SINAPI | 45190 | PISO EM PORCELANATO, RETIFICADO, LISO, MONOCOLOR, ACETINADO OU POLIDO, FORMATO MAIOR QUE 2500 ATE 6400 CM2 | M2 | 60.95 | SINAPI45190 | PISO EM PORCELANATO, RETIFICADO, LISO, MONOCOLOR, ACETINADO OU POLIDO, FORMATO MAIOR QUE 2500 ATE 6400 CM2 | M2 | 60.95
SINAPI | 45189 | PISO EM PORCELANATO, RETIFICADO, LISO, MONOCOLOR, ACETINADO OU POLIDO, FORMATO MENOR OU IGUAL A 2500 CM2 | M2 | 100.81 | SINAPI45189 | PISO EM PORCELANATO, RETIFICADO, LISO, MONOCOLOR, ACETINADO OU POLIDO, FORMATO MENOR OU IGUAL A 2500 CM2 | M2 | 100.81
SINAPI | 45191 | PISO EM PORCELANATO,RETIFICADO, LISO, MONOCOLOR, ACETINADO OU POLIDO, FORMATO MAIOR QUE 6400 CM2 | M2 | 103.4 | SINAPI45191 | PISO EM PORCELANATO,RETIFICADO, LISO, MONOCOLOR, ACETINADO OU POLIDO, FORMATO MAIOR QUE 6400 CM2 | M2 | 103.4
SINAPI | 38180 | PISO EM REGUA VINILICA SEMIFLEXIVEL, ENCAIXE CLICADO, E = 4 MM (SEM COLOCACAO) | M2 | 163.56 | SINAPI38180 | PISO EM REGUA VINILICA SEMIFLEXIVEL, ENCAIXE CLICADO, E = 4 MM (SEM COLOCACAO) | M2 | 163.56
SINAPI | 40648 | PISO EPOXI AUTONIVELANTE, ESPESSURA *4* MM (INCLUSO EXECUCAO) | M2 | 172.8 | SINAPI40648 | PISO EPOXI AUTONIVELANTE, ESPESSURA *4* MM (INCLUSO EXECUCAO) | M2 | 172.8
SINAPI | 40649 | PISO EPOXI MULTILAYER, ESPESSURA *2* MM (INCLUSO EXECUCAO) | M2 | 100.65 | SINAPI40649 | PISO EPOXI MULTILAYER, ESPESSURA *2* MM (INCLUSO EXECUCAO) | M2 | 100.65
SINAPI | 40650 | PISO FULGET (GRANITO LAVADO) EM PLACAS DE *40 X 40* CM, E = 2,0 CM (SEM COLOCACAO) | M2 | 129.6 | SINAPI40650 | PISO FULGET (GRANITO LAVADO) EM PLACAS DE *40 X 40* CM, E = 2,0 CM (SEM COLOCACAO) | M2 | 129.6
SINAPI | 40651 | PISO FULGET (GRANITO LAVADO) EM PLACAS DE *75 X 75* CM, E = 2,0 CM (SEM COLOCACAO) | M2 | 239.04 | SINAPI40651 | PISO FULGET (GRANITO LAVADO) EM PLACAS DE *75 X 75* CM, E = 2,0 CM (SEM COLOCACAO) | M2 | 239.04
SINAPI | 40652 | PISO FULGET (GRANITO LAVADO) MOLDADO IN LOCO (INCLUSO EXECUCAO) | M2 | 128.16 | SINAPI40652 | PISO FULGET (GRANITO LAVADO) MOLDADO IN LOCO (INCLUSO EXECUCAO) | M2 | 128.16
SINAPI | 40647 | PISO INDUSTRIAL EM CONCRETO ARMADO DE ACABAMENTO POLIDO, ESPESSURA 12 CM (CIMENTO QUEIMADO) (INCLUSO EXECUCAO) | M2 | 141.12 | SINAPI40647 | PISO INDUSTRIAL EM CONCRETO ARMADO DE ACABAMENTO POLIDO, ESPESSURA 12 CM (CIMENTO QUEIMADO) (INCLUSO EXECUCAO) | M2 | 141.12
SINAPI | 40653 | PISO KORODUR (INCLUSO EXECUCAO) | M2 | 108 | SINAPI40653 | PISO KORODUR (INCLUSO EXECUCAO) | M2 | 108
SINAPI | 38135 | PISO TATIL / PODOTATIL, LADRILHO HIDRAULICO / CONCRETO, *25 X 25* CM, E= *2,5* CM, PADRAO TATIL ALERTA OU DIRECIONAL, COR AMARELA | M2 | 70.13 | SINAPI38135 | PISO TATIL / PODOTATIL, LADRILHO HIDRAULICO / CONCRETO, *25 X 25* CM, E= *2,5* CM, PADRAO TATIL ALERTA OU DIRECIONAL, COR AMARELA | M2 | 70.13
SINAPI | 36178 | PISO TATIL / PODOTATIL, LADRILHO HIDRAULICO/CONCRETO, *40 X 40* CM, E= 2,5* CM, PADRAO TATIL ALERTA OU DIRECIONAL, COR NATURAL | UN | 14.14 | SINAPI36178 | PISO TATIL / PODOTATIL, LADRILHO HIDRAULICO/CONCRETO, *40 X 40* CM, E= 2,5* CM, PADRAO TATIL ALERTA OU DIRECIONAL, COR NATURAL | UN | 14.14
SINAPI | 38181 | PISO TATIL ALERTA OU DIRECIONAL, DE BORRACHA, COLORIDO, 25 X 25 CM, E = 5 MM, PARA COLA | M2 | 223.28 | SINAPI38181 | PISO TATIL ALERTA OU DIRECIONAL, DE BORRACHA, COLORIDO, 25 X 25 CM, E = 5 MM, PARA COLA | M2 | 223.28
SINAPI | 38182 | PISO TATIL DE ALERTA OU DIRECIONAL DE BORRACHA, PRETO, 25 X 25 CM, E = 5 MM, PARA COLA | M2 | 212.68 | SINAPI38182 | PISO TATIL DE ALERTA OU DIRECIONAL DE BORRACHA, PRETO, 25 X 25 CM, E = 5 MM, PARA COLA | M2 | 212.68
SINAPI | 38186 | PISO TATIL DE ALERTA OU DIRECIONAL, DE BORRACHA, COLORIDO, 25 X 25 CM, E = 12 MM, PARA ARGAMASSA | M2 | 552.84 | SINAPI38186 | PISO TATIL DE ALERTA OU DIRECIONAL, DE BORRACHA, COLORIDO, 25 X 25 CM, E = 12 MM, PARA ARGAMASSA | M2 | 552.84
SINAPI | 38185 | PISO TATIL DE ALERTA OU DIRECIONAL, DE BORRACHA, PRETO, 25 X 25 CM, E = 12 MM, PARA ARGAMASSA | M2 | 492.22 | SINAPI38185 | PISO TATIL DE ALERTA OU DIRECIONAL, DE BORRACHA, PRETO, 25 X 25 CM, E = 12 MM, PARA ARGAMASSA | M2 | 492.22
SINAPI | 40654 | PISO URETANO, VERSAO REVESTIMENTO AUTONIVELANTE, ESPESSURA VARIAVEL DE 3 A 4 MM (INCLUSO EXECUCAO) | M2 | 167.76 | SINAPI40654 | PISO URETANO, VERSAO REVESTIMENTO AUTONIVELANTE, ESPESSURA VARIAVEL DE 3 A 4 MM (INCLUSO EXECUCAO) | M2 | 167.76
SINAPI | 44541 | PISO/ REVESTIMENTO EM GRANITO, POLIDO, TIPO ANDORINHA/ QUARTZ/ CASTELO/ CORUMBA OU OUTROS EQUIVALENTES DA REGIAO, FORMATO MAIOR OU IGUAL A 3025 CM2, E = *2*CM | M2 | 240.58 | SINAPI44541 | PISO/ REVESTIMENTO EM GRANITO, POLIDO, TIPO ANDORINHA/ QUARTZ/ CASTELO/ CORUMBA OU OUTROS EQUIVALENTES DA REGIAO, FORMATO MAIOR OU IGUAL A 3025 CM2, E = *2*CM | M2 | 240.58
SINAPI | 4822 | PISO/ REVESTIMENTO EM MARMORE, POLIDO, BRANCO COMUM, FORMATO MAIOR OU IGUAL A 3025 CM2, E = *2* CM | M2 | 315.68 | SINAPI4822 | PISO/ REVESTIMENTO EM MARMORE, POLIDO, BRANCO COMUM, FORMATO MAIOR OU IGUAL A 3025 CM2, E = *2* CM | M2 | 315.68
SINAPI | 4818 | PISO/ REVESTIMENTO EM MARMORE, POLIDO, BRANCO COMUM, FORMATO MENOR OU IGUAL A 3025 CM2, E = *2* CM | M2 | 324.48 | SINAPI4818 | PISO/ REVESTIMENTO EM MARMORE, POLIDO, BRANCO COMUM, FORMATO MENOR OU IGUAL A 3025 CM2, E = *2* CM | M2 | 324.48
SINAPI | 39567 | PLACA / CHAPA DE GESSO ACARTONADO, ACABAMENTO VINILICO LISO EM UMA DAS FACES, COR BRANCA, BORDA QUADRADA, E = 9,5 MM, *625 X 1250* MM (L X C), PARA FORRO REMOVIVEL | M2 | 44.08 | SINAPI39567 | PLACA / CHAPA DE GESSO ACARTONADO, ACABAMENTO VINILICO LISO EM UMA DAS FACES, COR BRANCA, BORDA QUADRADA, E = 9,5 MM, *625 X 1250* MM (L X C), PARA FORRO REMOVIVEL | M2 | 44.08
SINAPI | 39566 | PLACA / CHAPA DE GESSO ACARTONADO, ACABAMENTO VINILICO LISO EM UMA DAS FACES, COR BRANCA, BORDA QUADRADA, E = 9,5 MM, *625 X 625* MM (L X C), PARA FORRO REMOVIVEL | M2 | 46.65 | SINAPI39566 | PLACA / CHAPA DE GESSO ACARTONADO, ACABAMENTO VINILICO LISO EM UMA DAS FACES, COR BRANCA, BORDA QUADRADA, E = 9,5 MM, *625 X 625* MM (L X C), PARA FORRO REMOVIVEL | M2 | 46.65
SINAPI | 39416 | PLACA / CHAPA DE GESSO ACARTONADO, RESISTENTE A UMIDADE (RU), COR VERDE, E = 12,5 MM, 1200 X 1800 MM (L X C) | M2 | 28.43 | SINAPI39416 | PLACA / CHAPA DE GESSO ACARTONADO, RESISTENTE A UMIDADE (RU), COR VERDE, E = 12,5 MM, 1200 X 1800 MM (L X C) | M2 | 28.43
SINAPI | 39417 | PLACA / CHAPA DE GESSO ACARTONADO, RESISTENTE A UMIDADE (RU), COR VERDE, E = 12,5 MM, 1200 X 2400 MM (L X C) | M2 | 27.73 | SINAPI39417 | PLACA / CHAPA DE GESSO ACARTONADO, RESISTENTE A UMIDADE (RU), COR VERDE, E = 12,5 MM, 1200 X 2400 MM (L X C) | M2 | 27.73
SINAPI | 43742 | PLACA / CHAPA DE GESSO ACARTONADO, RESISTENTE A UMIDADE (RU), COR VERDE, E = 15 MM, 1200 X 2400 MM (L X C) | M2 | 29.91 | SINAPI43742 | PLACA / CHAPA DE GESSO ACARTONADO, RESISTENTE A UMIDADE (RU), COR VERDE, E = 15 MM, 1200 X 2400 MM (L X C) | M2 | 29.91
SINAPI | 39414 | PLACA / CHAPA DE GESSO ACARTONADO, RESISTENTE AO FOGO (RF), COR ROSA, E = 12,5 MM, 1200 X 1800 MM (L X C) | M2 | 26.93 | SINAPI39414 | PLACA / CHAPA DE GESSO ACARTONADO, RESISTENTE AO FOGO (RF), COR ROSA, E = 12,5 MM, 1200 X 1800 MM (L X C) | M2 | 26.93
SINAPI | 39415 | PLACA / CHAPA DE GESSO ACARTONADO, RESISTENTE AO FOGO (RF), COR ROSA, E = 12,5 MM, 1200 X 2400 MM (L X C) | M2 | 23.21 | SINAPI39415 | PLACA / CHAPA DE GESSO ACARTONADO, RESISTENTE AO FOGO (RF), COR ROSA, E = 12,5 MM, 1200 X 2400 MM (L X C) | M2 | 23.21
SINAPI | 43740 | PLACA / CHAPA DE GESSO ACARTONADO, RESISTENTE AO FOGO (RF), COR ROSA, E = 15 MM, 1200 X 2400 MM (L X C) | M2 | 28.34 | SINAPI43740 | PLACA / CHAPA DE GESSO ACARTONADO, RESISTENTE AO FOGO (RF), COR ROSA, E = 15 MM, 1200 X 2400 MM (L X C) | M2 | 28.34
SINAPI | 39412 | PLACA / CHAPA DE GESSO ACARTONADO, STANDARD (ST), COR BRANCA, E = 12,5 MM, 1200 X 1800 MM (L X C) | M2 | 19.44 | SINAPI39412 | PLACA / CHAPA DE GESSO ACARTONADO, STANDARD (ST), COR BRANCA, E = 12,5 MM, 1200 X 1800 MM (L X C) | M2 | 19.44
SINAPI | 39413 | PLACA / CHAPA DE GESSO ACARTONADO, STANDARD (ST), COR BRANCA, E = 12,5 MM, 1200 X 2400 MM (L X C) | M2 | 21.02 | SINAPI39413 | PLACA / CHAPA DE GESSO ACARTONADO, STANDARD (ST), COR BRANCA, E = 12,5 MM, 1200 X 2400 MM (L X C) | M2 | 21.02
SINAPI | 43741 | PLACA / CHAPA DE GESSO ACARTONADO, STANDARD (ST), COR BRANCA, E = 15 MM, 1200 X 2400 MM (L X C) | M2 | 22.41 | SINAPI43741 | PLACA / CHAPA DE GESSO ACARTONADO, STANDARD (ST), COR BRANCA, E = 15 MM, 1200 X 2400 MM (L X C) | M2 | 22.41
SINAPI | 11062 | PLACA CIMENTICIA LISA E = 10 MM, DE 1,20 X *2,50* M (SEM AMIANTO) | M2 | 41.81 | SINAPI11062 | PLACA CIMENTICIA LISA E = 10 MM, DE 1,20 X *2,50* M (SEM AMIANTO) | M2 | 41.81
SINAPI | 11063 | PLACA CIMENTICIA LISA E = 6 MM, DE 1,20 X *2,50* M (SEM AMIANTO) | M2 | 25.59 | SINAPI11063 | PLACA CIMENTICIA LISA E = 6 MM, DE 1,20 X *2,50* M (SEM AMIANTO) | M2 | 25.59
SINAPI | 13521 | PLACA DE ACO ESMALTADA PARA IDENTIFICACAO DE RUA, *45 CM X 20* CM | UN | 146.02 | SINAPI13521 | PLACA DE ACO ESMALTADA PARA IDENTIFICACAO DE RUA, *45 CM X 20* CM | UN | 146.02
SINAPI | 10851 | PLACA DE ACRILICO TRANSPARENTE ADESIVADA PARA SINALIZACAO DE PORTAS, BORDA POLIDA, DE *25 X 8*, E = 6 MM (NAO INCLUI ACESSORIOS PARA FIXACAO) | UN | 76.99 | SINAPI10851 | PLACA DE ACRILICO TRANSPARENTE ADESIVADA PARA SINALIZACAO DE PORTAS, BORDA POLIDA, DE *25 X 8*, E = 6 MM (NAO INCLUI ACESSORIOS PARA FIXACAO) | UN | 76.99
SINAPI | 39515 | PLACA DE FIBRA MINERAL PARA FORRO, DE 1250 X 625 MM, E = 15 MM, BORDA RETA, COM PINTURA ANTIMOFO (NAO INCLUI PERFIS) | UN | 53.27 | SINAPI39515 | PLACA DE FIBRA MINERAL PARA FORRO, DE 1250 X 625 MM, E = 15 MM, BORDA RETA, COM PINTURA ANTIMOFO (NAO INCLUI PERFIS) | UN | 53.27
SINAPI | 39516 | PLACA DE FIBRA MINERAL PARA FORRO, DE 625 X 625 MM, E = 15 MM, BORDA REBAIXADA PARA PERFIL 24 MM, COM PINTURA ANTIMOFO (NAO INCLUI PERFIS) | UN | 44.91 | SINAPI39516 | PLACA DE FIBRA MINERAL PARA FORRO, DE 625 X 625 MM, E = 15 MM, BORDA REBAIXADA PARA PERFIL 24 MM, COM PINTURA ANTIMOFO (NAO INCLUI PERFIS) | UN | 44.91
SINAPI | 39514 | PLACA DE FIBRA MINERAL PARA FORRO, DE 625 X 625 MM, E = 15 MM, BORDA RETA, COM PINTURA ANTIMOFO (NAO INCLUI PERFIS) | UN | 27.94 | SINAPI39514 | PLACA DE FIBRA MINERAL PARA FORRO, DE 625 X 625 MM, E = 15 MM, BORDA RETA, COM PINTURA ANTIMOFO (NAO INCLUI PERFIS) | UN | 27.94
SINAPI | 4812 | PLACA DE GESSO PARA FORRO, *60 X 60* CM, ESPESSURA DE 12 MM (SEM COLOCACAO) | M2 | 11.66 | SINAPI4812 | PLACA DE GESSO PARA FORRO, *60 X 60* CM, ESPESSURA DE 12 MM (SEM COLOCACAO) | M2 | 11.66
SINAPI | 10849 | PLACA DE INAUGURACAO EM BRONZE *35X 50*CM | UN | 2124.02 | SINAPI10849 | PLACA DE INAUGURACAO EM BRONZE *35X 50*CM | UN | 2124.02
SINAPI | 10848 | PLACA DE INAUGURACAO METALICA, *40* CM X *60* CM | UN | 1334.15 | SINAPI10848 | PLACA DE INAUGURACAO METALICA, *40* CM X *60* CM | UN | 1334.15
SINAPI | 4813 | PLACA DE OBRA (PARA CONSTRUCAO CIVIL) EM CHAPA GALVANIZADA *N. 22*, ADESIVADA, DE *2,4 X 1,2* M (SEM POSTES PARA FIXACAO) | M2 | 442.5 | SINAPI4813 | PLACA DE OBRA (PARA CONSTRUCAO CIVIL) EM CHAPA GALVANIZADA *N. 22*, ADESIVADA, DE *2,4 X 1,2* M (SEM POSTES PARA FIXACAO) | M2 | 442.5
SINAPI | 37560 | PLACA DE SINALIZACAO DE SEGURANCA CONTRA INCENDIO - ALERTA, TRIANGULAR, BASE DE *30* CM, EM PVC *2* MM ANTI-CHAMAS (SIMBOLOS, CORES E PICTOGRAMAS CONFORME NBR 16820) | UN | 24.6 | SINAPI37560 | PLACA DE SINALIZACAO DE SEGURANCA CONTRA INCENDIO - ALERTA, TRIANGULAR, BASE DE *30* CM, EM PVC *2* MM ANTI-CHAMAS (SIMBOLOS, CORES E PICTOGRAMAS CONFORME NBR 16820) | UN | 24.6
SINAPI | 37557 | PLACA DE SINALIZACAO DE SEGURANCA CONTRA INCENDIO, FOTOLUMINESCENTE, QUADRADA, *14 X 14* CM, EM PVC *2* MM ANTI-CHAMAS (SIMBOLOS, CORES E PICTOGRAMAS CONFORME NBR 16820) | UN | 7.47 | SINAPI37557 | PLACA DE SINALIZACAO DE SEGURANCA CONTRA INCENDIO, FOTOLUMINESCENTE, QUADRADA, *14 X 14* CM, EM PVC *2* MM ANTI-CHAMAS (SIMBOLOS, CORES E PICTOGRAMAS CONFORME NBR 16820) | UN | 7.47
SINAPI | 37556 | PLACA DE SINALIZACAO DE SEGURANCA CONTRA INCENDIO, FOTOLUMINESCENTE, QUADRADA, *20 X 20* CM, EM PVC *2* MM ANTI-CHAMAS (SIMBOLOS, CORES E PICTOGRAMAS CONFORME NBR 16820) | UN | 14.45 | SINAPI37556 | PLACA DE SINALIZACAO DE SEGURANCA CONTRA INCENDIO, FOTOLUMINESCENTE, QUADRADA, *20 X 20* CM, EM PVC *2* MM ANTI-CHAMAS (SIMBOLOS, CORES E PICTOGRAMAS CONFORME NBR 16820) | UN | 14.45
SINAPI | 37559 | PLACA DE SINALIZACAO DE SEGURANCA CONTRA INCENDIO, FOTOLUMINESCENTE, RETANGULAR, *12 X 40* CM, EM PVC *2* MM ANTI-CHAMAS (SIMBOLOS, CORES E PICTOGRAMAS CONFORME NBR 16820) | UN | 17.73 | SINAPI37559 | PLACA DE SINALIZACAO DE SEGURANCA CONTRA INCENDIO, FOTOLUMINESCENTE, RETANGULAR, *12 X 40* CM, EM PVC *2* MM ANTI-CHAMAS (SIMBOLOS, CORES E PICTOGRAMAS CONFORME NBR 16820) | UN | 17.73
SINAPI | 37539 | PLACA DE SINALIZACAO DE SEGURANCA CONTRA INCENDIO, FOTOLUMINESCENTE, RETANGULAR, *13 X 26* CM, EM PVC *2* MM ANTI-CHAMAS (SIMBOLOS, CORES E PICTOGRAMAS CONFORME NBR 16820) | UN | 12.5 | SINAPI37539 | PLACA DE SINALIZACAO DE SEGURANCA CONTRA INCENDIO, FOTOLUMINESCENTE, RETANGULAR, *13 X 26* CM, EM PVC *2* MM ANTI-CHAMAS (SIMBOLOS, CORES E PICTOGRAMAS CONFORME NBR 16820) | UN | 12.5
SINAPI | 37558 | PLACA DE SINALIZACAO DE SEGURANCA CONTRA INCENDIO, FOTOLUMINESCENTE, RETANGULAR, *20 X 40* CM, EM PVC *2* MM ANTI-CHAMAS (SIMBOLOS, CORES E PICTOGRAMAS CONFORME NBR 16820) | UN | 23.3 | SINAPI37558 | PLACA DE SINALIZACAO DE SEGURANCA CONTRA INCENDIO, FOTOLUMINESCENTE, RETANGULAR, *20 X 40* CM, EM PVC *2* MM ANTI-CHAMAS (SIMBOLOS, CORES E PICTOGRAMAS CONFORME NBR 16820) | UN | 23.3
SINAPI | 34723 | PLACA DE SINALIZACAO EM CHAPA DE ACO NUM 16 COM PINTURA REFLETIVA | M2 | 1022.18 | SINAPI34723 | PLACA DE SINALIZACAO EM CHAPA DE ACO NUM 16 COM PINTURA REFLETIVA | M2 | 1022.18
SINAPI | 34721 | PLACA DE SINALIZACAO EM CHAPA DE ALUMINIO COM PINTURA REFLETIVA, E = 2 MM | M2 | 1274.41 | SINAPI34721 | PLACA DE SINALIZACAO EM CHAPA DE ALUMINIO COM PINTURA REFLETIVA, E = 2 MM | M2 | 1274.41
SINAPI | 4309 | PLACA DE VENTILACAO PARA TELHA DE FIBROCIMENTO CANALETE 49 KALHETA | UN | 10.13 | SINAPI4309 | PLACA DE VENTILACAO PARA TELHA DE FIBROCIMENTO CANALETE 49 KALHETA | UN | 10.13
SINAPI | 4307 | PLACA DE VENTILACAO PARA TELHA DE FIBROCIMENTO, CANALETE 90 OU KALHETAO | UN | 17.32 | SINAPI4307 | PLACA DE VENTILACAO PARA TELHA DE FIBROCIMENTO, CANALETE 90 OU KALHETAO | UN | 17.32
SINAPI | 10850 | PLACA NUMERACAO RESIDENCIAL EM CHAPA GALVANIZADA ESMALTADA 12 X 18 CM | UN | 66.37 | SINAPI10850 | PLACA NUMERACAO RESIDENCIAL EM CHAPA GALVANIZADA ESMALTADA 12 X 18 CM | UN | 66.37
SINAPI | 42438 | PLACA ORIENTATIVA SOBRE EXERCICIOS, 2,00 M X 1,00 M (CHAPA GALVANIZADA #20), ESTRUTURA EM TUBOS REDONDOS DE ACO CARBONO, PINTURA NO PROCESSO ELETROSTATICO, ADESIVO FRENTE E VERSO - PARA ACADEMIA AO AR LIVRE / ACADEMIA DA TERCEIRA IDADE - ATI | UN | 2090.75 | SINAPI42438 | PLACA ORIENTATIVA SOBRE EXERCICIOS, 2,00 M X 1,00 M (CHAPA GALVANIZADA #20), ESTRUTURA EM TUBOS REDONDOS DE ACO CARBONO, PINTURA NO PROCESSO ELETROSTATICO, ADESIVO FRENTE E VERSO - PARA ACADEMIA AO AR LIVRE / ACADEMIA DA TERCEIRA IDADE - ATI | UN | 2090.75
SINAPI | 4792 | PLACA VINILICA SEMIFLEXIVEL PARA PISOS, E = 3,2 MM, 30 X 30 CM (SEM COLOCACAO) | M2 | 157.01 | SINAPI4792 | PLACA VINILICA SEMIFLEXIVEL PARA PISOS, E = 3,2 MM, 30 X 30 CM (SEM COLOCACAO) | M2 | 157.01
SINAPI | 4790 | PLACA VINILICA SEMIFLEXIVEL PARA REVESTIMENTO DE PISOS E PAREDES, E = 2 MM (SEM COLOCACAO) | M2 | 94.4 | SINAPI4790 | PLACA VINILICA SEMIFLEXIVEL PARA REVESTIMENTO DE PISOS E PAREDES, E = 2 MM (SEM COLOCACAO) | M2 | 94.4
SINAPI | 40671 | PLACA/PISO DE CONCRETO POROSO/ PAVIMENTO PERMEAVEL/BLOCO DRENANTE DE CONCRETO, *40 X 40* CM, E = 6 CM, COR NATURAL | M2 | 92.79 | SINAPI40671 | PLACA/PISO DE CONCRETO POROSO/ PAVIMENTO PERMEAVEL/BLOCO DRENANTE DE CONCRETO, *40 X 40* CM, E = 6 CM, COR NATURAL | M2 | 92.79
SINAPI | 7552 | PLACA/TAMPA CEGA EM LATAO ESCOVADO PARA CONDULETE EM LIGA DE ALUMINIO 4 X 4" | UN | 31.57 | SINAPI7552 | PLACA/TAMPA CEGA EM LATAO ESCOVADO PARA CONDULETE EM LIGA DE ALUMINIO 4 X 4" | UN | 31.57
SINAPI | 4893 | PLUG OU BUJAO DE FERRO GALVANIZADO, DE 1 1/2" | UN | 14.09 | SINAPI4893 | PLUG OU BUJAO DE FERRO GALVANIZADO, DE 1 1/2" | UN | 14.09
SINAPI | 4894 | PLUG OU BUJAO DE FERRO GALVANIZADO, DE 1 1/4" | UN | 12.09 | SINAPI4894 | PLUG OU BUJAO DE FERRO GALVANIZADO, DE 1 1/4" | UN | 12.09
SINAPI | 4888 | PLUG OU BUJAO DE FERRO GALVANIZADO, DE 1/2" | UN | 4.12 | SINAPI4888 | PLUG OU BUJAO DE FERRO GALVANIZADO, DE 1/2" | UN | 4.12
SINAPI | 4890 | PLUG OU BUJAO DE FERRO GALVANIZADO, DE 1" | UN | 7.74 | SINAPI4890 | PLUG OU BUJAO DE FERRO GALVANIZADO, DE 1" | UN | 7.74
SINAPI | 12411 | PLUG OU BUJAO DE FERRO GALVANIZADO, DE 2 1/2" | UN | 41.66 | SINAPI12411 | PLUG OU BUJAO DE FERRO GALVANIZADO, DE 2 1/2" | UN | 41.66
SINAPI | 4891 | PLUG OU BUJAO DE FERRO GALVANIZADO, DE 2" | UN | 20.83 | SINAPI4891 | PLUG OU BUJAO DE FERRO GALVANIZADO, DE 2" | UN | 20.83
SINAPI | 4889 | PLUG OU BUJAO DE FERRO GALVANIZADO, DE 3/4" | UN | 5.57 | SINAPI4889 | PLUG OU BUJAO DE FERRO GALVANIZADO, DE 3/4" | UN | 5.57
SINAPI | 4892 | PLUG OU BUJAO DE FERRO GALVANIZADO, DE 3" | UN | 58.34 | SINAPI4892 | PLUG OU BUJAO DE FERRO GALVANIZADO, DE 3" | UN | 58.34
SINAPI | 12412 | PLUG OU BUJAO DE FERRO GALVANIZADO, DE 4" | UN | 108.43 | SINAPI12412 | PLUG OU BUJAO DE FERRO GALVANIZADO, DE 4" | UN | 108.43
SINAPI | 4907 | PLUG PVC, JE, DN 100 MM, PARA REDE COLETORA ESGOTO | UN | 21.31 | SINAPI4907 | PLUG PVC, JE, DN 100 MM, PARA REDE COLETORA ESGOTO | UN | 21.31
SINAPI | 4902 | PLUG PVC, JE, DN 150 MM, PARA REDE COLETORA ESGOTO | UN | 55.29 | SINAPI4902 | PLUG PVC, JE, DN 150 MM, PARA REDE COLETORA ESGOTO | UN | 55.29
SINAPI | 4741 | PO DE PEDRA (POSTO PEDREIRA/FORNECEDOR, SEM FRETE) | M3 | 120.62 | SINAPI4741 | PO DE PEDRA (POSTO PEDREIRA/FORNECEDOR, SEM FRETE) | M3 | 120.62
SINAPI | 4752 | POCEIRO / ESCAVADOR DE VALAS E TUBULOES (HORISTA) | H | 18.23 | SINAPI4752 | POCEIRO / ESCAVADOR DE VALAS E TUBULOES (HORISTA) | H | 18.23
SINAPI | 41091 | POCEIRO / ESCAVADOR DE VALAS E TUBULOES (MENSALISTA) | MÊS | 3220.02 | SINAPI41091 | POCEIRO / ESCAVADOR DE VALAS E TUBULOES (MENSALISTA) | MÊS | 3220.02
SINAPI | 13954 | POLIDORA DE PISO (POLITRIZ) ELETRICA, MOTOR MONOFASICO DE 4 HP, PESO DE 100 KG, DIAMETRO DO TRABALHO DE 450 MM | UN | 7668.83 | SINAPI13954 | POLIDORA DE PISO (POLITRIZ) ELETRICA, MOTOR MONOFASICO DE 4 HP, PESO DE 100 KG, DIAMETRO DO TRABALHO DE 450 MM | UN | 7668.83
SINAPI | 3411 | POLIESTIRENO EXPANDIDO/EPS (ISOPOR), PEROLAS, PARA CONCRETO LEVE | KG | 38.08 | SINAPI3411 | POLIESTIRENO EXPANDIDO/EPS (ISOPOR), PEROLAS, PARA CONCRETO LEVE | KG | 38.08
SINAPI | 39995 | POLIESTIRENO EXPANDIDO/EPS (ISOPOR), TIPO 2F, BLOCO | M3 | 292.98 | SINAPI39995 | POLIESTIRENO EXPANDIDO/EPS (ISOPOR), TIPO 2F, BLOCO | M3 | 292.98
SINAPI | 11615 | POLIESTIRENO EXPANDIDO/EPS (ISOPOR), TIPO 2F, PLACA, ISOLAMENTO TERMOACUSTICO, E = 10 MM, 1000 X 500 MM | M2 | 2.48 | SINAPI11615 | POLIESTIRENO EXPANDIDO/EPS (ISOPOR), TIPO 2F, PLACA, ISOLAMENTO TERMOACUSTICO, E = 10 MM, 1000 X 500 MM | M2 | 2.48
SINAPI | 3408 | POLIESTIRENO EXPANDIDO/EPS (ISOPOR), TIPO 2F, PLACA, ISOLAMENTO TERMOACUSTICO, E = 20 MM, 1000 X 500 MM | M2 | 6.6 | SINAPI3408 | POLIESTIRENO EXPANDIDO/EPS (ISOPOR), TIPO 2F, PLACA, ISOLAMENTO TERMOACUSTICO, E = 20 MM, 1000 X 500 MM | M2 | 6.6
SINAPI | 3409 | POLIESTIRENO EXPANDIDO/EPS (ISOPOR), TIPO 2F, PLACA, ISOLAMENTO TERMOACUSTICO, E = 50 MM, 1000 X 500 MM | M2 | 16.5 | SINAPI3409 | POLIESTIRENO EXPANDIDO/EPS (ISOPOR), TIPO 2F, PLACA, ISOLAMENTO TERMOACUSTICO, E = 50 MM, 1000 X 500 MM | M2 | 16.5
SINAPI | 11427 | POLVORA NEGRA | KG | 110.19 | SINAPI11427 | POLVORA NEGRA | KG | 110.19
SINAPI | 4491 | PONTALETE *7,5 X 7,5* CM EM PINUS, MISTA OU EQUIVALENTE DA REGIAO - BRUTA | M | 7.88 | SINAPI4491 | PONTALETE *7,5 X 7,5* CM EM PINUS, MISTA OU EQUIVALENTE DA REGIAO - BRUTA | M | 7.88
SINAPI | 2745 | PONTALETE ROLICO SEM TRATAMENTO, D = 8 A 11 CM, H = 3 M, EM EUCALIPTO OU EQUIVALENTE DA REGIAO - BRUTA (PARA ESCORAMENTO) | M | 2.91 | SINAPI2745 | PONTALETE ROLICO SEM TRATAMENTO, D = 8 A 11 CM, H = 3 M, EM EUCALIPTO OU EQUIVALENTE DA REGIAO - BRUTA (PARA ESCORAMENTO) | M | 2.91
SINAPI | 14439 | PONTALETE ROLICO SEM TRATAMENTO, D = 8 A 11 CM, H = 6 M, EM EUCALIPTO OU EQUIVALENTE DA REGIAO - BRUTA (PARA ESCORAMENTO) | M | 3.62 | SINAPI14439 | PONTALETE ROLICO SEM TRATAMENTO, D = 8 A 11 CM, H = 6 M, EM EUCALIPTO OU EQUIVALENTE DA REGIAO - BRUTA (PARA ESCORAMENTO) | M | 3.62
SINAPI | 44496 | PONTEIRO PARA MARTELO ROMPEDOR, DIAMETRO = *28* MM, COMPRIMENTO = *520* MM, ENCAIXE SEXTAVADO | UN | 141.05 | SINAPI44496 | PONTEIRO PARA MARTELO ROMPEDOR, DIAMETRO = *28* MM, COMPRIMENTO = *520* MM, ENCAIXE SEXTAVADO | UN | 141.05
SINAPI | 12362 | PORCA OLHAL EM ACO GALVANIZADO, ESPESSURA 16MM, ABERTURA 21MM | UN | 13.04 | SINAPI12362 | PORCA OLHAL EM ACO GALVANIZADO, ESPESSURA 16MM, ABERTURA 21MM | UN | 13.04
SINAPI | 421 | PORCA OLHAL M 16, EM ACO GALVANIZADO, DIAMETRO = 16 MM | UN | 21.12 | SINAPI421 | PORCA OLHAL M 16, EM ACO GALVANIZADO, DIAMETRO = 16 MM | UN | 21.12
SINAPI | 14148 | PORCA UNIAO/JUNCAO ZINCADA SEXTAVADA 1/4 ", CHAVE 7/16 ", COMPRIMENTO = 25 MM | UN | 2 | SINAPI14148 | PORCA UNIAO/JUNCAO ZINCADA SEXTAVADA 1/4 ", CHAVE 7/16 ", COMPRIMENTO = 25 MM | UN | 2
SINAPI | 4341 | PORCA ZINCADA, QUADRADA, DIAMETRO 3/8" | UN | 1.22 | SINAPI4341 | PORCA ZINCADA, QUADRADA, DIAMETRO 3/8" | UN | 1.22
SINAPI | 4337 | PORCA ZINCADA, QUADRADA, DIAMETRO 5/8" | UN | 3.07 | SINAPI4337 | PORCA ZINCADA, QUADRADA, DIAMETRO 5/8" | UN | 3.07
SINAPI | 4339 | PORCA ZINCADA, SEXTAVADA, DIAMETRO 1/2" | UN | 0.65 | SINAPI4339 | PORCA ZINCADA, SEXTAVADA, DIAMETRO 1/2" | UN | 0.65
SINAPI | 39997 | PORCA ZINCADA, SEXTAVADA, DIAMETRO 1/4" | UN | 0.36 | SINAPI39997 | PORCA ZINCADA, SEXTAVADA, DIAMETRO 1/4" | UN | 0.36
SINAPI | 11971 | PORCA ZINCADA, SEXTAVADA, DIAMETRO 1" | UN | 5.08 | SINAPI11971 | PORCA ZINCADA, SEXTAVADA, DIAMETRO 1" | UN | 5.08
SINAPI | 4342 | PORCA ZINCADA, SEXTAVADA, DIAMETRO 3/8" | UN | 0.27 | SINAPI4342 | PORCA ZINCADA, SEXTAVADA, DIAMETRO 3/8" | UN | 0.27
SINAPI | 4330 | PORCA ZINCADA, SEXTAVADA, DIAMETRO 5/16" | UN | 0.18 | SINAPI4330 | PORCA ZINCADA, SEXTAVADA, DIAMETRO 5/16" | UN | 0.18
SINAPI | 4340 | PORCA ZINCADA, SEXTAVADA, DIAMETRO 5/8" | UN | 1.42 | SINAPI4340 | PORCA ZINCADA, SEXTAVADA, DIAMETRO 5/8" | UN | 1.42
SINAPI | 5088 | PORTA CADEADO EM ACO GALVANIZADO, COMPRIMENTO DE 3 1/2" | UN | 6.81 | SINAPI5088 | PORTA CADEADO EM ACO GALVANIZADO, COMPRIMENTO DE 3 1/2" | UN | 6.81
SINAPI | 11154 | PORTA CORTA-FOGO SIMPLES PARA SAIDA DE EMERGENCIA, 1 FOLHA DE ABRIR, 5 CM, ACABAMENTO NATURAL / SEM PINTURA, COM FECHADURA TIPO TRINCO, DOBRADICAS E BATENTE, VAO LUZ DE 90 X 210 CM, CLASSE P-90 (NBR 11742) | UN | 1357.1 | SINAPI11154 | PORTA CORTA-FOGO SIMPLES PARA SAIDA DE EMERGENCIA, 1 FOLHA DE ABRIR, 5 CM, ACABAMENTO NATURAL / SEM PINTURA, COM FECHADURA TIPO TRINCO, DOBRADICAS E BATENTE, VAO LUZ DE 90 X 210 CM, CLASSE P-90 (NBR 11742) | UN | 1357.1
SINAPI | 4989 | PORTA DE ABRIR / GIRO, DE MADEIRA FOLHA MEDIA (NBR 15930) DE 1000 X 2100 MM, DE 35 MM A 40 MM DE ESPESSURA, NUCLEO SEMI-SOLIDO (SARRAFEADO), CAPA LISA EM HDF, ACABAMENTO EM LAMINADO NATURAL PARA VERNIZ | UN | 303.56 | SINAPI4989 | PORTA DE ABRIR / GIRO, DE MADEIRA FOLHA MEDIA (NBR 15930) DE 1000 X 2100 MM, DE 35 MM A 40 MM DE ESPESSURA, NUCLEO SEMI-SOLIDO (SARRAFEADO), CAPA LISA EM HDF, ACABAMENTO EM LAMINADO NATURAL PARA VERNIZ | UN | 303.56
SINAPI | 4982 | PORTA DE ABRIR / GIRO, DE MADEIRA FOLHA MEDIA (NBR 15930) DE 1000 X 2100 MM, DE 35 MM A 40 MM DE ESPESSURA, NUCLEO SEMI-SOLIDO (SARRAFEADO), CAPA LISA EM HDF, ACABAMENTO EM PRIMER PARA PINTURA | UN | 284.73 | SINAPI4982 | PORTA DE ABRIR / GIRO, DE MADEIRA FOLHA MEDIA (NBR 15930) DE 1000 X 2100 MM, DE 35 MM A 40 MM DE ESPESSURA, NUCLEO SEMI-SOLIDO (SARRAFEADO), CAPA LISA EM HDF, ACABAMENTO EM PRIMER PARA PINTURA | UN | 284.73
SINAPI | 4962 | PORTA DE ABRIR / GIRO, DE MADEIRA FOLHA MEDIA (NBR 15930) DE 700 X 2100 MM, DE 35 MM A 40 MM DE ESPESSURA, NUCLEO SEMI-SOLIDO (SARRAFEADO), CAPA FRISADA EM HDF, ACABAMENTO MELAMINICO EM PADRAO MADEIRA | UN | 224.54 | SINAPI4962 | PORTA DE ABRIR / GIRO, DE MADEIRA FOLHA MEDIA (NBR 15930) DE 700 X 2100 MM, DE 35 MM A 40 MM DE ESPESSURA, NUCLEO SEMI-SOLIDO (SARRAFEADO), CAPA FRISADA EM HDF, ACABAMENTO MELAMINICO EM PADRAO MADEIRA | UN | 224.54
SINAPI | 4981 | PORTA DE ABRIR / GIRO, DE MADEIRA FOLHA MEDIA (NBR 15930) DE 700 X 2100 MM, DE 35 MM A 40 MM DE ESPESSURA, NUCLEO SEMI-SOLIDO (SARRAFEADO), CAPA LISA EM HDF, ACABAMENTO EM LAMINADO NATURAL PARA VERNIZ | UN | 199.9 | SINAPI4981 | PORTA DE ABRIR / GIRO, DE MADEIRA FOLHA MEDIA (NBR 15930) DE 700 X 2100 MM, DE 35 MM A 40 MM DE ESPESSURA, NUCLEO SEMI-SOLIDO (SARRAFEADO), CAPA LISA EM HDF, ACABAMENTO EM LAMINADO NATURAL PARA VERNIZ | UN | 199.9
SINAPI | 4964 | PORTA DE ABRIR / GIRO, DE MADEIRA FOLHA MEDIA (NBR 15930) DE 800 X 2100 MM, DE 35 MM A 40 MM DE ESPESSURA, NUCLEO SEMI-SOLIDO (SARRAFEADO), CAPA FRISADA EM HDF, ACABAMENTO MELAMINICO EM PADRAO MADEIRA | UN | 253.6 | SINAPI4964 | PORTA DE ABRIR / GIRO, DE MADEIRA FOLHA MEDIA (NBR 15930) DE 800 X 2100 MM, DE 35 MM A 40 MM DE ESPESSURA, NUCLEO SEMI-SOLIDO (SARRAFEADO), CAPA FRISADA EM HDF, ACABAMENTO MELAMINICO EM PADRAO MADEIRA | UN | 253.6
SINAPI | 4992 | PORTA DE ABRIR / GIRO, DE MADEIRA FOLHA MEDIA (NBR 15930) DE 800 X 2100 MM, DE 35 MM A 40 MM DE ESPESSURA, NUCLEO SEMI-SOLIDO (SARRAFEADO), CAPA LISA EM HDF, ACABAMENTO EM LAMINADO NATURAL PARA VERNIZ | UN | 247.72 | SINAPI4992 | PORTA DE ABRIR / GIRO, DE MADEIRA FOLHA MEDIA (NBR 15930) DE 800 X 2100 MM, DE 35 MM A 40 MM DE ESPESSURA, NUCLEO SEMI-SOLIDO (SARRAFEADO), CAPA LISA EM HDF, ACABAMENTO EM LAMINADO NATURAL PARA VERNIZ | UN | 247.72
SINAPI | 4987 | PORTA DE ABRIR / GIRO, DE MADEIRA FOLHA MEDIA (NBR 15930) DE 900 X 2100 MM, DE 35 MM A 40 MM DE ESPESSURA, NUCLEO SEMI-SOLIDO (SARRAFEADO), CAPA LISA EM HDF, ACABAMENTO EM LAMINADO NATURAL PARA VERNIZ | UN | 283.41 | SINAPI4987 | PORTA DE ABRIR / GIRO, DE MADEIRA FOLHA MEDIA (NBR 15930) DE 900 X 2100 MM, DE 35 MM A 40 MM DE ESPESSURA, NUCLEO SEMI-SOLIDO (SARRAFEADO), CAPA LISA EM HDF, ACABAMENTO EM LAMINADO NATURAL PARA VERNIZ | UN | 283.41
SINAPI | 4930 | PORTA DE ABRIR / GIRO, EM GRADIL FERRO, COM BARRA CHATA 3 CM X 1/4", COM REQUADRO E GUARNICAO - COMPLETO - ACABAMENTO NATURAL | M2 | 574.82 | SINAPI4930 | PORTA DE ABRIR / GIRO, EM GRADIL FERRO, COM BARRA CHATA 3 CM X 1/4", COM REQUADRO E GUARNICAO - COMPLETO - ACABAMENTO NATURAL | M2 | 574.82
SINAPI | 4998 | PORTA DE ABRIR / GIRO, EM MADEIRA MACICA (ANGELIM OU EQUIVALENTE REGIONAL), QUALQUER DESENHO (VERTICAL/DIAGONAL/HORIZ.), E = *3,5* CM, DIMENSOES 2,10 X 0,70 (SOMENTE FOLHA DE PORTA, ACABAMENTO NATURAL) | M2 | 797.31 | SINAPI4998 | PORTA DE ABRIR / GIRO, EM MADEIRA MACICA (ANGELIM OU EQUIVALENTE REGIONAL), QUALQUER DESENHO (VERTICAL/DIAGONAL/HORIZ.), E = *3,5* CM, DIMENSOES 2,10 X 0,70 (SOMENTE FOLHA DE PORTA, ACABAMENTO NATURAL) | M2 | 797.31
SINAPI | 39021 | PORTA DE ABRIR EM ACO, COM DIVISAO HORIZONTAL PARA VIDROS, 90 X 210 CM, COM FUNDO ANTICORROSIVO/PRIMER DE PROTECAO, INCLUI FECHADURA, MACANETA E PARAFUSO, SEM GUARNICAO/ALIZAR/VISTA, VIDROS NAO INCLUSOS | UN | 611.18 | SINAPI39021 | PORTA DE ABRIR EM ACO, COM DIVISAO HORIZONTAL PARA VIDROS, 90 X 210 CM, COM FUNDO ANTICORROSIVO/PRIMER DE PROTECAO, INCLUI FECHADURA, MACANETA E PARAFUSO, SEM GUARNICAO/ALIZAR/VISTA, VIDROS NAO INCLUSOS | UN | 611.18
SINAPI | 39022 | PORTA DE ABRIR EM ACO, TIPO VENEZIANA, 90 X 210 CM, COM FUNDO ANTICORROSIVO / PRIMER DE PROTECAO, INCLUI FECHADURA, MACANETA E PARAFUSOS, SEM GUARNICAO/ALIZAR/VISTA | UN | 547.45 | SINAPI39022 | PORTA DE ABRIR EM ACO, TIPO VENEZIANA, 90 X 210 CM, COM FUNDO ANTICORROSIVO / PRIMER DE PROTECAO, INCLUI FECHADURA, MACANETA E PARAFUSOS, SEM GUARNICAO/ALIZAR/VISTA | UN | 547.45
SINAPI | 39024 | PORTA DE ABRIR EM ALUMINIO COM DIVISAO HORIZONTAL PARA VIDROS, ACABAMENTO ANODIZADO NATURAL, VIDROS INCLUSOS, SEM GUARNICAO/ALIZAR/VISTA, 87 CM X 210 CM | UN | 749.51 | SINAPI39024 | PORTA DE ABRIR EM ALUMINIO COM DIVISAO HORIZONTAL PARA VIDROS, ACABAMENTO ANODIZADO NATURAL, VIDROS INCLUSOS, SEM GUARNICAO/ALIZAR/VISTA, 87 CM X 210 CM | UN | 749.51
SINAPI | 4914 | PORTA DE ABRIR EM ALUMINIO COM LAMBRI HORIZONTAL/LAMINADA, ACABAMENTO ANODIZADO NATURAL, SEM GUARNICAO/ALIZAR/VISTA | M2 | 607.72 | SINAPI4914 | PORTA DE ABRIR EM ALUMINIO COM LAMBRI HORIZONTAL/LAMINADA, ACABAMENTO ANODIZADO NATURAL, SEM GUARNICAO/ALIZAR/VISTA | M2 | 607.72
SINAPI | 4917 | PORTA DE ABRIR EM ALUMINIO TIPO VENEZIANA, ACABAMENTO ANODIZADO NATURAL, SEM GUARNICAO/ALIZAR/VISTA | M2 | 419.7 | SINAPI4917 | PORTA DE ABRIR EM ALUMINIO TIPO VENEZIANA, ACABAMENTO ANODIZADO NATURAL, SEM GUARNICAO/ALIZAR/VISTA | M2 | 419.7
SINAPI | 39025 | PORTA DE ABRIR, TIPO VENEZIANA, EM ALUMINIO, ACABAMENTO ANODIZADO NATURAL, 90 CM X 210 CM (LARGURA X ALTURA), SEM GUARNICAO/ALIZAR/VISTA | UN | 768.55 | SINAPI39025 | PORTA DE ABRIR, TIPO VENEZIANA, EM ALUMINIO, ACABAMENTO ANODIZADO NATURAL, 90 CM X 210 CM (LARGURA X ALTURA), SEM GUARNICAO/ALIZAR/VISTA | UN | 768.55
SINAPI | 4922 | PORTA DE CORRER EM ALUMINIO, DUAS FOLHAS MOVEIS COM VIDRO, FECHADURA E PUXADOR EMBUTIDO, ACABAMENTO ANODIZADO NATURAL, SEM GUARNICAO/ALIZAR/VISTA | M2 | 389.31 | SINAPI4922 | PORTA DE CORRER EM ALUMINIO, DUAS FOLHAS MOVEIS COM VIDRO, FECHADURA E PUXADOR EMBUTIDO, ACABAMENTO ANODIZADO NATURAL, SEM GUARNICAO/ALIZAR/VISTA | M2 | 389.31
SINAPI | 4911 | PORTA DE ENROLAR MANUAL COMPLETA, ARTICULADA RAIADA LARGA, EM ACO GALVANIZADO NATURAL, CHAPA NUMERO 24 (SEM INSTALACAO) | M2 | 347.2 | SINAPI4911 | PORTA DE ENROLAR MANUAL COMPLETA, ARTICULADA RAIADA LARGA, EM ACO GALVANIZADO NATURAL, CHAPA NUMERO 24 (SEM INSTALACAO) | M2 | 347.2
SINAPI | 37518 | PORTA DE ENROLAR MANUAL COMPLETA, PERFIL MEIA CANA CEGA, EM ACO GALVANIZADO COM PINTURA ELETROSTATICA, CHAPA NUMERO 24" (SEM INSTALACAO) | M2 | 564.2 | SINAPI37518 | PORTA DE ENROLAR MANUAL COMPLETA, PERFIL MEIA CANA CEGA, EM ACO GALVANIZADO COM PINTURA ELETROSTATICA, CHAPA NUMERO 24" (SEM INSTALACAO) | M2 | 564.2
SINAPI | 4910 | PORTA DE ENROLAR MANUAL COMPLETA, PERFIL MEIA CANA CEGA, EM ACO GALVANIZADO NATURAL, CHAPA NUMERO 24 (SEM INSTALACAO) | M2 | 475.62 | SINAPI4910 | PORTA DE ENROLAR MANUAL COMPLETA, PERFIL MEIA CANA CEGA, EM ACO GALVANIZADO NATURAL, CHAPA NUMERO 24 (SEM INSTALACAO) | M2 | 475.62
SINAPI | 4943 | PORTA DE ENROLAR MANUAL COMPLETA, PERFIL MEIA CANA VAZADA TIJOLINHO, EM ACO GALVANIZADO NATURAL, CHAPA NUMERO 24 (SEM INSTALACAO) | M2 | 708.57 | SINAPI4943 | PORTA DE ENROLAR MANUAL COMPLETA, PERFIL MEIA CANA VAZADA TIJOLINHO, EM ACO GALVANIZADO NATURAL, CHAPA NUMERO 24 (SEM INSTALACAO) | M2 | 708.57
SINAPI | 5002 | PORTA DE MADEIRA QUADRICULADA PARA VIDRO, DE CORRER (EUCALIPTO OU EQUIVALENTE REGIONAL), E = *3,5* CM | M2 | 581.23 | SINAPI5002 | PORTA DE MADEIRA QUADRICULADA PARA VIDRO, DE CORRER (EUCALIPTO OU EQUIVALENTE REGIONAL), E = *3,5* CM | M2 | 581.23
SINAPI | 4977 | PORTA DE MADEIRA TIPO VENEZIANA (EUCALIPTO OU EQUIVALENTE REGIONAL), E = *3,5* CM | M2 | 392.35 | SINAPI4977 | PORTA DE MADEIRA TIPO VENEZIANA (EUCALIPTO OU EQUIVALENTE REGIONAL), E = *3,5* CM | M2 | 392.35
SINAPI | 5028 | PORTA DE MADEIRA-DE-LEI QUADRICULADA PARA VIDRO, DE CORRER (ANGELIM OU EQUIVALENTE REGIONAL), E = *3,5* CM | M2 | 960.01 | SINAPI5028 | PORTA DE MADEIRA-DE-LEI QUADRICULADA PARA VIDRO, DE CORRER (ANGELIM OU EQUIVALENTE REGIONAL), E = *3,5* CM | M2 | 960.01
SINAPI | 4969 | PORTA DE MADEIRA-DE-LEI TIPO VENEZIANA (ANGELIM OU EQUIVALENTE REGIONAL), E = *3,5* CM | M2 | 554.9 | SINAPI4969 | PORTA DE MADEIRA-DE-LEI TIPO VENEZIANA (ANGELIM OU EQUIVALENTE REGIONAL), E = *3,5* CM | M2 | 554.9
SINAPI | 11364 | PORTA DE MADEIRA, FOLHA LEVE (NBR 15930) DE 600 X 2100 MM, DE 35 MM A 40 MM DE ESPESSURA, NUCLEO COLMEIA, CAPA LISA EM HDF, ACABAMENTO EM PRIMER PARA PINTURA | UN | 171.73 | SINAPI11364 | PORTA DE MADEIRA, FOLHA LEVE (NBR 15930) DE 600 X 2100 MM, DE 35 MM A 40 MM DE ESPESSURA, NUCLEO COLMEIA, CAPA LISA EM HDF, ACABAMENTO EM PRIMER PARA PINTURA | UN | 171.73
SINAPI | 11365 | PORTA DE MADEIRA, FOLHA LEVE (NBR 15930) DE 700 X 2100 MM, DE 35 MM A 40 MM DE ESPESSURA, NUCLEO COLMEIA, CAPA LISA EM HDF, ACABAMENTO EM PRIMER PARA PINTURA | UN | 178.21 | SINAPI11365 | PORTA DE MADEIRA, FOLHA LEVE (NBR 15930) DE 700 X 2100 MM, DE 35 MM A 40 MM DE ESPESSURA, NUCLEO COLMEIA, CAPA LISA EM HDF, ACABAMENTO EM PRIMER PARA PINTURA | UN | 178.21
SINAPI | 11366 | PORTA DE MADEIRA, FOLHA LEVE (NBR 15930) DE 800 X 2100 MM, DE 35 MM A 40 MM DE ESPESSURA, NUCLEO COLMEIA, CAPA LISA EM HDF, ACABAMENTO EM PRIMER PARA PINTURA | UN | 189.44 | SINAPI11366 | PORTA DE MADEIRA, FOLHA LEVE (NBR 15930) DE 800 X 2100 MM, DE 35 MM A 40 MM DE ESPESSURA, NUCLEO COLMEIA, CAPA LISA EM HDF, ACABAMENTO EM PRIMER PARA PINTURA | UN | 189.44
SINAPI | 43777 | PORTA DE MADEIRA, FOLHA LEVE (NBR 15930), DE 600 X 2100 MM, E = 35 MM, NUCLEO COLMEIA, CAPA LISA EM HDF, ACABAMENTO MELAMINICO EM PADRAO MADEIRA | UN | 222.53 | SINAPI43777 | PORTA DE MADEIRA, FOLHA LEVE (NBR 15930), DE 600 X 2100 MM, E = 35 MM, NUCLEO COLMEIA, CAPA LISA EM HDF, ACABAMENTO MELAMINICO EM PADRAO MADEIRA | UN | 222.53
SINAPI | 20322 | PORTA DE MADEIRA, FOLHA MEDIA (NBR 15930) DE 600 X 2100 MM, DE 35 MM A 40 MM DE ESPESSURA, NUCLEO SEMI-SOLIDO (SARRAFEADO), CAPA FRISADA EM HDF, ACABAMENTO MELAMINICO EM PADRAO MADEIRA | UN | 206.57 | SINAPI20322 | PORTA DE MADEIRA, FOLHA MEDIA (NBR 15930) DE 600 X 2100 MM, DE 35 MM A 40 MM DE ESPESSURA, NUCLEO SEMI-SOLIDO (SARRAFEADO), CAPA FRISADA EM HDF, ACABAMENTO MELAMINICO EM PADRAO MADEIRA | UN | 206.57
SINAPI | 10553 | PORTA DE MADEIRA, FOLHA MEDIA (NBR 15930) DE 600 X 2100 MM, DE 35 MM A 40 MM DE ESPESSURA, NUCLEO SEMI-SOLIDO (SARRAFEADO), CAPA LISA EM HDF, ACABAMENTO EM PRIMER PARA PINTURA | UN | 187.57 | SINAPI10553 | PORTA DE MADEIRA, FOLHA MEDIA (NBR 15930) DE 600 X 2100 MM, DE 35 MM A 40 MM DE ESPESSURA, NUCLEO SEMI-SOLIDO (SARRAFEADO), CAPA LISA EM HDF, ACABAMENTO EM PRIMER PARA PINTURA | UN | 187.57
SINAPI | 5020 | PORTA DE MADEIRA, FOLHA MEDIA (NBR 15930) DE 600 X 2100 MM, DE 35 MM A 40 MM DE ESPESSURA, NUCLEO SEMI-SOLIDO (SARRAFEADO), CAPA LISA EM HDF, ACABAMENTO LAMINADO NATURAL PARA VERNIZ | UN | 197.75 | SINAPI5020 | PORTA DE MADEIRA, FOLHA MEDIA (NBR 15930) DE 600 X 2100 MM, DE 35 MM A 40 MM DE ESPESSURA, NUCLEO SEMI-SOLIDO (SARRAFEADO), CAPA LISA EM HDF, ACABAMENTO LAMINADO NATURAL PARA VERNIZ | UN | 197.75
SINAPI | 10554 | PORTA DE MADEIRA, FOLHA MEDIA (NBR 15930) DE 700 X 2100 MM, DE 35 MM A 40 MM DE ESPESSURA, NUCLEO SEMI-SOLIDO (SARRAFEADO), CAPA LISA EM HDF, ACABAMENTO EM PRIMER PARA PINTURA | UN | 189.23 | SINAPI10554 | PORTA DE MADEIRA, FOLHA MEDIA (NBR 15930) DE 700 X 2100 MM, DE 35 MM A 40 MM DE ESPESSURA, NUCLEO SEMI-SOLIDO (SARRAFEADO), CAPA LISA EM HDF, ACABAMENTO EM PRIMER PARA PINTURA | UN | 189.23
SINAPI | 10555 | PORTA DE MADEIRA, FOLHA MEDIA (NBR 15930) DE 800 X 2100 MM, DE 35 MM A 40 MM DE ESPESSURA, NUCLEO SEMI-SOLIDO (SARRAFEADO), CAPA LISA EM HDF, ACABAMENTO EM PRIMER PARA PINTURA | UN | 206.36 | SINAPI10555 | PORTA DE MADEIRA, FOLHA MEDIA (NBR 15930) DE 800 X 2100 MM, DE 35 MM A 40 MM DE ESPESSURA, NUCLEO SEMI-SOLIDO (SARRAFEADO), CAPA LISA EM HDF, ACABAMENTO EM PRIMER PARA PINTURA | UN | 206.36
SINAPI | 10556 | PORTA DE MADEIRA, FOLHA MEDIA (NBR 15930) DE 900 X 2100 MM, DE 35 MM A 40 MM DE ESPESSURA, NUCLEO SEMI-SOLIDO (SARRAFEADO), CAPA LISA EM HDF, ACABAMENTO EM PRIMER PARA PINTURA | UN | 274.38 | SINAPI10556 | PORTA DE MADEIRA, FOLHA MEDIA (NBR 15930) DE 900 X 2100 MM, DE 35 MM A 40 MM DE ESPESSURA, NUCLEO SEMI-SOLIDO (SARRAFEADO), CAPA LISA EM HDF, ACABAMENTO EM PRIMER PARA PINTURA | UN | 274.38
SINAPI | 39502 | PORTA DE MADEIRA, FOLHA PESADA (NBR 15930) DE 800 X 2100 MM, DE 40 MM A 45 MM DE ESPESSURA, NUCLEO SOLIDO, CAPA LISA EM HDF, ACABAMENTO EM LAMINADO NATURAL PARA VERNIZ | UN | 385.29 | SINAPI39502 | PORTA DE MADEIRA, FOLHA PESADA (NBR 15930) DE 800 X 2100 MM, DE 40 MM A 45 MM DE ESPESSURA, NUCLEO SOLIDO, CAPA LISA EM HDF, ACABAMENTO EM LAMINADO NATURAL PARA VERNIZ | UN | 385.29
SINAPI | 39504 | PORTA DE MADEIRA, FOLHA PESADA (NBR 15930) DE 800 X 2100 MM, DE 40 MM A 45 MM DE ESPESSURA, NUCLEO SOLIDO, CAPA LISA EM HDF, ACABAMENTO EM PRIMER PARA PINTURA | UN | 426.06 | SINAPI39504 | PORTA DE MADEIRA, FOLHA PESADA (NBR 15930) DE 800 X 2100 MM, DE 40 MM A 45 MM DE ESPESSURA, NUCLEO SOLIDO, CAPA LISA EM HDF, ACABAMENTO EM PRIMER PARA PINTURA | UN | 426.06
SINAPI | 39503 | PORTA DE MADEIRA, FOLHA PESADA (NBR 15930) DE 900 X 2100 MM, DE 40 MM A 45 MM DE ESPESSURA, NUCLEO SOLIDO, CAPA LISA EM HDF, ACABAMENTO EM LAMINADO NATURAL PARA VERNIZ | UN | 448.42 | SINAPI39503 | PORTA DE MADEIRA, FOLHA PESADA (NBR 15930) DE 900 X 2100 MM, DE 40 MM A 45 MM DE ESPESSURA, NUCLEO SOLIDO, CAPA LISA EM HDF, ACABAMENTO EM LAMINADO NATURAL PARA VERNIZ | UN | 448.42
SINAPI | 39505 | PORTA DE MADEIRA, FOLHA PESADA (NBR 15930) DE 900 X 2100 MM, DE 40 MM A 45 MM DE ESPESSURA, NUCLEO SOLIDO, CAPA LISA EM HDF, ACABAMENTO EM PRIMER PARA PINTURA | UN | 483.23 | SINAPI39505 | PORTA DE MADEIRA, FOLHA PESADA (NBR 15930) DE 900 X 2100 MM, DE 40 MM A 45 MM DE ESPESSURA, NUCLEO SOLIDO, CAPA LISA EM HDF, ACABAMENTO EM PRIMER PARA PINTURA | UN | 483.23
SINAPI | 44471 | PORTA DENTE PARA FRESADORA | UN | 516.87 | SINAPI44471 | PORTA DENTE PARA FRESADORA | UN | 516.87
SINAPI | 4944 | PORTA GRADE DE ENROLAR MANUAL COMPLETA, PERFIL TUBULAR TIJOLINHO 3/4 ", EM ACO GALVANIZADO NATURAL (SEM INSTALACAO) | M2 | 1059.31 | SINAPI4944 | PORTA GRADE DE ENROLAR MANUAL COMPLETA, PERFIL TUBULAR TIJOLINHO 3/4 ", EM ACO GALVANIZADO NATURAL (SEM INSTALACAO) | M2 | 1059.31
SINAPI | 21102 | PORTA TOALHA BANHO EM METAL CROMADO, TIPO BARRA | UN | 36.55 | SINAPI21102 | PORTA TOALHA BANHO EM METAL CROMADO, TIPO BARRA | UN | 36.55
SINAPI | 21101 | PORTA TOALHA ROSTO EM METAL CROMADO, TIPO ARGOLA | UN | 23.47 | SINAPI21101 | PORTA TOALHA ROSTO EM METAL CROMADO, TIPO ARGOLA | UN | 23.47
SINAPI | 34713 | PORTA VIDRO TEMPERADO INCOLOR, 2 FOLHAS DE CORRER, E = 10 MM (SEM FERRAGENS E SEM COLOCACAO) | M2 | 212.53 | SINAPI34713 | PORTA VIDRO TEMPERADO INCOLOR, 2 FOLHAS DE CORRER, E = 10 MM (SEM FERRAGENS E SEM COLOCACAO) | M2 | 212.53
SINAPI | 37563 | PORTAO BASCULANTE, MANUAL, EM ACO GALVANIZADO, CHAPA 26, TIPO LAMBRIL, COM REQUADRO, ACABAMENTO NATURAL | M2 | 632.51 | SINAPI37563 | PORTAO BASCULANTE, MANUAL, EM ACO GALVANIZADO, CHAPA 26, TIPO LAMBRIL, COM REQUADRO, ACABAMENTO NATURAL | M2 | 632.51
SINAPI | 4948 | PORTAO DE ABRIR / GIRO, EM GRADIL DE METALON REDONDO DE 3/4" VERTICAL, COM REQUADRO, ACABAMENTO NATURAL - COMPLETO | M2 | 550.3 | SINAPI4948 | PORTAO DE ABRIR / GIRO, EM GRADIL DE METALON REDONDO DE 3/4" VERTICAL, COM REQUADRO, ACABAMENTO NATURAL - COMPLETO | M2 | 550.3
SINAPI | 37561 | PORTAO DE CORRER EM CHAPA TIPO PAINEL LAMBRIL QUADRADO, COM PORTA SOCIAL COMPLETA INCLUIDA, COM REQUADRO, ACABAMENTO NATURAL, COM TRILHOS E ROLDANAS | M2 | 513.23 | SINAPI37561 | PORTAO DE CORRER EM CHAPA TIPO PAINEL LAMBRIL QUADRADO, COM PORTA SOCIAL COMPLETA INCLUIDA, COM REQUADRO, ACABAMENTO NATURAL, COM TRILHOS E ROLDANAS | M2 | 513.23
SINAPI | 37562 | PORTAO DE CORRER EM GRADIL FIXO DE BARRA DE FERRO CHATA DE 3 X 1/4" NA VERTICAL, SEM REQUADRO, ACABAMENTO NATURAL, COM TRILHOS E ROLDANAS | M2 | 672.9 | SINAPI37562 | PORTAO DE CORRER EM GRADIL FIXO DE BARRA DE FERRO CHATA DE 3 X 1/4" NA VERTICAL, SEM REQUADRO, ACABAMENTO NATURAL, COM TRILHOS E ROLDANAS | M2 | 672.9
SINAPI | 14164 | POSTE CONICO CONTINUO EM ACO GALVANIZADO, CURVO, BRACO DUPLO, ENGASTADO, H = 9 M, DIAMETRO INFERIOR/BASE = *135* MM | UN | 1836.36 | SINAPI14164 | POSTE CONICO CONTINUO EM ACO GALVANIZADO, CURVO, BRACO DUPLO, ENGASTADO, H = 9 M, DIAMETRO INFERIOR/BASE = *135* MM | UN | 1836.36
SINAPI | 14163 | POSTE CONICO CONTINUO EM ACO GALVANIZADO, CURVO, BRACO DUPLO, FLANGEADO, H = 9 M, DIAMETRO INFERIOR = *135* MM | UN | 2087.14 | SINAPI14163 | POSTE CONICO CONTINUO EM ACO GALVANIZADO, CURVO, BRACO DUPLO, FLANGEADO, H = 9 M, DIAMETRO INFERIOR = *135* MM | UN | 2087.14
SINAPI | 5051 | POSTE CONICO CONTINUO EM ACO GALVANIZADO, CURVO, BRACO SIMPLES, ENGASTADO, H = 9 M, DIAMETRO INFERIOR = *135* MM | UN | 1775.08 | SINAPI5051 | POSTE CONICO CONTINUO EM ACO GALVANIZADO, CURVO, BRACO SIMPLES, ENGASTADO, H = 9 M, DIAMETRO INFERIOR = *135* MM | UN | 1775.08
SINAPI | 5052 | POSTE CONICO CONTINUO EM ACO GALVANIZADO, CURVO, BRACO SIMPLES, FLANGEADO, H = 7 M, DIAMETRO INFERIOR = *125* MM | UN | 1322.54 | SINAPI5052 | POSTE CONICO CONTINUO EM ACO GALVANIZADO, CURVO, BRACO SIMPLES, FLANGEADO, H = 7 M, DIAMETRO INFERIOR = *125* MM | UN | 1322.54
SINAPI | 14162 | POSTE CONICO CONTINUO EM ACO GALVANIZADO, CURVO, BRACO SIMPLES, FLANGEADO, H = 9 M, DIAMETRO INFERIOR = *135* MM | UN | 1772.51 | SINAPI14162 | POSTE CONICO CONTINUO EM ACO GALVANIZADO, CURVO, BRACO SIMPLES, FLANGEADO, H = 9 M, DIAMETRO INFERIOR = *135* MM | UN | 1772.51
SINAPI | 14166 | POSTE CONICO CONTINUO EM ACO GALVANIZADO, RETO, ENGASTADO, H = 7 M, DIAMETRO INFERIOR = *125* MM | UN | 1339.33 | SINAPI14166 | POSTE CONICO CONTINUO EM ACO GALVANIZADO, RETO, ENGASTADO, H = 7 M, DIAMETRO INFERIOR = *125* MM | UN | 1339.33
SINAPI | 14165 | POSTE CONICO CONTINUO EM ACO GALVANIZADO, RETO, ENGASTADO, H = 9 M, DIAMETRO INFERIOR = *145* MM | UN | 1855.46 | SINAPI14165 | POSTE CONICO CONTINUO EM ACO GALVANIZADO, RETO, ENGASTADO, H = 9 M, DIAMETRO INFERIOR = *145* MM | UN | 1855.46
SINAPI | 5050 | POSTE CONICO CONTINUO EM ACO GALVANIZADO, RETO, FLANGEADO, H = 3 M, DIAMETRO INFERIOR = *95* MM | UN | 456.67 | SINAPI5050 | POSTE CONICO CONTINUO EM ACO GALVANIZADO, RETO, FLANGEADO, H = 3 M, DIAMETRO INFERIOR = *95* MM | UN | 456.67
SINAPI | 12366 | POSTE DE CONCRETO ARMADO DE SECAO CIRCULAR, EXTENSAO DE 10,00 M, RESISTENCIA DE 150 A 200 DAN, TIPO C-14 | UN | 1589.61 | SINAPI12366 | POSTE DE CONCRETO ARMADO DE SECAO CIRCULAR, EXTENSAO DE 10,00 M, RESISTENCIA DE 150 A 200 DAN, TIPO C-14 | UN | 1589.61
SINAPI | 5045 | POSTE DE CONCRETO ARMADO DE SECAO CIRCULAR, EXTENSAO DE 11,00 M, RESISTENCIA DE 200 A 300 DAN, TIPO C-14 | UN | 2195.96 | SINAPI5045 | POSTE DE CONCRETO ARMADO DE SECAO CIRCULAR, EXTENSAO DE 11,00 M, RESISTENCIA DE 200 A 300 DAN, TIPO C-14 | UN | 2195.96
SINAPI | 5035 | POSTE DE CONCRETO ARMADO DE SECAO CIRCULAR, EXTENSAO DE 11,00 M, RESISTENCIA DE 300 A 400 DAN, TIPO C-17 | UN | 2524.83 | SINAPI5035 | POSTE DE CONCRETO ARMADO DE SECAO CIRCULAR, EXTENSAO DE 11,00 M, RESISTENCIA DE 300 A 400 DAN, TIPO C-17 | UN | 2524.83
SINAPI | 41180 | POSTE DE CONCRETO ARMADO DE SECAO CIRCULAR, EXTENSAO DE 13,00 M, RESISTENCIA DE 1000 DAN, TIPO C-23 | UN | 5675.77 | SINAPI41180 | POSTE DE CONCRETO ARMADO DE SECAO CIRCULAR, EXTENSAO DE 13,00 M, RESISTENCIA DE 1000 DAN, TIPO C-23 | UN | 5675.77
SINAPI | 41181 | POSTE DE CONCRETO ARMADO DE SECAO CIRCULAR, EXTENSAO DE 13,00 M, RESISTENCIA DE 1500 DAN, TIPO C-29 | UN | 7514.54 | SINAPI41181 | POSTE DE CONCRETO ARMADO DE SECAO CIRCULAR, EXTENSAO DE 13,00 M, RESISTENCIA DE 1500 DAN, TIPO C-29 | UN | 7514.54
SINAPI | 41182 | POSTE DE CONCRETO ARMADO DE SECAO CIRCULAR, EXTENSAO DE 13,00 M, RESISTENCIA DE 2000 DAN, TIPO C-29 | UN | 10780.23 | SINAPI41182 | POSTE DE CONCRETO ARMADO DE SECAO CIRCULAR, EXTENSAO DE 13,00 M, RESISTENCIA DE 2000 DAN, TIPO C-29 | UN | 10780.23
SINAPI | 41183 | POSTE DE CONCRETO ARMADO DE SECAO CIRCULAR, EXTENSAO DE 13,00 M, RESISTENCIA DE 2500 DAN, TIPO C-29 | UN | 13459.33 | SINAPI41183 | POSTE DE CONCRETO ARMADO DE SECAO CIRCULAR, EXTENSAO DE 13,00 M, RESISTENCIA DE 2500 DAN, TIPO C-29 | UN | 13459.33
SINAPI | 41184 | POSTE DE CONCRETO ARMADO DE SECAO CIRCULAR, EXTENSAO DE 13,00 M, RESISTENCIA DE 3000 DAN, TIPO C-29 | UN | 20492.66 | SINAPI41184 | POSTE DE CONCRETO ARMADO DE SECAO CIRCULAR, EXTENSAO DE 13,00 M, RESISTENCIA DE 3000 DAN, TIPO C-29 | UN | 20492.66
SINAPI | 41185 | POSTE DE CONCRETO ARMADO DE SECAO CIRCULAR, EXTENSAO DE 14,00 M, RESISTENCIA DE 1000 DAN, TIPO C-23 | UN | 7599.6 | SINAPI41185 | POSTE DE CONCRETO ARMADO DE SECAO CIRCULAR, EXTENSAO DE 14,00 M, RESISTENCIA DE 1000 DAN, TIPO C-23 | UN | 7599.6
SINAPI | 41186 | POSTE DE CONCRETO ARMADO DE SECAO CIRCULAR, EXTENSAO DE 14,00 M, RESISTENCIA DE 1500 DAN, TIPO C-29 | UN | 10649.96 | SINAPI41186 | POSTE DE CONCRETO ARMADO DE SECAO CIRCULAR, EXTENSAO DE 14,00 M, RESISTENCIA DE 1500 DAN, TIPO C-29 | UN | 10649.96
SINAPI | 41187 | POSTE DE CONCRETO ARMADO DE SECAO CIRCULAR, EXTENSAO DE 14,00 M, RESISTENCIA DE 2000 DAN, TIPO C-29 | UN | 14282.48 | SINAPI41187 | POSTE DE CONCRETO ARMADO DE SECAO CIRCULAR, EXTENSAO DE 14,00 M, RESISTENCIA DE 2000 DAN, TIPO C-29 | UN | 14282.48
SINAPI | 41188 | POSTE DE CONCRETO ARMADO DE SECAO CIRCULAR, EXTENSAO DE 14,00 M, RESISTENCIA DE 2500 DAN, TIPO C-29 | UN | 18264.11 | SINAPI41188 | POSTE DE CONCRETO ARMADO DE SECAO CIRCULAR, EXTENSAO DE 14,00 M, RESISTENCIA DE 2500 DAN, TIPO C-29 | UN | 18264.11
SINAPI | 5036 | POSTE DE CONCRETO ARMADO DE SECAO CIRCULAR, EXTENSAO DE 14,00 M, RESISTENCIA DE 300 A 400 DAN, TIPO C-17 | UN | 3873.54 | SINAPI5036 | POSTE DE CONCRETO ARMADO DE SECAO CIRCULAR, EXTENSAO DE 14,00 M, RESISTENCIA DE 300 A 400 DAN, TIPO C-17 | UN | 3873.54
SINAPI | 41189 | POSTE DE CONCRETO ARMADO DE SECAO CIRCULAR, EXTENSAO DE 14,00 M, RESISTENCIA DE 3000 DAN, TIPO C-29 | UN | 23480.42 | SINAPI41189 | POSTE DE CONCRETO ARMADO DE SECAO CIRCULAR, EXTENSAO DE 14,00 M, RESISTENCIA DE 3000 DAN, TIPO C-29 | UN | 23480.42
SINAPI | 41190 | POSTE DE CONCRETO ARMADO DE SECAO CIRCULAR, EXTENSAO DE 15,00 M, RESISTENCIA DE 1000 DAN, TIPO C-23 | UN | 8165.67 | SINAPI41190 | POSTE DE CONCRETO ARMADO DE SECAO CIRCULAR, EXTENSAO DE 15,00 M, RESISTENCIA DE 1000 DAN, TIPO C-23 | UN | 8165.67
SINAPI | 41191 | POSTE DE CONCRETO ARMADO DE SECAO CIRCULAR, EXTENSAO DE 15,00 M, RESISTENCIA DE 1500 DAN, TIPO C-29 | UN | 12521.74 | SINAPI41191 | POSTE DE CONCRETO ARMADO DE SECAO CIRCULAR, EXTENSAO DE 15,00 M, RESISTENCIA DE 1500 DAN, TIPO C-29 | UN | 12521.74
SINAPI | 41192 | POSTE DE CONCRETO ARMADO DE SECAO CIRCULAR, EXTENSAO DE 15,00 M, RESISTENCIA DE 2000 DAN, TIPO C-29 | UN | 13053.82 | SINAPI41192 | POSTE DE CONCRETO ARMADO DE SECAO CIRCULAR, EXTENSAO DE 15,00 M, RESISTENCIA DE 2000 DAN, TIPO C-29 | UN | 13053.82
SINAPI | 41193 | POSTE DE CONCRETO ARMADO DE SECAO CIRCULAR, EXTENSAO DE 15,00 M, RESISTENCIA DE 2500 DAN, TIPO C-29 | UN | 21329.52 | SINAPI41193 | POSTE DE CONCRETO ARMADO DE SECAO CIRCULAR, EXTENSAO DE 15,00 M, RESISTENCIA DE 2500 DAN, TIPO C-29 | UN | 21329.52
SINAPI | 41194 | POSTE DE CONCRETO ARMADO DE SECAO CIRCULAR, EXTENSAO DE 15,00 M, RESISTENCIA DE 3000 DAN, TIPO C-29 | UN | 25450.95 | SINAPI41194 | POSTE DE CONCRETO ARMADO DE SECAO CIRCULAR, EXTENSAO DE 15,00 M, RESISTENCIA DE 3000 DAN, TIPO C-29 | UN | 25450.95
SINAPI | 5044 | POSTE DE CONCRETO ARMADO DE SECAO CIRCULAR, EXTENSAO DE 9,00 M, RESISTENCIA DE 200 A 300 DAN, TIPO C-14 | UN | 1369.52 | SINAPI5044 | POSTE DE CONCRETO ARMADO DE SECAO CIRCULAR, EXTENSAO DE 9,00 M, RESISTENCIA DE 200 A 300 DAN, TIPO C-14 | UN | 1369.52
SINAPI | 5059 | POSTE DE CONCRETO ARMADO DE SECAO CIRCULAR, EXTENSAO DE 9,00 M, RESISTENCIA DE 300 A 400 DAN, TIPO C-17 | UN | 1637.78 | SINAPI5059 | POSTE DE CONCRETO ARMADO DE SECAO CIRCULAR, EXTENSAO DE 9,00 M, RESISTENCIA DE 300 A 400 DAN, TIPO C-17 | UN | 1637.78
SINAPI | 41201 | POSTE DE CONCRETO ARMADO DE SECAO DUPLO T, EXTENSAO DE 10,00 M, RESISTENCIA DE 1000 DAN, TIPO B-1,5 | UN | 3323.74 | SINAPI41201 | POSTE DE CONCRETO ARMADO DE SECAO DUPLO T, EXTENSAO DE 10,00 M, RESISTENCIA DE 1000 DAN, TIPO B-1,5 | UN | 3323.74
SINAPI | 41199 | POSTE DE CONCRETO ARMADO DE SECAO DUPLO T, EXTENSAO DE 10,00 M, RESISTENCIA DE 150 DAN, TIPO D | UN | 1068.04 | SINAPI41199 | POSTE DE CONCRETO ARMADO DE SECAO DUPLO T, EXTENSAO DE 10,00 M, RESISTENCIA DE 150 DAN, TIPO D | UN | 1068.04
SINAPI | 5057 | POSTE DE CONCRETO ARMADO DE SECAO DUPLO T, EXTENSAO DE 10,00 M, RESISTENCIA DE 300 A 400 DAN, TIPO B OU D | UN | 1445.93 | SINAPI5057 | POSTE DE CONCRETO ARMADO DE SECAO DUPLO T, EXTENSAO DE 10,00 M, RESISTENCIA DE 300 A 400 DAN, TIPO B OU D | UN | 1445.93
SINAPI | 41200 | POSTE DE CONCRETO ARMADO DE SECAO DUPLO T, EXTENSAO DE 10,00 M, RESISTENCIA DE 600 DAN, TIPO B | UN | 2078.79 | SINAPI41200 | POSTE DE CONCRETO ARMADO DE SECAO DUPLO T, EXTENSAO DE 10,00 M, RESISTENCIA DE 600 DAN, TIPO B | UN | 2078.79
SINAPI | 41205 | POSTE DE CONCRETO ARMADO DE SECAO DUPLO T, EXTENSAO DE 11,00 M, RESISTENCIA DE 1000 DAN, TIPO B-1,5 | UN | 3851.95 | SINAPI41205 | POSTE DE CONCRETO ARMADO DE SECAO DUPLO T, EXTENSAO DE 11,00 M, RESISTENCIA DE 1000 DAN, TIPO B-1,5 | UN | 3851.95
SINAPI | 41202 | POSTE DE CONCRETO ARMADO DE SECAO DUPLO T, EXTENSAO DE 11,00 M, RESISTENCIA DE 150 DAN, TIPO D | UN | 1124.02 | SINAPI41202 | POSTE DE CONCRETO ARMADO DE SECAO DUPLO T, EXTENSAO DE 11,00 M, RESISTENCIA DE 150 DAN, TIPO D | UN | 1124.02
SINAPI | 41206 | POSTE DE CONCRETO ARMADO DE SECAO DUPLO T, EXTENSAO DE 11,00 M, RESISTENCIA DE 1500 DAN, TIPO B-3,0 | UN | 5078.62 | SINAPI41206 | POSTE DE CONCRETO ARMADO DE SECAO DUPLO T, EXTENSAO DE 11,00 M, RESISTENCIA DE 1500 DAN, TIPO B-3,0 | UN | 5078.62
SINAPI | 12372 | POSTE DE CONCRETO ARMADO DE SECAO DUPLO T, EXTENSAO DE 11,00 M, RESISTENCIA DE 200 DAN, TIPO D | UN | 1180.23 | SINAPI12372 | POSTE DE CONCRETO ARMADO DE SECAO DUPLO T, EXTENSAO DE 11,00 M, RESISTENCIA DE 200 DAN, TIPO D | UN | 1180.23
SINAPI | 41207 | POSTE DE CONCRETO ARMADO DE SECAO DUPLO T, EXTENSAO DE 11,00 M, RESISTENCIA DE 2000 DAN, TIPO B-4,5 | UN | 6836.83 | SINAPI41207 | POSTE DE CONCRETO ARMADO DE SECAO DUPLO T, EXTENSAO DE 11,00 M, RESISTENCIA DE 2000 DAN, TIPO B-4,5 | UN | 6836.83
SINAPI | 41203 | POSTE DE CONCRETO ARMADO DE SECAO DUPLO T, EXTENSAO DE 11,00 M, RESISTENCIA DE 300 DAN, TIPO B | UN | 1800.56 | SINAPI41203 | POSTE DE CONCRETO ARMADO DE SECAO DUPLO T, EXTENSAO DE 11,00 M, RESISTENCIA DE 300 DAN, TIPO B | UN | 1800.56
SINAPI | 41204 | POSTE DE CONCRETO ARMADO DE SECAO DUPLO T, EXTENSAO DE 11,00 M, RESISTENCIA DE 600 DAN, TIPO B | UN | 2545.54 | SINAPI41204 | POSTE DE CONCRETO ARMADO DE SECAO DUPLO T, EXTENSAO DE 11,00 M, RESISTENCIA DE 600 DAN, TIPO B | UN | 2545.54
SINAPI | 41210 | POSTE DE CONCRETO ARMADO DE SECAO DUPLO T, EXTENSAO DE 12,00 M, RESISTENCIA DE 1000 DAN, TIPO B-1,5 | UN | 4252.26 | SINAPI41210 | POSTE DE CONCRETO ARMADO DE SECAO DUPLO T, EXTENSAO DE 12,00 M, RESISTENCIA DE 1000 DAN, TIPO B-1,5 | UN | 4252.26
SINAPI | 41208 | POSTE DE CONCRETO ARMADO DE SECAO DUPLO T, EXTENSAO DE 12,00 M, RESISTENCIA DE 150 DAN, TIPO D | UN | 1488.54 | SINAPI41208 | POSTE DE CONCRETO ARMADO DE SECAO DUPLO T, EXTENSAO DE 12,00 M, RESISTENCIA DE 150 DAN, TIPO D | UN | 1488.54
SINAPI | 41211 | POSTE DE CONCRETO ARMADO DE SECAO DUPLO T, EXTENSAO DE 12,00 M, RESISTENCIA DE 1500 DAN, TIPO B-3,0 | UN | 5991.37 | SINAPI41211 | POSTE DE CONCRETO ARMADO DE SECAO DUPLO T, EXTENSAO DE 12,00 M, RESISTENCIA DE 1500 DAN, TIPO B-3,0 | UN | 5991.37
SINAPI | 13339 | POSTE DE CONCRETO ARMADO DE SECAO DUPLO T, EXTENSAO DE 12,00 M, RESISTENCIA DE 300 A 400 DAN, TIPO B OU D | UN | 2017.33 | SINAPI13339 | POSTE DE CONCRETO ARMADO DE SECAO DUPLO T, EXTENSAO DE 12,00 M, RESISTENCIA DE 300 A 400 DAN, TIPO B OU D | UN | 2017.33
SINAPI | 41213 | POSTE DE CONCRETO ARMADO DE SECAO DUPLO T, EXTENSAO DE 12,00 M, RESISTENCIA DE 3000 DAN, TIPO B-6,0 | UN | 12418.63 | SINAPI41213 | POSTE DE CONCRETO ARMADO DE SECAO DUPLO T, EXTENSAO DE 12,00 M, RESISTENCIA DE 3000 DAN, TIPO B-6,0 | UN | 12418.63
SINAPI | 41209 | POSTE DE CONCRETO ARMADO DE SECAO DUPLO T, EXTENSAO DE 12,00 M, RESISTENCIA DE 600 DAN, TIPO B | UN | 2775.59 | SINAPI41209 | POSTE DE CONCRETO ARMADO DE SECAO DUPLO T, EXTENSAO DE 12,00 M, RESISTENCIA DE 600 DAN, TIPO B | UN | 2775.59
SINAPI | 41216 | POSTE DE CONCRETO ARMADO DE SECAO DUPLO T, EXTENSAO DE 13,00 M, RESISTENCIA DE 1000 DAN, TIPO B-1,5 | UN | 5199.05 | SINAPI41216 | POSTE DE CONCRETO ARMADO DE SECAO DUPLO T, EXTENSAO DE 13,00 M, RESISTENCIA DE 1000 DAN, TIPO B-1,5 | UN | 5199.05
SINAPI | 41217 | POSTE DE CONCRETO ARMADO DE SECAO DUPLO T, EXTENSAO DE 13,00 M, RESISTENCIA DE 1500 DAN, TIPO B-3,0 | UN | 8335.92 | SINAPI41217 | POSTE DE CONCRETO ARMADO DE SECAO DUPLO T, EXTENSAO DE 13,00 M, RESISTENCIA DE 1500 DAN, TIPO B-3,0 | UN | 8335.92
SINAPI | 41218 | POSTE DE CONCRETO ARMADO DE SECAO DUPLO T, EXTENSAO DE 13,00 M, RESISTENCIA DE 2000 DAN, TIPO B-4,5 | UN | 11178.73 | SINAPI41218 | POSTE DE CONCRETO ARMADO DE SECAO DUPLO T, EXTENSAO DE 13,00 M, RESISTENCIA DE 2000 DAN, TIPO B-4,5 | UN | 11178.73
SINAPI | 41214 | POSTE DE CONCRETO ARMADO DE SECAO DUPLO T, EXTENSAO DE 13,00 M, RESISTENCIA DE 300 DAN, TIPO B | UN | 2357.01 | SINAPI41214 | POSTE DE CONCRETO ARMADO DE SECAO DUPLO T, EXTENSAO DE 13,00 M, RESISTENCIA DE 300 DAN, TIPO B | UN | 2357.01
SINAPI | 41215 | POSTE DE CONCRETO ARMADO DE SECAO DUPLO T, EXTENSAO DE 13,00 M, RESISTENCIA DE 600 DAN, TIPO B | UN | 3548.81 | SINAPI41215 | POSTE DE CONCRETO ARMADO DE SECAO DUPLO T, EXTENSAO DE 13,00 M, RESISTENCIA DE 600 DAN, TIPO B | UN | 3548.81
SINAPI | 41221 | POSTE DE CONCRETO ARMADO DE SECAO DUPLO T, EXTENSAO DE 15,00 M, RESISTENCIA DE 1500 DAN, TIPO B-3,0 | UN | 10275.62 | SINAPI41221 | POSTE DE CONCRETO ARMADO DE SECAO DUPLO T, EXTENSAO DE 15,00 M, RESISTENCIA DE 1500 DAN, TIPO B-3,0 | UN | 10275.62
SINAPI | 41222 | POSTE DE CONCRETO ARMADO DE SECAO DUPLO T, EXTENSAO DE 15,00 M, RESISTENCIA DE 2000 DAN, TIPO B-4,5 | UN | 14704.53 | SINAPI41222 | POSTE DE CONCRETO ARMADO DE SECAO DUPLO T, EXTENSAO DE 15,00 M, RESISTENCIA DE 2000 DAN, TIPO B-4,5 | UN | 14704.53
SINAPI | 41195 | POSTE DE CONCRETO ARMADO DE SECAO DUPLO T, EXTENSAO DE 8,00 M, RESISTENCIA DE 150 DAN, TIPO D | UN | 755.77 | SINAPI41195 | POSTE DE CONCRETO ARMADO DE SECAO DUPLO T, EXTENSAO DE 8,00 M, RESISTENCIA DE 150 DAN, TIPO D | UN | 755.77
SINAPI | 41198 | POSTE DE CONCRETO ARMADO DE SECAO DUPLO T, EXTENSAO DE 9,00 M, RESISTENCIA DE 1000 DAN, TIPO B-1,5 | UN | 2953.37 | SINAPI41198 | POSTE DE CONCRETO ARMADO DE SECAO DUPLO T, EXTENSAO DE 9,00 M, RESISTENCIA DE 1000 DAN, TIPO B-1,5 | UN | 2953.37
SINAPI | 41196 | POSTE DE CONCRETO ARMADO DE SECAO DUPLO T, EXTENSAO DE 9,00 M, RESISTENCIA DE 150 DAN, TIPO D | UN | 936.82 | SINAPI41196 | POSTE DE CONCRETO ARMADO DE SECAO DUPLO T, EXTENSAO DE 9,00 M, RESISTENCIA DE 150 DAN, TIPO D | UN | 936.82
SINAPI | 5033 | POSTE DE CONCRETO ARMADO DE SECAO DUPLO T, EXTENSAO DE 9,00 M, RESISTENCIA DE 300 A 400 DAN, TIPO B OU D | UN | 1230 | SINAPI5033 | POSTE DE CONCRETO ARMADO DE SECAO DUPLO T, EXTENSAO DE 9,00 M, RESISTENCIA DE 300 A 400 DAN, TIPO B OU D | UN | 1230
SINAPI | 41197 | POSTE DE CONCRETO ARMADO DE SECAO DUPLO T, EXTENSAO DE 9,00 M, RESISTENCIA DE 600 DAN, TIPO B | UN | 1827.01 | SINAPI41197 | POSTE DE CONCRETO ARMADO DE SECAO DUPLO T, EXTENSAO DE 9,00 M, RESISTENCIA DE 600 DAN, TIPO B | UN | 1827.01
SINAPI | 12388 | POSTE DECORATIVO PARA JARDIM EM ACO TUBULAR, SEM LUMINARIA, H = *2,5* M | UN | 270.31 | SINAPI12388 | POSTE DECORATIVO PARA JARDIM EM ACO TUBULAR, SEM LUMINARIA, H = *2,5* M | UN | 270.31
SINAPI | 2731 | POSTE ROLICO DE MADEIRA TRATADA, D = 20 A 25 CM, H = 12,00 M, EM EUCALIPTO OU EQUIVALENTE DA REGIAO | M | 83.33 | SINAPI2731 | POSTE ROLICO DE MADEIRA TRATADA, D = 20 A 25 CM, H = 12,00 M, EM EUCALIPTO OU EQUIVALENTE DA REGIAO | M | 83.33
SINAPI | 41457 | POSTES METALICOS AUTOPORTANTES, CONICO OU TELESCOPICO, PARA SPDA, ALTURA 10 METROS LIVRES | UN | 1425.9 | SINAPI41457 | POSTES METALICOS AUTOPORTANTES, CONICO OU TELESCOPICO, PARA SPDA, ALTURA 10 METROS LIVRES | UN | 1425.9
SINAPI | 41458 | POSTES METALICOS AUTOPORTANTES, CONICO OU TELESCOPICO, PARA SPDA, ALTURA 12 METROS LIVRES | UN | 1990.62 | SINAPI41458 | POSTES METALICOS AUTOPORTANTES, CONICO OU TELESCOPICO, PARA SPDA, ALTURA 12 METROS LIVRES | UN | 1990.62
SINAPI | 41459 | POSTES METALICOS AUTOPORTANTES, CONICO OU TELESCOPICO, PARA SPDA, ALTURA 15 METROS LIVRES | UN | 2776.77 | SINAPI41459 | POSTES METALICOS AUTOPORTANTES, CONICO OU TELESCOPICO, PARA SPDA, ALTURA 15 METROS LIVRES | UN | 2776.77
SINAPI | 41461 | POSTES METALICOS AUTOPORTANTES, CONICO OU TELESCOPICO, PARA SPDA, ALTURA 20 METROS LIVRES | UN | 3785.98 | SINAPI41461 | POSTES METALICOS AUTOPORTANTES, CONICO OU TELESCOPICO, PARA SPDA, ALTURA 20 METROS LIVRES | UN | 3785.98
SINAPI | 44537 | POZOLANA DE CLASSE C | T | 311.69 | SINAPI44537 | POZOLANA DE CLASSE C | T | 311.69
SINAPI | 11844 | PRANCHA APARELHADA *4 X 30* CM, EM MACARANDUBA/MASSARANDUBA, ANGELIM OU EQUIVALENTE DA REGIAO | M | 71.66 | SINAPI11844 | PRANCHA APARELHADA *4 X 30* CM, EM MACARANDUBA/MASSARANDUBA, ANGELIM OU EQUIVALENTE DA REGIAO | M | 71.66
SINAPI | 4465 | PRANCHA NAO APARELHADA *6 X 25* CM, EM MACARANDUBA/MASSARANDUBA, ANGELIM OU EQUIVALENTE DA REGIAO - BRUTA | M | 59.55 | SINAPI4465 | PRANCHA NAO APARELHADA *6 X 25* CM, EM MACARANDUBA/MASSARANDUBA, ANGELIM OU EQUIVALENTE DA REGIAO - BRUTA | M | 59.55
SINAPI | 35273 | PRANCHA NAO APARELHADA *6 X 30* CM, EM MACARANDUBA/MASSARANDUBA, ANGELIM OU EQUIVALENTE DA REGIAO - BRUTA | M | 71.42 | SINAPI35273 | PRANCHA NAO APARELHADA *6 X 30* CM, EM MACARANDUBA/MASSARANDUBA, ANGELIM OU EQUIVALENTE DA REGIAO - BRUTA | M | 71.42
SINAPI | 4470 | PRANCHA NAO APARELHADA *6 X 40* CM, EM MACARANDUBA/MASSARANDUBA, ANGELIM OU EQUIVALENTE DA REGIAO - BRUTA | M | 164.82 | SINAPI4470 | PRANCHA NAO APARELHADA *6 X 40* CM, EM MACARANDUBA/MASSARANDUBA, ANGELIM OU EQUIVALENTE DA REGIAO - BRUTA | M | 164.82
SINAPI | 20204 | PRANCHAO APARELHADO *7,5 X 23* CM, EM MACARANDUBA/MASSARANDUBA, ANGELIM OU EQUIVALENTE DA REGIAO | M | 109.88 | SINAPI20204 | PRANCHAO APARELHADO *7,5 X 23* CM, EM MACARANDUBA/MASSARANDUBA, ANGELIM OU EQUIVALENTE DA REGIAO | M | 109.88
SINAPI | 20208 | PRANCHAO APARELHADO *8 X 30* CM, EM MACARANDUBA/MASSARANDUBA, ANGELIM OU EQUIVALENTE DA REGIAO | M | 148.34 | SINAPI20208 | PRANCHAO APARELHADO *8 X 30* CM, EM MACARANDUBA/MASSARANDUBA, ANGELIM OU EQUIVALENTE DA REGIAO | M | 148.34
SINAPI | 4437 | PRANCHAO NAO APARELHADO *7,5 X 23* CM, EM MACARANDUBA/MASSARANDUBA, ANGELIM OU EQUIVALENTE DA REGIAO - BRUTA | M | 123.62 | SINAPI4437 | PRANCHAO NAO APARELHADO *7,5 X 23* CM, EM MACARANDUBA/MASSARANDUBA, ANGELIM OU EQUIVALENTE DA REGIAO - BRUTA | M | 123.62
SINAPI | 14580 | PRANCHAO NAO APARELHADO *8 X 30* CM, EM MACARANDUBA/MASSARANDUBA, ANGELIM OU EQUIVALENTE DA REGIAO - BRUTA | M | 123.62 | SINAPI14580 | PRANCHAO NAO APARELHADO *8 X 30* CM, EM MACARANDUBA/MASSARANDUBA, ANGELIM OU EQUIVALENTE DA REGIAO - BRUTA | M | 123.62
SINAPI | 40304 | PREGO DE ACO POLIDO COM CABECA DUPLA 17 X 27 (2 1/2 X 11) | KG | 22.52 | SINAPI40304 | PREGO DE ACO POLIDO COM CABECA DUPLA 17 X 27 (2 1/2 X 11) | KG | 22.52
SINAPI | 5065 | PREGO DE ACO POLIDO COM CABECA 10 X 10 (7/8 X 17) | KG | 34.71 | SINAPI5065 | PREGO DE ACO POLIDO COM CABECA 10 X 10 (7/8 X 17) | KG | 34.71
SINAPI | 5072 | PREGO DE ACO POLIDO COM CABECA 10 X 11 (1 X 17) | KG | 32.11 | SINAPI5072 | PREGO DE ACO POLIDO COM CABECA 10 X 11 (1 X 17) | KG | 32.11
SINAPI | 5066 | PREGO DE ACO POLIDO COM CABECA 12 X 12 | KG | 24.04 | SINAPI5066 | PREGO DE ACO POLIDO COM CABECA 12 X 12 | KG | 24.04
SINAPI | 5063 | PREGO DE ACO POLIDO COM CABECA 14 X 18 (1 1/2 X 14) | KG | 21.77 | SINAPI5063 | PREGO DE ACO POLIDO COM CABECA 14 X 18 (1 1/2 X 14) | KG | 21.77
SINAPI | 20247 | PREGO DE ACO POLIDO COM CABECA 15 X 15 (1 1/4 X 13) | KG | 20.21 | SINAPI20247 | PREGO DE ACO POLIDO COM CABECA 15 X 15 (1 1/4 X 13) | KG | 20.21
SINAPI | 5074 | PREGO DE ACO POLIDO COM CABECA 15 X 18 (1 1/2 X 13) | KG | 20.45 | SINAPI5074 | PREGO DE ACO POLIDO COM CABECA 15 X 18 (1 1/2 X 13) | KG | 20.45
SINAPI | 5067 | PREGO DE ACO POLIDO COM CABECA 16 X 24 (2 1/4 X 12) | KG | 19.45 | SINAPI5067 | PREGO DE ACO POLIDO COM CABECA 16 X 24 (2 1/4 X 12) | KG | 19.45
SINAPI | 5078 | PREGO DE ACO POLIDO COM CABECA 16 X 27 (2 1/2 X 12) | KG | 19.23 | SINAPI5078 | PREGO DE ACO POLIDO COM CABECA 16 X 27 (2 1/2 X 12) | KG | 19.23
SINAPI | 5068 | PREGO DE ACO POLIDO COM CABECA 17 X 21 (2 X 11) | KG | 18.25 | SINAPI5068 | PREGO DE ACO POLIDO COM CABECA 17 X 21 (2 X 11) | KG | 18.25
SINAPI | 5073 | PREGO DE ACO POLIDO COM CABECA 17 X 24 (2 1/4 X 11) | KG | 18.6 | SINAPI5073 | PREGO DE ACO POLIDO COM CABECA 17 X 24 (2 1/4 X 11) | KG | 18.6
SINAPI | 5069 | PREGO DE ACO POLIDO COM CABECA 17 X 27 (2 1/2 X 11) | KG | 18.6 | SINAPI5069 | PREGO DE ACO POLIDO COM CABECA 17 X 27 (2 1/2 X 11) | KG | 18.6
SINAPI | 5070 | PREGO DE ACO POLIDO COM CABECA 17 X 30 (2 3/4 X 11) | KG | 18.8 | SINAPI5070 | PREGO DE ACO POLIDO COM CABECA 17 X 30 (2 3/4 X 11) | KG | 18.8
SINAPI | 5071 | PREGO DE ACO POLIDO COM CABECA 18 X 24 (2 1/4 X 10) | KG | 18.25 | SINAPI5071 | PREGO DE ACO POLIDO COM CABECA 18 X 24 (2 1/4 X 10) | KG | 18.25
SINAPI | 5061 | PREGO DE ACO POLIDO COM CABECA 18 X 27 (2 1/2 X 10) | KG | 17.94 | SINAPI5061 | PREGO DE ACO POLIDO COM CABECA 18 X 27 (2 1/2 X 10) | KG | 17.94
SINAPI | 5075 | PREGO DE ACO POLIDO COM CABECA 18 X 30 (2 3/4 X 10) | KG | 18.25 | SINAPI5075 | PREGO DE ACO POLIDO COM CABECA 18 X 30 (2 3/4 X 10) | KG | 18.25
SINAPI | 39027 | PREGO DE ACO POLIDO COM CABECA 19 X 36 (3 1/4 X 9) | KG | 18.23 | SINAPI39027 | PREGO DE ACO POLIDO COM CABECA 19 X 36 (3 1/4 X 9) | KG | 18.23
SINAPI | 5062 | PREGO DE ACO POLIDO COM CABECA 19 X 33 (3 X 9) | KG | 18.49 | SINAPI5062 | PREGO DE ACO POLIDO COM CABECA 19 X 33 (3 X 9) | KG | 18.49
SINAPI | 40568 | PREGO DE ACO POLIDO COM CABECA 22 X 48 (4 1/4 X 5) | KG | 18.38 | SINAPI40568 | PREGO DE ACO POLIDO COM CABECA 22 X 48 (4 1/4 X 5) | KG | 18.38
SINAPI | 39026 | PREGO DE ACO POLIDO SEM CABECA 15 X 15 (1 1/4 X 13) | KG | 20.52 | SINAPI39026 | PREGO DE ACO POLIDO SEM CABECA 15 X 15 (1 1/4 X 13) | KG | 20.52
SINAPI | 42431 | PRESSAO DE PERNAS TRIPLO, EM TUBO DE ACO CARBONO, PINTURA NO PROCESSO ELETROSTATICO - EQUIPAMENTO DE GINASTICA PARA ACADEMIA AO AR LIVRE / ACADEMIA DA TERCEIRA IDADE - ATI | UN | 3957.85 | SINAPI42431 | PRESSAO DE PERNAS TRIPLO, EM TUBO DE ACO CARBONO, PINTURA NO PROCESSO ELETROSTATICO - EQUIPAMENTO DE GINASTICA PARA ACADEMIA AO AR LIVRE / ACADEMIA DA TERCEIRA IDADE - ATI | UN | 3957.85
SINAPI | 44074 | PRIMER DE POLIURETANO | L | 497.86 | SINAPI44074 | PRIMER DE POLIURETANO | L | 497.86
SINAPI | 44072 | PRIMER EPOXI / EPOXIDICO | L | 142.21 | SINAPI44072 | PRIMER EPOXI / EPOXIDICO | L | 142.21
SINAPI | 511 | PRIMER PARA MANTA ASFALTICA A BASE DE ASFALTO MODIFICADO DILUIDO EM SOLVENTE, APLICACAO A FRIO | L | 18.25 | SINAPI511 | PRIMER PARA MANTA ASFALTICA A BASE DE ASFALTO MODIFICADO DILUIDO EM SOLVENTE, APLICACAO A FRIO | L | 18.25
SINAPI | 37540 | PROJETOR DE ARGAMASSA, CAPACIDADE DE PROJECAO 1,5 M3/H, ALCANCE DA PROJECAO 30 ATE 60 M, MOTOR ELETRICO TRIFASICO | UN | 97832.03 | SINAPI37540 | PROJETOR DE ARGAMASSA, CAPACIDADE DE PROJECAO 1,5 M3/H, ALCANCE DA PROJECAO 30 ATE 60 M, MOTOR ELETRICO TRIFASICO | UN | 97832.03
SINAPI | 37548 | PROJETOR DE ARGAMASSA, CAPACIDADE DE PROJECAO 2,0 M3/H, ALCANCE DA PROJECAO ATE 50 M, MOTOR ELETRICO TRIFASICO | UN | 129675.87 | SINAPI37548 | PROJETOR DE ARGAMASSA, CAPACIDADE DE PROJECAO 2,0 M3/H, ALCANCE DA PROJECAO ATE 50 M, MOTOR ELETRICO TRIFASICO | UN | 129675.87
SINAPI | 39828 | PROJETOR PNEUMATICO DE ARGAMASSA PARA CHAPISCO E REBOCO COM RECIPIENTE ACOPLADO, TIPO CANEQUINHA, COM VOLUME DE 1,50 L, SEM COMPRESSOR | UN | 777.93 | SINAPI39828 | PROJETOR PNEUMATICO DE ARGAMASSA PARA CHAPISCO E REBOCO COM RECIPIENTE ACOPLADO, TIPO CANEQUINHA, COM VOLUME DE 1,50 L, SEM COMPRESSOR | UN | 777.93
SINAPI | 38392 | PROLONGADOR/ EXTENSOR TELESCOPICO, EM CHAPA METALICA, COM 3 METROS, PARA ROLO DE PINTURA | UN | 73.19 | SINAPI38392 | PROLONGADOR/ EXTENSOR TELESCOPICO, EM CHAPA METALICA, COM 3 METROS, PARA ROLO DE PINTURA | UN | 73.19
SINAPI | 11735 | PROLONGAMENTO / PROLONGADOR PARA CAIXA SIFONADA, PVC, 100 MM X 200 MM (NBR 5688) | UN | 8.03 | SINAPI11735 | PROLONGAMENTO / PROLONGADOR PARA CAIXA SIFONADA, PVC, 100 MM X 200 MM (NBR 5688) | UN | 8.03
SINAPI | 11737 | PROLONGAMENTO / PROLONGADOR PARA CAIXA SIFONADA, PVC, 150 MM X 150 MM (NBR 5688) | UN | 11.39 | SINAPI11737 | PROLONGAMENTO / PROLONGADOR PARA CAIXA SIFONADA, PVC, 150 MM X 150 MM (NBR 5688) | UN | 11.39
SINAPI | 11738 | PROLONGAMENTO / PROLONGADOR PARA CAIXA SIFONADA, PVC, 150 MM X 200 MM (NBR 5688) | UN | 14.36 | SINAPI11738 | PROLONGAMENTO / PROLONGADOR PARA CAIXA SIFONADA, PVC, 150 MM X 200 MM (NBR 5688) | UN | 14.36
SINAPI | 36143 | PROTETOR AUDITIVO TIPO CONCHA COM ABAFADOR DE RUIDOS, ATENUACAO ACIMA DE 22 DB | UN | 29.88 | SINAPI36143 | PROTETOR AUDITIVO TIPO CONCHA COM ABAFADOR DE RUIDOS, ATENUACAO ACIMA DE 22 DB | UN | 29.88
SINAPI | 36142 | PROTETOR AUDITIVO TIPO PLUG DE INSERCAO COM CORDAO, ATENUACAO SUPERIOR A 15 DB | UN | 2.18 | SINAPI36142 | PROTETOR AUDITIVO TIPO PLUG DE INSERCAO COM CORDAO, ATENUACAO SUPERIOR A 15 DB | UN | 2.18
SINAPI | 36146 | PROTETOR SOLAR FPS 30, EMBALAGEM 2 LITROS | UN | 247.86 | SINAPI36146 | PROTETOR SOLAR FPS 30, EMBALAGEM 2 LITROS | UN | 247.86
SINAPI | 39015 | PROTETOR/PONTEIRA PLASTICA PARA PONTA DE VERGALHAO DE ATE 1", TIPO PROTETOR DE ESPERA | UN | 0.95 | SINAPI39015 | PROTETOR/PONTEIRA PLASTICA PARA PONTA DE VERGALHAO DE ATE 1", TIPO PROTETOR DE ESPERA | UN | 0.95
SINAPI | 38377 | PRUMO DE CENTRO EM ACO *400* G, COM CORDAO EM NYLON E CALCO GUIA EM ACO OU MADEIRA | UN | 45.32 | SINAPI38377 | PRUMO DE CENTRO EM ACO *400* G, COM CORDAO EM NYLON E CALCO GUIA EM ACO OU MADEIRA | UN | 45.32
SINAPI | 38376 | PRUMO DE PAREDE EM ACO 700 A 750 G, COM CORDAO EM NYLON E TACO | UN | 51.67 | SINAPI38376 | PRUMO DE PAREDE EM ACO 700 A 750 G, COM CORDAO EM NYLON E TACO | UN | 51.67
SINAPI | 38116 | PULSADOR CAMPAINHA 10A, 250V (APENAS MODULO) | UN | 5.47 | SINAPI38116 | PULSADOR CAMPAINHA 10A, 250V (APENAS MODULO) | UN | 5.47
SINAPI | 38066 | PULSADOR CAMPAINHA 10A, 250V, CONJUNTO MONTADO PARA EMBUTIR 4" X 2" (PLACA + SUPORTE + MODULO) | UN | 9.04 | SINAPI38066 | PULSADOR CAMPAINHA 10A, 250V, CONJUNTO MONTADO PARA EMBUTIR 4" X 2" (PLACA + SUPORTE + MODULO) | UN | 9.04
SINAPI | 38117 | PULSADOR MINUTERIA 10A, 250V (APENAS MODULO) | UN | 9.32 | SINAPI38117 | PULSADOR MINUTERIA 10A, 250V (APENAS MODULO) | UN | 9.32
SINAPI | 38067 | PULSADOR MINUTERIA 10A, 250V, CONJUNTO MONTADO PARA EMBUTIR 4" X 2" (PLACA + SUPORTE + MODULO) | UN | 12.72 | SINAPI38067 | PULSADOR MINUTERIA 10A, 250V, CONJUNTO MONTADO PARA EMBUTIR 4" X 2" (PLACA + SUPORTE + MODULO) | UN | 12.72
SINAPI | 44313 | PUNHO PARA PERFURATRIZ DE ESTEIRA T38, D = 1 1/2" (38 MM), C = 380 MM | UN | 908.75 | SINAPI44313 | PUNHO PARA PERFURATRIZ DE ESTEIRA T38, D = 1 1/2" (38 MM), C = 380 MM | UN | 908.75
SINAPI | 11522 | PUXADOR DE EMBUTIR TIPO CONCHA, COM FURO PARA CHAVE, EM LATAO CROMADO, COMPRIMENTO DE APROX *100* MM E LARGURA DE APROX *40* MM | UN | 13.21 | SINAPI11522 | PUXADOR DE EMBUTIR TIPO CONCHA, COM FURO PARA CHAVE, EM LATAO CROMADO, COMPRIMENTO DE APROX *100* MM E LARGURA DE APROX *40* MM | UN | 13.21
SINAPI | 43600 | PUXADOR TIPO ALCA, EM ZAMAC CROMADO, COM COMPRIMENTO DE APROX 150 MM, COM ROSETA PARA PORTAS DE MADEIRAS, INCLUINDO PARAFUSOS | UN | 52.93 | SINAPI43600 | PUXADOR TIPO ALCA, EM ZAMAC CROMADO, COM COMPRIMENTO DE APROX 150 MM, COM ROSETA PARA PORTAS DE MADEIRAS, INCLUINDO PARAFUSOS | UN | 52.93
SINAPI | 5080 | PUXADOR TIPO ALCA, EM ZAMAC CROMADO, COM ROSETAS, COMPRIMENTO DE APROX *100* MM, PARA PORTAS E JANELAS DE MADEIRA, INCLUINDO PARAFUSOS | UN | 20.64 | SINAPI5080 | PUXADOR TIPO ALCA, EM ZAMAC CROMADO, COM ROSETAS, COMPRIMENTO DE APROX *100* MM, PARA PORTAS E JANELAS DE MADEIRA, INCLUINDO PARAFUSOS | UN | 20.64
SINAPI | 38168 | PUXADOR TUBULAR RETO DUPLO, EM ALUMINIO CROMADO, COMPRIMENTO DE APROX 400 MM E DIAMETRO DE 25 MM (1") | UN | 144.1 | SINAPI38168 | PUXADOR TUBULAR RETO DUPLO, EM ALUMINIO CROMADO, COMPRIMENTO DE APROX 400 MM E DIAMETRO DE 25 MM (1") | UN | 144.1
SINAPI | 43601 | PUXADOR TUBULAR RETO SIMPLES, EM ALUMINIO CROMADO, COM COMPRIMENTO DE APROX 400 MM E DIAMETRO DE 25 MM | UN | 72.05 | SINAPI43601 | PUXADOR TUBULAR RETO SIMPLES, EM ALUMINIO CROMADO, COM COMPRIMENTO DE APROX 400 MM E DIAMETRO DE 25 MM | UN | 72.05
SINAPI | 13393 | QUADRO DE DISTRIBUICAO COM BARRAMENTO TRIFASICO, DE EMBUTIR, EM CHAPA DE ACO GALVANIZADO, PARA 12 DISJUNTORES DIN, 100 A | UN | 360.25 | SINAPI13393 | QUADRO DE DISTRIBUICAO COM BARRAMENTO TRIFASICO, DE EMBUTIR, EM CHAPA DE ACO GALVANIZADO, PARA 12 DISJUNTORES DIN, 100 A | UN | 360.25
SINAPI | 13395 | QUADRO DE DISTRIBUICAO COM BARRAMENTO TRIFASICO, DE EMBUTIR, EM CHAPA DE ACO GALVANIZADO, PARA 18 DISJUNTORES DIN, 100 A | UN | 504.85 | SINAPI13395 | QUADRO DE DISTRIBUICAO COM BARRAMENTO TRIFASICO, DE EMBUTIR, EM CHAPA DE ACO GALVANIZADO, PARA 18 DISJUNTORES DIN, 100 A | UN | 504.85
SINAPI | 12039 | QUADRO DE DISTRIBUICAO COM BARRAMENTO TRIFASICO, DE EMBUTIR, EM CHAPA DE ACO GALVANIZADO, PARA 24 DISJUNTORES DIN, 100 A | UN | 530.55 | SINAPI12039 | QUADRO DE DISTRIBUICAO COM BARRAMENTO TRIFASICO, DE EMBUTIR, EM CHAPA DE ACO GALVANIZADO, PARA 24 DISJUNTORES DIN, 100 A | UN | 530.55
SINAPI | 13396 | QUADRO DE DISTRIBUICAO COM BARRAMENTO TRIFASICO, DE EMBUTIR, EM CHAPA DE ACO GALVANIZADO, PARA 28 DISJUNTORES DIN, 100 A | UN | 745.12 | SINAPI13396 | QUADRO DE DISTRIBUICAO COM BARRAMENTO TRIFASICO, DE EMBUTIR, EM CHAPA DE ACO GALVANIZADO, PARA 28 DISJUNTORES DIN, 100 A | UN | 745.12
SINAPI | 12041 | QUADRO DE DISTRIBUICAO COM BARRAMENTO TRIFASICO, DE EMBUTIR, EM CHAPA DE ACO GALVANIZADO, PARA 30 DISJUNTORES DIN, 150 A | UN | 608.44 | SINAPI12041 | QUADRO DE DISTRIBUICAO COM BARRAMENTO TRIFASICO, DE EMBUTIR, EM CHAPA DE ACO GALVANIZADO, PARA 30 DISJUNTORES DIN, 150 A | UN | 608.44
SINAPI | 12043 | QUADRO DE DISTRIBUICAO COM BARRAMENTO TRIFASICO, DE EMBUTIR, EM CHAPA DE ACO GALVANIZADO, PARA 30 DISJUNTORES DIN, 225 A | UN | 1284.62 | SINAPI12043 | QUADRO DE DISTRIBUICAO COM BARRAMENTO TRIFASICO, DE EMBUTIR, EM CHAPA DE ACO GALVANIZADO, PARA 30 DISJUNTORES DIN, 225 A | UN | 1284.62
SINAPI | 39762 | QUADRO DE DISTRIBUICAO COM BARRAMENTO TRIFASICO, DE EMBUTIR, EM CHAPA DE ACO GALVANIZADO, PARA 36 DISJUNTORES DIN, 100 A | UN | 611.51 | SINAPI39762 | QUADRO DE DISTRIBUICAO COM BARRAMENTO TRIFASICO, DE EMBUTIR, EM CHAPA DE ACO GALVANIZADO, PARA 36 DISJUNTORES DIN, 100 A | UN | 611.51
SINAPI | 12042 | QUADRO DE DISTRIBUICAO COM BARRAMENTO TRIFASICO, DE EMBUTIR, EM CHAPA DE ACO GALVANIZADO, PARA 40 DISJUNTORES DIN, 100 A | UN | 892.79 | SINAPI12042 | QUADRO DE DISTRIBUICAO COM BARRAMENTO TRIFASICO, DE EMBUTIR, EM CHAPA DE ACO GALVANIZADO, PARA 40 DISJUNTORES DIN, 100 A | UN | 892.79
SINAPI | 39763 | QUADRO DE DISTRIBUICAO COM BARRAMENTO TRIFASICO, DE EMBUTIR, EM CHAPA DE ACO GALVANIZADO, PARA 48 DISJUNTORES DIN, 100 A | UN | 1044.89 | SINAPI39763 | QUADRO DE DISTRIBUICAO COM BARRAMENTO TRIFASICO, DE EMBUTIR, EM CHAPA DE ACO GALVANIZADO, PARA 48 DISJUNTORES DIN, 100 A | UN | 1044.89
SINAPI | 39760 | QUADRO DE DISTRIBUICAO COM BARRAMENTO TRIFASICO, DE SOBREPOR, EM CHAPA DE ACO GALVANIZADO, PARA *42* DISJUNTORES DIN, 100 A | UN | 1041.45 | SINAPI39760 | QUADRO DE DISTRIBUICAO COM BARRAMENTO TRIFASICO, DE SOBREPOR, EM CHAPA DE ACO GALVANIZADO, PARA *42* DISJUNTORES DIN, 100 A | UN | 1041.45
SINAPI | 39756 | QUADRO DE DISTRIBUICAO COM BARRAMENTO TRIFASICO, DE SOBREPOR, EM CHAPA DE ACO GALVANIZADO, PARA 12 DISJUNTORES DIN, 100 A | UN | 373.94 | SINAPI39756 | QUADRO DE DISTRIBUICAO COM BARRAMENTO TRIFASICO, DE SOBREPOR, EM CHAPA DE ACO GALVANIZADO, PARA 12 DISJUNTORES DIN, 100 A | UN | 373.94
SINAPI | 12038 | QUADRO DE DISTRIBUICAO COM BARRAMENTO TRIFASICO, DE SOBREPOR, EM CHAPA DE ACO GALVANIZADO, PARA 18 DISJUNTORES DIN, 100 A | UN | 467.25 | SINAPI12038 | QUADRO DE DISTRIBUICAO COM BARRAMENTO TRIFASICO, DE SOBREPOR, EM CHAPA DE ACO GALVANIZADO, PARA 18 DISJUNTORES DIN, 100 A | UN | 467.25
SINAPI | 39757 | QUADRO DE DISTRIBUICAO COM BARRAMENTO TRIFASICO, DE SOBREPOR, EM CHAPA DE ACO GALVANIZADO, PARA 28 DISJUNTORES DIN, 100 A | UN | 432.06 | SINAPI39757 | QUADRO DE DISTRIBUICAO COM BARRAMENTO TRIFASICO, DE SOBREPOR, EM CHAPA DE ACO GALVANIZADO, PARA 28 DISJUNTORES DIN, 100 A | UN | 432.06
SINAPI | 39758 | QUADRO DE DISTRIBUICAO COM BARRAMENTO TRIFASICO, DE SOBREPOR, EM CHAPA DE ACO GALVANIZADO, PARA 30 DISJUNTORES DIN, 100 A | UN | 629.68 | SINAPI39758 | QUADRO DE DISTRIBUICAO COM BARRAMENTO TRIFASICO, DE SOBREPOR, EM CHAPA DE ACO GALVANIZADO, PARA 30 DISJUNTORES DIN, 100 A | UN | 629.68
SINAPI | 39759 | QUADRO DE DISTRIBUICAO COM BARRAMENTO TRIFASICO, DE SOBREPOR, EM CHAPA DE ACO GALVANIZADO, PARA 36 DISJUNTORES DIN, 100 A | UN | 777.65 | SINAPI39759 | QUADRO DE DISTRIBUICAO COM BARRAMENTO TRIFASICO, DE SOBREPOR, EM CHAPA DE ACO GALVANIZADO, PARA 36 DISJUNTORES DIN, 100 A | UN | 777.65
SINAPI | 39761 | QUADRO DE DISTRIBUICAO COM BARRAMENTO TRIFASICO, DE SOBREPOR, EM CHAPA DE ACO GALVANIZADO, PARA 48 DISJUNTORES DIN, 100 A | UN | 934.76 | SINAPI39761 | QUADRO DE DISTRIBUICAO COM BARRAMENTO TRIFASICO, DE SOBREPOR, EM CHAPA DE ACO GALVANIZADO, PARA 48 DISJUNTORES DIN, 100 A | UN | 934.76
SINAPI | 39805 | QUADRO DE DISTRIBUICAO, EM PVC, DE EMBUTIR, COM BARRAMENTO TERRA / NEUTRO, PARA 12 DISJUNTORES NEMA OU 16 DISJUNTORES DIN | UN | 162.03 | SINAPI39805 | QUADRO DE DISTRIBUICAO, EM PVC, DE EMBUTIR, COM BARRAMENTO TERRA / NEUTRO, PARA 12 DISJUNTORES NEMA OU 16 DISJUNTORES DIN | UN | 162.03
SINAPI | 39806 | QUADRO DE DISTRIBUICAO, EM PVC, DE EMBUTIR, COM BARRAMENTO TERRA / NEUTRO, PARA 18 DISJUNTORES NEMA OU 24 DISJUNTORES DIN | UN | 300.21 | SINAPI39806 | QUADRO DE DISTRIBUICAO, EM PVC, DE EMBUTIR, COM BARRAMENTO TERRA / NEUTRO, PARA 18 DISJUNTORES NEMA OU 24 DISJUNTORES DIN | UN | 300.21
SINAPI | 39807 | QUADRO DE DISTRIBUICAO, EM PVC, DE EMBUTIR, COM BARRAMENTO TERRA / NEUTRO, PARA 27 DISJUNTORES NEMA OU 36 DISJUNTORES DIN | UN | 650.62 | SINAPI39807 | QUADRO DE DISTRIBUICAO, EM PVC, DE EMBUTIR, COM BARRAMENTO TERRA / NEUTRO, PARA 27 DISJUNTORES NEMA OU 36 DISJUNTORES DIN | UN | 650.62
SINAPI | 43100 | QUADRO DE DISTRIBUICAO, EM PVC, DE EMBUTIR, COM BARRAMENTO TERRA / NEUTRO, PARA 48 DISJUNTORES DIN | UN | 508.65 | SINAPI43100 | QUADRO DE DISTRIBUICAO, EM PVC, DE EMBUTIR, COM BARRAMENTO TERRA / NEUTRO, PARA 48 DISJUNTORES DIN | UN | 508.65
SINAPI | 39804 | QUADRO DE DISTRIBUICAO, EM PVC, DE EMBUTIR, COM BARRAMENTO TERRA / NEUTRO, PARA 6 DISJUNTORES NEMA OU 8 DISJUNTORES DIN | UN | 95.15 | SINAPI39804 | QUADRO DE DISTRIBUICAO, EM PVC, DE EMBUTIR, COM BARRAMENTO TERRA / NEUTRO, PARA 6 DISJUNTORES NEMA OU 8 DISJUNTORES DIN | UN | 95.15
SINAPI | 39796 | QUADRO DE DISTRIBUICAO, SEM BARRAMENTO, EM PVC, DE EMBUTIR, PARA 12 DISJUNTORES NEMA OU 16 DISJUNTORES DIN | UN | 98.55 | SINAPI39796 | QUADRO DE DISTRIBUICAO, SEM BARRAMENTO, EM PVC, DE EMBUTIR, PARA 12 DISJUNTORES NEMA OU 16 DISJUNTORES DIN | UN | 98.55
SINAPI | 39797 | QUADRO DE DISTRIBUICAO, SEM BARRAMENTO, EM PVC, DE EMBUTIR, PARA 18 DISJUNTORES NEMA OU 24 DISJUNTORES DIN | UN | 154.7 | SINAPI39797 | QUADRO DE DISTRIBUICAO, SEM BARRAMENTO, EM PVC, DE EMBUTIR, PARA 18 DISJUNTORES NEMA OU 24 DISJUNTORES DIN | UN | 154.7
SINAPI | 39798 | QUADRO DE DISTRIBUICAO, SEM BARRAMENTO, EM PVC, DE EMBUTIR, PARA 27 DISJUNTORES NEMA OU 36 DISJUNTORES DIN | UN | 265.36 | SINAPI39798 | QUADRO DE DISTRIBUICAO, SEM BARRAMENTO, EM PVC, DE EMBUTIR, PARA 27 DISJUNTORES NEMA OU 36 DISJUNTORES DIN | UN | 265.36
SINAPI | 39794 | QUADRO DE DISTRIBUICAO, SEM BARRAMENTO, EM PVC, DE EMBUTIR, PARA 3 DISJUNTORES NEMA OU 4 DISJUNTORES DIN | UN | 41.83 | SINAPI39794 | QUADRO DE DISTRIBUICAO, SEM BARRAMENTO, EM PVC, DE EMBUTIR, PARA 3 DISJUNTORES NEMA OU 4 DISJUNTORES DIN | UN | 41.83
SINAPI | 39795 | QUADRO DE DISTRIBUICAO, SEM BARRAMENTO, EM PVC, DE EMBUTIR, PARA 6 DISJUNTORES NEMA OU 8 DISJUNTORES DIN | UN | 66.08 | SINAPI39795 | QUADRO DE DISTRIBUICAO, SEM BARRAMENTO, EM PVC, DE EMBUTIR, PARA 6 DISJUNTORES NEMA OU 8 DISJUNTORES DIN | UN | 66.08
SINAPI | 39801 | QUADRO DE DISTRIBUICAO, SEM BARRAMENTO, EM PVC, DE SOBREPOR, PARA 12 DISJUNTORES NEMA OU 16 DISJUNTORES DIN | UN | 139.55 | SINAPI39801 | QUADRO DE DISTRIBUICAO, SEM BARRAMENTO, EM PVC, DE SOBREPOR, PARA 12 DISJUNTORES NEMA OU 16 DISJUNTORES DIN | UN | 139.55
SINAPI | 39802 | QUADRO DE DISTRIBUICAO, SEM BARRAMENTO, EM PVC, DE SOBREPOR, PARA 18 DISJUNTORES NEMA OU 24 DISJUNTORES DIN | UN | 204.55 | SINAPI39802 | QUADRO DE DISTRIBUICAO, SEM BARRAMENTO, EM PVC, DE SOBREPOR, PARA 18 DISJUNTORES NEMA OU 24 DISJUNTORES DIN | UN | 204.55
SINAPI | 39803 | QUADRO DE DISTRIBUICAO, SEM BARRAMENTO, EM PVC, DE SOBREPOR, PARA 27 DISJUNTORES NEMA OU 36 DISJUNTORES DIN | UN | 285.36 | SINAPI39803 | QUADRO DE DISTRIBUICAO, SEM BARRAMENTO, EM PVC, DE SOBREPOR, PARA 27 DISJUNTORES NEMA OU 36 DISJUNTORES DIN | UN | 285.36
SINAPI | 39799 | QUADRO DE DISTRIBUICAO, SEM BARRAMENTO, EM PVC, DE SOBREPOR, PARA 3 DISJUNTORES NEMA OU 4 DISJUNTORES DIN | UN | 48.76 | SINAPI39799 | QUADRO DE DISTRIBUICAO, SEM BARRAMENTO, EM PVC, DE SOBREPOR, PARA 3 DISJUNTORES NEMA OU 4 DISJUNTORES DIN | UN | 48.76
SINAPI | 39800 | QUADRO DE DISTRIBUICAO, SEM BARRAMENTO, EM PVC, DE SOBREPOR, PARA 6 DISJUNTORES NEMA OU 8 DISJUNTORES DIN | UN | 83.06 | SINAPI39800 | QUADRO DE DISTRIBUICAO, SEM BARRAMENTO, EM PVC, DE SOBREPOR, PARA 6 DISJUNTORES NEMA OU 8 DISJUNTORES DIN | UN | 83.06
SINAPI | 43837 | RACK DE PISO PARA SERVIDOR, ABERTO, EM COLUNA, 44U X *570* MM | UN | 1363.71 | SINAPI43837 | RACK DE PISO PARA SERVIDOR, ABERTO, EM COLUNA, 44U X *570* MM | UN | 1363.71
SINAPI | 43836 | RACK DE PISO PARA SERVIDOR, FECHADO, 44U, COM PORTA, 44U X *570* MM | UN | 2774.91 | SINAPI43836 | RACK DE PISO PARA SERVIDOR, FECHADO, 44U, COM PORTA, 44U X *570* MM | UN | 2774.91
SINAPI | 21059 | RALO FOFO COM REQUADRO, QUADRADO 150 X 150 MM | UN | 45.99 | SINAPI21059 | RALO FOFO COM REQUADRO, QUADRADO 150 X 150 MM | UN | 45.99
SINAPI | 11234 | RALO FOFO COM REQUADRO, QUADRADO 200 X 200 MM | UN | 69.33 | SINAPI11234 | RALO FOFO COM REQUADRO, QUADRADO 200 X 200 MM | UN | 69.33
SINAPI | 21060 | RALO FOFO COM REQUADRO, QUADRADO 250 X 250 MM | UN | 85.33 | SINAPI21060 | RALO FOFO COM REQUADRO, QUADRADO 250 X 250 MM | UN | 85.33
SINAPI | 21061 | RALO FOFO COM REQUADRO, QUADRADO 300 X 300 MM | UN | 106.66 | SINAPI21061 | RALO FOFO COM REQUADRO, QUADRADO 300 X 300 MM | UN | 106.66
SINAPI | 21062 | RALO FOFO COM REQUADRO, QUADRADO 400 X 400 MM | UN | 167.99 | SINAPI21062 | RALO FOFO COM REQUADRO, QUADRADO 400 X 400 MM | UN | 167.99
SINAPI | 11708 | RALO FOFO SEMIESFERICO, 100 MM, PARA LAJES/ CALHAS | UN | 18.33 | SINAPI11708 | RALO FOFO SEMIESFERICO, 100 MM, PARA LAJES/ CALHAS | UN | 18.33
SINAPI | 11709 | RALO FOFO SEMIESFERICO, 150 MM, PARA LAJES/ CALHAS | UN | 43.06 | SINAPI11709 | RALO FOFO SEMIESFERICO, 150 MM, PARA LAJES/ CALHAS | UN | 43.06
SINAPI | 11710 | RALO FOFO SEMIESFERICO, 200 MM, PARA LAJES/ CALHAS | UN | 98.99 | SINAPI11710 | RALO FOFO SEMIESFERICO, 200 MM, PARA LAJES/ CALHAS | UN | 98.99
SINAPI | 11707 | RALO FOFO SEMIESFERICO, 75 MM, PARA LAJES/ CALHAS | UN | 13.73 | SINAPI11707 | RALO FOFO SEMIESFERICO, 75 MM, PARA LAJES/ CALHAS | UN | 13.73
SINAPI | 5102 | RALO SECO / RALO DE PASSAGEM EM PVC, QUADRADO, 100 X 100 X 53 MM, SAIDA 40 MM, COM GRELHA BRANCA | UN | 11.28 | SINAPI5102 | RALO SECO / RALO DE PASSAGEM EM PVC, QUADRADO, 100 X 100 X 53 MM, SAIDA 40 MM, COM GRELHA BRANCA | UN | 11.28
SINAPI | 11711 | RALO SECO CONICO, PVC, 100 X 40 MM, COM GRELHA QUADRADA BRANCA | UN | 9.4 | SINAPI11711 | RALO SECO CONICO, PVC, 100 X 40 MM, COM GRELHA QUADRADA BRANCA | UN | 9.4
SINAPI | 11739 | RALO SECO CONICO, PVC, 100 X 40 MM, COM GRELHA REDONDA BRANCA | UN | 8.04 | SINAPI11739 | RALO SECO CONICO, PVC, 100 X 40 MM, COM GRELHA REDONDA BRANCA | UN | 8.04
SINAPI | 11741 | RALO SIFONADO CILINDRICO, PVC, 100 X 40 MM, COM GRELHA REDONDA BRANCA | UN | 10.24 | SINAPI11741 | RALO SIFONADO CILINDRICO, PVC, 100 X 40 MM, COM GRELHA REDONDA BRANCA | UN | 10.24
SINAPI | 11745 | RALO SIFONADO QUADRADO, PVC, 100 X 53 MM, SAIDA 40 MM, COM GRELHA QUADRADA BRANCA | UN | 13.49 | SINAPI11745 | RALO SIFONADO QUADRADO, PVC, 100 X 53 MM, SAIDA 40 MM, COM GRELHA QUADRADA BRANCA | UN | 13.49
SINAPI | 11743 | RALO SIFONADO REDONDO CONICO, PVC, 100 X 40 MM, COM GRELHA REDONDA BRANCA | UN | 8.6 | SINAPI11743 | RALO SIFONADO REDONDO CONICO, PVC, 100 X 40 MM, COM GRELHA REDONDA BRANCA | UN | 8.6
SINAPI | 5104 | REBITE DE REPUXO EM ALUMINIO VAZADO, DIAMETRO 3,2 X 8 MM DE COMPRIMENTO (1KG = 1025 UNIDADES) | KG | 103.71 | SINAPI5104 | REBITE DE REPUXO EM ALUMINIO VAZADO, DIAMETRO 3,2 X 8 MM DE COMPRIMENTO (1KG = 1025 UNIDADES) | KG | 103.71
SINAPI | 44530 | REBOLO ABRASIVO RETO DE USO GERAL GRAO 36, DE 6 X 1" (DIAMETRO X ESPESSURA) | UN | 50.1 | SINAPI44530 | REBOLO ABRASIVO RETO DE USO GERAL GRAO 36, DE 6 X 1" (DIAMETRO X ESPESSURA) | UN | 50.1
SINAPI | 2710 | REBOLO ABRASIVO RETO DE USO GERAL GRAO 36, DE 6 X 3/4" (DIAMETRO X ESPESSURA) | UN | 40.01 | SINAPI2710 | REBOLO ABRASIVO RETO DE USO GERAL GRAO 36, DE 6 X 3/4" (DIAMETRO X ESPESSURA) | UN | 40.01
SINAPI | 14575 | RECICLADORA DE ASFALTO A FRIO SOBRE RODAS, LARG. FRESAGEM 2,00 M, POT. 315 KW/422 HP | UN | 5220807 | SINAPI14575 | RECICLADORA DE ASFALTO A FRIO SOBRE RODAS, LARG. FRESAGEM 2,00 M, POT. 315 KW/422 HP | UN | 5220807
SINAPI | 20043 | REDUCAO EXCENTRICA PVC, DN 100 X 50 MM, PARA ESGOTO PREDIAL | UN | 8.98 | SINAPI20043 | REDUCAO EXCENTRICA PVC, DN 100 X 50 MM, PARA ESGOTO PREDIAL | UN | 8.98
SINAPI | 20044 | REDUCAO EXCENTRICA PVC, DN 100 X 75 MM, PARA ESGOTO PREDIAL | UN | 10.41 | SINAPI20044 | REDUCAO EXCENTRICA PVC, DN 100 X 75 MM, PARA ESGOTO PREDIAL | UN | 10.41
SINAPI | 20042 | REDUCAO EXCENTRICA PVC, DN 75 X 50 MM, PARA ESGOTO PREDIAL | UN | 7.79 | SINAPI20042 | REDUCAO EXCENTRICA PVC, DN 75 X 50 MM, PARA ESGOTO PREDIAL | UN | 7.79
SINAPI | 20046 | REDUCAO EXCENTRICA PVC, SERIE R, DN 100 X 75 MM, PARA ESGOTO PREDIAL | UN | 18.43 | SINAPI20046 | REDUCAO EXCENTRICA PVC, SERIE R, DN 100 X 75 MM, PARA ESGOTO PREDIAL | UN | 18.43
SINAPI | 20047 | REDUCAO EXCENTRICA PVC, SERIE R, DN 150 X 100 MM, PARA ESGOTO PREDIAL | UN | 55.27 | SINAPI20047 | REDUCAO EXCENTRICA PVC, SERIE R, DN 150 X 100 MM, PARA ESGOTO PREDIAL | UN | 55.27
SINAPI | 20045 | REDUCAO EXCENTRICA PVC, SERIE R, DN 75 X 50 MM, PARA ESGOTO PREDIAL | UN | 9.32 | SINAPI20045 | REDUCAO EXCENTRICA PVC, SERIE R, DN 75 X 50 MM, PARA ESGOTO PREDIAL | UN | 9.32
SINAPI | 20972 | REDUCAO FIXA TIPO STORZ, ENGATE RAPIDO 2.1/2" X 1.1/2", EM LATAO, PARA INSTALACAO PREDIAL COMBATE A INCENDIO PREDIAL | UN | 106.42 | SINAPI20972 | REDUCAO FIXA TIPO STORZ, ENGATE RAPIDO 2.1/2" X 1.1/2", EM LATAO, PARA INSTALACAO PREDIAL COMBATE A INCENDIO PREDIAL | UN | 106.42
SINAPI | 11321 | REDUCAO PVC PBA, JE, PB, DN 100 X 50 / DE 110 X 60 MM, PARA REDE DE AGUA | UN | 30.98 | SINAPI11321 | REDUCAO PVC PBA, JE, PB, DN 100 X 50 / DE 110 X 60 MM, PARA REDE DE AGUA | UN | 30.98
SINAPI | 11323 | REDUCAO PVC PBA, JE, PB, DN 100 X 75 / DE 110 X 85 MM, PARA REDE DE AGUA | UN | 35.63 | SINAPI11323 | REDUCAO PVC PBA, JE, PB, DN 100 X 75 / DE 110 X 85 MM, PARA REDE DE AGUA | UN | 35.63
SINAPI | 20327 | REDUCAO PVC PBA, JE, PB, DN 75 X 50 / DE 85 X 60 MM, PARA REDE DE AGUA | UN | 20.22 | SINAPI20327 | REDUCAO PVC PBA, JE, PB, DN 75 X 50 / DE 85 X 60 MM, PARA REDE DE AGUA | UN | 20.22
SINAPI | 6034 | REGISTRO DE ESFERA DE PASSEIO, PVC PARA POLIETILENO, 20 MM | UN | 7.41 | SINAPI6034 | REGISTRO DE ESFERA DE PASSEIO, PVC PARA POLIETILENO, 20 MM | UN | 7.41
SINAPI | 6036 | REGISTRO DE ESFERA PVC, COM BORBOLETA, COM ROSCA EXTERNA, DE 1/2" | UN | 10.09 | SINAPI6036 | REGISTRO DE ESFERA PVC, COM BORBOLETA, COM ROSCA EXTERNA, DE 1/2" | UN | 10.09
SINAPI | 6031 | REGISTRO DE ESFERA PVC, COM BORBOLETA, COM ROSCA EXTERNA, DE 3/4" | UN | 11.86 | SINAPI6031 | REGISTRO DE ESFERA PVC, COM BORBOLETA, COM ROSCA EXTERNA, DE 3/4" | UN | 11.86
SINAPI | 6029 | REGISTRO DE ESFERA PVC, COM CABECA QUADRADA, COM ROSCA EXTERNA, 1/2" | UN | 11.98 | SINAPI6029 | REGISTRO DE ESFERA PVC, COM CABECA QUADRADA, COM ROSCA EXTERNA, 1/2" | UN | 11.98
SINAPI | 6033 | REGISTRO DE ESFERA PVC, COM CABECA QUADRADA, COM ROSCA EXTERNA, 3/4" | UN | 15.79 | SINAPI6033 | REGISTRO DE ESFERA PVC, COM CABECA QUADRADA, COM ROSCA EXTERNA, 3/4" | UN | 15.79
SINAPI | 11672 | REGISTRO DE ESFERA, PVC, COM VOLANTE, VS, ROSCAVEL, DN 1 1/2", COM CORPO DIVIDIDO | UN | 34.36 | SINAPI11672 | REGISTRO DE ESFERA, PVC, COM VOLANTE, VS, ROSCAVEL, DN 1 1/2", COM CORPO DIVIDIDO | UN | 34.36
SINAPI | 11669 | REGISTRO DE ESFERA, PVC, COM VOLANTE, VS, ROSCAVEL, DN 1 1/4", COM CORPO DIVIDIDO | UN | 32.72 | SINAPI11669 | REGISTRO DE ESFERA, PVC, COM VOLANTE, VS, ROSCAVEL, DN 1 1/4", COM CORPO DIVIDIDO | UN | 32.72
SINAPI | 11670 | REGISTRO DE ESFERA, PVC, COM VOLANTE, VS, ROSCAVEL, DN 1/2", COM CORPO DIVIDIDO | UN | 12.53 | SINAPI11670 | REGISTRO DE ESFERA, PVC, COM VOLANTE, VS, ROSCAVEL, DN 1/2", COM CORPO DIVIDIDO | UN | 12.53
SINAPI | 20055 | REGISTRO DE ESFERA, PVC, COM VOLANTE, VS, ROSCAVEL, DN 1", COM CORPO DIVIDIDO | UN | 24.51 | SINAPI20055 | REGISTRO DE ESFERA, PVC, COM VOLANTE, VS, ROSCAVEL, DN 1", COM CORPO DIVIDIDO | UN | 24.51
SINAPI | 11671 | REGISTRO DE ESFERA, PVC, COM VOLANTE, VS, ROSCAVEL, DN 2", COM CORPO DIVIDIDO | UN | 52.59 | SINAPI11671 | REGISTRO DE ESFERA, PVC, COM VOLANTE, VS, ROSCAVEL, DN 2", COM CORPO DIVIDIDO | UN | 52.59
SINAPI | 6032 | REGISTRO DE ESFERA, PVC, COM VOLANTE, VS, ROSCAVEL, DN 3/4", COM CORPO DIVIDIDO | UN | 15.02 | SINAPI6032 | REGISTRO DE ESFERA, PVC, COM VOLANTE, VS, ROSCAVEL, DN 3/4", COM CORPO DIVIDIDO | UN | 15.02
SINAPI | 11673 | REGISTRO DE ESFERA, PVC, COM VOLANTE, VS, SOLDAVEL, DN 20 MM, COM CORPO DIVIDIDO | UN | 11.83 | SINAPI11673 | REGISTRO DE ESFERA, PVC, COM VOLANTE, VS, SOLDAVEL, DN 20 MM, COM CORPO DIVIDIDO | UN | 11.83
SINAPI | 11674 | REGISTRO DE ESFERA, PVC, COM VOLANTE, VS, SOLDAVEL, DN 25 MM, COM CORPO DIVIDIDO | UN | 15.23 | SINAPI11674 | REGISTRO DE ESFERA, PVC, COM VOLANTE, VS, SOLDAVEL, DN 25 MM, COM CORPO DIVIDIDO | UN | 15.23
SINAPI | 11675 | REGISTRO DE ESFERA, PVC, COM VOLANTE, VS, SOLDAVEL, DN 32 MM, COM CORPO DIVIDIDO | UN | 24.18 | SINAPI11675 | REGISTRO DE ESFERA, PVC, COM VOLANTE, VS, SOLDAVEL, DN 32 MM, COM CORPO DIVIDIDO | UN | 24.18
SINAPI | 11676 | REGISTRO DE ESFERA, PVC, COM VOLANTE, VS, SOLDAVEL, DN 40 MM, COM CORPO DIVIDIDO | UN | 32.34 | SINAPI11676 | REGISTRO DE ESFERA, PVC, COM VOLANTE, VS, SOLDAVEL, DN 40 MM, COM CORPO DIVIDIDO | UN | 32.34
SINAPI | 11677 | REGISTRO DE ESFERA, PVC, COM VOLANTE, VS, SOLDAVEL, DN 50 MM, COM CORPO DIVIDIDO | UN | 33.4 | SINAPI11677 | REGISTRO DE ESFERA, PVC, COM VOLANTE, VS, SOLDAVEL, DN 50 MM, COM CORPO DIVIDIDO | UN | 33.4
SINAPI | 11678 | REGISTRO DE ESFERA, PVC, COM VOLANTE, VS, SOLDAVEL, DN 60 MM, COM CORPO DIVIDIDO | UN | 61.17 | SINAPI11678 | REGISTRO DE ESFERA, PVC, COM VOLANTE, VS, SOLDAVEL, DN 60 MM, COM CORPO DIVIDIDO | UN | 61.17
SINAPI | 6038 | REGISTRO DE PRESSAO PVC, ROSCAVEL, VOLANTE SIMPLES, DE 1/2" | UN | 3.88 | SINAPI6038 | REGISTRO DE PRESSAO PVC, ROSCAVEL, VOLANTE SIMPLES, DE 1/2" | UN | 3.88
SINAPI | 11718 | REGISTRO DE PRESSAO PVC, ROSCAVEL, VOLANTE SIMPLES, DE 3/4" | UN | 11.06 | SINAPI11718 | REGISTRO DE PRESSAO PVC, ROSCAVEL, VOLANTE SIMPLES, DE 3/4" | UN | 11.06
SINAPI | 6037 | REGISTRO DE PRESSAO PVC, SOLDAVEL, VOLANTE SIMPLES, DE 20 MM | UN | 8.07 | SINAPI6037 | REGISTRO DE PRESSAO PVC, SOLDAVEL, VOLANTE SIMPLES, DE 20 MM | UN | 8.07
SINAPI | 11719 | REGISTRO DE PRESSAO PVC, SOLDAVEL, VOLANTE SIMPLES, DE 25 MM | UN | 8.97 | SINAPI11719 | REGISTRO DE PRESSAO PVC, SOLDAVEL, VOLANTE SIMPLES, DE 25 MM | UN | 8.97
SINAPI | 6010 | REGISTRO GAVETA BRUTO EM LATAO FORJADO, BITOLA 1 1/2" | UN | 133.11 | SINAPI6010 | REGISTRO GAVETA BRUTO EM LATAO FORJADO, BITOLA 1 1/2" | UN | 133.11
SINAPI | 6017 | REGISTRO GAVETA BRUTO EM LATAO FORJADO, BITOLA 1 1/4" | UN | 105.44 | SINAPI6017 | REGISTRO GAVETA BRUTO EM LATAO FORJADO, BITOLA 1 1/4" | UN | 105.44
SINAPI | 6020 | REGISTRO GAVETA BRUTO EM LATAO FORJADO, BITOLA 1/2" | UN | 46.46 | SINAPI6020 | REGISTRO GAVETA BRUTO EM LATAO FORJADO, BITOLA 1/2" | UN | 46.46
SINAPI | 6019 | REGISTRO GAVETA BRUTO EM LATAO FORJADO, BITOLA 1" | UN | 77.36 | SINAPI6019 | REGISTRO GAVETA BRUTO EM LATAO FORJADO, BITOLA 1" | UN | 77.36
SINAPI | 6011 | REGISTRO GAVETA BRUTO EM LATAO FORJADO, BITOLA 2 1/2" | UN | 384.52 | SINAPI6011 | REGISTRO GAVETA BRUTO EM LATAO FORJADO, BITOLA 2 1/2" | UN | 384.52
SINAPI | 6028 | REGISTRO GAVETA BRUTO EM LATAO FORJADO, BITOLA 2" | UN | 185.41 | SINAPI6028 | REGISTRO GAVETA BRUTO EM LATAO FORJADO, BITOLA 2" | UN | 185.41
SINAPI | 6016 | REGISTRO GAVETA BRUTO EM LATAO FORJADO, BITOLA 3/4" | UN | 49.01 | SINAPI6016 | REGISTRO GAVETA BRUTO EM LATAO FORJADO, BITOLA 3/4" | UN | 49.01
SINAPI | 6012 | REGISTRO GAVETA BRUTO EM LATAO FORJADO, BITOLA 3" | UN | 465.53 | SINAPI6012 | REGISTRO GAVETA BRUTO EM LATAO FORJADO, BITOLA 3" | UN | 465.53
SINAPI | 6027 | REGISTRO GAVETA BRUTO EM LATAO FORJADO, BITOLA 4" | UN | 970 | SINAPI6027 | REGISTRO GAVETA BRUTO EM LATAO FORJADO, BITOLA 4" | UN | 970
SINAPI | 6015 | REGISTRO GAVETA COM ACABAMENTO E CANOPLA CROMADOS, SIMPLES, BITOLA 1 1/2" | UN | 212.85 | SINAPI6015 | REGISTRO GAVETA COM ACABAMENTO E CANOPLA CROMADOS, SIMPLES, BITOLA 1 1/2" | UN | 212.85
SINAPI | 6014 | REGISTRO GAVETA COM ACABAMENTO E CANOPLA CROMADOS, SIMPLES, BITOLA 1 1/4" | UN | 203.5 | SINAPI6014 | REGISTRO GAVETA COM ACABAMENTO E CANOPLA CROMADOS, SIMPLES, BITOLA 1 1/4" | UN | 203.5
SINAPI | 6006 | REGISTRO GAVETA COM ACABAMENTO E CANOPLA CROMADOS, SIMPLES, BITOLA 1/2" | UN | 105.99 | SINAPI6006 | REGISTRO GAVETA COM ACABAMENTO E CANOPLA CROMADOS, SIMPLES, BITOLA 1/2" | UN | 105.99
SINAPI | 6013 | REGISTRO GAVETA COM ACABAMENTO E CANOPLA CROMADOS, SIMPLES, BITOLA 1" | UN | 146.37 | SINAPI6013 | REGISTRO GAVETA COM ACABAMENTO E CANOPLA CROMADOS, SIMPLES, BITOLA 1" | UN | 146.37
SINAPI | 6005 | REGISTRO GAVETA COM ACABAMENTO E CANOPLA CROMADOS, SIMPLES, BITOLA 3/4" | UN | 119.57 | SINAPI6005 | REGISTRO GAVETA COM ACABAMENTO E CANOPLA CROMADOS, SIMPLES, BITOLA 3/4" | UN | 119.57
SINAPI | 11756 | REGISTRO OU REGULADOR DE GAS COZINHA, VAZAO DE 2 KG/H, 2,8 KPA | UN | 57.11 | SINAPI11756 | REGISTRO OU REGULADOR DE GAS COZINHA, VAZAO DE 2 KG/H, 2,8 KPA | UN | 57.11
SINAPI | 10904 | REGISTRO OU VALVULA GLOBO ANGULAR EM LATAO, PARA HIDRANTES EM INSTALACAO PREDIAL DE INCENDIO, 45 GRAUS, DIAMETRO DE 2 1/2", COM VOLANTE, CLASSE DE PRESSAO DE ATE 200 PSI | UN | 149 | SINAPI10904 | REGISTRO OU VALVULA GLOBO ANGULAR EM LATAO, PARA HIDRANTES EM INSTALACAO PREDIAL DE INCENDIO, 45 GRAUS, DIAMETRO DE 2 1/2", COM VOLANTE, CLASSE DE PRESSAO DE ATE 200 PSI | UN | 149
SINAPI | 11752 | REGISTRO PRESSAO BRUTO EM LATAO FORJADO, BITOLA 1/2" | UN | 32.93 | SINAPI11752 | REGISTRO PRESSAO BRUTO EM LATAO FORJADO, BITOLA 1/2" | UN | 32.93
SINAPI | 11753 | REGISTRO PRESSAO BRUTO EM LATAO FORJADO, BITOLA 3/4" | UN | 39.31 | SINAPI11753 | REGISTRO PRESSAO BRUTO EM LATAO FORJADO, BITOLA 3/4" | UN | 39.31
SINAPI | 6021 | REGISTRO PRESSAO COM ACABAMENTO E CANOPLA CROMADA, SIMPLES, BITOLA 1/2" | UN | 109.1 | SINAPI6021 | REGISTRO PRESSAO COM ACABAMENTO E CANOPLA CROMADA, SIMPLES, BITOLA 1/2" | UN | 109.1
SINAPI | 6024 | REGISTRO PRESSAO COM ACABAMENTO E CANOPLA CROMADA, SIMPLES, BITOLA 3/4" | UN | 112.77 | SINAPI6024 | REGISTRO PRESSAO COM ACABAMENTO E CANOPLA CROMADA, SIMPLES, BITOLA 3/4" | UN | 112.77
SINAPI | 38379 | REGUA DE ALUMINIO PARA PEDREIRO 2 M X *25,5* MM | M | 60.63 | SINAPI38379 | REGUA DE ALUMINIO PARA PEDREIRO 2 M X *25,5* MM | M | 60.63
SINAPI | 13897 | REGUA VIBRADORA DUPLA PARA CONCRETO A GASOLINA 5,5 HP, PESO DE 60 KG, COMPRIMENTO 4 M | UN | 6993.97 | SINAPI13897 | REGUA VIBRADORA DUPLA PARA CONCRETO A GASOLINA 5,5 HP, PESO DE 60 KG, COMPRIMENTO 4 M | UN | 6993.97
SINAPI | 10640 | REGUA VIBRATORIA DE CONCRETO TRELICADA, EQUIPADA COM MOTOR A GASOLINA DE 9 HP | UN | 15147.48 | SINAPI10640 | REGUA VIBRATORIA DE CONCRETO TRELICADA, EQUIPADA COM MOTOR A GASOLINA DE 9 HP | UN | 15147.48
SINAPI | 34357 | REJUNTE CIMENTICIO, QUALQUER COR | KG | 4.11 | SINAPI34357 | REJUNTE CIMENTICIO, QUALQUER COR | KG | 4.11
SINAPI | 37329 | REJUNTE EPOXI, QUALQUER COR | KG | 86.57 | SINAPI37329 | REJUNTE EPOXI, QUALQUER COR | KG | 86.57
SINAPI | 2510 | RELE FOTOELETRICO INTERNO E EXTERNO BIVOLT 1000 W, DE CONECTOR, SEM BASE | UN | 35.46 | SINAPI2510 | RELE FOTOELETRICO INTERNO E EXTERNO BIVOLT 1000 W, DE CONECTOR, SEM BASE | UN | 35.46
SINAPI | 12359 | RELE TERMICO BIMETAL PARA USO EM MOTORES TRIFASICOS, TENSAO 380 V, POTENCIA ATE 15 CV, CORRENTE NOMINAL MAXIMA 22 A | UN | 189.16 | SINAPI12359 | RELE TERMICO BIMETAL PARA USO EM MOTORES TRIFASICOS, TENSAO 380 V, POTENCIA ATE 15 CV, CORRENTE NOMINAL MAXIMA 22 A | UN | 189.16
SINAPI | 7353 | RESINA ACRILICA PREMIUM BASE AGUA - COR BRANCA | L | 34.74 | SINAPI7353 | RESINA ACRILICA PREMIUM BASE AGUA - COR BRANCA | L | 34.74
SINAPI | 36144 | RESPIRADOR DESCARTAVEL SEM VALVULA DE EXALACAO, PFF 1 | UN | 1.63 | SINAPI36144 | RESPIRADOR DESCARTAVEL SEM VALVULA DE EXALACAO, PFF 1 | UN | 1.63
SINAPI | 10518 | RETARDO PARA CORDEL DETONANTE | UN | 110.92 | SINAPI10518 | RETARDO PARA CORDEL DETONANTE | UN | 110.92
SINAPI | 36530 | RETROESCAVADEIRA SOBRE RODAS COM CARREGADEIRA, TRACAO 4 X 2, POTENCIA LIQUIDA 79 HP, PESO OPERACIONAL MINIMO DE 6570 KG, CAPACIDADE DA CARREGADEIRA DE 1,00 M3 E DA RETROESCAVADEIRA MINIMA DE 0,20 M3, PROFUNDIDADE DE ESCAVACAO MAXIMA DE 4,37 M | UN | 433317.06 | SINAPI36530 | RETROESCAVADEIRA SOBRE RODAS COM CARREGADEIRA, TRACAO 4 X 2, POTENCIA LIQUIDA 79 HP, PESO OPERACIONAL MINIMO DE 6570 KG, CAPACIDADE DA CARREGADEIRA DE 1,00 M3 E DA RETROESCAVADEIRA MINIMA DE 0,20 M3, PROFUNDIDADE DE ESCAVACAO MAXIMA DE 4,37 M | UN | 433317.06
SINAPI | 6046 | RETROESCAVADEIRA SOBRE RODAS COM CARREGADEIRA, TRACAO 4 X 4, POTENCIA LIQUIDA 72 HP, PESO OPERACIONAL MINIMO DE 7140 KG, CAPACIDADE MINIMA DA CARREGADEIRA DE 0,79 M3 E DA RETROESCAVADEIRA MINIMA DE 0,18 M3, PROFUNDIDADE DE ESCAVACAO MAXIMA DE 4,50 M | UN | 470000 | SINAPI6046 | RETROESCAVADEIRA SOBRE RODAS COM CARREGADEIRA, TRACAO 4 X 4, POTENCIA LIQUIDA 72 HP, PESO OPERACIONAL MINIMO DE 7140 KG, CAPACIDADE MINIMA DA CARREGADEIRA DE 0,79 M3 E DA RETROESCAVADEIRA MINIMA DE 0,18 M3, PROFUNDIDADE DE ESCAVACAO MAXIMA DE 4,50 M | UN | 470000
SINAPI | 36531 | RETROESCAVADEIRA SOBRE RODAS COM CARREGADEIRA, TRACAO 4 X 4, POTENCIA LIQUIDA 88 HP, PESO OPERACIONAL MINIMO DE 6674 KG, CAPACIDADE DA CARREGADEIRA DE 1,00 M3 E DA RETROESCAVADEIRA MINIMA DE 0,26 M3, PROFUNDIDADE DE ESCAVACAO MAXIMA DE 4,37 M | UN | 487195.09 | SINAPI36531 | RETROESCAVADEIRA SOBRE RODAS COM CARREGADEIRA, TRACAO 4 X 4, POTENCIA LIQUIDA 88 HP, PESO OPERACIONAL MINIMO DE 6674 KG, CAPACIDADE DA CARREGADEIRA DE 1,00 M3 E DA RETROESCAVADEIRA MINIMA DE 0,26 M3, PROFUNDIDADE DE ESCAVACAO MAXIMA DE 4,37 M | UN | 487195.09
SINAPI | 34684 | REVESTIMENTO DE PAREDE EM GRANILITE, MARMORITE OU GRANITINA - ESP = 5 MM (INCLUSO EXECUCAO) | M2 | 212.86 | SINAPI34684 | REVESTIMENTO DE PAREDE EM GRANILITE, MARMORITE OU GRANITINA - ESP = 5 MM (INCLUSO EXECUCAO) | M2 | 212.86
SINAPI | 34683 | REVESTIMENTO DE PAREDE EM GRANILITE, MARMORITE OU GRANITINA COLORIDO - ESP = 5 MM (INCLUSO EXECUCAO) | M2 | 133.04 | SINAPI34683 | REVESTIMENTO DE PAREDE EM GRANILITE, MARMORITE OU GRANITINA COLORIDO - ESP = 5 MM (INCLUSO EXECUCAO) | M2 | 133.04
SINAPI | 44954 | REVESTIMENTO EM CERAMICA ESMALTADA PARA FACHADAS, PECAS NO FORMATO APROX. *5 X 15* CM, FORNECIDAS EM PLACAS COM PECAS UNIDAS EM PONTOS | M2 | 98.3 | SINAPI44954 | REVESTIMENTO EM CERAMICA ESMALTADA PARA FACHADAS, PECAS NO FORMATO APROX. *5 X 15* CM, FORNECIDAS EM PLACAS COM PECAS UNIDAS EM PONTOS | M2 | 98.3
SINAPI | 44955 | REVESTIMENTO EM CERAMICA ESMALTADA PARA FACHADAS, PECAS NO FORMATO APROX. *7 X 26* CM, FORNECIDAS EM PLACAS COM PECAS UNIDAS EM PONTOS | M2 | 143.66 | SINAPI44955 | REVESTIMENTO EM CERAMICA ESMALTADA PARA FACHADAS, PECAS NO FORMATO APROX. *7 X 26* CM, FORNECIDAS EM PLACAS COM PECAS UNIDAS EM PONTOS | M2 | 143.66
SINAPI | 10515 | REVESTIMENTO EM CERAMICA ESMALTADA, FORMATO MAIOR A 2025 CM2 | M2 | 48.8 | SINAPI10515 | REVESTIMENTO EM CERAMICA ESMALTADA, FORMATO MAIOR A 2025 CM2 | M2 | 48.8
SINAPI | 153 | REVESTIMENTO EPOXI DE ALTA RESISTENCIA QUIMICA, ISENTO DE SOLVENTES, BICOMPONENTE | L | 86.32 | SINAPI153 | REVESTIMENTO EPOXI DE ALTA RESISTENCIA QUIMICA, ISENTO DE SOLVENTES, BICOMPONENTE | L | 86.32
SINAPI | 34682 | REVESTIMENTO PARA ESCADA EM GRANILITE, MARMORITE OU GRANITINA ESP = 8 MM (INCLUSO EXECUCAO) | M2 | 101.73 | SINAPI34682 | REVESTIMENTO PARA ESCADA EM GRANILITE, MARMORITE OU GRANITINA ESP = 8 MM (INCLUSO EXECUCAO) | M2 | 101.73
SINAPI | 536 | REVESTIMENTO PARA PAREDE, EM CERAMICA ESMALTADA, FORMATO MENOR OU IGUAL A 2025 CM2 | M2 | 27.49 | SINAPI536 | REVESTIMENTO PARA PAREDE, EM CERAMICA ESMALTADA, FORMATO MENOR OU IGUAL A 2025 CM2 | M2 | 27.49
SINAPI | 20205 | RIPA APARELHADA *1,5 X 5* CM, EM MACARANDUBA/MASSARANDUBA, ANGELIM OU EQUIVALENTE DA REGIAO | M | 4.58 | SINAPI20205 | RIPA APARELHADA *1,5 X 5* CM, EM MACARANDUBA/MASSARANDUBA, ANGELIM OU EQUIVALENTE DA REGIAO | M | 4.58
SINAPI | 4412 | RIPA NAO APARELHADA *1 X 3* CM, EM MACARANDUBA/MASSARANDUBA, ANGELIM OU EQUIVALENTE DA REGIAO - BRUTA | M | 2.74 | SINAPI4412 | RIPA NAO APARELHADA *1 X 3* CM, EM MACARANDUBA/MASSARANDUBA, ANGELIM OU EQUIVALENTE DA REGIAO - BRUTA | M | 2.74
SINAPI | 4408 | RIPA NAO APARELHADA, *1,5 X 5* CM, EM MACARANDUBA/MASSARANDUBA, ANGELIM OU EQUIVALENTE DA REGIAO - BRUTA | M | 3.42 | SINAPI4408 | RIPA NAO APARELHADA, *1,5 X 5* CM, EM MACARANDUBA/MASSARANDUBA, ANGELIM OU EQUIVALENTE DA REGIAO - BRUTA | M | 3.42
SINAPI | 36250 | RODAFORRO EM PVC, PARA FORRO DE PVC, COMPRIMENTO 6 M | M | 4.42 | SINAPI36250 | RODAFORRO EM PVC, PARA FORRO DE PVC, COMPRIMENTO 6 M | M | 4.42
SINAPI | 10857 | RODAPE ARDOSIA, CINZA, 10 CM, E= *1CM | M | 17.53 | SINAPI10857 | RODAPE ARDOSIA, CINZA, 10 CM, E= *1CM | M | 17.53
SINAPI | 4803 | RODAPE DE BORRACHA LISO, H = 70 MM, E = *2* MM, PARA ARGAMASSA, PRETO | M | 29.86 | SINAPI4803 | RODAPE DE BORRACHA LISO, H = 70 MM, E = *2* MM, PARA ARGAMASSA, PRETO | M | 29.86
SINAPI | 6186 | RODAPE DE MADEIRA MACICA CUMARU/IPE CHAMPANHE OU EQUIVALENTE DA REGIAO, *1,5 X 7 CM | M | 21.27 | SINAPI6186 | RODAPE DE MADEIRA MACICA CUMARU/IPE CHAMPANHE OU EQUIVALENTE DA REGIAO, *1,5 X 7 CM | M | 21.27
SINAPI | 4829 | RODAPE EM MARMORE, POLIDO, BRANCO COMUM, L= *7* CM, E= *2* CM, CORTE RETO | M | 38.63 | SINAPI4829 | RODAPE EM MARMORE, POLIDO, BRANCO COMUM, L= *7* CM, E= *2* CM, CORTE RETO | M | 38.63
SINAPI | 39829 | RODAPE EM POLIESTIRENO, BRANCO, H = *5* CM, E = *1,5* CM | M | 40.07 | SINAPI39829 | RODAPE EM POLIESTIRENO, BRANCO, H = *5* CM, E = *1,5* CM | M | 40.07
SINAPI | 20231 | RODAPE OU RODABANCADA EM GRANITO, POLIDO, TIPO ANDORINHA/ QUARTZ/ CASTELO/ CORUMBA OU OUTROS EQUIVALENTES DA REGIAO, H= 10 CM, E= *2,0* CM | M | 44.95 | SINAPI20231 | RODAPE OU RODABANCADA EM GRANITO, POLIDO, TIPO ANDORINHA/ QUARTZ/ CASTELO/ CORUMBA OU OUTROS EQUIVALENTES DA REGIAO, H= 10 CM, E= *2,0* CM | M | 44.95
SINAPI | 4804 | RODAPE PLANO PARA PISO VINILICO, H = 5 CM | M | 22.92 | SINAPI4804 | RODAPE PLANO PARA PISO VINILICO, H = 5 CM | M | 22.92
SINAPI | 34680 | RODAPE PRE-MOLDADO DE GRANILITE, MARMORITE OU GRANITINA L = 10 CM | M | 31.3 | SINAPI34680 | RODAPE PRE-MOLDADO DE GRANILITE, MARMORITE OU GRANITINA L = 10 CM | M | 31.3
SINAPI | 11573 | RODIZIO TIPO NAPOLEAO PARA JANELAS DE CORRER, EM ZAMAC, COMPRIMENTO DE APROX 60 CM, COM ROLAMENTO EM ACO | UN | 5.91 | SINAPI11573 | RODIZIO TIPO NAPOLEAO PARA JANELAS DE CORRER, EM ZAMAC, COMPRIMENTO DE APROX 60 CM, COM ROLAMENTO EM ACO | UN | 5.91
SINAPI | 38401 | RODO PARA CHAO 40 CM, COM BORRACHA DUPLA E CABO | UN | 16.59 | SINAPI38401 | RODO PARA CHAO 40 CM, COM BORRACHA DUPLA E CABO | UN | 16.59
SINAPI | 11575 | ROLDANA CONCAVA DUPLA, 4 RODAS, EM ZAMAC COM CHAPA DE LATAO, ROLAMENTOS EM ACO, PARA PORTAS E JANELAS DE CORRER | UN | 57 | SINAPI11575 | ROLDANA CONCAVA DUPLA, 4 RODAS, EM ZAMAC COM CHAPA DE LATAO, ROLAMENTOS EM ACO, PARA PORTAS E JANELAS DE CORRER | UN | 57
SINAPI | 38179 | ROLDANA CONCAVA DUPLA, 4 RODAS, PARA PORTA DE CORRER, EM ZAMAC COM CHAPA DE ACO, ROLAMENTO INTERNO BLINDADO DE ACO REVESTIDO EM NYLON | UN | 47.13 | SINAPI38179 | ROLDANA CONCAVA DUPLA, 4 RODAS, PARA PORTA DE CORRER, EM ZAMAC COM CHAPA DE ACO, ROLAMENTO INTERNO BLINDADO DE ACO REVESTIDO EM NYLON | UN | 47.13
SINAPI | 20256 | ROLDANA PLASTICA COM PREGO, TAMANHO 30 X 30 MM, PARA INSTALACAO ELETRICA APARENTE | UN | 0.34 | SINAPI20256 | ROLDANA PLASTICA COM PREGO, TAMANHO 30 X 30 MM, PARA INSTALACAO ELETRICA APARENTE | UN | 0.34
SINAPI | 14511 | ROLO COMPACTADOR DE PNEUS, ESTATICO, PRESSAO VARIAVEL, POTENCIA 110 HP, PESO SEM/COM LASTRO 10,8/27 T, LARGURA DE ROLAGEM 2,30 M | UN | 997825.41 | SINAPI14511 | ROLO COMPACTADOR DE PNEUS, ESTATICO, PRESSAO VARIAVEL, POTENCIA 110 HP, PESO SEM/COM LASTRO 10,8/27 T, LARGURA DE ROLAGEM 2,30 M | UN | 997825.41
SINAPI | 10642 | ROLO COMPACTADOR DE PNEUS, ESTATICO, PRESSAO VARIAVEL, POTENCIA 111 HP, PESO SEM/COM LASTRO 9,5/26,0 T, LARGURA DE ROLAGEM 1,90 M | UN | 940000 | SINAPI10642 | ROLO COMPACTADOR DE PNEUS, ESTATICO, PRESSAO VARIAVEL, POTENCIA 111 HP, PESO SEM/COM LASTRO 9,5/26,0 T, LARGURA DE ROLAGEM 1,90 M | UN | 940000
SINAPI | 14489 | ROLO COMPACTADOR PE DE CARNEIRO VIBRATORIO, POTENCIA 125 HP, PESO OPERACIONAL SEM/COM LASTRO 11,95/13,30 T, IMPACTO DINAMICO 38,5/22,5 T, LARGURA DE TRABALHO 2,15 M | UN | 833762.51 | SINAPI14489 | ROLO COMPACTADOR PE DE CARNEIRO VIBRATORIO, POTENCIA 125 HP, PESO OPERACIONAL SEM/COM LASTRO 11,95/13,30 T, IMPACTO DINAMICO 38,5/22,5 T, LARGURA DE TRABALHO 2,15 M | UN | 833762.51
SINAPI | 14513 | ROLO COMPACTADOR PE DE CARNEIRO VIBRATORIO, POTENCIA 80 HP, PESO OPERACIONAL SEM/COM LASTRO 7,4/8,8 T, LARGURA DE TRABALHO 1,68 M | UN | 625341.67 | SINAPI14513 | ROLO COMPACTADOR PE DE CARNEIRO VIBRATORIO, POTENCIA 80 HP, PESO OPERACIONAL SEM/COM LASTRO 7,4/8,8 T, LARGURA DE TRABALHO 1,68 M | UN | 625341.67
SINAPI | 13600 | ROLO COMPACTADOR VIBRATORIO DE UM CILINDRO LISO DE ACO, POTENCIA 125 HP, PESO SEM/COM LASTRO 10,75/12,92 T, IMPACTO DINAMICO 31,5/18,5 T, LARGURA TRABALHO 2,15 M | UN | 806866.86 | SINAPI13600 | ROLO COMPACTADOR VIBRATORIO DE UM CILINDRO LISO DE ACO, POTENCIA 125 HP, PESO SEM/COM LASTRO 10,75/12,92 T, IMPACTO DINAMICO 31,5/18,5 T, LARGURA TRABALHO 2,15 M | UN | 806866.86
SINAPI | 10646 | ROLO COMPACTADOR VIBRATORIO DE UM CILINDRO, ACO LISO, POTENCIA 80 HP, PESO OPERACIONAL MAXIMO 8,1 T, IMPACTO DINAMICO 16,15/9,5 T, LARGURA TRABALHO 1,68 M | UN | 601465.48 | SINAPI10646 | ROLO COMPACTADOR VIBRATORIO DE UM CILINDRO, ACO LISO, POTENCIA 80 HP, PESO OPERACIONAL MAXIMO 8,1 T, IMPACTO DINAMICO 16,15/9,5 T, LARGURA TRABALHO 1,68 M | UN | 601465.48
SINAPI | 6070 | ROLO COMPACTADOR VIBRATORIO PE DE CARNEIRO, COM CONTROLE REMOTO POR RADIO, POTENCIA 12,5 KW, PESO OPERACIONAL DE 1,675 T, LARGURA DE TRABALHO 0,85 M | UN | 821828.55 | SINAPI6070 | ROLO COMPACTADOR VIBRATORIO PE DE CARNEIRO, COM CONTROLE REMOTO POR RADIO, POTENCIA 12,5 KW, PESO OPERACIONAL DE 1,675 T, LARGURA DE TRABALHO 0,85 M | UN | 821828.55
SINAPI | 6069 | ROLO COMPACTADOR VIBRATORIO REBOCAVEL, CILINDRO DE ACO LISO, POTENCIA DE TRACAO DE 65 CV, PESO DE 4,7 T, IMPACTO DINAMICO TOTAL DE 18,3 T, LARGURA DO ROLO 1,67 M | UN | 181554.32 | SINAPI6069 | ROLO COMPACTADOR VIBRATORIO REBOCAVEL, CILINDRO DE ACO LISO, POTENCIA DE TRACAO DE 65 CV, PESO DE 4,7 T, IMPACTO DINAMICO TOTAL DE 18,3 T, LARGURA DO ROLO 1,67 M | UN | 181554.32
SINAPI | 14626 | ROLO COMPACTADOR VIBRATORIO TANDEM, ACO LISO, POTENCIA 125 HP, PESO SEM/COM LASTRO 10,20/11,65 T, LARGURA DE TRABALHO 1,73 M | UN | 899714.32 | SINAPI14626 | ROLO COMPACTADOR VIBRATORIO TANDEM, ACO LISO, POTENCIA 125 HP, PESO SEM/COM LASTRO 10,20/11,65 T, LARGURA DE TRABALHO 1,73 M | UN | 899714.32
SINAPI | 6067 | ROLO COMPACTADOR VIBRATORIO TANDEM, ACO LISO, POTENCIA 58 CV, PESO SEM/COM LASTRO 6,5/9,4 T, LARGURA DE TRABALHO 1,20 M | UN | 738571.44 | SINAPI6067 | ROLO COMPACTADOR VIBRATORIO TANDEM, ACO LISO, POTENCIA 58 CV, PESO SEM/COM LASTRO 6,5/9,4 T, LARGURA DE TRABALHO 1,20 M | UN | 738571.44
SINAPI | 38393 | ROLO DE ESPUMA POLIESTER, 23 CM X 68 MM (COMPRIMENTO X DIAMETRO), SEM CABO | UN | 20.5 | SINAPI38393 | ROLO DE ESPUMA POLIESTER, 23 CM X 68 MM (COMPRIMENTO X DIAMETRO), SEM CABO | UN | 20.5
SINAPI | 38390 | ROLO DE LA DE CARNEIRO 25 MM X 23 CM (ALTURA DA LA X COMPRIMENTO), SEM CABO | UN | 45.47 | SINAPI38390 | ROLO DE LA DE CARNEIRO 25 MM X 23 CM (ALTURA DA LA X COMPRIMENTO), SEM CABO | UN | 45.47
SINAPI | 36532 | ROMPEDOR ELETRICO PESO 26 KG, POTENCIA OPERACIONAL DE 2,5 KW | UN | 31180.38 | SINAPI36532 | ROMPEDOR ELETRICO PESO 26 KG, POTENCIA OPERACIONAL DE 2,5 KW | UN | 31180.38
SINAPI | 11578 | ROSETA QUADRADA, SEM FUROS, EM ACO INOX POLIDO, LARGURA APROXIMADA DE 50 MM, PARA FECHADURA DE PORTA - PARAFUSOS INCLUIDOS | UN | 12.3 | SINAPI11578 | ROSETA QUADRADA, SEM FUROS, EM ACO INOX POLIDO, LARGURA APROXIMADA DE 50 MM, PARA FECHADURA DE PORTA - PARAFUSOS INCLUIDOS | UN | 12.3
SINAPI | 11577 | ROSETA REDONDA DE SOBREPOR, SEM FUROS, EM ACO INOX POLIDO, DIAMETRO APROXIMADO DE 50 MM, PARA FECHADURA DE PORTA - PARAFUSOS INCLUIDOS | UN | 11.74 | SINAPI11577 | ROSETA REDONDA DE SOBREPOR, SEM FUROS, EM ACO INOX POLIDO, DIAMETRO APROXIMADO DE 50 MM, PARA FECHADURA DE PORTA - PARAFUSOS INCLUIDOS | UN | 11.74
SINAPI | 42432 | ROTACAO DIAGONAL DUPLA, APARELHO TRIPLO, EM TUBO DE ACO CARBONO, PINTURA NO PROCESSO ELETROSTATICO - EQUIPAMENTO DE GINASTICA PARA ACADEMIA AO AR LIVRE / ACADEMIA DA TERCEIRA IDADE - ATI | UN | 2424.64 | SINAPI42432 | ROTACAO DIAGONAL DUPLA, APARELHO TRIPLO, EM TUBO DE ACO CARBONO, PINTURA NO PROCESSO ELETROSTATICO - EQUIPAMENTO DE GINASTICA PARA ACADEMIA AO AR LIVRE / ACADEMIA DA TERCEIRA IDADE - ATI | UN | 2424.64
SINAPI | 42437 | ROTACAO VERTICAL DUPLO, EM TUBO DE ACO CARBONO, PINTURA NO PROCESSO ELETROSTATICO - EQUIPAMENTO DE GINASTICA PARA ACADEMIA AO AR LIVRE / ACADEMIA DA TERCEIRA IDADE - ATI | UN | 1843.37 | SINAPI42437 | ROTACAO VERTICAL DUPLO, EM TUBO DE ACO CARBONO, PINTURA NO PROCESSO ELETROSTATICO - EQUIPAMENTO DE GINASTICA PARA ACADEMIA AO AR LIVRE / ACADEMIA DA TERCEIRA IDADE - ATI | UN | 1843.37
SINAPI | 1116 | RUFO EXTERNO DE CHAPA DE ACO GALVANIZADA NUM 26, CORTE 25 CM | M | 20.7 | SINAPI1116 | RUFO EXTERNO DE CHAPA DE ACO GALVANIZADA NUM 26, CORTE 25 CM | M | 20.7
SINAPI | 1115 | RUFO EXTERNO DE CHAPA DE ACO GALVANIZADA NUM 26, CORTE 28 CM | M | 24.8 | SINAPI1115 | RUFO EXTERNO DE CHAPA DE ACO GALVANIZADA NUM 26, CORTE 28 CM | M | 24.8
SINAPI | 1113 | RUFO EXTERNO/INTERNO DE CHAPA DE ACO GALVANIZADA NUM 26, CORTE 33 CM | M | 28.99 | SINAPI1113 | RUFO EXTERNO/INTERNO DE CHAPA DE ACO GALVANIZADA NUM 26, CORTE 33 CM | M | 28.99
SINAPI | 1114 | RUFO INTERNO DE CHAPA DE ACO GALVANIZADA NUM 26, CORTE 50 CM | M | 34.54 | SINAPI1114 | RUFO INTERNO DE CHAPA DE ACO GALVANIZADA NUM 26, CORTE 50 CM | M | 34.54
SINAPI | 40873 | RUFO INTERNO/EXTERNO DE CHAPA DE ACO GALVANIZADA NUM 24, CORTE 25 CM | M | 27.03 | SINAPI40873 | RUFO INTERNO/EXTERNO DE CHAPA DE ACO GALVANIZADA NUM 24, CORTE 25 CM | M | 27.03
SINAPI | 20214 | RUFO PARA TELHA ESTRUTURAL DE FIBROCIMENTO 1 ABA (SEM AMIANTO) | UN | 46.9 | SINAPI20214 | RUFO PARA TELHA ESTRUTURAL DE FIBROCIMENTO 1 ABA (SEM AMIANTO) | UN | 46.9
SINAPI | 7237 | RUFO PARA TELHA ONDULADA DE FIBROCIMENTO, E = 6 MM, ABA *260* MM, COMPRIMENTO 1100 MM (SEM AMIANTO) | UN | 45.91 | SINAPI7237 | RUFO PARA TELHA ONDULADA DE FIBROCIMENTO, E = 6 MM, ABA *260* MM, COMPRIMENTO 1100 MM (SEM AMIANTO) | UN | 45.91
SINAPI | 11757 | SABONETEIRA DE PAREDE EM METAL CROMADO | UN | 29.95 | SINAPI11757 | SABONETEIRA DE PAREDE EM METAL CROMADO | UN | 29.95
SINAPI | 11758 | SABONETEIRA PLASTICA TIPO DISPENSER PARA SABONETE LIQUIDO COM RESERVATORIO 800 A 1500 ML | UN | 40.33 | SINAPI11758 | SABONETEIRA PLASTICA TIPO DISPENSER PARA SABONETE LIQUIDO COM RESERVATORIO 800 A 1500 ML | UN | 40.33
SINAPI | 37526 | SACO DE RAFIA PARA ENTULHO, NOVO, LISO (SEM CLICHE), *60 X 90* CM | UN | 2.88 | SINAPI37526 | SACO DE RAFIA PARA ENTULHO, NOVO, LISO (SEM CLICHE), *60 X 90* CM | UN | 2.88
SINAPI | 6076 | SAIBRO PARA ARGAMASSA (COLETADO NO COMERCIO) | M3 | 66.5 | SINAPI6076 | SAIBRO PARA ARGAMASSA (COLETADO NO COMERCIO) | M3 | 66.5
SINAPI | 13109 | SAPATA DE PVC ADITIVADO NERVURADO D = 6 POLEGADAS | UN | 270.93 | SINAPI13109 | SAPATA DE PVC ADITIVADO NERVURADO D = 6 POLEGADAS | UN | 270.93
SINAPI | 13110 | SAPATA DE PVC ADITIVADO NERVURADO D = 8 POLEGADAS | UN | 356.56 | SINAPI13110 | SAPATA DE PVC ADITIVADO NERVURADO D = 8 POLEGADAS | UN | 356.56
SINAPI | 7581 | SAPATILHA EM ACO GALVANIZADO PARA CABOS COM DIAMETRO NOMINAL ATE 5/8" | UN | 3.44 | SINAPI7581 | SAPATILHA EM ACO GALVANIZADO PARA CABOS COM DIAMETRO NOMINAL ATE 5/8" | UN | 3.44
SINAPI | 4509 | SARRAFO *2,5 X 10* CM EM PINUS, MISTA OU EQUIVALENTE DA REGIAO - BRUTA | M | 4 | SINAPI4509 | SARRAFO *2,5 X 10* CM EM PINUS, MISTA OU EQUIVALENTE DA REGIAO - BRUTA | M | 4
SINAPI | 4512 | SARRAFO *2,5 X 5* CM EM PINUS, MISTA OU EQUIVALENTE DA REGIAO - BRUTA | M | 1.91 | SINAPI4512 | SARRAFO *2,5 X 5* CM EM PINUS, MISTA OU EQUIVALENTE DA REGIAO - BRUTA | M | 1.91
SINAPI | 4517 | SARRAFO *2,5 X 7,5* CM EM PINUS, MISTA OU EQUIVALENTE DA REGIAO - BRUTA | M | 2.75 | SINAPI4517 | SARRAFO *2,5 X 7,5* CM EM PINUS, MISTA OU EQUIVALENTE DA REGIAO - BRUTA | M | 2.75
SINAPI | 20206 | SARRAFO APARELHADO *2 X 10* CM, EM MACARANDUBA/MASSARANDUBA, ANGELIM OU EQUIVALENTE DA REGIAO | M | 12.36 | SINAPI20206 | SARRAFO APARELHADO *2 X 10* CM, EM MACARANDUBA/MASSARANDUBA, ANGELIM OU EQUIVALENTE DA REGIAO | M | 12.36
SINAPI | 4460 | SARRAFO NAO APARELHADO *2,5 X 10* CM, EM MACARANDUBA/MASSARANDUBA, ANGELIM OU EQUIVALENTE DA REGIAO - BRUTA | M | 12.69 | SINAPI4460 | SARRAFO NAO APARELHADO *2,5 X 10* CM, EM MACARANDUBA/MASSARANDUBA, ANGELIM OU EQUIVALENTE DA REGIAO - BRUTA | M | 12.69
SINAPI | 4415 | SARRAFO NAO APARELHADO *2,5 X 5* CM, EM MACARANDUBA/MASSARANDUBA, ANGELIM, PEROBA-ROSA OU EQUIVALENTE DA REGIAO - BRUTA | M | 6.79 | SINAPI4415 | SARRAFO NAO APARELHADO *2,5 X 5* CM, EM MACARANDUBA/MASSARANDUBA, ANGELIM, PEROBA-ROSA OU EQUIVALENTE DA REGIAO - BRUTA | M | 6.79
SINAPI | 4417 | SARRAFO NAO APARELHADO *2,5 X 7* CM, EM MACARANDUBA/MASSARANDUBA, ANGELIM, PEROBA-ROSA OU EQUIVALENTE DA REGIAO - BRUTA | M | 9.78 | SINAPI4417 | SARRAFO NAO APARELHADO *2,5 X 7* CM, EM MACARANDUBA/MASSARANDUBA, ANGELIM, PEROBA-ROSA OU EQUIVALENTE DA REGIAO - BRUTA | M | 9.78
SINAPI | 37373 | SEGURO - HORISTA (COLETADO CAIXA - ENCARGOS COMPLEMENTARES) | H | 0.04 | SINAPI37373 | SEGURO - HORISTA (COLETADO CAIXA - ENCARGOS COMPLEMENTARES) | H | 0.04
SINAPI | 40864 | SEGURO - MENSALISTA (COLETADO CAIXA - ENCARGOS COMPLEMENTARES) | MÊS | 7.31 | SINAPI40864 | SEGURO - MENSALISTA (COLETADO CAIXA - ENCARGOS COMPLEMENTARES) | MÊS | 7.31
SINAPI | 4734 | SEIXO ROLADO PARA APLICACAO EM CONCRETO (POSTO PEDREIRA/FORNECEDOR, SEM FRETE) | M3 | 419.77 | SINAPI4734 | SEIXO ROLADO PARA APLICACAO EM CONCRETO (POSTO PEDREIRA/FORNECEDOR, SEM FRETE) | M3 | 419.77
SINAPI | 6085 | SELADOR ACRILICO OPACO PREMIUM INTERIOR/EXTERIOR | L | 11.65 | SINAPI6085 | SELADOR ACRILICO OPACO PREMIUM INTERIOR/EXTERIOR | L | 11.65
SINAPI | 38396 | SELADOR HORIZONTAL PARA FITA DE ACO 1" (25 MM) | UN | 456.14 | SINAPI38396 | SELADOR HORIZONTAL PARA FITA DE ACO 1" (25 MM) | UN | 456.14
SINAPI | 11622 | SELANTE A BASE DE ALCATRAO E POLIURETANO PARA JUNTAS HORIZONTAIS | KG | 65.04 | SINAPI11622 | SELANTE A BASE DE ALCATRAO E POLIURETANO PARA JUNTAS HORIZONTAIS | KG | 65.04
SINAPI | 43143 | SELANTE ACRILICO PARA TRATAMENTO / ACABAMENTO SUPERFICIAL DE CONCRETO ESTAMPADO, APARENTE, PEDRAS E OUTROS | L | 24.57 | SINAPI43143 | SELANTE ACRILICO PARA TRATAMENTO / ACABAMENTO SUPERFICIAL DE CONCRETO ESTAMPADO, APARENTE, PEDRAS E OUTROS | L | 24.57
SINAPI | 7317 | SELANTE DE BASE ASFALTICA PARA VEDACAO | KG | 37.77 | SINAPI7317 | SELANTE DE BASE ASFALTICA PARA VEDACAO | KG | 37.77
SINAPI | 142 | SELANTE ELASTICO MONOCOMPONENTE A BASE DE POLIURETANO (PU) PARA JUNTAS DIVERSAS | 310ML | 30.69 | SINAPI142 | SELANTE ELASTICO MONOCOMPONENTE A BASE DE POLIURETANO (PU) PARA JUNTAS DIVERSAS | 310ML | 30.69
SINAPI | 43142 | SELANTE MONOCOMPONENTE A BASE DE SILICONE DE BAIXO MODULO, PARA JUNTAS DE PAVIMENTACAO | L | 139.42 | SINAPI43142 | SELANTE MONOCOMPONENTE A BASE DE SILICONE DE BAIXO MODULO, PARA JUNTAS DE PAVIMENTACAO | L | 139.42
SINAPI | 38123 | SELANTE TIPO VEDA CALHA PARA METAL E FIBROCIMENTO | KG | 73.65 | SINAPI38123 | SELANTE TIPO VEDA CALHA PARA METAL E FIBROCIMENTO | KG | 73.65
SINAPI | 42699 | SELIM PVC, COM TRAVA, JE, 90 GRAUS, DN 125 X 100 MM OU 150 X 100 MM, PARA REDE COLETORA ESGOTO | UN | 32.3 | SINAPI42699 | SELIM PVC, COM TRAVA, JE, 90 GRAUS, DN 125 X 100 MM OU 150 X 100 MM, PARA REDE COLETORA ESGOTO | UN | 32.3
SINAPI | 37743 | SEMIRREBOQUE COM DOIS EIXOS EM TANDEM TIPO BASCULANTE COM CACAMBA METALICA 14 M3 (INCLUI MONTAGEM, NAO INCLUI CAVALO MECANICO) | UN | 248541.25 | SINAPI37743 | SEMIRREBOQUE COM DOIS EIXOS EM TANDEM TIPO BASCULANTE COM CACAMBA METALICA 14 M3 (INCLUI MONTAGEM, NAO INCLUI CAVALO MECANICO) | UN | 248541.25
SINAPI | 37744 | SEMIRREBOQUE COM TRES EIXOS EM TANDEM TIPO BASCULANTE COM CACAMBA METALICA 18 M3 (INCLUI MONTAGEM, NAO INCLUI CAVALO MECANICO) | UN | 292237.76 | SINAPI37744 | SEMIRREBOQUE COM TRES EIXOS EM TANDEM TIPO BASCULANTE COM CACAMBA METALICA 18 M3 (INCLUI MONTAGEM, NAO INCLUI CAVALO MECANICO) | UN | 292237.76
SINAPI | 37741 | SEMIRREBOQUE COM TRES EIXOS, PARA TRANSPORTE DE CARGA SECA, DIMENSOES APROXIMADAS 2,60 X 12,50 X 0,50 M (NAO INCLUI CAVALO MECANICO) | UN | 225997.2 | SINAPI37741 | SEMIRREBOQUE COM TRES EIXOS, PARA TRANSPORTE DE CARGA SECA, DIMENSOES APROXIMADAS 2,60 X 12,50 X 0,50 M (NAO INCLUI CAVALO MECANICO) | UN | 225997.2
SINAPI | 39396 | SENSOR DE PRESENCA BIVOLT COM FOTOCELULA PARA QUALQUER TIPO DE LAMPADA, POTENCIA MAXIMA *1000* W, USO EXTERNO | UN | 69.44 | SINAPI39396 | SENSOR DE PRESENCA BIVOLT COM FOTOCELULA PARA QUALQUER TIPO DE LAMPADA, POTENCIA MAXIMA *1000* W, USO EXTERNO | UN | 69.44
SINAPI | 39392 | SENSOR DE PRESENCA BIVOLT DE PAREDE COM FOTOCELULA PARA QUALQUER TIPO DE LAMPADA POTENCIA MAXIMA *1000* W, USO INTERNO | UN | 78.33 | SINAPI39392 | SENSOR DE PRESENCA BIVOLT DE PAREDE COM FOTOCELULA PARA QUALQUER TIPO DE LAMPADA POTENCIA MAXIMA *1000* W, USO INTERNO | UN | 78.33
SINAPI | 39393 | SENSOR DE PRESENCA BIVOLT DE PAREDE SEM FOTOCELULA PARA QUALQUER TIPO DE LAMPADA POTENCIA MAXIMA *1000* W, USO INTERNO | UN | 48.44 | SINAPI39393 | SENSOR DE PRESENCA BIVOLT DE PAREDE SEM FOTOCELULA PARA QUALQUER TIPO DE LAMPADA POTENCIA MAXIMA *1000* W, USO INTERNO | UN | 48.44
SINAPI | 39394 | SENSOR DE PRESENCA BIVOLT DE TETO COM FOTOCELULA PARA QUALQUER TIPO DE LAMPADA POTENCIA MAXIMA *1000* W, USO INTERNO | UN | 54.52 | SINAPI39394 | SENSOR DE PRESENCA BIVOLT DE TETO COM FOTOCELULA PARA QUALQUER TIPO DE LAMPADA POTENCIA MAXIMA *1000* W, USO INTERNO | UN | 54.52
SINAPI | 39395 | SENSOR DE PRESENCA BIVOLT DE TETO SEM FOTOCELULA PARA QUALQUER TIPO DE LAMPADA POTENCIA MAXIMA *900* W, USO INTERNO | UN | 50.7 | SINAPI39395 | SENSOR DE PRESENCA BIVOLT DE TETO SEM FOTOCELULA PARA QUALQUER TIPO DE LAMPADA POTENCIA MAXIMA *900* W, USO INTERNO | UN | 50.7
SINAPI | 14618 | SERRA CIRCULAR DE BANCADA COM MOTOR ELETRICO, POTENCIA DE *1600* W, PARA DISCO DE DIAMETRO DE 10" (250 MM) | UN | 1193.25 | SINAPI14618 | SERRA CIRCULAR DE BANCADA COM MOTOR ELETRICO, POTENCIA DE *1600* W, PARA DISCO DE DIAMETRO DE 10" (250 MM) | UN | 1193.25
SINAPI | 40269 | SERRA CIRCULAR DE BANCADA, MODELO PICA-PAU, DIAMETRO DE 350 MM. CARACTERISTICAS DO MOTOR: TRIFASICO, POTENCIA DE 5 HP, FREQUENCIA DE 60 HZ | UN | 4807.51 | SINAPI40269 | SERRA CIRCULAR DE BANCADA, MODELO PICA-PAU, DIAMETRO DE 350 MM. CARACTERISTICAS DO MOTOR: TRIFASICO, POTENCIA DE 5 HP, FREQUENCIA DE 60 HZ | UN | 4807.51
SINAPI | 6110 | SERRALHEIRO (HORISTA) | H | 18.81 | SINAPI6110 | SERRALHEIRO (HORISTA) | H | 18.81
SINAPI | 40910 | SERRALHEIRO (MENSALISTA) | MÊS | 3320.54 | SINAPI40910 | SERRALHEIRO (MENSALISTA) | MÊS | 3320.54
SINAPI | 6111 | SERVENTE DE OBRAS (HORISTA) | H | 12.56 | SINAPI6111 | SERVENTE DE OBRAS (HORISTA) | H | 12.56
SINAPI | 41084 | SERVENTE DE OBRAS (MENSALISTA) | MÊS | 2216.9 | SINAPI41084 | SERVENTE DE OBRAS (MENSALISTA) | MÊS | 2216.9
SINAPI | 44535 | SERVICO DE BOMBEAMENTO DE CONCRETO COM CONSUMO MINIMO DE 40 M3, (DISPONIBILIZACAO DE BOMBA), SEM O LANCAMENTO | M3 | 58.6 | SINAPI44535 | SERVICO DE BOMBEAMENTO DE CONCRETO COM CONSUMO MINIMO DE 40 M3, (DISPONIBILIZACAO DE BOMBA), SEM O LANCAMENTO | M3 | 58.6
SINAPI | 44945 | SIFAO / TUBO SINFONADO EXTENSIVEL/SANFONADO, UNIVERSAL/ SIMPLES, ENTRE *50 A 70* CM, DE PLASTICO BRANCO | UN | 9.71 | SINAPI44945 | SIFAO / TUBO SINFONADO EXTENSIVEL/SANFONADO, UNIVERSAL/ SIMPLES, ENTRE *50 A 70* CM, DE PLASTICO BRANCO | UN | 9.71
SINAPI | 38637 | SIFAO EM METAL CROMADO PARA PIA AMERICANA, 1.1/2 X 1.1/2" | UN | 306.49 | SINAPI38637 | SIFAO EM METAL CROMADO PARA PIA AMERICANA, 1.1/2 X 1.1/2" | UN | 306.49
SINAPI | 6150 | SIFAO EM METAL CROMADO PARA PIA AMERICANA, 1.1/2 X 2" | UN | 310.23 | SINAPI6150 | SIFAO EM METAL CROMADO PARA PIA AMERICANA, 1.1/2 X 2" | UN | 310.23
SINAPI | 6136 | SIFAO EM METAL CROMADO PARA PIA OU LAVATORIO, 1 X 1.1/2" | UN | 243.86 | SINAPI6136 | SIFAO EM METAL CROMADO PARA PIA OU LAVATORIO, 1 X 1.1/2" | UN | 243.86
SINAPI | 38638 | SIFAO EM METAL CROMADO PARA TANQUE, 1.1/4 X 1.1/2" | UN | 258.26 | SINAPI38638 | SIFAO EM METAL CROMADO PARA TANQUE, 1.1/4 X 1.1/2" | UN | 258.26
SINAPI | 20262 | SIFAO PLASTICO EXTENSIVEL UNIVERSAL, TIPO COPO | UN | 17.78 | SINAPI20262 | SIFAO PLASTICO EXTENSIVEL UNIVERSAL, TIPO COPO | UN | 17.78
SINAPI | 6145 | SIFAO PLASTICO TIPO COPO PARA PIA AMERICANA 1.1/2 X 1.1/2" | UN | 19.64 | SINAPI6145 | SIFAO PLASTICO TIPO COPO PARA PIA AMERICANA 1.1/2 X 1.1/2" | UN | 19.64
SINAPI | 6149 | SIFAO PLASTICO TIPO COPO PARA PIA OU LAVATORIO, 1 X 1.1/2" | UN | 12.98 | SINAPI6149 | SIFAO PLASTICO TIPO COPO PARA PIA OU LAVATORIO, 1 X 1.1/2" | UN | 12.98
SINAPI | 6146 | SIFAO PLASTICO TIPO COPO PARA TANQUE, 1.1/4 X 1.1/2" | UN | 18.66 | SINAPI6146 | SIFAO PLASTICO TIPO COPO PARA TANQUE, 1.1/4 X 1.1/2" | UN | 18.66
SINAPI | 44536 | SILICA ATIVA PARA ADICAO EM CONCRETO E ARGAMASSA | KG | 2.58 | SINAPI44536 | SILICA ATIVA PARA ADICAO EM CONCRETO E ARGAMASSA | KG | 2.58
SINAPI | 39961 | SILICONE ACETICO USO GERAL INCOLOR 280 G | UN | 20.28 | SINAPI39961 | SILICONE ACETICO USO GERAL INCOLOR 280 G | UN | 20.28
SINAPI | 42433 | SIMULADOR DE CAMINHADA TRIPLO, EM TUBO DE ACO CARBONO, PINTURA NO PROCESSO ELETROSTATICO - EQUIPAMENTO DE GINASTICA PARA ACADEMIA AO AR LIVRE / ACADEMIA DA TERCEIRA IDADE - ATI | UN | 4789.18 | SINAPI42433 | SIMULADOR DE CAMINHADA TRIPLO, EM TUBO DE ACO CARBONO, PINTURA NO PROCESSO ELETROSTATICO - EQUIPAMENTO DE GINASTICA PARA ACADEMIA AO AR LIVRE / ACADEMIA DA TERCEIRA IDADE - ATI | UN | 4789.18
SINAPI | 42434 | SIMULADOR DE CAVALGADA TRIPLO, EM TUBO DE ACO CARBONO, PINTURA NO PROCESSO ELETROSTATICO - EQUIPAMENTO DE GINASTICA PARA ACADEMIA AO AR LIVRE / ACADEMIA DA TERCEIRA IDADE - ATI | UN | 5175.4 | SINAPI42434 | SIMULADOR DE CAVALGADA TRIPLO, EM TUBO DE ACO CARBONO, PINTURA NO PROCESSO ELETROSTATICO - EQUIPAMENTO DE GINASTICA PARA ACADEMIA AO AR LIVRE / ACADEMIA DA TERCEIRA IDADE - ATI | UN | 5175.4
SINAPI | 42435 | SIMULADOR DE REMO INDIVIDUAL, EM TUBO DE ACO CARBONO, PINTURA NO PROCESSO ELETROSTATICO - EQUIPAMENTO DE GINASTICA PARA ACADEMIA AO AR LIVRE / ACADEMIA DA TERCEIRA IDADE - ATI | UN | 2580.78 | SINAPI42435 | SIMULADOR DE REMO INDIVIDUAL, EM TUBO DE ACO CARBONO, PINTURA NO PROCESSO ELETROSTATICO - EQUIPAMENTO DE GINASTICA PARA ACADEMIA AO AR LIVRE / ACADEMIA DA TERCEIRA IDADE - ATI | UN | 2580.78
SINAPI | 38061 | SINALIZADOR NOTURNO SIMPLES PARA PARA-RAIOS, SEM RELE FOTOELETRICO | UN | 43.11 | SINAPI38061 | SINALIZADOR NOTURNO SIMPLES PARA PARA-RAIOS, SEM RELE FOTOELETRICO | UN | 43.11
SINAPI | 20250 | SISAL EM FIBRA / ESTOPA SISAL PARA GESSO | KG | 13 | SINAPI20250 | SISAL EM FIBRA / ESTOPA SISAL PARA GESSO | KG | 13
SINAPI | 13388 | SOLDA EM BARRA DE ESTANHO-CHUMBO 50/50 | KG | 288 | SINAPI13388 | SOLDA EM BARRA DE ESTANHO-CHUMBO 50/50 | KG | 288
SINAPI | 39914 | SOLDA EM VARETA FOSCOPER, D = *2,5* MM X COMPRIMENTO 500 MM | KG | 253.36 | SINAPI39914 | SOLDA EM VARETA FOSCOPER, D = *2,5* MM X COMPRIMENTO 500 MM | KG | 253.36
SINAPI | 12732 | SOLDA ESTANHO/COBRE PARA CONEXOES DE COBRE, FIO 2,5 MM, CARRETEL 500 GR (SEM CHUMBO) | UN | 292.34 | SINAPI12732 | SOLDA ESTANHO/COBRE PARA CONEXOES DE COBRE, FIO 2,5 MM, CARRETEL 500 GR (SEM CHUMBO) | UN | 292.34
SINAPI | 6160 | SOLDADOR (HORISTA) | H | 20.85 | SINAPI6160 | SOLDADOR (HORISTA) | H | 20.85
SINAPI | 41087 | SOLDADOR (MENSALISTA) | MÊS | 3679.87 | SINAPI41087 | SOLDADOR (MENSALISTA) | MÊS | 3679.87
SINAPI | 6166 | SOLDADOR ELETRICO (PARA SOLDA A SER TESTADA COM RAIOS "X") (HORISTA) | H | 28.41 | SINAPI6166 | SOLDADOR ELETRICO (PARA SOLDA A SER TESTADA COM RAIOS "X") (HORISTA) | H | 28.41
SINAPI | 41088 | SOLDADOR ELETRICO (PARA SOLDA A SER TESTADA COM RAIOS "X") (MENSALISTA) | MÊS | 5017.49 | SINAPI41088 | SOLDADOR ELETRICO (PARA SOLDA A SER TESTADA COM RAIOS "X") (MENSALISTA) | MÊS | 5017.49
SINAPI | 20232 | SOLEIRA EM GRANITO, POLIDO, TIPO ANDORINHA/ QUARTZ/ CASTELO/ CORUMBA OU OUTROS EQUIVALENTES DA REGIAO, L= *15* CM, E= *2,0* CM | M | 63.62 | SINAPI20232 | SOLEIRA EM GRANITO, POLIDO, TIPO ANDORINHA/ QUARTZ/ CASTELO/ CORUMBA OU OUTROS EQUIVALENTES DA REGIAO, L= *15* CM, E= *2,0* CM | M | 63.62
SINAPI | 10856 | SOLEIRA PRE-MOLDADA EM GRANILITE, MARMORITE OU GRANITINA, L = *15 CM | M | 86.08 | SINAPI10856 | SOLEIRA PRE-MOLDADA EM GRANILITE, MARMORITE OU GRANITINA, L = *15 CM | M | 86.08
SINAPI | 4828 | SOLEIRA/ PEITORIL EM MARMORE, POLIDO, BRANCO COMUM, L= *15* CM, E= *2* CM, CORTE RETO | M | 57.65 | SINAPI4828 | SOLEIRA/ PEITORIL EM MARMORE, POLIDO, BRANCO COMUM, L= *15* CM, E= *2* CM, CORTE RETO | M | 57.65
SINAPI | 20249 | SOLEIRA/ TABEIRA EM MARMORE, POLIDO, BRANCO COMUM, L= 5 CM, E= *2,0* CM | M | 31.57 | SINAPI20249 | SOLEIRA/ TABEIRA EM MARMORE, POLIDO, BRANCO COMUM, L= 5 CM, E= *2,0* CM | M | 31.57
SINAPI | 11609 | SOLUCAO ASFALTICA ELASTOMERICA PARA IMPRIMACAO, APLICACAO A FRIO | L | 10.81 | SINAPI11609 | SOLUCAO ASFALTICA ELASTOMERICA PARA IMPRIMACAO, APLICACAO A FRIO | L | 10.81
SINAPI | 20083 | SOLUCAO PREPARADORA / LIMPADORA PARA PVC, FRASCO COM 1000 CM3 | UN | 69.74 | SINAPI20083 | SOLUCAO PREPARADORA / LIMPADORA PARA PVC, FRASCO COM 1000 CM3 | UN | 69.74
SINAPI | 10691 | SOLVENTE PARA COLA A BASE DE RESINA SINTETICA (PARA COLA DE LAMINADO MELAMINICO E OUTRAS SUPERFICIES) | L | 50.11 | SINAPI10691 | SOLVENTE PARA COLA A BASE DE RESINA SINTETICA (PARA COLA DE LAMINADO MELAMINICO E OUTRAS SUPERFICIES) | L | 50.11
SINAPI | 12295 | SOQUETE DE BAQUELITE BASE E27, PARA LAMPADAS | UN | 2.92 | SINAPI12295 | SOQUETE DE BAQUELITE BASE E27, PARA LAMPADAS | UN | 2.92
SINAPI | 12296 | SOQUETE DE PORCELANA BASE E27, FIXO DE TETO, PARA LAMPADAS | UN | 3.77 | SINAPI12296 | SOQUETE DE PORCELANA BASE E27, FIXO DE TETO, PARA LAMPADAS | UN | 3.77
SINAPI | 12294 | SOQUETE DE PORCELANA BASE E27, PARA USO AO TEMPO, PARA LAMPADAS | UN | 9.07 | SINAPI12294 | SOQUETE DE PORCELANA BASE E27, PARA USO AO TEMPO, PARA LAMPADAS | UN | 9.07
SINAPI | 14543 | SOQUETE DE PVC / TERMOPLASTICO BASE E27, COM CHAVE, PARA LAMPADAS | UN | 6.47 | SINAPI14543 | SOQUETE DE PVC / TERMOPLASTICO BASE E27, COM CHAVE, PARA LAMPADAS | UN | 6.47
SINAPI | 13329 | SOQUETE DE PVC / TERMOPLASTICO BASE E27, COM RABICHO, PARA LAMPADAS | UN | 3.8 | SINAPI13329 | SOQUETE DE PVC / TERMOPLASTICO BASE E27, COM RABICHO, PARA LAMPADAS | UN | 3.8
SINAPI | 21047 | SPRINKLER TIPO PENDENTE, BULBO AMARELO DE RESPOSTA RAPIDA, 79 GRAUS CELSIUS, ACABAMENTO CROMADO, D = 20 MM (3/4") | UN | 59.51 | SINAPI21047 | SPRINKLER TIPO PENDENTE, BULBO AMARELO DE RESPOSTA RAPIDA, 79 GRAUS CELSIUS, ACABAMENTO CROMADO, D = 20 MM (3/4") | UN | 59.51
SINAPI | 21042 | SPRINKLER TIPO PENDENTE, BULBO AMARELO DE RESPOSTA RAPIDA, 79 GRAUS CELSIUS, ACABAMENTO NATURAL OU CROMADO, D = 15 MM (1/2") | UN | 45.87 | SINAPI21042 | SPRINKLER TIPO PENDENTE, BULBO AMARELO DE RESPOSTA RAPIDA, 79 GRAUS CELSIUS, ACABAMENTO NATURAL OU CROMADO, D = 15 MM (1/2") | UN | 45.87
SINAPI | 21043 | SPRINKLER TIPO PENDENTE, BULBO AMARELO DE RESPOSTA RAPIDA, 79 GRAUS CELSIUS, ACABAMENTO NATURAL, D = 20 MM (3/4") | UN | 57.94 | SINAPI21043 | SPRINKLER TIPO PENDENTE, BULBO AMARELO DE RESPOSTA RAPIDA, 79 GRAUS CELSIUS, ACABAMENTO NATURAL, D = 20 MM (3/4") | UN | 57.94
SINAPI | 21044 | SPRINKLER TIPO PENDENTE, BULBO VERMELHO DE RESPOSTA RAPIDA, 68 GRAUS CELSIUS, ACABAMENTO CROMADO, D = 15 MM (1/2") | UN | 40.36 | SINAPI21044 | SPRINKLER TIPO PENDENTE, BULBO VERMELHO DE RESPOSTA RAPIDA, 68 GRAUS CELSIUS, ACABAMENTO CROMADO, D = 15 MM (1/2") | UN | 40.36
SINAPI | 21045 | SPRINKLER TIPO PENDENTE, BULBO VERMELHO DE RESPOSTA RAPIDA, 68 GRAUS CELSIUS, ACABAMENTO CROMADO, D = 20 MM (3/4") | UN | 55.29 | SINAPI21045 | SPRINKLER TIPO PENDENTE, BULBO VERMELHO DE RESPOSTA RAPIDA, 68 GRAUS CELSIUS, ACABAMENTO CROMADO, D = 20 MM (3/4") | UN | 55.29
SINAPI | 21041 | SPRINKLER TIPO PENDENTE, BULBO VERMELHO DE RESPOSTA RAPIDA, 68 GRAUS CELSIUS, ACABAMENTO NATURAL, D = 20 MM (3/4") | UN | 47.68 | SINAPI21041 | SPRINKLER TIPO PENDENTE, BULBO VERMELHO DE RESPOSTA RAPIDA, 68 GRAUS CELSIUS, ACABAMENTO NATURAL, D = 20 MM (3/4") | UN | 47.68
SINAPI | 21040 | SPRINKLER TIPO PENDENTE, BULBO VERMELHO RESPOSTA RAPIDA, 68 GRAUS CELSIUS, ACABAMENTO NATURAL, D = 15 MM (1/2") | UN | 39.5 | SINAPI21040 | SPRINKLER TIPO PENDENTE, BULBO VERMELHO RESPOSTA RAPIDA, 68 GRAUS CELSIUS, ACABAMENTO NATURAL, D = 15 MM (1/2") | UN | 39.5
SINAPI | 14149 | SUPORTE "Y" PARA FITA PERFURADA | CENTO | 418.17 | SINAPI14149 | SUPORTE "Y" PARA FITA PERFURADA | CENTO | 418.17
SINAPI | 38099 | SUPORTE DE FIXACAO PARA ESPELHO / PLACA 4" X 2", PARA 3 MODULOS, PARA INSTALACAO DE TOMADAS E INTERRUPTORES (SOMENTE SUPORTE) | UN | 1.44 | SINAPI38099 | SUPORTE DE FIXACAO PARA ESPELHO / PLACA 4" X 2", PARA 3 MODULOS, PARA INSTALACAO DE TOMADAS E INTERRUPTORES (SOMENTE SUPORTE) | UN | 1.44
SINAPI | 38100 | SUPORTE DE FIXACAO PARA ESPELHO / PLACA 4" X 4", PARA 6 MODULOS, PARA INSTALACAO DE TOMADAS E INTERRUPTORES (SOMENTE SUPORTE) | UN | 2.35 | SINAPI38100 | SUPORTE DE FIXACAO PARA ESPELHO / PLACA 4" X 4", PARA 6 MODULOS, PARA INSTALACAO DE TOMADAS E INTERRUPTORES (SOMENTE SUPORTE) | UN | 2.35
SINAPI | 7576 | SUPORTE EM ACO GALVANIZADO PARA TRANSFORMADOR PARA POSTE DUPLO T 185 X 95 MM, CHAPA DE 5/16" | UN | 141.3 | SINAPI7576 | SUPORTE EM ACO GALVANIZADO PARA TRANSFORMADOR PARA POSTE DUPLO T 185 X 95 MM, CHAPA DE 5/16" | UN | 141.3
SINAPI | 3384 | SUPORTE GUIA SIMPLES COM ROLDANA EM POLIPROPILENO PARA CHUMBAR, H = 20 CM | UN | 12.2 | SINAPI3384 | SUPORTE GUIA SIMPLES COM ROLDANA EM POLIPROPILENO PARA CHUMBAR, H = 20 CM | UN | 12.2
SINAPI | 7572 | SUPORTE ISOLADOR REFORCADO DIAMETRO NOMINAL 5/16", COM ROSCA SOBERBA E BUCHA | UN | 7.05 | SINAPI7572 | SUPORTE ISOLADOR REFORCADO DIAMETRO NOMINAL 5/16", COM ROSCA SOBERBA E BUCHA | UN | 7.05
SINAPI | 3396 | SUPORTE ISOLADOR SIMPLES DIAMETRO NOMINAL 5/16", COM ROSCA SOBERBA E BUCHA | UN | 4.76 | SINAPI3396 | SUPORTE ISOLADOR SIMPLES DIAMETRO NOMINAL 5/16", COM ROSCA SOBERBA E BUCHA | UN | 4.76
SINAPI | 37590 | SUPORTE MAO-FRANCESA EM ACO, ABAS IGUAIS 30 CM, CAPACIDADE MINIMA 60 KG, BRANCO | UN | 15.34 | SINAPI37590 | SUPORTE MAO-FRANCESA EM ACO, ABAS IGUAIS 30 CM, CAPACIDADE MINIMA 60 KG, BRANCO | UN | 15.34
SINAPI | 37591 | SUPORTE MAO-FRANCESA EM ACO, ABAS IGUAIS 40 CM, CAPACIDADE MINIMA 70 KG, BRANCO | UN | 18.44 | SINAPI37591 | SUPORTE MAO-FRANCESA EM ACO, ABAS IGUAIS 40 CM, CAPACIDADE MINIMA 70 KG, BRANCO | UN | 18.44
SINAPI | 12626 | SUPORTE METALICO PARA CALHA PLUVIAL, ZINCADO, DOBRADO, DIAMETRO ENTRE 119 E 170 MM, PARA DRENAGEM PLUVIAL PREDIAL | UN | 40.86 | SINAPI12626 | SUPORTE METALICO PARA CALHA PLUVIAL, ZINCADO, DOBRADO, DIAMETRO ENTRE 119 E 170 MM, PARA DRENAGEM PLUVIAL PREDIAL | UN | 40.86
SINAPI | 11033 | SUPORTE PARA CALHA DE 150 MM EM ACO GALVANIZADO | UN | 9.69 | SINAPI11033 | SUPORTE PARA CALHA DE 150 MM EM ACO GALVANIZADO | UN | 9.69
SINAPI | 390 | SUPORTE PARA TUBO DIAMETRO NOMINAL 2", COM ROSCA MECANICA | UN | 8.62 | SINAPI390 | SUPORTE PARA TUBO DIAMETRO NOMINAL 2", COM ROSCA MECANICA | UN | 8.62
SINAPI | 42436 | SURF DUPLO, EM TUBO DE ACO CARBONO, PINTURA NO PROCESSO ELETROSTATICO - EQUIPAMENTO DE GINASTICA PARA ACADEMIA AO AR LIVRE / ACADEMIA DA TERCEIRA IDADE - ATI | UN | 2701.34 | SINAPI42436 | SURF DUPLO, EM TUBO DE ACO CARBONO, PINTURA NO PROCESSO ELETROSTATICO - EQUIPAMENTO DE GINASTICA PARA ACADEMIA AO AR LIVRE / ACADEMIA DA TERCEIRA IDADE - ATI | UN | 2701.34
SINAPI | 6194 | TABUA *2,5 X 15 CM EM PINUS, MISTA OU EQUIVALENTE DA REGIAO - BRUTA | M | 5.62 | SINAPI6194 | TABUA *2,5 X 15 CM EM PINUS, MISTA OU EQUIVALENTE DA REGIAO - BRUTA | M | 5.62
SINAPI | 10567 | TABUA *2,5 X 23* CM EM PINUS, MISTA OU EQUIVALENTE DA REGIAO - BRUTA | M | 8.91 | SINAPI10567 | TABUA *2,5 X 23* CM EM PINUS, MISTA OU EQUIVALENTE DA REGIAO - BRUTA | M | 8.91
SINAPI | 6212 | TABUA *2,5 X 30 CM EM PINUS, MISTA OU EQUIVALENTE DA REGIAO - BRUTA | M | 13.07 | SINAPI6212 | TABUA *2,5 X 30 CM EM PINUS, MISTA OU EQUIVALENTE DA REGIAO - BRUTA | M | 13.07
SINAPI | 3993 | TABUA APARELHADA *2,5 X 15* CM, EM MACARANDUBA/MASSARANDUBA, ANGELIM OU EQUIVALENTE DA REGIAO | M2 | 164.23 | SINAPI3993 | TABUA APARELHADA *2,5 X 15* CM, EM MACARANDUBA/MASSARANDUBA, ANGELIM OU EQUIVALENTE DA REGIAO | M2 | 164.23
SINAPI | 3990 | TABUA APARELHADA *2,5 X 25* CM, EM MACARANDUBA/MASSARANDUBA, ANGELIM OU EQUIVALENTE DA REGIAO | M | 30.9 | SINAPI3990 | TABUA APARELHADA *2,5 X 25* CM, EM MACARANDUBA/MASSARANDUBA, ANGELIM OU EQUIVALENTE DA REGIAO | M | 30.9
SINAPI | 3992 | TABUA APARELHADA *2,5 X 30* CM, EM MACARANDUBA/MASSARANDUBA, ANGELIM OU EQUIVALENTE DA REGIAO | M | 41.72 | SINAPI3992 | TABUA APARELHADA *2,5 X 30* CM, EM MACARANDUBA/MASSARANDUBA, ANGELIM OU EQUIVALENTE DA REGIAO | M | 41.72
SINAPI | 6178 | TABUA DE MADEIRA PARA PISO, CUMARU/IPE CHAMPANHE OU EQUIVALENTE DA REGIAO, ENCAIXE MACHO/FEMEA, *10 X 2* CM | M2 | 354.76 | SINAPI6178 | TABUA DE MADEIRA PARA PISO, CUMARU/IPE CHAMPANHE OU EQUIVALENTE DA REGIAO, ENCAIXE MACHO/FEMEA, *10 X 2* CM | M2 | 354.76
SINAPI | 6180 | TABUA DE MADEIRA PARA PISO, CUMARU/IPE CHAMPANHE OU EQUIVALENTE DA REGIAO, ENCAIXE MACHO/FEMEA, *15 X 2* CM | M2 | 382.88 | SINAPI6180 | TABUA DE MADEIRA PARA PISO, CUMARU/IPE CHAMPANHE OU EQUIVALENTE DA REGIAO, ENCAIXE MACHO/FEMEA, *15 X 2* CM | M2 | 382.88
SINAPI | 6182 | TABUA DE MADEIRA PARA PISO, IPE (CERNE) OU EQUIVALENTE DA REGIAO, ENCAIXE MACHO/FEMEA, *20 X 2* CM | M2 | 475.25 | SINAPI6182 | TABUA DE MADEIRA PARA PISO, IPE (CERNE) OU EQUIVALENTE DA REGIAO, ENCAIXE MACHO/FEMEA, *20 X 2* CM | M2 | 475.25
SINAPI | 43614 | TABUA NAO APARELHADA *2,5 X 15* CM, EM MACARANDUBA/MASSARANDUBA, ANGELIM OU EQUIVALENTE DA REGIAO - BRUTA | M | 20.87 | SINAPI43614 | TABUA NAO APARELHADA *2,5 X 15* CM, EM MACARANDUBA/MASSARANDUBA, ANGELIM OU EQUIVALENTE DA REGIAO - BRUTA | M | 20.87
SINAPI | 6193 | TABUA NAO APARELHADA *2,5 X 20* CM, EM MACARANDUBA/MASSARANDUBA, ANGELIM OU EQUIVALENTE DA REGIAO - BRUTA | M | 25.41 | SINAPI6193 | TABUA NAO APARELHADA *2,5 X 20* CM, EM MACARANDUBA/MASSARANDUBA, ANGELIM OU EQUIVALENTE DA REGIAO - BRUTA | M | 25.41
SINAPI | 6189 | TABUA NAO APARELHADA *2,5 X 30* CM, EM MACARANDUBA/MASSARANDUBA, ANGELIM OU EQUIVALENTE DA REGIAO - BRUTA | M | 37.08 | SINAPI6189 | TABUA NAO APARELHADA *2,5 X 30* CM, EM MACARANDUBA/MASSARANDUBA, ANGELIM OU EQUIVALENTE DA REGIAO - BRUTA | M | 37.08
SINAPI | 6214 | TACO DE MADEIRA PARA PISO, IPE (CERNE) OU EQUIVALENTE DA REGIAO, 7 X 42 CM, E = 2 CM | M2 | 222.23 | SINAPI6214 | TACO DE MADEIRA PARA PISO, IPE (CERNE) OU EQUIVALENTE DA REGIAO, 7 X 42 CM, E = 2 CM | M2 | 222.23
SINAPI | 36153 | TALABARTE DE SEGURANCA, 2 MOSQUETOES TRAVA DUPLA *53* MM DE ABERTURA, COM ABSORVEDOR DE ENERGIA | UN | 195 | SINAPI36153 | TALABARTE DE SEGURANCA, 2 MOSQUETOES TRAVA DUPLA *53* MM DE ABERTURA, COM ABSORVEDOR DE ENERGIA | UN | 195
SINAPI | 10740 | TALHA ELETRICA 3 T, VELOCIDADE 2,1 M / MIN, POTENCIA 1,3 KW | UN | 8486.2 | SINAPI10740 | TALHA ELETRICA 3 T, VELOCIDADE 2,1 M / MIN, POTENCIA 1,3 KW | UN | 8486.2
SINAPI | 13914 | TALHA MANUAL DE CORRENTE, CAPACIDADE DE 1 T COM ELEVACAO DE 3 M | UN | 614.01 | SINAPI13914 | TALHA MANUAL DE CORRENTE, CAPACIDADE DE 1 T COM ELEVACAO DE 3 M | UN | 614.01
SINAPI | 10742 | TALHA MANUAL DE CORRENTE, CAPACIDADE DE 2 T COM ELEVACAO DE 3 M | UN | 895.54 | SINAPI10742 | TALHA MANUAL DE CORRENTE, CAPACIDADE DE 2 T COM ELEVACAO DE 3 M | UN | 895.54
SINAPI | 38465 | TALHADEIRA COM PUNHO DE PROTECAO *20 X 250* MM | UN | 27.54 | SINAPI38465 | TALHADEIRA COM PUNHO DE PROTECAO *20 X 250* MM | UN | 27.54
SINAPI | 7543 | TAMPA CEGA EM PVC PARA CONDULETE 4 X 2" | UN | 6.48 | SINAPI7543 | TAMPA CEGA EM PVC PARA CONDULETE 4 X 2" | UN | 6.48
SINAPI | 43427 | TAMPA DE CONCRETO ARMADO PARA FOSSA SEPTICA, DIAMETRO NOMINAL DE 3,00 M E ESPESSURA MINIMA DE 100 MM | UN | 1742.58 | SINAPI43427 | TAMPA DE CONCRETO ARMADO PARA FOSSA SEPTICA, DIAMETRO NOMINAL DE 3,00 M E ESPESSURA MINIMA DE 100 MM | UN | 1742.58
SINAPI | 41613 | TAMPA DE CONCRETO ARMADO PARA FOSSA, D = *0,90* M, E = 0,05 M | UN | 112.01 | SINAPI41613 | TAMPA DE CONCRETO ARMADO PARA FOSSA, D = *0,90* M, E = 0,05 M | UN | 112.01
SINAPI | 41614 | TAMPA DE CONCRETO ARMADO PARA FOSSA, D = *1,10* M, E = 0,05 M | UN | 142.73 | SINAPI41614 | TAMPA DE CONCRETO ARMADO PARA FOSSA, D = *1,10* M, E = 0,05 M | UN | 142.73
SINAPI | 41615 | TAMPA DE CONCRETO ARMADO PARA FOSSA, D = *1,35* M, E = 0,05 M | UN | 220.6 | SINAPI41615 | TAMPA DE CONCRETO ARMADO PARA FOSSA, D = *1,35* M, E = 0,05 M | UN | 220.6
SINAPI | 41616 | TAMPA DE CONCRETO ARMADO PARA FOSSA, D = 1,50 M, E = 0,05 M | UN | 329.6 | SINAPI41616 | TAMPA DE CONCRETO ARMADO PARA FOSSA, D = 1,50 M, E = 0,05 M | UN | 329.6
SINAPI | 41617 | TAMPA DE CONCRETO ARMADO PARA FOSSA, D = 2,00 M, E = 0,05 M | UN | 655.38 | SINAPI41617 | TAMPA DE CONCRETO ARMADO PARA FOSSA, D = 2,00 M, E = 0,05 M | UN | 655.38
SINAPI | 41618 | TAMPA DE CONCRETO ARMADO PARA FOSSA, D = 2,50 M, E = 0,05 M | UN | 1206.52 | SINAPI41618 | TAMPA DE CONCRETO ARMADO PARA FOSSA, D = 2,50 M, E = 0,05 M | UN | 1206.52
SINAPI | 43428 | TAMPA DE CONCRETO ARMADO PARA POCO DE INSPECAO, COM FURO E TAMPINHA, DIAMETRO NOMINAL DE 3,00 M E ESPESSURA MINIMA DE 100 MM | UN | 2119.28 | SINAPI43428 | TAMPA DE CONCRETO ARMADO PARA POCO DE INSPECAO, COM FURO E TAMPINHA, DIAMETRO NOMINAL DE 3,00 M E ESPESSURA MINIMA DE 100 MM | UN | 2119.28
SINAPI | 41619 | TAMPA DE CONCRETO ARMADO PARA POCO, COM FURO E TAMPINHA, D = *0,90* M, E = 0,05 M | UN | 137.31 | SINAPI41619 | TAMPA DE CONCRETO ARMADO PARA POCO, COM FURO E TAMPINHA, D = *0,90* M, E = 0,05 M | UN | 137.31
SINAPI | 41620 | TAMPA DE CONCRETO ARMADO PARA POCO, COM FURO E TAMPINHA, D = *1,10* M, E = 0,05 M | UN | 173.44 | SINAPI41620 | TAMPA DE CONCRETO ARMADO PARA POCO, COM FURO E TAMPINHA, D = *1,10* M, E = 0,05 M | UN | 173.44
SINAPI | 41622 | TAMPA DE CONCRETO ARMADO PARA POCO, COM FURO E TAMPINHA, D = *1,35* M, E = 0,05 M | UN | 300.81 | SINAPI41622 | TAMPA DE CONCRETO ARMADO PARA POCO, COM FURO E TAMPINHA, D = *1,35* M, E = 0,05 M | UN | 300.81
SINAPI | 41623 | TAMPA DE CONCRETO ARMADO PARA POCO, COM FURO E TAMPINHA, D = 1,50 M, E = 0,05 M | UN | 462.52 | SINAPI41623 | TAMPA DE CONCRETO ARMADO PARA POCO, COM FURO E TAMPINHA, D = 1,50 M, E = 0,05 M | UN | 462.52
SINAPI | 41624 | TAMPA DE CONCRETO ARMADO PARA POCO, COM FURO E TAMPINHA, D = 2,00 M, E = 0,05 M | UN | 867.22 | SINAPI41624 | TAMPA DE CONCRETO ARMADO PARA POCO, COM FURO E TAMPINHA, D = 2,00 M, E = 0,05 M | UN | 867.22
SINAPI | 41625 | TAMPA DE CONCRETO ARMADO PARA POCO, COM FURO E TAMPINHA, D = 2,50 M, E = 0,05 M | UN | 1334.26 | SINAPI41625 | TAMPA DE CONCRETO ARMADO PARA POCO, COM FURO E TAMPINHA, D = 2,50 M, E = 0,05 M | UN | 1334.26
SINAPI | 39352 | TAMPA PARA CONDULETE, EM PVC, PARA TOMADA HEXAGONAL | UN | 4 | SINAPI39352 | TAMPA PARA CONDULETE, EM PVC, PARA TOMADA HEXAGONAL | UN | 4
SINAPI | 39346 | TAMPA PARA CONDULETE, EM PVC, PARA 1 INTERRUPTOR | UN | 4 | SINAPI39346 | TAMPA PARA CONDULETE, EM PVC, PARA 1 INTERRUPTOR | UN | 4
SINAPI | 39350 | TAMPA PARA CONDULETE, EM PVC, PARA 1 MODULO RJ | UN | 4.31 | SINAPI39350 | TAMPA PARA CONDULETE, EM PVC, PARA 1 MODULO RJ | UN | 4.31
SINAPI | 39351 | TAMPA PARA CONDULETE, EM PVC, PARA 2 MODULOS RJ | UN | 4.98 | SINAPI39351 | TAMPA PARA CONDULETE, EM PVC, PARA 2 MODULOS RJ | UN | 4.98
SINAPI | 38837 | TAMPAO / CAP, ROSCA MACHO, DN 1", PARA TUBO PEX PARA INST. AGUA QUENTE/FRIA | UN | 8.62 | SINAPI38837 | TAMPAO / CAP, ROSCA MACHO, DN 1", PARA TUBO PEX PARA INST. AGUA QUENTE/FRIA | UN | 8.62
SINAPI | 38836 | TAMPAO / CAP, ROSCA MACHO, DN 3/4", PARA TUBO PEX PARA INST. AGUA QUENTE/FRIA | UN | 6.02 | SINAPI38836 | TAMPAO / CAP, ROSCA MACHO, DN 3/4", PARA TUBO PEX PARA INST. AGUA QUENTE/FRIA | UN | 6.02
SINAPI | 2666 | TAMPAO / TERMINAL / PLUG, D = 1 1/4", PARA DUTO CORRUGADO PEAD (CABEAMENTO SUBTERRANEO) | UN | 6.33 | SINAPI2666 | TAMPAO / TERMINAL / PLUG, D = 1 1/4", PARA DUTO CORRUGADO PEAD (CABEAMENTO SUBTERRANEO) | UN | 6.33
SINAPI | 2668 | TAMPAO / TERMINAL / PLUG, D = 2", PARA DUTO CORRUGADO PEAD (CABEAMENTO SUBTERRANEO) | UN | 7.22 | SINAPI2668 | TAMPAO / TERMINAL / PLUG, D = 2", PARA DUTO CORRUGADO PEAD (CABEAMENTO SUBTERRANEO) | UN | 7.22
SINAPI | 2664 | TAMPAO / TERMINAL / PLUG, D = 3", PARA DUTO CORRUGADO PEAD (CABEAMENTO SUBTERRANEO) | UN | 10.66 | SINAPI2664 | TAMPAO / TERMINAL / PLUG, D = 3", PARA DUTO CORRUGADO PEAD (CABEAMENTO SUBTERRANEO) | UN | 10.66
SINAPI | 2662 | TAMPAO / TERMINAL / PLUG, D = 4", PARA DUTO CORRUGADO PEAD (CABEAMENTO SUBTERRANEO) | UN | 13.07 | SINAPI2662 | TAMPAO / TERMINAL / PLUG, D = 4", PARA DUTO CORRUGADO PEAD (CABEAMENTO SUBTERRANEO) | UN | 13.07
SINAPI | 20964 | TAMPAO COM CORRENTE, EM LATAO, ENGATE RAPIDO 1 1/2", PARA INSTALACAO PREDIAL DE COMBATE A INCENDIO | UN | 58.18 | SINAPI20964 | TAMPAO COM CORRENTE, EM LATAO, ENGATE RAPIDO 1 1/2", PARA INSTALACAO PREDIAL DE COMBATE A INCENDIO | UN | 58.18
SINAPI | 10905 | TAMPAO COM CORRENTE, EM LATAO, ENGATE RAPIDO 2 1/2", PARA INSTALACAO PREDIAL DE COMBATE A INCENDIO | UN | 78.04 | SINAPI10905 | TAMPAO COM CORRENTE, EM LATAO, ENGATE RAPIDO 2 1/2", PARA INSTALACAO PREDIAL DE COMBATE A INCENDIO | UN | 78.04
SINAPI | 11289 | TAMPAO FOFO ARTICULADO P/ REGISTRO, COM BASE / REQUADRO, CLASSE A15 CARGA MAX 1,5 T, *200 X 200* MM (COM INSCRICAO EM RELEVO DO TIPO DE REDE) | UN | 74.66 | SINAPI11289 | TAMPAO FOFO ARTICULADO P/ REGISTRO, COM BASE / REQUADRO, CLASSE A15 CARGA MAX 1,5 T, *200 X 200* MM (COM INSCRICAO EM RELEVO DO TIPO DE REDE) | UN | 74.66
SINAPI | 11241 | TAMPAO FOFO ARTICULADO P/ REGISTRO, COM BASE / REQUADRO, CLASSE A15 CARGA MAXIMA 1,5 T, *400 X 400* MM (COM INSCRICAO EM RELEVO DO TIPO DE REDE) | UN | 186.66 | SINAPI11241 | TAMPAO FOFO ARTICULADO P/ REGISTRO, COM BASE / REQUADRO, CLASSE A15 CARGA MAXIMA 1,5 T, *400 X 400* MM (COM INSCRICAO EM RELEVO DO TIPO DE REDE) | UN | 186.66
SINAPI | 11301 | TAMPAO FOFO ARTICULADO, COM BASE / REQUADRO, CLASSE B125 CARGA MAX 12,5 T, REDONDO, TAMPA 600 MM (COM INSCRICAO EM RELEVO DO TIPO DE REDE) | UN | 473.33 | SINAPI11301 | TAMPAO FOFO ARTICULADO, COM BASE / REQUADRO, CLASSE B125 CARGA MAX 12,5 T, REDONDO, TAMPA 600 MM (COM INSCRICAO EM RELEVO DO TIPO DE REDE) | UN | 473.33
SINAPI | 21090 | TAMPAO FOFO ARTICULADO, COM BASE / REQUADRO, CLASSE D400 CARGA MAX 40 T, REDONDO, TAMPA 600 MM (COM INSCRICAO EM RELEVO DO TIPO DE REDE) | UN | 579.99 | SINAPI21090 | TAMPAO FOFO ARTICULADO, COM BASE / REQUADRO, CLASSE D400 CARGA MAX 40 T, REDONDO, TAMPA 600 MM (COM INSCRICAO EM RELEVO DO TIPO DE REDE) | UN | 579.99
SINAPI | 11315 | TAMPAO FOFO SIMPLES COM BASE / REQUADRO, CLASSE A15 CARGA MAX. 1,5 T, 300 X 300 MM (COM INSCRICAO EM RELEVO DO TIPO DE REDE) | UN | 113.33 | SINAPI11315 | TAMPAO FOFO SIMPLES COM BASE / REQUADRO, CLASSE A15 CARGA MAX. 1,5 T, 300 X 300 MM (COM INSCRICAO EM RELEVO DO TIPO DE REDE) | UN | 113.33
SINAPI | 21071 | TAMPAO FOFO SIMPLES COM BASE / REQUADRO, CLASSE A15 CARGA MAX. 1,5 T, 400 X 400 MM (COM INSCRICAO EM RELEVO DO TIPO DE REDE) | UN | 173.33 | SINAPI21071 | TAMPAO FOFO SIMPLES COM BASE / REQUADRO, CLASSE A15 CARGA MAX. 1,5 T, 400 X 400 MM (COM INSCRICAO EM RELEVO DO TIPO DE REDE) | UN | 173.33
SINAPI | 14112 | TAMPAO FOFO SIMPLES COM BASE / REQUADRO, CLASSE A15 CARGA MAX. 1,5 T, 400 X 600 MM (COM INSCRICAO EM RELEVO DO TIPO DE REDE) | UN | 241.99 | SINAPI14112 | TAMPAO FOFO SIMPLES COM BASE / REQUADRO, CLASSE A15 CARGA MAX. 1,5 T, 400 X 600 MM (COM INSCRICAO EM RELEVO DO TIPO DE REDE) | UN | 241.99
SINAPI | 11316 | TAMPAO FOFO SIMPLES COM BASE / REQUADRO, CLASSE B125 CARGA MAX. 12,5 T, REDONDO, TAMPA 500 MM (COM INSCRICAO EM RELEVO DO TIPO DE REDE) | UN | 373.33 | SINAPI11316 | TAMPAO FOFO SIMPLES COM BASE / REQUADRO, CLASSE B125 CARGA MAX. 12,5 T, REDONDO, TAMPA 500 MM (COM INSCRICAO EM RELEVO DO TIPO DE REDE) | UN | 373.33
SINAPI | 6243 | TAMPAO FOFO SIMPLES COM BASE / REQUADRO, CLASSE B125 CARGA MAX. 12,5 T, REDONDO, TAMPA 600 MM (COM INSCRICAO EM RELEVO DO TIPO DE REDE) | UN | 430 | SINAPI6243 | TAMPAO FOFO SIMPLES COM BASE / REQUADRO, CLASSE B125 CARGA MAX. 12,5 T, REDONDO, TAMPA 600 MM (COM INSCRICAO EM RELEVO DO TIPO DE REDE) | UN | 430
SINAPI | 6240 | TAMPAO FOFO SIMPLES COM BASE / REQUADRO, CLASSE D400 CARGA MAX. 40 T, REDONDO, TAMPA 600 MM (COM INSCRICAO EM RELEVO DO TIPO DE REDE) | UN | 569.33 | SINAPI6240 | TAMPAO FOFO SIMPLES COM BASE / REQUADRO, CLASSE D400 CARGA MAX. 40 T, REDONDO, TAMPA 600 MM (COM INSCRICAO EM RELEVO DO TIPO DE REDE) | UN | 569.33
SINAPI | 11296 | TAMPAO FOFO SIMPLES COM BASE / REQUADRO, CLASSE D400 CARGA MAX. 40 T, REDONDO, TAMPA 900 MM (COM INSCRICAO EM RELEVO DO TIPO DE REDE) | UN | 1813.99 | SINAPI11296 | TAMPAO FOFO SIMPLES COM BASE / REQUADRO, CLASSE D400 CARGA MAX. 40 T, REDONDO, TAMPA 900 MM (COM INSCRICAO EM RELEVO DO TIPO DE REDE) | UN | 1813.99
SINAPI | 11299 | TAMPAO FOFO SIMPLES COM BASE / REQUADRO, R-2, CLASSE A15 CARGA MAX. 1,5 T, 550 X 1100 MM (COM INSCRICAO EM RELEVO DO TIPO DE REDE) | UN | 613.99 | SINAPI11299 | TAMPAO FOFO SIMPLES COM BASE / REQUADRO, R-2, CLASSE A15 CARGA MAX. 1,5 T, 550 X 1100 MM (COM INSCRICAO EM RELEVO DO TIPO DE REDE) | UN | 613.99
SINAPI | 11688 | TANQUE ACO INOXIDAVEL (ACO 304) COM ESFREGADOR E VALVULA, DE *50 X 40 X 22* CM | UN | 476.8 | SINAPI11688 | TANQUE ACO INOXIDAVEL (ACO 304) COM ESFREGADOR E VALVULA, DE *50 X 40 X 22* CM | UN | 476.8
SINAPI | 37736 | TANQUE DE ACO CARBONO NAO REVESTIDO, PARA TRANSPORTE DE AGUA COM CAPACIDADE DE 10 M3, COM BOMBA CENTRIFUGA POR TOMADA DE FORCA, VAZAO MAXIMA *75* M3/H (INCLUI MONTAGEM, NAO INCLUI CAMINHAO) | UN | 85950 | SINAPI37736 | TANQUE DE ACO CARBONO NAO REVESTIDO, PARA TRANSPORTE DE AGUA COM CAPACIDADE DE 10 M3, COM BOMBA CENTRIFUGA POR TOMADA DE FORCA, VAZAO MAXIMA *75* M3/H (INCLUI MONTAGEM, NAO INCLUI CAMINHAO) | UN | 85950
SINAPI | 37739 | TANQUE DE ACO PARA TRANSPORTE DE AGUA COM CAPACIDADE DE 14 M3 (INCLUI MONTAGEM, NAO INCLUI CAMINHAO) | UN | 105784.61 | SINAPI37739 | TANQUE DE ACO PARA TRANSPORTE DE AGUA COM CAPACIDADE DE 14 M3 (INCLUI MONTAGEM, NAO INCLUI CAMINHAO) | UN | 105784.61
SINAPI | 37740 | TANQUE DE ACO PARA TRANSPORTE DE AGUA COM CAPACIDADE DE 4 M3 (INCLUI MONTAGEM, NAO INCLUI CAMINHAO) | UN | 60366.21 | SINAPI37740 | TANQUE DE ACO PARA TRANSPORTE DE AGUA COM CAPACIDADE DE 4 M3 (INCLUI MONTAGEM, NAO INCLUI CAMINHAO) | UN | 60366.21
SINAPI | 37738 | TANQUE DE ACO PARA TRANSPORTE DE AGUA COM CAPACIDADE DE 6 M3 (INCLUI MONTAGEM, NAO INCLUI CAMINHAO) | UN | 71720.82 | SINAPI37738 | TANQUE DE ACO PARA TRANSPORTE DE AGUA COM CAPACIDADE DE 6 M3 (INCLUI MONTAGEM, NAO INCLUI CAMINHAO) | UN | 71720.82
SINAPI | 37737 | TANQUE DE ACO PARA TRANSPORTE DE AGUA COM CAPACIDADE DE 8 M3 (INCLUI MONTAGEM, NAO INCLUI CAMINHAO) | UN | 57060.45 | SINAPI37737 | TANQUE DE ACO PARA TRANSPORTE DE AGUA COM CAPACIDADE DE 8 M3 (INCLUI MONTAGEM, NAO INCLUI CAMINHAO) | UN | 57060.45
SINAPI | 25014 | TANQUE DE ASFALTO ESTACIONARIO COM MACARICO, CAPACIDADE 20.000 L | UN | 119510.74 | SINAPI25014 | TANQUE DE ASFALTO ESTACIONARIO COM MACARICO, CAPACIDADE 20.000 L | UN | 119510.74
SINAPI | 25013 | TANQUE DE ASFALTO ESTACIONARIO COM SERPENTINA, CAPACIDADE 20.000 L | UN | 125259.91 | SINAPI25013 | TANQUE DE ASFALTO ESTACIONARIO COM SERPENTINA, CAPACIDADE 20.000 L | UN | 125259.91
SINAPI | 14405 | TANQUE DE ASFALTO ESTACIONARIO COM SERPENTINA, CAPACIDADE 30.000 L | UN | 147034.86 | SINAPI14405 | TANQUE DE ASFALTO ESTACIONARIO COM SERPENTINA, CAPACIDADE 30.000 L | UN | 147034.86
SINAPI | 20271 | TANQUE DE LOUCA BRANCA, COM COLUNA, *30* L | UN | 547.55 | SINAPI20271 | TANQUE DE LOUCA BRANCA, COM COLUNA, *30* L | UN | 547.55
SINAPI | 10423 | TANQUE DE LOUCA BRANCA, SUSPENSO, *20* L | UN | 402.02 | SINAPI10423 | TANQUE DE LOUCA BRANCA, SUSPENSO, *20* L | UN | 402.02
SINAPI | 36790 | TANQUE DUPLO EM MARMORE SINTETICO COM CUBA LISA E ESFREGADOR, *110 X 60* CM | UN | 293.28 | SINAPI36790 | TANQUE DUPLO EM MARMORE SINTETICO COM CUBA LISA E ESFREGADOR, *110 X 60* CM | UN | 293.28
SINAPI | 37589 | TANQUE SIMPLES EM MARMORE SINTETICO COM COLUNA, CAPACIDADE *22* L, *60 X 46* CM | UN | 359.34 | SINAPI37589 | TANQUE SIMPLES EM MARMORE SINTETICO COM COLUNA, CAPACIDADE *22* L, *60 X 46* CM | UN | 359.34
SINAPI | 11690 | TANQUE SIMPLES EM MARMORE SINTETICO DE FIXAR NA PAREDE, CAPACIDADE *22* L, *60 X 46* CM | UN | 190.89 | SINAPI11690 | TANQUE SIMPLES EM MARMORE SINTETICO DE FIXAR NA PAREDE, CAPACIDADE *22* L, *60 X 46* CM | UN | 190.89
SINAPI | 20234 | TANQUE SIMPLES EM MARMORE SINTETICO SUSPENSO, CAPACIDADE *38* L, *60 X 60* CM | UN | 241.58 | SINAPI20234 | TANQUE SIMPLES EM MARMORE SINTETICO SUSPENSO, CAPACIDADE *38* L, *60 X 60* CM | UN | 241.58
SINAPI | 44480 | TARIFA "A" ENTRE 0 E 20M3 FORNECIMENTO D'AGUA | M3 | 18.92 | SINAPI44480 | TARIFA "A" ENTRE 0 E 20M3 FORNECIMENTO D'AGUA | M3 | 18.92
SINAPI | 11457 | TARJETA LIVRE / OCUPADO PARA PORTA DE BANHEIRO, CORPO EM ZAMAC E ESPELHO EM LATAO | UN | 46.59 | SINAPI11457 | TARJETA LIVRE / OCUPADO PARA PORTA DE BANHEIRO, CORPO EM ZAMAC E ESPELHO EM LATAO | UN | 46.59
SINAPI | 44073 | TARUGO DELIMITADOR DE PROFUNDIDADE EM ESPUMA DE POLIETILENO DE BAIXA DENSIDADE 10 MM, CINZA | M | 1.06 | SINAPI44073 | TARUGO DELIMITADOR DE PROFUNDIDADE EM ESPUMA DE POLIETILENO DE BAIXA DENSIDADE 10 MM, CINZA | M | 1.06
SINAPI | 44253 | TE CPVC, SOLDAVEL, 90 GRAUS, 114 MM, PARA AGUA QUENTE PREDIAL | UN | 278.58 | SINAPI44253 | TE CPVC, SOLDAVEL, 90 GRAUS, 114 MM, PARA AGUA QUENTE PREDIAL | UN | 278.58
SINAPI | 21121 | TE CPVC, SOLDAVEL, 90 GRAUS, 15 MM, PARA AGUA QUENTE PREDIAL | UN | 3.99 | SINAPI21121 | TE CPVC, SOLDAVEL, 90 GRAUS, 15 MM, PARA AGUA QUENTE PREDIAL | UN | 3.99
SINAPI | 38010 | TE CPVC, SOLDAVEL, 90 GRAUS, 22 MM, PARA AGUA QUENTE PREDIAL | UN | 4.97 | SINAPI38010 | TE CPVC, SOLDAVEL, 90 GRAUS, 22 MM, PARA AGUA QUENTE PREDIAL | UN | 4.97
SINAPI | 38011 | TE CPVC, SOLDAVEL, 90 GRAUS, 28 MM, PARA AGUA QUENTE PREDIAL | UN | 9.97 | SINAPI38011 | TE CPVC, SOLDAVEL, 90 GRAUS, 28 MM, PARA AGUA QUENTE PREDIAL | UN | 9.97
SINAPI | 38012 | TE CPVC, SOLDAVEL, 90 GRAUS, 35 MM, PARA AGUA QUENTE PREDIAL | UN | 38.03 | SINAPI38012 | TE CPVC, SOLDAVEL, 90 GRAUS, 35 MM, PARA AGUA QUENTE PREDIAL | UN | 38.03
SINAPI | 38013 | TE CPVC, SOLDAVEL, 90 GRAUS, 42 MM, PARA AGUA QUENTE PREDIAL | UN | 48.85 | SINAPI38013 | TE CPVC, SOLDAVEL, 90 GRAUS, 42 MM, PARA AGUA QUENTE PREDIAL | UN | 48.85
SINAPI | 38014 | TE CPVC, SOLDAVEL, 90 GRAUS, 54 MM, PARA AGUA QUENTE PREDIAL | UN | 81.58 | SINAPI38014 | TE CPVC, SOLDAVEL, 90 GRAUS, 54 MM, PARA AGUA QUENTE PREDIAL | UN | 81.58
SINAPI | 38015 | TE CPVC, SOLDAVEL, 90 GRAUS, 73 MM, PARA AGUA QUENTE PREDIAL | UN | 191.79 | SINAPI38015 | TE CPVC, SOLDAVEL, 90 GRAUS, 73 MM, PARA AGUA QUENTE PREDIAL | UN | 191.79
SINAPI | 38016 | TE CPVC, SOLDAVEL, 90 GRAUS, 89 MM, PARA AGUA QUENTE PREDIAL | UN | 223.04 | SINAPI38016 | TE CPVC, SOLDAVEL, 90 GRAUS, 89 MM, PARA AGUA QUENTE PREDIAL | UN | 223.04
SINAPI | 12741 | TE DE COBRE SEM ANEL DE SOLDA, BOLSA X BOLSA X BOLSA, 104 MM | UN | 1403.72 | SINAPI12741 | TE DE COBRE SEM ANEL DE SOLDA, BOLSA X BOLSA X BOLSA, 104 MM | UN | 1403.72
SINAPI | 12733 | TE DE COBRE SEM ANEL DE SOLDA, BOLSA X BOLSA X BOLSA, 15 MM | UN | 7.06 | SINAPI12733 | TE DE COBRE SEM ANEL DE SOLDA, BOLSA X BOLSA X BOLSA, 15 MM | UN | 7.06
SINAPI | 12734 | TE DE COBRE SEM ANEL DE SOLDA, BOLSA X BOLSA X BOLSA, 22 MM | UN | 15.05 | SINAPI12734 | TE DE COBRE SEM ANEL DE SOLDA, BOLSA X BOLSA X BOLSA, 22 MM | UN | 15.05
SINAPI | 12735 | TE DE COBRE SEM ANEL DE SOLDA, BOLSA X BOLSA X BOLSA, 28 MM | UN | 24.76 | SINAPI12735 | TE DE COBRE SEM ANEL DE SOLDA, BOLSA X BOLSA X BOLSA, 28 MM | UN | 24.76
SINAPI | 12736 | TE DE COBRE SEM ANEL DE SOLDA, BOLSA X BOLSA X BOLSA, 35 MM | UN | 56.61 | SINAPI12736 | TE DE COBRE SEM ANEL DE SOLDA, BOLSA X BOLSA X BOLSA, 35 MM | UN | 56.61
SINAPI | 12737 | TE DE COBRE SEM ANEL DE SOLDA, BOLSA X BOLSA X BOLSA, 42 MM | UN | 72.93 | SINAPI12737 | TE DE COBRE SEM ANEL DE SOLDA, BOLSA X BOLSA X BOLSA, 42 MM | UN | 72.93
SINAPI | 12738 | TE DE COBRE SEM ANEL DE SOLDA, BOLSA X BOLSA X BOLSA, 54 MM | UN | 144.15 | SINAPI12738 | TE DE COBRE SEM ANEL DE SOLDA, BOLSA X BOLSA X BOLSA, 54 MM | UN | 144.15
SINAPI | 12739 | TE DE COBRE SEM ANEL DE SOLDA, BOLSA X BOLSA X BOLSA, 66 MM | UN | 410.35 | SINAPI12739 | TE DE COBRE SEM ANEL DE SOLDA, BOLSA X BOLSA X BOLSA, 66 MM | UN | 410.35
SINAPI | 12740 | TE DE COBRE SEM ANEL DE SOLDA, BOLSA X BOLSA X BOLSA, 79 MM | UN | 642.01 | SINAPI12740 | TE DE COBRE SEM ANEL DE SOLDA, BOLSA X BOLSA X BOLSA, 79 MM | UN | 642.01
SINAPI | 6297 | TE DE FERRO GALVANIZADO, DE 1 1/2" | UN | 41.86 | SINAPI6297 | TE DE FERRO GALVANIZADO, DE 1 1/2" | UN | 41.86
SINAPI | 6296 | TE DE FERRO GALVANIZADO, DE 1 1/4" | UN | 33.04 | SINAPI6296 | TE DE FERRO GALVANIZADO, DE 1 1/4" | UN | 33.04
SINAPI | 6294 | TE DE FERRO GALVANIZADO, DE 1/2" | UN | 9.42 | SINAPI6294 | TE DE FERRO GALVANIZADO, DE 1/2" | UN | 9.42
SINAPI | 6323 | TE DE FERRO GALVANIZADO, DE 1" | UN | 21.59 | SINAPI6323 | TE DE FERRO GALVANIZADO, DE 1" | UN | 21.59
SINAPI | 6299 | TE DE FERRO GALVANIZADO, DE 2 1/2" | UN | 125.89 | SINAPI6299 | TE DE FERRO GALVANIZADO, DE 2 1/2" | UN | 125.89
SINAPI | 6298 | TE DE FERRO GALVANIZADO, DE 2" | UN | 66.3 | SINAPI6298 | TE DE FERRO GALVANIZADO, DE 2" | UN | 66.3
SINAPI | 6295 | TE DE FERRO GALVANIZADO, DE 3/4" | UN | 13.41 | SINAPI6295 | TE DE FERRO GALVANIZADO, DE 3/4" | UN | 13.41
SINAPI | 6322 | TE DE FERRO GALVANIZADO, DE 3" | UN | 168.61 | SINAPI6322 | TE DE FERRO GALVANIZADO, DE 3" | UN | 168.61
SINAPI | 6300 | TE DE FERRO GALVANIZADO, DE 4" | UN | 310.86 | SINAPI6300 | TE DE FERRO GALVANIZADO, DE 4" | UN | 310.86
SINAPI | 6321 | TE DE FERRO GALVANIZADO, DE 5" | UN | 444.04 | SINAPI6321 | TE DE FERRO GALVANIZADO, DE 5" | UN | 444.04
SINAPI | 6301 | TE DE FERRO GALVANIZADO, DE 6" | UN | 1040.78 | SINAPI6301 | TE DE FERRO GALVANIZADO, DE 6" | UN | 1040.78
SINAPI | 20183 | TE DE INSPECAO, PVC, SERIE R, 100 X 75 MM, PARA ESGOTO PREDIAL | UN | 50.58 | SINAPI20183 | TE DE INSPECAO, PVC, SERIE R, 100 X 75 MM, PARA ESGOTO PREDIAL | UN | 50.58
SINAPI | 38448 | TE DE INSPECAO, PVC, SERIE R, 150 X 100 MM, PARA ESGOTO PREDIAL | UN | 229.53 | SINAPI38448 | TE DE INSPECAO, PVC, SERIE R, 150 X 100 MM, PARA ESGOTO PREDIAL | UN | 229.53
SINAPI | 20182 | TE DE INSPECAO, PVC, SERIE R, 75 X 75 MM, PARA ESGOTO PREDIAL | UN | 29.41 | SINAPI20182 | TE DE INSPECAO, PVC, SERIE R, 75 X 75 MM, PARA ESGOTO PREDIAL | UN | 29.41
SINAPI | 7105 | TE DE INSPECAO, PVC, 100 X 75 MM, SERIE NORMAL PARA ESGOTO PREDIAL | UN | 41.05 | SINAPI7105 | TE DE INSPECAO, PVC, 100 X 75 MM, SERIE NORMAL PARA ESGOTO PREDIAL | UN | 41.05
SINAPI | 7119 | TE DE REDUCAO COM ROSCA, PVC, 90 GRAUS, 1 X 3/4", PARA AGUA FRIA PREDIAL | UN | 11.08 | SINAPI7119 | TE DE REDUCAO COM ROSCA, PVC, 90 GRAUS, 1 X 3/4", PARA AGUA FRIA PREDIAL | UN | 11.08
SINAPI | 7126 | TE DE REDUCAO COM ROSCA, PVC, 90 GRAUS, 1.1/2" X 3/4", AGUA FRIA PREDIAL | UN | 22.61 | SINAPI7126 | TE DE REDUCAO COM ROSCA, PVC, 90 GRAUS, 1.1/2" X 3/4", AGUA FRIA PREDIAL | UN | 22.61
SINAPI | 7120 | TE DE REDUCAO COM ROSCA, PVC, 90 GRAUS, 3/4 X 1/2", PARA AGUA FRIA PREDIAL | UN | 8.5 | SINAPI7120 | TE DE REDUCAO COM ROSCA, PVC, 90 GRAUS, 3/4 X 1/2", PARA AGUA FRIA PREDIAL | UN | 8.5
SINAPI | 6319 | TE DE REDUCAO DE FERRO GALVANIZADO, COM ROSCA BSP, DE 1 1/2" X 1" | UN | 49.17 | SINAPI6319 | TE DE REDUCAO DE FERRO GALVANIZADO, COM ROSCA BSP, DE 1 1/2" X 1" | UN | 49.17
SINAPI | 6304 | TE DE REDUCAO DE FERRO GALVANIZADO, COM ROSCA BSP, DE 1 1/2" X 3/4" | UN | 49.17 | SINAPI6304 | TE DE REDUCAO DE FERRO GALVANIZADO, COM ROSCA BSP, DE 1 1/2" X 3/4" | UN | 49.17
SINAPI | 21116 | TE DE REDUCAO DE FERRO GALVANIZADO, COM ROSCA BSP, DE 1 1/4" X 3/4" | UN | 37.24 | SINAPI21116 | TE DE REDUCAO DE FERRO GALVANIZADO, COM ROSCA BSP, DE 1 1/4" X 3/4" | UN | 37.24
SINAPI | 6320 | TE DE REDUCAO DE FERRO GALVANIZADO, COM ROSCA BSP, DE 1" X 1/2" | UN | 25.32 | SINAPI6320 | TE DE REDUCAO DE FERRO GALVANIZADO, COM ROSCA BSP, DE 1" X 1/2" | UN | 25.32
SINAPI | 6303 | TE DE REDUCAO DE FERRO GALVANIZADO, COM ROSCA BSP, DE 1" X 3/4" | UN | 25.32 | SINAPI6303 | TE DE REDUCAO DE FERRO GALVANIZADO, COM ROSCA BSP, DE 1" X 3/4" | UN | 25.32
SINAPI | 6308 | TE DE REDUCAO DE FERRO GALVANIZADO, COM ROSCA BSP, DE 2 1/2" X 1 1/2" | UN | 136.07 | SINAPI6308 | TE DE REDUCAO DE FERRO GALVANIZADO, COM ROSCA BSP, DE 2 1/2" X 1 1/2" | UN | 136.07
SINAPI | 6317 | TE DE REDUCAO DE FERRO GALVANIZADO, COM ROSCA BSP, DE 2 1/2" X 1 1/4" | UN | 136.07 | SINAPI6317 | TE DE REDUCAO DE FERRO GALVANIZADO, COM ROSCA BSP, DE 2 1/2" X 1 1/4" | UN | 136.07
SINAPI | 6307 | TE DE REDUCAO DE FERRO GALVANIZADO, COM ROSCA BSP, DE 2 1/2" X 1" | UN | 136.07 | SINAPI6307 | TE DE REDUCAO DE FERRO GALVANIZADO, COM ROSCA BSP, DE 2 1/2" X 1" | UN | 136.07
SINAPI | 6309 | TE DE REDUCAO DE FERRO GALVANIZADO, COM ROSCA BSP, DE 2 1/2" X 2" | UN | 140.02 | SINAPI6309 | TE DE REDUCAO DE FERRO GALVANIZADO, COM ROSCA BSP, DE 2 1/2" X 2" | UN | 140.02
SINAPI | 6318 | TE DE REDUCAO DE FERRO GALVANIZADO, COM ROSCA BSP, DE 2" X 1 1/2" | UN | 73.4 | SINAPI6318 | TE DE REDUCAO DE FERRO GALVANIZADO, COM ROSCA BSP, DE 2" X 1 1/2" | UN | 73.4
SINAPI | 6306 | TE DE REDUCAO DE FERRO GALVANIZADO, COM ROSCA BSP, DE 2" X 1 1/4" | UN | 73.4 | SINAPI6306 | TE DE REDUCAO DE FERRO GALVANIZADO, COM ROSCA BSP, DE 2" X 1 1/4" | UN | 73.4
SINAPI | 6305 | TE DE REDUCAO DE FERRO GALVANIZADO, COM ROSCA BSP, DE 2" X 1" | UN | 73.4 | SINAPI6305 | TE DE REDUCAO DE FERRO GALVANIZADO, COM ROSCA BSP, DE 2" X 1" | UN | 73.4
SINAPI | 6302 | TE DE REDUCAO DE FERRO GALVANIZADO, COM ROSCA BSP, DE 3/4" X 1/2" | UN | 15.57 | SINAPI6302 | TE DE REDUCAO DE FERRO GALVANIZADO, COM ROSCA BSP, DE 3/4" X 1/2" | UN | 15.57
SINAPI | 6312 | TE DE REDUCAO DE FERRO GALVANIZADO, COM ROSCA BSP, DE 3" X 1 1/2" | UN | 195.72 | SINAPI6312 | TE DE REDUCAO DE FERRO GALVANIZADO, COM ROSCA BSP, DE 3" X 1 1/2" | UN | 195.72
SINAPI | 6311 | TE DE REDUCAO DE FERRO GALVANIZADO, COM ROSCA BSP, DE 3" X 1 1/4" | UN | 195.72 | SINAPI6311 | TE DE REDUCAO DE FERRO GALVANIZADO, COM ROSCA BSP, DE 3" X 1 1/4" | UN | 195.72
SINAPI | 6310 | TE DE REDUCAO DE FERRO GALVANIZADO, COM ROSCA BSP, DE 3" X 1" | UN | 195.72 | SINAPI6310 | TE DE REDUCAO DE FERRO GALVANIZADO, COM ROSCA BSP, DE 3" X 1" | UN | 195.72
SINAPI | 6314 | TE DE REDUCAO DE FERRO GALVANIZADO, COM ROSCA BSP, DE 3" X 2 1/2" | UN | 195.72 | SINAPI6314 | TE DE REDUCAO DE FERRO GALVANIZADO, COM ROSCA BSP, DE 3" X 2 1/2" | UN | 195.72
SINAPI | 6313 | TE DE REDUCAO DE FERRO GALVANIZADO, COM ROSCA BSP, DE 3" X 2" | UN | 195.72 | SINAPI6313 | TE DE REDUCAO DE FERRO GALVANIZADO, COM ROSCA BSP, DE 3" X 2" | UN | 195.72
SINAPI | 6315 | TE DE REDUCAO DE FERRO GALVANIZADO, COM ROSCA BSP, DE 4" X 2" | UN | 370.59 | SINAPI6315 | TE DE REDUCAO DE FERRO GALVANIZADO, COM ROSCA BSP, DE 4" X 2" | UN | 370.59
SINAPI | 6316 | TE DE REDUCAO DE FERRO GALVANIZADO, COM ROSCA BSP, DE 4" X 3" | UN | 370.59 | SINAPI6316 | TE DE REDUCAO DE FERRO GALVANIZADO, COM ROSCA BSP, DE 4" X 3" | UN | 370.59
SINAPI | 39324 | TE DE REDUCAO, CPVC, 22 X 15 MM, PARA AGUA QUENTE PREDIAL | UN | 5.2 | SINAPI39324 | TE DE REDUCAO, CPVC, 22 X 15 MM, PARA AGUA QUENTE PREDIAL | UN | 5.2
SINAPI | 39325 | TE DE REDUCAO, CPVC, 28 X 22 MM, PARA AGUA QUENTE PREDIAL | UN | 7.84 | SINAPI39325 | TE DE REDUCAO, CPVC, 28 X 22 MM, PARA AGUA QUENTE PREDIAL | UN | 7.84
SINAPI | 39326 | TE DE REDUCAO, CPVC, 35 X 28 MM, PARA AGUA QUENTE PREDIAL | UN | 28.12 | SINAPI39326 | TE DE REDUCAO, CPVC, 35 X 28 MM, PARA AGUA QUENTE PREDIAL | UN | 28.12
SINAPI | 39327 | TE DE REDUCAO, CPVC, 42 X 35 MM, PARA AGUA QUENTE PREDIAL | UN | 42.43 | SINAPI39327 | TE DE REDUCAO, CPVC, 42 X 35 MM, PARA AGUA QUENTE PREDIAL | UN | 42.43
SINAPI | 11378 | TE DE REDUCAO, PVC PBA, BBB, JE, DN 100 X 50 / DE 110 X 60 MM, PARA REDE DE AGUA | UN | 96.92 | SINAPI11378 | TE DE REDUCAO, PVC PBA, BBB, JE, DN 100 X 50 / DE 110 X 60 MM, PARA REDE DE AGUA | UN | 96.92
SINAPI | 11379 | TE DE REDUCAO, PVC PBA, BBB, JE, DN 100 X 75 / DE 110 X 85 MM, PARA REDE DE AGUA | UN | 81.9 | SINAPI11379 | TE DE REDUCAO, PVC PBA, BBB, JE, DN 100 X 75 / DE 110 X 85 MM, PARA REDE DE AGUA | UN | 81.9
SINAPI | 11493 | TE DE REDUCAO, PVC PBA, BBB, JE, DN 75 X 50 / DE 85 X 60 MM, PARA REDE DE AGUA | UN | 47.24 | SINAPI11493 | TE DE REDUCAO, PVC PBA, BBB, JE, DN 75 X 50 / DE 85 X 60 MM, PARA REDE DE AGUA | UN | 47.24
SINAPI | 7106 | TE DE REDUCAO, PVC, SOLDAVEL, 90 GRAUS, 110 MM X 60 MM, PARA AGUA FRIA PREDIAL | UN | 139.88 | SINAPI7106 | TE DE REDUCAO, PVC, SOLDAVEL, 90 GRAUS, 110 MM X 60 MM, PARA AGUA FRIA PREDIAL | UN | 139.88
SINAPI | 7104 | TE DE REDUCAO, PVC, SOLDAVEL, 90 GRAUS, 25 MM X 20 MM, PARA AGUA FRIA PREDIAL | UN | 3.77 | SINAPI7104 | TE DE REDUCAO, PVC, SOLDAVEL, 90 GRAUS, 25 MM X 20 MM, PARA AGUA FRIA PREDIAL | UN | 3.77
SINAPI | 7136 | TE DE REDUCAO, PVC, SOLDAVEL, 90 GRAUS, 32 MM X 25 MM, PARA AGUA FRIA PREDIAL | UN | 6.56 | SINAPI7136 | TE DE REDUCAO, PVC, SOLDAVEL, 90 GRAUS, 32 MM X 25 MM, PARA AGUA FRIA PREDIAL | UN | 6.56
SINAPI | 7128 | TE DE REDUCAO, PVC, SOLDAVEL, 90 GRAUS, 40 MM X 32 MM, PARA AGUA FRIA PREDIAL | UN | 8.52 | SINAPI7128 | TE DE REDUCAO, PVC, SOLDAVEL, 90 GRAUS, 40 MM X 32 MM, PARA AGUA FRIA PREDIAL | UN | 8.52
SINAPI | 7108 | TE DE REDUCAO, PVC, SOLDAVEL, 90 GRAUS, 50 MM X 20 MM, PARA AGUA FRIA PREDIAL | UN | 8.5 | SINAPI7108 | TE DE REDUCAO, PVC, SOLDAVEL, 90 GRAUS, 50 MM X 20 MM, PARA AGUA FRIA PREDIAL | UN | 8.5
SINAPI | 7129 | TE DE REDUCAO, PVC, SOLDAVEL, 90 GRAUS, 50 MM X 25 MM, PARA AGUA FRIA PREDIAL | UN | 10 | SINAPI7129 | TE DE REDUCAO, PVC, SOLDAVEL, 90 GRAUS, 50 MM X 25 MM, PARA AGUA FRIA PREDIAL | UN | 10
SINAPI | 7130 | TE DE REDUCAO, PVC, SOLDAVEL, 90 GRAUS, 50 MM X 32 MM, PARA AGUA FRIA PREDIAL | UN | 14.53 | SINAPI7130 | TE DE REDUCAO, PVC, SOLDAVEL, 90 GRAUS, 50 MM X 32 MM, PARA AGUA FRIA PREDIAL | UN | 14.53
SINAPI | 7131 | TE DE REDUCAO, PVC, SOLDAVEL, 90 GRAUS, 50 MM X 40 MM, PARA AGUA FRIA PREDIAL | UN | 17.77 | SINAPI7131 | TE DE REDUCAO, PVC, SOLDAVEL, 90 GRAUS, 50 MM X 40 MM, PARA AGUA FRIA PREDIAL | UN | 17.77
SINAPI | 7132 | TE DE REDUCAO, PVC, SOLDAVEL, 90 GRAUS, 75 MM X 50 MM, PARA AGUA FRIA PREDIAL | UN | 41.84 | SINAPI7132 | TE DE REDUCAO, PVC, SOLDAVEL, 90 GRAUS, 75 MM X 50 MM, PARA AGUA FRIA PREDIAL | UN | 41.84
SINAPI | 7133 | TE DE REDUCAO, PVC, SOLDAVEL, 90 GRAUS, 85 MM X 60 MM, PARA AGUA FRIA PREDIAL | UN | 96.69 | SINAPI7133 | TE DE REDUCAO, PVC, SOLDAVEL, 90 GRAUS, 85 MM X 60 MM, PARA AGUA FRIA PREDIAL | UN | 96.69
SINAPI | 37420 | TE DE SERVICO INTEGRADO, EM POLIPROPILENO (PP), PARA TUBOS EM PEAD/PVC, 60 X 20 MM - LIGACAO PREDIAL DE AGUA | UN | 40.33 | SINAPI37420 | TE DE SERVICO INTEGRADO, EM POLIPROPILENO (PP), PARA TUBOS EM PEAD/PVC, 60 X 20 MM - LIGACAO PREDIAL DE AGUA | UN | 40.33
SINAPI | 37421 | TE DE SERVICO INTEGRADO, EM POLIPROPILENO (PP), PARA TUBOS EM PEAD/PVC, 60 X 32 MM - LIGACAO PREDIAL DE AGUA | UN | 55.12 | SINAPI37421 | TE DE SERVICO INTEGRADO, EM POLIPROPILENO (PP), PARA TUBOS EM PEAD/PVC, 60 X 32 MM - LIGACAO PREDIAL DE AGUA | UN | 55.12
SINAPI | 37422 | TE DE SERVICO INTEGRADO, EM POLIPROPILENO (PP), PARA TUBOS EM PEAD, 63 X 20 MM - LIGACAO PREDIAL DE AGUA | UN | 51.59 | SINAPI37422 | TE DE SERVICO INTEGRADO, EM POLIPROPILENO (PP), PARA TUBOS EM PEAD, 63 X 20 MM - LIGACAO PREDIAL DE AGUA | UN | 51.59
SINAPI | 37443 | TE DE SERVICO, PEAD PE 100, DE 125 X 20 MM, PARA ELETROFUSAO | UN | 186.25 | SINAPI37443 | TE DE SERVICO, PEAD PE 100, DE 125 X 20 MM, PARA ELETROFUSAO | UN | 186.25
SINAPI | 37444 | TE DE SERVICO, PEAD PE 100, DE 125 X 32 MM, PARA ELETROFUSAO | UN | 189.41 | SINAPI37444 | TE DE SERVICO, PEAD PE 100, DE 125 X 32 MM, PARA ELETROFUSAO | UN | 189.41
SINAPI | 37445 | TE DE SERVICO, PEAD PE 100, DE 125 X 63 MM, PARA ELETROFUSAO | UN | 287.1 | SINAPI37445 | TE DE SERVICO, PEAD PE 100, DE 125 X 63 MM, PARA ELETROFUSAO | UN | 287.1
SINAPI | 37446 | TE DE SERVICO, PEAD PE 100, DE 200 X 20 MM, PARA ELETROFUSAO | UN | 312.98 | SINAPI37446 | TE DE SERVICO, PEAD PE 100, DE 200 X 20 MM, PARA ELETROFUSAO | UN | 312.98
SINAPI | 37447 | TE DE SERVICO, PEAD PE 100, DE 200 X 32 MM, PARA ELETROFUSAO | UN | 317.88 | SINAPI37447 | TE DE SERVICO, PEAD PE 100, DE 200 X 32 MM, PARA ELETROFUSAO | UN | 317.88
SINAPI | 37448 | TE DE SERVICO, PEAD PE 100, DE 200 X 63 MM, PARA ELETROFUSAO | UN | 436.03 | SINAPI37448 | TE DE SERVICO, PEAD PE 100, DE 200 X 63 MM, PARA ELETROFUSAO | UN | 436.03
SINAPI | 37440 | TE DE SERVICO, PEAD PE 100, DE 63 X 20 MM, PARA ELETROFUSAO | UN | 147.83 | SINAPI37440 | TE DE SERVICO, PEAD PE 100, DE 63 X 20 MM, PARA ELETROFUSAO | UN | 147.83
SINAPI | 37441 | TE DE SERVICO, PEAD PE 100, DE 63 X 32 MM, PARA ELETROFUSAO | UN | 147.83 | SINAPI37441 | TE DE SERVICO, PEAD PE 100, DE 63 X 32 MM, PARA ELETROFUSAO | UN | 147.83
SINAPI | 37442 | TE DE SERVICO, PEAD PE 100, DE 63 X 63 MM, PARA ELETROFUSAO | UN | 178.06 | SINAPI37442 | TE DE SERVICO, PEAD PE 100, DE 63 X 63 MM, PARA ELETROFUSAO | UN | 178.06
SINAPI | 38017 | TE DE TRANSICAO, CPVC, SOLDAVEL, 15 MM X 1/2", PARA AGUA QUENTE | UN | 10.63 | SINAPI38017 | TE DE TRANSICAO, CPVC, SOLDAVEL, 15 MM X 1/2", PARA AGUA QUENTE | UN | 10.63
SINAPI | 38018 | TE DE TRANSICAO, CPVC, SOLDAVEL, 22 MM X 1/2", PARA AGUA QUENTE | UN | 11.95 | SINAPI38018 | TE DE TRANSICAO, CPVC, SOLDAVEL, 22 MM X 1/2", PARA AGUA QUENTE | UN | 11.95
SINAPI | 39895 | TE DUPLA CURVA BRONZE/LATAO SEM ANEL DE SOLDA, ROSCA F X BOLSA X ROSCA F, 1/2" X 15 X 1/2" | UN | 50.99 | SINAPI39895 | TE DUPLA CURVA BRONZE/LATAO SEM ANEL DE SOLDA, ROSCA F X BOLSA X ROSCA F, 1/2" X 15 X 1/2" | UN | 50.99
SINAPI | 39896 | TE DUPLA CURVA BRONZE/LATAO SEM ANEL DE SOLDA, ROSCA F X BOLSA X ROSCA F, 3/4" X 22 X 3/4" | UN | 74.74 | SINAPI39896 | TE DUPLA CURVA BRONZE/LATAO SEM ANEL DE SOLDA, ROSCA F X BOLSA X ROSCA F, 3/4" X 22 X 3/4" | UN | 74.74
SINAPI | 38873 | TE METALICO, PARA CONEXAO COM ANEL DESLIZANTE, DN 16 MM, EM TUBO PEX PARA INST. AGUA QUENTE/FRIA | UN | 16.41 | SINAPI38873 | TE METALICO, PARA CONEXAO COM ANEL DESLIZANTE, DN 16 MM, EM TUBO PEX PARA INST. AGUA QUENTE/FRIA | UN | 16.41
SINAPI | 38874 | TE METALICO, PARA CONEXAO COM ANEL DESLIZANTE, DN 20 MM, EM TUBO PEX PARA INST. AGUA QUENTE/FRIA | UN | 20.79 | SINAPI38874 | TE METALICO, PARA CONEXAO COM ANEL DESLIZANTE, DN 20 MM, EM TUBO PEX PARA INST. AGUA QUENTE/FRIA | UN | 20.79
SINAPI | 38875 | TE METALICO, PARA CONEXAO COM ANEL DESLIZANTE, DN 25 MM, EM TUBO PEX PARA INST. AGUA QUENTE/FRIA | UN | 32.94 | SINAPI38875 | TE METALICO, PARA CONEXAO COM ANEL DESLIZANTE, DN 25 MM, EM TUBO PEX PARA INST. AGUA QUENTE/FRIA | UN | 32.94
SINAPI | 38876 | TE METALICO, PARA CONEXAO COM ANEL DESLIZANTE, DN 32 MM, EM TUBO PEX PARA INST. AGUA QUENTE/FRIA | UN | 44.27 | SINAPI38876 | TE METALICO, PARA CONEXAO COM ANEL DESLIZANTE, DN 32 MM, EM TUBO PEX PARA INST. AGUA QUENTE/FRIA | UN | 44.27
SINAPI | 39000 | TE MISTURADOR COM INSERTO METALICO, FEMEA, PPR, DN 25 MM X 3/4", PARA AGUA QUENTE E FRIA PREDIAL | UN | 28.39 | SINAPI39000 | TE MISTURADOR COM INSERTO METALICO, FEMEA, PPR, DN 25 MM X 3/4", PARA AGUA QUENTE E FRIA PREDIAL | UN | 28.39
SINAPI | 38674 | TE MISTURADOR DE TRANSICAO, CPVC, COM ROSCA, 22 MM X 3/4", PARA AGUA QUENTE | UN | 35.78 | SINAPI38674 | TE MISTURADOR DE TRANSICAO, CPVC, COM ROSCA, 22 MM X 3/4", PARA AGUA QUENTE | UN | 35.78
SINAPI | 38019 | TE MISTURADOR, CPVC, SOLDAVEL, 15 MM, PARA AGUA QUENTE | UN | 7.57 | SINAPI38019 | TE MISTURADOR, CPVC, SOLDAVEL, 15 MM, PARA AGUA QUENTE | UN | 7.57
SINAPI | 38020 | TE MISTURADOR, CPVC, SOLDAVEL, 22 MM, PARA AGUA QUENTE | UN | 9.32 | SINAPI38020 | TE MISTURADOR, CPVC, SOLDAVEL, 22 MM, PARA AGUA QUENTE | UN | 9.32
SINAPI | 38454 | TE MISTURADOR, PPR, F/M/M, DN 20 X 20 MM, PARA AGUA QUENTE PREDIAL | UN | 10.64 | SINAPI38454 | TE MISTURADOR, PPR, F/M/M, DN 20 X 20 MM, PARA AGUA QUENTE PREDIAL | UN | 10.64
SINAPI | 38455 | TE MISTURADOR, PPR, F/M/M, DN 25 X 25 MM, PARA AGUA QUENTE PREDIAL | UN | 14.25 | SINAPI38455 | TE MISTURADOR, PPR, F/M/M, DN 25 X 25 MM, PARA AGUA QUENTE PREDIAL | UN | 14.25
SINAPI | 38462 | TE NORMAL, PPR, F/F/F, SOLDAVEL, 90 GRAUS, DN 110 X 110 X 110 MM, PARA AGUA QUENTE PREDIAL | UN | 229.76 | SINAPI38462 | TE NORMAL, PPR, F/F/F, SOLDAVEL, 90 GRAUS, DN 110 X 110 X 110 MM, PARA AGUA QUENTE PREDIAL | UN | 229.76
SINAPI | 36362 | TE NORMAL, PPR, F/F/F, SOLDAVEL, 90 GRAUS, DN 20 X 20 X 20 MM, PARA AGUA QUENTE PREDIAL | UN | 3.17 | SINAPI36362 | TE NORMAL, PPR, F/F/F, SOLDAVEL, 90 GRAUS, DN 20 X 20 X 20 MM, PARA AGUA QUENTE PREDIAL | UN | 3.17
SINAPI | 36298 | TE NORMAL, PPR, F/F/F, SOLDAVEL, 90 GRAUS, DN 25 X 25 X 25 MM, PARA AGUA QUENTE PREDIAL | UN | 2.73 | SINAPI36298 | TE NORMAL, PPR, F/F/F, SOLDAVEL, 90 GRAUS, DN 25 X 25 X 25 MM, PARA AGUA QUENTE PREDIAL | UN | 2.73
SINAPI | 38456 | TE NORMAL, PPR, F/F/F, SOLDAVEL, 90 GRAUS, DN 32 X 32 X 32 MM, PARA AGUA QUENTE PREDIAL | UN | 6.79 | SINAPI38456 | TE NORMAL, PPR, F/F/F, SOLDAVEL, 90 GRAUS, DN 32 X 32 X 32 MM, PARA AGUA QUENTE PREDIAL | UN | 6.79
SINAPI | 38457 | TE NORMAL, PPR, F/F/F, SOLDAVEL, 90 GRAUS, DN 40 X 40 X 40 MM, PARA AGUA QUENTE PREDIAL | UN | 12.38 | SINAPI38457 | TE NORMAL, PPR, F/F/F, SOLDAVEL, 90 GRAUS, DN 40 X 40 X 40 MM, PARA AGUA QUENTE PREDIAL | UN | 12.38
SINAPI | 38458 | TE NORMAL, PPR, F/F/F, SOLDAVEL, 90 GRAUS, DN 50 X 50 X 50 MM, PARA AGUA QUENTE PREDIAL | UN | 23.85 | SINAPI38458 | TE NORMAL, PPR, F/F/F, SOLDAVEL, 90 GRAUS, DN 50 X 50 X 50 MM, PARA AGUA QUENTE PREDIAL | UN | 23.85
SINAPI | 38459 | TE NORMAL, PPR, F/F/F, SOLDAVEL, 90 GRAUS, DN 63 X 63 X 63 MM, PARA AGUA QUENTE PREDIAL | UN | 37.49 | SINAPI38459 | TE NORMAL, PPR, F/F/F, SOLDAVEL, 90 GRAUS, DN 63 X 63 X 63 MM, PARA AGUA QUENTE PREDIAL | UN | 37.49
SINAPI | 38460 | TE NORMAL, PPR, F/F/F, SOLDAVEL, 90 GRAUS, DN 75 X 75 X 75 MM, PARA AGUA QUENTE PREDIAL | UN | 80.43 | SINAPI38460 | TE NORMAL, PPR, F/F/F, SOLDAVEL, 90 GRAUS, DN 75 X 75 X 75 MM, PARA AGUA QUENTE PREDIAL | UN | 80.43
SINAPI | 38461 | TE NORMAL, PPR, F/F/F, SOLDAVEL, 90 GRAUS, DN 90 X 90 X 90 MM, PARA AGUA QUENTE PREDIAL | UN | 107.93 | SINAPI38461 | TE NORMAL, PPR, F/F/F, SOLDAVEL, 90 GRAUS, DN 90 X 90 X 90 MM, PARA AGUA QUENTE PREDIAL | UN | 107.93
SINAPI | 7094 | TE PVC ROSCAVEL 90 GRAUS, 1", PARA AGUA FRIA PREDIAL | UN | 12.31 | SINAPI7094 | TE PVC ROSCAVEL 90 GRAUS, 1", PARA AGUA FRIA PREDIAL | UN | 12.31
SINAPI | 7116 | TE PVC SOLDAVEL, BBB, 90 GRAUS, DN 40 MM, PARA ESGOTO SECUNDARIO PREDIAL | UN | 3.68 | SINAPI7116 | TE PVC SOLDAVEL, BBB, 90 GRAUS, DN 40 MM, PARA ESGOTO SECUNDARIO PREDIAL | UN | 3.68
SINAPI | 7118 | TE PVC, ROSCAVEL, 90 GRAUS, 1 1/2", AGUA FRIA PREDIAL | UN | 25.31 | SINAPI7118 | TE PVC, ROSCAVEL, 90 GRAUS, 1 1/2", AGUA FRIA PREDIAL | UN | 25.31
SINAPI | 7098 | TE PVC, ROSCAVEL, 90 GRAUS, 1/2", AGUA FRIA PREDIAL | UN | 3.76 | SINAPI7098 | TE PVC, ROSCAVEL, 90 GRAUS, 1/2", AGUA FRIA PREDIAL | UN | 3.76
SINAPI | 7110 | TE PVC, ROSCAVEL, 90 GRAUS, 2", AGUA FRIA PREDIAL | UN | 48.13 | SINAPI7110 | TE PVC, ROSCAVEL, 90 GRAUS, 2", AGUA FRIA PREDIAL | UN | 48.13
SINAPI | 7123 | TE PVC, ROSCAVEL, 90 GRAUS, 3/4", AGUA FRIA PREDIAL | UN | 4.55 | SINAPI7123 | TE PVC, ROSCAVEL, 90 GRAUS, 3/4", AGUA FRIA PREDIAL | UN | 4.55
SINAPI | 7121 | TE PVC, SOLDAVEL, COM BUCHA DE LATAO NA BOLSA CENTRAL, 90 GRAUS, 20 MM X 1/2", PARA AGUA FRIA PREDIAL | UN | 9 | SINAPI7121 | TE PVC, SOLDAVEL, COM BUCHA DE LATAO NA BOLSA CENTRAL, 90 GRAUS, 20 MM X 1/2", PARA AGUA FRIA PREDIAL | UN | 9
SINAPI | 7137 | TE PVC, SOLDAVEL, COM BUCHA DE LATAO NA BOLSA CENTRAL, 90 GRAUS, 25 MM X 1/2", PARA AGUA FRIA PREDIAL | UN | 9.83 | SINAPI7137 | TE PVC, SOLDAVEL, COM BUCHA DE LATAO NA BOLSA CENTRAL, 90 GRAUS, 25 MM X 1/2", PARA AGUA FRIA PREDIAL | UN | 9.83
SINAPI | 7122 | TE PVC, SOLDAVEL, COM BUCHA DE LATAO NA BOLSA CENTRAL, 90 GRAUS, 25 MM X 3/4", PARA AGUA FRIA PREDIAL | UN | 10.82 | SINAPI7122 | TE PVC, SOLDAVEL, COM BUCHA DE LATAO NA BOLSA CENTRAL, 90 GRAUS, 25 MM X 3/4", PARA AGUA FRIA PREDIAL | UN | 10.82
SINAPI | 7114 | TE PVC, SOLDAVEL, COM BUCHA DE LATAO NA BOLSA CENTRAL, 90 GRAUS, 32 MM X 3/4", PARA AGUA FRIA PREDIAL | UN | 12.58 | SINAPI7114 | TE PVC, SOLDAVEL, COM BUCHA DE LATAO NA BOLSA CENTRAL, 90 GRAUS, 32 MM X 3/4", PARA AGUA FRIA PREDIAL | UN | 12.58
SINAPI | 7109 | TE PVC, SOLDAVEL, COM ROSCA NA BOLSA CENTRAL, 90 GRAUS, 20 MM X 1/2", PARA AGUA FRIA PREDIAL | UN | 2.49 | SINAPI7109 | TE PVC, SOLDAVEL, COM ROSCA NA BOLSA CENTRAL, 90 GRAUS, 20 MM X 1/2", PARA AGUA FRIA PREDIAL | UN | 2.49
SINAPI | 7135 | TE PVC, SOLDAVEL, COM ROSCA NA BOLSA CENTRAL, 90 GRAUS, 25 MM X 1/2", PARA AGUA FRIA PREDIAL | UN | 5.11 | SINAPI7135 | TE PVC, SOLDAVEL, COM ROSCA NA BOLSA CENTRAL, 90 GRAUS, 25 MM X 1/2", PARA AGUA FRIA PREDIAL | UN | 5.11
SINAPI | 37947 | TE PVC, SOLDAVEL, COM ROSCA NA BOLSA CENTRAL, 90 GRAUS, 25 MM X 3/4", PARA AGUA FRIA PREDIAL | UN | 4.15 | SINAPI37947 | TE PVC, SOLDAVEL, COM ROSCA NA BOLSA CENTRAL, 90 GRAUS, 25 MM X 3/4", PARA AGUA FRIA PREDIAL | UN | 4.15
SINAPI | 7103 | TE PVC, SOLDAVEL, COM ROSCA NA BOLSA CENTRAL, 90 GRAUS, 32 MM X 3/4", PARA AGUA FRIA PREDIAL | UN | 13.53 | SINAPI7103 | TE PVC, SOLDAVEL, COM ROSCA NA BOLSA CENTRAL, 90 GRAUS, 32 MM X 3/4", PARA AGUA FRIA PREDIAL | UN | 13.53
SINAPI | 40419 | TE RANHURADO EM FERRO FUNDIDO, DN 50 (2") | UN | 34.69 | SINAPI40419 | TE RANHURADO EM FERRO FUNDIDO, DN 50 (2") | UN | 34.69
SINAPI | 40420 | TE RANHURADO EM FERRO FUNDIDO, DN 65 (2 1/2") | UN | 50.61 | SINAPI40420 | TE RANHURADO EM FERRO FUNDIDO, DN 65 (2 1/2") | UN | 50.61
SINAPI | 40421 | TE RANHURADO EM FERRO FUNDIDO, DN 80 (3") | UN | 53.88 | SINAPI40421 | TE RANHURADO EM FERRO FUNDIDO, DN 80 (3") | UN | 53.88
SINAPI | 38905 | TE ROSCA FEMEA, METALICO, PARA CONEXAO COM ANEL DESLIZANTE, DN 16 MM X 1/2", EM TUBO PEX PARA INST. AGUA QUENTE/FRIA | UN | 21.24 | SINAPI38905 | TE ROSCA FEMEA, METALICO, PARA CONEXAO COM ANEL DESLIZANTE, DN 16 MM X 1/2", EM TUBO PEX PARA INST. AGUA QUENTE/FRIA | UN | 21.24
SINAPI | 38907 | TE ROSCA FEMEA, METALICO, PARA CONEXAO COM ANEL DESLIZANTE, DN 20 MM X 1/2", EM TUBO PEX PARA INST. AGUA QUENTE/FRIA | UN | 20.48 | SINAPI38907 | TE ROSCA FEMEA, METALICO, PARA CONEXAO COM ANEL DESLIZANTE, DN 20 MM X 1/2", EM TUBO PEX PARA INST. AGUA QUENTE/FRIA | UN | 20.48
SINAPI | 38910 | TE ROSCA FEMEA, METALICO, PARA CONEXAO COM ANEL DESLIZANTE, DN 25 MM X 3/4", EM TUBO PEX PARA INST. AGUA QUENTE/FRIA | UN | 23.95 | SINAPI38910 | TE ROSCA FEMEA, METALICO, PARA CONEXAO COM ANEL DESLIZANTE, DN 25 MM X 3/4", EM TUBO PEX PARA INST. AGUA QUENTE/FRIA | UN | 23.95
SINAPI | 11655 | TE SANITARIO DE REDUCAO, PVC, DN 100 X 50 MM, SERIE NORMAL, PARA ESGOTO PREDIAL | UN | 17.01 | SINAPI11655 | TE SANITARIO DE REDUCAO, PVC, DN 100 X 50 MM, SERIE NORMAL, PARA ESGOTO PREDIAL | UN | 17.01
SINAPI | 11656 | TE SANITARIO DE REDUCAO, PVC, DN 100 X 75 MM, SERIE NORMAL PARA ESGOTO PREDIAL | UN | 19.53 | SINAPI11656 | TE SANITARIO DE REDUCAO, PVC, DN 100 X 75 MM, SERIE NORMAL PARA ESGOTO PREDIAL | UN | 19.53
SINAPI | 7091 | TE SANITARIO, PVC, DN 100 X 100 MM, SERIE NORMAL, PARA ESGOTO PREDIAL | UN | 16 | SINAPI7091 | TE SANITARIO, PVC, DN 100 X 100 MM, SERIE NORMAL, PARA ESGOTO PREDIAL | UN | 16
SINAPI | 37948 | TE SANITARIO, PVC, DN 40 X 40 MM, SERIE NORMAL, PARA ESGOTO PREDIAL | UN | 3.7 | SINAPI37948 | TE SANITARIO, PVC, DN 40 X 40 MM, SERIE NORMAL, PARA ESGOTO PREDIAL | UN | 3.7
SINAPI | 7097 | TE SANITARIO, PVC, DN 50 X 50 MM, SERIE NORMAL, PARA ESGOTO PREDIAL | UN | 7.52 | SINAPI7097 | TE SANITARIO, PVC, DN 50 X 50 MM, SERIE NORMAL, PARA ESGOTO PREDIAL | UN | 7.52
SINAPI | 11658 | TE SANITARIO, PVC, DN 75 X 75 MM, SERIE NORMAL PARA ESGOTO PREDIAL | UN | 16.61 | SINAPI11658 | TE SANITARIO, PVC, DN 75 X 75 MM, SERIE NORMAL PARA ESGOTO PREDIAL | UN | 16.61
SINAPI | 7146 | TE SOLDAVEL, PVC, 90 GRAUS, 110 MM, PARA AGUA FRIA PREDIAL (NBR 5648) | UN | 164.72 | SINAPI7146 | TE SOLDAVEL, PVC, 90 GRAUS, 110 MM, PARA AGUA FRIA PREDIAL (NBR 5648) | UN | 164.72
SINAPI | 7138 | TE SOLDAVEL, PVC, 90 GRAUS, 20 MM, PARA AGUA FRIA PREDIAL (NBR 5648) | UN | 1.04 | SINAPI7138 | TE SOLDAVEL, PVC, 90 GRAUS, 20 MM, PARA AGUA FRIA PREDIAL (NBR 5648) | UN | 1.04
SINAPI | 7139 | TE SOLDAVEL, PVC, 90 GRAUS, 25 MM, PARA AGUA FRIA PREDIAL (NBR 5648) | UN | 1.18 | SINAPI7139 | TE SOLDAVEL, PVC, 90 GRAUS, 25 MM, PARA AGUA FRIA PREDIAL (NBR 5648) | UN | 1.18
SINAPI | 7140 | TE SOLDAVEL, PVC, 90 GRAUS, 32 MM, PARA AGUA FRIA PREDIAL (NBR 5648) | UN | 3.71 | SINAPI7140 | TE SOLDAVEL, PVC, 90 GRAUS, 32 MM, PARA AGUA FRIA PREDIAL (NBR 5648) | UN | 3.71
SINAPI | 7141 | TE SOLDAVEL, PVC, 90 GRAUS, 40 MM, PARA AGUA FRIA PREDIAL (NBR 5648) | UN | 9.06 | SINAPI7141 | TE SOLDAVEL, PVC, 90 GRAUS, 40 MM, PARA AGUA FRIA PREDIAL (NBR 5648) | UN | 9.06
SINAPI | 7143 | TE SOLDAVEL, PVC, 90 GRAUS, 60 MM, PARA AGUA FRIA PREDIAL (NBR 5648) | UN | 30.41 | SINAPI7143 | TE SOLDAVEL, PVC, 90 GRAUS, 60 MM, PARA AGUA FRIA PREDIAL (NBR 5648) | UN | 30.41
SINAPI | 7144 | TE SOLDAVEL, PVC, 90 GRAUS, 75 MM, PARA AGUA FRIA PREDIAL (NBR 5648) | UN | 56.42 | SINAPI7144 | TE SOLDAVEL, PVC, 90 GRAUS, 75 MM, PARA AGUA FRIA PREDIAL (NBR 5648) | UN | 56.42
SINAPI | 7145 | TE SOLDAVEL, PVC, 90 GRAUS, 85 MM, PARA AGUA FRIA PREDIAL (NBR 5648) | UN | 76.71 | SINAPI7145 | TE SOLDAVEL, PVC, 90 GRAUS, 85 MM, PARA AGUA FRIA PREDIAL (NBR 5648) | UN | 76.71
SINAPI | 7142 | TE SOLDAVEL, PVC, 90 GRAUS,50 MM, PARA AGUA FRIA PREDIAL (NBR 5648) | UN | 9.47 | SINAPI7142 | TE SOLDAVEL, PVC, 90 GRAUS,50 MM, PARA AGUA FRIA PREDIAL (NBR 5648) | UN | 9.47
SINAPI | 3593 | TE 45 GRAUS DE FERRO GALVANIZADO, COM ROSCA BSP, DE 1 1/2" | UN | 90.84 | SINAPI3593 | TE 45 GRAUS DE FERRO GALVANIZADO, COM ROSCA BSP, DE 1 1/2" | UN | 90.84
SINAPI | 3588 | TE 45 GRAUS DE FERRO GALVANIZADO, COM ROSCA BSP, DE 1 1/4" | UN | 70.02 | SINAPI3588 | TE 45 GRAUS DE FERRO GALVANIZADO, COM ROSCA BSP, DE 1 1/4" | UN | 70.02
SINAPI | 3585 | TE 45 GRAUS DE FERRO GALVANIZADO, COM ROSCA BSP, DE 1/2" | UN | 21.63 | SINAPI3585 | TE 45 GRAUS DE FERRO GALVANIZADO, COM ROSCA BSP, DE 1/2" | UN | 21.63
SINAPI | 3587 | TE 45 GRAUS DE FERRO GALVANIZADO, COM ROSCA BSP, DE 1" | UN | 43.45 | SINAPI3587 | TE 45 GRAUS DE FERRO GALVANIZADO, COM ROSCA BSP, DE 1" | UN | 43.45
SINAPI | 3590 | TE 45 GRAUS DE FERRO GALVANIZADO, COM ROSCA BSP, DE 2 1/2" | UN | 257.93 | SINAPI3590 | TE 45 GRAUS DE FERRO GALVANIZADO, COM ROSCA BSP, DE 2 1/2" | UN | 257.93
SINAPI | 3589 | TE 45 GRAUS DE FERRO GALVANIZADO, COM ROSCA BSP, DE 2" | UN | 138.44 | SINAPI3589 | TE 45 GRAUS DE FERRO GALVANIZADO, COM ROSCA BSP, DE 2" | UN | 138.44
SINAPI | 3586 | TE 45 GRAUS DE FERRO GALVANIZADO, COM ROSCA BSP, DE 3/4" | UN | 28.33 | SINAPI3586 | TE 45 GRAUS DE FERRO GALVANIZADO, COM ROSCA BSP, DE 3/4" | UN | 28.33
SINAPI | 3592 | TE 45 GRAUS DE FERRO GALVANIZADO, COM ROSCA BSP, DE 3" | UN | 407.71 | SINAPI3592 | TE 45 GRAUS DE FERRO GALVANIZADO, COM ROSCA BSP, DE 3" | UN | 407.71
SINAPI | 3591 | TE 45 GRAUS DE FERRO GALVANIZADO, COM ROSCA BSP, DE 4" | UN | 653.58 | SINAPI3591 | TE 45 GRAUS DE FERRO GALVANIZADO, COM ROSCA BSP, DE 4" | UN | 653.58
SINAPI | 40396 | TE 90 GRAUS EM ACO CARBONO, SOLDAVEL, PRESSAO 3.000 LBS, DN 1 1/2" | UN | 130.11 | SINAPI40396 | TE 90 GRAUS EM ACO CARBONO, SOLDAVEL, PRESSAO 3.000 LBS, DN 1 1/2" | UN | 130.11
SINAPI | 40395 | TE 90 GRAUS EM ACO CARBONO, SOLDAVEL, PRESSAO 3.000 LBS, DN 1 1/4" | UN | 99.85 | SINAPI40395 | TE 90 GRAUS EM ACO CARBONO, SOLDAVEL, PRESSAO 3.000 LBS, DN 1 1/4" | UN | 99.85
SINAPI | 40392 | TE 90 GRAUS EM ACO CARBONO, SOLDAVEL, PRESSAO 3.000 LBS, DN 1/2" | UN | 32.13 | SINAPI40392 | TE 90 GRAUS EM ACO CARBONO, SOLDAVEL, PRESSAO 3.000 LBS, DN 1/2" | UN | 32.13
SINAPI | 40394 | TE 90 GRAUS EM ACO CARBONO, SOLDAVEL, PRESSAO 3.000 LBS, DN 1" | UN | 65.01 | SINAPI40394 | TE 90 GRAUS EM ACO CARBONO, SOLDAVEL, PRESSAO 3.000 LBS, DN 1" | UN | 65.01
SINAPI | 40398 | TE 90 GRAUS EM ACO CARBONO, SOLDAVEL, PRESSAO 3.000 LBS, DN 2 1/2" | UN | 417.42 | SINAPI40398 | TE 90 GRAUS EM ACO CARBONO, SOLDAVEL, PRESSAO 3.000 LBS, DN 2 1/2" | UN | 417.42
SINAPI | 40397 | TE 90 GRAUS EM ACO CARBONO, SOLDAVEL, PRESSAO 3.000 LBS, DN 2" | UN | 213.77 | SINAPI40397 | TE 90 GRAUS EM ACO CARBONO, SOLDAVEL, PRESSAO 3.000 LBS, DN 2" | UN | 213.77
SINAPI | 40393 | TE 90 GRAUS EM ACO CARBONO, SOLDAVEL, PRESSAO 3.000 LBS, DN 3/4" | UN | 41.38 | SINAPI40393 | TE 90 GRAUS EM ACO CARBONO, SOLDAVEL, PRESSAO 3.000 LBS, DN 3/4" | UN | 41.38
SINAPI | 40399 | TE 90 GRAUS EM ACO CARBONO, SOLDAVEL, PRESSAO 3.000 LBS, DN 3" | UN | 682.89 | SINAPI40399 | TE 90 GRAUS EM ACO CARBONO, SOLDAVEL, PRESSAO 3.000 LBS, DN 3" | UN | 682.89
SINAPI | 39322 | TE, PLASTICO, DN 16 MM, PARA CONEXAO COM CRIMPAGEM, EM TUBO PEX PARA INST. AGUA QUENTE/FRIA | UN | 10.1 | SINAPI39322 | TE, PLASTICO, DN 16 MM, PARA CONEXAO COM CRIMPAGEM, EM TUBO PEX PARA INST. AGUA QUENTE/FRIA | UN | 10.1
SINAPI | 39289 | TE, PLASTICO, DN 20 MM, PARA CONEXAO COM CRIMPAGEM, EM TUBO PEX PARA INST. AGUA QUENTE/FRIA | UN | 18.84 | SINAPI39289 | TE, PLASTICO, DN 20 MM, PARA CONEXAO COM CRIMPAGEM, EM TUBO PEX PARA INST. AGUA QUENTE/FRIA | UN | 18.84
SINAPI | 39290 | TE, PLASTICO, DN 25 MM, PARA CONEXAO COM CRIMPAGEM, EM TUBO PEX PARA INST. AGUA QUENTE/FRIA | UN | 31.8 | SINAPI39290 | TE, PLASTICO, DN 25 MM, PARA CONEXAO COM CRIMPAGEM, EM TUBO PEX PARA INST. AGUA QUENTE/FRIA | UN | 31.8
SINAPI | 39291 | TE, PLASTICO, DN 32 MM, PARA CONEXAO COM CRIMPAGEM, EM TUBO PEX PARA INST. AGUA QUENTE/FRIA | UN | 35.17 | SINAPI39291 | TE, PLASTICO, DN 32 MM, PARA CONEXAO COM CRIMPAGEM, EM TUBO PEX PARA INST. AGUA QUENTE/FRIA | UN | 35.17
SINAPI | 41892 | TE, PVC PBA, BBB, 90 GRAUS, DN 100 / DE 110 MM, PARA REDE DE AGUA | UN | 121.97 | SINAPI41892 | TE, PVC PBA, BBB, 90 GRAUS, DN 100 / DE 110 MM, PARA REDE DE AGUA | UN | 121.97
SINAPI | 7048 | TE, PVC PBA, BBB, 90 GRAUS, DN 50 / DE 60 MM, PARA REDE DE AGUA | UN | 26.32 | SINAPI7048 | TE, PVC PBA, BBB, 90 GRAUS, DN 50 / DE 60 MM, PARA REDE DE AGUA | UN | 26.32
SINAPI | 7088 | TE, PVC PBA, BBB, 90 GRAUS, DN 75 / DE 85 MM, PARA REDE DE AGUA | UN | 57.57 | SINAPI7088 | TE, PVC PBA, BBB, 90 GRAUS, DN 75 / DE 85 MM, PARA REDE DE AGUA | UN | 57.57
SINAPI | 20179 | TE, PVC, SERIE R, 100 X 100 MM, PARA ESGOTO PREDIAL | UN | 43.79 | SINAPI20179 | TE, PVC, SERIE R, 100 X 100 MM, PARA ESGOTO PREDIAL | UN | 43.79
SINAPI | 20178 | TE, PVC, SERIE R, 100 X 75 MM, PARA ESGOTO PREDIAL | UN | 52.49 | SINAPI20178 | TE, PVC, SERIE R, 100 X 75 MM, PARA ESGOTO PREDIAL | UN | 52.49
SINAPI | 20180 | TE, PVC, SERIE R, 150 X 100 MM, PARA ESGOTO PREDIAL | UN | 86.63 | SINAPI20180 | TE, PVC, SERIE R, 150 X 100 MM, PARA ESGOTO PREDIAL | UN | 86.63
SINAPI | 20181 | TE, PVC, SERIE R, 150 X 150 MM, PARA ESGOTO PREDIAL | UN | 115.99 | SINAPI20181 | TE, PVC, SERIE R, 150 X 150 MM, PARA ESGOTO PREDIAL | UN | 115.99
SINAPI | 20177 | TE, PVC, SERIE R, 75 X 75 MM, PARA ESGOTO PREDIAL | UN | 28.69 | SINAPI20177 | TE, PVC, SERIE R, 75 X 75 MM, PARA ESGOTO PREDIAL | UN | 28.69
SINAPI | 7070 | TE, PVC, 90 GRAUS, BBB, JE, DN 200 MM, PARA REDE COLETORA ESGOTO | UN | 205.88 | SINAPI7070 | TE, PVC, 90 GRAUS, BBB, JE, DN 200 MM, PARA REDE COLETORA ESGOTO | UN | 205.88
SINAPI | 40945 | TECNICO DE EDIFICACOES (HORISTA) | H | 29.79 | SINAPI40945 | TECNICO DE EDIFICACOES (HORISTA) | H | 29.79
SINAPI | 40946 | TECNICO DE EDIFICACOES (MENSALISTA) | MÊS | 5259.98 | SINAPI40946 | TECNICO DE EDIFICACOES (MENSALISTA) | MÊS | 5259.98
SINAPI | 7153 | TECNICO EM LABORATORIO E CAMPO DE CONSTRUCAO CIVIL (HORISTA) | H | 30.9 | SINAPI7153 | TECNICO EM LABORATORIO E CAMPO DE CONSTRUCAO CIVIL (HORISTA) | H | 30.9
SINAPI | 41089 | TECNICO EM LABORATORIO E CAMPO DE CONSTRUCAO CIVIL (MENSALISTA) | MÊS | 5456.08 | SINAPI41089 | TECNICO EM LABORATORIO E CAMPO DE CONSTRUCAO CIVIL (MENSALISTA) | MÊS | 5456.08
SINAPI | 40943 | TECNICO EM SEGURANCA DO TRABALHO (HORISTA) | H | 30.79 | SINAPI40943 | TECNICO EM SEGURANCA DO TRABALHO (HORISTA) | H | 30.79
SINAPI | 40944 | TECNICO EM SEGURANCA DO TRABALHO (MENSALISTA) | MÊS | 5434.96 | SINAPI40944 | TECNICO EM SEGURANCA DO TRABALHO (MENSALISTA) | MÊS | 5434.96
SINAPI | 6175 | TECNICO EM SONDAGEM (HORISTA) | H | 20.9 | SINAPI6175 | TECNICO EM SONDAGEM (HORISTA) | H | 20.9
SINAPI | 41092 | TECNICO EM SONDAGEM (MENSALISTA) | MÊS | 3689.87 | SINAPI41092 | TECNICO EM SONDAGEM (MENSALISTA) | MÊS | 3689.87
SINAPI | 37712 | TELA ARAME GALVANIZADO REVESTIDO COM POLIMERO, MALHA HEXAGONAL DUPLA TORCAO, 8 X 10 CM (ZN/AL REVESTIDO COM POLIMERO), FIO *2,4* MM | M2 | 65.37 | SINAPI37712 | TELA ARAME GALVANIZADO REVESTIDO COM POLIMERO, MALHA HEXAGONAL DUPLA TORCAO, 8 X 10 CM (ZN/AL REVESTIDO COM POLIMERO), FIO *2,4* MM | M2 | 65.37
SINAPI | 34558 | TELA DE ACO SOLDADA GALVANIZADA/ZINCADA PARA ALVENARIA, FIO D = *1,20 A 1,70* MM, MALHA 15 X 15 MM, (C X L) *50 X 10,5* CM | M | 3.46 | SINAPI34558 | TELA DE ACO SOLDADA GALVANIZADA/ZINCADA PARA ALVENARIA, FIO D = *1,20 A 1,70* MM, MALHA 15 X 15 MM, (C X L) *50 X 10,5* CM | M | 3.46
SINAPI | 34547 | TELA DE ACO SOLDADA GALVANIZADA/ZINCADA PARA ALVENARIA, FIO D = *1,20 A 1,70* MM, MALHA 15 X 15 MM, (C X L) *50 X 12* CM | M | 4.25 | SINAPI34547 | TELA DE ACO SOLDADA GALVANIZADA/ZINCADA PARA ALVENARIA, FIO D = *1,20 A 1,70* MM, MALHA 15 X 15 MM, (C X L) *50 X 12* CM | M | 4.25
SINAPI | 34548 | TELA DE ACO SOLDADA GALVANIZADA/ZINCADA PARA ALVENARIA, FIO D = *1,20 A 1,70* MM, MALHA 15 X 15 MM, (C X L) *50 X 17,5* CM | M | 6.98 | SINAPI34548 | TELA DE ACO SOLDADA GALVANIZADA/ZINCADA PARA ALVENARIA, FIO D = *1,20 A 1,70* MM, MALHA 15 X 15 MM, (C X L) *50 X 17,5* CM | M | 6.98
SINAPI | 34550 | TELA DE ACO SOLDADA GALVANIZADA/ZINCADA PARA ALVENARIA, FIO D = *1,20 A 1,70* MM, MALHA 15 X 15 MM, (C X L) *50 X 6* CM | M | 1.84 | SINAPI34550 | TELA DE ACO SOLDADA GALVANIZADA/ZINCADA PARA ALVENARIA, FIO D = *1,20 A 1,70* MM, MALHA 15 X 15 MM, (C X L) *50 X 6* CM | M | 1.84
SINAPI | 34557 | TELA DE ACO SOLDADA GALVANIZADA/ZINCADA PARA ALVENARIA, FIO D = *1,20 A 1,70* MM, MALHA 15 X 15 MM, (C X L) *50 X 7,5* CM | M | 2.69 | SINAPI34557 | TELA DE ACO SOLDADA GALVANIZADA/ZINCADA PARA ALVENARIA, FIO D = *1,20 A 1,70* MM, MALHA 15 X 15 MM, (C X L) *50 X 7,5* CM | M | 2.69
SINAPI | 37411 | TELA DE ACO SOLDADA GALVANIZADA/ZINCADA PARA ALVENARIA, FIO D = *1,24 MM, MALHA 25 X 25 MM | M2 | 19.71 | SINAPI37411 | TELA DE ACO SOLDADA GALVANIZADA/ZINCADA PARA ALVENARIA, FIO D = *1,24 MM, MALHA 25 X 25 MM | M2 | 19.71
SINAPI | 39508 | TELA DE ACO SOLDADA NERVURADA, CA-60, L-159, (1,69 KG/M2), DIAMETRO DO FIO = 4,5 MM, LARGURA = 2,45 M, ESPACAMENTO DA MALHA = 30 X 10 CM | M2 | 11.07 | SINAPI39508 | TELA DE ACO SOLDADA NERVURADA, CA-60, L-159, (1,69 KG/M2), DIAMETRO DO FIO = 4,5 MM, LARGURA = 2,45 M, ESPACAMENTO DA MALHA = 30 X 10 CM | M2 | 11.07
SINAPI | 39507 | TELA DE ACO SOLDADA NERVURADA, CA-60, Q-113, (1,8 KG/M2), DIAMETRO DO FIO = 3,8 MM, LARGURA = 2,45 M, ESPACAMENTO DA MALHA = 10 X 10 CM | M2 | 16.52 | SINAPI39507 | TELA DE ACO SOLDADA NERVURADA, CA-60, Q-113, (1,8 KG/M2), DIAMETRO DO FIO = 3,8 MM, LARGURA = 2,45 M, ESPACAMENTO DA MALHA = 10 X 10 CM | M2 | 16.52
SINAPI | 7155 | TELA DE ACO SOLDADA NERVURADA, CA-60, Q-138, (2,20 KG/M2), DIAMETRO DO FIO = 4,2 MM, LARGURA = 2,45 M, ESPACAMENTO DA MALHA = 10 X 10 CM | M2 | 21.2 | SINAPI7155 | TELA DE ACO SOLDADA NERVURADA, CA-60, Q-138, (2,20 KG/M2), DIAMETRO DO FIO = 4,2 MM, LARGURA = 2,45 M, ESPACAMENTO DA MALHA = 10 X 10 CM | M2 | 21.2
SINAPI | 42406 | TELA DE ACO SOLDADA NERVURADA, CA-60, Q-159, (2,52 KG/M2), DIAMETRO DO FIO = 4,5 MM, LARGURA = 2,45 M, ESPACAMENTO DA MALHA = 10 X 10 CM | M2 | 24.31 | SINAPI42406 | TELA DE ACO SOLDADA NERVURADA, CA-60, Q-159, (2,52 KG/M2), DIAMETRO DO FIO = 4,5 MM, LARGURA = 2,45 M, ESPACAMENTO DA MALHA = 10 X 10 CM | M2 | 24.31
SINAPI | 7156 | TELA DE ACO SOLDADA NERVURADA, CA-60, Q-196, (3,11 KG/M2), DIAMETRO DO FIO = 5,0 MM, LARGURA = 2,45 M, ESPACAMENTO DA MALHA = 10 X 10 CM | M2 | 30.42 | SINAPI7156 | TELA DE ACO SOLDADA NERVURADA, CA-60, Q-196, (3,11 KG/M2), DIAMETRO DO FIO = 5,0 MM, LARGURA = 2,45 M, ESPACAMENTO DA MALHA = 10 X 10 CM | M2 | 30.42
SINAPI | 43127 | TELA DE ACO SOLDADA NERVURADA, CA-60, Q-283 (4,48 KG/M2), DIAMETRO DO FIO = 6,0 MM, LARGURA = 2,45 X 6,00 M DE COMPRIMENTO, ESPACAMENTO DA MALHA = 10 X 10 CM | M2 | 43.53 | SINAPI43127 | TELA DE ACO SOLDADA NERVURADA, CA-60, Q-283 (4,48 KG/M2), DIAMETRO DO FIO = 6,0 MM, LARGURA = 2,45 X 6,00 M DE COMPRIMENTO, ESPACAMENTO DA MALHA = 10 X 10 CM | M2 | 43.53
SINAPI | 10917 | TELA DE ACO SOLDADA NERVURADA, CA-60, Q-61, (0,97 KG/M2), DIAMETRO DO FIO = 3,4 MM, LARGURA = 2,45 M, ESPACAMENTO DA MALHA = 15 X 15 CM | M2 | 9.19 | SINAPI10917 | TELA DE ACO SOLDADA NERVURADA, CA-60, Q-61, (0,97 KG/M2), DIAMETRO DO FIO = 3,4 MM, LARGURA = 2,45 M, ESPACAMENTO DA MALHA = 15 X 15 CM | M2 | 9.19
SINAPI | 21141 | TELA DE ACO SOLDADA NERVURADA, CA-60, Q-92, (1,48 KG/M2), DIAMETRO DO FIO = 4,2 MM, LARGURA = 2,45 X 60 M DE COMPRIMENTO, ESPACAMENTO DA MALHA = 15 X 15 CM | M2 | 14.22 | SINAPI21141 | TELA DE ACO SOLDADA NERVURADA, CA-60, Q-92, (1,48 KG/M2), DIAMETRO DO FIO = 4,2 MM, LARGURA = 2,45 X 60 M DE COMPRIMENTO, ESPACAMENTO DA MALHA = 15 X 15 CM | M2 | 14.22
SINAPI | 39509 | TELA DE ACO SOLDADA NERVURADA, CA-60, T-196, (2,11 KG/M2), DIAMETRO DO FIO = 5,0 MM, LARGURA = 2,45 M, ESPACAMENTO DA MALHA = 30 X 10 CM | M2 | 13.68 | SINAPI39509 | TELA DE ACO SOLDADA NERVURADA, CA-60, T-196, (2,11 KG/M2), DIAMETRO DO FIO = 5,0 MM, LARGURA = 2,45 M, ESPACAMENTO DA MALHA = 30 X 10 CM | M2 | 13.68
SINAPI | 44529 | TELA DE ANIAGEM ( JUTA) | M2 | 11.67 | SINAPI44529 | TELA DE ANIAGEM ( JUTA) | M2 | 11.67
SINAPI | 7167 | TELA DE ARAME GALVANIZADA QUADRANGULAR / LOSANGULAR, FIO 2,11 MM (14 BWG), MALHA 5 X 5 CM, H = 2 M | M2 | 23.81 | SINAPI7167 | TELA DE ARAME GALVANIZADA QUADRANGULAR / LOSANGULAR, FIO 2,11 MM (14 BWG), MALHA 5 X 5 CM, H = 2 M | M2 | 23.81
SINAPI | 10928 | TELA DE ARAME GALVANIZADA QUADRANGULAR / LOSANGULAR, FIO 2,11 MM (14 BWG), MALHA 8 X 8 CM, H = 2 M | M2 | 13.68 | SINAPI10928 | TELA DE ARAME GALVANIZADA QUADRANGULAR / LOSANGULAR, FIO 2,11 MM (14 BWG), MALHA 8 X 8 CM, H = 2 M | M2 | 13.68
SINAPI | 10933 | TELA DE ARAME GALVANIZADA QUADRANGULAR / LOSANGULAR, FIO 2,77 MM (12 BWG), MALHA 10 X 10 CM, H = 2 M | M2 | 20.63 | SINAPI10933 | TELA DE ARAME GALVANIZADA QUADRANGULAR / LOSANGULAR, FIO 2,77 MM (12 BWG), MALHA 10 X 10 CM, H = 2 M | M2 | 20.63
SINAPI | 7158 | TELA DE ARAME GALVANIZADA QUADRANGULAR / LOSANGULAR, FIO 2,77 MM (12 BWG), MALHA 5 X 5 CM, H = 2 M | M2 | 35 | SINAPI7158 | TELA DE ARAME GALVANIZADA QUADRANGULAR / LOSANGULAR, FIO 2,77 MM (12 BWG), MALHA 5 X 5 CM, H = 2 M | M2 | 35
SINAPI | 10927 | TELA DE ARAME GALVANIZADA QUADRANGULAR / LOSANGULAR, FIO 2,77 MM (12 BWG), MALHA 8 X 8 CM, H = 2 M | M2 | 22.38 | SINAPI10927 | TELA DE ARAME GALVANIZADA QUADRANGULAR / LOSANGULAR, FIO 2,77 MM (12 BWG), MALHA 8 X 8 CM, H = 2 M | M2 | 22.38
SINAPI | 7162 | TELA DE ARAME GALVANIZADA QUADRANGULAR / LOSANGULAR, FIO 3,4 MM (10 BWG), MALHA 5 X 5 CM, H = 2 M | M2 | 54.77 | SINAPI7162 | TELA DE ARAME GALVANIZADA QUADRANGULAR / LOSANGULAR, FIO 3,4 MM (10 BWG), MALHA 5 X 5 CM, H = 2 M | M2 | 54.77
SINAPI | 10932 | TELA DE ARAME GALVANIZADA QUADRANGULAR / LOSANGULAR, FIO 4,19 MM (8 BWG), MALHA 5 X 5 CM, H = 2 M | M2 | 95.26 | SINAPI10932 | TELA DE ARAME GALVANIZADA QUADRANGULAR / LOSANGULAR, FIO 4,19 MM (8 BWG), MALHA 5 X 5 CM, H = 2 M | M2 | 95.26
SINAPI | 10937 | TELA DE ARAME GALVANIZADA REVESTIDA EM PVC, QUADRANGULAR / LOSANGULAR, FIO 2,11 MM (14 BWG), BITOLA FINAL = *2,8* MM, MALHA *8 X 8* CM, H = 2 M | M2 | 24.48 | SINAPI10937 | TELA DE ARAME GALVANIZADA REVESTIDA EM PVC, QUADRANGULAR / LOSANGULAR, FIO 2,11 MM (14 BWG), BITOLA FINAL = *2,8* MM, MALHA *8 X 8* CM, H = 2 M | M2 | 24.48
SINAPI | 10935 | TELA DE ARAME GALVANIZADA REVESTIDA EM PVC, QUADRANGULAR / LOSANGULAR, FIO 2,77 MM (12 BWG), BITOLA FINAL = *3,8* MM, MALHA 7,5 X 7,5 CM, H = 2 M | M2 | 42.46 | SINAPI10935 | TELA DE ARAME GALVANIZADA REVESTIDA EM PVC, QUADRANGULAR / LOSANGULAR, FIO 2,77 MM (12 BWG), BITOLA FINAL = *3,8* MM, MALHA 7,5 X 7,5 CM, H = 2 M | M2 | 42.46
SINAPI | 10931 | TELA DE ARAME GALVANIZADA, HEXAGONAL, FIO 0,56 MM (24 BWG), MALHA 1/2", H = 1 M | M2 | 11.94 | SINAPI10931 | TELA DE ARAME GALVANIZADA, HEXAGONAL, FIO 0,56 MM (24 BWG), MALHA 1/2", H = 1 M | M2 | 11.94
SINAPI | 7164 | TELA DE ARAME ONDULADA, FIO *2,77* MM (12 BWG), MALHA 5 X 5 CM, H = 2 M | M2 | 39.53 | SINAPI7164 | TELA DE ARAME ONDULADA, FIO *2,77* MM (12 BWG), MALHA 5 X 5 CM, H = 2 M | M2 | 39.53
SINAPI | 36887 | TELA DE FIBRA DE VIDRO, ACABAMENTO ANTI-ALCALINO, MALHA 10 X 10 MM | M2 | 8.42 | SINAPI36887 | TELA DE FIBRA DE VIDRO, ACABAMENTO ANTI-ALCALINO, MALHA 10 X 10 MM | M2 | 8.42
SINAPI | 34630 | TELA EM MALHA HEXAGONAL DE DUPLA TORCAO 8 X 10 CM (ZN/AL REVESTIDO COM POLIMERO), FIO 2,7 MM, COM GEOMANTA OU BIOMANTA, DIMENSOES 4,0 X 2,0 X 0,6 M, COM INCLINACAO DE 70 GRAUS, PARA SOLO REFORCADO | UN | 1062.47 | SINAPI34630 | TELA EM MALHA HEXAGONAL DE DUPLA TORCAO 8 X 10 CM (ZN/AL REVESTIDO COM POLIMERO), FIO 2,7 MM, COM GEOMANTA OU BIOMANTA, DIMENSOES 4,0 X 2,0 X 0,6 M, COM INCLINACAO DE 70 GRAUS, PARA SOLO REFORCADO | UN | 1062.47
SINAPI | 7161 | TELA EM METAL PARA ESTUQUE (DEPLOYE) | M2 | 4.92 | SINAPI7161 | TELA EM METAL PARA ESTUQUE (DEPLOYE) | M2 | 4.92
SINAPI | 7170 | TELA FACHADEIRA EM POLIETILENO, ROLO DE 3 X 100 M (L X C), COR BRANCA, SEM LOGOMARCA - PARA PROTECAO DE OBRAS | M2 | 2.03 | SINAPI7170 | TELA FACHADEIRA EM POLIETILENO, ROLO DE 3 X 100 M (L X C), COR BRANCA, SEM LOGOMARCA - PARA PROTECAO DE OBRAS | M2 | 2.03
SINAPI | 37524 | TELA PLASTICA LARANJA, TIPO TAPUME PARA SINALIZACAO, MALHA RETANGULAR, ROLO 1.20 X 50 M (L X C) | M | 1.86 | SINAPI37524 | TELA PLASTICA LARANJA, TIPO TAPUME PARA SINALIZACAO, MALHA RETANGULAR, ROLO 1.20 X 50 M (L X C) | M | 1.86
SINAPI | 37525 | TELA PLASTICA TECIDA LISTRADA BRANCA E LARANJA, TIPO GUARDA CORPO, EM POLIETILENO MONOFILADO, ROLO 1,20 X 50 M (L X C) | M | 2.54 | SINAPI37525 | TELA PLASTICA TECIDA LISTRADA BRANCA E LARANJA, TIPO GUARDA CORPO, EM POLIETILENO MONOFILADO, ROLO 1,20 X 50 M (L X C) | M | 2.54
SINAPI | 36789 | TELHA CERAMICA TIPO AMERICANA, COMPRIMENTO DE *45* CM, RENDIMENTO DE *12* TELHAS/M2 | UN | 3.87 | SINAPI36789 | TELHA CERAMICA TIPO AMERICANA, COMPRIMENTO DE *45* CM, RENDIMENTO DE *12* TELHAS/M2 | UN | 3.87
SINAPI | 7173 | TELHA DE BARRO / CERAMICA, NAO ESMALTADA, TIPO COLONIAL, CANAL, PLAN, PAULISTA, COMPRIMENTO DE *44 A 50* CM, RENDIMENTO DE COBERTURA DE *26* TELHAS/M2 | MIL | 2500 | SINAPI7173 | TELHA DE BARRO / CERAMICA, NAO ESMALTADA, TIPO COLONIAL, CANAL, PLAN, PAULISTA, COMPRIMENTO DE *44 A 50* CM, RENDIMENTO DE COBERTURA DE *26* TELHAS/M2 | MIL | 2500
SINAPI | 7175 | TELHA DE BARRO / CERAMICA, NAO ESMALTADA, TIPO ROMANA, AMERICANA, PORTUGUESA, FRANCESA, COMPRIMENTO DE *41* CM, RENDIMENTO DE *16* TELHAS/M2 | UN | 2.82 | SINAPI7175 | TELHA DE BARRO / CERAMICA, NAO ESMALTADA, TIPO ROMANA, AMERICANA, PORTUGUESA, FRANCESA, COMPRIMENTO DE *41* CM, RENDIMENTO DE *16* TELHAS/M2 | UN | 2.82
SINAPI | 40741 | TELHA DE CONCRETO TIPO CLASSICA, COR CINZA, COMPRIMENTO DE *42* CM, RENDIMENTO DE *10* TELHAS/M2 | UN | 3.26 | SINAPI40741 | TELHA DE CONCRETO TIPO CLASSICA, COR CINZA, COMPRIMENTO DE *42* CM, RENDIMENTO DE *10* TELHAS/M2 | UN | 3.26
SINAPI | 7184 | TELHA DE FIBRA DE VIDRO ONDULADA, TRANSLUCIDA / INCOLOR, E = *0,6* MM, DE *0,50 X 2,44* M (L X C) | M2 | 49 | SINAPI7184 | TELHA DE FIBRA DE VIDRO ONDULADA, TRANSLUCIDA / INCOLOR, E = *0,6* MM, DE *0,50 X 2,44* M (L X C) | M2 | 49
SINAPI | 34458 | TELHA DE FIBROCIMENTO E = 6 MM, DE 3,00 X 1,06 M (SEM AMIANTO) | UN | 128.09 | SINAPI34458 | TELHA DE FIBROCIMENTO E = 6 MM, DE 3,00 X 1,06 M (SEM AMIANTO) | UN | 128.09
SINAPI | 34464 | TELHA DE FIBROCIMENTO E = 6 MM, DE 4,10 X 1,06 M (SEM AMIANTO) | UN | 190.67 | SINAPI34464 | TELHA DE FIBROCIMENTO E = 6 MM, DE 4,10 X 1,06 M (SEM AMIANTO) | UN | 190.67
SINAPI | 34468 | TELHA DE FIBROCIMENTO E = 6 MM, DE 4,60 X 1,06 M (SEM AMIANTO) | UN | 240.38 | SINAPI34468 | TELHA DE FIBROCIMENTO E = 6 MM, DE 4,60 X 1,06 M (SEM AMIANTO) | UN | 240.38
SINAPI | 34473 | TELHA DE FIBROCIMENTO E = 8 MM, DE 3,00 X 1,06 M (SEM AMIANTO) | UN | 145.82 | SINAPI34473 | TELHA DE FIBROCIMENTO E = 8 MM, DE 3,00 X 1,06 M (SEM AMIANTO) | UN | 145.82
SINAPI | 34480 | TELHA DE FIBROCIMENTO E = 8 MM, DE 4,10 X 1,06 M (SEM AMIANTO) | UN | 269.48 | SINAPI34480 | TELHA DE FIBROCIMENTO E = 8 MM, DE 4,10 X 1,06 M (SEM AMIANTO) | UN | 269.48
SINAPI | 34486 | TELHA DE FIBROCIMENTO E = 8 MM, DE 4,60 X 1,06 M (SEM AMIANTO) | UN | 319.06 | SINAPI34486 | TELHA DE FIBROCIMENTO E = 8 MM, DE 4,60 X 1,06 M (SEM AMIANTO) | UN | 319.06
SINAPI | 7190 | TELHA DE FIBROCIMENTO ONDULADA E = 4 MM, DE 1,22 X 0,50 M (SEM AMIANTO) | UN | 10.65 | SINAPI7190 | TELHA DE FIBROCIMENTO ONDULADA E = 4 MM, DE 1,22 X 0,50 M (SEM AMIANTO) | UN | 10.65
SINAPI | 34417 | TELHA DE FIBROCIMENTO ONDULADA E = 4 MM, DE 2,13 X 0,50 M (SEM AMIANTO) | UN | 17.04 | SINAPI34417 | TELHA DE FIBROCIMENTO ONDULADA E = 4 MM, DE 2,13 X 0,50 M (SEM AMIANTO) | UN | 17.04
SINAPI | 7213 | TELHA DE FIBROCIMENTO ONDULADA E = 4 MM, DE 2,44 X 0,50 M (SEM AMIANTO) | M2 | 15.63 | SINAPI7213 | TELHA DE FIBROCIMENTO ONDULADA E = 4 MM, DE 2,44 X 0,50 M (SEM AMIANTO) | M2 | 15.63
SINAPI | 7195 | TELHA DE FIBROCIMENTO ONDULADA E = 6 MM, DE 1,53 X 1,10 M (SEM AMIANTO) | UN | 45.9 | SINAPI7195 | TELHA DE FIBROCIMENTO ONDULADA E = 6 MM, DE 1,53 X 1,10 M (SEM AMIANTO) | UN | 45.9
SINAPI | 7186 | TELHA DE FIBROCIMENTO ONDULADA E = 6 MM, DE 1,83 X 1,10 M (SEM AMIANTO) | UN | 50 | SINAPI7186 | TELHA DE FIBROCIMENTO ONDULADA E = 6 MM, DE 1,83 X 1,10 M (SEM AMIANTO) | UN | 50
SINAPI | 7194 | TELHA DE FIBROCIMENTO ONDULADA E = 6 MM, DE 2,44 X 1,10 M (SEM AMIANTO) | M2 | 23.05 | SINAPI7194 | TELHA DE FIBROCIMENTO ONDULADA E = 6 MM, DE 2,44 X 1,10 M (SEM AMIANTO) | M2 | 23.05
SINAPI | 7197 | TELHA DE FIBROCIMENTO ONDULADA E = 6 MM, DE 3,66 X 1,10 M (SEM AMIANTO) | UN | 97.3 | SINAPI7197 | TELHA DE FIBROCIMENTO ONDULADA E = 6 MM, DE 3,66 X 1,10 M (SEM AMIANTO) | UN | 97.3
SINAPI | 7192 | TELHA DE FIBROCIMENTO ONDULADA E = 8 MM, DE 1,53 X 1,10 M (SEM AMIANTO) | UN | 87.17 | SINAPI7192 | TELHA DE FIBROCIMENTO ONDULADA E = 8 MM, DE 1,53 X 1,10 M (SEM AMIANTO) | UN | 87.17
SINAPI | 7193 | TELHA DE FIBROCIMENTO ONDULADA E = 8 MM, DE 1,83 X 1,10 M (SEM AMIANTO) | UN | 98.14 | SINAPI7193 | TELHA DE FIBROCIMENTO ONDULADA E = 8 MM, DE 1,83 X 1,10 M (SEM AMIANTO) | UN | 98.14
SINAPI | 7189 | TELHA DE FIBROCIMENTO ONDULADA E = 8 MM, DE 2,44 X 1,10 M (SEM AMIANTO) | UN | 114.05 | SINAPI7189 | TELHA DE FIBROCIMENTO ONDULADA E = 8 MM, DE 2,44 X 1,10 M (SEM AMIANTO) | UN | 114.05
SINAPI | 34402 | TELHA DE FIBROCIMENTO ONDULADA E = 8 MM, DE 3,66 X 1,10 M (SEM AMIANTO) | UN | 161.02 | SINAPI34402 | TELHA DE FIBROCIMENTO ONDULADA E = 8 MM, DE 3,66 X 1,10 M (SEM AMIANTO) | UN | 161.02
SINAPI | 7245 | TELHA DE VIDRO TIPO FRANCESA, *39 X 23* CM | UN | 31.12 | SINAPI7245 | TELHA DE VIDRO TIPO FRANCESA, *39 X 23* CM | UN | 31.12
SINAPI | 34425 | TELHA ESTRUTURAL DE FIBROCIMENTO 1 ABA, DE 0,52 X 2,00 M (SEM AMIANTO) | UN | 103.44 | SINAPI34425 | TELHA ESTRUTURAL DE FIBROCIMENTO 1 ABA, DE 0,52 X 2,00 M (SEM AMIANTO) | UN | 103.44
SINAPI | 7223 | TELHA ESTRUTURAL DE FIBROCIMENTO 1 ABA, DE 0,52 X 2,50 M (SEM AMIANTO) | UN | 115.27 | SINAPI7223 | TELHA ESTRUTURAL DE FIBROCIMENTO 1 ABA, DE 0,52 X 2,50 M (SEM AMIANTO) | UN | 115.27
SINAPI | 7234 | TELHA ESTRUTURAL DE FIBROCIMENTO 1 ABA, DE 0,52 X 3,60 M (SEM AMIANTO) | UN | 173.94 | SINAPI7234 | TELHA ESTRUTURAL DE FIBROCIMENTO 1 ABA, DE 0,52 X 3,60 M (SEM AMIANTO) | UN | 173.94
SINAPI | 7224 | TELHA ESTRUTURAL DE FIBROCIMENTO 1 ABA, DE 0,52 X 4,00 M (SEM AMIANTO) | UN | 211.91 | SINAPI7224 | TELHA ESTRUTURAL DE FIBROCIMENTO 1 ABA, DE 0,52 X 4,00 M (SEM AMIANTO) | UN | 211.91
SINAPI | 7225 | TELHA ESTRUTURAL DE FIBROCIMENTO 1 ABA, DE 0,52 X 5,00 M (SEM AMIANTO) | UN | 227.22 | SINAPI7225 | TELHA ESTRUTURAL DE FIBROCIMENTO 1 ABA, DE 0,52 X 5,00 M (SEM AMIANTO) | UN | 227.22
SINAPI | 7226 | TELHA ESTRUTURAL DE FIBROCIMENTO 1 ABA, DE 0,52 X 5,50 M (SEM AMIANTO) | UN | 242.48 | SINAPI7226 | TELHA ESTRUTURAL DE FIBROCIMENTO 1 ABA, DE 0,52 X 5,50 M (SEM AMIANTO) | UN | 242.48
SINAPI | 7227 | TELHA ESTRUTURAL DE FIBROCIMENTO 1 ABA, DE 0,52 X 6,50 M (SEM AMIANTO) | UN | 276 | SINAPI7227 | TELHA ESTRUTURAL DE FIBROCIMENTO 1 ABA, DE 0,52 X 6,50 M (SEM AMIANTO) | UN | 276
SINAPI | 7212 | TELHA ESTRUTURAL DE FIBROCIMENTO 1 ABA, DE 0,52 X 7,20 M (SEM AMIANTO) | UN | 303.26 | SINAPI7212 | TELHA ESTRUTURAL DE FIBROCIMENTO 1 ABA, DE 0,52 X 7,20 M (SEM AMIANTO) | UN | 303.26
SINAPI | 7229 | TELHA ESTRUTURAL DE FIBROCIMENTO 2 ABAS, DE 1,00 X 3,00 M (SEM AMIANTO) | UN | 192.22 | SINAPI7229 | TELHA ESTRUTURAL DE FIBROCIMENTO 2 ABAS, DE 1,00 X 3,00 M (SEM AMIANTO) | UN | 192.22
SINAPI | 7230 | TELHA ESTRUTURAL DE FIBROCIMENTO 2 ABAS, DE 1,00 X 4,60 M (SEM AMIANTO) | UN | 320.02 | SINAPI7230 | TELHA ESTRUTURAL DE FIBROCIMENTO 2 ABAS, DE 1,00 X 4,60 M (SEM AMIANTO) | UN | 320.02
SINAPI | 7231 | TELHA ESTRUTURAL DE FIBROCIMENTO 2 ABAS, DE 1,00 X 6,00 M (SEM AMIANTO) | UN | 453.97 | SINAPI7231 | TELHA ESTRUTURAL DE FIBROCIMENTO 2 ABAS, DE 1,00 X 6,00 M (SEM AMIANTO) | UN | 453.97
SINAPI | 7220 | TELHA ESTRUTURAL DE FIBROCIMENTO 2 ABAS, DE 1,00 X 7,40 M (SEM AMIANTO) | UN | 560.38 | SINAPI7220 | TELHA ESTRUTURAL DE FIBROCIMENTO 2 ABAS, DE 1,00 X 7,40 M (SEM AMIANTO) | UN | 560.38
SINAPI | 34447 | TELHA ESTRUTURAL DE FIBROCIMENTO 2 ABAS, DE 1,00 X 8,20 M (SEM AMIANTO) | UN | 626.59 | SINAPI34447 | TELHA ESTRUTURAL DE FIBROCIMENTO 2 ABAS, DE 1,00 X 8,20 M (SEM AMIANTO) | UN | 626.59
SINAPI | 7233 | TELHA ESTRUTURAL DE FIBROCIMENTO 2 ABAS, DE 1,00 X 9,20 M (SEM AMIANTO) | UN | 718.8 | SINAPI7233 | TELHA ESTRUTURAL DE FIBROCIMENTO 2 ABAS, DE 1,00 X 9,20 M (SEM AMIANTO) | UN | 718.8
SINAPI | 40740 | TELHA GALVALUME COM ISOLAMENTO TERMOACUSTICO EM ESPUMA RIGIDA DE POLIURETANO (PU) INJETADO, ESPESSURA DE 30 MM, DENSIDADE DE 35 KG/M3, REVESTIMENTO EM TELHA TRAPEZOIDAL NAS DUAS FACES COM ESPESSURA DE 0,50 MM CADA, ACABAMENTO NATURAL (NAO INCLUI ACESSORIOS DE FIXACAO) | M2 | 124.37 | SINAPI40740 | TELHA GALVALUME COM ISOLAMENTO TERMOACUSTICO EM ESPUMA RIGIDA DE POLIURETANO (PU) INJETADO, ESPESSURA DE 30 MM, DENSIDADE DE 35 KG/M3, REVESTIMENTO EM TELHA TRAPEZOIDAL NAS DUAS FACES COM ESPESSURA DE 0,50 MM CADA, ACABAMENTO NATURAL (NAO INCLUI ACESSORIOS DE FIXACAO) | M2 | 124.37
SINAPI | 25007 | TELHA ONDULADA EM ACO ZINCADO, ALTURA DE 17 MM, ESPESSURA DE 0,50 MM, LARGURA UTIL DE APROXIMADAMENTE 985 MM, SEM PINTURA | M2 | 35.59 | SINAPI25007 | TELHA ONDULADA EM ACO ZINCADO, ALTURA DE 17 MM, ESPESSURA DE 0,50 MM, LARGURA UTIL DE APROXIMADAMENTE 985 MM, SEM PINTURA | M2 | 35.59
SINAPI | 43071 | TELHA TERMOISOLANTE REVESTIDA EM ACO GALVALUME, FACE SUPERIOR TRAPEZOIDAL E FACE INFERIOR PLANA (NAO INCLUI ACESSORIOS DE FIXACAO), REVEST COM ESPESSURA DE 0,50 MM, COM PRE-PINTURA DE COR BRANCA NAS DUAS FACES, NUCLEO EM POLIISOCIANURATO (PIR) COM ESPESSURA DE 50 MM | M2 | 140.05 | SINAPI43071 | TELHA TERMOISOLANTE REVESTIDA EM ACO GALVALUME, FACE SUPERIOR TRAPEZOIDAL E FACE INFERIOR PLANA (NAO INCLUI ACESSORIOS DE FIXACAO), REVEST COM ESPESSURA DE 0,50 MM, COM PRE-PINTURA DE COR BRANCA NAS DUAS FACES, NUCLEO EM POLIISOCIANURATO (PIR) COM ESPESSURA DE 50 MM | M2 | 140.05
SINAPI | 39520 | TELHA TERMOISOLANTE REVESTIDA EM ACO GALVANIZADO, FACE SUPERIOR EM TELHA TRAPEZOIDAL E FACE INFERIOR EM CHAPA PLANA (SEM ACESSORIOS DE FIXACAO), REVESTIMENTO COM ESPESSURA DE 0,50 MM COM PRE-PINTURA NAS DUAS FACES, NUCLEO EM POLIESTIRENO (EPS) DE 30 MM | M2 | 114.25 | SINAPI39520 | TELHA TERMOISOLANTE REVESTIDA EM ACO GALVANIZADO, FACE SUPERIOR EM TELHA TRAPEZOIDAL E FACE INFERIOR EM CHAPA PLANA (SEM ACESSORIOS DE FIXACAO), REVESTIMENTO COM ESPESSURA DE 0,50 MM COM PRE-PINTURA NAS DUAS FACES, NUCLEO EM POLIESTIRENO (EPS) DE 30 MM | M2 | 114.25
SINAPI | 39521 | TELHA TERMOISOLANTE REVESTIDA EM ACO GALVANIZADO, FACE SUPERIOR EM TELHA TRAPEZOIDAL E FACE INFERIOR EM CHAPA PLANA (SEM ACESSORIOS DE FIXACAO), REVESTIMENTO COM ESPESSURA DE 0,50 MM COM PRE-PINTURA NAS DUAS FACES, NUCLEO EM POLIESTIRENO (EPS) DE 50 MM | M2 | 117.99 | SINAPI39521 | TELHA TERMOISOLANTE REVESTIDA EM ACO GALVANIZADO, FACE SUPERIOR EM TELHA TRAPEZOIDAL E FACE INFERIOR EM CHAPA PLANA (SEM ACESSORIOS DE FIXACAO), REVESTIMENTO COM ESPESSURA DE 0,50 MM COM PRE-PINTURA NAS DUAS FACES, NUCLEO EM POLIESTIRENO (EPS) DE 50 MM | M2 | 117.99
SINAPI | 39522 | TELHA TERMOISOLANTE REVESTIDA EM ACO GALVANIZADO, FACES SUPERIOR E INFERIOR EM TELHA TRAPEZOIDAL (SEM ACESSORIOS DE FIXACAO), REVESTIMENTO COM ESPESSURA DE 0,50 MM COM PRE-PINTURA NAS DUAS FACES, NUCLEO EM POLIESTIRENO (EPS) DE 50 MM | M2 | 121.83 | SINAPI39522 | TELHA TERMOISOLANTE REVESTIDA EM ACO GALVANIZADO, FACES SUPERIOR E INFERIOR EM TELHA TRAPEZOIDAL (SEM ACESSORIOS DE FIXACAO), REVESTIMENTO COM ESPESSURA DE 0,50 MM COM PRE-PINTURA NAS DUAS FACES, NUCLEO EM POLIESTIRENO (EPS) DE 50 MM | M2 | 121.83
SINAPI | 7243 | TELHA TRAPEZOIDAL EM ACO ZINCADO, SEM PINTURA, ALTURA DE APROXIMADAMENTE 40 MM, ESPESSURA DE 0,50 MM E LARGURA UTIL DE 980 MM | M2 | 37.19 | SINAPI7243 | TELHA TRAPEZOIDAL EM ACO ZINCADO, SEM PINTURA, ALTURA DE APROXIMADAMENTE 40 MM, ESPESSURA DE 0,50 MM E LARGURA UTIL DE 980 MM | M2 | 37.19
SINAPI | 11067 | TELHA TRAPEZOIDAL EM ALUMINIO, ALTURA DE *38* MM E ESPESSURA DE 0,5 MM (LARGURA TOTAL DE 1056 MM E COMPRIMENTO DE 5000 MM) | UN | 537.72 | SINAPI11067 | TELHA TRAPEZOIDAL EM ALUMINIO, ALTURA DE *38* MM E ESPESSURA DE 0,5 MM (LARGURA TOTAL DE 1056 MM E COMPRIMENTO DE 5000 MM) | UN | 537.72
SINAPI | 11068 | TELHA TRAPEZOIDAL EM ALUMINIO, ALTURA DE *38* MM E ESPESSURA DE 0,7 MM (LARGURA TOTAL DE 1056 MM E COMPRIMENTO DE 5000 MM) | UN | 679.32 | SINAPI11068 | TELHA TRAPEZOIDAL EM ALUMINIO, ALTURA DE *38* MM E ESPESSURA DE 0,7 MM (LARGURA TOTAL DE 1056 MM E COMPRIMENTO DE 5000 MM) | UN | 679.32
SINAPI | 7246 | TELHA VIDRO TIPO CANAL OU COLONIAL, C = 46 A 50 CM | UN | 34.36 | SINAPI7246 | TELHA VIDRO TIPO CANAL OU COLONIAL, C = 46 A 50 CM | UN | 34.36
SINAPI | 12869 | TELHADOR / TELHADISTA (HORISTA) | H | 18.57 | SINAPI12869 | TELHADOR / TELHADISTA (HORISTA) | H | 18.57
SINAPI | 41097 | TELHADOR / TELHADISTA (MENSALISTA) | MÊS | 3281.07 | SINAPI41097 | TELHADOR / TELHADISTA (MENSALISTA) | MÊS | 3281.07
SINAPI | 1574 | TERMINAL A COMPRESSAO EM COBRE ESTANHADO PARA CABO 10 MM2, 1 FURO E 1 COMPRESSAO, PARA PARAFUSO DE FIXACAO M6 | UN | 2.33 | SINAPI1574 | TERMINAL A COMPRESSAO EM COBRE ESTANHADO PARA CABO 10 MM2, 1 FURO E 1 COMPRESSAO, PARA PARAFUSO DE FIXACAO M6 | UN | 2.33
SINAPI | 1581 | TERMINAL A COMPRESSAO EM COBRE ESTANHADO PARA CABO 120 MM2, 1 FURO E 1 COMPRESSAO, PARA PARAFUSO DE FIXACAO M12 | UN | 16.18 | SINAPI1581 | TERMINAL A COMPRESSAO EM COBRE ESTANHADO PARA CABO 120 MM2, 1 FURO E 1 COMPRESSAO, PARA PARAFUSO DE FIXACAO M12 | UN | 16.18
SINAPI | 1575 | TERMINAL A COMPRESSAO EM COBRE ESTANHADO PARA CABO 16 MM2, 1 FURO E 1 COMPRESSAO, PARA PARAFUSO DE FIXACAO M6 | UN | 2.77 | SINAPI1575 | TERMINAL A COMPRESSAO EM COBRE ESTANHADO PARA CABO 16 MM2, 1 FURO E 1 COMPRESSAO, PARA PARAFUSO DE FIXACAO M6 | UN | 2.77
SINAPI | 1570 | TERMINAL A COMPRESSAO EM COBRE ESTANHADO PARA CABO 2,5 MM2, 1 FURO E 1 COMPRESSAO, PARA PARAFUSO DE FIXACAO M5 | UN | 1.39 | SINAPI1570 | TERMINAL A COMPRESSAO EM COBRE ESTANHADO PARA CABO 2,5 MM2, 1 FURO E 1 COMPRESSAO, PARA PARAFUSO DE FIXACAO M5 | UN | 1.39
SINAPI | 1576 | TERMINAL A COMPRESSAO EM COBRE ESTANHADO PARA CABO 25 MM2, 1 FURO E 1 COMPRESSAO, PARA PARAFUSO DE FIXACAO M8 | UN | 3.83 | SINAPI1576 | TERMINAL A COMPRESSAO EM COBRE ESTANHADO PARA CABO 25 MM2, 1 FURO E 1 COMPRESSAO, PARA PARAFUSO DE FIXACAO M8 | UN | 3.83
SINAPI | 1577 | TERMINAL A COMPRESSAO EM COBRE ESTANHADO PARA CABO 35 MM2, 1 FURO E 1 COMPRESSAO, PARA PARAFUSO DE FIXACAO M8 | UN | 4.32 | SINAPI1577 | TERMINAL A COMPRESSAO EM COBRE ESTANHADO PARA CABO 35 MM2, 1 FURO E 1 COMPRESSAO, PARA PARAFUSO DE FIXACAO M8 | UN | 4.32
SINAPI | 1571 | TERMINAL A COMPRESSAO EM COBRE ESTANHADO PARA CABO 4 MM2, 1 FURO E 1 COMPRESSAO, PARA PARAFUSO DE FIXACAO M5 | UN | 1.81 | SINAPI1571 | TERMINAL A COMPRESSAO EM COBRE ESTANHADO PARA CABO 4 MM2, 1 FURO E 1 COMPRESSAO, PARA PARAFUSO DE FIXACAO M5 | UN | 1.81
SINAPI | 1578 | TERMINAL A COMPRESSAO EM COBRE ESTANHADO PARA CABO 50 MM2, 1 FURO E 1 COMPRESSAO, PARA PARAFUSO DE FIXACAO M8 | UN | 7.5 | SINAPI1578 | TERMINAL A COMPRESSAO EM COBRE ESTANHADO PARA CABO 50 MM2, 1 FURO E 1 COMPRESSAO, PARA PARAFUSO DE FIXACAO M8 | UN | 7.5
SINAPI | 1573 | TERMINAL A COMPRESSAO EM COBRE ESTANHADO PARA CABO 6 MM2, 1 FURO E 1 COMPRESSAO, PARA PARAFUSO DE FIXACAO M6 | UN | 2.16 | SINAPI1573 | TERMINAL A COMPRESSAO EM COBRE ESTANHADO PARA CABO 6 MM2, 1 FURO E 1 COMPRESSAO, PARA PARAFUSO DE FIXACAO M6 | UN | 2.16
SINAPI | 1579 | TERMINAL A COMPRESSAO EM COBRE ESTANHADO PARA CABO 70 MM2, 1 FURO E 1 COMPRESSAO, PARA PARAFUSO DE FIXACAO M10 | UN | 9.34 | SINAPI1579 | TERMINAL A COMPRESSAO EM COBRE ESTANHADO PARA CABO 70 MM2, 1 FURO E 1 COMPRESSAO, PARA PARAFUSO DE FIXACAO M10 | UN | 9.34
SINAPI | 1580 | TERMINAL A COMPRESSAO EM COBRE ESTANHADO PARA CABO 95 MM2, 1 FURO E 1 COMPRESSAO, PARA PARAFUSO DE FIXACAO M12 | UN | 11.51 | SINAPI1580 | TERMINAL A COMPRESSAO EM COBRE ESTANHADO PARA CABO 95 MM2, 1 FURO E 1 COMPRESSAO, PARA PARAFUSO DE FIXACAO M12 | UN | 11.51
SINAPI | 39321 | TERMINAL DE VENTILACAO, 100 MM, SERIE NORMAL, ESGOTO PREDIAL | UN | 21.94 | SINAPI39321 | TERMINAL DE VENTILACAO, 100 MM, SERIE NORMAL, ESGOTO PREDIAL | UN | 21.94
SINAPI | 39319 | TERMINAL DE VENTILACAO, 50 MM, SERIE NORMAL, ESGOTO PREDIAL | UN | 9.13 | SINAPI39319 | TERMINAL DE VENTILACAO, 50 MM, SERIE NORMAL, ESGOTO PREDIAL | UN | 9.13
SINAPI | 39320 | TERMINAL DE VENTILACAO, 75 MM, SERIE NORMAL, ESGOTO PREDIAL | UN | 17.55 | SINAPI39320 | TERMINAL DE VENTILACAO, 75 MM, SERIE NORMAL, ESGOTO PREDIAL | UN | 17.55
SINAPI | 1591 | TERMINAL METALICO A PRESSAO PARA 1 CABO DE 120 MM2, COM 1 FURO DE FIXACAO | UN | 35.68 | SINAPI1591 | TERMINAL METALICO A PRESSAO PARA 1 CABO DE 120 MM2, COM 1 FURO DE FIXACAO | UN | 35.68
SINAPI | 1547 | TERMINAL METALICO A PRESSAO PARA 1 CABO DE 150 A 185 MM2, COM 2 FUROS PARA FIXACAO | UN | 186.98 | SINAPI1547 | TERMINAL METALICO A PRESSAO PARA 1 CABO DE 150 A 185 MM2, COM 2 FUROS PARA FIXACAO | UN | 186.98
SINAPI | 38196 | TERMINAL METALICO A PRESSAO PARA 1 CABO DE 150 MM2, COM 1 FURO DE FIXACAO | UN | 36.42 | SINAPI38196 | TERMINAL METALICO A PRESSAO PARA 1 CABO DE 150 MM2, COM 1 FURO DE FIXACAO | UN | 36.42
SINAPI | 1543 | TERMINAL METALICO A PRESSAO PARA 1 CABO DE 16 A 25 MM2, COM 2 FUROS PARA FIXACAO | UN | 38.7 | SINAPI1543 | TERMINAL METALICO A PRESSAO PARA 1 CABO DE 16 A 25 MM2, COM 2 FUROS PARA FIXACAO | UN | 38.7
SINAPI | 1585 | TERMINAL METALICO A PRESSAO PARA 1 CABO DE 16 MM2, COM 1 FURO DE FIXACAO | UN | 7.5 | SINAPI1585 | TERMINAL METALICO A PRESSAO PARA 1 CABO DE 16 MM2, COM 1 FURO DE FIXACAO | UN | 7.5
SINAPI | 1593 | TERMINAL METALICO A PRESSAO PARA 1 CABO DE 185 MM2, COM 1 FURO DE FIXACAO | UN | 39.8 | SINAPI1593 | TERMINAL METALICO A PRESSAO PARA 1 CABO DE 185 MM2, COM 1 FURO DE FIXACAO | UN | 39.8
SINAPI | 11838 | TERMINAL METALICO A PRESSAO PARA 1 CABO DE 240 MM2, COM 1 FURO DE FIXACAO | UN | 52.52 | SINAPI11838 | TERMINAL METALICO A PRESSAO PARA 1 CABO DE 240 MM2, COM 1 FURO DE FIXACAO | UN | 52.52
SINAPI | 1594 | TERMINAL METALICO A PRESSAO PARA 1 CABO DE 25 A 35 MM2, COM 2 FUROS PARA FIXACAO | UN | 53.09 | SINAPI1594 | TERMINAL METALICO A PRESSAO PARA 1 CABO DE 25 A 35 MM2, COM 2 FUROS PARA FIXACAO | UN | 53.09
SINAPI | 1586 | TERMINAL METALICO A PRESSAO PARA 1 CABO DE 25 MM2, COM 1 FURO DE FIXACAO | UN | 9.48 | SINAPI1586 | TERMINAL METALICO A PRESSAO PARA 1 CABO DE 25 MM2, COM 1 FURO DE FIXACAO | UN | 9.48
SINAPI | 11839 | TERMINAL METALICO A PRESSAO PARA 1 CABO DE 300 MM2, COM 1 FURO DE FIXACAO | UN | 76.41 | SINAPI11839 | TERMINAL METALICO A PRESSAO PARA 1 CABO DE 300 MM2, COM 1 FURO DE FIXACAO | UN | 76.41
SINAPI | 1587 | TERMINAL METALICO A PRESSAO PARA 1 CABO DE 35 MM2, COM 1 FURO DE FIXACAO | UN | 9.66 | SINAPI1587 | TERMINAL METALICO A PRESSAO PARA 1 CABO DE 35 MM2, COM 1 FURO DE FIXACAO | UN | 9.66
SINAPI | 1545 | TERMINAL METALICO A PRESSAO PARA 1 CABO DE 50 A 70 MM2, COM 2 FUROS PARA FIXACAO | UN | 91.69 | SINAPI1545 | TERMINAL METALICO A PRESSAO PARA 1 CABO DE 50 A 70 MM2, COM 2 FUROS PARA FIXACAO | UN | 91.69
SINAPI | 1588 | TERMINAL METALICO A PRESSAO PARA 1 CABO DE 50 MM2, COM 1 FURO DE FIXACAO | UN | 13.25 | SINAPI1588 | TERMINAL METALICO A PRESSAO PARA 1 CABO DE 50 MM2, COM 1 FURO DE FIXACAO | UN | 13.25
SINAPI | 1535 | TERMINAL METALICO A PRESSAO PARA 1 CABO DE 6 A 10 MM2, COM 1 FURO DE FIXACAO | UN | 7.63 | SINAPI1535 | TERMINAL METALICO A PRESSAO PARA 1 CABO DE 6 A 10 MM2, COM 1 FURO DE FIXACAO | UN | 7.63
SINAPI | 1589 | TERMINAL METALICO A PRESSAO PARA 1 CABO DE 70 MM2, COM 1 FURO DE FIXACAO | UN | 13.67 | SINAPI1589 | TERMINAL METALICO A PRESSAO PARA 1 CABO DE 70 MM2, COM 1 FURO DE FIXACAO | UN | 13.67
SINAPI | 1546 | TERMINAL METALICO A PRESSAO PARA 1 CABO DE 95 A 120 MM2, COM 2 FUROS PARA FIXACAO | UN | 154.73 | SINAPI1546 | TERMINAL METALICO A PRESSAO PARA 1 CABO DE 95 A 120 MM2, COM 2 FUROS PARA FIXACAO | UN | 154.73
SINAPI | 1590 | TERMINAL METALICO A PRESSAO PARA 1 CABO DE 95 MM2, COM 1 FURO DE FIXACAO | UN | 24.07 | SINAPI1590 | TERMINAL METALICO A PRESSAO PARA 1 CABO DE 95 MM2, COM 1 FURO DE FIXACAO | UN | 24.07
SINAPI | 1542 | TERMINAL METALICO A PRESSAO 1 CABO, PARA CABOS DE 4 A 10 MM2, COM 2 FUROS PARA FIXACAO | UN | 31.88 | SINAPI1542 | TERMINAL METALICO A PRESSAO 1 CABO, PARA CABOS DE 4 A 10 MM2, COM 2 FUROS PARA FIXACAO | UN | 31.88
SINAPI | 38415 | TERMOFUSORA PARA TUBOS E CONEXOES EM PPR COM DIAMETROS DE 20 A 63 MM, POTENCIA DE 800 W, TENSAO 220 V | UN | 884.84 | SINAPI38415 | TERMOFUSORA PARA TUBOS E CONEXOES EM PPR COM DIAMETROS DE 20 A 63 MM, POTENCIA DE 800 W, TENSAO 220 V | UN | 884.84
SINAPI | 38414 | TERMOFUSORA PARA TUBOS E CONEXOES EM PPR COM DIAMETROS DE 75 A 110 MM, POTENCIA DE *1100* W, TENSAO 220 V | UN | 1241.89 | SINAPI38414 | TERMOFUSORA PARA TUBOS E CONEXOES EM PPR COM DIAMETROS DE 75 A 110 MM, POTENCIA DE *1100* W, TENSAO 220 V | UN | 1241.89
SINAPI | 38128 | TERRA VEGETAL (ENSACADA) | KG | 0.8 | SINAPI38128 | TERRA VEGETAL (ENSACADA) | KG | 0.8
SINAPI | 7253 | TERRA VEGETAL (GRANEL) | M3 | 171.42 | SINAPI7253 | TERRA VEGETAL (GRANEL) | M3 | 171.42
SINAPI | 4806 | TESTEIRA ANTIDERRAPANTE PARA PISO VINILICO *5 X 2,5* CM, E = 2 MM | M | 17.33 | SINAPI4806 | TESTEIRA ANTIDERRAPANTE PARA PISO VINILICO *5 X 2,5* CM, E = 2 MM | M | 17.33
SINAPI | 34401 | TIJOLO CERAMICO LAMINADO DE *5,5 X 11 X 23* CM (L X A X C), COM 21 FUROS | UN | 1.54 | SINAPI34401 | TIJOLO CERAMICO LAMINADO DE *5,5 X 11 X 23* CM (L X A X C), COM 21 FUROS | UN | 1.54
SINAPI | 7260 | TIJOLO CERAMICO MACICO APARENTE DE *6 X 12 X 24* CM (L X A X C) | UN | 2.08 | SINAPI7260 | TIJOLO CERAMICO MACICO APARENTE DE *6 X 12 X 24* CM (L X A X C) | UN | 2.08
SINAPI | 7256 | TIJOLO CERAMICO MACICO APARENTE 2 FUROS DE *6,5 X 10 X 20* CM (L X A X C) | UN | 1.1 | SINAPI7256 | TIJOLO CERAMICO MACICO APARENTE 2 FUROS DE *6,5 X 10 X 20* CM (L X A X C) | UN | 1.1
SINAPI | 7258 | TIJOLO CERAMICO MACICO COMUM DE *5 X 10 X 20* CM (L X A X C) | UN | 0.54 | SINAPI7258 | TIJOLO CERAMICO MACICO COMUM DE *5 X 10 X 20* CM (L X A X C) | UN | 0.54
SINAPI | 34400 | TIJOLO CERAMICO REFRATARIO DE *2,5 X 11,4 X 22,9* CM (L X A X C) | UN | 4.29 | SINAPI34400 | TIJOLO CERAMICO REFRATARIO DE *2,5 X 11,4 X 22,9* CM (L X A X C) | UN | 4.29
SINAPI | 10617 | TIJOLO CERAMICO REFRATARIO DE *6,3 X 11,4 X 22,9* CM (L X A X C) | UN | 5.53 | SINAPI10617 | TIJOLO CERAMICO REFRATARIO DE *6,3 X 11,4 X 22,9* CM (L X A X C) | UN | 5.53
SINAPI | 44261 | TIL CONDOMINIAL, PVC, DN 100 X 100 MM, PARA REDE COLETORA DE ESGOTO | UN | 145.77 | SINAPI44261 | TIL CONDOMINIAL, PVC, DN 100 X 100 MM, PARA REDE COLETORA DE ESGOTO | UN | 145.77
SINAPI | 7274 | TIL PARA LIGACAO PREDIAL, EM PVC, JE, BBB, DN 100 X 100 MM, PARA REDE COLETORA ESGOTO | UN | 70.57 | SINAPI7274 | TIL PARA LIGACAO PREDIAL, EM PVC, JE, BBB, DN 100 X 100 MM, PARA REDE COLETORA ESGOTO | UN | 70.57
SINAPI | 44326 | TIL RADIAL, PVC, JE, BBB, DN 300 X 200 MM, PARA REDE COLETORA DE ESGOTO (NBR 10.569) | UN | 1524.16 | SINAPI44326 | TIL RADIAL, PVC, JE, BBB, DN 300 X 200 MM, PARA REDE COLETORA DE ESGOTO (NBR 10.569) | UN | 1524.16
SINAPI | 154 | TINTA / REVESTIMENTO A BASE DE RESINA EPOXI COM ALCATRAO, BICOMPONENTE | L | 64.89 | SINAPI154 | TINTA / REVESTIMENTO A BASE DE RESINA EPOXI COM ALCATRAO, BICOMPONENTE | L | 64.89
SINAPI | 38121 | TINTA A BASE DE RESINA ACRILICA EMULSIONADA EM AGUA, PARA SINALIZACAO HORIZONTAL VIARIA (NBR 13699:2012) | L | 24.37 | SINAPI38121 | TINTA A BASE DE RESINA ACRILICA EMULSIONADA EM AGUA, PARA SINALIZACAO HORIZONTAL VIARIA (NBR 13699:2012) | L | 24.37
SINAPI | 43776 | TINTA A OLEO BRILHANTE, PARA MADEIRAS E METAIS | L | 31.87 | SINAPI43776 | TINTA A OLEO BRILHANTE, PARA MADEIRAS E METAIS | L | 31.87
SINAPI | 7343 | TINTA ACRILICA A BASE DE SOLVENTE, PARA SINALIZACAO HORIZONTAL VIARIA (NBR 11862) | L | 35.85 | SINAPI7343 | TINTA ACRILICA A BASE DE SOLVENTE, PARA SINALIZACAO HORIZONTAL VIARIA (NBR 11862) | L | 35.85
SINAPI | 7348 | TINTA ACRILICA PREMIUM PARA PISO | L | 21.03 | SINAPI7348 | TINTA ACRILICA PREMIUM PARA PISO | L | 21.03
SINAPI | 7313 | TINTA ASFALTICA IMPERMEABILIZANTE DILUIDA EM SOLVENTE, PARA MATERIAIS CIMENTICIOS, METAL E MADEIRA | L | 19.94 | SINAPI7313 | TINTA ASFALTICA IMPERMEABILIZANTE DILUIDA EM SOLVENTE, PARA MATERIAIS CIMENTICIOS, METAL E MADEIRA | L | 19.94
SINAPI | 7319 | TINTA ASFALTICA IMPERMEABILIZANTE DISPERSA EM AGUA, PARA MATERIAIS CIMENTICIOS | L | 11.41 | SINAPI7319 | TINTA ASFALTICA IMPERMEABILIZANTE DISPERSA EM AGUA, PARA MATERIAIS CIMENTICIOS | L | 11.41
SINAPI | 7314 | TINTA BORRACHA CLORADA, ACABAMENTO SEMIBRILHO, QUALQUER COR | L | 85.18 | SINAPI7314 | TINTA BORRACHA CLORADA, ACABAMENTO SEMIBRILHO, QUALQUER COR | L | 85.18
SINAPI | 7304 | TINTA EPOXI BASE AGUA PREMIUM, BRANCA | L | 94.45 | SINAPI7304 | TINTA EPOXI BASE AGUA PREMIUM, BRANCA | L | 94.45
SINAPI | 43649 | TINTA ESMALTE BASE AGUA PREMIUM ACETINADO | L | 48.85 | SINAPI43649 | TINTA ESMALTE BASE AGUA PREMIUM ACETINADO | L | 48.85
SINAPI | 43650 | TINTA ESMALTE BASE AGUA PREMIUM BRILHANTE | L | 46.16 | SINAPI43650 | TINTA ESMALTE BASE AGUA PREMIUM BRILHANTE | L | 46.16
SINAPI | 7311 | TINTA ESMALTE SINTETICO PREMIUM ACETINADO | L | 47.28 | SINAPI7311 | TINTA ESMALTE SINTETICO PREMIUM ACETINADO | L | 47.28
SINAPI | 7292 | TINTA ESMALTE SINTETICO PREMIUM BRILHANTE | L | 45.78 | SINAPI7292 | TINTA ESMALTE SINTETICO PREMIUM BRILHANTE | L | 45.78
SINAPI | 7293 | TINTA ESMALTE SINTETICO PREMIUM DE DUPLA ACAO GRAFITE FOSCO PARA SUPERFICIES METALICAS FERROSAS | L | 50.65 | SINAPI7293 | TINTA ESMALTE SINTETICO PREMIUM DE DUPLA ACAO GRAFITE FOSCO PARA SUPERFICIES METALICAS FERROSAS | L | 50.65
SINAPI | 7306 | TINTA ESMALTE SINTETICO PREMIUM DE EFEITO PROTETOR DE SUPERFICIE METALICA ALUMINIO | L | 55.89 | SINAPI7306 | TINTA ESMALTE SINTETICO PREMIUM DE EFEITO PROTETOR DE SUPERFICIE METALICA ALUMINIO | L | 55.89
SINAPI | 7288 | TINTA ESMALTE SINTETICO PREMIUM FOSCO | L | 46.41 | SINAPI7288 | TINTA ESMALTE SINTETICO PREMIUM FOSCO | L | 46.41
SINAPI | 43625 | TINTA ESMALTE SINTETICO STANDARD ACETINADO | L | 37.47 | SINAPI43625 | TINTA ESMALTE SINTETICO STANDARD ACETINADO | L | 37.47
SINAPI | 43647 | TINTA ESMALTE SINTETICO STANDARD BRILHANTE | L | 34.04 | SINAPI43647 | TINTA ESMALTE SINTETICO STANDARD BRILHANTE | L | 34.04
SINAPI | 43648 | TINTA ESMALTE SINTETICO STANDARD FOSCO | L | 32.84 | SINAPI43648 | TINTA ESMALTE SINTETICO STANDARD FOSCO | L | 32.84
SINAPI | 35693 | TINTA LATEX ACRILICA ECONOMICA, COR BRANCA | L | 13.08 | SINAPI35693 | TINTA LATEX ACRILICA ECONOMICA, COR BRANCA | L | 13.08
SINAPI | 7356 | TINTA LATEX ACRILICA PREMIUM, COR BRANCO FOSCO | L | 31.35 | SINAPI7356 | TINTA LATEX ACRILICA PREMIUM, COR BRANCO FOSCO | L | 31.35
SINAPI | 35692 | TINTA LATEX ACRILICA STANDARD, COR BRANCA | L | 20.52 | SINAPI35692 | TINTA LATEX ACRILICA STANDARD, COR BRANCA | L | 20.52
SINAPI | 43624 | TINTA LATEX ACRILICA SUPER PREMIUM, COR BRANCO FOSCO | L | 38.21 | SINAPI43624 | TINTA LATEX ACRILICA SUPER PREMIUM, COR BRANCO FOSCO | L | 38.21
SINAPI | 7342 | TINTA MINERAL IMPERMEAVEL EM PO, BRANCA | KG | 2.19 | SINAPI7342 | TINTA MINERAL IMPERMEAVEL EM PO, BRANCA | KG | 2.19
SINAPI | 7350 | TINTA/RESINA ACRILICA PREMIUM PARA CERAMICA, PEDRAS E OUTROS | L | 45.25 | SINAPI7350 | TINTA/RESINA ACRILICA PREMIUM PARA CERAMICA, PEDRAS E OUTROS | L | 45.25
SINAPI | 39574 | TIRANTE COM ELO, EM ARAME GALVANIZADO RIGIDO, NUMERO 10, COMPRIMENTO 2000 MM, PARA PENDURAL DE FORRO REMOVIVEL | UN | 4.24 | SINAPI39574 | TIRANTE COM ELO, EM ARAME GALVANIZADO RIGIDO, NUMERO 10, COMPRIMENTO 2000 MM, PARA PENDURAL DE FORRO REMOVIVEL | UN | 4.24
SINAPI | 11060 | TIRANTE EM FERRO GALVANIZADO PARA CONTRAVENTAMENTO DE TELHA CANALETE 90, 1/4" X 400 MM | UN | 57.4 | SINAPI11060 | TIRANTE EM FERRO GALVANIZADO PARA CONTRAVENTAMENTO DE TELHA CANALETE 90, 1/4" X 400 MM | UN | 57.4
SINAPI | 37401 | TOALHEIRO PLASTICO TIPO DISPENSER PARA PAPEL TOALHA INTERFOLHADO | UN | 41.98 | SINAPI37401 | TOALHEIRO PLASTICO TIPO DISPENSER PARA PAPEL TOALHA INTERFOLHADO | UN | 41.98
SINAPI | 7525 | TOMADA INDUSTRIAL DE EMBUTIR 3P+T 30 A, 440 V, COM TRAVA, COM PLACA | UN | 43.03 | SINAPI7525 | TOMADA INDUSTRIAL DE EMBUTIR 3P+T 30 A, 440 V, COM TRAVA, COM PLACA | UN | 43.03
SINAPI | 7524 | TOMADA INDUSTRIAL DE EMBUTIR 3P+T 30 A, 440 V, COM TRAVA, SEM PLACA | UN | 40.55 | SINAPI7524 | TOMADA INDUSTRIAL DE EMBUTIR 3P+T 30 A, 440 V, COM TRAVA, SEM PLACA | UN | 40.55
SINAPI | 38105 | TOMADA PARA ANTENA DE TV, CABO COAXIAL DE 9 MM (APENAS MODULO) | UN | 10.42 | SINAPI38105 | TOMADA PARA ANTENA DE TV, CABO COAXIAL DE 9 MM (APENAS MODULO) | UN | 10.42
SINAPI | 38084 | TOMADA PARA ANTENA DE TV, CABO COAXIAL DE 9 MM, CONJUNTO MONTADO PARA EMBUTIR 4" X 2" (PLACA + SUPORTE + MODULO) | UN | 14.79 | SINAPI38084 | TOMADA PARA ANTENA DE TV, CABO COAXIAL DE 9 MM, CONJUNTO MONTADO PARA EMBUTIR 4" X 2" (PLACA + SUPORTE + MODULO) | UN | 14.79
SINAPI | 38103 | TOMADA RJ11, 2 FIOS (APENAS MODULO) | UN | 15.64 | SINAPI38103 | TOMADA RJ11, 2 FIOS (APENAS MODULO) | UN | 15.64
SINAPI | 38082 | TOMADA RJ11, 2 FIOS, CONJUNTO MONTADO PARA EMBUTIR 4" X 2" (PLACA + SUPORTE + MODULO) | UN | 19.26 | SINAPI38082 | TOMADA RJ11, 2 FIOS, CONJUNTO MONTADO PARA EMBUTIR 4" X 2" (PLACA + SUPORTE + MODULO) | UN | 19.26
SINAPI | 38104 | TOMADA RJ45, 8 FIOS, CAT 5E (APENAS MODULO) | UN | 30.62 | SINAPI38104 | TOMADA RJ45, 8 FIOS, CAT 5E (APENAS MODULO) | UN | 30.62
SINAPI | 38083 | TOMADA RJ45, 8 FIOS, CAT 5E, CONJUNTO MONTADO PARA EMBUTIR 4" X 2" (PLACA + SUPORTE + MODULO) | UN | 33.99 | SINAPI38083 | TOMADA RJ45, 8 FIOS, CAT 5E, CONJUNTO MONTADO PARA EMBUTIR 4" X 2" (PLACA + SUPORTE + MODULO) | UN | 33.99
SINAPI | 38101 | TOMADA 2P+T 10A, 250V (APENAS MODULO) | UN | 7.44 | SINAPI38101 | TOMADA 2P+T 10A, 250V (APENAS MODULO) | UN | 7.44
SINAPI | 7528 | TOMADA 2P+T 10A, 250V, CONJUNTO MONTADO PARA EMBUTIR 4" X 2" (PLACA + SUPORTE + MODULO) | UN | 8.74 | SINAPI7528 | TOMADA 2P+T 10A, 250V, CONJUNTO MONTADO PARA EMBUTIR 4" X 2" (PLACA + SUPORTE + MODULO) | UN | 8.74
SINAPI | 12147 | TOMADA 2P+T 10A, 250V, CONJUNTO MONTADO PARA SOBREPOR 4" X 2" (CAIXA + MODULO) | UN | 13.32 | SINAPI12147 | TOMADA 2P+T 10A, 250V, CONJUNTO MONTADO PARA SOBREPOR 4" X 2" (CAIXA + MODULO) | UN | 13.32
SINAPI | 38075 | TOMADA 2P+T 20A 250V, CONJUNTO MONTADO PARA EMBUTIR 4" X 2" (PLACA + SUPORTE + MODULO) | UN | 15.14 | SINAPI38075 | TOMADA 2P+T 20A 250V, CONJUNTO MONTADO PARA EMBUTIR 4" X 2" (PLACA + SUPORTE + MODULO) | UN | 15.14
SINAPI | 38102 | TOMADA 2P+T 20A, 250V (APENAS MODULO) | UN | 9.51 | SINAPI38102 | TOMADA 2P+T 20A, 250V (APENAS MODULO) | UN | 9.51
SINAPI | 38076 | TOMADAS (2 MODULOS) 2P+T 10A, 250V, CONJUNTO MONTADO PARA EMBUTIR 4" X 2" (PLACA + SUPORTE + MODULOS) | UN | 16.97 | SINAPI38076 | TOMADAS (2 MODULOS) 2P+T 10A, 250V, CONJUNTO MONTADO PARA EMBUTIR 4" X 2" (PLACA + SUPORTE + MODULOS) | UN | 16.97
SINAPI | 7592 | TOPOGRAFO (HORISTA) | H | 37.72 | SINAPI7592 | TOPOGRAFO (HORISTA) | H | 37.72
SINAPI | 40820 | TOPOGRAFO (MENSALISTA) | MÊS | 6657.13 | SINAPI40820 | TOPOGRAFO (MENSALISTA) | MÊS | 6657.13
SINAPI | 11826 | TORNEIRA DE BOIA BALAO METALICO, VAZAO TOTAL, PARA CAIXA D'AGUA, AGUA QUENTE, ROSCA 1/2 ", COM HASTE, TORNEIRA E BALAO METALICOS | UN | 50.56 | SINAPI11826 | TORNEIRA DE BOIA BALAO METALICO, VAZAO TOTAL, PARA CAIXA D'AGUA, AGUA QUENTE, ROSCA 1/2 ", COM HASTE, TORNEIRA E BALAO METALICOS | UN | 50.56
SINAPI | 7606 | TORNEIRA DE BOIA BALAO METALICO, VAZAO TOTAL, PARA CAIXA D'AGUA, AGUA QUENTE, ROSCA 3/4 ", COM HASTE, TORNEIRA E BALAO METALICOS | UN | 60.8 | SINAPI7606 | TORNEIRA DE BOIA BALAO METALICO, VAZAO TOTAL, PARA CAIXA D'AGUA, AGUA QUENTE, ROSCA 3/4 ", COM HASTE, TORNEIRA E BALAO METALICOS | UN | 60.8
SINAPI | 11763 | TORNEIRA DE BOIA CONVENCIONAL PARA CAIXA D'AGUA, AGUA FRIA, 1.1/2", COM HASTE E TORNEIRA METALICOS E BALAO PLASTICO | UN | 132.78 | SINAPI11763 | TORNEIRA DE BOIA CONVENCIONAL PARA CAIXA D'AGUA, AGUA FRIA, 1.1/2", COM HASTE E TORNEIRA METALICOS E BALAO PLASTICO | UN | 132.78
SINAPI | 11764 | TORNEIRA DE BOIA CONVENCIONAL PARA CAIXA D'AGUA, AGUA FRIA, 1.1/4", COM HASTE E TORNEIRA METALICOS E BALAO PLASTICO | UN | 108.94 | SINAPI11764 | TORNEIRA DE BOIA CONVENCIONAL PARA CAIXA D'AGUA, AGUA FRIA, 1.1/4", COM HASTE E TORNEIRA METALICOS E BALAO PLASTICO | UN | 108.94
SINAPI | 11829 | TORNEIRA DE BOIA CONVENCIONAL PARA CAIXA D'AGUA, AGUA FRIA, 1/2", COM HASTE E TORNEIRA METALICOS E BALAO PLASTICO | UN | 26.33 | SINAPI11829 | TORNEIRA DE BOIA CONVENCIONAL PARA CAIXA D'AGUA, AGUA FRIA, 1/2", COM HASTE E TORNEIRA METALICOS E BALAO PLASTICO | UN | 26.33
SINAPI | 11830 | TORNEIRA DE BOIA CONVENCIONAL PARA CAIXA D'AGUA, AGUA FRIA, 3/4", COM HASTE E TORNEIRA METALICOS E BALAO PLASTICO | UN | 28.43 | SINAPI11830 | TORNEIRA DE BOIA CONVENCIONAL PARA CAIXA D'AGUA, AGUA FRIA, 3/4", COM HASTE E TORNEIRA METALICOS E BALAO PLASTICO | UN | 28.43
SINAPI | 11825 | TORNEIRA DE BOIA CONVENCIONAL PARA CAIXA D'AGUA, 1", AGUA FRIA, COM HASTE E TORNEIRA METALICOS E BALAO PLASTICO | UN | 63.96 | SINAPI11825 | TORNEIRA DE BOIA CONVENCIONAL PARA CAIXA D'AGUA, 1", AGUA FRIA, COM HASTE E TORNEIRA METALICOS E BALAO PLASTICO | UN | 63.96
SINAPI | 11767 | TORNEIRA DE BOIA CONVENCIONAL PARA CAIXA D'AGUA, 2", AGUA FRIA, COM HASTE E TORNEIRA METALICOS E BALAO PLASTICO | UN | 170.37 | SINAPI11767 | TORNEIRA DE BOIA CONVENCIONAL PARA CAIXA D'AGUA, 2", AGUA FRIA, COM HASTE E TORNEIRA METALICOS E BALAO PLASTICO | UN | 170.37
SINAPI | 11766 | TORNEIRA DE BOIA VAZAO TOTAL PARA CAIXA D'AGUA, AGUA FRIA, BITOLA 1/2", COM HASTE E TORNEIRA METALICOS E BALAO PLASTICO | UN | 39.71 | SINAPI11766 | TORNEIRA DE BOIA VAZAO TOTAL PARA CAIXA D'AGUA, AGUA FRIA, BITOLA 1/2", COM HASTE E TORNEIRA METALICOS E BALAO PLASTICO | UN | 39.71
SINAPI | 11765 | TORNEIRA DE BOIA VAZAO TOTAL PARA CAIXA D'AGUA, AGUA FRIA, BITOLA 1", COM HASTE E TORNEIRA METALICOS E BALAO PLASTICO | UN | 72.6 | SINAPI11765 | TORNEIRA DE BOIA VAZAO TOTAL PARA CAIXA D'AGUA, AGUA FRIA, BITOLA 1", COM HASTE E TORNEIRA METALICOS E BALAO PLASTICO | UN | 72.6
SINAPI | 11824 | TORNEIRA DE BOIA VAZAO TOTAL PARA CAIXA D'AGUA, AGUA FRIA, BITOLA 3/4", COM HASTE E TORNEIRA METALICOS E BALAO PLASTICO | UN | 46.71 | SINAPI11824 | TORNEIRA DE BOIA VAZAO TOTAL PARA CAIXA D'AGUA, AGUA FRIA, BITOLA 3/4", COM HASTE E TORNEIRA METALICOS E BALAO PLASTICO | UN | 46.71
SINAPI | 44045 | TORNEIRA DE MESA PARA LAVATORIO, METALICA CROMADA, COM MISTURADOR MONOCOMANDO, BICA BAIXA | UN | 340.8 | SINAPI44045 | TORNEIRA DE MESA PARA LAVATORIO, METALICA CROMADA, COM MISTURADOR MONOCOMANDO, BICA BAIXA | UN | 340.8
SINAPI | 39702 | TORNEIRA DE MESA PARA LAVATORIO, METALICA CROMADA, COM SENSOR DE APROXIMACAO ELETRICO, BIVOLT | UN | 2263.42 | SINAPI39702 | TORNEIRA DE MESA PARA LAVATORIO, METALICA CROMADA, COM SENSOR DE APROXIMACAO ELETRICO, BIVOLT | UN | 2263.42
SINAPI | 13415 | TORNEIRA DE MESA/BANCADA, PARA LAVATORIO, FIXA, METALICA CROMADA, PADRAO POPULAR, 1/2" OU 3/4" (REF 1193) | UN | 74.31 | SINAPI13415 | TORNEIRA DE MESA/BANCADA, PARA LAVATORIO, FIXA, METALICA CROMADA, PADRAO POPULAR, 1/2" OU 3/4" (REF 1193) | UN | 74.31
SINAPI | 7602 | TORNEIRA DE METAL AMARELO, PARA TANQUE / JARDIM, DE PAREDE, COM BICO PLASTICO, CANO CURTO, AREA EXTERNA, PADRAO POPULAR / USO GERAL, 1/2" OU 3/4" | UN | 47.42 | SINAPI7602 | TORNEIRA DE METAL AMARELO, PARA TANQUE / JARDIM, DE PAREDE, COM BICO PLASTICO, CANO CURTO, AREA EXTERNA, PADRAO POPULAR / USO GERAL, 1/2" OU 3/4" | UN | 47.42
SINAPI | 7603 | TORNEIRA DE METAL AMARELO, PARA TANQUE / JARDIM, DE PAREDE, SEM BICO, CANO CURTO, PADRAO POPULAR / USO GERAL, 1/2" OU 3/4" | UN | 40.23 | SINAPI7603 | TORNEIRA DE METAL AMARELO, PARA TANQUE / JARDIM, DE PAREDE, SEM BICO, CANO CURTO, PADRAO POPULAR / USO GERAL, 1/2" OU 3/4" | UN | 40.23
SINAPI | 11777 | TORNEIRA ELETRICA DE PAREDE, PLASTICA, BICA ALTA, PARA COZINHA, 5500 W (110/220 V) | UN | 182.14 | SINAPI11777 | TORNEIRA ELETRICA DE PAREDE, PLASTICA, BICA ALTA, PARA COZINHA, 5500 W (110/220 V) | UN | 182.14
SINAPI | 13417 | TORNEIRA METALICA CROMADA CANO CURTO, SEM BICO, SEM AREJADOR, DE PAREDE, PARA TANQUE E USO GERAL, 1/2" OU 3/4" | UN | 96.78 | SINAPI13417 | TORNEIRA METALICA CROMADA CANO CURTO, SEM BICO, SEM AREJADOR, DE PAREDE, PARA TANQUE E USO GERAL, 1/2" OU 3/4" | UN | 96.78
SINAPI | 36791 | TORNEIRA METALICA CROMADA DE MESA PARA LAVATORIO, BICA ALTA, COM AREJADOR | UN | 145.25 | SINAPI36791 | TORNEIRA METALICA CROMADA DE MESA PARA LAVATORIO, BICA ALTA, COM AREJADOR | UN | 145.25
SINAPI | 36795 | TORNEIRA METALICA CROMADA DE MESA PARA LAVATORIO, COM SENSOR DE PRESENCA A PILHA, COM AREJADOR EMBUTIDO | UN | 1836.56 | SINAPI36795 | TORNEIRA METALICA CROMADA DE MESA PARA LAVATORIO, COM SENSOR DE PRESENCA A PILHA, COM AREJADOR EMBUTIDO | UN | 1836.56
SINAPI | 36796 | TORNEIRA METALICA CROMADA DE MESA, PARA LAVATORIO, TEMPORIZADA PRESSAO FECHAMENTO AUTOMATICO, BICA BAIXA | UN | 152.61 | SINAPI36796 | TORNEIRA METALICA CROMADA DE MESA, PARA LAVATORIO, TEMPORIZADA PRESSAO FECHAMENTO AUTOMATICO, BICA BAIXA | UN | 152.61
SINAPI | 36792 | TORNEIRA METALICA CROMADA DE PAREDE LONGA PARA LAVATORIO, COM AREJADOR, ACIONAMENTO ALAVANCA, 1/4 DE VOLTA | UN | 193.32 | SINAPI36792 | TORNEIRA METALICA CROMADA DE PAREDE LONGA PARA LAVATORIO, COM AREJADOR, ACIONAMENTO ALAVANCA, 1/4 DE VOLTA | UN | 193.32
SINAPI | 11773 | TORNEIRA METALICA CROMADA DE PAREDE, PARA COZINHA, BICA MOVEL, COM AREJADOR, 1/2" OU 3/4" | UN | 128.69 | SINAPI11773 | TORNEIRA METALICA CROMADA DE PAREDE, PARA COZINHA, BICA MOVEL, COM AREJADOR, 1/2" OU 3/4" | UN | 128.69
SINAPI | 11762 | TORNEIRA METALICA CROMADA PARA JARDIM / TANQUE, COM BICO PLASTICO, CANO LONGO, DE PAREDE, PADRAO POPULAR / USO GERAL, 1/2" OU 3/4" | UN | 61.04 | SINAPI11762 | TORNEIRA METALICA CROMADA PARA JARDIM / TANQUE, COM BICO PLASTICO, CANO LONGO, DE PAREDE, PADRAO POPULAR / USO GERAL, 1/2" OU 3/4" | UN | 61.04
SINAPI | 7604 | TORNEIRA METALICA CROMADA PARA TANQUE / JARDIM, SEM BICO, CANO LONGO, DE PAREDE, PADRAO POPULAR / USO GERAL, 1/2" OU 3/4" | UN | 51.68 | SINAPI7604 | TORNEIRA METALICA CROMADA PARA TANQUE / JARDIM, SEM BICO, CANO LONGO, DE PAREDE, PADRAO POPULAR / USO GERAL, 1/2" OU 3/4" | UN | 51.68
SINAPI | 13984 | TORNEIRA METALICA CROMADA, CANO CURTO, COM AREJADOR, SEM BICO PLASTICO, DE PAREDE, PARA USO GERAL, 1/2" OU 3/4" | UN | 75.11 | SINAPI13984 | TORNEIRA METALICA CROMADA, CANO CURTO, COM AREJADOR, SEM BICO PLASTICO, DE PAREDE, PARA USO GERAL, 1/2" OU 3/4" | UN | 75.11
SINAPI | 11772 | TORNEIRA METALICA CROMADA, DE MESA/BANCADA, PARA COZINHA, BICA MOVEL, COM AREJADOR, 1/2" OU 3/4" | UN | 129.1 | SINAPI11772 | TORNEIRA METALICA CROMADA, DE MESA/BANCADA, PARA COZINHA, BICA MOVEL, COM AREJADOR, 1/2" OU 3/4" | UN | 129.1
SINAPI | 13983 | TORNEIRA METALICA CROMADA, RETA, DE PAREDE, PARA COZINHA, COM AREJADOR, PADRAO POPULAR, 1/2" OU 3/4" | UN | 97.77 | SINAPI13983 | TORNEIRA METALICA CROMADA, RETA, DE PAREDE, PARA COZINHA, COM AREJADOR, PADRAO POPULAR, 1/2" OU 3/4" | UN | 97.77
SINAPI | 13416 | TORNEIRA METALICA CROMADA, RETA, DE PAREDE, PARA COZINHA, SEM BICO, SEM AREJADOR, PADRAO POPULAR, 1/2" OU 3/4" | UN | 86.84 | SINAPI13416 | TORNEIRA METALICA CROMADA, RETA, DE PAREDE, PARA COZINHA, SEM BICO, SEM AREJADOR, PADRAO POPULAR, 1/2" OU 3/4" | UN | 86.84
SINAPI | 40329 | TORNEIRA PLASTICA DE BOIA CONVENCIONAL PARA CAIXA DE AGUA, AGUA FRIA, 3/4 ", COM HASTE METALICA E COM TORNEIRA E BALAO PLASTICOS (PADRAO POPULAR) | UN | 16.5 | SINAPI40329 | TORNEIRA PLASTICA DE BOIA CONVENCIONAL PARA CAIXA DE AGUA, AGUA FRIA, 3/4 ", COM HASTE METALICA E COM TORNEIRA E BALAO PLASTICOS (PADRAO POPULAR) | UN | 16.5
SINAPI | 11823 | TORNEIRA PLASTICA DE BOIA PARA CAIXA DE DESCARGA, 1/2", BALAO E TORNEIRA PLASTICOS, COM HASTE METALICA | UN | 6.95 | SINAPI11823 | TORNEIRA PLASTICA DE BOIA PARA CAIXA DE DESCARGA, 1/2", BALAO E TORNEIRA PLASTICOS, COM HASTE METALICA | UN | 6.95
SINAPI | 11822 | TORNEIRA PLASTICA DE MESA, BICA MOVEL, PARA COZINHA 1/2" | UN | 30.87 | SINAPI11822 | TORNEIRA PLASTICA DE MESA, BICA MOVEL, PARA COZINHA 1/2" | UN | 30.87
SINAPI | 11831 | TORNEIRA PLASTICA PARA TANQUE 1/2" OU 3/4" COM BICO PARA MANGUEIRA | UN | 18.58 | SINAPI11831 | TORNEIRA PLASTICA PARA TANQUE 1/2" OU 3/4" COM BICO PARA MANGUEIRA | UN | 18.58
SINAPI | 7613 | TRANSFORMADOR TRIFASICO DE DISTRIBUICAO, POTENCIA DE 1000 KVA, TENSAO NOMINAL DE 15 KV, TENSAO SECUNDARIA DE 220/127V, EM OLEO ISOLANTE TIPO MINERAL | UN | 111909.31 | SINAPI7613 | TRANSFORMADOR TRIFASICO DE DISTRIBUICAO, POTENCIA DE 1000 KVA, TENSAO NOMINAL DE 15 KV, TENSAO SECUNDARIA DE 220/127V, EM OLEO ISOLANTE TIPO MINERAL | UN | 111909.31
SINAPI | 7619 | TRANSFORMADOR TRIFASICO DE DISTRIBUICAO, POTENCIA DE 112,5 KVA, TENSAO NOMINAL DE 15 KV, TENSAO SECUNDARIA DE 220/127V, EM OLEO ISOLANTE TIPO MINERAL | UN | 17298.78 | SINAPI7619 | TRANSFORMADOR TRIFASICO DE DISTRIBUICAO, POTENCIA DE 112,5 KVA, TENSAO NOMINAL DE 15 KV, TENSAO SECUNDARIA DE 220/127V, EM OLEO ISOLANTE TIPO MINERAL | UN | 17298.78
SINAPI | 12076 | TRANSFORMADOR TRIFASICO DE DISTRIBUICAO, POTENCIA DE 15 KVA, TENSAO NOMINAL DE 15 KV, TENSAO SECUNDARIA DE 220/127V, EM OLEO ISOLANTE TIPO MINERAL | UN | 7935.22 | SINAPI12076 | TRANSFORMADOR TRIFASICO DE DISTRIBUICAO, POTENCIA DE 15 KVA, TENSAO NOMINAL DE 15 KV, TENSAO SECUNDARIA DE 220/127V, EM OLEO ISOLANTE TIPO MINERAL | UN | 7935.22
SINAPI | 7614 | TRANSFORMADOR TRIFASICO DE DISTRIBUICAO, POTENCIA DE 150 KVA, TENSAO NOMINAL DE 15 KV, TENSAO SECUNDARIA DE 220/127V, EM OLEO ISOLANTE TIPO MINERAL | UN | 21817.89 | SINAPI7614 | TRANSFORMADOR TRIFASICO DE DISTRIBUICAO, POTENCIA DE 150 KVA, TENSAO NOMINAL DE 15 KV, TENSAO SECUNDARIA DE 220/127V, EM OLEO ISOLANTE TIPO MINERAL | UN | 21817.89
SINAPI | 7618 | TRANSFORMADOR TRIFASICO DE DISTRIBUICAO, POTENCIA DE 1500 KVA, TENSAO NOMINAL DE 15 KV, TENSAO SECUNDARIA DE 220/127V, EM OLEO ISOLANTE TIPO MINERAL | UN | 141505.42 | SINAPI7618 | TRANSFORMADOR TRIFASICO DE DISTRIBUICAO, POTENCIA DE 1500 KVA, TENSAO NOMINAL DE 15 KV, TENSAO SECUNDARIA DE 220/127V, EM OLEO ISOLANTE TIPO MINERAL | UN | 141505.42
SINAPI | 7620 | TRANSFORMADOR TRIFASICO DE DISTRIBUICAO, POTENCIA DE 225 KVA, TENSAO NOMINAL DE 15 KV, TENSAO SECUNDARIA DE 220/127V, EM OLEO ISOLANTE TIPO MINERAL | UN | 30607.28 | SINAPI7620 | TRANSFORMADOR TRIFASICO DE DISTRIBUICAO, POTENCIA DE 225 KVA, TENSAO NOMINAL DE 15 KV, TENSAO SECUNDARIA DE 220/127V, EM OLEO ISOLANTE TIPO MINERAL | UN | 30607.28
SINAPI | 7610 | TRANSFORMADOR TRIFASICO DE DISTRIBUICAO, POTENCIA DE 30 KVA, TENSAO NOMINAL DE 15 KV, TENSAO SECUNDARIA DE 220/127V, EM OLEO ISOLANTE TIPO MINERAL | UN | 9692.3 | SINAPI7610 | TRANSFORMADOR TRIFASICO DE DISTRIBUICAO, POTENCIA DE 30 KVA, TENSAO NOMINAL DE 15 KV, TENSAO SECUNDARIA DE 220/127V, EM OLEO ISOLANTE TIPO MINERAL | UN | 9692.3
SINAPI | 7615 | TRANSFORMADOR TRIFASICO DE DISTRIBUICAO, POTENCIA DE 300 KVA, TENSAO NOMINAL DE 15 KV, TENSAO SECUNDARIA DE 220/127V, EM OLEO ISOLANTE TIPO MINERAL | UN | 35708.5 | SINAPI7615 | TRANSFORMADOR TRIFASICO DE DISTRIBUICAO, POTENCIA DE 300 KVA, TENSAO NOMINAL DE 15 KV, TENSAO SECUNDARIA DE 220/127V, EM OLEO ISOLANTE TIPO MINERAL | UN | 35708.5
SINAPI | 7617 | TRANSFORMADOR TRIFASICO DE DISTRIBUICAO, POTENCIA DE 45 KVA, TENSAO NOMINAL DE 15 KV, TENSAO SECUNDARIA DE 220/127V, EM OLEO ISOLANTE TIPO MINERAL | UN | 10825.91 | SINAPI7617 | TRANSFORMADOR TRIFASICO DE DISTRIBUICAO, POTENCIA DE 45 KVA, TENSAO NOMINAL DE 15 KV, TENSAO SECUNDARIA DE 220/127V, EM OLEO ISOLANTE TIPO MINERAL | UN | 10825.91
SINAPI | 7616 | TRANSFORMADOR TRIFASICO DE DISTRIBUICAO, POTENCIA DE 500 KVA, TENSAO NOMINAL DE 15 KV, TENSAO SECUNDARIA DE 220/127V, EM OLEO ISOLANTE TIPO MINERAL | UN | 58270.6 | SINAPI7616 | TRANSFORMADOR TRIFASICO DE DISTRIBUICAO, POTENCIA DE 500 KVA, TENSAO NOMINAL DE 15 KV, TENSAO SECUNDARIA DE 220/127V, EM OLEO ISOLANTE TIPO MINERAL | UN | 58270.6
SINAPI | 7611 | TRANSFORMADOR TRIFASICO DE DISTRIBUICAO, POTENCIA DE 75 KVA, TENSAO NOMINAL DE 15 KV, TENSAO SECUNDARIA DE 220/127V, EM OLEO ISOLANTE TIPO MINERAL | UN | 14000 | SINAPI7611 | TRANSFORMADOR TRIFASICO DE DISTRIBUICAO, POTENCIA DE 75 KVA, TENSAO NOMINAL DE 15 KV, TENSAO SECUNDARIA DE 220/127V, EM OLEO ISOLANTE TIPO MINERAL | UN | 14000
SINAPI | 7612 | TRANSFORMADOR TRIFASICO DE DISTRIBUICAO, POTENCIA DE 750 KVA, TENSAO NOMINAL DE 15 KV, TENSAO SECUNDARIA DE 220/127V, EM OLEO ISOLANTE TIPO MINERAL | UN | 79928.09 | SINAPI7612 | TRANSFORMADOR TRIFASICO DE DISTRIBUICAO, POTENCIA DE 750 KVA, TENSAO NOMINAL DE 15 KV, TENSAO SECUNDARIA DE 220/127V, EM OLEO ISOLANTE TIPO MINERAL | UN | 79928.09
SINAPI | 37371 | TRANSPORTE - HORISTA (COLETADO CAIXA - ENCARGOS COMPLEMENTARES) | H | 0.68 | SINAPI37371 | TRANSPORTE - HORISTA (COLETADO CAIXA - ENCARGOS COMPLEMENTARES) | H | 0.68
SINAPI | 40861 | TRANSPORTE - MENSALISTA (COLETADO CAIXA - ENCARGOS COMPLEMENTARES) | MÊS | 129 | SINAPI40861 | TRANSPORTE - MENSALISTA (COLETADO CAIXA - ENCARGOS COMPLEMENTARES) | MÊS | 129
SINAPI | 36510 | TRATOR DE ESTEIRAS, POTENCIA BRUTA DE 133 HP, PESO OPERACIONAL DE 14 T, COM LAMINA COM CAPACIDADE DE 3,00 M3 | UN | 1105198.73 | SINAPI36510 | TRATOR DE ESTEIRAS, POTENCIA BRUTA DE 133 HP, PESO OPERACIONAL DE 14 T, COM LAMINA COM CAPACIDADE DE 3,00 M3 | UN | 1105198.73
SINAPI | 25020 | TRATOR DE ESTEIRAS, POTENCIA BRUTA DE 347 HP, PESO OPERACIONAL DE 38,5 T, COM ESCARIFICADOR E LAMINA COM CAPACIDADE DE 4,70M3 | UN | 4553029.92 | SINAPI25020 | TRATOR DE ESTEIRAS, POTENCIA BRUTA DE 347 HP, PESO OPERACIONAL DE 38,5 T, COM ESCARIFICADOR E LAMINA COM CAPACIDADE DE 4,70M3 | UN | 4553029.92
SINAPI | 7622 | TRATOR DE ESTEIRAS, POTENCIA DE 100 HP, PESO OPERACIONAL DE 9,4 T, COM LAMINA COM CAPACIDADE DE 2,19 M3 | UN | 1072204.3 | SINAPI7622 | TRATOR DE ESTEIRAS, POTENCIA DE 100 HP, PESO OPERACIONAL DE 9,4 T, COM LAMINA COM CAPACIDADE DE 2,19 M3 | UN | 1072204.3
SINAPI | 7624 | TRATOR DE ESTEIRAS, POTENCIA DE 150 HP, PESO OPERACIONAL DE 16,7 T, COM RODA MOTRIZ ELEVADA E LAMINA COM CONTATO DE 3,18M3 | UN | 1390000 | SINAPI7624 | TRATOR DE ESTEIRAS, POTENCIA DE 150 HP, PESO OPERACIONAL DE 16,7 T, COM RODA MOTRIZ ELEVADA E LAMINA COM CONTATO DE 3,18M3 | UN | 1390000
SINAPI | 7625 | TRATOR DE ESTEIRAS, POTENCIA DE 170 HP, PESO OPERACIONAL DE 19 T, COM LAMINA COM CAPACIDADE DE 5,2 M3 | UN | 1381498.34 | SINAPI7625 | TRATOR DE ESTEIRAS, POTENCIA DE 170 HP, PESO OPERACIONAL DE 19 T, COM LAMINA COM CAPACIDADE DE 5,2 M3 | UN | 1381498.34
SINAPI | 7623 | TRATOR DE ESTEIRAS, POTENCIA DE 347 HP, PESO OPERACIONAL DE 38,5 T, COM LAMINA COM CAPACIDADE DE 8,70M3 | UN | 4553029.92 | SINAPI7623 | TRATOR DE ESTEIRAS, POTENCIA DE 347 HP, PESO OPERACIONAL DE 38,5 T, COM LAMINA COM CAPACIDADE DE 8,70M3 | UN | 4553029.92
SINAPI | 36508 | TRATOR DE ESTEIRAS, POTENCIA NO VOLANTE DE 200 HP, PESO OPERACIONAL DE 20,1 T, COM RODA MOTRIZ ELEVADA E LAMINA COM CAPACIDADE DE 3,89 M3 | UN | 2047678.22 | SINAPI36508 | TRATOR DE ESTEIRAS, POTENCIA NO VOLANTE DE 200 HP, PESO OPERACIONAL DE 20,1 T, COM RODA MOTRIZ ELEVADA E LAMINA COM CAPACIDADE DE 3,89 M3 | UN | 2047678.22
SINAPI | 36509 | TRATOR DE ESTEIRAS, POTENCIA 125 HP, PESO OPERACIONAL DE 12,9 T, COM LAMINA COM CAPACIDADE DE 2,7 M3 | UN | 1122201.76 | SINAPI36509 | TRATOR DE ESTEIRAS, POTENCIA 125 HP, PESO OPERACIONAL DE 12,9 T, COM LAMINA COM CAPACIDADE DE 2,7 M3 | UN | 1122201.76
SINAPI | 13238 | TRATOR DE PNEUS COM POTENCIA DE 105 CV, TRACAO 4 X 4, PESO COM LASTRO DE 5775 KG | UN | 365046.7 | SINAPI13238 | TRATOR DE PNEUS COM POTENCIA DE 105 CV, TRACAO 4 X 4, PESO COM LASTRO DE 5775 KG | UN | 365046.7
SINAPI | 36511 | TRATOR DE PNEUS COM POTENCIA DE 122 CV, TRACAO 4 X 4, PESO COM LASTRO DE 4510 KG | UN | 422990.62 | SINAPI36511 | TRATOR DE PNEUS COM POTENCIA DE 122 CV, TRACAO 4 X 4, PESO COM LASTRO DE 4510 KG | UN | 422990.62
SINAPI | 36515 | TRATOR DE PNEUS COM POTENCIA DE 15 CV, PESO COM LASTRO DE 1160 KG | UN | 124579.42 | SINAPI36515 | TRATOR DE PNEUS COM POTENCIA DE 15 CV, PESO COM LASTRO DE 1160 KG | UN | 124579.42
SINAPI | 10598 | TRATOR DE PNEUS COM POTENCIA DE 50 CV, TRACAO 4 X 2, PESO COM LASTRO DE 2714 KG | UN | 202024.36 | SINAPI10598 | TRATOR DE PNEUS COM POTENCIA DE 50 CV, TRACAO 4 X 2, PESO COM LASTRO DE 2714 KG | UN | 202024.36
SINAPI | 7640 | TRATOR DE PNEUS COM POTENCIA DE 85 CV, TRACAO 4 X 4, PESO COM LASTRO DE 4675 KG | UN | 310000 | SINAPI7640 | TRATOR DE PNEUS COM POTENCIA DE 85 CV, TRACAO 4 X 4, PESO COM LASTRO DE 4675 KG | UN | 310000
SINAPI | 36513 | TRATOR DE PNEUS COM POTENCIA DE 85 CV, TURBO, PESO COM LASTRO DE 4900 KG | UN | 298628.48 | SINAPI36513 | TRATOR DE PNEUS COM POTENCIA DE 85 CV, TURBO, PESO COM LASTRO DE 4900 KG | UN | 298628.48
SINAPI | 36514 | TRATOR DE PNEUS COM POTENCIA DE 95 CV, TRACAO 4 X 4, PESO MAXIMO DE 5225 KG | UN | 333177.55 | SINAPI36514 | TRATOR DE PNEUS COM POTENCIA DE 95 CV, TRACAO 4 X 4, PESO MAXIMO DE 5225 KG | UN | 333177.55
SINAPI | 11572 | TRAVA / PRENDEDOR DE PORTA, EM LATAO CROMADO, MONTADO EM PISO | UN | 31.67 | SINAPI11572 | TRAVA / PRENDEDOR DE PORTA, EM LATAO CROMADO, MONTADO EM PISO | UN | 31.67
SINAPI | 36149 | TRAVA-QUEDAS EM ACO PARA CORDA DE 12 MM, EXTENSOR DE 25 X 300 MM, COM MOSQUETAO TIPO GANCHO TRAVA DUPLA | UN | 171.31 | SINAPI36149 | TRAVA-QUEDAS EM ACO PARA CORDA DE 12 MM, EXTENSOR DE 25 X 300 MM, COM MOSQUETAO TIPO GANCHO TRAVA DUPLA | UN | 171.31
SINAPI | 42407 | TRELICA NERVURADA (ESPACADOR), ALTURA = 120,0 MM, DIAMETRO DOS BANZOS INFERIORES E SUPERIOR = 6,0 MM, DIAMETRO DA DIAGONAL = 4,2 MM | M | 6.94 | SINAPI42407 | TRELICA NERVURADA (ESPACADOR), ALTURA = 120,0 MM, DIAMETRO DOS BANZOS INFERIORES E SUPERIOR = 6,0 MM, DIAMETRO DA DIAGONAL = 4,2 MM | M | 6.94
SINAPI | 11581 | TRILHO PANTOGRAFICO CONCAVO, TIPO U, EM ALUMINIO, COM DIMENSOES DE APROX *35 X 35* MM, PARA ROLDANA DE PORTA DE CORRER | M | 20.9 | SINAPI11581 | TRILHO PANTOGRAFICO CONCAVO, TIPO U, EM ALUMINIO, COM DIMENSOES DE APROX *35 X 35* MM, PARA ROLDANA DE PORTA DE CORRER | M | 20.9
SINAPI | 43605 | TRILHO PANTOGRAFICO RETO, EM ALUMINIO, TIPO U, COM DIMENSOES DE *38 X 38* MM PARA PORTA DE CORRER | M | 42.77 | SINAPI43605 | TRILHO PANTOGRAFICO RETO, EM ALUMINIO, TIPO U, COM DIMENSOES DE *38 X 38* MM PARA PORTA DE CORRER | M | 42.77
SINAPI | 11580 | TRILHO QUADRADO FRISADO PARA RODIZIO (VERGALHAO MACICO), EM ALUMINIO, COM DIMENSOES DE *6 X 6* MM | M | 8.39 | SINAPI11580 | TRILHO QUADRADO FRISADO PARA RODIZIO (VERGALHAO MACICO), EM ALUMINIO, COM DIMENSOES DE *6 X 6* MM | M | 8.39
SINAPI | 38386 | TRINCHA CERDAS GRIS 1.1/2" (38 MM) | UN | 6.63 | SINAPI38386 | TRINCHA CERDAS GRIS 1.1/2" (38 MM) | UN | 6.63
SINAPI | 10743 | TROLEY MANUAL CAPACIDADE 1 T | UN | 495.78 | SINAPI10743 | TROLEY MANUAL CAPACIDADE 1 T | UN | 495.78
SINAPI | 39848 | TUBO / MANGUEIRA PRETA EM POLIETILENO, LINHA PESADA OU REFORCADA, TIPO ESPAGUETE, PARA INJECAO DE CALDA DE CIMENTO, D = 1/2", ESPESSURA 1,5 MM | M | 1.77 | SINAPI39848 | TUBO / MANGUEIRA PRETA EM POLIETILENO, LINHA PESADA OU REFORCADA, TIPO ESPAGUETE, PARA INJECAO DE CALDA DE CIMENTO, D = 1/2", ESPESSURA 1,5 MM | M | 1.77
SINAPI | 20999 | TUBO ACO CARBONO COM COSTURA, NBR 5580, CLASSE L, DN = 15 MM, E = 2,25 MM, 1,06 KG/M | M | 12.95 | SINAPI20999 | TUBO ACO CARBONO COM COSTURA, NBR 5580, CLASSE L, DN = 15 MM, E = 2,25 MM, 1,06 KG/M | M | 12.95
SINAPI | 21001 | TUBO ACO CARBONO COM COSTURA, NBR 5580, CLASSE L, DN = 25 MM, E = 2,65 MM, 2,02 KG/M | M | 24.17 | SINAPI21001 | TUBO ACO CARBONO COM COSTURA, NBR 5580, CLASSE L, DN = 25 MM, E = 2,65 MM, 2,02 KG/M | M | 24.17
SINAPI | 21003 | TUBO ACO CARBONO COM COSTURA, NBR 5580, CLASSE L, DN = 40 MM, E = 3,0 MM, 3,34 KG/M | M | 39.72 | SINAPI21003 | TUBO ACO CARBONO COM COSTURA, NBR 5580, CLASSE L, DN = 40 MM, E = 3,0 MM, 3,34 KG/M | M | 39.72
SINAPI | 21006 | TUBO ACO CARBONO COM COSTURA, NBR 5580, CLASSE L, DN = 80 MM, E = 3,35 MM, 7,07 KG/M | M | 84.29 | SINAPI21006 | TUBO ACO CARBONO COM COSTURA, NBR 5580, CLASSE L, DN = 80 MM, E = 3,35 MM, 7,07 KG/M | M | 84.29
SINAPI | 21019 | TUBO ACO CARBONO COM COSTURA, NBR 5580, CLASSE M, DN = 25 MM, E = 3,35 MM, *2,50* KG//M | M | 29.3 | SINAPI21019 | TUBO ACO CARBONO COM COSTURA, NBR 5580, CLASSE M, DN = 25 MM, E = 3,35 MM, *2,50* KG//M | M | 29.3
SINAPI | 21021 | TUBO ACO CARBONO COM COSTURA, NBR 5580, CLASSE M, DN = 40 MM, E = 3,35 MM, *3,71* KG//M | M | 46.32 | SINAPI21021 | TUBO ACO CARBONO COM COSTURA, NBR 5580, CLASSE M, DN = 40 MM, E = 3,35 MM, *3,71* KG//M | M | 46.32
SINAPI | 21024 | TUBO ACO CARBONO COM COSTURA, NBR 5580, CLASSE M, DN = 80 MM, E = 4,05 MM, *8,47* KG/M | M | 99.24 | SINAPI21024 | TUBO ACO CARBONO COM COSTURA, NBR 5580, CLASSE M, DN = 80 MM, E = 4,05 MM, *8,47* KG/M | M | 99.24
SINAPI | 40624 | TUBO ACO CARBONO SEM COSTURA 1 1/2", E= *3,68 MM, SCHEDULE 40, 4,05 KG/M | M | 85.31 | SINAPI40624 | TUBO ACO CARBONO SEM COSTURA 1 1/2", E= *3,68 MM, SCHEDULE 40, 4,05 KG/M | M | 85.31
SINAPI | 42575 | TUBO ACO CARBONO SEM COSTURA 1 1/4", E= *3,56 MM, SCHEDULE 40, *3,38* KG/M | M | 78.29 | SINAPI42575 | TUBO ACO CARBONO SEM COSTURA 1 1/4", E= *3,56 MM, SCHEDULE 40, *3,38* KG/M | M | 78.29
SINAPI | 13127 | TUBO ACO CARBONO SEM COSTURA 1/2", E= *2,77 MM, SCHEDULE 40, *1,27 KG/M | M | 38.05 | SINAPI13127 | TUBO ACO CARBONO SEM COSTURA 1/2", E= *2,77 MM, SCHEDULE 40, *1,27 KG/M | M | 38.05
SINAPI | 13137 | TUBO ACO CARBONO SEM COSTURA 1/2", E= *3,73 MM, SCHEDULE 80, *1,62 KG/M | M | 50.49 | SINAPI13137 | TUBO ACO CARBONO SEM COSTURA 1/2", E= *3,73 MM, SCHEDULE 80, *1,62 KG/M | M | 50.49
SINAPI | 42574 | TUBO ACO CARBONO SEM COSTURA 1", E= *3,38 MM, SCHEDULE 40, *2,50* KG/M | M | 58.42 | SINAPI42574 | TUBO ACO CARBONO SEM COSTURA 1", E= *3,38 MM, SCHEDULE 40, *2,50* KG/M | M | 58.42
SINAPI | 20989 | TUBO ACO CARBONO SEM COSTURA 14", E= *11,13 MM, SCHEDULE 40, *94,55 KG/M | M | 1809.07 | SINAPI20989 | TUBO ACO CARBONO SEM COSTURA 14", E= *11,13 MM, SCHEDULE 40, *94,55 KG/M | M | 1809.07
SINAPI | 21147 | TUBO ACO CARBONO SEM COSTURA 2 1/2", E = 5,16 MM, SCHEDULE 40 (8,62 KG/M) | M | 169.62 | SINAPI21147 | TUBO ACO CARBONO SEM COSTURA 2 1/2", E = 5,16 MM, SCHEDULE 40 (8,62 KG/M) | M | 169.62
SINAPI | 21148 | TUBO ACO CARBONO SEM COSTURA 2", E= *3,91* MM, SCHEDULE 40, *5,43* KG/M | M | 104.69 | SINAPI21148 | TUBO ACO CARBONO SEM COSTURA 2", E= *3,91* MM, SCHEDULE 40, *5,43* KG/M | M | 104.69
SINAPI | 20984 | TUBO ACO CARBONO SEM COSTURA 20", E= *12,70 MM, SCHEDULE 30, *154,97 KG/M | M | 3471.25 | SINAPI20984 | TUBO ACO CARBONO SEM COSTURA 20", E= *12,70 MM, SCHEDULE 30, *154,97 KG/M | M | 3471.25
SINAPI | 13042 | TUBO ACO CARBONO SEM COSTURA 20", E= *6,35 MM, SCHEDULE 10, *78,46 KG/M | M | 1923.58 | SINAPI13042 | TUBO ACO CARBONO SEM COSTURA 20", E= *6,35 MM, SCHEDULE 10, *78,46 KG/M | M | 1923.58
SINAPI | 21150 | TUBO ACO CARBONO SEM COSTURA 3/4", E= *2,87 MM, SCHEDULE 40, *1,69 KG/M | M | 51.91 | SINAPI21150 | TUBO ACO CARBONO SEM COSTURA 3/4", E= *2,87 MM, SCHEDULE 40, *1,69 KG/M | M | 51.91
SINAPI | 13141 | TUBO ACO CARBONO SEM COSTURA 3/4", E= *3,91 MM, SCHEDULE 80, *2,19 KG/M. | M | 65.4 | SINAPI13141 | TUBO ACO CARBONO SEM COSTURA 3/4", E= *3,91 MM, SCHEDULE 80, *2,19 KG/M. | M | 65.4
SINAPI | 42576 | TUBO ACO CARBONO SEM COSTURA 3", E= *5,49 MM, SCHEDULE 40, *11,28* KG/M | M | 213.55 | SINAPI42576 | TUBO ACO CARBONO SEM COSTURA 3", E= *5,49 MM, SCHEDULE 40, *11,28* KG/M | M | 213.55
SINAPI | 21151 | TUBO ACO CARBONO SEM COSTURA 4", E= *6,02 MM, SCHEDULE 40, *16,06 KG/M | M | 310.72 | SINAPI21151 | TUBO ACO CARBONO SEM COSTURA 4", E= *6,02 MM, SCHEDULE 40, *16,06 KG/M | M | 310.72
SINAPI | 13142 | TUBO ACO CARBONO SEM COSTURA 4", E= *8,56 MM, SCHEDULE 80, *22,31 KG/M | M | 444.2 | SINAPI13142 | TUBO ACO CARBONO SEM COSTURA 4", E= *8,56 MM, SCHEDULE 80, *22,31 KG/M | M | 444.2
SINAPI | 42577 | TUBO ACO CARBONO SEM COSTURA 5", E= *6,55 MM, SCHEDULE 40, *21,75* KG/M | M | 487.4 | SINAPI42577 | TUBO ACO CARBONO SEM COSTURA 5", E= *6,55 MM, SCHEDULE 40, *21,75* KG/M | M | 487.4
SINAPI | 20994 | TUBO ACO CARBONO SEM COSTURA 6", E= *10,97 MM, SCHEDULE 80, *42,56 KG/M | M | 837.51 | SINAPI20994 | TUBO ACO CARBONO SEM COSTURA 6", E= *10,97 MM, SCHEDULE 80, *42,56 KG/M | M | 837.51
SINAPI | 7672 | TUBO ACO CARBONO SEM COSTURA 6", E= 7,11 MM, SCHEDULE 40, *28,26 KG/M | M | 548.66 | SINAPI7672 | TUBO ACO CARBONO SEM COSTURA 6", E= 7,11 MM, SCHEDULE 40, *28,26 KG/M | M | 548.66
SINAPI | 20995 | TUBO ACO CARBONO SEM COSTURA 8", E= *12,70 MM, SCHEDULE 80, *64,64 KG/M | M | 1100.64 | SINAPI20995 | TUBO ACO CARBONO SEM COSTURA 8", E= *12,70 MM, SCHEDULE 80, *64,64 KG/M | M | 1100.64
SINAPI | 7690 | TUBO ACO CARBONO SEM COSTURA 8", E= *6,35 MM, SCHEDULE 20, *33,27 KG/M | M | 636.57 | SINAPI7690 | TUBO ACO CARBONO SEM COSTURA 8", E= *6,35 MM, SCHEDULE 20, *33,27 KG/M | M | 636.57
SINAPI | 20980 | TUBO ACO CARBONO SEM COSTURA 8", E= *7,04 MM, SCHEDULE 30, *36,75 KG/M | M | 694.44 | SINAPI20980 | TUBO ACO CARBONO SEM COSTURA 8", E= *7,04 MM, SCHEDULE 30, *36,75 KG/M | M | 694.44
SINAPI | 7661 | TUBO ACO CARBONO SEM COSTURA 8", E= *8,18 MM, SCHEDULE 40, *42,55 KG/M | M | 826.1 | SINAPI7661 | TUBO ACO CARBONO SEM COSTURA 8", E= *8,18 MM, SCHEDULE 40, *42,55 KG/M | M | 826.1
SINAPI | 21016 | TUBO ACO GALVANIZADO COM COSTURA, CLASSE LEVE, DN 100 MM (4"), E = 3,75 MM, *10,55* KG/M (NBR 5580) | M | 178.33 | SINAPI21016 | TUBO ACO GALVANIZADO COM COSTURA, CLASSE LEVE, DN 100 MM (4"), E = 3,75 MM, *10,55* KG/M (NBR 5580) | M | 178.33
SINAPI | 21008 | TUBO ACO GALVANIZADO COM COSTURA, CLASSE LEVE, DN 15 MM (1/2"), E = 2,25 MM, *1,2* KG/M (NBR 5580) | M | 20.83 | SINAPI21008 | TUBO ACO GALVANIZADO COM COSTURA, CLASSE LEVE, DN 15 MM (1/2"), E = 2,25 MM, *1,2* KG/M (NBR 5580) | M | 20.83
SINAPI | 21009 | TUBO ACO GALVANIZADO COM COSTURA, CLASSE LEVE, DN 20 MM (3/4"), E = 2,25 MM, *1,3* KG/M (NBR 5580) | M | 27.12 | SINAPI21009 | TUBO ACO GALVANIZADO COM COSTURA, CLASSE LEVE, DN 20 MM (3/4"), E = 2,25 MM, *1,3* KG/M (NBR 5580) | M | 27.12
SINAPI | 21010 | TUBO ACO GALVANIZADO COM COSTURA, CLASSE LEVE, DN 25 MM (1"), E = 2,65 MM, *2,11* KG/M (NBR 5580) | M | 36.42 | SINAPI21010 | TUBO ACO GALVANIZADO COM COSTURA, CLASSE LEVE, DN 25 MM (1"), E = 2,65 MM, *2,11* KG/M (NBR 5580) | M | 36.42
SINAPI | 21011 | TUBO ACO GALVANIZADO COM COSTURA, CLASSE LEVE, DN 32 MM (1 1/4"), E = 2,65 MM, *2,71* KG/M (NBR 5580) | M | 53.08 | SINAPI21011 | TUBO ACO GALVANIZADO COM COSTURA, CLASSE LEVE, DN 32 MM (1 1/4"), E = 2,65 MM, *2,71* KG/M (NBR 5580) | M | 53.08
SINAPI | 21012 | TUBO ACO GALVANIZADO COM COSTURA, CLASSE LEVE, DN 40 MM (1 1/2"), E = 3,00 MM, *3,48* KG/M (NBR 5580) | M | 58.66 | SINAPI21012 | TUBO ACO GALVANIZADO COM COSTURA, CLASSE LEVE, DN 40 MM (1 1/2"), E = 3,00 MM, *3,48* KG/M (NBR 5580) | M | 58.66
SINAPI | 21013 | TUBO ACO GALVANIZADO COM COSTURA, CLASSE LEVE, DN 50 MM (2"), E = 3,00 MM, *4,40* KG/M (NBR 5580) | M | 76.55 | SINAPI21013 | TUBO ACO GALVANIZADO COM COSTURA, CLASSE LEVE, DN 50 MM (2"), E = 3,00 MM, *4,40* KG/M (NBR 5580) | M | 76.55
SINAPI | 21014 | TUBO ACO GALVANIZADO COM COSTURA, CLASSE LEVE, DN 65 MM (2 1/2"), E = 3,35 MM, * 6,23* KG/M (NBR 5580) | M | 107.11 | SINAPI21014 | TUBO ACO GALVANIZADO COM COSTURA, CLASSE LEVE, DN 65 MM (2 1/2"), E = 3,35 MM, * 6,23* KG/M (NBR 5580) | M | 107.11
SINAPI | 21015 | TUBO ACO GALVANIZADO COM COSTURA, CLASSE LEVE, DN 80 MM (3"), E = 3,35 MM, *7,32* KG/M (NBR 5580) | M | 123.05 | SINAPI21015 | TUBO ACO GALVANIZADO COM COSTURA, CLASSE LEVE, DN 80 MM (3"), E = 3,35 MM, *7,32* KG/M (NBR 5580) | M | 123.05
SINAPI | 7697 | TUBO ACO GALVANIZADO COM COSTURA, CLASSE MEDIA, DN 1.1/2", E = *3,25* MM, PESO *3,61* KG/M (NBR 5580) | M | 58.72 | SINAPI7697 | TUBO ACO GALVANIZADO COM COSTURA, CLASSE MEDIA, DN 1.1/2", E = *3,25* MM, PESO *3,61* KG/M (NBR 5580) | M | 58.72
SINAPI | 7698 | TUBO ACO GALVANIZADO COM COSTURA, CLASSE MEDIA, DN 1.1/4", E = *3,25* MM, PESO *3,14* KG/M (NBR 5580) | M | 50.54 | SINAPI7698 | TUBO ACO GALVANIZADO COM COSTURA, CLASSE MEDIA, DN 1.1/4", E = *3,25* MM, PESO *3,14* KG/M (NBR 5580) | M | 50.54
SINAPI | 7691 | TUBO ACO GALVANIZADO COM COSTURA, CLASSE MEDIA, DN 1/2", E = *2,65* MM, PESO *1,22* KG/M (NBR 5580) | M | 21.36 | SINAPI7691 | TUBO ACO GALVANIZADO COM COSTURA, CLASSE MEDIA, DN 1/2", E = *2,65* MM, PESO *1,22* KG/M (NBR 5580) | M | 21.36
SINAPI | 40626 | TUBO ACO GALVANIZADO COM COSTURA, CLASSE MEDIA, DN 1", E = 3,38 MM, PESO 2,50 KG/M (NBR 5580) | M | 40.08 | SINAPI40626 | TUBO ACO GALVANIZADO COM COSTURA, CLASSE MEDIA, DN 1", E = 3,38 MM, PESO 2,50 KG/M (NBR 5580) | M | 40.08
SINAPI | 7701 | TUBO ACO GALVANIZADO COM COSTURA, CLASSE MEDIA, DN 2.1/2", E = *3,65* MM, PESO *6,51* KG/M (NBR 5580) | M | 105.08 | SINAPI7701 | TUBO ACO GALVANIZADO COM COSTURA, CLASSE MEDIA, DN 2.1/2", E = *3,65* MM, PESO *6,51* KG/M (NBR 5580) | M | 105.08
SINAPI | 7696 | TUBO ACO GALVANIZADO COM COSTURA, CLASSE MEDIA, DN 2", E = *3,65* MM, PESO *5,10* KG/M (NBR 5580) | M | 84.67 | SINAPI7696 | TUBO ACO GALVANIZADO COM COSTURA, CLASSE MEDIA, DN 2", E = *3,65* MM, PESO *5,10* KG/M (NBR 5580) | M | 84.67
SINAPI | 7700 | TUBO ACO GALVANIZADO COM COSTURA, CLASSE MEDIA, DN 3/4", E = *2,65* MM, PESO *1,58* KG/M (NBR 5580) | M | 27.01 | SINAPI7700 | TUBO ACO GALVANIZADO COM COSTURA, CLASSE MEDIA, DN 3/4", E = *2,65* MM, PESO *1,58* KG/M (NBR 5580) | M | 27.01
SINAPI | 7694 | TUBO ACO GALVANIZADO COM COSTURA, CLASSE MEDIA, DN 3", E = *4,05* MM, PESO *8,47* KG/M (NBR 5580) | M | 141.4 | SINAPI7694 | TUBO ACO GALVANIZADO COM COSTURA, CLASSE MEDIA, DN 3", E = *4,05* MM, PESO *8,47* KG/M (NBR 5580) | M | 141.4
SINAPI | 7693 | TUBO ACO GALVANIZADO COM COSTURA, CLASSE MEDIA, DN 4", E = 4,50* MM, PESO 12,10* KG/M (NBR 5580) | M | 194.74 | SINAPI7693 | TUBO ACO GALVANIZADO COM COSTURA, CLASSE MEDIA, DN 4", E = 4,50* MM, PESO 12,10* KG/M (NBR 5580) | M | 194.74
SINAPI | 7692 | TUBO ACO GALVANIZADO COM COSTURA, CLASSE MEDIA, DN 5", E = *5,40* MM, PESO *17,80* KG/M (NBR 5580) | M | 291.56 | SINAPI7692 | TUBO ACO GALVANIZADO COM COSTURA, CLASSE MEDIA, DN 5", E = *5,40* MM, PESO *17,80* KG/M (NBR 5580) | M | 291.56
SINAPI | 7695 | TUBO ACO GALVANIZADO COM COSTURA, CLASSE MEDIA, DN 6", E = 4,85* MM, PESO 19,68* KG/M (NBR 5580) | M | 316.2 | SINAPI7695 | TUBO ACO GALVANIZADO COM COSTURA, CLASSE MEDIA, DN 6", E = 4,85* MM, PESO 19,68* KG/M (NBR 5580) | M | 316.2
SINAPI | 13356 | TUBO ACO INDUSTRIAL DN 2" (50,8 MM) E=1,50MM, PESO= 1,8237 KG/M | M | 22.93 | SINAPI13356 | TUBO ACO INDUSTRIAL DN 2" (50,8 MM) E=1,50MM, PESO= 1,8237 KG/M | M | 22.93
SINAPI | 36365 | TUBO COLETOR DE ESGOTO PVC, JEI, DN 100 MM (NBR 7362) | M | 40.15 | SINAPI36365 | TUBO COLETOR DE ESGOTO PVC, JEI, DN 100 MM (NBR 7362) | M | 40.15
SINAPI | 41930 | TUBO COLETOR DE ESGOTO PVC, JEI, DN 200 MM (NBR 7362) | M | 133.74 | SINAPI41930 | TUBO COLETOR DE ESGOTO PVC, JEI, DN 200 MM (NBR 7362) | M | 133.74
SINAPI | 41931 | TUBO COLETOR DE ESGOTO PVC, JEI, DN 250 MM (NBR 7362) | M | 209.48 | SINAPI41931 | TUBO COLETOR DE ESGOTO PVC, JEI, DN 250 MM (NBR 7362) | M | 209.48
SINAPI | 41932 | TUBO COLETOR DE ESGOTO PVC, JEI, DN 300 MM (NBR 7362) | M | 322.42 | SINAPI41932 | TUBO COLETOR DE ESGOTO PVC, JEI, DN 300 MM (NBR 7362) | M | 322.42
SINAPI | 41933 | TUBO COLETOR DE ESGOTO PVC, JEI, DN 350 MM (NBR 7362) | M | 455.66 | SINAPI41933 | TUBO COLETOR DE ESGOTO PVC, JEI, DN 350 MM (NBR 7362) | M | 455.66
SINAPI | 41934 | TUBO COLETOR DE ESGOTO PVC, JEI, DN 400 MM (NBR 7362) | M | 530.67 | SINAPI41934 | TUBO COLETOR DE ESGOTO PVC, JEI, DN 400 MM (NBR 7362) | M | 530.67
SINAPI | 41936 | TUBO COLETOR DE ESGOTO, PVC, JEI, DN 150 MM (NBR 7362) | M | 78.75 | SINAPI41936 | TUBO COLETOR DE ESGOTO, PVC, JEI, DN 150 MM (NBR 7362) | M | 78.75
SINAPI | 44812 | TUBO CORRUGADO PEAD, PAREDE DUPLA, INTERNA LISA, JEI DN/DI 500 MM (DRENAGEM/ESGOTO) | M | 437.16 | SINAPI44812 | TUBO CORRUGADO PEAD, PAREDE DUPLA, INTERNA LISA, JEI DN/DI 500 MM (DRENAGEM/ESGOTO) | M | 437.16
SINAPI | 41785 | TUBO CORRUGADO PEAD, PAREDE DUPLA, INTERNA LISA, JEI, DN/DI *1000* MM, PARA SANEAMENTO (DRENAGEM/ESGOTO) | M | 1620.09 | SINAPI41785 | TUBO CORRUGADO PEAD, PAREDE DUPLA, INTERNA LISA, JEI, DN/DI *1000* MM, PARA SANEAMENTO (DRENAGEM/ESGOTO) | M | 1620.09
SINAPI | 41781 | TUBO CORRUGADO PEAD, PAREDE DUPLA, INTERNA LISA, JEI, DN/DI *400* MM, PARA SANEAMENTO (DRENAGEM/ESGOTO) | M | 292.53 | SINAPI41781 | TUBO CORRUGADO PEAD, PAREDE DUPLA, INTERNA LISA, JEI, DN/DI *400* MM, PARA SANEAMENTO (DRENAGEM/ESGOTO) | M | 292.53
SINAPI | 41783 | TUBO CORRUGADO PEAD, PAREDE DUPLA, INTERNA LISA, JEI, DN/DI *800* MM, PARA SANEAMENTO (DRENAGEM/ESGOTO) | M | 1051.68 | SINAPI41783 | TUBO CORRUGADO PEAD, PAREDE DUPLA, INTERNA LISA, JEI, DN/DI *800* MM, PARA SANEAMENTO (DRENAGEM/ESGOTO) | M | 1051.68
SINAPI | 41786 | TUBO CORRUGADO PEAD, PAREDE DUPLA, INTERNA LISA, JEI, DN/DI 1200 MM, PARA SANEAMENTO (DRENAGEM/ESGOTO) | M | 2239.07 | SINAPI41786 | TUBO CORRUGADO PEAD, PAREDE DUPLA, INTERNA LISA, JEI, DN/DI 1200 MM, PARA SANEAMENTO (DRENAGEM/ESGOTO) | M | 2239.07
SINAPI | 41779 | TUBO CORRUGADO PEAD, PAREDE DUPLA, INTERNA LISA, JEI, DN/DI 250 MM, PARA SANEAMENTO (DRENAGEM/ESGOTO) | M | 115.21 | SINAPI41779 | TUBO CORRUGADO PEAD, PAREDE DUPLA, INTERNA LISA, JEI, DN/DI 250 MM, PARA SANEAMENTO (DRENAGEM/ESGOTO) | M | 115.21
SINAPI | 41780 | TUBO CORRUGADO PEAD, PAREDE DUPLA, INTERNA LISA, JEI, DN/DI 300 MM, PARA SANEAMENTO (DRENAGEM/ESGOTO) | M | 180.5 | SINAPI41780 | TUBO CORRUGADO PEAD, PAREDE DUPLA, INTERNA LISA, JEI, DN/DI 300 MM, PARA SANEAMENTO (DRENAGEM/ESGOTO) | M | 180.5
SINAPI | 41782 | TUBO CORRUGADO PEAD, PAREDE DUPLA, INTERNA LISA, JEI, DN/DI 600 MM, PARA SANEAMENTO (DRENAGEM/ESGOTO) | M | 646.58 | SINAPI41782 | TUBO CORRUGADO PEAD, PAREDE DUPLA, INTERNA LISA, JEI, DN/DI 600 MM, PARA SANEAMENTO (DRENAGEM/ESGOTO) | M | 646.58
SINAPI | 38130 | TUBO CPVC SOLDAVEL, 35 MM, AGUA QUENTE PREDIAL (NBR 15884) | M | 43.34 | SINAPI38130 | TUBO CPVC SOLDAVEL, 35 MM, AGUA QUENTE PREDIAL (NBR 15884) | M | 43.34
SINAPI | 44260 | TUBO CPVC, SOLDAVEL, 114 MM, AGUA QUENTE (NBR 15884) | M | 410.17 | SINAPI44260 | TUBO CPVC, SOLDAVEL, 114 MM, AGUA QUENTE (NBR 15884) | M | 410.17
SINAPI | 21123 | TUBO CPVC, SOLDAVEL, 15 MM, AGUA QUENTE PREDIAL (NBR 15884) | M | 12.06 | SINAPI21123 | TUBO CPVC, SOLDAVEL, 15 MM, AGUA QUENTE PREDIAL (NBR 15884) | M | 12.06
SINAPI | 21124 | TUBO CPVC, SOLDAVEL, 22 MM, AGUA QUENTE PREDIAL (NBR 15884) | M | 19.26 | SINAPI21124 | TUBO CPVC, SOLDAVEL, 22 MM, AGUA QUENTE PREDIAL (NBR 15884) | M | 19.26
SINAPI | 21125 | TUBO CPVC, SOLDAVEL, 28 MM, AGUA QUENTE PREDIAL (NBR 15884) | M | 33.18 | SINAPI21125 | TUBO CPVC, SOLDAVEL, 28 MM, AGUA QUENTE PREDIAL (NBR 15884) | M | 33.18
SINAPI | 38028 | TUBO CPVC, SOLDAVEL, 42 MM, AGUA QUENTE PREDIAL (NBR 15884) | M | 58.01 | SINAPI38028 | TUBO CPVC, SOLDAVEL, 42 MM, AGUA QUENTE PREDIAL (NBR 15884) | M | 58.01
SINAPI | 38029 | TUBO CPVC, SOLDAVEL, 54 MM, AGUA QUENTE PREDIAL (NBR 15884) | M | 84.91 | SINAPI38029 | TUBO CPVC, SOLDAVEL, 54 MM, AGUA QUENTE PREDIAL (NBR 15884) | M | 84.91
SINAPI | 38030 | TUBO CPVC, SOLDAVEL, 73 MM, AGUA QUENTE PREDIAL (NBR 15884) | M | 137.31 | SINAPI38030 | TUBO CPVC, SOLDAVEL, 73 MM, AGUA QUENTE PREDIAL (NBR 15884) | M | 137.31
SINAPI | 38031 | TUBO CPVC, SOLDAVEL, 89 MM, AGUA QUENTE PREDIAL (NBR 15884) | M | 215.52 | SINAPI38031 | TUBO CPVC, SOLDAVEL, 89 MM, AGUA QUENTE PREDIAL (NBR 15884) | M | 215.52
SINAPI | 39735 | TUBO DE BORRACHA ELASTOMERICA FLEXIVEL, PRETA, PARA ISOLAMENTO TERMICO DE TUBULACAO, DN 1 1/8" (28 MM), E= 32 MM, COEFICIENTE DE CONDUTIVIDADE TERMICA 0,036W/MK, VAPOR DE AGUA MAIOR OU IGUAL A 10.000 | M | 76.95 | SINAPI39735 | TUBO DE BORRACHA ELASTOMERICA FLEXIVEL, PRETA, PARA ISOLAMENTO TERMICO DE TUBULACAO, DN 1 1/8" (28 MM), E= 32 MM, COEFICIENTE DE CONDUTIVIDADE TERMICA 0,036W/MK, VAPOR DE AGUA MAIOR OU IGUAL A 10.000 | M | 76.95
SINAPI | 39734 | TUBO DE BORRACHA ELASTOMERICA FLEXIVEL, PRETA, PARA ISOLAMENTO TERMICO DE TUBULACAO, DN 1 3/8" (35 MM), E= 32 MM, COEFICIENTE DE CONDUTIVIDADE TERMICA 0,036W/MK, VAPOR DE AGUA MAIOR OU IGUAL A 10.000 | M | 91.27 | SINAPI39734 | TUBO DE BORRACHA ELASTOMERICA FLEXIVEL, PRETA, PARA ISOLAMENTO TERMICO DE TUBULACAO, DN 1 3/8" (35 MM), E= 32 MM, COEFICIENTE DE CONDUTIVIDADE TERMICA 0,036W/MK, VAPOR DE AGUA MAIOR OU IGUAL A 10.000 | M | 91.27
SINAPI | 39736 | TUBO DE BORRACHA ELASTOMERICA FLEXIVEL, PRETA, PARA ISOLAMENTO TERMICO DE TUBULACAO, DN 1 5/8" (42 MM), E= 32 MM, COEFICIENTE DE CONDUTIVIDADE TERMICA 0,036W/MK, VAPOR DE AGUA MAIOR OU IGUAL A 10.000 | M | 104.17 | SINAPI39736 | TUBO DE BORRACHA ELASTOMERICA FLEXIVEL, PRETA, PARA ISOLAMENTO TERMICO DE TUBULACAO, DN 1 5/8" (42 MM), E= 32 MM, COEFICIENTE DE CONDUTIVIDADE TERMICA 0,036W/MK, VAPOR DE AGUA MAIOR OU IGUAL A 10.000 | M | 104.17
SINAPI | 39737 | TUBO DE BORRACHA ELASTOMERICA FLEXIVEL, PRETA, PARA ISOLAMENTO TERMICO DE TUBULACAO, DN 1/2" (12 MM), E= 19 MM, COEFICIENTE DE CONDUTIVIDADE TERMICA 0,036W/MK, VAPOR DE AGUA MAIOR OU IGUAL A 10.000 | M | 14.01 | SINAPI39737 | TUBO DE BORRACHA ELASTOMERICA FLEXIVEL, PRETA, PARA ISOLAMENTO TERMICO DE TUBULACAO, DN 1/2" (12 MM), E= 19 MM, COEFICIENTE DE CONDUTIVIDADE TERMICA 0,036W/MK, VAPOR DE AGUA MAIOR OU IGUAL A 10.000 | M | 14.01
SINAPI | 39738 | TUBO DE BORRACHA ELASTOMERICA FLEXIVEL, PRETA, PARA ISOLAMENTO TERMICO DE TUBULACAO, DN 1/4" (6 MM), E= 9 MM, COEFICIENTE DE CONDUTIVIDADE TERMICA 0,036W/MK, VAPOR DE AGUA MAIOR OU IGUAL A 10.000 | M | 5.06 | SINAPI39738 | TUBO DE BORRACHA ELASTOMERICA FLEXIVEL, PRETA, PARA ISOLAMENTO TERMICO DE TUBULACAO, DN 1/4" (6 MM), E= 9 MM, COEFICIENTE DE CONDUTIVIDADE TERMICA 0,036W/MK, VAPOR DE AGUA MAIOR OU IGUAL A 10.000 | M | 5.06
SINAPI | 39739 | TUBO DE BORRACHA ELASTOMERICA FLEXIVEL, PRETA, PARA ISOLAMENTO TERMICO DE TUBULACAO, DN 1" (25 MM), E= 32 MM, COEFICIENTE DE CONDUTIVIDADE TERMICA 0,036W/MK, VAPOR DE AGUA MAIOR OU IGUAL A 10.000 | M | 72.03 | SINAPI39739 | TUBO DE BORRACHA ELASTOMERICA FLEXIVEL, PRETA, PARA ISOLAMENTO TERMICO DE TUBULACAO, DN 1" (25 MM), E= 32 MM, COEFICIENTE DE CONDUTIVIDADE TERMICA 0,036W/MK, VAPOR DE AGUA MAIOR OU IGUAL A 10.000 | M | 72.03
SINAPI | 39733 | TUBO DE BORRACHA ELASTOMERICA FLEXIVEL, PRETA, PARA ISOLAMENTO TERMICO DE TUBULACAO, DN 2 1/8" (54 MM), E= 32 MM, COEFICIENTE DE CONDUTIVIDADE TERMICA 0,036W/MK, VAPOR DE AGUA MAIOR OU IGUAL A 10.000 | M | 124.66 | SINAPI39733 | TUBO DE BORRACHA ELASTOMERICA FLEXIVEL, PRETA, PARA ISOLAMENTO TERMICO DE TUBULACAO, DN 2 1/8" (54 MM), E= 32 MM, COEFICIENTE DE CONDUTIVIDADE TERMICA 0,036W/MK, VAPOR DE AGUA MAIOR OU IGUAL A 10.000 | M | 124.66
SINAPI | 39854 | TUBO DE BORRACHA ELASTOMERICA FLEXIVEL, PRETA, PARA ISOLAMENTO TERMICO DE TUBULACAO, DN 2 5/8" (*64* MM), E= *32* MM, COEFICIENTE DE CONDUTIVIDADE TERMICA 0,036W/MK, VAPOR DE AGUA MAIOR OU IGUAL A 10.000 | M | 126.42 | SINAPI39854 | TUBO DE BORRACHA ELASTOMERICA FLEXIVEL, PRETA, PARA ISOLAMENTO TERMICO DE TUBULACAO, DN 2 5/8" (*64* MM), E= *32* MM, COEFICIENTE DE CONDUTIVIDADE TERMICA 0,036W/MK, VAPOR DE AGUA MAIOR OU IGUAL A 10.000 | M | 126.42
SINAPI | 39740 | TUBO DE BORRACHA ELASTOMERICA FLEXIVEL, PRETA, PARA ISOLAMENTO TERMICO DE TUBULACAO, DN 3/4" (18 MM), E= 32 MM, COEFICIENTE DE CONDUTIVIDADE TERMICA 0,036W/MK, VAPOR DE AGUA MAIOR OU IGUAL A 10.000 | M | 69.17 | SINAPI39740 | TUBO DE BORRACHA ELASTOMERICA FLEXIVEL, PRETA, PARA ISOLAMENTO TERMICO DE TUBULACAO, DN 3/4" (18 MM), E= 32 MM, COEFICIENTE DE CONDUTIVIDADE TERMICA 0,036W/MK, VAPOR DE AGUA MAIOR OU IGUAL A 10.000 | M | 69.17
SINAPI | 39741 | TUBO DE BORRACHA ELASTOMERICA FLEXIVEL, PRETA, PARA ISOLAMENTO TERMICO DE TUBULACAO, DN 3/8" (10 MM), E= 19 MM, COEFICIENTE DE CONDUTIVIDADE TERMICA 0,036W/MK, VAPOR DE AGUA MAIOR OU IGUAL A 10.000 | M | 12.75 | SINAPI39741 | TUBO DE BORRACHA ELASTOMERICA FLEXIVEL, PRETA, PARA ISOLAMENTO TERMICO DE TUBULACAO, DN 3/8" (10 MM), E= 19 MM, COEFICIENTE DE CONDUTIVIDADE TERMICA 0,036W/MK, VAPOR DE AGUA MAIOR OU IGUAL A 10.000 | M | 12.75
SINAPI | 39853 | TUBO DE BORRACHA ELASTOMERICA FLEXIVEL, PRETA, PARA ISOLAMENTO TERMICO DE TUBULACAO, DN 5/8" (15 MM), E= 19 MM, COEFICIENTE DE CONDUTIVIDADE TERMICA 0,036W/MK, VAPOR DE AGUA MAIOR OU IGUAL A 10.000 | M | 16.74 | SINAPI39853 | TUBO DE BORRACHA ELASTOMERICA FLEXIVEL, PRETA, PARA ISOLAMENTO TERMICO DE TUBULACAO, DN 5/8" (15 MM), E= 19 MM, COEFICIENTE DE CONDUTIVIDADE TERMICA 0,036W/MK, VAPOR DE AGUA MAIOR OU IGUAL A 10.000 | M | 16.74
SINAPI | 39742 | TUBO DE BORRACHA ELASTOMERICA FLEXIVEL, PRETA, PARA ISOLAMENTO TERMICO DE TUBULACAO, DN 7/8" (22 MM), E= 32 MM, COEFICIENTE DE CONDUTIVIDADE TERMICA 0,036W/MK, VAPOR DE AGUA MAIOR OU IGUAL A 10.000 | M | 55.6 | SINAPI39742 | TUBO DE BORRACHA ELASTOMERICA FLEXIVEL, PRETA, PARA ISOLAMENTO TERMICO DE TUBULACAO, DN 7/8" (22 MM), E= 32 MM, COEFICIENTE DE CONDUTIVIDADE TERMICA 0,036W/MK, VAPOR DE AGUA MAIOR OU IGUAL A 10.000 | M | 55.6
SINAPI | 39751 | TUBO DE COBRE CLASSE "A", DN = 1 1/2" (42 MM), PARA INSTALACOES DE MEDIA PRESSAO PARA GASES COMBUSTIVEIS E MEDICINAIS | M | 179.06 | SINAPI39751 | TUBO DE COBRE CLASSE "A", DN = 1 1/2" (42 MM), PARA INSTALACOES DE MEDIA PRESSAO PARA GASES COMBUSTIVEIS E MEDICINAIS | M | 179.06
SINAPI | 39750 | TUBO DE COBRE CLASSE "A", DN = 1 1/4" (35 MM), PARA INSTALACOES DE MEDIA PRESSAO PARA GASES COMBUSTIVEIS E MEDICINAIS | M | 148.83 | SINAPI39750 | TUBO DE COBRE CLASSE "A", DN = 1 1/4" (35 MM), PARA INSTALACOES DE MEDIA PRESSAO PARA GASES COMBUSTIVEIS E MEDICINAIS | M | 148.83
SINAPI | 39747 | TUBO DE COBRE CLASSE "A", DN = 1/2" (15 MM), PARA INSTALACOES DE MEDIA PRESSAO PARA GASES COMBUSTIVEIS E MEDICINAIS | M | 47.87 | SINAPI39747 | TUBO DE COBRE CLASSE "A", DN = 1/2" (15 MM), PARA INSTALACOES DE MEDIA PRESSAO PARA GASES COMBUSTIVEIS E MEDICINAIS | M | 47.87
SINAPI | 39749 | TUBO DE COBRE CLASSE "A", DN = 1" (28 MM), PARA INSTALACOES DE MEDIA PRESSAO PARA GASES COMBUSTIVEIS E MEDICINAIS | M | 98.54 | SINAPI39749 | TUBO DE COBRE CLASSE "A", DN = 1" (28 MM), PARA INSTALACOES DE MEDIA PRESSAO PARA GASES COMBUSTIVEIS E MEDICINAIS | M | 98.54
SINAPI | 39753 | TUBO DE COBRE CLASSE "A", DN = 2 1/2" (66 MM), PARA INSTALACOES DE MEDIA PRESSAO PARA GASES COMBUSTIVEIS E MEDICINAIS | M | 329.6 | SINAPI39753 | TUBO DE COBRE CLASSE "A", DN = 2 1/2" (66 MM), PARA INSTALACOES DE MEDIA PRESSAO PARA GASES COMBUSTIVEIS E MEDICINAIS | M | 329.6
SINAPI | 39752 | TUBO DE COBRE CLASSE "A", DN = 2" (54 MM), PARA INSTALACOES DE MEDIA PRESSAO PARA GASES COMBUSTIVEIS E MEDICINAIS | M | 254.78 | SINAPI39752 | TUBO DE COBRE CLASSE "A", DN = 2" (54 MM), PARA INSTALACOES DE MEDIA PRESSAO PARA GASES COMBUSTIVEIS E MEDICINAIS | M | 254.78
SINAPI | 39748 | TUBO DE COBRE CLASSE "A", DN = 3/4" (22 MM), PARA INSTALACOES DE MEDIA PRESSAO PARA GASES COMBUSTIVEIS E MEDICINAIS | M | 77.46 | SINAPI39748 | TUBO DE COBRE CLASSE "A", DN = 3/4" (22 MM), PARA INSTALACOES DE MEDIA PRESSAO PARA GASES COMBUSTIVEIS E MEDICINAIS | M | 77.46
SINAPI | 39754 | TUBO DE COBRE CLASSE "A", DN = 3" (79 MM), PARA INSTALACOES DE MEDIA PRESSAO PARA GASES COMBUSTIVEIS E MEDICINAIS | M | 485.59 | SINAPI39754 | TUBO DE COBRE CLASSE "A", DN = 3" (79 MM), PARA INSTALACOES DE MEDIA PRESSAO PARA GASES COMBUSTIVEIS E MEDICINAIS | M | 485.59
SINAPI | 39755 | TUBO DE COBRE CLASSE "A", DN = 4" (104 MM), PARA INSTALACOES DE MEDIA PRESSAO PARA GASES COMBUSTIVEIS E MEDICINAIS | M | 736.27 | SINAPI39755 | TUBO DE COBRE CLASSE "A", DN = 4" (104 MM), PARA INSTALACOES DE MEDIA PRESSAO PARA GASES COMBUSTIVEIS E MEDICINAIS | M | 736.27
SINAPI | 12742 | TUBO DE COBRE CLASSE "E", DN = 104 MM, PARA INSTALACAO HIDRAULICA PREDIAL | M | 583 | SINAPI12742 | TUBO DE COBRE CLASSE "E", DN = 104 MM, PARA INSTALACAO HIDRAULICA PREDIAL | M | 583
SINAPI | 12713 | TUBO DE COBRE CLASSE "E", DN = 15 MM, PARA INSTALACAO HIDRAULICA PREDIAL | M | 30.92 | SINAPI12713 | TUBO DE COBRE CLASSE "E", DN = 15 MM, PARA INSTALACAO HIDRAULICA PREDIAL | M | 30.92
SINAPI | 12743 | TUBO DE COBRE CLASSE "E", DN = 22 MM, PARA INSTALACAO HIDRAULICA PREDIAL | M | 53.19 | SINAPI12743 | TUBO DE COBRE CLASSE "E", DN = 22 MM, PARA INSTALACAO HIDRAULICA PREDIAL | M | 53.19
SINAPI | 12744 | TUBO DE COBRE CLASSE "E", DN = 28 MM, PARA INSTALACAO HIDRAULICA PREDIAL | M | 67.5 | SINAPI12744 | TUBO DE COBRE CLASSE "E", DN = 28 MM, PARA INSTALACAO HIDRAULICA PREDIAL | M | 67.5
SINAPI | 12745 | TUBO DE COBRE CLASSE "E", DN = 35 MM, PARA INSTALACAO HIDRAULICA PREDIAL | M | 98.03 | SINAPI12745 | TUBO DE COBRE CLASSE "E", DN = 35 MM, PARA INSTALACAO HIDRAULICA PREDIAL | M | 98.03
SINAPI | 12746 | TUBO DE COBRE CLASSE "E", DN = 42 MM, PARA INSTALACAO HIDRAULICA PREDIAL | M | 132.38 | SINAPI12746 | TUBO DE COBRE CLASSE "E", DN = 42 MM, PARA INSTALACAO HIDRAULICA PREDIAL | M | 132.38
SINAPI | 12747 | TUBO DE COBRE CLASSE "E", DN = 54 MM, PARA INSTALACAO HIDRAULICA PREDIAL | M | 191.98 | SINAPI12747 | TUBO DE COBRE CLASSE "E", DN = 54 MM, PARA INSTALACAO HIDRAULICA PREDIAL | M | 191.98
SINAPI | 12748 | TUBO DE COBRE CLASSE "E", DN = 66 MM, PARA INSTALACAO HIDRAULICA PREDIAL | M | 270.46 | SINAPI12748 | TUBO DE COBRE CLASSE "E", DN = 66 MM, PARA INSTALACAO HIDRAULICA PREDIAL | M | 270.46
SINAPI | 12749 | TUBO DE COBRE CLASSE "E", DN = 79 MM, PARA INSTALACAO HIDRAULICA PREDIAL | M | 395.37 | SINAPI12749 | TUBO DE COBRE CLASSE "E", DN = 79 MM, PARA INSTALACAO HIDRAULICA PREDIAL | M | 395.37
SINAPI | 39660 | TUBO DE COBRE FLEXIVEL, D = 1/2 ", E = 0,79 MM, PARA AR-CONDICIONADO/ INSTALACOES GAS RESIDENCIAIS E COMERCIAIS | M | 40.74 | SINAPI39660 | TUBO DE COBRE FLEXIVEL, D = 1/2 ", E = 0,79 MM, PARA AR-CONDICIONADO/ INSTALACOES GAS RESIDENCIAIS E COMERCIAIS | M | 40.74
SINAPI | 39662 | TUBO DE COBRE FLEXIVEL, D = 1/4 ", E = 0,79 MM, PARA AR-CONDICIONADO/ INSTALACOES GAS RESIDENCIAIS E COMERCIAIS | M | 19.52 | SINAPI39662 | TUBO DE COBRE FLEXIVEL, D = 1/4 ", E = 0,79 MM, PARA AR-CONDICIONADO/ INSTALACOES GAS RESIDENCIAIS E COMERCIAIS | M | 19.52
SINAPI | 39661 | TUBO DE COBRE FLEXIVEL, D = 3/16 ", E = 0,79 MM, PARA AR-CONDICIONADO/ INSTALACOES GAS RESIDENCIAIS E COMERCIAIS | M | 13.31 | SINAPI39661 | TUBO DE COBRE FLEXIVEL, D = 3/16 ", E = 0,79 MM, PARA AR-CONDICIONADO/ INSTALACOES GAS RESIDENCIAIS E COMERCIAIS | M | 13.31
SINAPI | 39666 | TUBO DE COBRE FLEXIVEL, D = 3/4 ", E = 0,79 MM, PARA AR-CONDICIONADO/ INSTALACOES GAS RESIDENCIAIS E COMERCIAIS | M | 61.28 | SINAPI39666 | TUBO DE COBRE FLEXIVEL, D = 3/4 ", E = 0,79 MM, PARA AR-CONDICIONADO/ INSTALACOES GAS RESIDENCIAIS E COMERCIAIS | M | 61.28
SINAPI | 39664 | TUBO DE COBRE FLEXIVEL, D = 3/8 ", E = 0,79 MM, PARA AR-CONDICIONADO/ INSTALACOES GAS RESIDENCIAIS E COMERCIAIS | M | 30.03 | SINAPI39664 | TUBO DE COBRE FLEXIVEL, D = 3/8 ", E = 0,79 MM, PARA AR-CONDICIONADO/ INSTALACOES GAS RESIDENCIAIS E COMERCIAIS | M | 30.03
SINAPI | 39663 | TUBO DE COBRE FLEXIVEL, D = 5/16 ", E = 0,79 MM, PARA AR-CONDICIONADO/ INSTALACOES GAS RESIDENCIAIS E COMERCIAIS | M | 24.01 | SINAPI39663 | TUBO DE COBRE FLEXIVEL, D = 5/16 ", E = 0,79 MM, PARA AR-CONDICIONADO/ INSTALACOES GAS RESIDENCIAIS E COMERCIAIS | M | 24.01
SINAPI | 39665 | TUBO DE COBRE FLEXIVEL, D = 5/8 ", E = 0,79 MM, PARA AR-CONDICIONADO/ INSTALACOES GAS RESIDENCIAIS E COMERCIAIS | M | 50.67 | SINAPI39665 | TUBO DE COBRE FLEXIVEL, D = 5/8 ", E = 0,79 MM, PARA AR-CONDICIONADO/ INSTALACOES GAS RESIDENCIAIS E COMERCIAIS | M | 50.67
SINAPI | 7725 | TUBO DE CONCRETO ARMADO PARA AGUAS PLUVIAIS, CLASSE PA-1, COM ENCAIXE PONTA E BOLSA, DIAMETRO NOMINAL DE = 600 MM | M | 215 | SINAPI7725 | TUBO DE CONCRETO ARMADO PARA AGUAS PLUVIAIS, CLASSE PA-1, COM ENCAIXE PONTA E BOLSA, DIAMETRO NOMINAL DE = 600 MM | M | 215
SINAPI | 7753 | TUBO DE CONCRETO ARMADO PARA AGUAS PLUVIAIS, CLASSE PA-1, COM ENCAIXE PONTA E BOLSA, DIAMETRO NOMINAL DE 1000 MM | M | 419.15 | SINAPI7753 | TUBO DE CONCRETO ARMADO PARA AGUAS PLUVIAIS, CLASSE PA-1, COM ENCAIXE PONTA E BOLSA, DIAMETRO NOMINAL DE 1000 MM | M | 419.15
SINAPI | 13256 | TUBO DE CONCRETO ARMADO PARA AGUAS PLUVIAIS, CLASSE PA-1, COM ENCAIXE PONTA E BOLSA, DIAMETRO NOMINAL DE 1100 MM | M | 587.18 | SINAPI13256 | TUBO DE CONCRETO ARMADO PARA AGUAS PLUVIAIS, CLASSE PA-1, COM ENCAIXE PONTA E BOLSA, DIAMETRO NOMINAL DE 1100 MM | M | 587.18
SINAPI | 7757 | TUBO DE CONCRETO ARMADO PARA AGUAS PLUVIAIS, CLASSE PA-1, COM ENCAIXE PONTA E BOLSA, DIAMETRO NOMINAL DE 1200 MM | M | 626.02 | SINAPI7757 | TUBO DE CONCRETO ARMADO PARA AGUAS PLUVIAIS, CLASSE PA-1, COM ENCAIXE PONTA E BOLSA, DIAMETRO NOMINAL DE 1200 MM | M | 626.02
SINAPI | 7758 | TUBO DE CONCRETO ARMADO PARA AGUAS PLUVIAIS, CLASSE PA-1, COM ENCAIXE PONTA E BOLSA, DIAMETRO NOMINAL DE 1500 MM | M | 906.97 | SINAPI7758 | TUBO DE CONCRETO ARMADO PARA AGUAS PLUVIAIS, CLASSE PA-1, COM ENCAIXE PONTA E BOLSA, DIAMETRO NOMINAL DE 1500 MM | M | 906.97
SINAPI | 7759 | TUBO DE CONCRETO ARMADO PARA AGUAS PLUVIAIS, CLASSE PA-1, COM ENCAIXE PONTA E BOLSA, DIAMETRO NOMINAL DE 2000 MM | M | 2513.22 | SINAPI7759 | TUBO DE CONCRETO ARMADO PARA AGUAS PLUVIAIS, CLASSE PA-1, COM ENCAIXE PONTA E BOLSA, DIAMETRO NOMINAL DE 2000 MM | M | 2513.22
SINAPI | 40334 | TUBO DE CONCRETO ARMADO PARA AGUAS PLUVIAIS, CLASSE PA-1, COM ENCAIXE PONTA E BOLSA, DIAMETRO NOMINAL DE 300 MM | M | 98.46 | SINAPI40334 | TUBO DE CONCRETO ARMADO PARA AGUAS PLUVIAIS, CLASSE PA-1, COM ENCAIXE PONTA E BOLSA, DIAMETRO NOMINAL DE 300 MM | M | 98.46
SINAPI | 7745 | TUBO DE CONCRETO ARMADO PARA AGUAS PLUVIAIS, CLASSE PA-1, COM ENCAIXE PONTA E BOLSA, DIAMETRO NOMINAL DE 400 MM | M | 111.11 | SINAPI7745 | TUBO DE CONCRETO ARMADO PARA AGUAS PLUVIAIS, CLASSE PA-1, COM ENCAIXE PONTA E BOLSA, DIAMETRO NOMINAL DE 400 MM | M | 111.11
SINAPI | 7742 | TUBO DE CONCRETO ARMADO PARA AGUAS PLUVIAIS, CLASSE PA-1, COM ENCAIXE PONTA E BOLSA, DIAMETRO NOMINAL DE 700 MM | M | 293.05 | SINAPI7742 | TUBO DE CONCRETO ARMADO PARA AGUAS PLUVIAIS, CLASSE PA-1, COM ENCAIXE PONTA E BOLSA, DIAMETRO NOMINAL DE 700 MM | M | 293.05
SINAPI | 7750 | TUBO DE CONCRETO ARMADO PARA AGUAS PLUVIAIS, CLASSE PA-1, COM ENCAIXE PONTA E BOLSA, DIAMETRO NOMINAL DE 800 MM | M | 357.73 | SINAPI7750 | TUBO DE CONCRETO ARMADO PARA AGUAS PLUVIAIS, CLASSE PA-1, COM ENCAIXE PONTA E BOLSA, DIAMETRO NOMINAL DE 800 MM | M | 357.73
SINAPI | 7756 | TUBO DE CONCRETO ARMADO PARA AGUAS PLUVIAIS, CLASSE PA-1, COM ENCAIXE PONTA E BOLSA, DIAMETRO NOMINAL DE 900 MM | M | 411.02 | SINAPI7756 | TUBO DE CONCRETO ARMADO PARA AGUAS PLUVIAIS, CLASSE PA-1, COM ENCAIXE PONTA E BOLSA, DIAMETRO NOMINAL DE 900 MM | M | 411.02
SINAPI | 7765 | TUBO DE CONCRETO ARMADO PARA AGUAS PLUVIAIS, CLASSE PA-2, COM ENCAIXE PONTA E BOLSA, DIAMETRO NOMINAL DE 1000 MM | M | 460.71 | SINAPI7765 | TUBO DE CONCRETO ARMADO PARA AGUAS PLUVIAIS, CLASSE PA-2, COM ENCAIXE PONTA E BOLSA, DIAMETRO NOMINAL DE 1000 MM | M | 460.71
SINAPI | 12569 | TUBO DE CONCRETO ARMADO PARA AGUAS PLUVIAIS, CLASSE PA-2, COM ENCAIXE PONTA E BOLSA, DIAMETRO NOMINAL DE 1100 MM | M | 635.96 | SINAPI12569 | TUBO DE CONCRETO ARMADO PARA AGUAS PLUVIAIS, CLASSE PA-2, COM ENCAIXE PONTA E BOLSA, DIAMETRO NOMINAL DE 1100 MM | M | 635.96
SINAPI | 7766 | TUBO DE CONCRETO ARMADO PARA AGUAS PLUVIAIS, CLASSE PA-2, COM ENCAIXE PONTA E BOLSA, DIAMETRO NOMINAL DE 1200 MM | M | 675.71 | SINAPI7766 | TUBO DE CONCRETO ARMADO PARA AGUAS PLUVIAIS, CLASSE PA-2, COM ENCAIXE PONTA E BOLSA, DIAMETRO NOMINAL DE 1200 MM | M | 675.71
SINAPI | 7767 | TUBO DE CONCRETO ARMADO PARA AGUAS PLUVIAIS, CLASSE PA-2, COM ENCAIXE PONTA E BOLSA, DIAMETRO NOMINAL DE 1500 MM | M | 970.21 | SINAPI7767 | TUBO DE CONCRETO ARMADO PARA AGUAS PLUVIAIS, CLASSE PA-2, COM ENCAIXE PONTA E BOLSA, DIAMETRO NOMINAL DE 1500 MM | M | 970.21
SINAPI | 7727 | TUBO DE CONCRETO ARMADO PARA AGUAS PLUVIAIS, CLASSE PA-2, COM ENCAIXE PONTA E BOLSA, DIAMETRO NOMINAL DE 2000 MM | M | 2818.48 | SINAPI7727 | TUBO DE CONCRETO ARMADO PARA AGUAS PLUVIAIS, CLASSE PA-2, COM ENCAIXE PONTA E BOLSA, DIAMETRO NOMINAL DE 2000 MM | M | 2818.48
SINAPI | 7760 | TUBO DE CONCRETO ARMADO PARA AGUAS PLUVIAIS, CLASSE PA-2, COM ENCAIXE PONTA E BOLSA, DIAMETRO NOMINAL DE 300 MM | M | 112.01 | SINAPI7760 | TUBO DE CONCRETO ARMADO PARA AGUAS PLUVIAIS, CLASSE PA-2, COM ENCAIXE PONTA E BOLSA, DIAMETRO NOMINAL DE 300 MM | M | 112.01
SINAPI | 7761 | TUBO DE CONCRETO ARMADO PARA AGUAS PLUVIAIS, CLASSE PA-2, COM ENCAIXE PONTA E BOLSA, DIAMETRO NOMINAL DE 400 MM | M | 117.43 | SINAPI7761 | TUBO DE CONCRETO ARMADO PARA AGUAS PLUVIAIS, CLASSE PA-2, COM ENCAIXE PONTA E BOLSA, DIAMETRO NOMINAL DE 400 MM | M | 117.43
SINAPI | 7752 | TUBO DE CONCRETO ARMADO PARA AGUAS PLUVIAIS, CLASSE PA-2, COM ENCAIXE PONTA E BOLSA, DIAMETRO NOMINAL DE 500 MM | M | 142.73 | SINAPI7752 | TUBO DE CONCRETO ARMADO PARA AGUAS PLUVIAIS, CLASSE PA-2, COM ENCAIXE PONTA E BOLSA, DIAMETRO NOMINAL DE 500 MM | M | 142.73
SINAPI | 7762 | TUBO DE CONCRETO ARMADO PARA AGUAS PLUVIAIS, CLASSE PA-2, COM ENCAIXE PONTA E BOLSA, DIAMETRO NOMINAL DE 600 MM | M | 186.54 | SINAPI7762 | TUBO DE CONCRETO ARMADO PARA AGUAS PLUVIAIS, CLASSE PA-2, COM ENCAIXE PONTA E BOLSA, DIAMETRO NOMINAL DE 600 MM | M | 186.54
SINAPI | 7722 | TUBO DE CONCRETO ARMADO PARA AGUAS PLUVIAIS, CLASSE PA-2, COM ENCAIXE PONTA E BOLSA, DIAMETRO NOMINAL DE 700 MM | M | 285.46 | SINAPI7722 | TUBO DE CONCRETO ARMADO PARA AGUAS PLUVIAIS, CLASSE PA-2, COM ENCAIXE PONTA E BOLSA, DIAMETRO NOMINAL DE 700 MM | M | 285.46
SINAPI | 7763 | TUBO DE CONCRETO ARMADO PARA AGUAS PLUVIAIS, CLASSE PA-2, COM ENCAIXE PONTA E BOLSA, DIAMETRO NOMINAL DE 800 MM | M | 347.79 | SINAPI7763 | TUBO DE CONCRETO ARMADO PARA AGUAS PLUVIAIS, CLASSE PA-2, COM ENCAIXE PONTA E BOLSA, DIAMETRO NOMINAL DE 800 MM | M | 347.79
SINAPI | 7764 | TUBO DE CONCRETO ARMADO PARA AGUAS PLUVIAIS, CLASSE PA-2, COM ENCAIXE PONTA E BOLSA, DIAMETRO NOMINAL DE 900 MM | M | 415.54 | SINAPI7764 | TUBO DE CONCRETO ARMADO PARA AGUAS PLUVIAIS, CLASSE PA-2, COM ENCAIXE PONTA E BOLSA, DIAMETRO NOMINAL DE 900 MM | M | 415.54
SINAPI | 12572 | TUBO DE CONCRETO ARMADO PARA AGUAS PLUVIAIS, CLASSE PA-3, COM ENCAIXE PONTA E BOLSA, DIAMETRO NOMINAL DE 1000 MM | M | 587.18 | SINAPI12572 | TUBO DE CONCRETO ARMADO PARA AGUAS PLUVIAIS, CLASSE PA-3, COM ENCAIXE PONTA E BOLSA, DIAMETRO NOMINAL DE 1000 MM | M | 587.18
SINAPI | 12573 | TUBO DE CONCRETO ARMADO PARA AGUAS PLUVIAIS, CLASSE PA-3, COM ENCAIXE PONTA E BOLSA, DIAMETRO NOMINAL DE 1100 MM | M | 772.37 | SINAPI12573 | TUBO DE CONCRETO ARMADO PARA AGUAS PLUVIAIS, CLASSE PA-3, COM ENCAIXE PONTA E BOLSA, DIAMETRO NOMINAL DE 1100 MM | M | 772.37
SINAPI | 12574 | TUBO DE CONCRETO ARMADO PARA AGUAS PLUVIAIS, CLASSE PA-3, COM ENCAIXE PONTA E BOLSA, DIAMETRO NOMINAL DE 1200 MM | M | 933.89 | SINAPI12574 | TUBO DE CONCRETO ARMADO PARA AGUAS PLUVIAIS, CLASSE PA-3, COM ENCAIXE PONTA E BOLSA, DIAMETRO NOMINAL DE 1200 MM | M | 933.89
SINAPI | 12575 | TUBO DE CONCRETO ARMADO PARA AGUAS PLUVIAIS, CLASSE PA-3, COM ENCAIXE PONTA E BOLSA, DIAMETRO NOMINAL DE 1500 MM | M | 1418.27 | SINAPI12575 | TUBO DE CONCRETO ARMADO PARA AGUAS PLUVIAIS, CLASSE PA-3, COM ENCAIXE PONTA E BOLSA, DIAMETRO NOMINAL DE 1500 MM | M | 1418.27
SINAPI | 12576 | TUBO DE CONCRETO ARMADO PARA AGUAS PLUVIAIS, CLASSE PA-3, COM ENCAIXE PONTA E BOLSA, DIAMETRO NOMINAL DE 400 MM | M | 171.63 | SINAPI12576 | TUBO DE CONCRETO ARMADO PARA AGUAS PLUVIAIS, CLASSE PA-3, COM ENCAIXE PONTA E BOLSA, DIAMETRO NOMINAL DE 400 MM | M | 171.63
SINAPI | 12577 | TUBO DE CONCRETO ARMADO PARA AGUAS PLUVIAIS, CLASSE PA-3, COM ENCAIXE PONTA E BOLSA, DIAMETRO NOMINAL DE 500 MM | M | 231.26 | SINAPI12577 | TUBO DE CONCRETO ARMADO PARA AGUAS PLUVIAIS, CLASSE PA-3, COM ENCAIXE PONTA E BOLSA, DIAMETRO NOMINAL DE 500 MM | M | 231.26
SINAPI | 12578 | TUBO DE CONCRETO ARMADO PARA AGUAS PLUVIAIS, CLASSE PA-3, COM ENCAIXE PONTA E BOLSA, DIAMETRO NOMINAL DE 600 MM | M | 280.04 | SINAPI12578 | TUBO DE CONCRETO ARMADO PARA AGUAS PLUVIAIS, CLASSE PA-3, COM ENCAIXE PONTA E BOLSA, DIAMETRO NOMINAL DE 600 MM | M | 280.04
SINAPI | 12579 | TUBO DE CONCRETO ARMADO PARA AGUAS PLUVIAIS, CLASSE PA-3, COM ENCAIXE PONTA E BOLSA, DIAMETRO NOMINAL DE 700 MM | M | 482.39 | SINAPI12579 | TUBO DE CONCRETO ARMADO PARA AGUAS PLUVIAIS, CLASSE PA-3, COM ENCAIXE PONTA E BOLSA, DIAMETRO NOMINAL DE 700 MM | M | 482.39
SINAPI | 12580 | TUBO DE CONCRETO ARMADO PARA AGUAS PLUVIAIS, CLASSE PA-3, COM ENCAIXE PONTA E BOLSA, DIAMETRO NOMINAL DE 800 MM | M | 502.63 | SINAPI12580 | TUBO DE CONCRETO ARMADO PARA AGUAS PLUVIAIS, CLASSE PA-3, COM ENCAIXE PONTA E BOLSA, DIAMETRO NOMINAL DE 800 MM | M | 502.63
SINAPI | 12581 | TUBO DE CONCRETO ARMADO PARA AGUAS PLUVIAIS, CLASSE PA-3, COM ENCAIXE PONTA E BOLSA, DIAMETRO NOMINAL DE 900 MM | M | 538.4 | SINAPI12581 | TUBO DE CONCRETO ARMADO PARA AGUAS PLUVIAIS, CLASSE PA-3, COM ENCAIXE PONTA E BOLSA, DIAMETRO NOMINAL DE 900 MM | M | 538.4
SINAPI | 7720 | TUBO DE CONCRETO ARMADO PARA ESGOTO SANITARIO, CLASSE EA-2, COM ENCAIXE PONTA E BOLSA, COM JUNTA ELASTICA, DIAMETRO NOMINAL DE 1000 MM | M | 841.93 | SINAPI7720 | TUBO DE CONCRETO ARMADO PARA ESGOTO SANITARIO, CLASSE EA-2, COM ENCAIXE PONTA E BOLSA, COM JUNTA ELASTICA, DIAMETRO NOMINAL DE 1000 MM | M | 841.93
SINAPI | 40335 | TUBO DE CONCRETO ARMADO PARA ESGOTO SANITARIO, CLASSE EA-2, COM ENCAIXE PONTA E BOLSA, COM JUNTA ELASTICA, DIAMETRO NOMINAL DE 300 MM | M | 176.15 | SINAPI40335 | TUBO DE CONCRETO ARMADO PARA ESGOTO SANITARIO, CLASSE EA-2, COM ENCAIXE PONTA E BOLSA, COM JUNTA ELASTICA, DIAMETRO NOMINAL DE 300 MM | M | 176.15
SINAPI | 7740 | TUBO DE CONCRETO ARMADO PARA ESGOTO SANITARIO, CLASSE EA-2, COM ENCAIXE PONTA E BOLSA, COM JUNTA ELASTICA, DIAMETRO NOMINAL DE 400 MM | M | 180.67 | SINAPI7740 | TUBO DE CONCRETO ARMADO PARA ESGOTO SANITARIO, CLASSE EA-2, COM ENCAIXE PONTA E BOLSA, COM JUNTA ELASTICA, DIAMETRO NOMINAL DE 400 MM | M | 180.67
SINAPI | 7741 | TUBO DE CONCRETO ARMADO PARA ESGOTO SANITARIO, CLASSE EA-2, COM ENCAIXE PONTA E BOLSA, COM JUNTA ELASTICA, DIAMETRO NOMINAL DE 500 MM | M | 334.24 | SINAPI7741 | TUBO DE CONCRETO ARMADO PARA ESGOTO SANITARIO, CLASSE EA-2, COM ENCAIXE PONTA E BOLSA, COM JUNTA ELASTICA, DIAMETRO NOMINAL DE 500 MM | M | 334.24
SINAPI | 7774 | TUBO DE CONCRETO ARMADO PARA ESGOTO SANITARIO, CLASSE EA-2, COM ENCAIXE PONTA E BOLSA, COM JUNTA ELASTICA, DIAMETRO NOMINAL DE 600 MM | M | 410.12 | SINAPI7774 | TUBO DE CONCRETO ARMADO PARA ESGOTO SANITARIO, CLASSE EA-2, COM ENCAIXE PONTA E BOLSA, COM JUNTA ELASTICA, DIAMETRO NOMINAL DE 600 MM | M | 410.12
SINAPI | 7744 | TUBO DE CONCRETO ARMADO PARA ESGOTO SANITARIO, CLASSE EA-2, COM ENCAIXE PONTA E BOLSA, COM JUNTA ELASTICA, DIAMETRO NOMINAL DE 700 MM | M | 535.69 | SINAPI7744 | TUBO DE CONCRETO ARMADO PARA ESGOTO SANITARIO, CLASSE EA-2, COM ENCAIXE PONTA E BOLSA, COM JUNTA ELASTICA, DIAMETRO NOMINAL DE 700 MM | M | 535.69
SINAPI | 7773 | TUBO DE CONCRETO ARMADO PARA ESGOTO SANITARIO, CLASSE EA-2, COM ENCAIXE PONTA E BOLSA, COM JUNTA ELASTICA, DIAMETRO NOMINAL DE 800 MM | M | 547.52 | SINAPI7773 | TUBO DE CONCRETO ARMADO PARA ESGOTO SANITARIO, CLASSE EA-2, COM ENCAIXE PONTA E BOLSA, COM JUNTA ELASTICA, DIAMETRO NOMINAL DE 800 MM | M | 547.52
SINAPI | 7754 | TUBO DE CONCRETO ARMADO PARA ESGOTO SANITARIO, CLASSE EA-2, COM ENCAIXE PONTA E BOLSA, COM JUNTA ELASTICA, DIAMETRO NOMINAL DE 900 MM | M | 830.18 | SINAPI7754 | TUBO DE CONCRETO ARMADO PARA ESGOTO SANITARIO, CLASSE EA-2, COM ENCAIXE PONTA E BOLSA, COM JUNTA ELASTICA, DIAMETRO NOMINAL DE 900 MM | M | 830.18
SINAPI | 7735 | TUBO DE CONCRETO ARMADO PARA ESGOTO SANITARIO, CLASSE EA-3, COM ENCAIXE PONTA E BOLSA, COM JUNTA ELASTICA, DIAMETRO NOMINAL DE 1000 MM | M | 1075 | SINAPI7735 | TUBO DE CONCRETO ARMADO PARA ESGOTO SANITARIO, CLASSE EA-3, COM ENCAIXE PONTA E BOLSA, COM JUNTA ELASTICA, DIAMETRO NOMINAL DE 1000 MM | M | 1075
SINAPI | 7755 | TUBO DE CONCRETO ARMADO PARA ESGOTO SANITARIO, CLASSE EA-3, COM ENCAIXE PONTA E BOLSA, COM JUNTA ELASTICA, DIAMETRO NOMINAL DE 400 MM | M | 213.19 | SINAPI7755 | TUBO DE CONCRETO ARMADO PARA ESGOTO SANITARIO, CLASSE EA-3, COM ENCAIXE PONTA E BOLSA, COM JUNTA ELASTICA, DIAMETRO NOMINAL DE 400 MM | M | 213.19
SINAPI | 7776 | TUBO DE CONCRETO ARMADO PARA ESGOTO SANITARIO, CLASSE EA-3, COM ENCAIXE PONTA E BOLSA, COM JUNTA ELASTICA, DIAMETRO NOMINAL DE 500 MM | M | 444.45 | SINAPI7776 | TUBO DE CONCRETO ARMADO PARA ESGOTO SANITARIO, CLASSE EA-3, COM ENCAIXE PONTA E BOLSA, COM JUNTA ELASTICA, DIAMETRO NOMINAL DE 500 MM | M | 444.45
SINAPI | 7743 | TUBO DE CONCRETO ARMADO PARA ESGOTO SANITARIO, CLASSE EA-3, COM ENCAIXE PONTA E BOLSA, COM JUNTA ELASTICA, DIAMETRO NOMINAL DE 600 MM | M | 470.65 | SINAPI7743 | TUBO DE CONCRETO ARMADO PARA ESGOTO SANITARIO, CLASSE EA-3, COM ENCAIXE PONTA E BOLSA, COM JUNTA ELASTICA, DIAMETRO NOMINAL DE 600 MM | M | 470.65
SINAPI | 7733 | TUBO DE CONCRETO ARMADO PARA ESGOTO SANITARIO, CLASSE EA-3, COM ENCAIXE PONTA E BOLSA, COM JUNTA ELASTICA, DIAMETRO NOMINAL DE 700 MM | M | 614.28 | SINAPI7733 | TUBO DE CONCRETO ARMADO PARA ESGOTO SANITARIO, CLASSE EA-3, COM ENCAIXE PONTA E BOLSA, COM JUNTA ELASTICA, DIAMETRO NOMINAL DE 700 MM | M | 614.28
SINAPI | 7775 | TUBO DE CONCRETO ARMADO PARA ESGOTO SANITARIO, CLASSE EA-3, COM ENCAIXE PONTA E BOLSA, COM JUNTA ELASTICA, DIAMETRO NOMINAL DE 800 MM | M | 673 | SINAPI7775 | TUBO DE CONCRETO ARMADO PARA ESGOTO SANITARIO, CLASSE EA-3, COM ENCAIXE PONTA E BOLSA, COM JUNTA ELASTICA, DIAMETRO NOMINAL DE 800 MM | M | 673
SINAPI | 7734 | TUBO DE CONCRETO ARMADO PARA ESGOTO SANITARIO, CLASSE EA-3, COM ENCAIXE PONTA E BOLSA, COM JUNTA ELASTICA, DIAMETRO NOMINAL DE 900 MM | M | 953.04 | SINAPI7734 | TUBO DE CONCRETO ARMADO PARA ESGOTO SANITARIO, CLASSE EA-3, COM ENCAIXE PONTA E BOLSA, COM JUNTA ELASTICA, DIAMETRO NOMINAL DE 900 MM | M | 953.04
SINAPI | 7714 | TUBO DE CONCRETO ARMADO, PRE MOLDADO PARA AGUAS PLUVIAIS, CLASSE PA-1, COM ENCAIXE PONTA E BOLSA, DIAMETRO NOMINAL DE 500 MM | M | 132.79 | SINAPI7714 | TUBO DE CONCRETO ARMADO, PRE MOLDADO PARA AGUAS PLUVIAIS, CLASSE PA-1, COM ENCAIXE PONTA E BOLSA, DIAMETRO NOMINAL DE 500 MM | M | 132.79
SINAPI | 37449 | TUBO DE CONCRETO SIMPLES PARA AGUAS PLUVIAIS, CLASSE PS1, COM ENCAIXE MACHO E FEMEA, DIAMETRO NOMINAL DE 200 MM | M | 55 | SINAPI37449 | TUBO DE CONCRETO SIMPLES PARA AGUAS PLUVIAIS, CLASSE PS1, COM ENCAIXE MACHO E FEMEA, DIAMETRO NOMINAL DE 200 MM | M | 55
SINAPI | 37450 | TUBO DE CONCRETO SIMPLES PARA AGUAS PLUVIAIS, CLASSE PS1, COM ENCAIXE MACHO E FEMEA, DIAMETRO NOMINAL DE 300 MM | M | 76.99 | SINAPI37450 | TUBO DE CONCRETO SIMPLES PARA AGUAS PLUVIAIS, CLASSE PS1, COM ENCAIXE MACHO E FEMEA, DIAMETRO NOMINAL DE 300 MM | M | 76.99
SINAPI | 37451 | TUBO DE CONCRETO SIMPLES PARA AGUAS PLUVIAIS, CLASSE PS1, COM ENCAIXE MACHO E FEMEA, DIAMETRO NOMINAL DE 400 MM | M | 107.5 | SINAPI37451 | TUBO DE CONCRETO SIMPLES PARA AGUAS PLUVIAIS, CLASSE PS1, COM ENCAIXE MACHO E FEMEA, DIAMETRO NOMINAL DE 400 MM | M | 107.5
SINAPI | 37452 | TUBO DE CONCRETO SIMPLES PARA AGUAS PLUVIAIS, CLASSE PS1, COM ENCAIXE MACHO E FEMEA, DIAMETRO NOMINAL DE 500 MM | M | 156.25 | SINAPI37452 | TUBO DE CONCRETO SIMPLES PARA AGUAS PLUVIAIS, CLASSE PS1, COM ENCAIXE MACHO E FEMEA, DIAMETRO NOMINAL DE 500 MM | M | 156.25
SINAPI | 37453 | TUBO DE CONCRETO SIMPLES PARA AGUAS PLUVIAIS, CLASSE PS1, COM ENCAIXE MACHO E FEMEA, DIAMETRO NOMINAL DE 600 MM | M | 179.93 | SINAPI37453 | TUBO DE CONCRETO SIMPLES PARA AGUAS PLUVIAIS, CLASSE PS1, COM ENCAIXE MACHO E FEMEA, DIAMETRO NOMINAL DE 600 MM | M | 179.93
SINAPI | 7778 | TUBO DE CONCRETO SIMPLES PARA AGUAS PLUVIAIS, CLASSE PS1, COM ENCAIXE PONTA E BOLSA, DIAMETRO NOMINAL DE 200 MM | M | 67.49 | SINAPI7778 | TUBO DE CONCRETO SIMPLES PARA AGUAS PLUVIAIS, CLASSE PS1, COM ENCAIXE PONTA E BOLSA, DIAMETRO NOMINAL DE 200 MM | M | 67.49
SINAPI | 7796 | TUBO DE CONCRETO SIMPLES PARA AGUAS PLUVIAIS, CLASSE PS1, COM ENCAIXE PONTA E BOLSA, DIAMETRO NOMINAL DE 300 MM | M | 92.5 | SINAPI7796 | TUBO DE CONCRETO SIMPLES PARA AGUAS PLUVIAIS, CLASSE PS1, COM ENCAIXE PONTA E BOLSA, DIAMETRO NOMINAL DE 300 MM | M | 92.5
SINAPI | 7781 | TUBO DE CONCRETO SIMPLES PARA AGUAS PLUVIAIS, CLASSE PS1, COM ENCAIXE PONTA E BOLSA, DIAMETRO NOMINAL DE 400 MM | M | 109.31 | SINAPI7781 | TUBO DE CONCRETO SIMPLES PARA AGUAS PLUVIAIS, CLASSE PS1, COM ENCAIXE PONTA E BOLSA, DIAMETRO NOMINAL DE 400 MM | M | 109.31
SINAPI | 7795 | TUBO DE CONCRETO SIMPLES PARA AGUAS PLUVIAIS, CLASSE PS1, COM ENCAIXE PONTA E BOLSA, DIAMETRO NOMINAL DE 500 MM | M | 162.68 | SINAPI7795 | TUBO DE CONCRETO SIMPLES PARA AGUAS PLUVIAIS, CLASSE PS1, COM ENCAIXE PONTA E BOLSA, DIAMETRO NOMINAL DE 500 MM | M | 162.68
SINAPI | 7791 | TUBO DE CONCRETO SIMPLES PARA AGUAS PLUVIAIS, CLASSE PS1, COM ENCAIXE PONTA E BOLSA, DIAMETRO NOMINAL DE 600 MM | M | 194.74 | SINAPI7791 | TUBO DE CONCRETO SIMPLES PARA AGUAS PLUVIAIS, CLASSE PS1, COM ENCAIXE PONTA E BOLSA, DIAMETRO NOMINAL DE 600 MM | M | 194.74
SINAPI | 7783 | TUBO DE CONCRETO SIMPLES PARA AGUAS PLUVIAIS, CLASSE PS2, COM ENCAIXE PONTA E BOLSA, DIAMETRO NOMINAL DE 200 MM | M | 69.01 | SINAPI7783 | TUBO DE CONCRETO SIMPLES PARA AGUAS PLUVIAIS, CLASSE PS2, COM ENCAIXE PONTA E BOLSA, DIAMETRO NOMINAL DE 200 MM | M | 69.01
SINAPI | 7790 | TUBO DE CONCRETO SIMPLES PARA AGUAS PLUVIAIS, CLASSE PS2, COM ENCAIXE PONTA E BOLSA, DIAMETRO NOMINAL DE 300 MM | M | 108.75 | SINAPI7790 | TUBO DE CONCRETO SIMPLES PARA AGUAS PLUVIAIS, CLASSE PS2, COM ENCAIXE PONTA E BOLSA, DIAMETRO NOMINAL DE 300 MM | M | 108.75
SINAPI | 7785 | TUBO DE CONCRETO SIMPLES PARA AGUAS PLUVIAIS, CLASSE PS2, COM ENCAIXE PONTA E BOLSA, DIAMETRO NOMINAL DE 400 MM | M | 120 | SINAPI7785 | TUBO DE CONCRETO SIMPLES PARA AGUAS PLUVIAIS, CLASSE PS2, COM ENCAIXE PONTA E BOLSA, DIAMETRO NOMINAL DE 400 MM | M | 120
SINAPI | 7792 | TUBO DE CONCRETO SIMPLES PARA AGUAS PLUVIAIS, CLASSE PS2, COM ENCAIXE PONTA E BOLSA, DIAMETRO NOMINAL DE 500 MM | M | 170.18 | SINAPI7792 | TUBO DE CONCRETO SIMPLES PARA AGUAS PLUVIAIS, CLASSE PS2, COM ENCAIXE PONTA E BOLSA, DIAMETRO NOMINAL DE 500 MM | M | 170.18
SINAPI | 7793 | TUBO DE CONCRETO SIMPLES PARA AGUAS PLUVIAIS, CLASSE PS2, COM ENCAIXE PONTA E BOLSA, DIAMETRO NOMINAL DE 600 MM | M | 201 | SINAPI7793 | TUBO DE CONCRETO SIMPLES PARA AGUAS PLUVIAIS, CLASSE PS2, COM ENCAIXE PONTA E BOLSA, DIAMETRO NOMINAL DE 600 MM | M | 201
SINAPI | 13159 | TUBO DE CONCRETO SIMPLES PARA ESGOTO SANITARIO, CLASSE ES, COM ENCAIXE PONTA E BOLSA, COM JUNTA ELASTICA, DIAMETRO NOMINAL DE 400 MM | M | 175 | SINAPI13159 | TUBO DE CONCRETO SIMPLES PARA ESGOTO SANITARIO, CLASSE ES, COM ENCAIXE PONTA E BOLSA, COM JUNTA ELASTICA, DIAMETRO NOMINAL DE 400 MM | M | 175
SINAPI | 13168 | TUBO DE CONCRETO SIMPLES PARA ESGOTO SANITARIO, CLASSE ES, COM ENCAIXE PONTA E BOLSA, COM JUNTA ELASTICA, DIAMETRO NOMINAL DE 500 MM | M | 212.5 | SINAPI13168 | TUBO DE CONCRETO SIMPLES PARA ESGOTO SANITARIO, CLASSE ES, COM ENCAIXE PONTA E BOLSA, COM JUNTA ELASTICA, DIAMETRO NOMINAL DE 500 MM | M | 212.5
SINAPI | 13173 | TUBO DE CONCRETO SIMPLES PARA ESGOTO SANITARIO, CLASSE ES, COM ENCAIXE PONTA E BOLSA, COM JUNTA ELASTICA, DIAMETRO NOMINAL DE 600 MM | M | 287.49 | SINAPI13173 | TUBO DE CONCRETO SIMPLES PARA ESGOTO SANITARIO, CLASSE ES, COM ENCAIXE PONTA E BOLSA, COM JUNTA ELASTICA, DIAMETRO NOMINAL DE 600 MM | M | 287.49
SINAPI | 12583 | TUBO DE CONCRETO SIMPLES POROSO PARA DRENAGEM (DRENO POROSO), COM ENCAIXE MACHO E FEMEA, DIAMETRO NOMINAL DE 200 MM | M | 57.49 | SINAPI12583 | TUBO DE CONCRETO SIMPLES POROSO PARA DRENAGEM (DRENO POROSO), COM ENCAIXE MACHO E FEMEA, DIAMETRO NOMINAL DE 200 MM | M | 57.49
SINAPI | 12584 | TUBO DE CONCRETO SIMPLES POROSO PARA DRENAGEM (DRENO POROSO), COM ENCAIXE MACHO E FEMEA, DIAMETRO NOMINAL DE 300 MM | M | 74.99 | SINAPI12584 | TUBO DE CONCRETO SIMPLES POROSO PARA DRENAGEM (DRENO POROSO), COM ENCAIXE MACHO E FEMEA, DIAMETRO NOMINAL DE 300 MM | M | 74.99
SINAPI | 12613 | TUBO DE DESCARGA, TIPO BENGALA, PARA LIGACAO CAIXA DE DESCARGA - EMBUTIR, PVC, 40 MM X 150 CM | UN | 17.16 | SINAPI12613 | TUBO DE DESCARGA, TIPO BENGALA, PARA LIGACAO CAIXA DE DESCARGA - EMBUTIR, PVC, 40 MM X 150 CM | UN | 17.16
SINAPI | 1031 | TUBO DE DESCIDA EXTERNO, DE PVC, PARA CAIXA DE DESCARGA EXTERNA ALTA - DIAMETRO DE 40 MM E ALTURA DE APROXIMADAMENTE 1,55 M | UN | 14.9 | SINAPI1031 | TUBO DE DESCIDA EXTERNO, DE PVC, PARA CAIXA DE DESCARGA EXTERNA ALTA - DIAMETRO DE 40 MM E ALTURA DE APROXIMADAMENTE 1,55 M | UN | 14.9
SINAPI | 39707 | TUBO DE ESPUMA DE POLIETILENO EXPANDIDO FLEXIVEL PARA ISOLAMENTO TERMICO DE TUBULACAO DE AR CONDICIONADO, AGUA QUENTE, DN 1 1/2", E= 10 MM | M | 6.15 | SINAPI39707 | TUBO DE ESPUMA DE POLIETILENO EXPANDIDO FLEXIVEL PARA ISOLAMENTO TERMICO DE TUBULACAO DE AR CONDICIONADO, AGUA QUENTE, DN 1 1/2", E= 10 MM | M | 6.15
SINAPI | 39708 | TUBO DE ESPUMA DE POLIETILENO EXPANDIDO FLEXIVEL PARA ISOLAMENTO TERMICO DE TUBULACAO DE AR CONDICIONADO, AGUA QUENTE, DN 1 1/4", E= 10 MM | M | 5.96 | SINAPI39708 | TUBO DE ESPUMA DE POLIETILENO EXPANDIDO FLEXIVEL PARA ISOLAMENTO TERMICO DE TUBULACAO DE AR CONDICIONADO, AGUA QUENTE, DN 1 1/4", E= 10 MM | M | 5.96
SINAPI | 39710 | TUBO DE ESPUMA DE POLIETILENO EXPANDIDO FLEXIVEL PARA ISOLAMENTO TERMICO DE TUBULACAO DE AR CONDICIONADO, AGUA QUENTE, DN 1 1/8", E= 10 MM | M | 4.19 | SINAPI39710 | TUBO DE ESPUMA DE POLIETILENO EXPANDIDO FLEXIVEL PARA ISOLAMENTO TERMICO DE TUBULACAO DE AR CONDICIONADO, AGUA QUENTE, DN 1 1/8", E= 10 MM | M | 4.19
SINAPI | 39709 | TUBO DE ESPUMA DE POLIETILENO EXPANDIDO FLEXIVEL PARA ISOLAMENTO TERMICO DE TUBULACAO DE AR CONDICIONADO, AGUA QUENTE, DN 1 3/8", E= 10 MM | M | 5.82 | SINAPI39709 | TUBO DE ESPUMA DE POLIETILENO EXPANDIDO FLEXIVEL PARA ISOLAMENTO TERMICO DE TUBULACAO DE AR CONDICIONADO, AGUA QUENTE, DN 1 3/8", E= 10 MM | M | 5.82
SINAPI | 39711 | TUBO DE ESPUMA DE POLIETILENO EXPANDIDO FLEXIVEL PARA ISOLAMENTO TERMICO DE TUBULACAO DE AR CONDICIONADO, AGUA QUENTE, DN 1 5/8", E= 10 MM | M | 6.53 | SINAPI39711 | TUBO DE ESPUMA DE POLIETILENO EXPANDIDO FLEXIVEL PARA ISOLAMENTO TERMICO DE TUBULACAO DE AR CONDICIONADO, AGUA QUENTE, DN 1 5/8", E= 10 MM | M | 6.53
SINAPI | 39712 | TUBO DE ESPUMA DE POLIETILENO EXPANDIDO FLEXIVEL PARA ISOLAMENTO TERMICO DE TUBULACAO DE AR CONDICIONADO, AGUA QUENTE, DN 1/2", E= 10 MM | M | 2.29 | SINAPI39712 | TUBO DE ESPUMA DE POLIETILENO EXPANDIDO FLEXIVEL PARA ISOLAMENTO TERMICO DE TUBULACAO DE AR CONDICIONADO, AGUA QUENTE, DN 1/2", E= 10 MM | M | 2.29
SINAPI | 39713 | TUBO DE ESPUMA DE POLIETILENO EXPANDIDO FLEXIVEL PARA ISOLAMENTO TERMICO DE TUBULACAO DE AR CONDICIONADO, AGUA QUENTE, DN 1/4", E= 10 MM | M | 1.81 | SINAPI39713 | TUBO DE ESPUMA DE POLIETILENO EXPANDIDO FLEXIVEL PARA ISOLAMENTO TERMICO DE TUBULACAO DE AR CONDICIONADO, AGUA QUENTE, DN 1/4", E= 10 MM | M | 1.81
SINAPI | 39714 | TUBO DE ESPUMA DE POLIETILENO EXPANDIDO FLEXIVEL PARA ISOLAMENTO TERMICO DE TUBULACAO DE AR CONDICIONADO, AGUA QUENTE, DN 1", E= 10 MM | M | 4.15 | SINAPI39714 | TUBO DE ESPUMA DE POLIETILENO EXPANDIDO FLEXIVEL PARA ISOLAMENTO TERMICO DE TUBULACAO DE AR CONDICIONADO, AGUA QUENTE, DN 1", E= 10 MM | M | 4.15
SINAPI | 39715 | TUBO DE ESPUMA DE POLIETILENO EXPANDIDO FLEXIVEL PARA ISOLAMENTO TERMICO DE TUBULACAO DE AR CONDICIONADO, AGUA QUENTE, DN 3/4", E= 10 MM | M | 2.95 | SINAPI39715 | TUBO DE ESPUMA DE POLIETILENO EXPANDIDO FLEXIVEL PARA ISOLAMENTO TERMICO DE TUBULACAO DE AR CONDICIONADO, AGUA QUENTE, DN 3/4", E= 10 MM | M | 2.95
SINAPI | 39716 | TUBO DE ESPUMA DE POLIETILENO EXPANDIDO FLEXIVEL PARA ISOLAMENTO TERMICO DE TUBULACAO DE AR CONDICIONADO, AGUA QUENTE, DN 3/8", E= 10 MM | M | 2.24 | SINAPI39716 | TUBO DE ESPUMA DE POLIETILENO EXPANDIDO FLEXIVEL PARA ISOLAMENTO TERMICO DE TUBULACAO DE AR CONDICIONADO, AGUA QUENTE, DN 3/8", E= 10 MM | M | 2.24
SINAPI | 39718 | TUBO DE ESPUMA DE POLIETILENO EXPANDIDO FLEXIVEL PARA ISOLAMENTO TERMICO DE TUBULACAO DE AR CONDICIONADO, AGUA QUENTE, DN 7/8", E= 10 MM | M | 3.81 | SINAPI39718 | TUBO DE ESPUMA DE POLIETILENO EXPANDIDO FLEXIVEL PARA ISOLAMENTO TERMICO DE TUBULACAO DE AR CONDICIONADO, AGUA QUENTE, DN 7/8", E= 10 MM | M | 3.81
SINAPI | 9813 | TUBO DE POLIETILENO DE ALTA DENSIDADE (PEAD), PE-80, DE = 20 MM X 2,3 MM DE PAREDE, PARA LIGACAO DE AGUA PREDIAL (NBR 15561) | M | 5.06 | SINAPI9813 | TUBO DE POLIETILENO DE ALTA DENSIDADE (PEAD), PE-80, DE = 20 MM X 2,3 MM DE PAREDE, PARA LIGACAO DE AGUA PREDIAL (NBR 15561) | M | 5.06
SINAPI | 9815 | TUBO DE POLIETILENO DE ALTA DENSIDADE (PEAD), PE-80, DE = 32 MM X 3,0 MM DE PAREDE, PARA LIGACAO DE AGUA PREDIAL (NBR 15561) | M | 9.99 | SINAPI9815 | TUBO DE POLIETILENO DE ALTA DENSIDADE (PEAD), PE-80, DE = 32 MM X 3,0 MM DE PAREDE, PARA LIGACAO DE AGUA PREDIAL (NBR 15561) | M | 9.99
SINAPI | 44543 | TUBO DE POLIETILENO DE ALTA DENSIDADE, PEAD, PE-80, DE = 1000 MM X 38,5 MM PAREDE, (SDR 26 - PN 05) PARA REDE DE AGUA OU ESGOTO (NBR 15561) | M | 4972.29 | SINAPI44543 | TUBO DE POLIETILENO DE ALTA DENSIDADE, PEAD, PE-80, DE = 1000 MM X 38,5 MM PAREDE, (SDR 26 - PN 05) PARA REDE DE AGUA OU ESGOTO (NBR 15561) | M | 4972.29
SINAPI | 44526 | TUBO DE POLIETILENO DE ALTA DENSIDADE, PEAD, PE-80, DE = 110 MM X 10,0 MM PAREDE, (SDR 11 - PN 12,5) PARA REDE DE AGUA OU ESGOTO (NBR 15561) | M | 121.86 | SINAPI44526 | TUBO DE POLIETILENO DE ALTA DENSIDADE, PEAD, PE-80, DE = 110 MM X 10,0 MM PAREDE, (SDR 11 - PN 12,5) PARA REDE DE AGUA OU ESGOTO (NBR 15561) | M | 121.86
SINAPI | 44545 | TUBO DE POLIETILENO DE ALTA DENSIDADE, PEAD, PE-80, DE = 160 MM X 14,6 MM PAREDE, (SDR 11 - PN 12,5) PARA REDE DE AGUA OU ESGOTO (NBR 15561) | M | 261.58 | SINAPI44545 | TUBO DE POLIETILENO DE ALTA DENSIDADE, PEAD, PE-80, DE = 160 MM X 14,6 MM PAREDE, (SDR 11 - PN 12,5) PARA REDE DE AGUA OU ESGOTO (NBR 15561) | M | 261.58
SINAPI | 44525 | TUBO DE POLIETILENO DE ALTA DENSIDADE, PEAD, PE-80, DE = 900 MM X 34,7 MM PAREDE, (SDR 26 - PN 05) PARA REDE DE AGUA OU ESGOTO (NBR 15561) | M | 4509.84 | SINAPI44525 | TUBO DE POLIETILENO DE ALTA DENSIDADE, PEAD, PE-80, DE = 900 MM X 34,7 MM PAREDE, (SDR 26 - PN 05) PARA REDE DE AGUA OU ESGOTO (NBR 15561) | M | 4509.84
SINAPI | 44547 | TUBO DE POLIETILENO DE ALTA DENSIDADE, PEAD, PE-80, DE= 200 MM X 18,2 MM PAREDE, (SDR 11 - PN 12,5) PARA REDE DE AGUA OU ESGOTO (NBR 15561) | M | 407.77 | SINAPI44547 | TUBO DE POLIETILENO DE ALTA DENSIDADE, PEAD, PE-80, DE= 200 MM X 18,2 MM PAREDE, (SDR 11 - PN 12,5) PARA REDE DE AGUA OU ESGOTO (NBR 15561) | M | 407.77
SINAPI | 44519 | TUBO DE POLIETILENO DE ALTA DENSIDADE, PEAD, PE-80, DE= 315 MM X 28,7 MM PAREDE, (SDR 11 - PN 12,5) PARA REDE DE AGUA OU ESGOTO (NBR 15561) | M | 999.15 | SINAPI44519 | TUBO DE POLIETILENO DE ALTA DENSIDADE, PEAD, PE-80, DE= 315 MM X 28,7 MM PAREDE, (SDR 11 - PN 12,5) PARA REDE DE AGUA OU ESGOTO (NBR 15561) | M | 999.15
SINAPI | 44520 | TUBO DE POLIETILENO DE ALTA DENSIDADE, PEAD, PE-80, DE= 400 MM X 36,4 MM PAREDE, (SDR 11 - PN 12,5) PARA REDE DE AGUA OU ESGOTO (NBR 15561) | M | 1609.27 | SINAPI44520 | TUBO DE POLIETILENO DE ALTA DENSIDADE, PEAD, PE-80, DE= 400 MM X 36,4 MM PAREDE, (SDR 11 - PN 12,5) PARA REDE DE AGUA OU ESGOTO (NBR 15561) | M | 1609.27
SINAPI | 44521 | TUBO DE POLIETILENO DE ALTA DENSIDADE, PEAD, PE-80, DE= 50 MM X 4,6 MM PAREDE, (SDR 11 - PN 12,5) PARA REDE DE AGUA OU ESGOTO ( NBR 15561) | M | 25.96 | SINAPI44521 | TUBO DE POLIETILENO DE ALTA DENSIDADE, PEAD, PE-80, DE= 50 MM X 4,6 MM PAREDE, (SDR 11 - PN 12,5) PARA REDE DE AGUA OU ESGOTO ( NBR 15561) | M | 25.96
SINAPI | 44522 | TUBO DE POLIETILENO DE ALTA DENSIDADE, PEAD, PE-80, DE= 500 MM X 45,5 MM PAREDE, (SDR 11 - PN 12,5) PARA REDE DE AGUA OU ESGOTO (NBR 15561) | M | 2825.29 | SINAPI44522 | TUBO DE POLIETILENO DE ALTA DENSIDADE, PEAD, PE-80, DE= 500 MM X 45,5 MM PAREDE, (SDR 11 - PN 12,5) PARA REDE DE AGUA OU ESGOTO (NBR 15561) | M | 2825.29
SINAPI | 44523 | TUBO DE POLIETILENO DE ALTA DENSIDADE, PEAD, PE-80, DE= 630 MM X 57,3 MM PAREDE (SDR 11 - PN 12,5) PARA REDE DE AGUA OU ESGOTO (NBR 15561) | M | 4202 | SINAPI44523 | TUBO DE POLIETILENO DE ALTA DENSIDADE, PEAD, PE-80, DE= 630 MM X 57,3 MM PAREDE (SDR 11 - PN 12,5) PARA REDE DE AGUA OU ESGOTO (NBR 15561) | M | 4202
SINAPI | 44527 | TUBO DE POLIETILENO DE ALTA DENSIDADE, PEAD, PE-80, DE= 730 MM X 34,1 MM PAREDE, (SDR 21 - PN 06) PARA REDE DE AGUA OU ESGOTO (NBR 15561) | M | 2107.2 | SINAPI44527 | TUBO DE POLIETILENO DE ALTA DENSIDADE, PEAD, PE-80, DE= 730 MM X 34,1 MM PAREDE, (SDR 21 - PN 06) PARA REDE DE AGUA OU ESGOTO (NBR 15561) | M | 2107.2
SINAPI | 44524 | TUBO DE POLIETILENO DE ALTA DENSIDADE, PEAD, PE-80, DE= 75 MM X 6,9 MM PAREDE, (SRD 11 - PN 12,5) PARA REDE DE AGUA OU ESGOTO (NBR 15561) | M | 58.06 | SINAPI44524 | TUBO DE POLIETILENO DE ALTA DENSIDADE, PEAD, PE-80, DE= 75 MM X 6,9 MM PAREDE, (SRD 11 - PN 12,5) PARA REDE DE AGUA OU ESGOTO (NBR 15561) | M | 58.06
SINAPI | 44542 | TUBO DE POLIETILENO DE ALTA DENSIDADE, PEAD, PE-80, DE= 800 MM X 30,8 MM PAREDE, (SDR 26 - PN 05) PARA REDE DE AGUA OU ESGOTO (NBR 15561) | M | 2749.18 | SINAPI44542 | TUBO DE POLIETILENO DE ALTA DENSIDADE, PEAD, PE-80, DE= 800 MM X 30,8 MM PAREDE, (SDR 26 - PN 05) PARA REDE DE AGUA OU ESGOTO (NBR 15561) | M | 2749.18
SINAPI | 9877 | TUBO DE PVC, PBL, TIPO LEVE, DN = 250 MM, PARA VENTILACAO | M | 123.72 | SINAPI9877 | TUBO DE PVC, PBL, TIPO LEVE, DN = 250 MM, PARA VENTILACAO | M | 123.72
SINAPI | 9878 | TUBO DE PVC, PBL, TIPO LEVE, DN = 300 MM, PARA VENTILACAO | M | 152.3 | SINAPI9878 | TUBO DE PVC, PBL, TIPO LEVE, DN = 300 MM, PARA VENTILACAO | M | 152.3
SINAPI | 41986 | TUBO DE REVESTIMENTO, EM ACO, CORPO SCHEDULE 40, PONTEIRA SCHEDULE 80, ROSQUEAVEL E SEGMENTADO PARA PERFURACAO, DIAMETRO 10" (273 MM) | M | 3274.15 | SINAPI41986 | TUBO DE REVESTIMENTO, EM ACO, CORPO SCHEDULE 40, PONTEIRA SCHEDULE 80, ROSQUEAVEL E SEGMENTADO PARA PERFURACAO, DIAMETRO 10" (273 MM) | M | 3274.15
SINAPI | 43422 | TUBO DE REVESTIMENTO, EM ACO, CORPO SCHEDULE 40, PONTEIRA SCHEDULE 80, ROSQUEAVEL E SEGMENTADO PARA PERFURACAO, DIAMETRO 12" (320 MM) | M | 4015.42 | SINAPI43422 | TUBO DE REVESTIMENTO, EM ACO, CORPO SCHEDULE 40, PONTEIRA SCHEDULE 80, ROSQUEAVEL E SEGMENTADO PARA PERFURACAO, DIAMETRO 12" (320 MM) | M | 4015.42
SINAPI | 41987 | TUBO DE REVESTIMENTO, EM ACO, CORPO SCHEDULE 40, PONTEIRA SCHEDULE 80, ROSQUEAVEL E SEGMENTADO PARA PERFURACAO, DIAMETRO 14" (400 MM) | M | 4654.21 | SINAPI41987 | TUBO DE REVESTIMENTO, EM ACO, CORPO SCHEDULE 40, PONTEIRA SCHEDULE 80, ROSQUEAVEL E SEGMENTADO PARA PERFURACAO, DIAMETRO 14" (400 MM) | M | 4654.21
SINAPI | 41988 | TUBO DE REVESTIMENTO, EM ACO, CORPO SCHEDULE 40, PONTEIRA SCHEDULE 80, ROSQUEAVEL E SEGMENTADO PARA PERFURACAO, DIAMETRO 16" (450 MM) | M | 6147.55 | SINAPI41988 | TUBO DE REVESTIMENTO, EM ACO, CORPO SCHEDULE 40, PONTEIRA SCHEDULE 80, ROSQUEAVEL E SEGMENTADO PARA PERFURACAO, DIAMETRO 16" (450 MM) | M | 6147.55
SINAPI | 41697 | TUBO DE REVESTIMENTO, EM ACO, CORPO SCHEDULE 40, PONTEIRA SCHEDULE 80, ROSQUEAVEL E SEGMENTADO PARA PERFURACAO, DIAMETRO 4" (450 MM) | M | 1089.63 | SINAPI41697 | TUBO DE REVESTIMENTO, EM ACO, CORPO SCHEDULE 40, PONTEIRA SCHEDULE 80, ROSQUEAVEL E SEGMENTADO PARA PERFURACAO, DIAMETRO 4" (450 MM) | M | 1089.63
SINAPI | 41985 | TUBO DE REVESTIMENTO, EM ACO, CORPO SCHEDULE 40, PONTEIRA SCHEDULE 80, ROSQUEAVEL E SEGMENTADO PARA PERFURACAO, DIAMETRO 6" (200 MM) | M | 1517.57 | SINAPI41985 | TUBO DE REVESTIMENTO, EM ACO, CORPO SCHEDULE 40, PONTEIRA SCHEDULE 80, ROSQUEAVEL E SEGMENTADO PARA PERFURACAO, DIAMETRO 6" (200 MM) | M | 1517.57
SINAPI | 41699 | TUBO DE REVESTIMENTO, EM ACO, CORPO SCHEDULE 40, PONTEIRA SCHEDULE 80, ROSQUEAVEL E SEGMENTADO PARA PERFURACAO, DIAMETRO 8" (200 MM) | M | 2160.94 | SINAPI41699 | TUBO DE REVESTIMENTO, EM ACO, CORPO SCHEDULE 40, PONTEIRA SCHEDULE 80, ROSQUEAVEL E SEGMENTADO PARA PERFURACAO, DIAMETRO 8" (200 MM) | M | 2160.94
SINAPI | 38053 | TUBO DRENO, CORRUGADO, ESPIRALADO, FLEXIVEL, PERFURADO, EM POLIETILENO DE ALTA DENSIDADE (PEAD), DN *160* MM, (6") PARA DRENAGEM - EM BARRA (NORMA DNIT 093/2006 - EM) | M | 24.21 | SINAPI38053 | TUBO DRENO, CORRUGADO, ESPIRALADO, FLEXIVEL, PERFURADO, EM POLIETILENO DE ALTA DENSIDADE (PEAD), DN *160* MM, (6") PARA DRENAGEM - EM BARRA (NORMA DNIT 093/2006 - EM) | M | 24.21
SINAPI | 38054 | TUBO DRENO, CORRUGADO, ESPIRALADO, FLEXIVEL, PERFURADO, EM POLIETILENO DE ALTA DENSIDADE (PEAD), DN *200* MM, (8") PARA DRENAGEM - EM BARRA (NORMA DNIT 093/2006 - EM) | M | 41.61 | SINAPI38054 | TUBO DRENO, CORRUGADO, ESPIRALADO, FLEXIVEL, PERFURADO, EM POLIETILENO DE ALTA DENSIDADE (PEAD), DN *200* MM, (8") PARA DRENAGEM - EM BARRA (NORMA DNIT 093/2006 - EM) | M | 41.61
SINAPI | 38052 | TUBO DRENO, CORRUGADO, ESPIRALADO, FLEXIVEL, PERFURADO, EM POLIETILENO DE ALTA DENSIDADE (PEAD), DN 100 MM, (4") PARA DRENAGEM - EM ROLO (NORMA DNIT 093/2006 - E.M) | M | 11.72 | SINAPI38052 | TUBO DRENO, CORRUGADO, ESPIRALADO, FLEXIVEL, PERFURADO, EM POLIETILENO DE ALTA DENSIDADE (PEAD), DN 100 MM, (4") PARA DRENAGEM - EM ROLO (NORMA DNIT 093/2006 - E.M) | M | 11.72
SINAPI | 38051 | TUBO DRENO, CORRUGADO, ESPIRALADO, FLEXIVEL, PERFURADO, EM POLIETILENO DE ALTA DENSIDADE (PEAD), DN 65 MM, (2 1/2") PARA DRENAGEM - EM ROLO (NORMA DNIT 093/2006 - EM) | M | 7.31 | SINAPI38051 | TUBO DRENO, CORRUGADO, ESPIRALADO, FLEXIVEL, PERFURADO, EM POLIETILENO DE ALTA DENSIDADE (PEAD), DN 65 MM, (2 1/2") PARA DRENAGEM - EM ROLO (NORMA DNIT 093/2006 - EM) | M | 7.31
SINAPI | 38787 | TUBO MONOCAMADA PEX, DN 16 MM, PARA AGUA QUENTE E FRIA | M | 4.58 | SINAPI38787 | TUBO MONOCAMADA PEX, DN 16 MM, PARA AGUA QUENTE E FRIA | M | 4.58
SINAPI | 38825 | TUBO MONOCAMADA PEX, DN 20 MM, PARA AGUA QUENTE E FRIA | M | 5.92 | SINAPI38825 | TUBO MONOCAMADA PEX, DN 20 MM, PARA AGUA QUENTE E FRIA | M | 5.92
SINAPI | 38826 | TUBO MONOCAMADA PEX, DN 25 MM, PARA AGUA QUENTE E FRIA | M | 8.42 | SINAPI38826 | TUBO MONOCAMADA PEX, DN 25 MM, PARA AGUA QUENTE E FRIA | M | 8.42
SINAPI | 38827 | TUBO MONOCAMADA PEX, DN 32 MM, PARA AGUA QUENTE E FRIA | M | 13.77 | SINAPI38827 | TUBO MONOCAMADA PEX, DN 32 MM, PARA AGUA QUENTE E FRIA | M | 13.77
SINAPI | 38828 | TUBO MULTICAMADA PEX GAS, DN *16* MM | M | 8.82 | SINAPI38828 | TUBO MULTICAMADA PEX GAS, DN *16* MM | M | 8.82
SINAPI | 38829 | TUBO MULTICAMADA PEX GAS, DN *20* MM | M | 14.45 | SINAPI38829 | TUBO MULTICAMADA PEX GAS, DN *20* MM | M | 14.45
SINAPI | 38830 | TUBO MULTICAMADA PEX GAS, DN *26* MM | M | 20 | SINAPI38830 | TUBO MULTICAMADA PEX GAS, DN *26* MM | M | 20
SINAPI | 38831 | TUBO MULTICAMADA PEX GAS, DN *32* MM | M | 27.9 | SINAPI38831 | TUBO MULTICAMADA PEX GAS, DN *32* MM | M | 27.9
SINAPI | 36274 | TUBO PPR PN 20, DN 20 MM, PARA AGUA QUENTE PREDIAL | M | 8.52 | SINAPI36274 | TUBO PPR PN 20, DN 20 MM, PARA AGUA QUENTE PREDIAL | M | 8.52
SINAPI | 36278 | TUBO PPR PN 20, DN 25 MM, PARA AGUA QUENTE PREDIAL | M | 11.55 | SINAPI36278 | TUBO PPR PN 20, DN 25 MM, PARA AGUA QUENTE PREDIAL | M | 11.55
SINAPI | 38977 | TUBO PPR, CLASSE PN 12, DN 110 MM | M | 113.03 | SINAPI38977 | TUBO PPR, CLASSE PN 12, DN 110 MM | M | 113.03
SINAPI | 38971 | TUBO PPR, CLASSE PN 12, DN 32 MM | M | 9.48 | SINAPI38971 | TUBO PPR, CLASSE PN 12, DN 32 MM | M | 9.48
SINAPI | 38972 | TUBO PPR, CLASSE PN 12, DN 40 MM | M | 12.79 | SINAPI38972 | TUBO PPR, CLASSE PN 12, DN 40 MM | M | 12.79
SINAPI | 38973 | TUBO PPR, CLASSE PN 12, DN 50 MM | M | 21.13 | SINAPI38973 | TUBO PPR, CLASSE PN 12, DN 50 MM | M | 21.13
SINAPI | 38974 | TUBO PPR, CLASSE PN 12, DN 63 MM | M | 34.32 | SINAPI38974 | TUBO PPR, CLASSE PN 12, DN 63 MM | M | 34.32
SINAPI | 38975 | TUBO PPR, CLASSE PN 12, DN 75 MM | M | 44.01 | SINAPI38975 | TUBO PPR, CLASSE PN 12, DN 75 MM | M | 44.01
SINAPI | 38976 | TUBO PPR, CLASSE PN 12, DN 90 MM | M | 75.65 | SINAPI38976 | TUBO PPR, CLASSE PN 12, DN 90 MM | M | 75.65
SINAPI | 44176 | TUBO PPR, CLASSE PN 20, SOLDAVEL, DN 32 MM PARA AGUA FRIA OU QUENTE PREDIAL | M | 17.39 | SINAPI44176 | TUBO PPR, CLASSE PN 20, SOLDAVEL, DN 32 MM PARA AGUA FRIA OU QUENTE PREDIAL | M | 17.39
SINAPI | 38986 | TUBO PPR, CLASSE PN 25, DN 110 MM, PARA AGUA QUENTE E FRIA PREDIAL | M | 228.36 | SINAPI38986 | TUBO PPR, CLASSE PN 25, DN 110 MM, PARA AGUA QUENTE E FRIA PREDIAL | M | 228.36
SINAPI | 38978 | TUBO PPR, CLASSE PN 25, DN 20 MM, PARA AGUA QUENTE E FRIA PREDIAL | M | 9.37 | SINAPI38978 | TUBO PPR, CLASSE PN 25, DN 20 MM, PARA AGUA QUENTE E FRIA PREDIAL | M | 9.37
SINAPI | 38979 | TUBO PPR, CLASSE PN 25, DN 25 MM, PARA AGUA QUENTE E FRIA PREDIAL | M | 12.95 | SINAPI38979 | TUBO PPR, CLASSE PN 25, DN 25 MM, PARA AGUA QUENTE E FRIA PREDIAL | M | 12.95
SINAPI | 38980 | TUBO PPR, CLASSE PN 25, DN 32 MM, PARA AGUA QUENTE E FRIA PREDIAL | M | 17.33 | SINAPI38980 | TUBO PPR, CLASSE PN 25, DN 32 MM, PARA AGUA QUENTE E FRIA PREDIAL | M | 17.33
SINAPI | 38981 | TUBO PPR, CLASSE PN 25, DN 40 MM, PARA AGUA QUENTE E FRIA PREDIAL | M | 25.01 | SINAPI38981 | TUBO PPR, CLASSE PN 25, DN 40 MM, PARA AGUA QUENTE E FRIA PREDIAL | M | 25.01
SINAPI | 38982 | TUBO PPR, CLASSE PN 25, DN 50 MM, PARA AGUA QUENTE E FRIA PREDIAL | M | 39.52 | SINAPI38982 | TUBO PPR, CLASSE PN 25, DN 50 MM, PARA AGUA QUENTE E FRIA PREDIAL | M | 39.52
SINAPI | 38983 | TUBO PPR, CLASSE PN 25, DN 63 MM, PARA AGUA QUENTE E FRIA PREDIAL | M | 69.53 | SINAPI38983 | TUBO PPR, CLASSE PN 25, DN 63 MM, PARA AGUA QUENTE E FRIA PREDIAL | M | 69.53
SINAPI | 38984 | TUBO PPR, CLASSE PN 25, DN 75 MM, PARA AGUA QUENTE E FRIA PREDIAL | M | 95.58 | SINAPI38984 | TUBO PPR, CLASSE PN 25, DN 75 MM, PARA AGUA QUENTE E FRIA PREDIAL | M | 95.58
SINAPI | 38985 | TUBO PPR, CLASSE PN 25, DN 90 MM, PARA AGUA QUENTE E FRIA PREDIAL | M | 164.34 | SINAPI38985 | TUBO PPR, CLASSE PN 25, DN 90 MM, PARA AGUA QUENTE E FRIA PREDIAL | M | 164.34
SINAPI | 38032 | TUBO PVC CORRUGADO, PAREDE DUPLA, JE, DN 150 MM/ DE 160 MM, REDE COLETORA ESGOTO | M | 58.91 | SINAPI38032 | TUBO PVC CORRUGADO, PAREDE DUPLA, JE, DN 150 MM/ DE 160 MM, REDE COLETORA ESGOTO | M | 58.91
SINAPI | 38033 | TUBO PVC CORRUGADO, PAREDE DUPLA, JE, DN 200 MM/ DE 200 MM, REDE COLETORA ESGOTO | M | 100.15 | SINAPI38033 | TUBO PVC CORRUGADO, PAREDE DUPLA, JE, DN 200 MM/ DE 200 MM, REDE COLETORA ESGOTO | M | 100.15
SINAPI | 38034 | TUBO PVC CORRUGADO, PAREDE DUPLA, JE, DN 250 MM/ DE 250 MM, REDE COLETORA ESGOTO | M | 156.88 | SINAPI38034 | TUBO PVC CORRUGADO, PAREDE DUPLA, JE, DN 250 MM/ DE 250 MM, REDE COLETORA ESGOTO | M | 156.88
SINAPI | 38035 | TUBO PVC CORRUGADO, PAREDE DUPLA, JE, DN 300 MM/ DE 315 MM, REDE COLETORA ESGOTO | M | 230.79 | SINAPI38035 | TUBO PVC CORRUGADO, PAREDE DUPLA, JE, DN 300 MM/ DE 315 MM, REDE COLETORA ESGOTO | M | 230.79
SINAPI | 38036 | TUBO PVC CORRUGADO, PAREDE DUPLA, JE, DN 350 MM/ DE 355 MM, REDE COLETORA ESGOTO | M | 310.91 | SINAPI38036 | TUBO PVC CORRUGADO, PAREDE DUPLA, JE, DN 350 MM/ DE 355 MM, REDE COLETORA ESGOTO | M | 310.91
SINAPI | 38037 | TUBO PVC CORRUGADO, PAREDE DUPLA, JE, DN 400 MM/ DE 400 MM, REDE COLETORA ESGOTO | M | 410.67 | SINAPI38037 | TUBO PVC CORRUGADO, PAREDE DUPLA, JE, DN 400 MM/ DE 400 MM, REDE COLETORA ESGOTO | M | 410.67
SINAPI | 9850 | TUBO PVC DE REVESTIMENTO GEOMECANICO NERVURADO REFORCADO, DN = 150 MM, COMPRIMENTO = 2 M | M | 147.75 | SINAPI9850 | TUBO PVC DE REVESTIMENTO GEOMECANICO NERVURADO REFORCADO, DN = 150 MM, COMPRIMENTO = 2 M | M | 147.75
SINAPI | 9853 | TUBO PVC DE REVESTIMENTO GEOMECANICO NERVURADO REFORCADO, DN = 200 MM, COMPRIMENTO = 2 M | M | 262.74 | SINAPI9853 | TUBO PVC DE REVESTIMENTO GEOMECANICO NERVURADO REFORCADO, DN = 200 MM, COMPRIMENTO = 2 M | M | 262.74
SINAPI | 9854 | TUBO PVC DE REVESTIMENTO GEOMECANICO NERVURADO STANDARD, DN = 154 MM, COMPRIMENTO = 2 M | M | 115.12 | SINAPI9854 | TUBO PVC DE REVESTIMENTO GEOMECANICO NERVURADO STANDARD, DN = 154 MM, COMPRIMENTO = 2 M | M | 115.12
SINAPI | 9851 | TUBO PVC DE REVESTIMENTO GEOMECANICO NERVURADO STANDARD, DN = 206 MM, COMPRIMENTO = 2 M | M | 199.62 | SINAPI9851 | TUBO PVC DE REVESTIMENTO GEOMECANICO NERVURADO STANDARD, DN = 206 MM, COMPRIMENTO = 2 M | M | 199.62
SINAPI | 9825 | TUBO PVC DEFOFO, JEI, 1 MPA, DN 100 MM, PARA REDE DE AGUA (NBR 7665) | M | 49.43 | SINAPI9825 | TUBO PVC DEFOFO, JEI, 1 MPA, DN 100 MM, PARA REDE DE AGUA (NBR 7665) | M | 49.43
SINAPI | 9828 | TUBO PVC DEFOFO, JEI, 1 MPA, DN 150 MM, PARA REDE DE AGUA (NBR 7665) | M | 133.02 | SINAPI9828 | TUBO PVC DEFOFO, JEI, 1 MPA, DN 150 MM, PARA REDE DE AGUA (NBR 7665) | M | 133.02
SINAPI | 9829 | TUBO PVC DEFOFO, JEI, 1 MPA, DN 200 MM, PARA REDE DE AGUA (NBR 7665) | M | 225.43 | SINAPI9829 | TUBO PVC DEFOFO, JEI, 1 MPA, DN 200 MM, PARA REDE DE AGUA (NBR 7665) | M | 225.43
SINAPI | 9826 | TUBO PVC DEFOFO, JEI, 1 MPA, DN 250 MM, PARA REDE DE AGUA (NBR 7665) | M | 343.18 | SINAPI9826 | TUBO PVC DEFOFO, JEI, 1 MPA, DN 250 MM, PARA REDE DE AGUA (NBR 7665) | M | 343.18
SINAPI | 9827 | TUBO PVC DEFOFO, JEI, 1 MPA, DN 300 MM, PARA REDE DE AGUA (NBR 7665) | M | 487.32 | SINAPI9827 | TUBO PVC DEFOFO, JEI, 1 MPA, DN 300 MM, PARA REDE DE AGUA (NBR 7665) | M | 487.32
SINAPI | 36374 | TUBO PVC PBA JEI, CLASSE 12, DN 100 MM, PARA REDE DE AGUA (NBR 5647) | M | 59.24 | SINAPI36374 | TUBO PVC PBA JEI, CLASSE 12, DN 100 MM, PARA REDE DE AGUA (NBR 5647) | M | 59.24
SINAPI | 36084 | TUBO PVC PBA JEI, CLASSE 12, DN 50 MM, PARA REDE DE AGUA (NBR 5647) | M | 17.55 | SINAPI36084 | TUBO PVC PBA JEI, CLASSE 12, DN 50 MM, PARA REDE DE AGUA (NBR 5647) | M | 17.55
SINAPI | 36373 | TUBO PVC PBA JEI, CLASSE 12, DN 75 MM, PARA REDE DE AGUA (NBR 5647) | M | 36.44 | SINAPI36373 | TUBO PVC PBA JEI, CLASSE 12, DN 75 MM, PARA REDE DE AGUA (NBR 5647) | M | 36.44
SINAPI | 36377 | TUBO PVC PBA JEI, CLASSE 15, DN 100 MM, PARA REDE DE AGUA (NBR 5647) | M | 71.06 | SINAPI36377 | TUBO PVC PBA JEI, CLASSE 15, DN 100 MM, PARA REDE DE AGUA (NBR 5647) | M | 71.06
SINAPI | 36375 | TUBO PVC PBA JEI, CLASSE 15, DN 50 MM, PARA REDE DE AGUA (NBR 5647) | M | 21.66 | SINAPI36375 | TUBO PVC PBA JEI, CLASSE 15, DN 50 MM, PARA REDE DE AGUA (NBR 5647) | M | 21.66
SINAPI | 36376 | TUBO PVC PBA JEI, CLASSE 15, DN 75 MM, PARA REDE DE AGUA (NBR 5647) | M | 42.53 | SINAPI36376 | TUBO PVC PBA JEI, CLASSE 15, DN 75 MM, PARA REDE DE AGUA (NBR 5647) | M | 42.53
SINAPI | 36380 | TUBO PVC PBA JEI, CLASSE 20, DN 100 MM, PARA REDE DE AGUA (NBR 5647) | M | 88.85 | SINAPI36380 | TUBO PVC PBA JEI, CLASSE 20, DN 100 MM, PARA REDE DE AGUA (NBR 5647) | M | 88.85
SINAPI | 36378 | TUBO PVC PBA JEI, CLASSE 20, DN 50 MM, PARA REDE DE AGUA (NBR 5647) | M | 26.62 | SINAPI36378 | TUBO PVC PBA JEI, CLASSE 20, DN 50 MM, PARA REDE DE AGUA (NBR 5647) | M | 26.62
SINAPI | 36379 | TUBO PVC PBA JEI, CLASSE 20, DN 75 MM, PARA REDE DE AGUA (NBR 5647) | M | 53.67 | SINAPI36379 | TUBO PVC PBA JEI, CLASSE 20, DN 75 MM, PARA REDE DE AGUA (NBR 5647) | M | 53.67
SINAPI | 9859 | TUBO PVC ROSCAVEL, 3/4", AGUA FRIA PREDIAL | M | 9.99 | SINAPI9859 | TUBO PVC ROSCAVEL, 3/4", AGUA FRIA PREDIAL | M | 9.99
SINAPI | 9836 | TUBO PVC SERIE NORMAL, DN 100 MM, PARA ESGOTO PREDIAL (NBR 5688) | M | 14.91 | SINAPI9836 | TUBO PVC SERIE NORMAL, DN 100 MM, PARA ESGOTO PREDIAL (NBR 5688) | M | 14.91
SINAPI | 20065 | TUBO PVC SERIE NORMAL, DN 150 MM, PARA ESGOTO PREDIAL (NBR 5688) | M | 38.97 | SINAPI20065 | TUBO PVC SERIE NORMAL, DN 150 MM, PARA ESGOTO PREDIAL (NBR 5688) | M | 38.97
SINAPI | 9835 | TUBO PVC SERIE NORMAL, DN 40 MM, PARA ESGOTO PREDIAL (NBR 5688) | M | 6.51 | SINAPI9835 | TUBO PVC SERIE NORMAL, DN 40 MM, PARA ESGOTO PREDIAL (NBR 5688) | M | 6.51
SINAPI | 9838 | TUBO PVC SERIE NORMAL, DN 50 MM, PARA ESGOTO PREDIAL (NBR 5688) | M | 10.76 | SINAPI9838 | TUBO PVC SERIE NORMAL, DN 50 MM, PARA ESGOTO PREDIAL (NBR 5688) | M | 10.76
SINAPI | 9837 | TUBO PVC SERIE NORMAL, DN 75 MM, PARA ESGOTO PREDIAL (NBR 5688) | M | 14.11 | SINAPI9837 | TUBO PVC SERIE NORMAL, DN 75 MM, PARA ESGOTO PREDIAL (NBR 5688) | M | 14.11
SINAPI | 44315 | TUBO PVC, RIGIDO, CORRUGADO, PERFURADO DN 100 MM, PARA DRENAGEM, SISTEMA IRRIGACAO | M | 58.37 | SINAPI44315 | TUBO PVC, RIGIDO, CORRUGADO, PERFURADO DN 100 MM, PARA DRENAGEM, SISTEMA IRRIGACAO | M | 58.37
SINAPI | 9862 | TUBO PVC, ROSCAVEL, 1 1/2", AGUA FRIA PREDIAL | M | 30.78 | SINAPI9862 | TUBO PVC, ROSCAVEL, 1 1/2", AGUA FRIA PREDIAL | M | 30.78
SINAPI | 9861 | TUBO PVC, ROSCAVEL, 1 1/4", AGUA FRIA PREDIAL | M | 24.18 | SINAPI9861 | TUBO PVC, ROSCAVEL, 1 1/4", AGUA FRIA PREDIAL | M | 24.18
SINAPI | 9856 | TUBO PVC, ROSCAVEL, 1/2", AGUA FRIA PREDIAL | M | 7.8 | SINAPI9856 | TUBO PVC, ROSCAVEL, 1/2", AGUA FRIA PREDIAL | M | 7.8
SINAPI | 9866 | TUBO PVC, ROSCAVEL, 1", AGUA FRIA PREDIAL | M | 20.86 | SINAPI9866 | TUBO PVC, ROSCAVEL, 1", AGUA FRIA PREDIAL | M | 20.86
SINAPI | 9863 | TUBO PVC, ROSCAVEL, 2 1/2", AGUA FRIA PREDIAL | M | 60.35 | SINAPI9863 | TUBO PVC, ROSCAVEL, 2 1/2", AGUA FRIA PREDIAL | M | 60.35
SINAPI | 9860 | TUBO PVC, ROSCAVEL, 2", PARA AGUA FRIA PREDIAL | M | 44.05 | SINAPI9860 | TUBO PVC, ROSCAVEL, 2", PARA AGUA FRIA PREDIAL | M | 44.05
SINAPI | 9841 | TUBO PVC, SERIE R, DN 100 MM, PARA ESGOTO OU AGUAS PLUVIAIS PREDIAL (NBR 5688) | M | 28.08 | SINAPI9841 | TUBO PVC, SERIE R, DN 100 MM, PARA ESGOTO OU AGUAS PLUVIAIS PREDIAL (NBR 5688) | M | 28.08
SINAPI | 9840 | TUBO PVC, SERIE R, DN 150 MM, PARA ESGOTO OU AGUAS PLUVIAIS PREDIAL (NBR 5688) | M | 59.31 | SINAPI9840 | TUBO PVC, SERIE R, DN 150 MM, PARA ESGOTO OU AGUAS PLUVIAIS PREDIAL (NBR 5688) | M | 59.31
SINAPI | 20067 | TUBO PVC, SERIE R, DN 40 MM, PARA ESGOTO OU AGUAS PLUVIAIS PREDIAL (NBR 5688) | M | 9.1 | SINAPI20067 | TUBO PVC, SERIE R, DN 40 MM, PARA ESGOTO OU AGUAS PLUVIAIS PREDIAL (NBR 5688) | M | 9.1
SINAPI | 20068 | TUBO PVC, SERIE R, DN 50 MM, PARA ESGOTO OU AGUAS PLUVIAIS PREDIAL (NBR 5688) | M | 12.82 | SINAPI20068 | TUBO PVC, SERIE R, DN 50 MM, PARA ESGOTO OU AGUAS PLUVIAIS PREDIAL (NBR 5688) | M | 12.82
SINAPI | 9839 | TUBO PVC, SERIE R, DN 75 MM, PARA ESGOTO OU AGUAS PLUVIAIS PREDIAL (NBR 5688) | M | 23.26 | SINAPI9839 | TUBO PVC, SERIE R, DN 75 MM, PARA ESGOTO OU AGUAS PLUVIAIS PREDIAL (NBR 5688) | M | 23.26
SINAPI | 9870 | TUBO PVC, SOLDAVEL, DE 110 MM, AGUA FRIA (NBR-5648) | M | 90.01 | SINAPI9870 | TUBO PVC, SOLDAVEL, DE 110 MM, AGUA FRIA (NBR-5648) | M | 90.01
SINAPI | 9867 | TUBO PVC, SOLDAVEL, DE 20 MM, AGUA FRIA (NBR-5648) | M | 3.61 | SINAPI9867 | TUBO PVC, SOLDAVEL, DE 20 MM, AGUA FRIA (NBR-5648) | M | 3.61
SINAPI | 9868 | TUBO PVC, SOLDAVEL, DE 25 MM, AGUA FRIA (NBR-5648) | M | 4.08 | SINAPI9868 | TUBO PVC, SOLDAVEL, DE 25 MM, AGUA FRIA (NBR-5648) | M | 4.08
SINAPI | 9869 | TUBO PVC, SOLDAVEL, DE 32 MM, AGUA FRIA (NBR-5648) | M | 8.8 | SINAPI9869 | TUBO PVC, SOLDAVEL, DE 32 MM, AGUA FRIA (NBR-5648) | M | 8.8
SINAPI | 9874 | TUBO PVC, SOLDAVEL, DE 40 MM, AGUA FRIA (NBR-5648) | M | 13.83 | SINAPI9874 | TUBO PVC, SOLDAVEL, DE 40 MM, AGUA FRIA (NBR-5648) | M | 13.83
SINAPI | 9875 | TUBO PVC, SOLDAVEL, DE 50 MM, AGUA FRIA (NBR-5648) | M | 15.16 | SINAPI9875 | TUBO PVC, SOLDAVEL, DE 50 MM, AGUA FRIA (NBR-5648) | M | 15.16
SINAPI | 9873 | TUBO PVC, SOLDAVEL, DE 60 MM, AGUA FRIA (NBR-5648) | M | 24.95 | SINAPI9873 | TUBO PVC, SOLDAVEL, DE 60 MM, AGUA FRIA (NBR-5648) | M | 24.95
SINAPI | 9871 | TUBO PVC, SOLDAVEL, DE 75 MM, AGUA FRIA (NBR-5648) | M | 41.34 | SINAPI9871 | TUBO PVC, SOLDAVEL, DE 75 MM, AGUA FRIA (NBR-5648) | M | 41.34
SINAPI | 9872 | TUBO PVC, SOLDAVEL, DE 85 MM, AGUA FRIA (NBR-5648) | M | 57.52 | SINAPI9872 | TUBO PVC, SOLDAVEL, DE 85 MM, AGUA FRIA (NBR-5648) | M | 57.52
SINAPI | 7667 | TUBO 26" EM CHAPA PRETA, E= 3/16", 147 KG/6 M | M | 3090.17 | SINAPI7667 | TUBO 26" EM CHAPA PRETA, E= 3/16", 147 KG/6 M | M | 3090.17
SINAPI | 7660 | TUBO 30" EM CHAPA PRETA, E= 1/4", 175 KG/6 M | M | 3939.24 | SINAPI7660 | TUBO 30" EM CHAPA PRETA, E= 1/4", 175 KG/6 M | M | 3939.24
SINAPI | 7676 | TUBO 30" EM CHAPA PRETA, E= 3/8", 177 KG/6 M | M | 3984.26 | SINAPI7676 | TUBO 30" EM CHAPA PRETA, E= 3/8", 177 KG/6 M | M | 3984.26
SINAPI | 12426 | UNIAO COM ASSENTO CONICO DE BRONZE, DIAMETRO 1/2" | UN | 45.39 | SINAPI12426 | UNIAO COM ASSENTO CONICO DE BRONZE, DIAMETRO 1/2" | UN | 45.39
SINAPI | 12425 | UNIAO COM ASSENTO CONICO DE BRONZE, DIAMETRO 1" | UN | 62.36 | SINAPI12425 | UNIAO COM ASSENTO CONICO DE BRONZE, DIAMETRO 1" | UN | 62.36
SINAPI | 12427 | UNIAO COM ASSENTO CONICO DE BRONZE, DIAMETRO 2 1/2" | UN | 258.83 | SINAPI12427 | UNIAO COM ASSENTO CONICO DE BRONZE, DIAMETRO 2 1/2" | UN | 258.83
SINAPI | 12428 | UNIAO COM ASSENTO CONICO DE BRONZE, DIAMETRO 2' | UN | 166.13 | SINAPI12428 | UNIAO COM ASSENTO CONICO DE BRONZE, DIAMETRO 2' | UN | 166.13
SINAPI | 12430 | UNIAO COM ASSENTO CONICO DE BRONZE, DIAMETRO 3/4" | UN | 55.64 | SINAPI12430 | UNIAO COM ASSENTO CONICO DE BRONZE, DIAMETRO 3/4" | UN | 55.64
SINAPI | 12429 | UNIAO COM ASSENTO CONICO DE BRONZE, DIAMETRO 3" | UN | 418.53 | SINAPI12429 | UNIAO COM ASSENTO CONICO DE BRONZE, DIAMETRO 3" | UN | 418.53
SINAPI | 12431 | UNIAO COM ASSENTO CONICO DE BRONZE, DIAMETRO 4" | UN | 712.27 | SINAPI12431 | UNIAO COM ASSENTO CONICO DE BRONZE, DIAMETRO 4" | UN | 712.27
SINAPI | 12432 | UNIAO COM ASSENTO CONICO DE FERRO LONGO (MACHO-FEMEA), DIAMETRO 1 1/2" | UN | 146.49 | SINAPI12432 | UNIAO COM ASSENTO CONICO DE FERRO LONGO (MACHO-FEMEA), DIAMETRO 1 1/2" | UN | 146.49
SINAPI | 12434 | UNIAO COM ASSENTO CONICO DE FERRO LONGO (MACHO-FEMEA), DIAMETRO 1/2" | UN | 47.74 | SINAPI12434 | UNIAO COM ASSENTO CONICO DE FERRO LONGO (MACHO-FEMEA), DIAMETRO 1/2" | UN | 47.74
SINAPI | 12433 | UNIAO COM ASSENTO CONICO DE FERRO LONGO (MACHO-FEMEA), DIAMETRO 1" | UN | 93.26 | SINAPI12433 | UNIAO COM ASSENTO CONICO DE FERRO LONGO (MACHO-FEMEA), DIAMETRO 1" | UN | 93.26
SINAPI | 12435 | UNIAO COM ASSENTO CONICO DE FERRO LONGO (MACHO-FEMEA), DIAMETRO 2 1/2" | UN | 288.61 | SINAPI12435 | UNIAO COM ASSENTO CONICO DE FERRO LONGO (MACHO-FEMEA), DIAMETRO 2 1/2" | UN | 288.61
SINAPI | 12437 | UNIAO COM ASSENTO CONICO DE FERRO LONGO (MACHO-FEMEA), DIAMETRO 2" | UN | 233.09 | SINAPI12437 | UNIAO COM ASSENTO CONICO DE FERRO LONGO (MACHO-FEMEA), DIAMETRO 2" | UN | 233.09
SINAPI | 12439 | UNIAO COM ASSENTO CONICO DE FERRO LONGO (MACHO-FEMEA), DIAMETRO 3/4" | UN | 74.81 | SINAPI12439 | UNIAO COM ASSENTO CONICO DE FERRO LONGO (MACHO-FEMEA), DIAMETRO 3/4" | UN | 74.81
SINAPI | 12438 | UNIAO COM ASSENTO CONICO DE FERRO LONGO (MACHO-FEMEA), DIAMETRO 3' | UN | 421.82 | SINAPI12438 | UNIAO COM ASSENTO CONICO DE FERRO LONGO (MACHO-FEMEA), DIAMETRO 3' | UN | 421.82
SINAPI | 12436 | UNIAO COM ASSENTO CONICO DE FERRO LONGO (MACHO-FEMEA), DIAMETRO 4" | UN | 532.84 | SINAPI12436 | UNIAO COM ASSENTO CONICO DE FERRO LONGO (MACHO-FEMEA), DIAMETRO 4" | UN | 532.84
SINAPI | 36357 | UNIAO COM FLANGE PPR, COM PARAFUSOS, DN 40 MM, PARA AGUA QUENTE PREDIAL | UN | 126.11 | SINAPI36357 | UNIAO COM FLANGE PPR, COM PARAFUSOS, DN 40 MM, PARA AGUA QUENTE PREDIAL | UN | 126.11
SINAPI | 12424 | UNIAO DE FERRO GALVANIZADO, COM ASSENTO CONICO DE BRONZE, DE 1 1/2" | UN | 96.02 | SINAPI12424 | UNIAO DE FERRO GALVANIZADO, COM ASSENTO CONICO DE BRONZE, DE 1 1/2" | UN | 96.02
SINAPI | 12440 | UNIAO DE FERRO GALVANIZADO, COM ASSENTO CONICO DE BRONZE, DE 1 1/4" | UN | 92.81 | SINAPI12440 | UNIAO DE FERRO GALVANIZADO, COM ASSENTO CONICO DE BRONZE, DE 1 1/4" | UN | 92.81
SINAPI | 9884 | UNIAO DE FERRO GALVANIZADO, COM ROSCA BSP, COM ASSENTO PLANO, DE 1 1/2" | UN | 69.22 | SINAPI9884 | UNIAO DE FERRO GALVANIZADO, COM ROSCA BSP, COM ASSENTO PLANO, DE 1 1/2" | UN | 69.22
SINAPI | 9888 | UNIAO DE FERRO GALVANIZADO, COM ROSCA BSP, COM ASSENTO PLANO, DE 1 1/4" | UN | 55.62 | SINAPI9888 | UNIAO DE FERRO GALVANIZADO, COM ROSCA BSP, COM ASSENTO PLANO, DE 1 1/4" | UN | 55.62
SINAPI | 9883 | UNIAO DE FERRO GALVANIZADO, COM ROSCA BSP, COM ASSENTO PLANO, DE 1/2" | UN | 24.27 | SINAPI9883 | UNIAO DE FERRO GALVANIZADO, COM ROSCA BSP, COM ASSENTO PLANO, DE 1/2" | UN | 24.27
SINAPI | 9886 | UNIAO DE FERRO GALVANIZADO, COM ROSCA BSP, COM ASSENTO PLANO, DE 1" | UN | 33.24 | SINAPI9886 | UNIAO DE FERRO GALVANIZADO, COM ROSCA BSP, COM ASSENTO PLANO, DE 1" | UN | 33.24
SINAPI | 9889 | UNIAO DE FERRO GALVANIZADO, COM ROSCA BSP, COM ASSENTO PLANO, DE 2 1/2" | UN | 168.42 | SINAPI9889 | UNIAO DE FERRO GALVANIZADO, COM ROSCA BSP, COM ASSENTO PLANO, DE 2 1/2" | UN | 168.42
SINAPI | 9887 | UNIAO DE FERRO GALVANIZADO, COM ROSCA BSP, COM ASSENTO PLANO, DE 2" | UN | 101.79 | SINAPI9887 | UNIAO DE FERRO GALVANIZADO, COM ROSCA BSP, COM ASSENTO PLANO, DE 2" | UN | 101.79
SINAPI | 9885 | UNIAO DE FERRO GALVANIZADO, COM ROSCA BSP, COM ASSENTO PLANO, DE 3/4" | UN | 32.14 | SINAPI9885 | UNIAO DE FERRO GALVANIZADO, COM ROSCA BSP, COM ASSENTO PLANO, DE 3/4" | UN | 32.14
SINAPI | 9890 | UNIAO DE FERRO GALVANIZADO, COM ROSCA BSP, COM ASSENTO PLANO, DE 3" | UN | 260.92 | SINAPI9890 | UNIAO DE FERRO GALVANIZADO, COM ROSCA BSP, COM ASSENTO PLANO, DE 3" | UN | 260.92
SINAPI | 9891 | UNIAO DE FERRO GALVANIZADO, COM ROSCA BSP, COM ASSENTO PLANO, DE 4" | UN | 366.29 | SINAPI9891 | UNIAO DE FERRO GALVANIZADO, COM ROSCA BSP, COM ASSENTO PLANO, DE 4" | UN | 366.29
SINAPI | 36316 | UNIAO DUPLA PPR DN 25 MM, PARA AGUA QUENTE PREDIAL | UN | 20.55 | SINAPI36316 | UNIAO DUPLA PPR DN 25 MM, PARA AGUA QUENTE PREDIAL | UN | 20.55
SINAPI | 36313 | UNIAO DUPLA PPR, DN 20 MM, PARA AGUA QUENTE PREDIAL | UN | 13.2 | SINAPI36313 | UNIAO DUPLA PPR, DN 20 MM, PARA AGUA QUENTE PREDIAL | UN | 13.2
SINAPI | 64 | UNIAO EM POLIPROPILENO (PP), PARA TUBO EM PEAD, 20 MM - LIGACAO PREDIAL DE AGUA | UN | 4.79 | SINAPI64 | UNIAO EM POLIPROPILENO (PP), PARA TUBO EM PEAD, 20 MM - LIGACAO PREDIAL DE AGUA | UN | 4.79
SINAPI | 37423 | UNIAO EM POLIPROPILENO (PP), PARA TUBO EM PEAD, 32 MM - LIGACAO PREDIAL DE AGUA | UN | 11.84 | SINAPI37423 | UNIAO EM POLIPROPILENO (PP), PARA TUBO EM PEAD, 32 MM - LIGACAO PREDIAL DE AGUA | UN | 11.84
SINAPI | 9892 | UNIAO PVC, ROSCAVEL 1/2", AGUA FRIA PREDIAL | UN | 6.62 | SINAPI9892 | UNIAO PVC, ROSCAVEL 1/2", AGUA FRIA PREDIAL | UN | 6.62
SINAPI | 9901 | UNIAO PVC, ROSCAVEL, 1 1/2", AGUA FRIA PREDIAL | UN | 32.04 | SINAPI9901 | UNIAO PVC, ROSCAVEL, 1 1/2", AGUA FRIA PREDIAL | UN | 32.04
SINAPI | 9900 | UNIAO PVC, ROSCAVEL, 1", AGUA FRIA PREDIAL | UN | 18.56 | SINAPI9900 | UNIAO PVC, ROSCAVEL, 1", AGUA FRIA PREDIAL | UN | 18.56
SINAPI | 9899 | UNIAO PVC, ROSCAVEL, 3/4", AGUA FRIA PREDIAL | UN | 8.32 | SINAPI9899 | UNIAO PVC, ROSCAVEL, 3/4", AGUA FRIA PREDIAL | UN | 8.32
SINAPI | 9908 | UNIAO PVC, SOLDAVEL, 110 MM, PARA AGUA FRIA PREDIAL | UN | 374.19 | SINAPI9908 | UNIAO PVC, SOLDAVEL, 110 MM, PARA AGUA FRIA PREDIAL | UN | 374.19
SINAPI | 9905 | UNIAO PVC, SOLDAVEL, 20 MM, PARA AGUA FRIA PREDIAL | UN | 6.51 | SINAPI9905 | UNIAO PVC, SOLDAVEL, 20 MM, PARA AGUA FRIA PREDIAL | UN | 6.51
SINAPI | 9906 | UNIAO PVC, SOLDAVEL, 25 MM, PARA AGUA FRIA PREDIAL | UN | 7.85 | SINAPI9906 | UNIAO PVC, SOLDAVEL, 25 MM, PARA AGUA FRIA PREDIAL | UN | 7.85
SINAPI | 9895 | UNIAO PVC, SOLDAVEL, 32 MM, PARA AGUA FRIA PREDIAL | UN | 13.22 | SINAPI9895 | UNIAO PVC, SOLDAVEL, 32 MM, PARA AGUA FRIA PREDIAL | UN | 13.22
SINAPI | 9894 | UNIAO PVC, SOLDAVEL, 40 MM, PARA AGUA FRIA PREDIAL | UN | 25.42 | SINAPI9894 | UNIAO PVC, SOLDAVEL, 40 MM, PARA AGUA FRIA PREDIAL | UN | 25.42
SINAPI | 9897 | UNIAO PVC, SOLDAVEL, 50 MM, PARA AGUA FRIA PREDIAL | UN | 27.15 | SINAPI9897 | UNIAO PVC, SOLDAVEL, 50 MM, PARA AGUA FRIA PREDIAL | UN | 27.15
SINAPI | 9910 | UNIAO PVC, SOLDAVEL, 60 MM, PARA AGUA FRIA PREDIAL | UN | 70.63 | SINAPI9910 | UNIAO PVC, SOLDAVEL, 60 MM, PARA AGUA FRIA PREDIAL | UN | 70.63
SINAPI | 9909 | UNIAO PVC, SOLDAVEL, 75 MM, PARA AGUA FRIA PREDIAL | UN | 143.85 | SINAPI9909 | UNIAO PVC, SOLDAVEL, 75 MM, PARA AGUA FRIA PREDIAL | UN | 143.85
SINAPI | 9907 | UNIAO PVC, SOLDAVEL, 85 MM, PARA AGUA FRIA PREDIAL | UN | 169.84 | SINAPI9907 | UNIAO PVC, SOLDAVEL, 85 MM, PARA AGUA FRIA PREDIAL | UN | 169.84
SINAPI | 20973 | UNIAO TIPO STORZ, COM EMPATACAO INTERNA TIPO ANEL DE EXPANSAO, ENGATE RAPIDO 1 1/2", PARA MANGUEIRA DE COMBATE A INCENDIO PREDIAL | UN | 91.25 | SINAPI20973 | UNIAO TIPO STORZ, COM EMPATACAO INTERNA TIPO ANEL DE EXPANSAO, ENGATE RAPIDO 1 1/2", PARA MANGUEIRA DE COMBATE A INCENDIO PREDIAL | UN | 91.25
SINAPI | 20974 | UNIAO TIPO STORZ, COM EMPATACAO INTERNA TIPO ANEL DE EXPANSAO, ENGATE RAPIDO 2 1/2", PARA MANGUEIRA DE COMBATE A INCENDIO PREDIAL | UN | 130.55 | SINAPI20974 | UNIAO TIPO STORZ, COM EMPATACAO INTERNA TIPO ANEL DE EXPANSAO, ENGATE RAPIDO 2 1/2", PARA MANGUEIRA DE COMBATE A INCENDIO PREDIAL | UN | 130.55
SINAPI | 37989 | UNIAO, CPVC, SOLDAVEL, 15 MM, PARA AGUA QUENTE PREDIAL | UN | 15.1 | SINAPI37989 | UNIAO, CPVC, SOLDAVEL, 15 MM, PARA AGUA QUENTE PREDIAL | UN | 15.1
SINAPI | 37990 | UNIAO, CPVC, SOLDAVEL, 22 MM, PARA AGUA QUENTE PREDIAL | UN | 16.66 | SINAPI37990 | UNIAO, CPVC, SOLDAVEL, 22 MM, PARA AGUA QUENTE PREDIAL | UN | 16.66
SINAPI | 37991 | UNIAO, CPVC, SOLDAVEL, 28 MM, PARA AGUA QUENTE PREDIAL | UN | 22.17 | SINAPI37991 | UNIAO, CPVC, SOLDAVEL, 28 MM, PARA AGUA QUENTE PREDIAL | UN | 22.17
SINAPI | 37992 | UNIAO, CPVC, SOLDAVEL, 35 MM, PARA AGUA QUENTE PREDIAL | UN | 34.4 | SINAPI37992 | UNIAO, CPVC, SOLDAVEL, 35 MM, PARA AGUA QUENTE PREDIAL | UN | 34.4
SINAPI | 37993 | UNIAO, CPVC, SOLDAVEL, 42 MM, PARA AGUA QUENTE PREDIAL | UN | 52.2 | SINAPI37993 | UNIAO, CPVC, SOLDAVEL, 42 MM, PARA AGUA QUENTE PREDIAL | UN | 52.2
SINAPI | 37994 | UNIAO, CPVC, SOLDAVEL, 54 MM, PARA AGUA QUENTE PREDIAL | UN | 124.3 | SINAPI37994 | UNIAO, CPVC, SOLDAVEL, 54 MM, PARA AGUA QUENTE PREDIAL | UN | 124.3
SINAPI | 37995 | UNIAO, CPVC, SOLDAVEL, 73 MM, PARA AGUA QUENTE PREDIAL | UN | 162.02 | SINAPI37995 | UNIAO, CPVC, SOLDAVEL, 73 MM, PARA AGUA QUENTE PREDIAL | UN | 162.02
SINAPI | 37996 | UNIAO, CPVC, SOLDAVEL, 89 MM, PARA AGUA QUENTE PREDIAL | UN | 246.71 | SINAPI37996 | UNIAO, CPVC, SOLDAVEL, 89 MM, PARA AGUA QUENTE PREDIAL | UN | 246.71
SINAPI | 13883 | USINA DE ASFALTO A FRIO, CAPACIDADE DE 30 A 40 T/H, ELETRICA, POTENCIA DE 30 CV | UN | 155184.21 | SINAPI13883 | USINA DE ASFALTO A FRIO, CAPACIDADE DE 30 A 40 T/H, ELETRICA, POTENCIA DE 30 CV | UN | 155184.21
SINAPI | 38604 | USINA DE ASFALTO A FRIO, CAPACIDADE DE 40 A 60 T/H, ELETRICA, POTENCIA DE 30 CV | UN | 193279.88 | SINAPI38604 | USINA DE ASFALTO A FRIO, CAPACIDADE DE 40 A 60 T/H, ELETRICA, POTENCIA DE 30 CV | UN | 193279.88
SINAPI | 10601 | USINA DE ASFALTO A QUENTE, FIXA, TIPO CONTRA FLUXO, CAPACIDADE DE 100 A 140 T/H, POTENCIA DE 280 KW, COM MISTURADOR EXTERNO ROTATIVO | UN | 3759679.2 | SINAPI10601 | USINA DE ASFALTO A QUENTE, FIXA, TIPO CONTRA FLUXO, CAPACIDADE DE 100 A 140 T/H, POTENCIA DE 280 KW, COM MISTURADOR EXTERNO ROTATIVO | UN | 3759679.2
SINAPI | 44469 | USINA DE ASFALTO, GRAVIMETRICA, CAPACIDADE DE 150 T/H, POTENCIA DE 400 KW | UN | 9899102.66 | SINAPI44469 | USINA DE ASFALTO, GRAVIMETRICA, CAPACIDADE DE 150 T/H, POTENCIA DE 400 KW | UN | 9899102.66
SINAPI | 13894 | USINA DE CONCRETO FIXA, CAPACIDADE NOMINAL DE 40 M3/H, SEM SILO | UN | 399604.75 | SINAPI13894 | USINA DE CONCRETO FIXA, CAPACIDADE NOMINAL DE 40 M3/H, SEM SILO | UN | 399604.75
SINAPI | 13895 | USINA DE CONCRETO FIXA, CAPACIDADE NOMINAL DE 60 M3/H, SEM SILO | UN | 537335.18 | SINAPI13895 | USINA DE CONCRETO FIXA, CAPACIDADE NOMINAL DE 60 M3/H, SEM SILO | UN | 537335.18
SINAPI | 13892 | USINA DE CONCRETO FIXA, CAPACIDADE NOMINAL DE 80 M3/H, SEM SILO | UN | 658491.12 | SINAPI13892 | USINA DE CONCRETO FIXA, CAPACIDADE NOMINAL DE 80 M3/H, SEM SILO | UN | 658491.12
SINAPI | 9914 | USINA DE CONCRETO FIXA, CAPACIDADE NOMINAL DE 90 A 120 M3/H, SEM SILO | UN | 712400 | SINAPI9914 | USINA DE CONCRETO FIXA, CAPACIDADE NOMINAL DE 90 A 120 M3/H, SEM SILO | UN | 712400
SINAPI | 36485 | USINA DE LAMA ASFALTICA, PROD 30 A 50 T/H, SILO DE AGREGADO 7 M3, RESERVATORIOS PARA EMULSAO E AGUA DE 2,3 M3 CADA, MISTURADOR TIPO PUGG-MILL A SER MONTADO SOBRE CAMINHAO | UN | 665336.65 | SINAPI36485 | USINA DE LAMA ASFALTICA, PROD 30 A 50 T/H, SILO DE AGREGADO 7 M3, RESERVATORIOS PARA EMULSAO E AGUA DE 2,3 M3 CADA, MISTURADOR TIPO PUGG-MILL A SER MONTADO SOBRE CAMINHAO | UN | 665336.65
SINAPI | 9912 | USINA DE MISTURAS ASFALTICAS A QUENTE, MOVEL, TIPO CONTRA FLUXO, CAPACIDADE DE 40 A 80 T/H | UN | 3060802.5 | SINAPI9912 | USINA DE MISTURAS ASFALTICAS A QUENTE, MOVEL, TIPO CONTRA FLUXO, CAPACIDADE DE 40 A 80 T/H | UN | 3060802.5
SINAPI | 9921 | USINA MISTURADORA DE SOLOS, DOSADORES TRIPLOS, CALHA VIBRATORIA CAPACIDADE DE 200 A 500 T/H, POTENCIA DE 75 KW | UN | 1578906.7 | SINAPI9921 | USINA MISTURADORA DE SOLOS, DOSADORES TRIPLOS, CALHA VIBRATORIA CAPACIDADE DE 200 A 500 T/H, POTENCIA DE 75 KW | UN | 1578906.7
SINAPI | 21112 | VALVULA DE DESCARGA EM METAL CROMADO PARA MICTORIO COM ACIONAMENTO POR PRESSAO E FECHAMENTO AUTOMATICO | UN | 300.51 | SINAPI21112 | VALVULA DE DESCARGA EM METAL CROMADO PARA MICTORIO COM ACIONAMENTO POR PRESSAO E FECHAMENTO AUTOMATICO | UN | 300.51
SINAPI | 10228 | VALVULA DE DESCARGA METALICA, BASE 1 1/2" E ACABAMENTO METALICO CROMADO | UN | 349.1 | SINAPI10228 | VALVULA DE DESCARGA METALICA, BASE 1 1/2" E ACABAMENTO METALICO CROMADO | UN | 349.1
SINAPI | 11781 | VALVULA DE DESCARGA METALICA, BASE 1 1/4" E ACABAMENTO METALICO CROMADO | UN | 282.81 | SINAPI11781 | VALVULA DE DESCARGA METALICA, BASE 1 1/4" E ACABAMENTO METALICO CROMADO | UN | 282.81
SINAPI | 37588 | VALVULA DE ESCOAMENTO PARA TANQUE, EM METAL CROMADO, 1.1/2 ", SEM LADRAO, COM TAMPAO PLASTICO | UN | 76.71 | SINAPI37588 | VALVULA DE ESCOAMENTO PARA TANQUE, EM METAL CROMADO, 1.1/2 ", SEM LADRAO, COM TAMPAO PLASTICO | UN | 76.71
SINAPI | 11751 | VALVULA DE ESFERA BRUTA EM BRONZE, BITOLA 1 1/2" | UN | 194.94 | SINAPI11751 | VALVULA DE ESFERA BRUTA EM BRONZE, BITOLA 1 1/2" | UN | 194.94
SINAPI | 11750 | VALVULA DE ESFERA BRUTA EM BRONZE, BITOLA 1 1/4" | UN | 161.78 | SINAPI11750 | VALVULA DE ESFERA BRUTA EM BRONZE, BITOLA 1 1/4" | UN | 161.78
SINAPI | 11748 | VALVULA DE ESFERA BRUTA EM BRONZE, BITOLA 1/2" | UN | 69.65 | SINAPI11748 | VALVULA DE ESFERA BRUTA EM BRONZE, BITOLA 1/2" | UN | 69.65
SINAPI | 11746 | VALVULA DE ESFERA BRUTA EM BRONZE, BITOLA 1" | UN | 108.54 | SINAPI11746 | VALVULA DE ESFERA BRUTA EM BRONZE, BITOLA 1" | UN | 108.54
SINAPI | 11747 | VALVULA DE ESFERA BRUTA EM BRONZE, BITOLA 2" | UN | 300.61 | SINAPI11747 | VALVULA DE ESFERA BRUTA EM BRONZE, BITOLA 2" | UN | 300.61
SINAPI | 11749 | VALVULA DE ESFERA BRUTA EM BRONZE, BITOLA 3/4" | UN | 80.4 | SINAPI11749 | VALVULA DE ESFERA BRUTA EM BRONZE, BITOLA 3/4" | UN | 80.4
SINAPI | 10236 | VALVULA DE RETENCAO DE BRONZE, PE COM CRIVOS, EXTREMIDADE COM ROSCA, DE 1 1/2", PARA FUNDO DE POCO | UN | 119.32 | SINAPI10236 | VALVULA DE RETENCAO DE BRONZE, PE COM CRIVOS, EXTREMIDADE COM ROSCA, DE 1 1/2", PARA FUNDO DE POCO | UN | 119.32
SINAPI | 10233 | VALVULA DE RETENCAO DE BRONZE, PE COM CRIVOS, EXTREMIDADE COM ROSCA, DE 1 1/4", PARA FUNDO DE POCO | UN | 111.81 | SINAPI10233 | VALVULA DE RETENCAO DE BRONZE, PE COM CRIVOS, EXTREMIDADE COM ROSCA, DE 1 1/4", PARA FUNDO DE POCO | UN | 111.81
SINAPI | 10234 | VALVULA DE RETENCAO DE BRONZE, PE COM CRIVOS, EXTREMIDADE COM ROSCA, DE 1", PARA FUNDO DE POCO | UN | 70.43 | SINAPI10234 | VALVULA DE RETENCAO DE BRONZE, PE COM CRIVOS, EXTREMIDADE COM ROSCA, DE 1", PARA FUNDO DE POCO | UN | 70.43
SINAPI | 10231 | VALVULA DE RETENCAO DE BRONZE, PE COM CRIVOS, EXTREMIDADE COM ROSCA, DE 2 1/2", PARA FUNDO DE POCO | UN | 322.99 | SINAPI10231 | VALVULA DE RETENCAO DE BRONZE, PE COM CRIVOS, EXTREMIDADE COM ROSCA, DE 2 1/2", PARA FUNDO DE POCO | UN | 322.99
SINAPI | 10232 | VALVULA DE RETENCAO DE BRONZE, PE COM CRIVOS, EXTREMIDADE COM ROSCA, DE 2", PARA FUNDO DE POCO | UN | 180.74 | SINAPI10232 | VALVULA DE RETENCAO DE BRONZE, PE COM CRIVOS, EXTREMIDADE COM ROSCA, DE 2", PARA FUNDO DE POCO | UN | 180.74
SINAPI | 10229 | VALVULA DE RETENCAO DE BRONZE, PE COM CRIVOS, EXTREMIDADE COM ROSCA, DE 3/4", PARA FUNDO DE POCO | UN | 63.7 | SINAPI10229 | VALVULA DE RETENCAO DE BRONZE, PE COM CRIVOS, EXTREMIDADE COM ROSCA, DE 3/4", PARA FUNDO DE POCO | UN | 63.7
SINAPI | 10235 | VALVULA DE RETENCAO DE BRONZE, PE COM CRIVOS, EXTREMIDADE COM ROSCA, DE 3", PARA FUNDO DE POCO | UN | 442.79 | SINAPI10235 | VALVULA DE RETENCAO DE BRONZE, PE COM CRIVOS, EXTREMIDADE COM ROSCA, DE 3", PARA FUNDO DE POCO | UN | 442.79
SINAPI | 10230 | VALVULA DE RETENCAO DE BRONZE, PE COM CRIVOS, EXTREMIDADE COM ROSCA, DE 4", PARA FUNDO DE POCO | UN | 779.27 | SINAPI10230 | VALVULA DE RETENCAO DE BRONZE, PE COM CRIVOS, EXTREMIDADE COM ROSCA, DE 4", PARA FUNDO DE POCO | UN | 779.27
SINAPI | 10409 | VALVULA DE RETENCAO HORIZONTAL, DE BRONZE (PN-25), 1 1/2", 400 PSI, TAMPA DE PORCA DE UNIAO, EXTREMIDADES COM ROSCA | UN | 231.51 | SINAPI10409 | VALVULA DE RETENCAO HORIZONTAL, DE BRONZE (PN-25), 1 1/2", 400 PSI, TAMPA DE PORCA DE UNIAO, EXTREMIDADES COM ROSCA | UN | 231.51
SINAPI | 10411 | VALVULA DE RETENCAO HORIZONTAL, DE BRONZE (PN-25), 1 1/4", 400 PSI, TAMPA DE PORCA DE UNIAO, EXTREMIDADES COM ROSCA | UN | 207.16 | SINAPI10411 | VALVULA DE RETENCAO HORIZONTAL, DE BRONZE (PN-25), 1 1/4", 400 PSI, TAMPA DE PORCA DE UNIAO, EXTREMIDADES COM ROSCA | UN | 207.16
SINAPI | 10404 | VALVULA DE RETENCAO HORIZONTAL, DE BRONZE (PN-25), 1/2", 400 PSI, TAMPA DE PORCA DE UNIAO, EXTREMIDADES COM ROSCA | UN | 84.01 | SINAPI10404 | VALVULA DE RETENCAO HORIZONTAL, DE BRONZE (PN-25), 1/2", 400 PSI, TAMPA DE PORCA DE UNIAO, EXTREMIDADES COM ROSCA | UN | 84.01
SINAPI | 10410 | VALVULA DE RETENCAO HORIZONTAL, DE BRONZE (PN-25), 1", 400 PSI, TAMPA DE PORCA DE UNIAO, EXTREMIDADES COM ROSCA | UN | 138.38 | SINAPI10410 | VALVULA DE RETENCAO HORIZONTAL, DE BRONZE (PN-25), 1", 400 PSI, TAMPA DE PORCA DE UNIAO, EXTREMIDADES COM ROSCA | UN | 138.38
SINAPI | 10405 | VALVULA DE RETENCAO HORIZONTAL, DE BRONZE (PN-25), 2 1/2", 400 PSI, TAMPA DE PORCA DE UNIAO, EXTREMIDADES COM ROSCA | UN | 463.83 | SINAPI10405 | VALVULA DE RETENCAO HORIZONTAL, DE BRONZE (PN-25), 2 1/2", 400 PSI, TAMPA DE PORCA DE UNIAO, EXTREMIDADES COM ROSCA | UN | 463.83
SINAPI | 10408 | VALVULA DE RETENCAO HORIZONTAL, DE BRONZE (PN-25), 2", 400 PSI, TAMPA DE PORCA DE UNIAO, EXTREMIDADES COM ROSCA | UN | 324.35 | SINAPI10408 | VALVULA DE RETENCAO HORIZONTAL, DE BRONZE (PN-25), 2", 400 PSI, TAMPA DE PORCA DE UNIAO, EXTREMIDADES COM ROSCA | UN | 324.35
SINAPI | 10412 | VALVULA DE RETENCAO HORIZONTAL, DE BRONZE (PN-25), 3/4", 400 PSI, TAMPA DE PORCA DE UNIAO, EXTREMIDADES COM ROSCA | UN | 101.81 | SINAPI10412 | VALVULA DE RETENCAO HORIZONTAL, DE BRONZE (PN-25), 3/4", 400 PSI, TAMPA DE PORCA DE UNIAO, EXTREMIDADES COM ROSCA | UN | 101.81
SINAPI | 10406 | VALVULA DE RETENCAO HORIZONTAL, DE BRONZE (PN-25), 3", 400 PSI, TAMPA DE PORCA DE UNIAO, EXTREMIDADES COM ROSCA | UN | 640.65 | SINAPI10406 | VALVULA DE RETENCAO HORIZONTAL, DE BRONZE (PN-25), 3", 400 PSI, TAMPA DE PORCA DE UNIAO, EXTREMIDADES COM ROSCA | UN | 640.65
SINAPI | 10407 | VALVULA DE RETENCAO HORIZONTAL, DE BRONZE (PN-25), 4", 400 PSI, TAMPA DE PORCA DE UNIAO, EXTREMIDADES COM ROSCA | UN | 993.65 | SINAPI10407 | VALVULA DE RETENCAO HORIZONTAL, DE BRONZE (PN-25), 4", 400 PSI, TAMPA DE PORCA DE UNIAO, EXTREMIDADES COM ROSCA | UN | 993.65
SINAPI | 10416 | VALVULA DE RETENCAO VERTICAL, DE BRONZE (PN-16), 1 1/2", 200 PSI, EXTREMIDADES COM ROSCA | UN | 123.25 | SINAPI10416 | VALVULA DE RETENCAO VERTICAL, DE BRONZE (PN-16), 1 1/2", 200 PSI, EXTREMIDADES COM ROSCA | UN | 123.25
SINAPI | 10419 | VALVULA DE RETENCAO VERTICAL, DE BRONZE (PN-16), 1 1/4", 200 PSI, EXTREMIDADES COM ROSCA | UN | 106.98 | SINAPI10419 | VALVULA DE RETENCAO VERTICAL, DE BRONZE (PN-16), 1 1/4", 200 PSI, EXTREMIDADES COM ROSCA | UN | 106.98
SINAPI | 21092 | VALVULA DE RETENCAO VERTICAL, DE BRONZE (PN-16), 1/2", 200 PSI, EXTREMIDADES COM ROSCA | UN | 61.16 | SINAPI21092 | VALVULA DE RETENCAO VERTICAL, DE BRONZE (PN-16), 1/2", 200 PSI, EXTREMIDADES COM ROSCA | UN | 61.16
SINAPI | 10418 | VALVULA DE RETENCAO VERTICAL, DE BRONZE (PN-16), 1", 200 PSI, EXTREMIDADES COM ROSCA | UN | 71.31 | SINAPI10418 | VALVULA DE RETENCAO VERTICAL, DE BRONZE (PN-16), 1", 200 PSI, EXTREMIDADES COM ROSCA | UN | 71.31
SINAPI | 12657 | VALVULA DE RETENCAO VERTICAL, DE BRONZE (PN-16), 2 1/2", 200 PSI, EXTREMIDADES COM ROSCA | UN | 287.76 | SINAPI12657 | VALVULA DE RETENCAO VERTICAL, DE BRONZE (PN-16), 2 1/2", 200 PSI, EXTREMIDADES COM ROSCA | UN | 287.76
SINAPI | 10417 | VALVULA DE RETENCAO VERTICAL, DE BRONZE (PN-16), 2", 200 PSI, EXTREMIDADES COM ROSCA | UN | 179.58 | SINAPI10417 | VALVULA DE RETENCAO VERTICAL, DE BRONZE (PN-16), 2", 200 PSI, EXTREMIDADES COM ROSCA | UN | 179.58
SINAPI | 10413 | VALVULA DE RETENCAO VERTICAL, DE BRONZE (PN-16), 3/4", 200 PSI, EXTREMIDADES COM ROSCA | UN | 65.27 | SINAPI10413 | VALVULA DE RETENCAO VERTICAL, DE BRONZE (PN-16), 3/4", 200 PSI, EXTREMIDADES COM ROSCA | UN | 65.27
SINAPI | 10414 | VALVULA DE RETENCAO VERTICAL, DE BRONZE (PN-16), 3", 200 PSI, EXTREMIDADES COM ROSCA | UN | 392.96 | SINAPI10414 | VALVULA DE RETENCAO VERTICAL, DE BRONZE (PN-16), 3", 200 PSI, EXTREMIDADES COM ROSCA | UN | 392.96
SINAPI | 10415 | VALVULA DE RETENCAO VERTICAL, DE BRONZE (PN-16), 4", 200 PSI, EXTREMIDADES COM ROSCA | UN | 682.01 | SINAPI10415 | VALVULA DE RETENCAO VERTICAL, DE BRONZE (PN-16), 4", 200 PSI, EXTREMIDADES COM ROSCA | UN | 682.01
SINAPI | 38643 | VALVULA EM METAL CROMADO PARA LAVATORIO, 1" SEM LADRAO | UN | 60.96 | SINAPI38643 | VALVULA EM METAL CROMADO PARA LAVATORIO, 1" SEM LADRAO | UN | 60.96
SINAPI | 6157 | VALVULA EM METAL CROMADO PARA PIA AMERICANA 3.1/2 X 1.1/2" | UN | 83.28 | SINAPI6157 | VALVULA EM METAL CROMADO PARA PIA AMERICANA 3.1/2 X 1.1/2" | UN | 83.28
SINAPI | 6158 | VALVULA EM PLASTICO BRANCO PARA LAVATORIO 1 ", SEM UNHO, COM LADRAO | UN | 8.29 | SINAPI6158 | VALVULA EM PLASTICO BRANCO PARA LAVATORIO 1 ", SEM UNHO, COM LADRAO | UN | 8.29
SINAPI | 6153 | VALVULA EM PLASTICO BRANCO PARA TANQUE OU LAVATORIO 1 ", SEM UNHO E SEM LADRAO | UN | 5.71 | SINAPI6153 | VALVULA EM PLASTICO BRANCO PARA TANQUE OU LAVATORIO 1 ", SEM UNHO E SEM LADRAO | UN | 5.71
SINAPI | 6156 | VALVULA EM PLASTICO BRANCO PARA TANQUE 1.1/4" X 1.1/2 ", SEM UNHO E SEM LADRAO | UN | 7.12 | SINAPI6156 | VALVULA EM PLASTICO BRANCO PARA TANQUE 1.1/4" X 1.1/2 ", SEM UNHO E SEM LADRAO | UN | 7.12
SINAPI | 6154 | VALVULA EM PLASTICO CROMADO PARA LAVATORIO 1 ", SEM UNHO, COM LADRAO | UN | 10.15 | SINAPI6154 | VALVULA EM PLASTICO CROMADO PARA LAVATORIO 1 ", SEM UNHO, COM LADRAO | UN | 10.15
SINAPI | 6155 | VALVULA EM PLASTICO CROMADO TIPO AMERICANA PARA PIA DE COZINHA 3.1/2" X 1.1/2 ", SEM ADAPTADOR | UN | 23.36 | SINAPI6155 | VALVULA EM PLASTICO CROMADO TIPO AMERICANA PARA PIA DE COZINHA 3.1/2" X 1.1/2 ", SEM ADAPTADOR | UN | 23.36
SINAPI | 43595 | VARA FINA PARA CREMONA, EM FERRO ZINCADO BRANCO, COM DIAMETRO DE APROX 10 MM E COMPRIMENTO DE 1,20 M | UN | 18.94 | SINAPI43595 | VARA FINA PARA CREMONA, EM FERRO ZINCADO BRANCO, COM DIAMETRO DE APROX 10 MM E COMPRIMENTO DE 1,20 M | UN | 18.94
SINAPI | 43596 | VARA FINA PARA CREMONA, EM FERRO ZINCADO BRANCO, COM DIAMETRO DE APROX 10 MM E COMPRIMENTO DE 1,50 M | UN | 21.89 | SINAPI43596 | VARA FINA PARA CREMONA, EM FERRO ZINCADO BRANCO, COM DIAMETRO DE APROX 10 MM E COMPRIMENTO DE 1,50 M | UN | 21.89
SINAPI | 38108 | VARIADOR DE LUMINOSIDADE ROTATIVO (DIMMER) 127 V, 300 W (APENAS MODULO) | UN | 45.52 | SINAPI38108 | VARIADOR DE LUMINOSIDADE ROTATIVO (DIMMER) 127 V, 300 W (APENAS MODULO) | UN | 45.52
SINAPI | 38087 | VARIADOR DE LUMINOSIDADE ROTATIVO (DIMMER) 127V, 300W, CONJUNTO MONTADO PARA EMBUTIR 4" X 2" (PLACA + SUPORTE + MODULO) | UN | 58.54 | SINAPI38087 | VARIADOR DE LUMINOSIDADE ROTATIVO (DIMMER) 127V, 300W, CONJUNTO MONTADO PARA EMBUTIR 4" X 2" (PLACA + SUPORTE + MODULO) | UN | 58.54
SINAPI | 38109 | VARIADOR DE LUMINOSIDADE ROTATIVO (DIMMER) 220 V, 600 W (APENAS MODULO) | UN | 72.75 | SINAPI38109 | VARIADOR DE LUMINOSIDADE ROTATIVO (DIMMER) 220 V, 600 W (APENAS MODULO) | UN | 72.75
SINAPI | 38088 | VARIADOR DE LUMINOSIDADE ROTATIVO (DIMMER) 220V, 600W, CONJUNTO MONTADO PARA EMBUTIR 4" X 2" (PLACA + SUPORTE + MODULO) | UN | 76.49 | SINAPI38088 | VARIADOR DE LUMINOSIDADE ROTATIVO (DIMMER) 220V, 600W, CONJUNTO MONTADO PARA EMBUTIR 4" X 2" (PLACA + SUPORTE + MODULO) | UN | 76.49
SINAPI | 38110 | VARIADOR DE VELOCIDADE PARA VENTILADOR 127 V, 150 W (APENAS MODULO) | UN | 27.98 | SINAPI38110 | VARIADOR DE VELOCIDADE PARA VENTILADOR 127 V, 150 W (APENAS MODULO) | UN | 27.98
SINAPI | 38089 | VARIADOR DE VELOCIDADE PARA VENTILADOR 127V, 150W + 2 INTERRUPTORES PARALELOS, PARA REVERSAO E LAMPADA, CONJUNTO MONTADO PARA EMBUTIR 4" X 2" (PLACA + SUPORTE + MODULOS) | UN | 48.76 | SINAPI38089 | VARIADOR DE VELOCIDADE PARA VENTILADOR 127V, 150W + 2 INTERRUPTORES PARALELOS, PARA REVERSAO E LAMPADA, CONJUNTO MONTADO PARA EMBUTIR 4" X 2" (PLACA + SUPORTE + MODULOS) | UN | 48.76
SINAPI | 38111 | VARIADOR DE VELOCIDADE PARA VENTILADOR 220 V, 250 W (APENAS MODULO) | UN | 31.29 | SINAPI38111 | VARIADOR DE VELOCIDADE PARA VENTILADOR 220 V, 250 W (APENAS MODULO) | UN | 31.29
SINAPI | 38090 | VARIADOR DE VELOCIDADE PARA VENTILADOR 220V, 250W + 2 INTERRUPTORES PARALELOS, PARA REVERSAO E LAMPADA, CONJUNTO MONTADO PARA EMBUTIR 4" X 2" (PLACA + SUPORTE + MODULOS) | UN | 50.4 | SINAPI38090 | VARIADOR DE VELOCIDADE PARA VENTILADOR 220V, 250W + 2 INTERRUPTORES PARALELOS, PARA REVERSAO E LAMPADA, CONJUNTO MONTADO PARA EMBUTIR 4" X 2" (PLACA + SUPORTE + MODULOS) | UN | 50.4
SINAPI | 13726 | VASSOURA MECANICA REBOCAVEL COM ESCOVA CILINDRICA LARGURA UTIL DE VARRIMENTO = 2,44M | UN | 66385.2 | SINAPI13726 | VASSOURA MECANICA REBOCAVEL COM ESCOVA CILINDRICA LARGURA UTIL DE VARRIMENTO = 2,44M | UN | 66385.2
SINAPI | 38400 | VASSOURA 40 CM COM CABO | UN | 23.21 | SINAPI38400 | VASSOURA 40 CM COM CABO | UN | 23.21
SINAPI | 12627 | VEDACAO DE CALHA, EM BORRACHA COR PRETA, MEDIDA ENTRE 119 E 170 MM, PARA DRENAGEM PLUVIAL PREDIAL | UN | 1.28 | SINAPI12627 | VEDACAO DE CALHA, EM BORRACHA COR PRETA, MEDIDA ENTRE 119 E 170 MM, PARA DRENAGEM PLUVIAL PREDIAL | UN | 1.28
SINAPI | 39996 | VERGALHAO ZINCADO ROSCA TOTAL, 1/4" (6,3 MM) | M | 3.19 | SINAPI39996 | VERGALHAO ZINCADO ROSCA TOTAL, 1/4" (6,3 MM) | M | 3.19
SINAPI | 10478 | VERNIZ A BASE RESINA ALQUIDICA COM POLIURETANO PARA MADEIRA, COM FILTRO SOLAR, BRILHANTE, USO INTERNO E EXTERNO | L | 42 | SINAPI10478 | VERNIZ A BASE RESINA ALQUIDICA COM POLIURETANO PARA MADEIRA, COM FILTRO SOLAR, BRILHANTE, USO INTERNO E EXTERNO | L | 42
SINAPI | 10481 | VERNIZ MARITIMO PREMIUM PARA MADEIRA, COM FILTRO SOLAR, BRILHANTE, USO INTERNO E EXTERNO | L | 37.35 | SINAPI10481 | VERNIZ MARITIMO PREMIUM PARA MADEIRA, COM FILTRO SOLAR, BRILHANTE, USO INTERNO E EXTERNO | L | 37.35
SINAPI | 10475 | VERNIZ TIPO COPAL PARA MADEIRA, BRILHANTE, USO INTERNO | L | 36.14 | SINAPI10475 | VERNIZ TIPO COPAL PARA MADEIRA, BRILHANTE, USO INTERNO | L | 36.14
SINAPI | 4030 | VEU DE POLIESTER PARA IMPERMEABILIZACAO | M2 | 6.4 | SINAPI4030 | VEU DE POLIESTER PARA IMPERMEABILIZACAO | M2 | 6.4
SINAPI | 4031 | VEU DE VIDRO/VEU DE SUPERFICIE 30 A 35 G/M2 | M2 | 30.11 | SINAPI4031 | VEU DE VIDRO/VEU DE SUPERFICIE 30 A 35 G/M2 | M2 | 30.11
SINAPI | 39399 | VIBRADOR DE IMERSAO, COM PONTEIRA DE *35* MM, MANGOTE DE 5 M, SEM MOTOR | UN | 1440.99 | SINAPI39399 | VIBRADOR DE IMERSAO, COM PONTEIRA DE *35* MM, MANGOTE DE 5 M, SEM MOTOR | UN | 1440.99
SINAPI | 39400 | VIBRADOR DE IMERSAO, COM PONTEIRA DE *45* MM, MANGOTE DE 5 M, SEM MOTOR. | UN | 1566.29 | SINAPI39400 | VIBRADOR DE IMERSAO, COM PONTEIRA DE *45* MM, MANGOTE DE 5 M, SEM MOTOR. | UN | 1566.29
SINAPI | 39401 | VIBRADOR DE IMERSAO, COM PONTEIRA DE *60* MM, MANGOTE DE 5 M, SEM MOTOR. | UN | 1757.01 | SINAPI39401 | VIBRADOR DE IMERSAO, COM PONTEIRA DE *60* MM, MANGOTE DE 5 M, SEM MOTOR. | UN | 1757.01
SINAPI | 11652 | VIBRADOR DE IMERSAO, DIAMETRO DA PONTEIRA DE *35* MM, COM MOTOR 4 TEMPOS A GASOLINA DE 5,5 HP (5,5 CV) | UN | 3780 | SINAPI11652 | VIBRADOR DE IMERSAO, DIAMETRO DA PONTEIRA DE *35* MM, COM MOTOR 4 TEMPOS A GASOLINA DE 5,5 HP (5,5 CV) | UN | 3780
SINAPI | 13896 | VIBRADOR DE IMERSAO, DIAMETRO DA PONTEIRA DE *45* MM, COM MOTOR ELETRICO TRIFASICO DE 2 HP (2 CV) | UN | 3390.99 | SINAPI13896 | VIBRADOR DE IMERSAO, DIAMETRO DA PONTEIRA DE *45* MM, COM MOTOR ELETRICO TRIFASICO DE 2 HP (2 CV) | UN | 3390.99
SINAPI | 13475 | VIBRADOR DE IMERSAO, DIAMETRO DA PONTEIRA DE *45* MM, COM MOTOR 4 TEMPOS A GASOLINA DE 5,5 HP (5,5 CV) | UN | 4130.63 | SINAPI13475 | VIBRADOR DE IMERSAO, DIAMETRO DA PONTEIRA DE *45* MM, COM MOTOR 4 TEMPOS A GASOLINA DE 5,5 HP (5,5 CV) | UN | 4130.63
SINAPI | 44491 | VIBROACABADORA DE ASFALTO SOBRE ESTEIRAS, LARG. PAVIM. MAX. 8,00 M, POT. 100 KW/ 134 HP, CAP. 600 T/ H | UN | 4190451.89 | SINAPI44491 | VIBROACABADORA DE ASFALTO SOBRE ESTEIRAS, LARG. PAVIM. MAX. 8,00 M, POT. 100 KW/ 134 HP, CAP. 600 T/ H | UN | 4190451.89
SINAPI | 44470 | VIBROACABADORA DE ASFALTO SOBRE ESTEIRAS, LARG. PAVIM. 2,13 M A 4,55 M, POT. 74 KW/ 100 HP, CAP. 400 T/ H | UN | 1764131.61 | SINAPI44470 | VIBROACABADORA DE ASFALTO SOBRE ESTEIRAS, LARG. PAVIM. 2,13 M A 4,55 M, POT. 74 KW/ 100 HP, CAP. 400 T/ H | UN | 1764131.61
SINAPI | 13476 | VIBROACABADORA DE ASFALTO SOBRE ESTEIRAS, LARG. PAVIM. 2,60 M A 5,75 M, POT. 110 HP, CAP. 450 T/ H | UN | 1776915.29 | SINAPI13476 | VIBROACABADORA DE ASFALTO SOBRE ESTEIRAS, LARG. PAVIM. 2,60 M A 5,75 M, POT. 110 HP, CAP. 450 T/ H | UN | 1776915.29
SINAPI | 10488 | VIBROACABADORA DE ASFALTO SOBRE ESTEIRAS, LARG. PAVIMENT. 1,90 A 5,3 M, POT. 78 KW/105 HP, CAP. 450 T/H | UN | 2152752 | SINAPI10488 | VIBROACABADORA DE ASFALTO SOBRE ESTEIRAS, LARG. PAVIMENT. 1,90 A 5,3 M, POT. 78 KW/105 HP, CAP. 450 T/H | UN | 2152752
SINAPI | 13606 | VIBROACABADORA DE ASFALTO SOBRE RODAS, LARGURA DE PAVIMENTACAO DE 1,70 A 4,20 M, POTENCIA 78 KW/105 HP, CAPACIDADE 300 T/H | UN | 1907307.48 | SINAPI13606 | VIBROACABADORA DE ASFALTO SOBRE RODAS, LARGURA DE PAVIMENTACAO DE 1,70 A 4,20 M, POTENCIA 78 KW/105 HP, CAPACIDADE 300 T/H | UN | 1907307.48
SINAPI | 10489 | VIDRACEIRO (HORISTA) | H | 14.19 | SINAPI10489 | VIDRACEIRO (HORISTA) | H | 14.19
SINAPI | 41073 | VIDRACEIRO (MENSALISTA) | MÊS | 2508.55 | SINAPI41073 | VIDRACEIRO (MENSALISTA) | MÊS | 2508.55
SINAPI | 34391 | VIDRO COMUM LAMINADO LISO INCOLOR DUPLO, ESPESSURA TOTAL 8 MM (CADA CAMADA DE 4 MM) - COLOCADO | M2 | 476.35 | SINAPI34391 | VIDRO COMUM LAMINADO LISO INCOLOR DUPLO, ESPESSURA TOTAL 8 MM (CADA CAMADA DE 4 MM) - COLOCADO | M2 | 476.35
SINAPI | 10496 | VIDRO COMUM LAMINADO, LISO, INCOLOR, DUPLO, ESPESSURA TOTAL 6 MM (CADA CAMADA E= 3 MM) - COLOCADO | M2 | 414.58 | SINAPI10496 | VIDRO COMUM LAMINADO, LISO, INCOLOR, DUPLO, ESPESSURA TOTAL 6 MM (CADA CAMADA E= 3 MM) - COLOCADO | M2 | 414.58
SINAPI | 10497 | VIDRO COMUM LAMINADO, LISO, INCOLOR, TRIPLO, ESPESSURA TOTAL 12 MM (CADA CAMADA E= 4 MM) - COLOCADO | M2 | 1077.91 | SINAPI10497 | VIDRO COMUM LAMINADO, LISO, INCOLOR, TRIPLO, ESPESSURA TOTAL 12 MM (CADA CAMADA E= 4 MM) - COLOCADO | M2 | 1077.91
SINAPI | 10504 | VIDRO COMUM LAMINADO, LISO, INCOLOR, TRIPLO, ESPESSURA TOTAL 15 MM (CADA CAMADA E = 5 MM) - COLOCADO | M2 | 1260.33 | SINAPI10504 | VIDRO COMUM LAMINADO, LISO, INCOLOR, TRIPLO, ESPESSURA TOTAL 15 MM (CADA CAMADA E = 5 MM) - COLOCADO | M2 | 1260.33
SINAPI | 34390 | VIDRO CRISTAL COLORIDO, 10 MM, PINTADO NA COR BRANCA | M2 | 371.46 | SINAPI34390 | VIDRO CRISTAL COLORIDO, 10 MM, PINTADO NA COR BRANCA | M2 | 371.46
SINAPI | 34389 | VIDRO CRISTAL COLORIDO, 4 MM, PINTADO NA COR BRANCA | M2 | 116.08 | SINAPI34389 | VIDRO CRISTAL COLORIDO, 4 MM, PINTADO NA COR BRANCA | M2 | 116.08
SINAPI | 34388 | VIDRO CRISTAL COLORIDO, 6 MM, PINTADO NA COR BRANCA | M2 | 164.98 | SINAPI34388 | VIDRO CRISTAL COLORIDO, 6 MM, PINTADO NA COR BRANCA | M2 | 164.98
SINAPI | 34387 | VIDRO CRISTAL COLORIDO, 8 MM, PINTADO NA COR BRANCA | M2 | 267.82 | SINAPI34387 | VIDRO CRISTAL COLORIDO, 8 MM, PINTADO NA COR BRANCA | M2 | 267.82
SINAPI | 11188 | VIDRO LISO FUME E = 4MM - SEM COLOCACAO | M2 | 132.66 | SINAPI11188 | VIDRO LISO FUME E = 4MM - SEM COLOCACAO | M2 | 132.66
SINAPI | 11189 | VIDRO LISO FUME E = 6MM - SEM COLOCACAO | M2 | 199 | SINAPI11189 | VIDRO LISO FUME E = 6MM - SEM COLOCACAO | M2 | 199
SINAPI | 21107 | VIDRO LISO FUME, E = 5 MM - SEM COLOCACAO | M2 | 143.21 | SINAPI21107 | VIDRO LISO FUME, E = 5 MM - SEM COLOCACAO | M2 | 143.21
SINAPI | 34386 | VIDRO LISO INCOLOR 10 MM - SEM COLOCACAO | M2 | 248.75 | SINAPI34386 | VIDRO LISO INCOLOR 10 MM - SEM COLOCACAO | M2 | 248.75
SINAPI | 10490 | VIDRO LISO INCOLOR 2 A 3 MM - SEM COLOCACAO | M2 | 87.06 | SINAPI10490 | VIDRO LISO INCOLOR 2 A 3 MM - SEM COLOCACAO | M2 | 87.06
SINAPI | 10492 | VIDRO LISO INCOLOR 4MM - SEM COLOCACAO | M2 | 99.5 | SINAPI10492 | VIDRO LISO INCOLOR 4MM - SEM COLOCACAO | M2 | 99.5
SINAPI | 10493 | VIDRO LISO INCOLOR 5MM - SEM COLOCACAO | M2 | 116.08 | SINAPI10493 | VIDRO LISO INCOLOR 5MM - SEM COLOCACAO | M2 | 116.08
SINAPI | 10491 | VIDRO LISO INCOLOR 6 MM - SEM COLOCACAO | M2 | 140.95 | SINAPI10491 | VIDRO LISO INCOLOR 6 MM - SEM COLOCACAO | M2 | 140.95
SINAPI | 34385 | VIDRO LISO INCOLOR 8MM - SEM COLOCACAO | M2 | 205.63 | SINAPI34385 | VIDRO LISO INCOLOR 8MM - SEM COLOCACAO | M2 | 205.63
SINAPI | 10499 | VIDRO MARTELADO OU CANELADO, 4 MM - SEM COLOCACAO | M2 | 82.91 | SINAPI10499 | VIDRO MARTELADO OU CANELADO, 4 MM - SEM COLOCACAO | M2 | 82.91
SINAPI | 34384 | VIDRO PLANO ARAMADO E = 6 MM - SEM COLOCACAO | M2 | 248.75 | SINAPI34384 | VIDRO PLANO ARAMADO E = 6 MM - SEM COLOCACAO | M2 | 248.75
SINAPI | 11185 | VIDRO PLANO ARAMADO E = 7MM - SEM COLOCACAO | M2 | 257.04 | SINAPI11185 | VIDRO PLANO ARAMADO E = 7MM - SEM COLOCACAO | M2 | 257.04
SINAPI | 10507 | VIDRO TEMPERADO INCOLOR E = 10 MM, SEM COLOCACAO | M2 | 207.28 | SINAPI10507 | VIDRO TEMPERADO INCOLOR E = 10 MM, SEM COLOCACAO | M2 | 207.28
SINAPI | 10505 | VIDRO TEMPERADO INCOLOR E = 6 MM, SEM COLOCACAO | M2 | 122.31 | SINAPI10505 | VIDRO TEMPERADO INCOLOR E = 6 MM, SEM COLOCACAO | M2 | 122.31
SINAPI | 10506 | VIDRO TEMPERADO INCOLOR E = 8 MM, SEM COLOCACAO | M2 | 159.67 | SINAPI10506 | VIDRO TEMPERADO INCOLOR E = 8 MM, SEM COLOCACAO | M2 | 159.67
SINAPI | 5031 | VIDRO TEMPERADO INCOLOR PARA PORTA DE ABRIR, E = 10 MM (SEM FERRAGENS E SEM COLOCACAO) | M2 | 224.2 | SINAPI5031 | VIDRO TEMPERADO INCOLOR PARA PORTA DE ABRIR, E = 10 MM (SEM FERRAGENS E SEM COLOCACAO) | M2 | 224.2
SINAPI | 10502 | VIDRO TEMPERADO VERDE E = 10 MM, SEM COLOCACAO | M2 | 261.24 | SINAPI10502 | VIDRO TEMPERADO VERDE E = 10 MM, SEM COLOCACAO | M2 | 261.24
SINAPI | 10501 | VIDRO TEMPERADO VERDE E = 6 MM, SEM COLOCACAO | M2 | 147.59 | SINAPI10501 | VIDRO TEMPERADO VERDE E = 6 MM, SEM COLOCACAO | M2 | 147.59
SINAPI | 10503 | VIDRO TEMPERADO VERDE E = 8 MM, SEM COLOCACAO | M2 | 199.4 | SINAPI10503 | VIDRO TEMPERADO VERDE E = 8 MM, SEM COLOCACAO | M2 | 199.4
SINAPI | 4500 | VIGA *7,5 X 10* CM EM PINUS, MISTA OU EQUIVALENTE DA REGIAO - BRUTA | M | 15.19 | SINAPI4500 | VIGA *7,5 X 10* CM EM PINUS, MISTA OU EQUIVALENTE DA REGIAO - BRUTA | M | 15.19
SINAPI | 4448 | VIGA *7,5 X 15 CM EM PINUS, MISTA OU EQUIVALENTE DA REGIAO - BRUTA | M | 20.87 | SINAPI4448 | VIGA *7,5 X 15 CM EM PINUS, MISTA OU EQUIVALENTE DA REGIAO - BRUTA | M | 20.87
SINAPI | 20213 | VIGA APARELHADA *6 X 12* CM, EM MACARANDUBA/MASSARANDUBA, ANGELIM OU EQUIVALENTE DA REGIAO | M | 34.75 | SINAPI20213 | VIGA APARELHADA *6 X 12* CM, EM MACARANDUBA/MASSARANDUBA, ANGELIM OU EQUIVALENTE DA REGIAO | M | 34.75
SINAPI | 20211 | VIGA APARELHADA *6 X 16* CM, EM MACARANDUBA/MASSARANDUBA, ANGELIM OU EQUIVALENTE DA REGIAO | M | 46.01 | SINAPI20211 | VIGA APARELHADA *6 X 16* CM, EM MACARANDUBA/MASSARANDUBA, ANGELIM OU EQUIVALENTE DA REGIAO | M | 46.01
SINAPI | 40270 | VIGA DE ESCORAMENTO H20, DE MADEIRA, PESO DE 5,00 A 5,20 KG/M, COM EXTREMIDADES PLASTICAS | M | 118.03 | SINAPI40270 | VIGA DE ESCORAMENTO H20, DE MADEIRA, PESO DE 5,00 A 5,20 KG/M, COM EXTREMIDADES PLASTICAS | M | 118.03
SINAPI | 4425 | VIGA NAO APARELHADA *6 X 12* CM, EM MACARANDUBA/MASSARANDUBA, ANGELIM OU EQUIVALENTE DA REGIAO - BRUTA | M | 38.03 | SINAPI4425 | VIGA NAO APARELHADA *6 X 12* CM, EM MACARANDUBA/MASSARANDUBA, ANGELIM OU EQUIVALENTE DA REGIAO - BRUTA | M | 38.03
SINAPI | 4472 | VIGA NAO APARELHADA *6 X 16* CM, EM MACARANDUBA/MASSARANDUBA, ANGELIM OU EQUIVALENTE DA REGIAO - BRUTA | M | 47.51 | SINAPI4472 | VIGA NAO APARELHADA *6 X 16* CM, EM MACARANDUBA/MASSARANDUBA, ANGELIM OU EQUIVALENTE DA REGIAO - BRUTA | M | 47.51
SINAPI | 35272 | VIGA NAO APARELHADA *6 X 20* CM, EM MACARANDUBA/MASSARANDUBA, ANGELIM OU EQUIVALENTE DA REGIAO - BRUTA | M | 68.67 | SINAPI35272 | VIGA NAO APARELHADA *6 X 20* CM, EM MACARANDUBA/MASSARANDUBA, ANGELIM OU EQUIVALENTE DA REGIAO - BRUTA | M | 68.67
SINAPI | 4481 | VIGA NAO APARELHADA *8 X 16* CM EM MACARANDUBA/MASSARANDUBA, ANGELIM OU EQUIVALENTE DA REGIAO - BRUTA | M | 73.51 | SINAPI4481 | VIGA NAO APARELHADA *8 X 16* CM EM MACARANDUBA/MASSARANDUBA, ANGELIM OU EQUIVALENTE DA REGIAO - BRUTA | M | 73.51
SINAPI | 34345 | VIGIA DIURNO (HORISTA) | H | 15.3 | SINAPI34345 | VIGIA DIURNO (HORISTA) | H | 15.3
SINAPI | 41096 | VIGIA DIURNO (MENSALISTA) | MÊS | 2702.69 | SINAPI41096 | VIGIA DIURNO (MENSALISTA) | MÊS | 2702.69
SINAPI |  |  |  |  | SINAPI |  |  | 0
SINAPI |  |  |  |  | SINAPI |  |  | 0
SINAPI |  |  |  |  | SINAPI |  |  | 0
SINAPI |  |  |  |  | SINAPI |  |  | 0
SINAPI |  |  |  |  | SINAPI |  |  | 0
SINAPI |  |  |  |  | SINAPI |  |  | 0
SINAPI |  |  |  |  | SINAPI |  |  | 0
SINAPI |  |  |  |  | SINAPI |  |  | 0
SINAPI |  |  |  |  | SINAPI |  |  | 0
SINAPI |  |  |  |  | SINAPI |  |  | 0
SINAPI |  |  |  |  | SINAPI |  |  | 0
SINAPI |  |  |  |  | SINAPI |  |  | 0
SINAPI |  |  |  |  | SINAPI |  |  | 0
SINAPI |  |  |  |  | SINAPI |  |  | 0
SINAPI |  |  |  |  | SINAPI |  |  | 0
SINAPI |  |  |  |  | SINAPI |  |  | 0
SINAPI |  |  |  |  | SINAPI |  |  | 0
SINAPI |  |  |  |  | SINAPI |  |  | 0
SINAPI |  |  |  |  | SINAPI |  |  | 0
SINAPI |  |  |  |  | SINAPI |  |  | 0
SINAPI |  |  |  |  | SINAPI |  |  | 0
SINAPI |  |  |  |  | SINAPI |  |  | 0
SINAPI |  |  |  |  | SINAPI |  |  | 0
SINAPI |  |  |  |  | SINAPI |  |  | 0
SINAPI |  |  |  |  | SINAPI |  |  | 0
SINAPI |  |  |  |  | SINAPI |  |  | 0
SINAPI |  |  |  |  | SINAPI |  |  | 0
SINAPI |  |  |  |  | SINAPI |  |  | 0
SINAPI |  |  |  |  | SINAPI |  |  | 0
SINAPI |  |  |  |  | SINAPI |  |  | 0
SINAPI |  |  |  |  | SINAPI |  |  | 0
SINAPI |  |  |  |  | SINAPI |  |  | 0
SINAPI |  |  |  |  | SINAPI |  |  | 0
SINAPI |  |  |  |  | SINAPI |  |  | 0
SINAPI |  |  |  |  | SINAPI |  |  | 0
SINAPI |  |  |  |  | SINAPI |  |  | 0
SINAPI |  |  |  |  | SINAPI |  |  | 0
SINAPI |  |  |  |  | SINAPI |  |  | 0
SINAPI |  |  |  |  | SINAPI |  |  | 0
SINAPI |  |  |  |  | SINAPI |  |  | 0
SINAPI |  |  |  |  | SINAPI |  |  | 0
SINAPI |  |  |  |  | SINAPI |  |  | 0
SINAPI |  |  |  |  | SINAPI |  |  | 0
SINAPI |  |  |  |  | SINAPI |  |  | 0
SINAPI |  |  |  |  | SINAPI |  |  | 0
SINAPI |  |  |  |  | SINAPI |  |  | 0
SINAPI |  |  |  |  | SINAPI |  |  | 0
SINAPI |  |  |  |  | SINAPI |  |  | 0
SINAPI |  |  |  |  | SINAPI |  |  | 0
SINAPI |  |  |  |  | SINAPI |  |  | 0
SINAPI |  |  |  |  | SINAPI |  |  | 0
SINAPI |  |  |  |  | SINAPI |  |  | 0
SINAPI |  |  |  |  | SINAPI |  |  | 0
SINAPI |  |  |  |  | SINAPI |  |  | 0
SINAPI |  |  |  |  | SINAPI |  |  | 0
SINAPI |  |  |  |  | SINAPI |  |  | 0
SINAPI |  |  |  |  | SINAPI |  |  | 0
SINAPI |  |  |  |  | SINAPI |  |  | 0
SINAPI |  |  |  |  | SINAPI |  |  | 0
SINAPI |  |  |  |  | SINAPI |  |  | 0
SINAPI |  |  |  |  | SINAPI |  |  | 0
SINAPI |  |  |  |  | SINAPI |  |  | 0
SINAPI |  |  |  |  | SINAPI |  |  | 0
SINAPI |  |  |  |  | SINAPI |  |  | 0
SINAPI |  |  |  |  | SINAPI |  |  | 0
SINAPI |  |  |  |  | SINAPI |  |  | 0
SINAPI |  |  |  |  | SINAPI |  |  | 0
SINAPI |  |  |  |  | SINAPI |  |  | 0
SINAPI |  |  |  |  | SINAPI |  |  | 0
SINAPI |  |  |  |  | SINAPI |  |  | 0
SINAPI |  |  |  |  | SINAPI |  |  | 0
SINAPI |  |  |  |  | SINAPI |  |  | 0
SINAPI |  |  |  |  | SINAPI |  |  | 0
SINAPI |  |  |  |  | SINAPI |  |  | 0
SINAPI |  |  |  |  | SINAPI |  |  | 0
SINAPI |  |  |  |  | SINAPI |  |  | 0
SINAPI |  |  |  |  | SINAPI |  |  | 0
SINAPI |  |  |  |  | SINAPI |  |  | 0
SINAPI |  |  |  |  | SINAPI |  |  | 0
SINAPI |  |  |  |  | SINAPI |  |  | 0
SINAPI |  |  |  |  | SINAPI |  |  | 0
SINAPI |  |  |  |  | SINAPI |  |  | 0
SINAPI |  |  |  |  | SINAPI |  |  | 0
SINAPI |  |  |  |  | SINAPI |  |  | 0
SINAPI |  |  |  |  | SINAPI |  |  | 0
SINAPI |  |  |  |  | SINAPI |  |  | 0
SINAPI |  |  |  |  | SINAPI |  |  | 0
SINAPI |  |  |  |  | SINAPI |  |  | 0
SINAPI |  |  |  |  | SINAPI |  |  | 0
SINAPI |  |  |  |  | SINAPI |  |  | 0
SINAPI |  |  |  |  | SINAPI |  |  | 0
SINAPI |  |  |  |  | SINAPI |  |  | 0
SINAPI |  |  |  |  | SINAPI |  |  | 0
SINAPI |  |  |  |  | SINAPI |  |  | 0
SINAPI |  |  |  |  | SINAPI |  |  | 0
SINAPI |  |  |  |  | SINAPI |  |  | 0
SINAPI |  |  |  |  | SINAPI |  |  | 0
SINAPI |  |  |  |  | SINAPI |  |  | 0
SINAPI |  |  |  |  | SINAPI |  |  | 0
SINAPI |  |  |  |  | SINAPI |  |  | 0
SINAPI |  |  |  |  | SINAPI |  |  | 0
SINAPI |  |  |  |  | SINAPI |  |  | 0
SINAPI |  |  |  |  | SINAPI |  |  | 0
SINAPI |  |  |  |  | SINAPI |  |  | 0
SINAPI |  |  |  |  | SINAPI |  |  | 0
SINAPI |  |  |  |  | SINAPI |  |  | 0
SINAPI |  |  |  |  | SINAPI |  |  | 0
SINAPI |  |  |  |  | SINAPI |  |  | 0
SINAPI |  |  |  |  | SINAPI |  |  | 0
SINAPI |  |  |  |  | SINAPI |  |  | 0
SINAPI |  |  |  |  | SINAPI |  |  | 0
SINAPI |  |  |  |  | SINAPI |  |  | 0
SINAPI |  |  |  |  | SINAPI |  |  | 0
SINAPI |  |  |  |  | SINAPI |  |  | 0
SINAPI |  |  |  |  | SINAPI |  |  | 0
SINAPI |  |  |  |  | SINAPI |  |  | 0
SINAPI |  |  |  |  | SINAPI |  |  | 0
SINAPI |  |  |  |  | SINAPI |  |  | 0
SINAPI |  |  |  |  | SINAPI |  |  | 0
SINAPI |  |  |  |  | SINAPI |  |  | 0
SINAPI |  |  |  |  | SINAPI |  |  | 0
SINAPI |  |  |  |  | SINAPI |  |  | 0
SINAPI |  |  |  |  | SINAPI |  |  | 0
SINAPI |  |  |  |  | SINAPI |  |  | 0
SINAPI |  |  |  |  | SINAPI |  |  | 0
SINAPI |  |  |  |  | SINAPI |  |  | 0
SINAPI |  |  |  |  | SINAPI |  |  | 0
SINAPI |  |  |  |  | SINAPI |  |  | 0
SINAPI |  |  |  |  | SINAPI |  |  | 0
SINAPI |  |  |  |  | SINAPI |  |  | 0
SINAPI |  |  |  |  | SINAPI |  |  | 0
SINAPI |  |  |  |  | SINAPI |  |  | 0
SINAPI |  |  |  |  | SINAPI |  |  | 0
SINAPI |  |  |  |  | SINAPI |  |  | 0
SINAPI |  |  |  |  | SINAPI |  |  | 0
SINAPI |  |  |  |  | SINAPI |  |  | 0
SINAPI |  |  |  |  | SINAPI |  |  | 0
SINAPI |  |  |  |  | SINAPI |  |  | 0
SINAPI |  |  |  |  | SINAPI |  |  | 0
SINAPI |  |  |  |  | SINAPI |  |  | 0
SINAPI |  |  |  |  | SINAPI |  |  | 0
SINAPI |  |  |  |  | SINAPI |  |  | 0
SINAPI |  |  |  |  | SINAPI |  |  | 0
SINAPI |  |  |  |  | SINAPI |  |  | 0
SINAPI |  |  |  |  | SINAPI |  |  | 0
SINAPI |  |  |  |  | SINAPI |  |  | 0
SINAPI |  |  |  |  | SINAPI |  |  | 0
SINAPI |  |  |  |  | SINAPI |  |  | 0
SINAPI |  |  |  |  | SINAPI |  |  | 0
SINAPI |  |  |  |  | SINAPI |  |  | 0
SINAPI |  |  |  |  | SINAPI |  |  | 0
SINAPI |  |  |  |  | SINAPI |  |  | 0
SINAPI |  |  |  |  | SINAPI |  |  | 0
SINAPI |  |  |  |  | SINAPI |  |  | 0
SINAPI |  |  |  |  | SINAPI |  |  | 0
SINAPI |  |  |  |  | SINAPI |  |  | 0
SINAPI |  |  |  |  | SINAPI |  |  | 0
SINAPI |  |  |  |  | SINAPI |  |  | 0
SINAPI |  |  |  |  | SINAPI |  |  | 0
SETOP CENTRAL - 10/2024
SETOP | MATED-12021 | ABRAÇADEIRA GUIA (APLICAÇÃO: MASTRO SIMPLES¦QUANTIDADE DE DESCIDA: 1¦DIÂMETRO: 1.1/2") | UN | 12.2515 | SETOPMATED-12021 | ABRAÇADEIRA GUIA (APLICAÇÃO: MASTRO SIMPLES¦QUANTIDADE DE DESCIDA: 1¦DIÂMETRO: 1.1/2") | UN | 12.2515
SETOP | MATED-12022 | ABRAÇADEIRA GUIA (APLICAÇÃO: MASTRO SIMPLES¦QUANTIDADE DE DESCIDA: 1¦DIÂMETRO: 2") | UN | 14.1725 | SETOPMATED-12022 | ABRAÇADEIRA GUIA (APLICAÇÃO: MASTRO SIMPLES¦QUANTIDADE DE DESCIDA: 1¦DIÂMETRO: 2") | UN | 14.1725
SETOP | MATED-12025 | ABRAÇADEIRA GUIA (APLICAÇÃO: MASTRO SIMPLES¦QUANTIDADE DE DESCIDA: 2¦DIÂMETRO: 1.1/2") | UN | 19.69 | SETOPMATED-12025 | ABRAÇADEIRA GUIA (APLICAÇÃO: MASTRO SIMPLES¦QUANTIDADE DE DESCIDA: 2¦DIÂMETRO: 1.1/2") | UN | 19.69
SETOP | MATED-12024 | ABRAÇADEIRA GUIA (APLICAÇÃO: MASTRO SIMPLES¦QUANTIDADE DE DESCIDA: 2¦DIÂMETRO: 2") | UN | 23.6078 | SETOPMATED-12024 | ABRAÇADEIRA GUIA (APLICAÇÃO: MASTRO SIMPLES¦QUANTIDADE DE DESCIDA: 2¦DIÂMETRO: 2") | UN | 23.6078
SETOP | MATED-12337 | ABRAÇADEIRA (TIPO: CIRCULAR¦MATERIAL: AÇO GALVANIZADO¦DIÂMETRO: 2") | UN | 13.339 | SETOPMATED-12337 | ABRAÇADEIRA (TIPO: CIRCULAR¦MATERIAL: AÇO GALVANIZADO¦DIÂMETRO: 2") | UN | 13.339
SETOP | MATED-28556 | ABRAÇADEIRA TIPO FITA PERFURADA (MATERIAL: AÇO GALVANIZADO¦LARGURA: 19MM¦ESPESSURA: 4MM) | m | 2.05 | SETOPMATED-28556 | ABRAÇADEIRA TIPO FITA PERFURADA (MATERIAL: AÇO GALVANIZADO¦LARGURA: 19MM¦ESPESSURA: 4MM) | M | 2.05
SETOP | MATED-28547 | ABRAÇADEIRA (MATERIAL: NYLON¦COMPRIMENTO: 150MM¦LARGURA*: 3,6MM¦COR: PRETA) | UN | 0.15 | SETOPMATED-28547 | ABRAÇADEIRA (MATERIAL: NYLON¦COMPRIMENTO: 150MM¦LARGURA*: 3,6MM¦COR: PRETA) | UN | 0.15
SETOP | MATED-31669 | DISCO DE CORTE PARA SERRA DE BANCADA (DIÂMETRO DO FURO: 30MM¦DIÂMETRO NOMINAL: 10"[250MM]¦APLICAÇÃO: MADEIRA) | UN | 238.3067 | SETOPMATED-31669 | DISCO DE CORTE PARA SERRA DE BANCADA (DIÂMETRO DO FURO: 30MM¦DIÂMETRO NOMINAL: 10"[250MM]¦APLICAÇÃO: MADEIRA) | UN | 238.3067
SETOP | MATED-11963 | DISCO DE DESBASTE/CORTE (ESPESSURA*: 1/4"[6,4MM]¦DIÂMETRO DO FURO: 7/8"[22,2MM]¦DIÂMETRO NOMINAL: 7"[180MM]¦APLICAÇÃO: METAL)*VALORES REFERENCIAIS APROXIMADOS | UN | 13.79 | SETOPMATED-11963 | DISCO DE DESBASTE/CORTE (ESPESSURA*: 1/4"[6,4MM]¦DIÂMETRO DO FURO: 7/8"[22,2MM]¦DIÂMETRO NOMINAL: 7"[180MM]¦APLICAÇÃO: METAL)*VALORES REFERENCIAIS APROXIMADOS | UN | 13.79
SETOP | MATED-20773 | DISCO DIAMANTADO (APLICAÇÃO: MULTIUSO¦DIÂMETRO DO FURO: 25,4MM¦ESPESSURA DO DISCO: 2,2MM*¦DIÂMETRO NOMINAL: 14" [350MM])*VALORES REFERENCIAIS APROXIMADOS | UN | 294.56 | SETOPMATED-20773 | DISCO DIAMANTADO (APLICAÇÃO: MULTIUSO¦DIÂMETRO DO FURO: 25,4MM¦ESPESSURA DO DISCO: 2,2MM*¦DIÂMETRO NOMINAL: 14" [350MM])*VALORES REFERENCIAIS APROXIMADOS | UN | 294.56
SETOP | MATED-11961 | ESCOVA CIRCULAR DE AÇO CARBONO (ESPESSURA: 1/2"[12,7MM]¦DIÂMETRO DO FURO: 7/8"[22,2MM]¦DIÂMETRO NOMINAL: 7"[180MM]¦APLICAÇÃO: METAL) | UN | 51.22 | SETOPMATED-11961 | ESCOVA CIRCULAR DE AÇO CARBONO (ESPESSURA: 1/2"[12,7MM]¦DIÂMETRO DO FURO: 7/8"[22,2MM]¦DIÂMETRO NOMINAL: 7"[180MM]¦APLICAÇÃO: METAL) | UN | 51.22
SETOP | MATED-18295 | KIT PARA POLIMENTO (APLICAÇÃO: ALUMÍNIO E AÇO INOX¦ACABAMENTO: PRÉ-POLIMENTO, POLIMENTO E LUSTRO¦INCLUSO: DISCOS DE ESMERIL E BARRAS) | UN | 100.581 | SETOPMATED-18295 | KIT PARA POLIMENTO (APLICAÇÃO: ALUMÍNIO E AÇO INOX¦ACABAMENTO: PRÉ-POLIMENTO, POLIMENTO E LUSTRO¦INCLUSO: DISCOS DE ESMERIL E BARRAS) | UN | 100.581
SETOP | MATED-20766 | KIT PARA POLIMENTO (APLICAÇÃO: MÁRMORE E GRANITO¦ACABAMENTO: PRÉ-POLIMENTO, POLIMENTO E LUSTRO¦INCLUSO: LIXA DIAMANTADA) | UN | 121.38 | SETOPMATED-20766 | KIT PARA POLIMENTO (APLICAÇÃO: MÁRMORE E GRANITO¦ACABAMENTO: PRÉ-POLIMENTO, POLIMENTO E LUSTRO¦INCLUSO: LIXA DIAMANTADA) | UN | 121.38
SETOP | MATED-17856 | DISCO DE LIXA (DIÂMETRO: 115MM[4.1/2"]¦GRÃO: 16) | UN | 6.04 | SETOPMATED-17856 | DISCO DE LIXA (DIÂMETRO: 115MM[4.1/2"]¦GRÃO: 16) | UN | 6.04
SETOP | MATED-17857 | DISCO DE LIXA (DIÂMETRO: 115MM[4.1/2"]¦GRÃO: 36) | UN | 7.5 | SETOPMATED-17857 | DISCO DE LIXA (DIÂMETRO: 115MM[4.1/2"]¦GRÃO: 36) | UN | 7.5
SETOP | MATED-17858 | DISCO DE LIXA (DIÂMETRO: 115MM[4.1/2"]¦GRÃO: 80) | UN | 4.47 | SETOPMATED-17858 | DISCO DE LIXA (DIÂMETRO: 115MM[4.1/2"]¦GRÃO: 80) | UN | 4.47
SETOP | MATED-12749 | LIXA D'AGUA CARBETO DE SILÍCIO EM FOLHA (GRÃO: 1200¦DIMENSÃO: 225X275MM) | UN | 9.1 | SETOPMATED-12749 | LIXA D'AGUA CARBETO DE SILÍCIO EM FOLHA (GRÃO: 1200¦DIMENSÃO: 225X275MM) | UN | 9.1
SETOP | MATED-8598 | LIXA D'AGUA EM FOLHA (GRÃO: 100¦DIMENSÃO: 225X275MM) | UN | 2.85 | SETOPMATED-8598 | LIXA D'AGUA EM FOLHA (GRÃO: 100¦DIMENSÃO: 225X275MM) | UN | 2.85
SETOP | MATED-11445 | LIXA PARA SUPERFÍCIE MADEIRA/MASSA EM FOLHA (GRÃO: 100¦DIMENSÃO: 225X275MM) | UN | 0.92 | SETOPMATED-11445 | LIXA PARA SUPERFÍCIE MADEIRA/MASSA EM FOLHA (GRÃO: 100¦DIMENSÃO: 225X275MM) | UN | 0.92
SETOP | MATED-11433 | LIXA PARA SUPERFÍCIE METÁLICA EM FOLHA (GRÃO: 100¦DIMENSÃO: 225X275MM) | UN | 3.35 | SETOPMATED-11433 | LIXA PARA SUPERFÍCIE METÁLICA EM FOLHA (GRÃO: 100¦DIMENSÃO: 225X275MM) | UN | 3.35
SETOP | MATED-12430 | ANEL GUIA (APLICAÇÃO: TELEFONIA¦MATERIAL: AÇO GALVANIZADO¦TIPO DE GALVANIZAÇÃO: Á FOGO¦TIPO: AGS-1¦TIPO DE ROSCA: SOBERBA) | UN | 2.61 | SETOPMATED-12430 | ANEL GUIA (APLICAÇÃO: TELEFONIA¦MATERIAL: AÇO GALVANIZADO¦TIPO DE GALVANIZAÇÃO: Á FOGO¦TIPO: AGS-1¦TIPO DE ROSCA: SOBERBA) | UN | 2.61
SETOP | MATED-11974 | ANILHA (TIPO: MARCADOR¦APLICAÇÃO: IDENTIFICAÇÃO DE CABO¦BITOLA MÁXIMA: 16MM2¦QUANTIDADE PACOTE: 500UN¦REFERÊNCIA: MHG4/9 OU EQUIVALENTE) | UN | 67.95 | SETOPMATED-11974 | ANILHA (TIPO: MARCADOR¦APLICAÇÃO: IDENTIFICAÇÃO DE CABO¦BITOLA MÁXIMA: 16MM2¦QUANTIDADE PACOTE: 500UN¦REFERÊNCIA: MHG4/9 OU EQUIVALENTE) | UN | 67.95
SETOP | MATED-11973 | ANILHA (TIPO: MARCADOR¦APLICAÇÃO: IDENTIFICAÇÃO DE CABO¦BITOLA MÁXIMA: 6MM2¦QUANTIDADE PACOTE: 500UN¦REFERÊNCIA: MHG2/5 OU EQUIVALENTE) | UN | 47.65 | SETOPMATED-11973 | ANILHA (TIPO: MARCADOR¦APLICAÇÃO: IDENTIFICAÇÃO DE CABO¦BITOLA MÁXIMA: 6MM2¦QUANTIDADE PACOTE: 500UN¦REFERÊNCIA: MHG2/5 OU EQUIVALENTE) | UN | 47.65
SETOP | MATED-12431 | BLOCO BLI (TIPO: BLI-10¦QUANTIDADE DE PARES: 10¦APLICAÇÃO: TELEFONIA¦CANALETA: INCLUSO) | UN | 8.844 | SETOPMATED-12431 | BLOCO BLI (TIPO: BLI-10¦QUANTIDADE DE PARES: 10¦APLICAÇÃO: TELEFONIA¦CANALETA: INCLUSO) | UN | 8.844
SETOP | MATED-12845 | ESPÉCIE VEGETAL (TIPO: ÁRVORE¦NOME POPULAR: ACÁCIA-MIMOSA¦GÊNERO: ACACIA¦ALTURA MÉDIA: 1,80-2,20M) | UN | 131.2515 | SETOPMATED-12845 | ESPÉCIE VEGETAL (TIPO: ÁRVORE¦NOME POPULAR: ACÁCIA-MIMOSA¦GÊNERO: ACACIA¦ALTURA MÉDIA: 1,80-2,20M) | UN | 131.2515
SETOP | MATED-25299 | ESPÉCIE VEGETAL (TIPO: ÁRVORE¦NOME POPULAR: AROEIRA-MOLE¦AROEIRA-SALSA¦GÊNERO: SCHINUS¦ALTURA MÉDIA: 1,80-2,20M) | UN | 107.17 | SETOPMATED-25299 | ESPÉCIE VEGETAL (TIPO: ÁRVORE¦NOME POPULAR: AROEIRA-MOLE¦AROEIRA-SALSA¦GÊNERO: SCHINUS¦ALTURA MÉDIA: 1,80-2,20M) | UN | 107.17
SETOP | MATED-12840 | ESPÉCIE VEGETAL (TIPO: ÁRVORE¦NOME POPULAR: IPÊ-AMARELO¦IPÊ-BRANCO¦IPÊ-ROSA¦IPÊ-ROXO¦GÊNERO: HANDROANTHUS¦ALTURA MÉDIA: 1,80-2,20M) | UN | 110.36 | SETOPMATED-12840 | ESPÉCIE VEGETAL (TIPO: ÁRVORE¦NOME POPULAR: IPÊ-AMARELO¦IPÊ-BRANCO¦IPÊ-ROSA¦IPÊ-ROXO¦GÊNERO: HANDROANTHUS¦ALTURA MÉDIA: 1,80-2,20M) | UN | 110.36
SETOP | MATED-12847 | ESPÉCIE VEGETAL (TIPO: ÁRVORE¦NOME POPULAR: JACARANDÁ MIMOSO¦GÊNERO: JACARANDA¦ALTURA MÉDIA: 1,80-2,20M) | UN | 110.36 | SETOPMATED-12847 | ESPÉCIE VEGETAL (TIPO: ÁRVORE¦NOME POPULAR: JACARANDÁ MIMOSO¦GÊNERO: JACARANDA¦ALTURA MÉDIA: 1,80-2,20M) | UN | 110.36
SETOP | MATED-25302 | ESPÉCIE VEGETAL (TIPO: ÁRVORE¦NOME POPULAR: JATOBÁ¦GÊNERO: HYMENAEA¦ALTURA MÉDIA: 1,80-2,20M) | UN | 92.04 | SETOPMATED-25302 | ESPÉCIE VEGETAL (TIPO: ÁRVORE¦NOME POPULAR: JATOBÁ¦GÊNERO: HYMENAEA¦ALTURA MÉDIA: 1,80-2,20M) | UN | 92.04
SETOP | MATED-25508 | ESPÉCIE VEGETAL (TIPO: ÁRVORE¦NOME POPULAR: OITI¦GÊNERO: MOQUILEA¦ALTURA MÉDIA: 1,80-2,20M) | UN | 83.51 | SETOPMATED-25508 | ESPÉCIE VEGETAL (TIPO: ÁRVORE¦NOME POPULAR: OITI¦GÊNERO: MOQUILEA¦ALTURA MÉDIA: 1,80-2,20M) | UN | 83.51
SETOP | MATED-25294 | ESPÉCIE VEGETAL (TIPO: ÁRVORE¦NOME POPULAR: PAINEIRA¦GÊNERO: CEIBA¦ALTURA MÉDIA: 1,80-2,20M) | UN | 97.57 | SETOPMATED-25294 | ESPÉCIE VEGETAL (TIPO: ÁRVORE¦NOME POPULAR: PAINEIRA¦GÊNERO: CEIBA¦ALTURA MÉDIA: 1,80-2,20M) | UN | 97.57
SETOP | MATED-25296 | ESPÉCIE VEGETAL (TIPO: ÁRVORE¦NOME POPULAR: PAU-BRASIL¦GÊNERO: PAUBRASILIA¦ALTURA MÉDIA: 1,80-2,20M) | UN | 99.9738 | SETOPMATED-25296 | ESPÉCIE VEGETAL (TIPO: ÁRVORE¦NOME POPULAR: PAU-BRASIL¦GÊNERO: PAUBRASILIA¦ALTURA MÉDIA: 1,80-2,20M) | UN | 99.9738
SETOP | MATED-12844 | ESPÉCIE VEGETAL (TIPO: ÁRVORE¦NOME POPULAR: PAU-FERRO¦GÊNERO: CAESALPINIA¦ALTURA MÉDIA: 1,80-2,20M) | UN | 124.1653 | SETOPMATED-12844 | ESPÉCIE VEGETAL (TIPO: ÁRVORE¦NOME POPULAR: PAU-FERRO¦GÊNERO: CAESALPINIA¦ALTURA MÉDIA: 1,80-2,20M) | UN | 124.1653
SETOP | MATED-25501 | ESPÉCIE VEGETAL (TIPO: ÁRVORE¦NOME POPULAR: PAU-MULATO¦GÊNERO: CALYCOPHYLLUM¦ALTURA MÉDIA: 1,80-2,20M) | UN | 103.22 | SETOPMATED-25501 | ESPÉCIE VEGETAL (TIPO: ÁRVORE¦NOME POPULAR: PAU-MULATO¦GÊNERO: CALYCOPHYLLUM¦ALTURA MÉDIA: 1,80-2,20M) | UN | 103.22
SETOP | MATED-25292 | ESPÉCIE VEGETAL (TIPO: ÁRVORE¦NOME POPULAR: QUARESMEIRA¦MANACÁ-DA-SERRA¦GÊNERO: TIBOUCHINA¦ALTURA MÉDIA: 1,80-2,20M) | UN | 128.9654 | SETOPMATED-25292 | ESPÉCIE VEGETAL (TIPO: ÁRVORE¦NOME POPULAR: QUARESMEIRA¦MANACÁ-DA-SERRA¦GÊNERO: TIBOUCHINA¦ALTURA MÉDIA: 1,80-2,20M) | UN | 128.9654
SETOP | MATED-25505 | ESPÉCIE VEGETAL (TIPO: ÁRVORE¦NOME POPULAR: SAPUCAIA¦GÊNERO: LECYTHIS¦ALTURA MÉDIA: 1,80-2,20M) | UN | 107.62 | SETOPMATED-25505 | ESPÉCIE VEGETAL (TIPO: ÁRVORE¦NOME POPULAR: SAPUCAIA¦GÊNERO: LECYTHIS¦ALTURA MÉDIA: 1,80-2,20M) | UN | 107.62
SETOP | MATED-12833 | ESPÉCIE VEGETAL (TIPO: ÁRVORE¦NOME POPULAR: SIBIPURUNA¦GÊNERO: CAESALPINIA¦ALTURA MÉDIA: 1,80-2,20M) | UN | 120 | SETOPMATED-12833 | ESPÉCIE VEGETAL (TIPO: ÁRVORE¦NOME POPULAR: SIBIPURUNA¦GÊNERO: CAESALPINIA¦ALTURA MÉDIA: 1,80-2,20M) | UN | 120
SETOP | MATED-25304 | ESPÉCIE VEGETAL (TIPO: ÁRVORE¦NOME POPULAR: UNHA-DE-VACA¦GÊNERO: BAUHINIA¦ALTURA MÉDIA: 1,80-2,20M) | UN | 98.9472 | SETOPMATED-25304 | ESPÉCIE VEGETAL (TIPO: ÁRVORE¦NOME POPULAR: UNHA-DE-VACA¦GÊNERO: BAUHINIA¦ALTURA MÉDIA: 1,80-2,20M) | UN | 98.9472
SETOP | MATED-12836 | ESPÉCIE VEGETAL (TIPO: PALMEIRA¦NOME POPULAR: ARECA-BAMBU¦GÊNERO: DYPSIS¦ALTURA MÍNIMA: 50CM) | UN | 32.422 | SETOPMATED-12836 | ESPÉCIE VEGETAL (TIPO: PALMEIRA¦NOME POPULAR: ARECA-BAMBU¦GÊNERO: DYPSIS¦ALTURA MÍNIMA: 50CM) | UN | 32.422
SETOP | MATED-12835 | ESPÉCIE VEGETAL (TIPO: PALMEIRA¦NOME POPULAR: LICURI¦JERIVÁ¦GÊNERO: SYAGRUS¦ALTURA MÉDIA: 1,80-2,20M) | UN | 159.9 | SETOPMATED-12835 | ESPÉCIE VEGETAL (TIPO: PALMEIRA¦NOME POPULAR: LICURI¦JERIVÁ¦GÊNERO: SYAGRUS¦ALTURA MÉDIA: 1,80-2,20M) | UN | 159.9
SETOP | MATED-31448 | ARGILA EXPANDIDA (GRANULOMETRIA: 15-22MM¦DENSIDADE APARENTE: 500KG/M3) | m3 | 941.1605 | SETOPMATED-31448 | ARGILA EXPANDIDA (GRANULOMETRIA: 15-22MM¦DENSIDADE APARENTE: 500KG/M3) | M3 | 941.1605
SETOP | MATED-31910 | FERTILIZANTE ORGÂNICO (TIPO: ESTERCO BOVINO¦DENSIDADE APARENTE MÉDIA: 245KG/M3) | Kg | 1.5 | SETOPMATED-31910 | FERTILIZANTE ORGÂNICO (TIPO: ESTERCO BOVINO¦DENSIDADE APARENTE MÉDIA: 245KG/M3) | KG | 1.5
SETOP | MATED-11271 | TERRA VEGETAL (TIPO: COMUM PRETA) | m3 | 96.0986 | SETOPMATED-11271 | TERRA VEGETAL (TIPO: COMUM PRETA) | M3 | 96.0986
SETOP | MATED-12851 | ESPÉCIE VEGETAL (TIPO: ARBUSTO¦NOME POPULAR: BELA-EMÍLIA¦GÊNERO: PLUMBAGO¦ALTURA MÍNIMA DA MUDA: 15CM) | UN | 9 | SETOPMATED-12851 | ESPÉCIE VEGETAL (TIPO: ARBUSTO¦NOME POPULAR: BELA-EMÍLIA¦GÊNERO: PLUMBAGO¦ALTURA MÍNIMA DA MUDA: 15CM) | UN | 9
SETOP | MATED-12834 | ESPÉCIE VEGETAL (TIPO: ARBUSTO¦NOME POPULAR: CAMARÁ¦GÊNERO: LANTANA¦ALTURA MÍNIMA DA MUDA: 15CM) | UN | 9 | SETOPMATED-12834 | ESPÉCIE VEGETAL (TIPO: ARBUSTO¦NOME POPULAR: CAMARÁ¦GÊNERO: LANTANA¦ALTURA MÍNIMA DA MUDA: 15CM) | UN | 9
SETOP | MATED-25568 | ESPÉCIE VEGETAL (TIPO: FORRAÇÃO¦GÊNERO: ACALYPHA) | UN | 3.62 | SETOPMATED-25568 | ESPÉCIE VEGETAL (TIPO: FORRAÇÃO¦GÊNERO: ACALYPHA) | UN | 3.62
SETOP | MATED-25570 | ESPÉCIE VEGETAL (TIPO: FORRAÇÃO¦GÊNERO: CLOROFITO) | UN | 4 | SETOPMATED-25570 | ESPÉCIE VEGETAL (TIPO: FORRAÇÃO¦GÊNERO: CLOROFITO) | UN | 4
SETOP | MATED-25569 | ESPÉCIE VEGETAL (TIPO: FORRAÇÃO¦GÊNERO: WEDELIA) | UN | 3.5 | SETOPMATED-25569 | ESPÉCIE VEGETAL (TIPO: FORRAÇÃO¦GÊNERO: WEDELIA) | UN | 3.5
SETOP | MATED-24248 | ESPÉCIE VEGETAL (TIPO: FORRAÇÃO¦NOME POPULAR: GRAMA-AMENDOIM¦GÊNERO: ARACHIS) | UN | 0.86 | SETOPMATED-24248 | ESPÉCIE VEGETAL (TIPO: FORRAÇÃO¦NOME POPULAR: GRAMA-AMENDOIM¦GÊNERO: ARACHIS) | UN | 0.86
SETOP | MATED-11269 | ESPÉCIE VEGETAL (TIPO: GRAMA EM PLACA¦NOME POPULAR: SÃO CARLOS¦GÊNERO: AXONOPUS) | m2 | 18.68 | SETOPMATED-11269 | ESPÉCIE VEGETAL (TIPO: GRAMA EM PLACA¦NOME POPULAR: SÃO CARLOS¦GÊNERO: AXONOPUS) | M2 | 18.68
SETOP | MATED-11270 | ESPÉCIE VEGETAL (TIPO: GRAMA EM PLACAS¦NOME POPULAR: BATATAIS¦GÊNERO: PASPALUM) | m2 | 4 | SETOPMATED-11270 | ESPÉCIE VEGETAL (TIPO: GRAMA EM PLACAS¦NOME POPULAR: BATATAIS¦GÊNERO: PASPALUM) | M2 | 4
SETOP | MATED-12837 | ESPÉCIE VEGETAL (TIPO: GRAMA EM PLACAS¦NOME POPULAR: GRAMA ESMERALDA¦GÊNERO: ZOYSIA) | m2 | 13.7771 | SETOPMATED-12837 | ESPÉCIE VEGETAL (TIPO: GRAMA EM PLACAS¦NOME POPULAR: GRAMA ESMERALDA¦GÊNERO: ZOYSIA) | M2 | 13.7771
SETOP | MATED-11321 | CAPTOR FRANKLIN (MATERIAL: AÇO INOX¦QUANTIDADE DE PONTA: 4¦TIPO DE ACABAMENTO: POLIDO¦COMPRIMENTO DA PONTA CENTRAL: 350MM) | UN | 219.5066 | SETOPMATED-11321 | CAPTOR FRANKLIN (MATERIAL: AÇO INOX¦QUANTIDADE DE PONTA: 4¦TIPO DE ACABAMENTO: POLIDO¦COMPRIMENTO DA PONTA CENTRAL: 350MM) | UN | 219.5066
SETOP | MATED-11472 | CAPTOR FRANKLIN (MATERIAL: LATÃO¦QUANTIDADE DE PONTA: 4¦TIPO DE ACABAMENTO: CROMADO¦COMPRIMENTO DA PONTA CENTRAL: 350MM) | UN | 164.37 | SETOPMATED-11472 | CAPTOR FRANKLIN (MATERIAL: LATÃO¦QUANTIDADE DE PONTA: 4¦TIPO DE ACABAMENTO: CROMADO¦COMPRIMENTO DA PONTA CENTRAL: 350MM) | UN | 164.37
SETOP | MATED-12001 | CONECTOR ESTRUTURAL (TIPO: REGULAGEM) | UN | 61.75 | SETOPMATED-12001 | CONECTOR ESTRUTURAL (TIPO: REGULAGEM) | UN | 61.75
SETOP | MATED-12115 | BARRA CHATA (MATERIAL: ALUMÍNIO¦LARGURA: 3/4"¦ESPESSURA: 1/4"¦COMPRIMENTO DA BARRA: 3M¦APLICAÇÃO: SISTEMA DE PROTEÇÃO CONTRA DESCARGAS ATMOSFÉRICAS) | m | 10.91 | SETOPMATED-12115 | BARRA CHATA (MATERIAL: ALUMÍNIO¦LARGURA: 3/4"¦ESPESSURA: 1/4"¦COMPRIMENTO DA BARRA: 3M¦APLICAÇÃO: SISTEMA DE PROTEÇÃO CONTRA DESCARGAS ATMOSFÉRICAS) | M | 10.91
SETOP | MATED-11994 | CURVA DE ALUMÍNIO (SEÇÃO: 3/4"X1/4"¦DESENVOLVIMENTO: 300MM) | UN | 10.27 | SETOPMATED-11994 | CURVA DE ALUMÍNIO (SEÇÃO: 3/4"X1/4"¦DESENVOLVIMENTO: 300MM) | UN | 10.27
SETOP | MATED-11995 | CURVA DE ALUMÍNIO (SEÇÃO: 7/8"X1/8"¦DESENVOLVIMENTO: 300MM) | UN | 8.2 | SETOPMATED-11995 | CURVA DE ALUMÍNIO (SEÇÃO: 7/8"X1/8"¦DESENVOLVIMENTO: 300MM) | UN | 8.2
SETOP | MATED-11997 | CURVA DE COBRE (SEÇÃO: 3/4"X3/16"¦DESENVOLVIMENTO: 300MM) | UN | 32.1322 | SETOPMATED-11997 | CURVA DE COBRE (SEÇÃO: 3/4"X3/16"¦DESENVOLVIMENTO: 300MM) | UN | 32.1322
SETOP | MATED-11477 | HASTE PARA ATERRAMENTO COPPERWELD (DIÂMETRO: 3/4"¦COMPRIMENTO: 240CM¦MATERIAL DO NÚCLEO: AÇO (SAE 1010/1020)¦REVESTIMENTO: COBRE ELETROLÍTICO¦TIPO: ALTA CAMADA) | UN | 188 | SETOPMATED-11477 | HASTE PARA ATERRAMENTO COPPERWELD (DIÂMETRO: 3/4"¦COMPRIMENTO: 240CM¦MATERIAL DO NÚCLEO: AÇO (SAE 1010/1020)¦REVESTIMENTO: COBRE ELETROLÍTICO¦TIPO: ALTA CAMADA) | UN | 188
SETOP | MATED-11989 | HASTE PARA ATERRAMENTO COPPERWELD (DIÂMETRO: 3/4"¦COMPRIMENTO: 300CM¦MATERIAL DO NÚCLEO: AÇO (SAE 1010/1020)¦REVESTIMENTO: COBRE ELETROLÍTICO¦TIPO: ALTA CAMADA) | UN | 243.91 | SETOPMATED-11989 | HASTE PARA ATERRAMENTO COPPERWELD (DIÂMETRO: 3/4"¦COMPRIMENTO: 300CM¦MATERIAL DO NÚCLEO: AÇO (SAE 1010/1020)¦REVESTIMENTO: COBRE ELETROLÍTICO¦TIPO: ALTA CAMADA) | UN | 243.91
SETOP | MATED-11478 | HASTE PARA ATERRAMENTO COPPERWELD (DIÂMETRO: 5/8"¦COMPRIMENTO: 240CM¦MATERIAL DO NÚCLEO: AÇO (SAE 1010/1020)¦REVESTIMENTO: COBRE ELETROLÍTICO¦TIPO: BAIXA CAMADA) | UN | 193.793 | SETOPMATED-11478 | HASTE PARA ATERRAMENTO COPPERWELD (DIÂMETRO: 5/8"¦COMPRIMENTO: 240CM¦MATERIAL DO NÚCLEO: AÇO (SAE 1010/1020)¦REVESTIMENTO: COBRE ELETROLÍTICO¦TIPO: BAIXA CAMADA) | UN | 193.793
SETOP | MATED-3012 | HASTE PARA ATERRAMENTO (MATERIAL: AÇO¦TIPO DE GALVANIZAÇÃO: À FOGO¦COMPRIMENTO: 240CM¦FOMATO: CANTONEIRA¦DIMENSÃO: (25X25)MM¦ESPESSURA: 4,76MM [3/16"]¦PRENSA: INCLUSO) | UN | 78.3467 | SETOPMATED-3012 | HASTE PARA ATERRAMENTO (MATERIAL: AÇO¦TIPO DE GALVANIZAÇÃO: À FOGO¦COMPRIMENTO: 240CM¦FOMATO: CANTONEIRA¦DIMENSÃO: (25X25)MM¦ESPESSURA: 4,76MM [3/16"]¦PRENSA: INCLUSO) | UN | 78.3467
SETOP | MATED-11470 | BASE PARA MASTRO (MATERIAL: ALUMÍNIO FUNDIDO¦DIÂMETRO DA SEÇÃO: 1.1/2"¦APLICAÇÃO: MASTRO DE PÁRA-RAIOS) | UN | 77.734 | SETOPMATED-11470 | BASE PARA MASTRO (MATERIAL: ALUMÍNIO FUNDIDO¦DIÂMETRO DA SEÇÃO: 1.1/2"¦APLICAÇÃO: MASTRO DE PÁRA-RAIOS) | UN | 77.734
SETOP | MATED-11475 | CONJUNTO DE CORDOALHAS PARA ESTAIAMENTO DE SISTEMA SPDA(COMPRIMENTO DAS CORDOALHAS: 4M¦DIÂMETRO DO MASTRO: 1.1/2"¦ACESSÓRIOS DE FIXAÇÃO: INCLUSOS¦REFERÊNCIA: TEL-401 OU EQUIVALENTE) | UN | 242.6 | SETOPMATED-11475 | CONJUNTO DE CORDOALHAS PARA ESTAIAMENTO DE SISTEMA SPDA(COMPRIMENTO DAS CORDOALHAS: 4M¦DIÂMETRO DO MASTRO: 1.1/2"¦ACESSÓRIOS DE FIXAÇÃO: INCLUSOS¦REFERÊNCIA: TEL-401 OU EQUIVALENTE) | UN | 242.6
SETOP | MATED-11479 | MASTRO PARA PÁRA-RAIOS SIMPLES (MATERIAL: AÇO GALVANIZADO¦COMPRIMENTO: 300CM¦DIÂMETRO DA SEÇÃO: 1.1/2") | UN | 239.81 | SETOPMATED-11479 | MASTRO PARA PÁRA-RAIOS SIMPLES (MATERIAL: AÇO GALVANIZADO¦COMPRIMENTO: 300CM¦DIÂMETRO DA SEÇÃO: 1.1/2") | UN | 239.81
SETOP | MATED-12174 | ALICATE PARA SOLDA EXOTÉRMICA (MODELO: Z-201) | UN | 106.5343 | SETOPMATED-12174 | ALICATE PARA SOLDA EXOTÉRMICA (MODELO: Z-201) | UN | 106.5343
SETOP | MATED-12029 | CARTUCHO PARA SOLDA EXOTÉRMICA (MODELO: 115 GRAMAS) | UN | 21.83 | SETOPMATED-12029 | CARTUCHO PARA SOLDA EXOTÉRMICA (MODELO: 115 GRAMAS) | UN | 21.83
SETOP | MATED-27668 | CARTUCHO PARA SOLDA EXOTÉRMICA (MODELO: 150 GRAMAS) | UN | 28.18 | SETOPMATED-27668 | CARTUCHO PARA SOLDA EXOTÉRMICA (MODELO: 150 GRAMAS) | UN | 28.18
SETOP | MATED-12173 | CARTUCHO PARA SOLDA EXOTÉRMICA (MODELO: 90 GRAMAS) - IPRM | UN | 17.16 | SETOPMATED-12173 | CARTUCHO PARA SOLDA EXOTÉRMICA (MODELO: 90 GRAMAS) - IPRM | UN | 17.16
SETOP | MATED-12028 | MOLDE PARA SOLDA EXOTÉRMICA (TIPO: EMENDA HASTE COM CABO PASSANTE LATERAL¦BITOLA HASTE: 3/4"¦BITOLA CABO: 50MM2¦REFERÊNCIA: HCL OU EQUIVALENTE) | UN | 230.8791 | SETOPMATED-12028 | MOLDE PARA SOLDA EXOTÉRMICA (TIPO: EMENDA HASTE COM CABO PASSANTE LATERAL¦BITOLA HASTE: 3/4"¦BITOLA CABO: 50MM2¦REFERÊNCIA: HCL OU EQUIVALENTE) | UN | 230.8791
SETOP | MATED-12027 | MOLDE PARA SOLDA EXOTÉRMICA (TIPO: EMENDA HASTE COM CABO PASSANTE LATERAL¦BITOLA HASTE: 5/8"¦BITOLA CABO: 50MM2¦REFERÊNCIA: HCL OU EQUIVALENTE) | UN | 233.9413 | SETOPMATED-12027 | MOLDE PARA SOLDA EXOTÉRMICA (TIPO: EMENDA HASTE COM CABO PASSANTE LATERAL¦BITOLA HASTE: 5/8"¦BITOLA CABO: 50MM2¦REFERÊNCIA: HCL OU EQUIVALENTE) | UN | 233.9413
SETOP | MATED-12172 | MOLDE PARA SOLDA EXOTÉRMICA (TIPO: EMENDA SUPERFÍCIE COM CABO INCLINADO¦BITOLA CABO: 50MM2¦REFERÊNCIA: SCI OU EQUIVALENTE) | UN | 132.4515 | SETOPMATED-12172 | MOLDE PARA SOLDA EXOTÉRMICA (TIPO: EMENDA SUPERFÍCIE COM CABO INCLINADO¦BITOLA CABO: 50MM2¦REFERÊNCIA: SCI OU EQUIVALENTE) | UN | 132.4515
SETOP | MATED-27669 | MOLDE PARA SOLDA EXOTÉRMICA (TIPO: EMENDA T DE DOIS CABOS¦BITOLA CABOS: 50MM2¦REFERÊNCIA: CDH OU EQUIVALENTE) | UN | 136.9792 | SETOPMATED-27669 | MOLDE PARA SOLDA EXOTÉRMICA (TIPO: EMENDA T DE DOIS CABOS¦BITOLA CABOS: 50MM2¦REFERÊNCIA: CDH OU EQUIVALENTE) | UN | 136.9792
SETOP | MATED-27670 | MOLDE PARA SOLDA EXOTÉRMICA (TIPO: EMENDA X DE DOIS CABOS¦BITOLA CABOS: 50MM2¦REFERÊNCIA: XPH OU EQUIVALENTE) | UN | 176.9706 | SETOPMATED-27670 | MOLDE PARA SOLDA EXOTÉRMICA (TIPO: EMENDA X DE DOIS CABOS¦BITOLA CABOS: 50MM2¦REFERÊNCIA: XPH OU EQUIVALENTE) | UN | 176.9706
SETOP | MATED-11341 | SOLDA EM FIO (DIÂMETRO*: 2,4MM¦MATERIAL: ESTANHO E CHUMBO [50X50]¦PASTA: NÃO INCLUSO¦APLICAÇÃO: SOLDAGEM DE TUBOS E CONEXÕES EM COBRE)*VALORES REFERENCIAIS APROXIMADOS | Kg | 233.26 | SETOPMATED-11341 | SOLDA EM FIO (DIÂMETRO*: 2,4MM¦MATERIAL: ESTANHO E CHUMBO [50X50]¦PASTA: NÃO INCLUSO¦APLICAÇÃO: SOLDAGEM DE TUBOS E CONEXÕES EM COBRE)*VALORES REFERENCIAIS APROXIMADOS | KG | 233.26
SETOP | MATED-11468 | SUPORTE COM ROLDANA E CHAPA DE ENCOSTO PARA PÁRA-RAIOS(ACABAMENTO: GALVANIZADO A FOGO¦COMPRIMENTO: 50MM) | UN | 13.9 | SETOPMATED-11468 | SUPORTE COM ROLDANA E CHAPA DE ENCOSTO PARA PÁRA-RAIOS(ACABAMENTO: GALVANIZADO A FOGO¦COMPRIMENTO: 50MM) | UN | 13.9
SETOP | MATED-11466 | SUPORTE ISOLADOR COM 1 DESCIDA PARA PÁRA-RAIOS SIMPLES COM ROSCA MECÂNICA DE AÇO (DIÂMETRO MASTRO: 1.1/2"¦TIPO DE ACABAMENTO: GALVANIZADO A FOGO) | UN | 17.3578 | SETOPMATED-11466 | SUPORTE ISOLADOR COM 1 DESCIDA PARA PÁRA-RAIOS SIMPLES COM ROSCA MECÂNICA DE AÇO (DIÂMETRO MASTRO: 1.1/2"¦TIPO DE ACABAMENTO: GALVANIZADO A FOGO) | UN | 17.3578
SETOP | MATED-11677 | ADESIVO PLÁSTICO (APLICAÇÃO: COLAGEM DE TUBOS E CONEXÕES EM CPVC[ÁGUA QUENTE]¦PINCEL APLICADOR: INCLUSO) | Kg | 114.1669 | SETOPMATED-11677 | ADESIVO PLÁSTICO (APLICAÇÃO: COLAGEM DE TUBOS E CONEXÕES EM CPVC[ÁGUA QUENTE]¦PINCEL APLICADOR: INCLUSO) | KG | 114.1669
SETOP | MATED-11613 | ADESIVO PLÁSTICO (APLICAÇÃO: COLAGEM DE TUBOS E CONEXÕES EM PVC[ÁGUA FRIA]¦PINCEL APLICADOR: INCLUSO) | Kg | 74.1335 | SETOPMATED-11613 | ADESIVO PLÁSTICO (APLICAÇÃO: COLAGEM DE TUBOS E CONEXÕES EM PVC[ÁGUA FRIA]¦PINCEL APLICADOR: INCLUSO) | KG | 74.1335
SETOP | MATED-8122 | ADESIVO POLIURETANO BICOMPONENTE (APLICAÇÃO: PISOS DE MADEIRA) | Kg | 30.09 | SETOPMATED-8122 | ADESIVO POLIURETANO BICOMPONENTE (APLICAÇÃO: PISOS DE MADEIRA) | KG | 30.09
SETOP | MATED-13085 | ADESIVO (TIPO: BICOMPONENTE¦COMPOSIÇÃO: RESINA EPÓXI¦APLICAÇÃO: CONCRETO, AÇO OU PEDRA) | Kg | 68.8391 | SETOPMATED-13085 | ADESIVO (TIPO: BICOMPONENTE¦COMPOSIÇÃO: RESINA EPÓXI¦APLICAÇÃO: CONCRETO, AÇO OU PEDRA) | KG | 68.8391
SETOP | MATED-5026 | ADESIVO (TIPO: COLA ACRÍLICA¦APLICAÇÃO: PISOS VINÍLICOS EM GERAL E CARPETES) | Kg | 28.53 | SETOPMATED-5026 | ADESIVO (TIPO: COLA ACRÍLICA¦APLICAÇÃO: PISOS VINÍLICOS EM GERAL E CARPETES) | KG | 28.53
SETOP | MATED-11412 | ADESIVO (TIPO: COLA BRANCA¦COMPOSIÇÃO: PVA¦APLICAÇÃO: MADEIRA OU PAPEL) | Kg | 27.2943 | SETOPMATED-11412 | ADESIVO (TIPO: COLA BRANCA¦COMPOSIÇÃO: PVA¦APLICAÇÃO: MADEIRA OU PAPEL) | KG | 27.2943
SETOP | MATED-11430 | ADESIVO (TIPO: COLA DE CONTATO¦COMPOSIÇÃO: BORRACHA DE POLICLOROPRENO¦APLICAÇÃO: MADEIRA, COURO, METAL, BORRACHA OU CONCRETO) | Kg | 53.4954 | SETOPMATED-11430 | ADESIVO (TIPO: COLA DE CONTATO¦COMPOSIÇÃO: BORRACHA DE POLICLOROPRENO¦APLICAÇÃO: MADEIRA, COURO, METAL, BORRACHA OU CONCRETO) | KG | 53.4954
SETOP | MATED-16673 | ADESIVO VINÍLICO PLOTADO PARA PLACA - CONFORME MANUAL PADRÃO DO GOVERNO DE MINAS GERAIS | m2 | 100 | SETOPMATED-16673 | ADESIVO VINÍLICO PLOTADO PARA PLACA - CONFORME MANUAL PADRÃO DO GOVERNO DE MINAS GERAIS | M2 | 100
SETOP | MATED-11589 | SOLUÇÃO LIMPADORA (APLICAÇÃO: TUBO DE PVC RÍGIDO) | l | 57.58 | SETOPMATED-11589 | SOLUÇÃO LIMPADORA (APLICAÇÃO: TUBO DE PVC RÍGIDO) | L | 57.58
SETOP | MATED-9598 | FITA CREPE ROLO (LARGURA: 25MM¦COMPRIMENTO DO ROLO*: 50M)*VALORES REFERENCIAIS APROXIMADOS | m | 0.15 | SETOPMATED-9598 | FITA CREPE ROLO (LARGURA: 25MM¦COMPRIMENTO DO ROLO*: 50M)*VALORES REFERENCIAIS APROXIMADOS | M | 0.15
SETOP | MATED-31493 | FITA DUPLA FACE (LARGURA: 12MM¦COR: TRANSPARENTE¦COMPRIMENTO DO ROLO*: 20M¦APLICAÇÃO: USO GERAL)*VALORES REFERENCIAIS APROXIMADOS | m | 2.45 | SETOPMATED-31493 | FITA DUPLA FACE (LARGURA: 12MM¦COR: TRANSPARENTE¦COMPRIMENTO DO ROLO*: 20M¦APLICAÇÃO: USO GERAL)*VALORES REFERENCIAIS APROXIMADOS | M | 2.45
SETOP | MATED-12522 | FITA ISOLANTE (TIPO: ANTI-CHAMA¦LARGURA: 19MM¦COR: PRETA) | m | 0.57 | SETOPMATED-12522 | FITA ISOLANTE (TIPO: ANTI-CHAMA¦LARGURA: 19MM¦COR: PRETA) | M | 0.57
SETOP | MATED-12456 | FITA ALUMINIZADA (TIPO: ADESIVA ASFÁLTICA¦APLICAÇÃO: MULTIUSO¦LARGURA: 10CM¦COMPRIMENTO DO ROLO*: 10M)*VALORES REFERENCIAIS APROXIMADOS | m | 2.59 | SETOPMATED-12456 | FITA ALUMINIZADA (TIPO: ADESIVA ASFÁLTICA¦APLICAÇÃO: MULTIUSO¦LARGURA: 10CM¦COMPRIMENTO DO ROLO*: 10M)*VALORES REFERENCIAIS APROXIMADOS | M | 2.59
SETOP | MATED-11975 | FITA ANTIDERRAPANTE (TRÁFEDO: MÉDIO¦MÉTODO DE APLICAÇÃO: ADESIVO¦LARGURA: 50MM¦COR: PRETA OU TRANSPARENTE¦COMPRIMENTO DO ROLO*: 5M)*VALORES REFERENCIAIS APROXIMADOS | m | 8.52 | SETOPMATED-11975 | FITA ANTIDERRAPANTE (TRÁFEDO: MÉDIO¦MÉTODO DE APLICAÇÃO: ADESIVO¦LARGURA: 50MM¦COR: PRETA OU TRANSPARENTE¦COMPRIMENTO DO ROLO*: 5M)*VALORES REFERENCIAIS APROXIMADOS | M | 8.52
SETOP | MATED-15101 | MASSA PLÁSTICA (COR: BRANCA, CINZA OU PRETA¦CATALIZADOR: INCLUSO¦RENDIMENTO: 0,59KG/M2) | Kg | 40 | SETOPMATED-15101 | MASSA PLÁSTICA (COR: BRANCA, CINZA OU PRETA¦CATALIZADOR: INCLUSO¦RENDIMENTO: 0,59KG/M2) | KG | 40
SETOP | MATED-9529 | SILICONE ACÉTICO (COR: INCOLOR¦APLICAÇÃO: USO GERAL¦REFIL: 9"¦DENSIDADE: 0,99 G/ML OU 990 KG/M3) | Kg | 87.57 | SETOPMATED-9529 | SILICONE ACÉTICO (COR: INCOLOR¦APLICAÇÃO: USO GERAL¦REFIL: 9"¦DENSIDADE: 0,99 G/ML OU 990 KG/M3) | KG | 87.57
SETOP | MATED-31457 | TELA DE POLIÉSTER ESTRUTURANTE (APLICAÇÃO: MANUTENÇÃO PREVENTIVA E CORRETIVA DE TRINCA) | m2 | 9.47 | SETOPMATED-31457 | TELA DE POLIÉSTER ESTRUTURANTE (APLICAÇÃO: MANUTENÇÃO PREVENTIVA E CORRETIVA DE TRINCA) | M2 | 9.47
SETOP | MATED-11459 | TELA DE POLIETILENO PARA PROTEÇÃO TAPUME (LARGURA: 1,20 M) | m | 1.75 | SETOPMATED-11459 | TELA DE POLIETILENO PARA PROTEÇÃO TAPUME (LARGURA: 1,20 M) | M | 1.75
SETOP | MATED-11246 | TELA POLIETILENO PARA PROTEÇÃO DE FACHADA (DIMENSÕES DA TRAMA: 2X2MM¦LARGURA: 3,00 M) | m2 | 3.2 | SETOPMATED-11246 | TELA POLIETILENO PARA PROTEÇÃO DE FACHADA (DIMENSÕES DA TRAMA: 2X2MM¦LARGURA: 3,00 M) | M2 | 3.2
SETOP | MATED-11272 | ADITIVO (TIPO: EXPANSOR¦APLICAÇÃO: ARGAMASSA DE ENCUNHAMENTO) | Kg | 13.8627 | SETOPMATED-11272 | ADITIVO (TIPO: EXPANSOR¦APLICAÇÃO: ARGAMASSA DE ENCUNHAMENTO) | KG | 13.8627
SETOP | MATED-11360 | ADITIVO (TIPO: IMPERMEABILIZANTE E PLASTIFICANTE¦CONTEÚDO DA EMBALAGEM: PÓ¦APLICAÇÃO: ARGAMASSAS) | Kg | 26.85 | SETOPMATED-11360 | ADITIVO (TIPO: IMPERMEABILIZANTE E PLASTIFICANTE¦CONTEÚDO DA EMBALAGEM: PÓ¦APLICAÇÃO: ARGAMASSAS) | KG | 26.85
SETOP | MATED-13083 | ARGAMASSA (TIPO: POLIMÉRICA BICOMPONENTE A BASE DE DISPERSÃO ACRÍLICA¦UTILIZAÇÃO: IMPERMEABILIZAÇÃO) | Kg | 3.1563 | SETOPMATED-13083 | ARGAMASSA (TIPO: POLIMÉRICA BICOMPONENTE A BASE DE DISPERSÃO ACRÍLICA¦UTILIZAÇÃO: IMPERMEABILIZAÇÃO) | KG | 3.1563
SETOP | MATED-11279 | DESMOLDANTE (APLICAÇÃO: FÔRMAS DE MADEIRA PARA CONCRETO) | l | 7.1985 | SETOPMATED-11279 | DESMOLDANTE (APLICAÇÃO: FÔRMAS DE MADEIRA PARA CONCRETO) | L | 7.1985
SETOP | MATED-8151 | ADESIVO/SELANTE ELÁSTICO MONOCOMPONENTE (APLICAÇÃO: USO GERAL¦BASE: POLIURETANO¦EMBALAGEM: 310ML¦DENSIDADE*: 1,35G/CM3)*VALORES REFERENCIAIS APROXIMADOS | UN | 41.72 | SETOPMATED-8151 | ADESIVO/SELANTE ELÁSTICO MONOCOMPONENTE (APLICAÇÃO: USO GERAL¦BASE: POLIURETANO¦EMBALAGEM: 310ML¦DENSIDADE*: 1,35G/CM3)*VALORES REFERENCIAIS APROXIMADOS | UN | 41.72
SETOP | MATED-11480 | ACIONADOR MANUAL DE ALARME DE INCÊNDIO (ALTURA: 89MM¦LARGURA: 93MM¦PROFUNDIDADE: 26,5MM¦TENSÃO: 17-28 V) | UN | 88.3077 | SETOPMATED-11480 | ACIONADOR MANUAL DE ALARME DE INCÊNDIO (ALTURA: 89MM¦LARGURA: 93MM¦PROFUNDIDADE: 26,5MM¦TENSÃO: 17-28 V) | UN | 88.3077
SETOP | MATED-4848 | CENTRAL DE ALARME (TIPO: ENDEREÇÁVEL¦CLASSE: A/B¦LAÇOS: 24¦DISPOSITIVOS POR LAÇO: 20) | UN | 826.9 | SETOPMATED-4848 | CENTRAL DE ALARME (TIPO: ENDEREÇÁVEL¦CLASSE: A/B¦LAÇOS: 24¦DISPOSITIVOS POR LAÇO: 20) | UN | 826.9
SETOP | MATED-4850 | DETECTOR DE FUMAÇA ÓPTICO (TIPO: ENDEREÇÁVEL) | UN | 108.46 | SETOPMATED-4850 | DETECTOR DE FUMAÇA ÓPTICO (TIPO: ENDEREÇÁVEL) | UN | 108.46
SETOP | MATED-4849 | MÓDULO ISOLADOR DE LAÇO (DISPOSITIVOS POR ISOLADOR: 20) | UN | 111.4 | SETOPMATED-4849 | MÓDULO ISOLADOR DE LAÇO (DISPOSITIVOS POR ISOLADOR: 20) | UN | 111.4
SETOP | MATED-12084 | ALIZAR PARA UMA (1) FACE DE PORTA (LARGURA: 5CM¦ESPESSURA: 1CM¦MADEIRA DE LEI: TAUARI, CEDRINHO, ANGELIM, EUCALIPTO OU EQUIVALENTE DA REGIÃO) | cj | 53.84 | SETOPMATED-12084 | ALIZAR PARA UMA (1) FACE DE PORTA (LARGURA: 5CM¦ESPESSURA: 1CM¦MADEIRA DE LEI: TAUARI, CEDRINHO, ANGELIM, EUCALIPTO OU EQUIVALENTE DA REGIÃO) | CJ | 53.84
SETOP | MATED-12344 | ALIZAR PARA UMA (1) FACE DE PORTA (LARGURA: 7CM¦ESPESSURA: 1CM¦MADEIRA DE LEI: TAUARI, CEDRINHO, ANGELIM, EUCALIPTO OU EQUIVALENTE DA REGIÃO) | cj | 65.02 | SETOPMATED-12344 | ALIZAR PARA UMA (1) FACE DE PORTA (LARGURA: 7CM¦ESPESSURA: 1CM¦MADEIRA DE LEI: TAUARI, CEDRINHO, ANGELIM, EUCALIPTO OU EQUIVALENTE DA REGIÃO) | CJ | 65.02
SETOP | MATED-11978 | CIMALHA PARA FORRO (MADEIRA: PINUS, CEDRINHO, IPÊ, AGENLIM OU EQUIVALENTE DA REGIÃO)*VALORES REFERENCIAIS APROXIMADOS | m | 11.13 | SETOPMATED-11978 | CIMALHA PARA FORRO (MADEIRA: PINUS, CEDRINHO, IPÊ, AGENLIM OU EQUIVALENTE DA REGIÃO)*VALORES REFERENCIAIS APROXIMADOS | M | 11.13
SETOP | MATED-7044 | CORDÃO DE CANTO (LARGURA*:10-15MM¦ESPESSURA*: 10-15MM¦MADEIRA: PINUS, CEDRINHO, IPÊ, AGENLIM OU EQUIVALENTE DA REGIÃO)*VALORES REFERENCIAIS APROXIMADOS | m | 3.4994 | SETOPMATED-7044 | CORDÃO DE CANTO (LARGURA*:10-15MM¦ESPESSURA*: 10-15MM¦MADEIRA: PINUS, CEDRINHO, IPÊ, AGENLIM OU EQUIVALENTE DA REGIÃO)*VALORES REFERENCIAIS APROXIMADOS | M | 3.4994
SETOP | MATED-7046 | CORDÃO DE CANTO (LARGURA*:15-20MM¦ESPESSURA*: 10-15MM¦MADEIRA: PINUS, CEDRINHO, IPÊ, AGENLIM OU EQUIVALENTE DA REGIÃO)*VALORES REFERENCIAIS APROXIMADOS | m | 5.4312 | SETOPMATED-7046 | CORDÃO DE CANTO (LARGURA*:15-20MM¦ESPESSURA*: 10-15MM¦MADEIRA: PINUS, CEDRINHO, IPÊ, AGENLIM OU EQUIVALENTE DA REGIÃO)*VALORES REFERENCIAIS APROXIMADOS | M | 5.4312
SETOP | MATED-13051 | RÉGUA (ACABAMENTO: APARELHADO¦LARGURA: 15CM¦ESPESSURA*: 2CM¦MADEIRA: TAUARI, CUMARÚ, SUCUPIRA, IPÊ OU EQUIVALENTE DA REGIÃO)*VALORES REFERENCIAIS APROXIMADOS | m | 26.06 | SETOPMATED-13051 | RÉGUA (ACABAMENTO: APARELHADO¦LARGURA: 15CM¦ESPESSURA*: 2CM¦MADEIRA: TAUARI, CUMARÚ, SUCUPIRA, IPÊ OU EQUIVALENTE DA REGIÃO)*VALORES REFERENCIAIS APROXIMADOS | M | 26.06
SETOP | MATED-12812 | RÉGUA OU RODAPÉ (ACABAMENTO: APARELHADO COM CANTO BOLEADO¦LARGURA: 10CM¦ESPESSURA*: 2CM¦MADEIRA: PEROBA ROSA OU EQUIVALENTE DA REGIÃO)*VALORES REFERENCIAIS APROXIMADOS | m | 16.405 | SETOPMATED-12812 | RÉGUA OU RODAPÉ (ACABAMENTO: APARELHADO COM CANTO BOLEADO¦LARGURA: 10CM¦ESPESSURA*: 2CM¦MADEIRA: PEROBA ROSA OU EQUIVALENTE DA REGIÃO)*VALORES REFERENCIAIS APROXIMADOS | M | 16.405
SETOP | MATED-12773 | RÉGUA OU RODAPÉ (ACABAMENTO: APARELHADO COM CANTO BOLEADO¦LARGURA: 7CM¦ESPESSURA*: 2CM¦MADEIRA: IPÊ, TAUARI, CUMARÚ, SUCUPIRA OU EQUIVALENTE DA REGIÃO OU EQUIVALENTE DA REGIÃO)*VALORES REFERENCIAIS APROXIMADOS | m | 10.8317 | SETOPMATED-12773 | RÉGUA OU RODAPÉ (ACABAMENTO: APARELHADO COM CANTO BOLEADO¦LARGURA: 7CM¦ESPESSURA*: 2CM¦MADEIRA: IPÊ, TAUARI, CUMARÚ, SUCUPIRA OU EQUIVALENTE DA REGIÃO OU EQUIVALENTE DA REGIÃO)*VALORES REFERENCIAIS APROXIMADOS | M | 10.8317
SETOP | MATED-11411 | BANCADA DE AÇO INOXIDÁVEL, COM ACABAMENTO ESCOVADO FINO E CANTO RETO (ALTURA: 40MM) | m2 | 1172.4262 | SETOPMATED-11411 | BANCADA DE AÇO INOXIDÁVEL, COM ACABAMENTO ESCOVADO FINO E CANTO RETO (ALTURA: 40MM) | M2 | 1172.4262
SETOP | MATED-12598 | CUBA DE AÇO INOXIDÁVEL QUADRADA SIMPLES SEM VÁLVULA DE ESCOAMENTO (TIPO: EMBUTIR¦APLICAÇÃO: TANQUE¦MATERIAL: AÇO AISI 304¦ACABAMENTO: BRILHANTE¦COMPRIMENTO: 600MM*¦LARGURA: 600MM*¦ALTURA: 400MM*)*VALORES REFERENCIAIS APROXIMADOS | UN | 908.8867 | SETOPMATED-12598 | CUBA DE AÇO INOXIDÁVEL QUADRADA SIMPLES SEM VÁLVULA DE ESCOAMENTO (TIPO: EMBUTIR¦APLICAÇÃO: TANQUE¦MATERIAL: AÇO AISI 304¦ACABAMENTO: BRILHANTE¦COMPRIMENTO: 600MM*¦LARGURA: 600MM*¦ALTURA: 400MM*)*VALORES REFERENCIAIS APROXIMADOS | UN | 908.8867
SETOP | MATED-12318 | CUBA DE AÇO INOXIDÁVEL RETANGULAR SIMPLES SEM VÁLVULA DE ESCOAMENTO (TIPO: EMBUTIR¦APLICAÇÃO: PIA¦MATERIAL: AÇO AISI 304¦ACABAMENTO: BRILHANTE¦COMPRIMENTO: 465MM*¦LARGURA: 340MM*¦ALTURA: 140MM*)*VALORES REFERENCIAIS APROXIMADOS | UN | 160.0844 | SETOPMATED-12318 | CUBA DE AÇO INOXIDÁVEL RETANGULAR SIMPLES SEM VÁLVULA DE ESCOAMENTO (TIPO: EMBUTIR¦APLICAÇÃO: PIA¦MATERIAL: AÇO AISI 304¦ACABAMENTO: BRILHANTE¦COMPRIMENTO: 465MM*¦LARGURA: 340MM*¦ALTURA: 140MM*)*VALORES REFERENCIAIS APROXIMADOS | UN | 160.0844
SETOP | MATED-12328 | CUBA DE AÇO INOXIDÁVEL RETANGULAR SIMPLES SEM VÁLVULA DE ESCOAMENTO (TIPO: EMBUTIR¦APLICAÇÃO: PIA¦MATERIAL: AÇO AISI 304¦ACABAMENTO: BRILHANTE¦COMPRIMENTO: 560MM*¦LARGURA: 340MM*¦ALTURA: 140MM*)*VALORES REFERENCIAIS APROXIMADOS | UN | 217.46 | SETOPMATED-12328 | CUBA DE AÇO INOXIDÁVEL RETANGULAR SIMPLES SEM VÁLVULA DE ESCOAMENTO (TIPO: EMBUTIR¦APLICAÇÃO: PIA¦MATERIAL: AÇO AISI 304¦ACABAMENTO: BRILHANTE¦COMPRIMENTO: 560MM*¦LARGURA: 340MM*¦ALTURA: 140MM*)*VALORES REFERENCIAIS APROXIMADOS | UN | 217.46
SETOP | MATED-12599 | CUBA DE AÇO INOXIDÁVEL RETANGULAR SIMPLES (TIPO: SOBREPOR¦APLICAÇÃO: TANQUE¦MATERIAL: AÇO AISI 304¦ACABAMENTO: BRILHANTE¦COMPRIMENTO*: 630MM¦LARGURA*: 515MM¦ALTURA*: 260MM¦VÁLVULA DE ESCOAMENTO: INCLUSO)*VALORES REFERENCIAIS APROXIMADOS | UN | 594.3267 | SETOPMATED-12599 | CUBA DE AÇO INOXIDÁVEL RETANGULAR SIMPLES (TIPO: SOBREPOR¦APLICAÇÃO: TANQUE¦MATERIAL: AÇO AISI 304¦ACABAMENTO: BRILHANTE¦COMPRIMENTO*: 630MM¦LARGURA*: 515MM¦ALTURA*: 260MM¦VÁLVULA DE ESCOAMENTO: INCLUSO)*VALORES REFERENCIAIS APROXIMADOS | UN | 594.3267
SETOP | MATED-13068 | LAVATÓRIO INOX COLETIVO (MATERIAL: AÇO INOX AISI 304¦CHAPA: 22¦ESPESSURA: 0,8MM¦LARGURA: 41CM¦ALTURA: 39CM) | m | 864.4322 | SETOPMATED-13068 | LAVATÓRIO INOX COLETIVO (MATERIAL: AÇO INOX AISI 304¦CHAPA: 22¦ESPESSURA: 0,8MM¦LARGURA: 41CM¦ALTURA: 39CM) | M | 864.4322
SETOP | MATED-11322 | ARAME FARPADO (DIÂMETRO DO FIO: 1,60MM[BWG16]¦CARGA MÍNIMA DE RUPTURA: 350KGF¦TORÇÃO DOS FIOS: CONTÍNUA¦MASSA LINEAR*: 0,0448KG/M)*VALORES REFERENCIAIS APROXIMADOS | m | 0.72 | SETOPMATED-11322 | ARAME FARPADO (DIÂMETRO DO FIO: 1,60MM[BWG16]¦CARGA MÍNIMA DE RUPTURA: 350KGF¦TORÇÃO DOS FIOS: CONTÍNUA¦MASSA LINEAR*: 0,0448KG/M)*VALORES REFERENCIAIS APROXIMADOS | M | 0.72
SETOP | MATED-11233 | ARAME FARPADO (DIÂMETRO DO FIO: 2,00MM[BWG14]¦CARGA MÍNIMA DE RUPTURA: 250KGF¦TORÇÃO DOS FIOS: CONTÍNUA¦MASSA LINEAR*: 0,06KG/M)*VALORES REFERENCIAIS APROXIMADOS | m | 0.765 | SETOPMATED-11233 | ARAME FARPADO (DIÂMETRO DO FIO: 2,00MM[BWG14]¦CARGA MÍNIMA DE RUPTURA: 250KGF¦TORÇÃO DOS FIOS: CONTÍNUA¦MASSA LINEAR*: 0,06KG/M)*VALORES REFERENCIAIS APROXIMADOS | M | 0.765
SETOP | MATED-11324 | ARAME GALVANIZADO (BITOLA: 10BWG¦DIÂMETRO DO FIO: 3,40MM¦MASSA LINEAR: 0,0713KG/M) | Kg | 16.94 | SETOPMATED-11324 | ARAME GALVANIZADO (BITOLA: 10BWG¦DIÂMETRO DO FIO: 3,40MM¦MASSA LINEAR: 0,0713KG/M) | KG | 16.94
SETOP | MATED-20647 | ARAME GALVANIZADO (BITOLA: 12BWG¦DIÂMETRO DO FIO: 2,77MM¦MASSA LINEAR: 0,0454KG/M) | Kg | 21.425 | SETOPMATED-20647 | ARAME GALVANIZADO (BITOLA: 12BWG¦DIÂMETRO DO FIO: 2,77MM¦MASSA LINEAR: 0,0454KG/M) | KG | 21.425
SETOP | MATED-11325 | ARAME GALVANIZADO (BITOLA: 14BWG¦DIÂMETRO DO FIO: 2,10MM¦MASSA LINEAR: 0,0272KG/M) | Kg | 19 | SETOPMATED-11325 | ARAME GALVANIZADO (BITOLA: 14BWG¦DIÂMETRO DO FIO: 2,10MM¦MASSA LINEAR: 0,0272KG/M) | KG | 19
SETOP | MATED-12852 | ARAME GALVANIZADO (BITOLA: 16BWG¦DIÂMETRO DO FIO: 1,65MM¦MASSA LINEAR: 0,0166KG/M) | Kg | 26.245 | SETOPMATED-12852 | ARAME GALVANIZADO (BITOLA: 16BWG¦DIÂMETRO DO FIO: 1,65MM¦MASSA LINEAR: 0,0166KG/M) | KG | 26.245
SETOP | MATED-11326 | ARAME GALVANIZADO (BITOLA: 18BWG¦DIÂMETRO DO FIO: 1,24MM¦MASSA LINEAR: 0,009KG/M) | Kg | 31.09 | SETOPMATED-11326 | ARAME GALVANIZADO (BITOLA: 18BWG¦DIÂMETRO DO FIO: 1,24MM¦MASSA LINEAR: 0,009KG/M) | KG | 31.09
SETOP | MATED-11333 | ARAME RECOZIDO (BITOLA: 18BWG¦DIÂMETRO DO FIO: 1,25MM¦MASSA LINEAR: 0,01KG/M) | Kg | 18.7 | SETOPMATED-11333 | ARAME RECOZIDO (BITOLA: 18BWG¦DIÂMETRO DO FIO: 1,25MM¦MASSA LINEAR: 0,01KG/M) | KG | 18.7
SETOP | MATED-15694 | AREIA LAVADA POSTO OBRA (TIPO: FINA) | m3 | 140.0114 | SETOPMATED-15694 | AREIA LAVADA POSTO OBRA (TIPO: FINA) | M3 | 140.0114
SETOP | MATED-11249 | AREIA LAVADA POSTO OBRA (TIPO: GROSSA) | m3 | 141.8315 | SETOPMATED-11249 | AREIA LAVADA POSTO OBRA (TIPO: GROSSA) | M3 | 141.8315
SETOP | MATED-11248 | AREIA LAVADA POSTO OBRA (TIPO: MÉDIA) | m3 | 140.0114 | SETOPMATED-11248 | AREIA LAVADA POSTO OBRA (TIPO: MÉDIA) | M3 | 140.0114
SETOP | MATED-9939 | ARGAMASSA INDUSTRIALIZADA (TIPO: AUTONIVELANTE¦TIPO DE EMBALAGEM: SACO¦RENDIMENTO*: 1,7KG/M2/MM)*VALORES REFERENCIAIS APROXIMADOS | Kg | 5.64 | SETOPMATED-9939 | ARGAMASSA INDUSTRIALIZADA (TIPO: AUTONIVELANTE¦TIPO DE EMBALAGEM: SACO¦RENDIMENTO*: 1,7KG/M2/MM)*VALORES REFERENCIAIS APROXIMADOS | KG | 5.64
SETOP | MATED-12352 | ARGAMASSA COLANTE (TIPO: AC-III¦UTILIZAÇÃO: AMBIENTES INTERNOS E EXTERNOS) | Kg | 1.765 | SETOPMATED-12352 | ARGAMASSA COLANTE (TIPO: AC-III¦UTILIZAÇÃO: AMBIENTES INTERNOS E EXTERNOS) | KG | 1.765
SETOP | MATED-12350 | ARGAMASSA COLANTE (TIPO: AC-II¦UTILIZAÇÃO: AMBIENTES EXTERNOS) | Kg | 1.2457 | SETOPMATED-12350 | ARGAMASSA COLANTE (TIPO: AC-II¦UTILIZAÇÃO: AMBIENTES EXTERNOS) | KG | 1.2457
SETOP | MATED-12351 | ARGAMASSA COLANTE (TIPO: AC-I¦UTILIZAÇÃO: AMBIENTES INTERNOS) | Kg | 0.6 | SETOPMATED-12351 | ARGAMASSA COLANTE (TIPO: AC-I¦UTILIZAÇÃO: AMBIENTES INTERNOS) | KG | 0.6
SETOP | MATED-12354 | ARGAMASSA (TIPO: BARITADA¦UTILIZAÇÃO: PROTEÇÃO RADIOLÓGICA) | Kg | 1.4495 | SETOPMATED-12354 | ARGAMASSA (TIPO: BARITADA¦UTILIZAÇÃO: PROTEÇÃO RADIOLÓGICA) | KG | 1.4495
SETOP | MATED-12353 | ARGAMASSA (TIPO: ESPECIAL¦APLICAÇÃO: VIDRO E PORCELANA) | Kg | 2.3454 | SETOPMATED-12353 | ARGAMASSA (TIPO: ESPECIAL¦APLICAÇÃO: VIDRO E PORCELANA) | KG | 2.3454
SETOP | MATED-12334 | ARGAMASSA (TIPO: INDUSTRIALIZADA¦UTILIZAÇÃO: CHAPISCO) | Kg | 1.8918 | SETOPMATED-12334 | ARGAMASSA (TIPO: INDUSTRIALIZADA¦UTILIZAÇÃO: CHAPISCO) | KG | 1.8918
SETOP | MATED-11309 | ARGAMASSA (TIPO: PRÉ-FABRICADA DE CIMENTO COLANTE¦UTILIZAÇÃO: ASSENTAMENTO DE BLOCO DE CONCRETO CELULAR AUTOCLAVADO) | Kg | 0.65 | SETOPMATED-11309 | ARGAMASSA (TIPO: PRÉ-FABRICADA DE CIMENTO COLANTE¦UTILIZAÇÃO: ASSENTAMENTO DE BLOCO DE CONCRETO CELULAR AUTOCLAVADO) | KG | 0.65
SETOP | MATED-12355 | REJUNTE CIMENTÍCIO FLEXÍVEL (COR: DIVERSAS¦DENSIDADE DA PASTA: 1500KG/M3*)*VALORES REFERENCIAIS APROXIMADOS | Kg | 4.5475 | SETOPMATED-12355 | REJUNTE CIMENTÍCIO FLEXÍVEL (COR: DIVERSAS¦DENSIDADE DA PASTA: 1500KG/M3*)*VALORES REFERENCIAIS APROXIMADOS | KG | 4.5475
SETOP | MATED-17820 | REJUNTE EPÓXI (COMPOSTO: BICOMPONENTE OU TRICOMPONENTE¦COR: DIVERSAS¦DENSIDADE DA PASTA: 1600KG/M3*)*VALORES REFERENCIAIS APROXIMADOS | Kg | 56.8475 | SETOPMATED-17820 | REJUNTE EPÓXI (COMPOSTO: BICOMPONENTE OU TRICOMPONENTE¦COR: DIVERSAS¦DENSIDADE DA PASTA: 1600KG/M3*)*VALORES REFERENCIAIS APROXIMADOS | KG | 56.8475
SETOP | MATED-7631 | CONCRETO BETUMINOSO USINADO A QUENTE "CBUQ" (APLICAÇÃO: PAVIMENTAÇÃO ASFÁLTICA¦PADRÃO: DNIT¦FAIXA: C¦CAP: 50/70¦AQUISIÇÃO: POSTO USINA "MASSA COMERCIAL") | T | 689.93 | SETOPMATED-7631 | CONCRETO BETUMINOSO USINADO A QUENTE "CBUQ" (APLICAÇÃO: PAVIMENTAÇÃO ASFÁLTICA¦PADRÃO: DNIT¦FAIXA: C¦CAP: 50/70¦AQUISIÇÃO: POSTO USINA "MASSA COMERCIAL") | T | 689.93
SETOP | MATED-7635 | EMULSÃO ASFÁLTICA (TIPO: RL-1C¦APLICAÇÃO: PAVIMENTAÇÃO ASFÁLTICA¦ICMS: INCLUSO) | T | 3185.95 | SETOPMATED-7635 | EMULSÃO ASFÁLTICA (TIPO: RL-1C¦APLICAÇÃO: PAVIMENTAÇÃO ASFÁLTICA¦ICMS: INCLUSO) | T | 3185.95
SETOP | MATED-11460 | CANTONEIRA EM PERFIL PARA ACABAMENTO DE QUINAS (MATERIAL: ALUMÍNIO¦COR: NATURAL¦ESPESSURA: 1MM¦LARGURA DAS ABAS: 19MM) | m | 5.1466 | SETOPMATED-11460 | CANTONEIRA EM PERFIL PARA ACABAMENTO DE QUINAS (MATERIAL: ALUMÍNIO¦COR: NATURAL¦ESPESSURA: 1MM¦LARGURA DAS ABAS: 19MM) | M | 5.1466
SETOP | MATED-11414 | AZULEJO ESMALTADO LISO (COMPRIMENTO: 15CM¦LARGURA: 15CM) | m2 | 49.9 | SETOPMATED-11414 | AZULEJO ESMALTADO LISO (COMPRIMENTO: 15CM¦LARGURA: 15CM) | M2 | 49.9
SETOP | MATED-11415 | AZULEJO ESMALTADO LISO (COMPRIMENTO: 20CM¦LARGURA: 20CM) | m2 | 54.9 | SETOPMATED-11415 | AZULEJO ESMALTADO LISO (COMPRIMENTO: 20CM¦LARGURA: 20CM) | M2 | 54.9
SETOP | MATED-21710 | ARDÓSIA (COR: NATURAL¦ACABAMENTO: POLIDO¦ESPESSURA: 2CM¦DENSIDADE: 2,8G/CM3*¦PESO: 56KG/M2) *FONTE NBR 6120 | m2 | 153.6139 | SETOPMATED-21710 | ARDÓSIA (COR: NATURAL¦ACABAMENTO: POLIDO¦ESPESSURA: 2CM¦DENSIDADE: 2,8G/CM3*¦PESO: 56KG/M2) *FONTE NBR 6120 | M2 | 153.6139
SETOP | MATED-12793 | BANCADA EM ARDÓSIA (COR: NATURAL¦TIPO: POLIDO¦ESPESSURA: 3CM) - IPRM | m2 | 121.1898 | SETOPMATED-12793 | BANCADA EM ARDÓSIA (COR: NATURAL¦TIPO: POLIDO¦ESPESSURA: 3CM) - IPRM | M2 | 121.1898
SETOP | MATED-12367 | BANCADA EM ARDÓSIA PARA SANITÁRIO (COR: NATURAL¦TIPO: POLIDO¦LARGURA: 55CM¦ESPESSURA: 3CM¦DETALHE: 35) - IPRM | m2 | 124.2135 | SETOPMATED-12367 | BANCADA EM ARDÓSIA PARA SANITÁRIO (COR: NATURAL¦TIPO: POLIDO¦LARGURA: 55CM¦ESPESSURA: 3CM¦DETALHE: 35) - IPRM | M2 | 124.2135
SETOP | MATED-12792 | TESTEIRA EM ARDÓSIA (COR: NATURAL¦TIPO: POLIDO¦ESPESSURA: 3CM) - IPRM | m | 3.195 | SETOPMATED-12792 | TESTEIRA EM ARDÓSIA (COR: NATURAL¦TIPO: POLIDO¦ESPESSURA: 3CM) - IPRM | M | 3.195
SETOP | MATED-12368 | BANCADA EM GRANITO (COR: CINZA ANDORINHA¦TIPO: POLIDO¦ESPESSURA: 3CM) - IPRM | m2 | 233.349 | SETOPMATED-12368 | BANCADA EM GRANITO (COR: CINZA ANDORINHA¦TIPO: POLIDO¦ESPESSURA: 3CM) - IPRM | M2 | 233.349
SETOP | MATED-21574 | GRANITO (COR: CINZA ANDORINHA¦ACABAMENTO: POLIDO¦ESPESSURA: 2CM¦DENSIDADE: 2,8G/CM3*¦PESO: 56KG/M2) *FONTE NBR 6120 | m2 | 239.7046 | SETOPMATED-21574 | GRANITO (COR: CINZA ANDORINHA¦ACABAMENTO: POLIDO¦ESPESSURA: 2CM¦DENSIDADE: 2,8G/CM3*¦PESO: 56KG/M2) *FONTE NBR 6120 | M2 | 239.7046
SETOP | MATED-31409 | GRANITO (COR: CINZA ANDORINHA¦ACABAMENTO: POLIDO¦ESPESSURA: 3CM¦DENSIDADE: 2,8G/CM3*¦PESO: 84KG/M2) *FONTE NBR 6120 | m2 | 250 | SETOPMATED-31409 | GRANITO (COR: CINZA ANDORINHA¦ACABAMENTO: POLIDO¦ESPESSURA: 3CM¦DENSIDADE: 2,8G/CM3*¦PESO: 84KG/M2) *FONTE NBR 6120 | M2 | 250
SETOP | MATED-12790 | TESTEIRA EM GRANITO (COR: CINZA ANDORINHA¦TIPO: POLIDO¦ESPESSURA: 3CM¦ALTURA: 3CM) - IPRM | m | 3.2454 | SETOPMATED-12790 | TESTEIRA EM GRANITO (COR: CINZA ANDORINHA¦TIPO: POLIDO¦ESPESSURA: 3CM¦ALTURA: 3CM) - IPRM | M | 3.2454
SETOP | MATED-12369 | BANCADA EM MÁRMORE (COR: BRANCO COMUM¦TIPO: POLIDO¦ESPESSURA: 3CM) - IPRM | m2 | 379.2909 | SETOPMATED-12369 | BANCADA EM MÁRMORE (COR: BRANCO COMUM¦TIPO: POLIDO¦ESPESSURA: 3CM) - IPRM | M2 | 379.2909
SETOP | MATED-21709 | MÁRMORE (COR: BRANCO COMUM¦ACABAMENTO: POLIDO¦ESPESSURA: 2CM¦DENSIDADE: 2,8G/CM3*¦PESO: 56KG/M2) *FONTE NBR 6120 | m2 | 203.868 | SETOPMATED-21709 | MÁRMORE (COR: BRANCO COMUM¦ACABAMENTO: POLIDO¦ESPESSURA: 2CM¦DENSIDADE: 2,8G/CM3*¦PESO: 56KG/M2) *FONTE NBR 6120 | M2 | 203.868
SETOP | MATED-12797 | RODABANCADA EM MÁRMORE (COR: BRANCO COMUM¦TIPO: POLIDO¦ESPESSURA: 2CM¦ALTURA: 10CM) - IPRM | m | 27.687 | SETOPMATED-12797 | RODABANCADA EM MÁRMORE (COR: BRANCO COMUM¦TIPO: POLIDO¦ESPESSURA: 2CM¦ALTURA: 10CM) - IPRM | M | 27.687
SETOP | MATED-12796 | RODABANCADA EM MÁRMORE (COR: BRANCO COMUM¦TIPO: POLIDO¦ESPESSURA: 2CM¦ALTURA: 7CM) - IPRM | m | 19.2408 | SETOPMATED-12796 | RODABANCADA EM MÁRMORE (COR: BRANCO COMUM¦TIPO: POLIDO¦ESPESSURA: 2CM¦ALTURA: 7CM) - IPRM | M | 19.2408
SETOP | MATED-12791 | TESTEIRA EM MÁRMORE (COR: BRANCO COMUM¦TIPO: POLIDO¦ESPESSURA: 3CM¦ALTURA: 3CM) - IPRM | m | 3.195 | SETOPMATED-12791 | TESTEIRA EM MÁRMORE (COR: BRANCO COMUM¦TIPO: POLIDO¦ESPESSURA: 3CM¦ALTURA: 3CM) - IPRM | M | 3.195
SETOP | MATED-13052 | BATE MACA E PROTETOR DE PAREDE (MATERIAL: PVC¦TIPO: CURVO¦LARGURA: 20CM¦ESPESSURA: 3CM¦ACESSÓRIOS: INCLUSOS)*VALORES REFERENCIAIS APROXIMADOS | m | 123.69 | SETOPMATED-13052 | BATE MACA E PROTETOR DE PAREDE (MATERIAL: PVC¦TIPO: CURVO¦LARGURA: 20CM¦ESPESSURA: 3CM¦ACESSÓRIOS: INCLUSOS)*VALORES REFERENCIAIS APROXIMADOS | M | 123.69
SETOP | MATED-12358 | SEGREGADOR BATE-RODAS (MATERIAL: TUBO GALVANIZADO¦ACABAMENTO: PINTURA ESMALTE¦COR: AMARELA OU BRANCA¦DIÂMETRO: 3" OU 75MM¦COMPRIMENTO: 190CM¦ALTURA: 15CM¦FIXAÇÃO: CHUMBADO) | UN | 191.6205 | SETOPMATED-12358 | SEGREGADOR BATE-RODAS (MATERIAL: TUBO GALVANIZADO¦ACABAMENTO: PINTURA ESMALTE¦COR: AMARELA OU BRANCA¦DIÂMETRO: 3" OU 75MM¦COMPRIMENTO: 190CM¦ALTURA: 15CM¦FIXAÇÃO: CHUMBADO) | UN | 191.6205
SETOP | MATED-33576 | BEBEDOURO DE COLUNA/PRESSÃO (TIPO: ACESSÍVEL¦ACABAMENTO: INOX¦COR: NATURAL¦ALTURA*: 57CM¦LARGURA*: 46CM¦PROFUNDIDADE*: 48CM¦PRESSÃO MÍNIMA DA REDE*: 6M.C.A¦PESO*: 20KG)*VALORES REFERENCIAIS APROXIMADOS | UN | 1295.75 | SETOPMATED-33576 | BEBEDOURO DE COLUNA/PRESSÃO (TIPO: ACESSÍVEL¦ACABAMENTO: INOX¦COR: NATURAL¦ALTURA*: 57CM¦LARGURA*: 46CM¦PROFUNDIDADE*: 48CM¦PRESSÃO MÍNIMA DA REDE*: 6M.C.A¦PESO*: 20KG)*VALORES REFERENCIAIS APROXIMADOS | UN | 1295.75
SETOP | MATED-12074 | BEBEDOURO DE COLUNA/PRESSÃO (TIPO: ADULTO E INFANTIL¦ACABAMENTO: INOX¦COR: NATURAL¦ALTURA*: 112CM¦LARGURA*: 65CM¦PROFUNDIDADE*: 35CM¦PRESSÃO MÍNIMA DA REDE*: 6M.C.A¦PESO*: 17KG)*VALORES REFERENCIAIS APROXIMADOS | UN | 1533.66 | SETOPMATED-12074 | BEBEDOURO DE COLUNA/PRESSÃO (TIPO: ADULTO E INFANTIL¦ACABAMENTO: INOX¦COR: NATURAL¦ALTURA*: 112CM¦LARGURA*: 65CM¦PROFUNDIDADE*: 35CM¦PRESSÃO MÍNIMA DA REDE*: 6M.C.A¦PESO*: 17KG)*VALORES REFERENCIAIS APROXIMADOS | UN | 1533.66
SETOP | MATED-12075 | BEBEDOURO DE COLUNA/PRESSÃO (TIPO: ADULTO E INFANTIL¦ACABAMENTO: PINTURA ELETROSTÁTICA¦COR: BRANCA¦ALTURA*: 110CM¦LARGURA*: 65CM¦PROFUNDIDADE*: 35CM¦PRESSÃO MÍNIMA DA REDE*: 6M.C.A¦PESO*: 17KG)*VALORES REFERENCIAIS APROXIMADOS | UN | 1363.98 | SETOPMATED-12075 | BEBEDOURO DE COLUNA/PRESSÃO (TIPO: ADULTO E INFANTIL¦ACABAMENTO: PINTURA ELETROSTÁTICA¦COR: BRANCA¦ALTURA*: 110CM¦LARGURA*: 65CM¦PROFUNDIDADE*: 35CM¦PRESSÃO MÍNIMA DA REDE*: 6M.C.A¦PESO*: 17KG)*VALORES REFERENCIAIS APROXIMADOS | UN | 1363.98
SETOP | MATED-12072 | BEBEDOURO DE COLUNA/PRESSÃO (TIPO: ADULTO¦ACABAMENTO: INOX¦COR: NATURAL¦ALTURA*: 110CM¦LARGURA*: 35CM¦PROFUNDIDADE*: 35CM¦PRESSÃO MÍNIMA DA REDE*: 6M.C.A¦PESO*: 14,5KG)*VALORES REFERENCIAIS APROXIMADOS | UN | 924.9 | SETOPMATED-12072 | BEBEDOURO DE COLUNA/PRESSÃO (TIPO: ADULTO¦ACABAMENTO: INOX¦COR: NATURAL¦ALTURA*: 110CM¦LARGURA*: 35CM¦PROFUNDIDADE*: 35CM¦PRESSÃO MÍNIMA DA REDE*: 6M.C.A¦PESO*: 14,5KG)*VALORES REFERENCIAIS APROXIMADOS | UN | 924.9
SETOP | MATED-12073 | BEBEDOURO DE COLUNA/PRESSÃO (TIPO: ADULTO¦ACABAMENTO: PINTURA ELETROSTÁTICA¦COR: BRANCA¦ALTURA*: 112CM¦LARGURA*: 35CM¦PROFUNDIDADE*: 35CM¦PRESSÃO MÍNIMA DA REDE*: 6M.C.A¦PESO*: 14,5KG)*VALORES REFERENCIAIS APROXIMADOS | UN | 1018.5386 | SETOPMATED-12073 | BEBEDOURO DE COLUNA/PRESSÃO (TIPO: ADULTO¦ACABAMENTO: PINTURA ELETROSTÁTICA¦COR: BRANCA¦ALTURA*: 112CM¦LARGURA*: 35CM¦PROFUNDIDADE*: 35CM¦PRESSÃO MÍNIMA DA REDE*: 6M.C.A¦PESO*: 14,5KG)*VALORES REFERENCIAIS APROXIMADOS | UN | 1018.5386
SETOP | MATED-12223 | FILTRO DE ÁGUA POTÁVEL (BITOLA: Ø1/2"¦ CLASSE DE FILTRAGEM INMETRO: D¦ REDUÇÃO DE CLORO LIVRE: 75%) | UN | 130.1899 | SETOPMATED-12223 | FILTRO DE ÁGUA POTÁVEL (BITOLA: Ø1/2"¦ CLASSE DE FILTRAGEM INMETRO: D¦ REDUÇÃO DE CLORO LIVRE: 75%) | UN | 130.1899
SETOP | MATED-12383 | BLOCO DE VIDRO (TONALIDADE: INCOLOR¦TIPO: ONDULADO¦LARGURA: 190MM¦ALTURA: 190MM¦ESPESSURA: 80MM) | UN | 16.94 | SETOPMATED-12383 | BLOCO DE VIDRO (TONALIDADE: INCOLOR¦TIPO: ONDULADO¦LARGURA: 190MM¦ALTURA: 190MM¦ESPESSURA: 80MM) | UN | 16.94
SETOP | MATED-12179 | COBOGÓ CERÂMICO (MODELO: VARIADOS¦ALTURA: 18CM*¦COMPRIMENTO: 18CM*¦ESPESSURA: 7CM*)*VALORES REFERENCIAIS APROXIMADOS | UN | 2.7459 | SETOPMATED-12179 | COBOGÓ CERÂMICO (MODELO: VARIADOS¦ALTURA: 18CM*¦COMPRIMENTO: 18CM*¦ESPESSURA: 7CM*)*VALORES REFERENCIAIS APROXIMADOS | UN | 2.7459
SETOP | MATED-12181 | ELEMENTO VAZADO (MATERIAL: CONCRETO¦TIPO: VENEZIANA¦ALTURA: 20CM¦COMPRIMENTO: 40CM¦ESPESSURA: 10CM) | UN | 10.7621 | SETOPMATED-12181 | ELEMENTO VAZADO (MATERIAL: CONCRETO¦TIPO: VENEZIANA¦ALTURA: 20CM¦COMPRIMENTO: 40CM¦ESPESSURA: 10CM) | UN | 10.7621
SETOP | MATED-11319 | ELEMENTO VAZADO (MATERIAL: VIDRO¦TIPO: CAPELA¦ALTURA*: 10CM¦COMPRIMENTO: 20CM¦LARGURA: 10CM)*VALORES REFERENCIAIS APROXIMADOS | UN | 32.02 | SETOPMATED-11319 | ELEMENTO VAZADO (MATERIAL: VIDRO¦TIPO: CAPELA¦ALTURA*: 10CM¦COMPRIMENTO: 20CM¦LARGURA: 10CM)*VALORES REFERENCIAIS APROXIMADOS | UN | 32.02
SETOP | MATED-11320 | ELEMENTO VAZADO (MATERIAL: VIDRO¦TIPO: RIO¦ALTURA*: 10CM¦COMPRIMENTO: 20CM¦LARGURA: 10CM)*VALORES REFERENCIAIS APROXIMADOS | UN | 34.4121 | SETOPMATED-11320 | ELEMENTO VAZADO (MATERIAL: VIDRO¦TIPO: RIO¦ALTURA*: 10CM¦COMPRIMENTO: 20CM¦LARGURA: 10CM)*VALORES REFERENCIAIS APROXIMADOS | UN | 34.4121
SETOP | MATED-12371 | ESPAÇADOR PARA BLOCOS DE VIDRO (MATERIAL: POLIPROPILENO¦ESPESSURA JUNTA: 10MM) | UN | 1.09 | SETOPMATED-12371 | ESPAÇADOR PARA BLOCOS DE VIDRO (MATERIAL: POLIPROPILENO¦ESPESSURA JUNTA: 10MM) | UN | 1.09
SETOP | MATED-13067 | MEIO BLOCO DE CONCRETO (TIPO: VEDAÇÃO¦LARGURA: 14CM¦ALTURA: 19CM¦COMPRIMENTO: 19CM¦ACABAMENTO: A REVESTIR¦CLASSE: D) BLOCO DE VEDAÇÃO É CLASSE C | UN | 1.9182 | SETOPMATED-13067 | MEIO BLOCO DE CONCRETO (TIPO: VEDAÇÃO¦LARGURA: 14CM¦ALTURA: 19CM¦COMPRIMENTO: 19CM¦ACABAMENTO: A REVESTIR¦CLASSE: D) BLOCO DE VEDAÇÃO É CLASSE C | UN | 1.9182
SETOP | MATED-13069 | MEIO BLOCO DE CONCRETO (TIPO: VEDAÇÃO¦LARGURA: 14CM¦ALTURA: 19CM¦COMPRIMENTO: 19CM¦ACABAMENTO: APARENTE¦CLASSE: D) C | UN | 1.9737 | SETOPMATED-13069 | MEIO BLOCO DE CONCRETO (TIPO: VEDAÇÃO¦LARGURA: 14CM¦ALTURA: 19CM¦COMPRIMENTO: 19CM¦ACABAMENTO: APARENTE¦CLASSE: D) C | UN | 1.9737
SETOP | MATED-13070 | MEIO BLOCO DE CONCRETO (TIPO: VEDAÇÃO¦LARGURA: 19CM¦ALTURA: 19CM¦COMPRIMENTO: 19CM¦ACABAMENTO: A REVESTIR¦CLASSE: D) C | UN | 2.24 | SETOPMATED-13070 | MEIO BLOCO DE CONCRETO (TIPO: VEDAÇÃO¦LARGURA: 19CM¦ALTURA: 19CM¦COMPRIMENTO: 19CM¦ACABAMENTO: A REVESTIR¦CLASSE: D) C | UN | 2.24
SETOP | MATED-13071 | MEIO BLOCO DE CONCRETO (TIPO: VEDAÇÃO¦LARGURA: 19CM¦ALTURA: 19CM¦COMPRIMENTO: 19CM¦ACABAMENTO: APARENTE¦CLASSE: D) C | UN | 2.4857 | SETOPMATED-13071 | MEIO BLOCO DE CONCRETO (TIPO: VEDAÇÃO¦LARGURA: 19CM¦ALTURA: 19CM¦COMPRIMENTO: 19CM¦ACABAMENTO: APARENTE¦CLASSE: D) C | UN | 2.4857
SETOP | MATED-13065 | MEIO BLOCO DE CONCRETO (TIPO: VEDAÇÃO¦LARGURA: 9CM¦ALTURA: 19CM¦COMPRIMENTO: 19CM¦ACABAMENTO: A REVESTIR¦CLASSE: D) C | UN | 1.72 | SETOPMATED-13065 | MEIO BLOCO DE CONCRETO (TIPO: VEDAÇÃO¦LARGURA: 9CM¦ALTURA: 19CM¦COMPRIMENTO: 19CM¦ACABAMENTO: A REVESTIR¦CLASSE: D) C | UN | 1.72
SETOP | MATED-13066 | MEIO BLOCO DE CONCRETO (TIPO: VEDAÇÃO¦LARGURA: 9CM¦ALTURA: 19CM¦COMPRIMENTO: 19CM¦ACABAMENTO: APARENTE¦CLASSE: D) C | UN | 1.72 | SETOPMATED-13066 | MEIO BLOCO DE CONCRETO (TIPO: VEDAÇÃO¦LARGURA: 9CM¦ALTURA: 19CM¦COMPRIMENTO: 19CM¦ACABAMENTO: APARENTE¦CLASSE: D) C | UN | 1.72
SETOP | MATED-13063 | MEIO BLOCO DE CONCRETO (TIPO: ESTRUTURAL¦LARGURA: 14CM¦ALTURA: 19CM¦COMPRIMENTO: 19CM¦ACABAMENTO: A REVESTIR¦FBK: 4,5MPA) | UN | 2.28 | SETOPMATED-13063 | MEIO BLOCO DE CONCRETO (TIPO: ESTRUTURAL¦LARGURA: 14CM¦ALTURA: 19CM¦COMPRIMENTO: 19CM¦ACABAMENTO: A REVESTIR¦FBK: 4,5MPA) | UN | 2.28
SETOP | MATED-8174 | MEIO BLOCO DE CONCRETO (TIPO: ESTRUTURAL¦LARGURA: 14CM¦ALTURA: 19CM¦COMPRIMENTO: 19CM¦ACABAMENTO: APARENTE¦FBK: 4,5MPA) | UN | 2.28 | SETOPMATED-8174 | MEIO BLOCO DE CONCRETO (TIPO: ESTRUTURAL¦LARGURA: 14CM¦ALTURA: 19CM¦COMPRIMENTO: 19CM¦ACABAMENTO: APARENTE¦FBK: 4,5MPA) | UN | 2.28
SETOP | MATED-13072 | MEIO BLOCO DE CONCRETO (TIPO: ESTRUTURAL¦LARGURA: 19CM¦ALTURA: 19CM¦COMPRIMENTO: 19CM¦ACABAMENTO: A REVESTIR¦FBK: 4,5MPA) | UN | 2.76 | SETOPMATED-13072 | MEIO BLOCO DE CONCRETO (TIPO: ESTRUTURAL¦LARGURA: 19CM¦ALTURA: 19CM¦COMPRIMENTO: 19CM¦ACABAMENTO: A REVESTIR¦FBK: 4,5MPA) | UN | 2.76
SETOP | MATED-8175 | MEIO BLOCO DE CONCRETO (TIPO: ESTRUTURAL¦LARGURA: 19CM¦ALTURA: 19CM¦COMPRIMENTO: 19CM¦ACABAMENTO: APARENTE¦FBK: 4,5MPA) | UN | 2.76 | SETOPMATED-8175 | MEIO BLOCO DE CONCRETO (TIPO: ESTRUTURAL¦LARGURA: 19CM¦ALTURA: 19CM¦COMPRIMENTO: 19CM¦ACABAMENTO: APARENTE¦FBK: 4,5MPA) | UN | 2.76
SETOP | MATED-13064 | MEIO BLOCO DE CONCRETO (TIPO: ESTRUTURAL¦LARGURA: 9CM¦ALTURA: 19CM¦COMPRIMENTO: 19CM¦ACABAMENTO: A REVESTIR¦FBK: 4,5MPA) | UN | 1.7 | SETOPMATED-13064 | MEIO BLOCO DE CONCRETO (TIPO: ESTRUTURAL¦LARGURA: 9CM¦ALTURA: 19CM¦COMPRIMENTO: 19CM¦ACABAMENTO: A REVESTIR¦FBK: 4,5MPA) | UN | 1.7
SETOP | MATED-8176 | MEIO BLOCO DE CONCRETO (TIPO: ESTRUTURAL¦LARGURA: 9CM¦ALTURA: 19CM¦COMPRIMENTO: 19CM¦ACABAMENTO: APARENTE¦FBK: 4,5MPA) | UN | 1.7 | SETOPMATED-8176 | MEIO BLOCO DE CONCRETO (TIPO: ESTRUTURAL¦LARGURA: 9CM¦ALTURA: 19CM¦COMPRIMENTO: 19CM¦ACABAMENTO: APARENTE¦FBK: 4,5MPA) | UN | 1.7
SETOP | MATED-11318 | BLOCO DE CONCRETO CELULAR AUTOCLAVADO SEM FUNÇÃO ESTRUTURAL (LARGURA: 100MM¦COMPRIMENTO: 600MM¦ALTURA: 300MM) | UN | 13.4318 | SETOPMATED-11318 | BLOCO DE CONCRETO CELULAR AUTOCLAVADO SEM FUNÇÃO ESTRUTURAL (LARGURA: 100MM¦COMPRIMENTO: 600MM¦ALTURA: 300MM) | UN | 13.4318
SETOP | MATED-11316 | BLOCO DE CONCRETO CELULAR AUTOCLAVADO SEM FUNÇÃO ESTRUTURAL (LARGURA: 150MM¦COMPRIMENTO: 600MM¦ALTURA: 300MM) | UN | 21.56 | SETOPMATED-11316 | BLOCO DE CONCRETO CELULAR AUTOCLAVADO SEM FUNÇÃO ESTRUTURAL (LARGURA: 150MM¦COMPRIMENTO: 600MM¦ALTURA: 300MM) | UN | 21.56
SETOP | MATED-11317 | BLOCO DE CONCRETO CELULAR AUTOCLAVADO SEM FUNÇÃO ESTRUTURAL (LARGURA: 200MM¦COMPRIMENTO: 600MM¦ALTURA: 300MM) | UN | 28.9936 | SETOPMATED-11317 | BLOCO DE CONCRETO CELULAR AUTOCLAVADO SEM FUNÇÃO ESTRUTURAL (LARGURA: 200MM¦COMPRIMENTO: 600MM¦ALTURA: 300MM) | UN | 28.9936
SETOP | MATED-12090 | BLOCO DE CONCRETO (TIPO: VEDAÇÃO¦LARGURA: 14CM¦ALTURA: 19CM¦COMPRIMENTO: 39CM¦ACABAMENTO: A REVESTIR¦CLASSE: D)BLOCO DE VEDAÇÃO É CLASSE C | UN | 3.03 | SETOPMATED-12090 | BLOCO DE CONCRETO (TIPO: VEDAÇÃO¦LARGURA: 14CM¦ALTURA: 19CM¦COMPRIMENTO: 39CM¦ACABAMENTO: A REVESTIR¦CLASSE: D)BLOCO DE VEDAÇÃO É CLASSE C | UN | 3.03
SETOP | MATED-12100 | BLOCO DE CONCRETO (TIPO: VEDAÇÃO¦LARGURA: 14CM¦ALTURA: 19CM¦COMPRIMENTO: 39CM¦ACABAMENTO: APARENTE¦CLASSE: D)C | UN | 3.03 | SETOPMATED-12100 | BLOCO DE CONCRETO (TIPO: VEDAÇÃO¦LARGURA: 14CM¦ALTURA: 19CM¦COMPRIMENTO: 39CM¦ACABAMENTO: APARENTE¦CLASSE: D)C | UN | 3.03
SETOP | MATED-12091 | BLOCO DE CONCRETO (TIPO: VEDAÇÃO¦LARGURA: 19CM¦ALTURA: 19CM¦COMPRIMENTO: 39CM¦ACABAMENTO: A REVESTIR¦CLASSE: D C | UN | 3.8767 | SETOPMATED-12091 | BLOCO DE CONCRETO (TIPO: VEDAÇÃO¦LARGURA: 19CM¦ALTURA: 19CM¦COMPRIMENTO: 39CM¦ACABAMENTO: A REVESTIR¦CLASSE: D C | UN | 3.8767
SETOP | MATED-12108 | BLOCO DE CONCRETO (TIPO: VEDAÇÃO¦LARGURA: 19CM¦ALTURA: 19CM¦COMPRIMENTO: 39CM¦ACABAMENTO: APARENTE¦CLASSE: D)C | UN | 4.0128 | SETOPMATED-12108 | BLOCO DE CONCRETO (TIPO: VEDAÇÃO¦LARGURA: 19CM¦ALTURA: 19CM¦COMPRIMENTO: 39CM¦ACABAMENTO: APARENTE¦CLASSE: D)C | UN | 4.0128
SETOP | MATED-12187 | BLOCO DE CONCRETO (TIPO: VEDAÇÃO¦LARGURA: 9CM¦ALTURA: 19CM¦COMPRIMENTO: 39CM¦ACABAMENTO: A REVESTIR¦CLASSE: D)C | UN | 2.98 | SETOPMATED-12187 | BLOCO DE CONCRETO (TIPO: VEDAÇÃO¦LARGURA: 9CM¦ALTURA: 19CM¦COMPRIMENTO: 39CM¦ACABAMENTO: A REVESTIR¦CLASSE: D)C | UN | 2.98
SETOP | MATED-12092 | BLOCO DE CONCRETO (TIPO: VEDAÇÃO¦LARGURA: 9CM¦ALTURA: 19CM¦COMPRIMENTO: 39CM¦ACABAMENTO: APARENTE¦CLASSE: D)C | UN | 2.98 | SETOPMATED-12092 | BLOCO DE CONCRETO (TIPO: VEDAÇÃO¦LARGURA: 9CM¦ALTURA: 19CM¦COMPRIMENTO: 39CM¦ACABAMENTO: APARENTE¦CLASSE: D)C | UN | 2.98
SETOP | MATED-12122 | BLOCO DE CONCRETO (TIPO: ESTRUTURAL¦LARGURA: 14CM¦ALTURA: 19CM¦COMPRIMENTO: 39CM¦ACABAMENTO: A REVESTIR¦FBK: 4,5MPA) | UN | 3.8536 | SETOPMATED-12122 | BLOCO DE CONCRETO (TIPO: ESTRUTURAL¦LARGURA: 14CM¦ALTURA: 19CM¦COMPRIMENTO: 39CM¦ACABAMENTO: A REVESTIR¦FBK: 4,5MPA) | UN | 3.8536
SETOP | MATED-12128 | BLOCO DE CONCRETO (TIPO: ESTRUTURAL¦LARGURA: 14CM¦ALTURA: 19CM¦COMPRIMENTO: 39CM¦ACABAMENTO: APARENTE¦FBK: 4,5MPA) | UN | 4.22 | SETOPMATED-12128 | BLOCO DE CONCRETO (TIPO: ESTRUTURAL¦LARGURA: 14CM¦ALTURA: 19CM¦COMPRIMENTO: 39CM¦ACABAMENTO: APARENTE¦FBK: 4,5MPA) | UN | 4.22
SETOP | MATED-12125 | BLOCO DE CONCRETO (TIPO: ESTRUTURAL¦LARGURA: 19CM¦ALTURA: 19CM¦COMPRIMENTO: 39CM¦ACABAMENTO: A REVESTIR¦FBK: 4,5MPA) | UN | 5.0371 | SETOPMATED-12125 | BLOCO DE CONCRETO (TIPO: ESTRUTURAL¦LARGURA: 19CM¦ALTURA: 19CM¦COMPRIMENTO: 39CM¦ACABAMENTO: A REVESTIR¦FBK: 4,5MPA) | UN | 5.0371
SETOP | MATED-12145 | BLOCO DE CONCRETO (TIPO: ESTRUTURAL¦LARGURA: 19CM¦ALTURA: 19CM¦COMPRIMENTO: 39CM¦ACABAMENTO: APARENTE¦FBK: 4,5MPA) | UN | 5.3042 | SETOPMATED-12145 | BLOCO DE CONCRETO (TIPO: ESTRUTURAL¦LARGURA: 19CM¦ALTURA: 19CM¦COMPRIMENTO: 39CM¦ACABAMENTO: APARENTE¦FBK: 4,5MPA) | UN | 5.3042
SETOP | MATED-12114 | BLOCO DE CONCRETO (TIPO: ESTRUTURAL¦LARGURA: 9CM¦ALTURA: 19CM¦COMPRIMENTO: 39CM¦ACABAMENTO: A REVESTIR¦FBK: 4,5MPA) | UN | 2.7995 | SETOPMATED-12114 | BLOCO DE CONCRETO (TIPO: ESTRUTURAL¦LARGURA: 9CM¦ALTURA: 19CM¦COMPRIMENTO: 39CM¦ACABAMENTO: A REVESTIR¦FBK: 4,5MPA) | UN | 2.7995
SETOP | MATED-12127 | BLOCO DE CONCRETO (TIPO: ESTRUTURAL¦LARGURA: 9CM¦ALTURA: 19CM¦COMPRIMENTO: 39CM¦ACABAMENTO: APARENTE¦FBK: 4,5MPA) | UN | 2.9507 | SETOPMATED-12127 | BLOCO DE CONCRETO (TIPO: ESTRUTURAL¦LARGURA: 9CM¦ALTURA: 19CM¦COMPRIMENTO: 39CM¦ACABAMENTO: APARENTE¦FBK: 4,5MPA) | UN | 2.9507
SETOP | MATED-12596 | BLOCO CANALETA DE CONCRETO (TIPO: ESTRUTURAL¦FORMATO TIPO: "J"¦DIMENSÃO: (14X19X19X31)CM¦LARGURA: 14CM¦COMPRIMENTO: 19CM¦ALTURA ABA MENOR: 19CM¦ALTURA ABA MAIOR: 31CM¦ACABAMENTO: A REVESTIR¦FBK: 4,5MPA) | UN | 3.08 | SETOPMATED-12596 | BLOCO CANALETA DE CONCRETO (TIPO: ESTRUTURAL¦FORMATO TIPO: "J"¦DIMENSÃO: (14X19X19X31)CM¦LARGURA: 14CM¦COMPRIMENTO: 19CM¦ALTURA ABA MENOR: 19CM¦ALTURA ABA MAIOR: 31CM¦ACABAMENTO: A REVESTIR¦FBK: 4,5MPA) | UN | 3.08
SETOP | MATED-12087 | BLOCO CANALETA DE CONCRETO (TIPO: ESTRUTURAL¦FORMATO TIPO: "J"¦DIMENSÃO: (14X19X19X31)CM¦LARGURA: 14CM¦COMPRIMENTO: 19CM¦ALTURA ABA MENOR: 19CM¦ALTURA ABA MAIOR: 31CM¦ACABAMENTO: APARENTE¦FBK: 4,5MPA) | UN | 3.3444 | SETOPMATED-12087 | BLOCO CANALETA DE CONCRETO (TIPO: ESTRUTURAL¦FORMATO TIPO: "J"¦DIMENSÃO: (14X19X19X31)CM¦LARGURA: 14CM¦COMPRIMENTO: 19CM¦ALTURA ABA MENOR: 19CM¦ALTURA ABA MAIOR: 31CM¦ACABAMENTO: APARENTE¦FBK: 4,5MPA) | UN | 3.3444
SETOP | MATED-12077 | BLOCO CANALETA DE CONCRETO (TIPO: ESTRUTURAL¦FORMATO TIPO: "U"¦LARGURA: 14CM¦COMPRIMENTO: 39CM¦ALTURA: 19CM¦ACABAMENTO: A REVESTIR¦FBK: 4,5MPA) | UN | 4.67 | SETOPMATED-12077 | BLOCO CANALETA DE CONCRETO (TIPO: ESTRUTURAL¦FORMATO TIPO: "U"¦LARGURA: 14CM¦COMPRIMENTO: 39CM¦ALTURA: 19CM¦ACABAMENTO: A REVESTIR¦FBK: 4,5MPA) | UN | 4.67
SETOP | MATED-12080 | BLOCO CANALETA DE CONCRETO (TIPO: ESTRUTURAL¦FORMATO TIPO: "U"¦LARGURA: 14CM¦COMPRIMENTO: 39CM¦ALTURA: 19CM¦ACABAMENTO: APARENTE¦FBK: 4,5MPA) | UN | 4.67 | SETOPMATED-12080 | BLOCO CANALETA DE CONCRETO (TIPO: ESTRUTURAL¦FORMATO TIPO: "U"¦LARGURA: 14CM¦COMPRIMENTO: 39CM¦ALTURA: 19CM¦ACABAMENTO: APARENTE¦FBK: 4,5MPA) | UN | 4.67
SETOP | MATED-12079 | BLOCO CANALETA DE CONCRETO (TIPO: ESTRUTURAL¦FORMATO TIPO: "U"¦LARGURA: 19CM¦COMPRIMENTO: 39CM¦ALTURA: 19CM¦ACABAMENTO: A REVESTIR¦FBK: 4,5MPA) | UN | 5.7096 | SETOPMATED-12079 | BLOCO CANALETA DE CONCRETO (TIPO: ESTRUTURAL¦FORMATO TIPO: "U"¦LARGURA: 19CM¦COMPRIMENTO: 39CM¦ALTURA: 19CM¦ACABAMENTO: A REVESTIR¦FBK: 4,5MPA) | UN | 5.7096
SETOP | MATED-12597 | BLOCO CANALETA DE CONCRETO (TIPO: ESTRUTURAL¦FORMATO TIPO: "U"¦LARGURA: 19CM¦COMPRIMENTO: 39CM¦ALTURA: 19CM¦ACABAMENTO: APARENTE¦FBK: 4,5MPA) | UN | 5.8457 | SETOPMATED-12597 | BLOCO CANALETA DE CONCRETO (TIPO: ESTRUTURAL¦FORMATO TIPO: "U"¦LARGURA: 19CM¦COMPRIMENTO: 39CM¦ALTURA: 19CM¦ACABAMENTO: APARENTE¦FBK: 4,5MPA) | UN | 5.8457
SETOP | MATED-12086 | BLOCO CANALETA DE CONCRETO (TIPO: ESTRUTURAL¦FORMATO TIPO: "U"¦LARGURA: 9CM¦COMPRIMENTO: 39CM¦ALTURA: 19CM¦ACABAMENTO: A REVESTIR¦FBK: 4,5MPA) | UN | 3.2179 | SETOPMATED-12086 | BLOCO CANALETA DE CONCRETO (TIPO: ESTRUTURAL¦FORMATO TIPO: "U"¦LARGURA: 9CM¦COMPRIMENTO: 39CM¦ALTURA: 19CM¦ACABAMENTO: A REVESTIR¦FBK: 4,5MPA) | UN | 3.2179
SETOP | MATED-12089 | BLOCO CANALETA DE CONCRETO (TIPO: ESTRUTURAL¦FORMATO TIPO: "U"¦LARGURA: 9CM¦COMPRIMENTO: 39CM¦ALTURA: 19CM¦ACABAMENTO: APARENTE¦FBK: 4,5MPA) | UN | 3.3187 | SETOPMATED-12089 | BLOCO CANALETA DE CONCRETO (TIPO: ESTRUTURAL¦FORMATO TIPO: "U"¦LARGURA: 9CM¦COMPRIMENTO: 39CM¦ALTURA: 19CM¦ACABAMENTO: APARENTE¦FBK: 4,5MPA) | UN | 3.3187
SETOP | MATED-29564 | LAJOTA (MATERIAL: CERÂMICA¦DIMENSÃO*: (200X330X70)MM¦TIPO:H7)*VALORES REFERENCIAIS APROXIMADOS | UN | 1.5705 | SETOPMATED-29564 | LAJOTA (MATERIAL: CERÂMICA¦DIMENSÃO*: (200X330X70)MM¦TIPO:H7)*VALORES REFERENCIAIS APROXIMADOS | UN | 1.5705
SETOP | MATED-12370 | TIJOLO CERÂMICO FURADO (TIPO: VEDAÇÃO¦QUANTIDADE DE FUROS: 12¦LARGURA: 14CM¦COMPRIMENTO: 29CM¦ALTURA: 19CM) | UN | 1.72 | SETOPMATED-12370 | TIJOLO CERÂMICO FURADO (TIPO: VEDAÇÃO¦QUANTIDADE DE FUROS: 12¦LARGURA: 14CM¦COMPRIMENTO: 29CM¦ALTURA: 19CM) | UN | 1.72
SETOP | MATED-12364 | TIJOLO CERÂMICO FURADO (TIPO: VEDAÇÃO¦QUANTIDADE DE FUROS: 8¦LARGURA: 9CM¦COMPRIMENTO: 29CM¦ALTURA: 19CM) | UN | 1.29 | SETOPMATED-12364 | TIJOLO CERÂMICO FURADO (TIPO: VEDAÇÃO¦QUANTIDADE DE FUROS: 8¦LARGURA: 9CM¦COMPRIMENTO: 29CM¦ALTURA: 19CM) | UN | 1.29
SETOP | MATED-11314 | TIJOLO CERÂMICO LAMINADO (TIPO: VEDAÇÃO¦QUANTIDADE DE FUROS: 18/21¦COMPRIMENTO: 235MM*¦LARGURA: 110MM*¦ALTURA: 55MM*)*VALORES REFERENCIAIS APROXIMADOS | UN | 1.1508 | SETOPMATED-11314 | TIJOLO CERÂMICO LAMINADO (TIPO: VEDAÇÃO¦QUANTIDADE DE FUROS: 18/21¦COMPRIMENTO: 235MM*¦LARGURA: 110MM*¦ALTURA: 55MM*)*VALORES REFERENCIAIS APROXIMADOS | UN | 1.1508
SETOP | MATED-11315 | TIJOLO CERÂMICO MACIÇO (TIPO: COMUM¦COMPRIMENTO: 200MM*¦LARGURA: 100MM*¦ALTURA: 50MM*)*VALORES REFERENCIAIS APROXIMADOS | UN | 0.888 | SETOPMATED-11315 | TIJOLO CERÂMICO MACIÇO (TIPO: COMUM¦COMPRIMENTO: 200MM*¦LARGURA: 100MM*¦ALTURA: 50MM*)*VALORES REFERENCIAIS APROXIMADOS | UN | 0.888
SETOP | MATED-11161 | BOMBA (TIPO: CENTRÍFUGA MONOESTÁGIO¦POLOS: MONOFÁSICO¦POTÊNCIA: 0,33CV¦ALTURA MANOMÉTRICA*: [4-16]MCA¦VAZÃO*: [5,3-0,9]M3/H)*VALORES REFERENCIAIS APROXIMADOS | UN | 1112.25 | SETOPMATED-11161 | BOMBA (TIPO: CENTRÍFUGA MONOESTÁGIO¦POLOS: MONOFÁSICO¦POTÊNCIA: 0,33CV¦ALTURA MANOMÉTRICA*: [4-16]MCA¦VAZÃO*: [5,3-0,9]M3/H)*VALORES REFERENCIAIS APROXIMADOS | UN | 1112.25
SETOP | MATED-11162 | BOMBA (TIPO: CENTRÍFUGA MONOESTÁGIO¦POLOS: MONOFÁSICO¦POTÊNCIA: 0,5CV¦ALTURA MANOMÉTRICA*: [4-18]MCA¦VAZÃO*: [5,6-0,6]M3/H)*VALORES REFERENCIAIS APROXIMADOS | UN | 979.1467 | SETOPMATED-11162 | BOMBA (TIPO: CENTRÍFUGA MONOESTÁGIO¦POLOS: MONOFÁSICO¦POTÊNCIA: 0,5CV¦ALTURA MANOMÉTRICA*: [4-18]MCA¦VAZÃO*: [5,6-0,6]M3/H)*VALORES REFERENCIAIS APROXIMADOS | UN | 979.1467
SETOP | MATED-12296 | BOMBA (TIPO: CENTRÍFUGA MONOESTÁGIO¦POLOS: MONOFÁSICO¦POTÊNCIA: 0,75CV¦ALTURA MANOMÉTRICA*: [6-22]MCA¦VAZÃO*: [6,7-0,8]M3/H)*VALORES REFERENCIAIS APROXIMADOS | UN | 1013.8533 | SETOPMATED-12296 | BOMBA (TIPO: CENTRÍFUGA MONOESTÁGIO¦POLOS: MONOFÁSICO¦POTÊNCIA: 0,75CV¦ALTURA MANOMÉTRICA*: [6-22]MCA¦VAZÃO*: [6,7-0,8]M3/H)*VALORES REFERENCIAIS APROXIMADOS | UN | 1013.8533
SETOP | MATED-12563 | BOMBA (TIPO: CENTRÍFUGA MONOESTÁGIO¦POLOS: MONOFÁSICO¦POTÊNCIA: 1CV¦ALTURA MANOMÉTRICA*: [6-24]MCA¦VAZÃO*: [7,2-0,3]M3/H)*VALORES REFERENCIAIS APROXIMADOS | UN | 1287.715 | SETOPMATED-12563 | BOMBA (TIPO: CENTRÍFUGA MONOESTÁGIO¦POLOS: MONOFÁSICO¦POTÊNCIA: 1CV¦ALTURA MANOMÉTRICA*: [6-24]MCA¦VAZÃO*: [7,2-0,3]M3/H)*VALORES REFERENCIAIS APROXIMADOS | UN | 1287.715
SETOP | MATED-11167 | BOMBA (TIPO: CENTRÍFUGA MONOESTÁGIO¦POLOS: TRIFÁSICO¦POTÊNCIA: 10CV¦ALTURA MANOMÉTRICA*: [44-60]MCA¦VAZÃO*: [32,8-20,8]M3/H)*VALORES REFERENCIAIS APROXIMADOS | UN | 7383.53 | SETOPMATED-11167 | BOMBA (TIPO: CENTRÍFUGA MONOESTÁGIO¦POLOS: TRIFÁSICO¦POTÊNCIA: 10CV¦ALTURA MANOMÉTRICA*: [44-60]MCA¦VAZÃO*: [32,8-20,8]M3/H)*VALORES REFERENCIAIS APROXIMADOS | UN | 7383.53
SETOP | MATED-34622 | BOMBA (TIPO: CENTRÍFUGA MONOESTÁGIO¦POLOS: TRIFÁSICO¦POTÊNCIA: 1,5CV¦ALTURA MANOMÉTRICA*: [14-32]MCA¦VAZÃO*: [12,8-1,8]M3/H)*VALORES REFERENCIAIS APROXIMADOS | UN | 1579.41 | SETOPMATED-34622 | BOMBA (TIPO: CENTRÍFUGA MONOESTÁGIO¦POLOS: TRIFÁSICO¦POTÊNCIA: 1,5CV¦ALTURA MANOMÉTRICA*: [14-32]MCA¦VAZÃO*: [12,8-1,8]M3/H)*VALORES REFERENCIAIS APROXIMADOS | UN | 1579.41
SETOP | MATED-11164 | BOMBA (TIPO: CENTRÍFUGA MONOESTÁGIO¦POLOS: TRIFÁSICO¦POTÊNCIA: 2CV¦ALTURA MANOMÉTRICA*: [14-38]MCA¦VAZÃO*: [14,4-2,3]M3/H)*VALORES REFERENCIAIS APROXIMADOS | UN | 1586.7 | SETOPMATED-11164 | BOMBA (TIPO: CENTRÍFUGA MONOESTÁGIO¦POLOS: TRIFÁSICO¦POTÊNCIA: 2CV¦ALTURA MANOMÉTRICA*: [14-38]MCA¦VAZÃO*: [14,4-2,3]M3/H)*VALORES REFERENCIAIS APROXIMADOS | UN | 1586.7
SETOP | MATED-11163 | BOMBA (TIPO: CENTRÍFUGA MONOESTÁGIO¦POLOS: TRIFÁSICO¦POTÊNCIA: 3CV¦ALTURA MANOMÉTRICA*: [14-42]MCA¦VAZÃO*: [14,5-2,8]M3/H)*VALORES REFERENCIAIS APROXIMADOS | UN | 1833.55 | SETOPMATED-11163 | BOMBA (TIPO: CENTRÍFUGA MONOESTÁGIO¦POLOS: TRIFÁSICO¦POTÊNCIA: 3CV¦ALTURA MANOMÉTRICA*: [14-42]MCA¦VAZÃO*: [14,5-2,8]M3/H)*VALORES REFERENCIAIS APROXIMADOS | UN | 1833.55
SETOP | MATED-11165 | BOMBA (TIPO: CENTRÍFUGA MONOESTÁGIO¦POLOS: TRIFÁSICO¦POTÊNCIA: 5CV¦ALTURA MANOMÉTRICA*: [34-46]MCA¦VAZÃO*: [24,8-6,6]M3/H)*VALORES REFERENCIAIS APROXIMADOS | UN | 3922.55 | SETOPMATED-11165 | BOMBA (TIPO: CENTRÍFUGA MONOESTÁGIO¦POLOS: TRIFÁSICO¦POTÊNCIA: 5CV¦ALTURA MANOMÉTRICA*: [34-46]MCA¦VAZÃO*: [24,8-6,6]M3/H)*VALORES REFERENCIAIS APROXIMADOS | UN | 3922.55
SETOP | MATED-11166 | BOMBA (TIPO: CENTRÍFUGA MONOESTÁGIO¦POLOS: TRIFÁSICO¦POTÊNCIA: 7,5CV¦ALTURA MANOMÉTRICA*: [36-44]MCA¦VAZÃO*: [39,7-19]M3/H)*VALORES REFERENCIAIS APROXIMADOS | UN | 5802.3 | SETOPMATED-11166 | BOMBA (TIPO: CENTRÍFUGA MONOESTÁGIO¦POLOS: TRIFÁSICO¦POTÊNCIA: 7,5CV¦ALTURA MANOMÉTRICA*: [36-44]MCA¦VAZÃO*: [39,7-19]M3/H)*VALORES REFERENCIAIS APROXIMADOS | UN | 5802.3
SETOP | MATED-11992 | BARRA CHATA (MATERIAL: ALUMÍNIO¦LARGURA: 7/8"[ 22,23MM]¦ESPESSURA: 1/8"[3,18MM]¦COMPRIMENTO: 3M) - IPRM | UN | 16.1264 | SETOPMATED-11992 | BARRA CHATA (MATERIAL: ALUMÍNIO¦LARGURA: 7/8"[ 22,23MM]¦ESPESSURA: 1/8"[3,18MM]¦COMPRIMENTO: 3M) - IPRM | UN | 16.1264
SETOP | MATED-19556 | BARRA CHATA (MATERIAL: COBRE ELETROLÍTICO¦APLICAÇÃO: BARRAMENTO) | Kg | 173.2796 | SETOPMATED-19556 | BARRA CHATA (MATERIAL: COBRE ELETROLÍTICO¦APLICAÇÃO: BARRAMENTO) | KG | 173.2796
SETOP | MATED-11990 | CABO DE ALUMÍNIO NU (SEÇÃO TRANSVERSAL: 67,35MM2 [2/0 AWG]¦QUANTIDADE FIOS: 7¦DIÂMETRO DOS FIOS: 3,50MM) | m | 4.86 | SETOPMATED-11990 | CABO DE ALUMÍNIO NU (SEÇÃO TRANSVERSAL: 67,35MM2 [2/0 AWG]¦QUANTIDADE FIOS: 7¦DIÂMETRO DOS FIOS: 3,50MM) | M | 4.86
SETOP | MATED-12612 | CABO DE COBRE NU (SEÇÃO TRANSVERSAL: 10MM2¦NÚMEROS DE FIOS: 7¦DIÂMETRO DOS FIOS: 1,36MM¦CLASSE: 2A) | m | 8.9 | SETOPMATED-12612 | CABO DE COBRE NU (SEÇÃO TRANSVERSAL: 10MM2¦NÚMEROS DE FIOS: 7¦DIÂMETRO DOS FIOS: 1,36MM¦CLASSE: 2A) | M | 8.9
SETOP | MATED-12613 | CABO DE COBRE NU (SEÇÃO TRANSVERSAL: 16MM2¦NÚMEROS DE FIOS: 7¦DIÂMETRO DOS FIOS: 1,70MM¦CLASSE: 2A) | m | 13.44 | SETOPMATED-12613 | CABO DE COBRE NU (SEÇÃO TRANSVERSAL: 16MM2¦NÚMEROS DE FIOS: 7¦DIÂMETRO DOS FIOS: 1,70MM¦CLASSE: 2A) | M | 13.44
SETOP | MATED-12614 | CABO DE COBRE NU (SEÇÃO TRANSVERSAL: 25MM2¦NÚMEROS DE FIOS: 7¦DIÂMETRO DOS FIOS: 2,06MM¦CLASSE: 2A) | m | 20.22 | SETOPMATED-12614 | CABO DE COBRE NU (SEÇÃO TRANSVERSAL: 25MM2¦NÚMEROS DE FIOS: 7¦DIÂMETRO DOS FIOS: 2,06MM¦CLASSE: 2A) | M | 20.22
SETOP | MATED-12615 | CABO DE COBRE NU (SEÇÃO TRANSVERSAL: 35MM2¦NÚMEROS DE FIOS: 7¦DIÂMETRO DOS FIOS: 2,50MM¦CLASSE: 2A) | m | 33.43 | SETOPMATED-12615 | CABO DE COBRE NU (SEÇÃO TRANSVERSAL: 35MM2¦NÚMEROS DE FIOS: 7¦DIÂMETRO DOS FIOS: 2,50MM¦CLASSE: 2A) | M | 33.43
SETOP | MATED-12616 | CABO DE COBRE NU (SEÇÃO TRANSVERSAL: 50MM2¦NÚMEROS DE FIOS: 7¦DIÂMETRO DOS FIOS: 3,00MM¦CLASSE: 2A) | m | 48.3 | SETOPMATED-12616 | CABO DE COBRE NU (SEÇÃO TRANSVERSAL: 50MM2¦NÚMEROS DE FIOS: 7¦DIÂMETRO DOS FIOS: 3,00MM¦CLASSE: 2A) | M | 48.3
SETOP | MATED-12617 | CABO DE COBRE NU (SEÇÃO TRANSVERSAL: 70MM2¦NÚMEROS DE FIOS: 7¦DIÂMETRO DOS FIOS: 3,45MM¦CLASSE: 2A) | m | 63.4763 | SETOPMATED-12617 | CABO DE COBRE NU (SEÇÃO TRANSVERSAL: 70MM2¦NÚMEROS DE FIOS: 7¦DIÂMETRO DOS FIOS: 3,45MM¦CLASSE: 2A) | M | 63.4763
SETOP | MATED-11754 | CABO DE COBRE NU (SEÇÃO TRANSVERSAL: 95MM2¦NÚMEROS DE FIOS: 7¦DIÂMETRO DOS FIOS: 4,12MM¦CLASSE: 2A) | m | 89.0488 | SETOPMATED-11754 | CABO DE COBRE NU (SEÇÃO TRANSVERSAL: 95MM2¦NÚMEROS DE FIOS: 7¦DIÂMETRO DOS FIOS: 4,12MM¦CLASSE: 2A) | M | 89.0488
SETOP | MATED-12030 | CORDOALHA FLEXÍVEL DE COBRE ESTANHADO (DIMENSÃO: 25X300MM¦QUANTIDADE DE FUROS: 4¦DIÂMETRO FURO: 11MM¦APLICAÇÃO: SISTEMA DE PROTEÇÃO CONTRA DESCARGAS ATMOSFÉRICAS) | UN | 7.6883 | SETOPMATED-12030 | CORDOALHA FLEXÍVEL DE COBRE ESTANHADO (DIMENSÃO: 25X300MM¦QUANTIDADE DE FUROS: 4¦DIÂMETRO FURO: 11MM¦APLICAÇÃO: SISTEMA DE PROTEÇÃO CONTRA DESCARGAS ATMOSFÉRICAS) | UN | 7.6883
SETOP | MATED-12040 | CORDOALHA FLEXÍVEL DE COBRE ESTANHADO (DIMENSÃO: 25X500MM¦QUANTIDADE DE FUROS: 4¦DIÂMETRO FURO: 11MM¦APLICAÇÃO: SISTEMA DE PROTEÇÃO CONTRA DESCARGAS ATMOSFÉRICAS) | UN | 32.0483 | SETOPMATED-12040 | CORDOALHA FLEXÍVEL DE COBRE ESTANHADO (DIMENSÃO: 25X500MM¦QUANTIDADE DE FUROS: 4¦DIÂMETRO FURO: 11MM¦APLICAÇÃO: SISTEMA DE PROTEÇÃO CONTRA DESCARGAS ATMOSFÉRICAS) | UN | 32.0483
SETOP | MATED-12584 | CABO TELEFÔNICO (TIPO: CCE-APL-50¦DIÂMETRO EXTERNO*: 7,5MM¦DIÂMETRO CONDUTOR: 0,5MM¦NÚMERO DE CONDUTORES: 2¦APLICAÇÃO: INSTALAÇÃO INTERNA¦MASSA LINEAR*: 0,043KG/M)*VALORES REFERENCIAIS APROXIMADOS | m | 3.06 | SETOPMATED-12584 | CABO TELEFÔNICO (TIPO: CCE-APL-50¦DIÂMETRO EXTERNO*: 7,5MM¦DIÂMETRO CONDUTOR: 0,5MM¦NÚMERO DE CONDUTORES: 2¦APLICAÇÃO: INSTALAÇÃO INTERNA¦MASSA LINEAR*: 0,043KG/M)*VALORES REFERENCIAIS APROXIMADOS | M | 3.06
SETOP | MATED-12585 | CABO TELEFÔNICO (TIPO: CCE-APL-50¦DIÂMETRO EXTERNO*: 8,0MM¦DIÂMETRO CONDUTOR: 0,5MM¦NÚMERO DE CONDUTORES: 3¦APLICAÇÃO: INSTALAÇÃO INTERNA¦MASSA LINEAR*: 0,051KG/M)*VALORES REFERENCIAIS APROXIMADOS | m | 4.68 | SETOPMATED-12585 | CABO TELEFÔNICO (TIPO: CCE-APL-50¦DIÂMETRO EXTERNO*: 8,0MM¦DIÂMETRO CONDUTOR: 0,5MM¦NÚMERO DE CONDUTORES: 3¦APLICAÇÃO: INSTALAÇÃO INTERNA¦MASSA LINEAR*: 0,051KG/M)*VALORES REFERENCIAIS APROXIMADOS | M | 4.68
SETOP | MATED-12591 | CABO TELEFÔNICO (TIPO: CCE-APL-50¦DIÂMETRO EXTERNO*: 8,5MM¦DIÂMETRO CONDUTOR: 0,5MM¦NÚMERO DE CONDUTORES: 4¦APLICAÇÃO: INSTALAÇÃO INTERNA¦MASSA LINEAR*: 0,057KG/M)*VALORES REFERENCIAIS APROXIMADOS | m | 5.35 | SETOPMATED-12591 | CABO TELEFÔNICO (TIPO: CCE-APL-50¦DIÂMETRO EXTERNO*: 8,5MM¦DIÂMETRO CONDUTOR: 0,5MM¦NÚMERO DE CONDUTORES: 4¦APLICAÇÃO: INSTALAÇÃO INTERNA¦MASSA LINEAR*: 0,057KG/M)*VALORES REFERENCIAIS APROXIMADOS | M | 5.35
SETOP | MATED-12571 | CABO TELEFÔNICO (TIPO: CCE-APL-50¦DIÂMETRO EXTERNO*: 9,0MM¦DIÂMETRO CONDUTOR: 0,5MM¦NÚMERO DE CONDUTORES: 5¦APLICAÇÃO: INSTALAÇÃO INTERNA¦MASSA LINEAR*: 0,067KG/M)*VALORES REFERENCIAIS APROXIMADOS | m | 5.73 | SETOPMATED-12571 | CABO TELEFÔNICO (TIPO: CCE-APL-50¦DIÂMETRO EXTERNO*: 9,0MM¦DIÂMETRO CONDUTOR: 0,5MM¦NÚMERO DE CONDUTORES: 5¦APLICAÇÃO: INSTALAÇÃO INTERNA¦MASSA LINEAR*: 0,067KG/M)*VALORES REFERENCIAIS APROXIMADOS | M | 5.73
SETOP | MATED-12572 | CABO TELEFÔNICO (TIPO: CCE-APL-50¦DIÂMETRO EXTERNO*: 9,5MM¦DIÂMETRO CONDUTOR: 0,5MM¦NÚMERO DE CONDUTORES: 6¦APLICAÇÃO: INSTALAÇÃO INTERNA¦MASSA LINEAR*: 0,074KG/M)*VALORES REFERENCIAIS APROXIMADOS | m | 6.1 | SETOPMATED-12572 | CABO TELEFÔNICO (TIPO: CCE-APL-50¦DIÂMETRO EXTERNO*: 9,5MM¦DIÂMETRO CONDUTOR: 0,5MM¦NÚMERO DE CONDUTORES: 6¦APLICAÇÃO: INSTALAÇÃO INTERNA¦MASSA LINEAR*: 0,074KG/M)*VALORES REFERENCIAIS APROXIMADOS | M | 6.1
SETOP | MATED-12578 | CABO TELEFÔNICO (TIPO: CI-50¦DIÂMETRO EXTERNO*: 10,0MM¦DIÂMETRO CONDUTOR: 0,5MM¦NÚMERO DE CONDUTORES: 10¦APLICAÇÃO: INSTALAÇÃO INTERNA¦MASSA LINEAR*: 0,105KG/M)*VALORES REFERENCIAIS APROXIMADOS | m | 7.32 | SETOPMATED-12578 | CABO TELEFÔNICO (TIPO: CI-50¦DIÂMETRO EXTERNO*: 10,0MM¦DIÂMETRO CONDUTOR: 0,5MM¦NÚMERO DE CONDUTORES: 10¦APLICAÇÃO: INSTALAÇÃO INTERNA¦MASSA LINEAR*: 0,105KG/M)*VALORES REFERENCIAIS APROXIMADOS | M | 7.32
SETOP | MATED-12580 | CABO TELEFÔNICO (TIPO: CI-50¦DIÂMETRO EXTERNO*: 12,5MM¦DIÂMETRO CONDUTOR: 0,5MM¦NÚMERO DE CONDUTORES: 20¦APLICAÇÃO: INSTALAÇÃO INTERNA¦MASSA LINEAR*: 0,170KG/M)*VALORES REFERENCIAIS APROXIMADOS | m | 12.29 | SETOPMATED-12580 | CABO TELEFÔNICO (TIPO: CI-50¦DIÂMETRO EXTERNO*: 12,5MM¦DIÂMETRO CONDUTOR: 0,5MM¦NÚMERO DE CONDUTORES: 20¦APLICAÇÃO: INSTALAÇÃO INTERNA¦MASSA LINEAR*: 0,170KG/M)*VALORES REFERENCIAIS APROXIMADOS | M | 12.29
SETOP | MATED-12581 | CABO TELEFÔNICO (TIPO: CI-50¦DIÂMETRO EXTERNO*: 14,5MM¦DIÂMETRO CONDUTOR: 0,5MM¦NÚMERO DE CONDUTORES: 30¦APLICAÇÃO: INSTALAÇÃO INTERNA¦MASSA LINEAR*: 0,240KG/M)*VALORES REFERENCIAIS APROXIMADOS | m | 23.36 | SETOPMATED-12581 | CABO TELEFÔNICO (TIPO: CI-50¦DIÂMETRO EXTERNO*: 14,5MM¦DIÂMETRO CONDUTOR: 0,5MM¦NÚMERO DE CONDUTORES: 30¦APLICAÇÃO: INSTALAÇÃO INTERNA¦MASSA LINEAR*: 0,240KG/M)*VALORES REFERENCIAIS APROXIMADOS | M | 23.36
SETOP | MATED-12582 | CABO TELEFÔNICO (TIPO: CI-50¦DIÂMETRO EXTERNO*: 17,5MM¦DIÂMETRO CONDUTOR: 0,5MM¦NÚMERO DE CONDUTORES: 50¦APLICAÇÃO: INSTALAÇÃO INTERNA¦MASSA LINEAR*: 0,365KG/M)*VALORES REFERENCIAIS APROXIMADOS | m | 40.3741 | SETOPMATED-12582 | CABO TELEFÔNICO (TIPO: CI-50¦DIÂMETRO EXTERNO*: 17,5MM¦DIÂMETRO CONDUTOR: 0,5MM¦NÚMERO DE CONDUTORES: 50¦APLICAÇÃO: INSTALAÇÃO INTERNA¦MASSA LINEAR*: 0,365KG/M)*VALORES REFERENCIAIS APROXIMADOS | M | 40.3741
SETOP | MATED-12583 | CABO TELEFÔNICO (TIPO: CI-50¦DIÂMETRO EXTERNO*: 22,5MM¦DIÂMETRO CONDUTOR: 0,5MM¦NÚMERO DE CONDUTORES: 100¦APLICAÇÃO: INSTALAÇÃO INTERNA¦MASSA LINEAR*: 0,655KG/M)*VALORES REFERENCIAIS APROXIMADOS | m | 51.36 | SETOPMATED-12583 | CABO TELEFÔNICO (TIPO: CI-50¦DIÂMETRO EXTERNO*: 22,5MM¦DIÂMETRO CONDUTOR: 0,5MM¦NÚMERO DE CONDUTORES: 100¦APLICAÇÃO: INSTALAÇÃO INTERNA¦MASSA LINEAR*: 0,655KG/M)*VALORES REFERENCIAIS APROXIMADOS | M | 51.36
SETOP | MATED-11781 | CABO COAXIAL (SÉRIE: RG-59¦DIÂMETRO EXTERNO*: 6,0MM¦DIÂMETRO CONDUTOR: 0,8MM¦IMPEDÂNCIA: 75OHM¦MATERIAL CONDUTOR: COBRE NU¦BLINDAGEM: MALHA DE ALUMÍNIO¦PERCENTUAL DE MALHA: 67%¦NÚMERO DE CONDUTOR: 1¦MASSA LINEAR*: 0,015KG/M)*VALORES REFERENCIAIS APROXIMADOS | m | 0.879 | SETOPMATED-11781 | CABO COAXIAL (SÉRIE: RG-59¦DIÂMETRO EXTERNO*: 6,0MM¦DIÂMETRO CONDUTOR: 0,8MM¦IMPEDÂNCIA: 75OHM¦MATERIAL CONDUTOR: COBRE NU¦BLINDAGEM: MALHA DE ALUMÍNIO¦PERCENTUAL DE MALHA: 67%¦NÚMERO DE CONDUTOR: 1¦MASSA LINEAR*: 0,015KG/M)*VALORES REFERENCIAIS APROXIMADOS | M | 0.879
SETOP | MATED-12103 | CABO COAXIAL (SÉRIE: RG-59¦DIÂMETRO EXTERNO*: 6,0MM¦DIÂMETRO CONDUTOR: 0,8MM¦IMPEDÂNCIA: 75OHM¦MATERIAL CONDUTOR: COBRE NU¦BLINDAGEM: MALHA DE ALUMÍNIO¦PERCENTUAL DE MALHA: 97%¦NÚMERO DE CONDUTOR: 1¦MASSA LINEAR*: 0,011KG/M)*VALORES REFERENCIAIS APROXIMADOS | m | 1.455 | SETOPMATED-12103 | CABO COAXIAL (SÉRIE: RG-59¦DIÂMETRO EXTERNO*: 6,0MM¦DIÂMETRO CONDUTOR: 0,8MM¦IMPEDÂNCIA: 75OHM¦MATERIAL CONDUTOR: COBRE NU¦BLINDAGEM: MALHA DE ALUMÍNIO¦PERCENTUAL DE MALHA: 97%¦NÚMERO DE CONDUTOR: 1¦MASSA LINEAR*: 0,011KG/M)*VALORES REFERENCIAIS APROXIMADOS | M | 1.455
SETOP | MATED-12573 | CABO TELEFÔNICO (TIPO: CTP-APL-SN-50¦DIÂMETRO EXTERNO*: 13,5MM¦DIÂMETRO CONDUTOR: 0,5MM¦NÚMERO DE CONDUTORES: 10¦APLICAÇÃO: INSTALAÇÃO EXTERNA¦MASSA LINEAR*: 0,125KG/M)*VALORES REFERENCIAIS APROXIMADOS | m | 11.37 | SETOPMATED-12573 | CABO TELEFÔNICO (TIPO: CTP-APL-SN-50¦DIÂMETRO EXTERNO*: 13,5MM¦DIÂMETRO CONDUTOR: 0,5MM¦NÚMERO DE CONDUTORES: 10¦APLICAÇÃO: INSTALAÇÃO EXTERNA¦MASSA LINEAR*: 0,125KG/M)*VALORES REFERENCIAIS APROXIMADOS | M | 11.37
SETOP | MATED-12574 | CABO TELEFÔNICO (TIPO: CTP-APL-SN-50¦DIÂMETRO EXTERNO*: 15,0MM¦DIÂMETRO CONDUTOR: 0,5MM¦NÚMERO DE CONDUTORES: 20¦APLICAÇÃO: INSTALAÇÃO EXTERNA¦MASSA LINEAR*: 0,180KG/M)*VALORES REFERENCIAIS APROXIMADOS | m | 18.5 | SETOPMATED-12574 | CABO TELEFÔNICO (TIPO: CTP-APL-SN-50¦DIÂMETRO EXTERNO*: 15,0MM¦DIÂMETRO CONDUTOR: 0,5MM¦NÚMERO DE CONDUTORES: 20¦APLICAÇÃO: INSTALAÇÃO EXTERNA¦MASSA LINEAR*: 0,180KG/M)*VALORES REFERENCIAIS APROXIMADOS | M | 18.5
SETOP | MATED-12575 | CABO TELEFÔNICO (TIPO: CTP-APL-SN-50¦DIÂMETRO EXTERNO*: 17,0MM¦DIÂMETRO CONDUTOR: 0,5MM¦NÚMERO DE CONDUTORES: 30¦APLICAÇÃO: INSTALAÇÃO EXTERNA¦MASSA LINEAR*: 0,235KG/M)*VALORES REFERENCIAIS APROXIMADOS | m | 28.18 | SETOPMATED-12575 | CABO TELEFÔNICO (TIPO: CTP-APL-SN-50¦DIÂMETRO EXTERNO*: 17,0MM¦DIÂMETRO CONDUTOR: 0,5MM¦NÚMERO DE CONDUTORES: 30¦APLICAÇÃO: INSTALAÇÃO EXTERNA¦MASSA LINEAR*: 0,235KG/M)*VALORES REFERENCIAIS APROXIMADOS | M | 28.18
SETOP | MATED-12576 | CABO TELEFÔNICO (TIPO: CTP-APL-SN-50¦DIÂMETRO EXTERNO*: 19,5MM¦DIÂMETRO CONDUTOR: 0,5MM¦NÚMERO DE CONDUTORES: 50¦APLICAÇÃO: INSTALAÇÃO EXTERNA¦MASSA LINEAR*: 0,350KG/M)*VALORES REFERENCIAIS APROXIMADOS | m | 40.4707 | SETOPMATED-12576 | CABO TELEFÔNICO (TIPO: CTP-APL-SN-50¦DIÂMETRO EXTERNO*: 19,5MM¦DIÂMETRO CONDUTOR: 0,5MM¦NÚMERO DE CONDUTORES: 50¦APLICAÇÃO: INSTALAÇÃO EXTERNA¦MASSA LINEAR*: 0,350KG/M)*VALORES REFERENCIAIS APROXIMADOS | M | 40.4707
SETOP | MATED-12577 | CABO TELEFÔNICO (TIPO: CTP-APL-SN-50¦DIÂMETRO EXTERNO*: 26,0MM¦DIÂMETRO CONDUTOR: 0,5MM¦NÚMERO DE CONDUTORES: 100¦APLICAÇÃO: INSTALAÇÃO EXTERNA¦MASSA LINEAR*: 1,150KG/M)*VALORES REFERENCIAIS APROXIMADOS | m | 70.47 | SETOPMATED-12577 | CABO TELEFÔNICO (TIPO: CTP-APL-SN-50¦DIÂMETRO EXTERNO*: 26,0MM¦DIÂMETRO CONDUTOR: 0,5MM¦NÚMERO DE CONDUTORES: 100¦APLICAÇÃO: INSTALAÇÃO EXTERNA¦MASSA LINEAR*: 1,150KG/M)*VALORES REFERENCIAIS APROXIMADOS | M | 70.47
SETOP | MATED-12579 | FIO TELEFÔNICO (TIPO: FE-160¦MATERIAL: AÇO COBREADO¦SEÇÃO: MACIÇA¦ESPESSURA: 1,60MM¦QUANTIDADE DE PAR: 1¦ISOLAMENTO: POLIETILENO TERMOPLÁSTICO [PE]¦MASSA LINEAR*: 0,147KG/M)*VALORES REFERENCIAIS APROXIMADOS | m | 3.3078 | SETOPMATED-12579 | FIO TELEFÔNICO (TIPO: FE-160¦MATERIAL: AÇO COBREADO¦SEÇÃO: MACIÇA¦ESPESSURA: 1,60MM¦QUANTIDADE DE PAR: 1¦ISOLAMENTO: POLIETILENO TERMOPLÁSTICO [PE]¦MASSA LINEAR*: 0,147KG/M)*VALORES REFERENCIAIS APROXIMADOS | M | 3.3078
SETOP | MATED-12570 | FIO TELEFÔNICO (TIPO: FI TRANÇADO¦MATERIAL: COBRE ELETROLÍTICO ESTANHADO¦SEÇÃO: MACIÇA¦ESPESSURA: 0,60MM¦QUANTIDADE DE PAR: 1¦ISOLAMENTO: CLORETO DE POLIVINILA [PVC]¦MASSA LINEAR*: 0,011KG/M)*VALORES REFERENCIAIS APROXIMADOS | m | 1.1803 | SETOPMATED-12570 | FIO TELEFÔNICO (TIPO: FI TRANÇADO¦MATERIAL: COBRE ELETROLÍTICO ESTANHADO¦SEÇÃO: MACIÇA¦ESPESSURA: 0,60MM¦QUANTIDADE DE PAR: 1¦ISOLAMENTO: CLORETO DE POLIVINILA [PVC]¦MASSA LINEAR*: 0,011KG/M)*VALORES REFERENCIAIS APROXIMADOS | M | 1.1803
SETOP | MATED-9196 | CABO UTP (CATEGORIA: 6¦CLASSIFICAÇÃO: LSZH¦TIPO: TRANÇADO¦DIÂMETRO CONDUTOR: 0,57MM[BWG23]¦NÚMERO DE CONDUTORES: 8¦ISOLAMENTO: ANTI-CHAMA¦MASSA LINEAR*: 0,042)*VALORES REFERENCIAIS APROXIMADOS | m | 4.1911 | SETOPMATED-9196 | CABO UTP (CATEGORIA: 6¦CLASSIFICAÇÃO: LSZH¦TIPO: TRANÇADO¦DIÂMETRO CONDUTOR: 0,57MM[BWG23]¦NÚMERO DE CONDUTORES: 8¦ISOLAMENTO: ANTI-CHAMA¦MASSA LINEAR*: 0,042)*VALORES REFERENCIAIS APROXIMADOS | M | 4.1911
SETOP | MATED-12067 | CAIXA DE GORDURA (FORMATO: CILÍNDRICO¦MATERIAL: CONCRETO¦TIPO: MODULADA¦DIÂMETRO INTERNO: 60CM*¦ALTURA: 45CM*¦TAMPA:INCLUSO¦CAPACIDADE EM LITROS: 120*)*VALORES REFERENCIAIS APROXIMADOS | UN | 221.0872 | SETOPMATED-12067 | CAIXA DE GORDURA (FORMATO: CILÍNDRICO¦MATERIAL: CONCRETO¦TIPO: MODULADA¦DIÂMETRO INTERNO: 60CM*¦ALTURA: 45CM*¦TAMPA:INCLUSO¦CAPACIDADE EM LITROS: 120*)*VALORES REFERENCIAIS APROXIMADOS | UN | 221.0872
SETOP | MATED-12065 | CAIXA DE GORDURA (FORMATO: CILÍNDRICO¦MATERIAL: CONCRETO¦TIPO: SIMPLES¦DIÂMETRO INTERNO: 40CM*¦ALTURA: 30CM*¦TAMPA:INCLUSO¦CAPACIDADE EM LITROS: 31*)*VALORES REFERENCIAIS APROXIMADOS | UN | 129.3788 | SETOPMATED-12065 | CAIXA DE GORDURA (FORMATO: CILÍNDRICO¦MATERIAL: CONCRETO¦TIPO: SIMPLES¦DIÂMETRO INTERNO: 40CM*¦ALTURA: 30CM*¦TAMPA:INCLUSO¦CAPACIDADE EM LITROS: 31*)*VALORES REFERENCIAIS APROXIMADOS | UN | 129.3788
SETOP | MATED-31447 | CAIXA DE INSPEÇÃO (MATERIAL: PVC RÍGIDO¦DIÂMETRO DE ENTRADA/SAÍDA: 100MM¦FORMA: CILÍNDRICA¦DIÂMETRO: 300MM¦NÚMERO DE ENTRADAS: 3¦TAMPA: INCLUSO) | UN | 296.7933 | SETOPMATED-31447 | CAIXA DE INSPEÇÃO (MATERIAL: PVC RÍGIDO¦DIÂMETRO DE ENTRADA/SAÍDA: 100MM¦FORMA: CILÍNDRICA¦DIÂMETRO: 300MM¦NÚMERO DE ENTRADAS: 3¦TAMPA: INCLUSO) | UN | 296.7933
SETOP | MATED-12440 | CAIXA DE DISTRIBUIÇÃO (TIPO: EMBUTIR¦MATERIAL: AÇO¦ALTURA: 1000MM¦LARGURA: 1000MM¦PROFUNDIDADE*: 135MM¦ACABAMENTO: PINTURA ELETROSTÁTICA¦COR: CINZA¦FECHO: INCLUSO¦REFERÊNCIA: TLBE OU EQUIVALENTE¦APLICAÇÃO: TELEFONIA/REDE/CFTV)*VALORES REFERENCIAIS APROXIMADOS | UN | 792.8337 | SETOPMATED-12440 | CAIXA DE DISTRIBUIÇÃO (TIPO: EMBUTIR¦MATERIAL: AÇO¦ALTURA: 1000MM¦LARGURA: 1000MM¦PROFUNDIDADE*: 135MM¦ACABAMENTO: PINTURA ELETROSTÁTICA¦COR: CINZA¦FECHO: INCLUSO¦REFERÊNCIA: TLBE OU EQUIVALENTE¦APLICAÇÃO: TELEFONIA/REDE/CFTV)*VALORES REFERENCIAIS APROXIMADOS | UN | 792.8337
SETOP | MATED-5535 | CAIXA DE DISTRIBUIÇÃO (TIPO: EMBUTIR¦MATERIAL: AÇO¦ALTURA: 200MM¦LARGURA: 200MM¦PROFUNDIDADE*: 135MM¦ACABAMENTO: PINTURA ELETROSTÁTICA¦COR: CINZA¦FECHO: INCLUSO¦REFERÊNCIA: TLBE OU EQUIVALENTE¦APLICAÇÃO: TELEFONIA/REDE/CFTV)*VALORES REFERENCIAIS APROXIMADOS | UN | 86.91 | SETOPMATED-5535 | CAIXA DE DISTRIBUIÇÃO (TIPO: EMBUTIR¦MATERIAL: AÇO¦ALTURA: 200MM¦LARGURA: 200MM¦PROFUNDIDADE*: 135MM¦ACABAMENTO: PINTURA ELETROSTÁTICA¦COR: CINZA¦FECHO: INCLUSO¦REFERÊNCIA: TLBE OU EQUIVALENTE¦APLICAÇÃO: TELEFONIA/REDE/CFTV)*VALORES REFERENCIAIS APROXIMADOS | UN | 86.91
SETOP | MATED-12437 | CAIXA DE DISTRIBUIÇÃO (TIPO: EMBUTIR¦MATERIAL: AÇO¦ALTURA: 400MM¦LARGURA: 400MM¦PROFUNDIDADE*: 135MM¦ACABAMENTO: PINTURA ELETROSTÁTICA¦COR: CINZA¦FECHO: INCLUSO¦REFERÊNCIA: TLBE OU EQUIVALENTE¦APLICAÇÃO: TELEFONIA/REDE/CFTV)*VALORES REFERENCIAIS APROXIMADOS | UN | 203.6299 | SETOPMATED-12437 | CAIXA DE DISTRIBUIÇÃO (TIPO: EMBUTIR¦MATERIAL: AÇO¦ALTURA: 400MM¦LARGURA: 400MM¦PROFUNDIDADE*: 135MM¦ACABAMENTO: PINTURA ELETROSTÁTICA¦COR: CINZA¦FECHO: INCLUSO¦REFERÊNCIA: TLBE OU EQUIVALENTE¦APLICAÇÃO: TELEFONIA/REDE/CFTV)*VALORES REFERENCIAIS APROXIMADOS | UN | 203.6299
SETOP | MATED-12438 | CAIXA DE DISTRIBUIÇÃO (TIPO: EMBUTIR¦MATERIAL: AÇO¦ALTURA: 600MM¦LARGURA: 600MM¦PROFUNDIDADE*: 135MM¦ACABAMENTO: PINTURA ELETROSTÁTICA¦COR: CINZA¦FECHO: INCLUSO¦REFERÊNCIA: TLBE OU EQUIVALENTE¦APLICAÇÃO: TELEFONIA/REDE/CFTV)*VALORES REFERENCIAIS APROXIMADOS | UN | 331.1577 | SETOPMATED-12438 | CAIXA DE DISTRIBUIÇÃO (TIPO: EMBUTIR¦MATERIAL: AÇO¦ALTURA: 600MM¦LARGURA: 600MM¦PROFUNDIDADE*: 135MM¦ACABAMENTO: PINTURA ELETROSTÁTICA¦COR: CINZA¦FECHO: INCLUSO¦REFERÊNCIA: TLBE OU EQUIVALENTE¦APLICAÇÃO: TELEFONIA/REDE/CFTV)*VALORES REFERENCIAIS APROXIMADOS | UN | 331.1577
SETOP | MATED-12439 | CAIXA DE DISTRIBUIÇÃO (TIPO: EMBUTIR¦MATERIAL: AÇO¦ALTURA: 800MM¦LARGURA: 800MM¦PROFUNDIDADE*: 135MM¦ACABAMENTO: PINTURA ELETROSTÁTICA¦COR: CINZA¦FECHO: INCLUSO¦REFERÊNCIA: TLBE OU EQUIVALENTE¦APLICAÇÃO: TELEFONIA/REDE/CFTV)*VALORES REFERENCIAIS APROXIMADOS | UN | 405.3262 | SETOPMATED-12439 | CAIXA DE DISTRIBUIÇÃO (TIPO: EMBUTIR¦MATERIAL: AÇO¦ALTURA: 800MM¦LARGURA: 800MM¦PROFUNDIDADE*: 135MM¦ACABAMENTO: PINTURA ELETROSTÁTICA¦COR: CINZA¦FECHO: INCLUSO¦REFERÊNCIA: TLBE OU EQUIVALENTE¦APLICAÇÃO: TELEFONIA/REDE/CFTV)*VALORES REFERENCIAIS APROXIMADOS | UN | 405.3262
SETOP | MATED-12463 | CAIXA DE DISTRIBUIÇÃO (TIPO: EMBUTIR¦MATERIAL: AÇO¦ALTURA: 1200MM¦LARGURA: 1200MM¦PROFUNDIDADE*: 135MM¦ACABAMENTO: PINTURA ELETROSTÁTICA¦COR: CINZA¦FECHO: INCLUSO¦REFERÊNCIA: TLBE OU EQUIVALENTE¦APLICAÇÃO: TELEFONIA/REDE/CFTV)*VALORES REFERENCIAIS APROXIMADOS | UN | 1097.077 | SETOPMATED-12463 | CAIXA DE DISTRIBUIÇÃO (TIPO: EMBUTIR¦MATERIAL: AÇO¦ALTURA: 1200MM¦LARGURA: 1200MM¦PROFUNDIDADE*: 135MM¦ACABAMENTO: PINTURA ELETROSTÁTICA¦COR: CINZA¦FECHO: INCLUSO¦REFERÊNCIA: TLBE OU EQUIVALENTE¦APLICAÇÃO: TELEFONIA/REDE/CFTV)*VALORES REFERENCIAIS APROXIMADOS | UN | 1097.077
SETOP | MATED-12472 | CAIXA DE DISTRIBUIÇÃO (TIPO: EMBUTIR¦MATERIAL: AÇO¦ALTURA: 1500MM¦LARGURA: 1500MM¦PROFUNDIDADE*: 170MM¦ACABAMENTO: PINTURA ELETROSTÁTICA¦COR: CINZA¦FECHO: INCLUSO¦REFERÊNCIA: TLBE OU EQUIVALENTE¦APLICAÇÃO: TELEFONIA/REDE/CFTV)*VALORES REFERENCIAIS APROXIMADOS | UN | 1686.3095 | SETOPMATED-12472 | CAIXA DE DISTRIBUIÇÃO (TIPO: EMBUTIR¦MATERIAL: AÇO¦ALTURA: 1500MM¦LARGURA: 1500MM¦PROFUNDIDADE*: 170MM¦ACABAMENTO: PINTURA ELETROSTÁTICA¦COR: CINZA¦FECHO: INCLUSO¦REFERÊNCIA: TLBE OU EQUIVALENTE¦APLICAÇÃO: TELEFONIA/REDE/CFTV)*VALORES REFERENCIAIS APROXIMADOS | UN | 1686.3095
SETOP | MATED-12459 | CAIXA DE DISTRIBUIÇÃO (TIPO: SOBREPOR¦MATERIAL: AÇO¦ALTURA: 200MM¦LARGURA: 200MM¦PROFUNDIDADE*: 135MM¦ACABAMENTO: PINTURA ELETROSTÁTICA¦COR: CINZA¦FECHO: INCLUSO¦REFERÊNCIA: TLBS OU EQUIVALENTE¦APLICAÇÃO: TELEFONIA/REDE/CFTV)*VALORES REFERENCIAIS APROXIMADOS | UN | 87.9767 | SETOPMATED-12459 | CAIXA DE DISTRIBUIÇÃO (TIPO: SOBREPOR¦MATERIAL: AÇO¦ALTURA: 200MM¦LARGURA: 200MM¦PROFUNDIDADE*: 135MM¦ACABAMENTO: PINTURA ELETROSTÁTICA¦COR: CINZA¦FECHO: INCLUSO¦REFERÊNCIA: TLBS OU EQUIVALENTE¦APLICAÇÃO: TELEFONIA/REDE/CFTV)*VALORES REFERENCIAIS APROXIMADOS | UN | 87.9767
SETOP | MATED-12460 | CAIXA DE DISTRIBUIÇÃO (TIPO: SOBREPOR¦MATERIAL: AÇO¦ALTURA: 400MM¦LARGURA: 400MM¦PROFUNDIDADE*: 135MM¦ACABAMENTO: PINTURA ELETROSTÁTICA¦COR: CINZA¦FECHO: INCLUSO¦REFERÊNCIA: TLBS OU EQUIVALENTE¦APLICAÇÃO: TELEFONIA/REDE/CFTV)*VALORES REFERENCIAIS APROXIMADOS | UN | 180.35 | SETOPMATED-12460 | CAIXA DE DISTRIBUIÇÃO (TIPO: SOBREPOR¦MATERIAL: AÇO¦ALTURA: 400MM¦LARGURA: 400MM¦PROFUNDIDADE*: 135MM¦ACABAMENTO: PINTURA ELETROSTÁTICA¦COR: CINZA¦FECHO: INCLUSO¦REFERÊNCIA: TLBS OU EQUIVALENTE¦APLICAÇÃO: TELEFONIA/REDE/CFTV)*VALORES REFERENCIAIS APROXIMADOS | UN | 180.35
SETOP | MATED-12461 | CAIXA DE DISTRIBUIÇÃO (TIPO: SOBREPOR¦MATERIAL: AÇO¦ALTURA: 600MM¦LARGURA: 600MM¦PROFUNDIDADE*: 135MM¦ACABAMENTO: PINTURA ELETROSTÁTICA¦COR: CINZA¦FECHO: INCLUSO¦REFERÊNCIA: TLBS OU EQUIVALENTE¦APLICAÇÃO: TELEFONIA/REDE/CFTV)*VALORES REFERENCIAIS APROXIMADOS | UN | 321.74 | SETOPMATED-12461 | CAIXA DE DISTRIBUIÇÃO (TIPO: SOBREPOR¦MATERIAL: AÇO¦ALTURA: 600MM¦LARGURA: 600MM¦PROFUNDIDADE*: 135MM¦ACABAMENTO: PINTURA ELETROSTÁTICA¦COR: CINZA¦FECHO: INCLUSO¦REFERÊNCIA: TLBS OU EQUIVALENTE¦APLICAÇÃO: TELEFONIA/REDE/CFTV)*VALORES REFERENCIAIS APROXIMADOS | UN | 321.74
SETOP | MATED-12462 | CAIXA DE DISTRIBUIÇÃO (TIPO: SOBREPOR¦MATERIAL: AÇO¦ALTURA: 800MM¦LARGURA: 800MM¦PROFUNDIDADE*: 135MM¦ACABAMENTO: PINTURA ELETROSTÁTICA¦COR: CINZA¦FECHO: INCLUSO¦REFERÊNCIA: TLBS OU EQUIVALENTE¦APLICAÇÃO: TELEFONIA/REDE/CFTV)*VALORES REFERENCIAIS APROXIMADOS | UN | 502.7779 | SETOPMATED-12462 | CAIXA DE DISTRIBUIÇÃO (TIPO: SOBREPOR¦MATERIAL: AÇO¦ALTURA: 800MM¦LARGURA: 800MM¦PROFUNDIDADE*: 135MM¦ACABAMENTO: PINTURA ELETROSTÁTICA¦COR: CINZA¦FECHO: INCLUSO¦REFERÊNCIA: TLBS OU EQUIVALENTE¦APLICAÇÃO: TELEFONIA/REDE/CFTV)*VALORES REFERENCIAIS APROXIMADOS | UN | 502.7779
SETOP | MATED-12005 | CAIXA SUBTERRÂNEA (MATERIAL: FERRO FUNDIDO¦TIPO: P20¦COMPRIMENTO*: 20CM¦LARGURA*: 20CM¦ALTURA*: 20CM¦TAMPA: INCLUSO¦PESO*: 13KG)*VALORES REFERENCIAIS APROXIMADOS | UN | 315 | SETOPMATED-12005 | CAIXA SUBTERRÂNEA (MATERIAL: FERRO FUNDIDO¦TIPO: P20¦COMPRIMENTO*: 20CM¦LARGURA*: 20CM¦ALTURA*: 20CM¦TAMPA: INCLUSO¦PESO*: 13KG)*VALORES REFERENCIAIS APROXIMADOS | UN | 315
SETOP | MATED-11922 | BARRAMENTO COM SUPORTE PARA QUADRO (PADRÃO: DIN¦TIPO: NEUTRO/TERRA¦POLOS/TERMINAIS: 12) | UN | 13.85 | SETOPMATED-11922 | BARRAMENTO COM SUPORTE PARA QUADRO (PADRÃO: DIN¦TIPO: NEUTRO/TERRA¦POLOS/TERMINAIS: 12) | UN | 13.85
SETOP | MATED-27246 | BARRAMENTO PARA QUADRO (PADRÃO: DIN¦TIPO: FASE¦POLOS/TERMINAIS: 19/M¦FASES: TRIFÁSICO¦CORRENTE: 80A) | m | 252 | SETOPMATED-27246 | BARRAMENTO PARA QUADRO (PADRÃO: DIN¦TIPO: FASE¦POLOS/TERMINAIS: 19/M¦FASES: TRIFÁSICO¦CORRENTE: 80A) | M | 252
SETOP | MATED-27245 | BARRAMENTO PARA QUADRO (PADRÃO: DIN¦TIPO: FASE¦POLOS/TERMINAIS: 28/M¦FASES: BIFÁSICO¦CORRENTE: 80A) | m | 274.9 | SETOPMATED-27245 | BARRAMENTO PARA QUADRO (PADRÃO: DIN¦TIPO: FASE¦POLOS/TERMINAIS: 28/M¦FASES: BIFÁSICO¦CORRENTE: 80A) | M | 274.9
SETOP | MATED-27242 | BARRAMENTO PARA QUADRO (PADRÃO: DIN¦TIPO: FASE¦POLOS/TERMINAIS: 57/METRO¦FASES: MONOFÁSICO¦CORRENTE: 80A) | m | 72.02 | SETOPMATED-27242 | BARRAMENTO PARA QUADRO (PADRÃO: DIN¦TIPO: FASE¦POLOS/TERMINAIS: 57/METRO¦FASES: MONOFÁSICO¦CORRENTE: 80A) | M | 72.02
SETOP | MATED-17050 | BASE PARA FUSÍVEL (TIPO: NH00¦CLASSE: GL/GG¦CORRENTE: 16-160A¦TENSÃO: 500V) | UN | 36.67 | SETOPMATED-17050 | BASE PARA FUSÍVEL (TIPO: NH00¦CLASSE: GL/GG¦CORRENTE: 16-160A¦TENSÃO: 500V) | UN | 36.67
SETOP | MATED-17051 | BASE PARA FUSÍVEL (TIPO: NH1¦CLASSE: GL/GG¦CORRENTE: 160-250A¦TENSÃO: 500V) | UN | 109.9 | SETOPMATED-17051 | BASE PARA FUSÍVEL (TIPO: NH1¦CLASSE: GL/GG¦CORRENTE: 160-250A¦TENSÃO: 500V) | UN | 109.9
SETOP | MATED-17052 | BASE PARA FUSÍVEL (TIPO: NH2¦CLASSE: GL/GG¦CORRENTE: 300-400A¦TENSÃO: 500V) | UN | 201.94 | SETOPMATED-17052 | BASE PARA FUSÍVEL (TIPO: NH2¦CLASSE: GL/GG¦CORRENTE: 300-400A¦TENSÃO: 500V) | UN | 201.94
SETOP | MATED-17053 | BASE PARA FUSÍVEL (TIPO: NH3¦CLASSE: GL/GG¦CORRENTE: 500-630A¦TENSÃO: 500V) | UN | 253.6615 | SETOPMATED-17053 | BASE PARA FUSÍVEL (TIPO: NH3¦CLASSE: GL/GG¦CORRENTE: 500-630A¦TENSÃO: 500V) | UN | 253.6615
SETOP | MATED-19493 | BOTÃO DE COMANDO (TIPO: COGUMELO¦BITOLA: 40MM) | UN | 25.17 | SETOPMATED-19493 | BOTÃO DE COMANDO (TIPO: COGUMELO¦BITOLA: 40MM) | UN | 25.17
SETOP | MATED-19495 | BOTÃO DE COMANDO (TIPO: PULSADOR FACEADO¦CORES: DIVERSAS¦BITOLA: 22MM¦CONTATOS: 1NA OU 1NF) | UN | 24.42 | SETOPMATED-19495 | BOTÃO DE COMANDO (TIPO: PULSADOR FACEADO¦CORES: DIVERSAS¦BITOLA: 22MM¦CONTATOS: 1NA OU 1NF) | UN | 24.42
SETOP | MATED-19494 | BOTÃO DE COMANDO (TIPO: SELETOR 3 POSIÇÕES¦BITOLA: 22MM¦CONTATOS: 2NA) | UN | 20.7265 | SETOPMATED-19494 | BOTÃO DE COMANDO (TIPO: SELETOR 3 POSIÇÕES¦BITOLA: 22MM¦CONTATOS: 2NA) | UN | 20.7265
SETOP | MATED-19492 | BOTÃO DE COMANDO (TIPO: SINALEIRO LED¦CORES: DIVERSAS¦BITOLA: 22MM¦TENSÃO: 220V AC) | UN | 12.54 | SETOPMATED-19492 | BOTÃO DE COMANDO (TIPO: SINALEIRO LED¦CORES: DIVERSAS¦BITOLA: 22MM¦TENSÃO: 220V AC) | UN | 12.54
SETOP | MATED-12007 | CAIXA DE EQUALIZAÇÃO (TIPO: SOBREPOR¦QUANTIDADE DE TERMINAIS: 9¦MATERIAL: AÇO¦ACABAMENTO: PINTURA EPÓXI¦LARGURA*: 350MCM¦COMPRIMENTO*: 350MM¦PROFUNDIDA*: 170MM¦APLICAÇÃO: SISTEMA DE PROTEÇÃO CONTRA DESCARGAS ATMOSFÉRICAS)*VALORES REREFENCIAIS APROXIMADOS | UN | 320.6479 | SETOPMATED-12007 | CAIXA DE EQUALIZAÇÃO (TIPO: SOBREPOR¦QUANTIDADE DE TERMINAIS: 9¦MATERIAL: AÇO¦ACABAMENTO: PINTURA EPÓXI¦LARGURA*: 350MCM¦COMPRIMENTO*: 350MM¦PROFUNDIDA*: 170MM¦APLICAÇÃO: SISTEMA DE PROTEÇÃO CONTRA DESCARGAS ATMOSFÉRICAS)*VALORES REREFENCIAIS APROXIMADOS | UN | 320.6479
SETOP | MATED-12004 | CAIXA DE INSPEÇÃO SEM FUNDO (MATERIAL: CONCRETO¦LARGURA*: 30CM¦COMPRIMENTO*:30CM¦ALTURA*: 30CM¦TAMPA: NÃO INCLUSO¦PESO*: 27KG) *VALORES REFERENCIAIS APROXIMADOS | UN | 101.4489 | SETOPMATED-12004 | CAIXA DE INSPEÇÃO SEM FUNDO (MATERIAL: CONCRETO¦LARGURA*: 30CM¦COMPRIMENTO*:30CM¦ALTURA*: 30CM¦TAMPA: NÃO INCLUSO¦PESO*: 27KG) *VALORES REFERENCIAIS APROXIMADOS | UN | 101.4489
SETOP | MATED-5539 | CAIXA DE INSPEÇÃO (MATERIAL: POLIPROPILENO¦COR: PRETA¦DIÂMETRO*: 300MM¦COMPRIMENTO*: 300MM¦TAMPA: NÃO INCLUSO¦APLICAÇÃO: INSPEÇÃO DE ESGOTO OU SISTEMA DE PROTEÇÃO CONTRA DESCARGAS ATMOSFÉRICAS)*VALORES REREFENCIAIS APROXIMADOS | UN | 29.1 | SETOPMATED-5539 | CAIXA DE INSPEÇÃO (MATERIAL: POLIPROPILENO¦COR: PRETA¦DIÂMETRO*: 300MM¦COMPRIMENTO*: 300MM¦TAMPA: NÃO INCLUSO¦APLICAÇÃO: INSPEÇÃO DE ESGOTO OU SISTEMA DE PROTEÇÃO CONTRA DESCARGAS ATMOSFÉRICAS)*VALORES REREFENCIAIS APROXIMADOS | UN | 29.1
SETOP | MATED-11831 | CAIXA DE LIGAÇÃO PARA ELETRODUTO FLEXÍVEL EM PAREDE DE GESSO ACARTONADO(APLICAÇÃO: EMBUTIR [EM DRY-WALL]¦MATERIAL: PVC¦ALTURA: 4[105MM]¦LARGURA: 4[105MM]¦PROFUNDIDADE*: 47MM)*VALORES REFERENCIAIS APROXIMADOS | UN | 7.31 | SETOPMATED-11831 | CAIXA DE LIGAÇÃO PARA ELETRODUTO FLEXÍVEL EM PAREDE DE GESSO ACARTONADO(APLICAÇÃO: EMBUTIR [EM DRY-WALL]¦MATERIAL: PVC¦ALTURA: 4[105MM]¦LARGURA: 4[105MM]¦PROFUNDIDADE*: 47MM)*VALORES REFERENCIAIS APROXIMADOS | UN | 7.31
SETOP | MATED-11830 | CAIXA DE LIGAÇÃO PARA ELETRODUTO FLEXÍVEL EM PAREDE DE GESSO ACARTONADO(APLICAÇÃO: EMBUTIR [EM DRY-WALL]¦MATERIAL: PVC¦ALTURA: 4[110MM]¦LARGURA: 2[63MM]¦PROFUNDIDADE*: 47MM)*VALORES REFERENCIAIS APROXIMADOS | UN | 5.36 | SETOPMATED-11830 | CAIXA DE LIGAÇÃO PARA ELETRODUTO FLEXÍVEL EM PAREDE DE GESSO ACARTONADO(APLICAÇÃO: EMBUTIR [EM DRY-WALL]¦MATERIAL: PVC¦ALTURA: 4[110MM]¦LARGURA: 2[63MM]¦PROFUNDIDADE*: 47MM)*VALORES REFERENCIAIS APROXIMADOS | UN | 5.36
SETOP | MATED-11826 | CAIXA DE LIGAÇÃO PARA ELETRODUTO FLEXÍVEL(APLICAÇÃO: EMBUTIR¦MATERIAL: PVC¦ALTURA: 4[110MM]¦LARGURA: 2[70MM]¦PROFUNDIDADE*: 47MM¦FORMATO: RETANGULAR)*VALORES REFERENCIAIS APROXIMADOS | UN | 1.4 | SETOPMATED-11826 | CAIXA DE LIGAÇÃO PARA ELETRODUTO FLEXÍVEL(APLICAÇÃO: EMBUTIR¦MATERIAL: PVC¦ALTURA: 4[110MM]¦LARGURA: 2[70MM]¦PROFUNDIDADE*: 47MM¦FORMATO: RETANGULAR)*VALORES REFERENCIAIS APROXIMADOS | UN | 1.4
SETOP | MATED-11827 | CAIXA DE LIGAÇÃO PARA ELETRODUTO FLEXÍVEL(APLICAÇÃO: EMBUTIR¦MATERIAL: PVC¦ALTURA: 4[110MM]¦LARGURA: 4[110MM]¦PROFUNDIDADE*: 47MM¦FORMATO: QUADRADO)*VALORES REFERENCIAIS APROXIMADOS | UN | 3.79 | SETOPMATED-11827 | CAIXA DE LIGAÇÃO PARA ELETRODUTO FLEXÍVEL(APLICAÇÃO: EMBUTIR¦MATERIAL: PVC¦ALTURA: 4[110MM]¦LARGURA: 4[110MM]¦PROFUNDIDADE*: 47MM¦FORMATO: QUADRADO)*VALORES REFERENCIAIS APROXIMADOS | UN | 3.79
SETOP | MATED-11829 | CAIXA DE LIGAÇÃO PARA ELETRODUTO FLEXÍVEL/RÍGIDO COM ANEL DESLIZANTE (APLICAÇÃO: EMBUTIR¦MATERIAL: PVC¦COMPRIMENTO: 3"[*87MM]¦LARGURA: 3"[*87MM]¦PROFUNDIDADE*: 50MM¦FORMATO: OCTOGONAL)*VALORES REFERENCIAIS APROXIMADOS | UN | 4.68 | SETOPMATED-11829 | CAIXA DE LIGAÇÃO PARA ELETRODUTO FLEXÍVEL/RÍGIDO COM ANEL DESLIZANTE (APLICAÇÃO: EMBUTIR¦MATERIAL: PVC¦COMPRIMENTO: 3"[*87MM]¦LARGURA: 3"[*87MM]¦PROFUNDIDADE*: 50MM¦FORMATO: OCTOGONAL)*VALORES REFERENCIAIS APROXIMADOS | UN | 4.68
SETOP | MATED-16636 | CAIXA DE LIGAÇÃO PARA ELETRODUTO FLEXÍVEL/RÍGIDO FUNDO FIXO REFORÇADO(APLICAÇÃO: EMBUTIR¦MATERIAL: PVC¦COMPRIMENTO: 4"[105MM]¦LARGURA: 4"[105MM]¦PROFUNDIDADE*: 60MM¦FORMATO: OCTOGONAL)*VALORES REFERENCIAIS APROXIMADOS | UN | 4.62 | SETOPMATED-16636 | CAIXA DE LIGAÇÃO PARA ELETRODUTO FLEXÍVEL/RÍGIDO FUNDO FIXO REFORÇADO(APLICAÇÃO: EMBUTIR¦MATERIAL: PVC¦COMPRIMENTO: 4"[105MM]¦LARGURA: 4"[105MM]¦PROFUNDIDADE*: 60MM¦FORMATO: OCTOGONAL)*VALORES REFERENCIAIS APROXIMADOS | UN | 4.62
SETOP | MATED-16633 | CAIXA DE LIGAÇÃO PARA ELETRODUTO FLEXÍVEL/RÍGIDO FUNDO MÓVEL E SUPORTE PARA LAJOTA (APLICAÇÃO: EMBUTIR¦MATERIAL: PVC¦COMPRIMENTO: 4"[105MM]¦LARGURA: 4"[105MM]¦PROFUNDIDADE*: 60MM¦FORMATO: OCTOGONAL¦COMPRIMENTO SUPORTE LAJOTA*: 310MM)*VALORES REFERENCIAIS APROXIMADOS | UN | 10.73 | SETOPMATED-16633 | CAIXA DE LIGAÇÃO PARA ELETRODUTO FLEXÍVEL/RÍGIDO FUNDO MÓVEL E SUPORTE PARA LAJOTA (APLICAÇÃO: EMBUTIR¦MATERIAL: PVC¦COMPRIMENTO: 4"[105MM]¦LARGURA: 4"[105MM]¦PROFUNDIDADE*: 60MM¦FORMATO: OCTOGONAL¦COMPRIMENTO SUPORTE LAJOTA*: 310MM)*VALORES REFERENCIAIS APROXIMADOS | UN | 10.73
SETOP | MATED-11828 | CAIXA DE LIGAÇÃO PARA ELETRODUTO FLEXÍVEL/RÍGIDO FUNDO MÓVEL(APLICAÇÃO: EMBUTIR¦MATERIAL: PVC¦COMPRIMENTO: 4"[105MM]¦LARGURA: 4"[105MM]¦PROFUNDIDADE*: 60MM¦FORMATO: OCTOGONAL)*VALORES REFERENCIAIS APROXIMADOS | UN | 4.1 | SETOPMATED-11828 | CAIXA DE LIGAÇÃO PARA ELETRODUTO FLEXÍVEL/RÍGIDO FUNDO MÓVEL(APLICAÇÃO: EMBUTIR¦MATERIAL: PVC¦COMPRIMENTO: 4"[105MM]¦LARGURA: 4"[105MM]¦PROFUNDIDADE*: 60MM¦FORMATO: OCTOGONAL)*VALORES REFERENCIAIS APROXIMADOS | UN | 4.1
SETOP | MATED-11846 | CAIXA DE LIGAÇÃO PARA ELETRODUTO ROSCÁVEL(APLICAÇÃO: EMBUTIR¦MATERIAL: PVC¦ALTURA: 4[110MM]¦LARGURA: 2[70MM]¦PROFUNDIDADE*: 47MM¦FORMATO: RETANGULAR)*VALORES REFERENCIAIS APROXIMADOS | UN | 1.61 | SETOPMATED-11846 | CAIXA DE LIGAÇÃO PARA ELETRODUTO ROSCÁVEL(APLICAÇÃO: EMBUTIR¦MATERIAL: PVC¦ALTURA: 4[110MM]¦LARGURA: 2[70MM]¦PROFUNDIDADE*: 47MM¦FORMATO: RETANGULAR)*VALORES REFERENCIAIS APROXIMADOS | UN | 1.61
SETOP | MATED-11847 | CAIXA DE LIGAÇÃO PARA ELETRODUTO ROSCÁVEL(APLICAÇÃO: EMBUTIR¦MATERIAL: PVC¦ALTURA: 4[110MM]¦LARGURA: 4[110MM]¦PROFUNDIDADE*: 47MM¦FORMATO: QUADRADO)*VALORES REFERENCIAIS APROXIMADOS | UN | 3.92 | SETOPMATED-11847 | CAIXA DE LIGAÇÃO PARA ELETRODUTO ROSCÁVEL(APLICAÇÃO: EMBUTIR¦MATERIAL: PVC¦ALTURA: 4[110MM]¦LARGURA: 4[110MM]¦PROFUNDIDADE*: 47MM¦FORMATO: QUADRADO)*VALORES REFERENCIAIS APROXIMADOS | UN | 3.92
SETOP | MATED-12137 | CAIXA DE PASSAGEM (MATERIAL: AÇO¦TIPO: EMBUTIR¦COMPRIMENTO*: 152MM¦LARGURA*: 152MM¦PROFUNDIDADE*: 102MM¦ACABAMENTO: PINTURA ELETROSTÁTICA¦TAMPA: INCLUSO¦REFERÊNCIA: CPE-15 OU EQUIVALENTE)*VALORES REFERENCIAIS APROXIMADOS | UN | 36.5893 | SETOPMATED-12137 | CAIXA DE PASSAGEM (MATERIAL: AÇO¦TIPO: EMBUTIR¦COMPRIMENTO*: 152MM¦LARGURA*: 152MM¦PROFUNDIDADE*: 102MM¦ACABAMENTO: PINTURA ELETROSTÁTICA¦TAMPA: INCLUSO¦REFERÊNCIA: CPE-15 OU EQUIVALENTE)*VALORES REFERENCIAIS APROXIMADOS | UN | 36.5893
SETOP | MATED-12138 | CAIXA DE PASSAGEM (MATERIAL: AÇO¦TIPO: EMBUTIR¦COMPRIMENTO*: 202MM¦LARGURA*: 202MM¦PROFUNDIDADE*: 102MM¦ACABAMENTO: PINTURA ELETROSTÁTICA¦TAMPA: INCLUSO¦REFERÊNCIA: CPE-20 OU EQUIVALENTE)*VALORES REFERENCIAIS APROXIMADOS | UN | 59.5469 | SETOPMATED-12138 | CAIXA DE PASSAGEM (MATERIAL: AÇO¦TIPO: EMBUTIR¦COMPRIMENTO*: 202MM¦LARGURA*: 202MM¦PROFUNDIDADE*: 102MM¦ACABAMENTO: PINTURA ELETROSTÁTICA¦TAMPA: INCLUSO¦REFERÊNCIA: CPE-20 OU EQUIVALENTE)*VALORES REFERENCIAIS APROXIMADOS | UN | 59.5469
SETOP | MATED-5554 | CAIXA DE PASSAGEM (MATERIAL: AÇO¦TIPO: EMBUTIR¦COMPRIMENTO*: 302MM¦LARGURA*: 302MM¦PROFUNDIDADE*: 122MM¦ACABAMENTO: PINTURA ELETROSTÁTICA¦TAMPA: INCLUSO¦REFERÊNCIA: CPE-30 OU EQUIVALENTE)*VALORES REFERENCIAIS APROXIMADOS | UN | 122.7975 | SETOPMATED-5554 | CAIXA DE PASSAGEM (MATERIAL: AÇO¦TIPO: EMBUTIR¦COMPRIMENTO*: 302MM¦LARGURA*: 302MM¦PROFUNDIDADE*: 122MM¦ACABAMENTO: PINTURA ELETROSTÁTICA¦TAMPA: INCLUSO¦REFERÊNCIA: CPE-30 OU EQUIVALENTE)*VALORES REFERENCIAIS APROXIMADOS | UN | 122.7975
SETOP | MATED-11908 | CAIXA DE PASSAGEM (MATERIAL: AÇO¦TIPO: SOBREPOR¦COMPRIMENTO*: 102MM¦LARGURA*: 102MM¦PROFUNDIDADE*: 82MM¦ACABAMENTO: PINTURA ELETROSTÁTICA¦TAMPA: INCLUSO¦REFERÊNCIA: CPS-10 OU EQUIVALENTE)*VALORES REFERENCIAIS APROXIMADOS | UN | 30.31 | SETOPMATED-11908 | CAIXA DE PASSAGEM (MATERIAL: AÇO¦TIPO: SOBREPOR¦COMPRIMENTO*: 102MM¦LARGURA*: 102MM¦PROFUNDIDADE*: 82MM¦ACABAMENTO: PINTURA ELETROSTÁTICA¦TAMPA: INCLUSO¦REFERÊNCIA: CPS-10 OU EQUIVALENTE)*VALORES REFERENCIAIS APROXIMADOS | UN | 30.31
SETOP | MATED-12141 | CAIXA DE PASSAGEM (MATERIAL: AÇO¦TIPO: SOBREPOR¦COMPRIMENTO*: 152MM¦LARGURA*: 152MM¦PROFUNDIDADE*: 82MM¦ACABAMENTO: PINTURA ELETROSTÁTICA¦TAMPA: INCLUSO¦REFERÊNCIA: CPS-15 OU EQUIVALENTE)*VALORES REFERENCIAIS APROXIMADOS | UN | 38.62 | SETOPMATED-12141 | CAIXA DE PASSAGEM (MATERIAL: AÇO¦TIPO: SOBREPOR¦COMPRIMENTO*: 152MM¦LARGURA*: 152MM¦PROFUNDIDADE*: 82MM¦ACABAMENTO: PINTURA ELETROSTÁTICA¦TAMPA: INCLUSO¦REFERÊNCIA: CPS-15 OU EQUIVALENTE)*VALORES REFERENCIAIS APROXIMADOS | UN | 38.62
SETOP | MATED-12143 | CAIXA DE PASSAGEM (MATERIAL: AÇO¦TIPO: SOBREPOR¦COMPRIMENTO*: 202MM¦LARGURA*: 202MM¦PROFUNDIDADE*: 102MM¦ACABAMENTO: PINTURA ELETROSTÁTICA¦TAMPA: INCLUSO¦REFERÊNCIA: CPS-20 OU EQUIVALENTE)*VALORES REFERENCIAIS APROXIMADOS | UN | 65.32 | SETOPMATED-12143 | CAIXA DE PASSAGEM (MATERIAL: AÇO¦TIPO: SOBREPOR¦COMPRIMENTO*: 202MM¦LARGURA*: 202MM¦PROFUNDIDADE*: 102MM¦ACABAMENTO: PINTURA ELETROSTÁTICA¦TAMPA: INCLUSO¦REFERÊNCIA: CPS-20 OU EQUIVALENTE)*VALORES REFERENCIAIS APROXIMADOS | UN | 65.32
SETOP | MATED-11909 | CAIXA DE PASSAGEM (MATERIAL: AÇO¦TIPO: SOBREPOR¦COMPRIMENTO*: 252MM¦LARGURA*: 252MM¦PROFUNDIDADE*: 102MM¦ACABAMENTO: PINTURA ELETROSTÁTICA¦TAMPA: INCLUSO¦REFERÊNCIA: CPS-25 OU EQUIVALENTE)*VALORES REFERENCIAIS APROXIMADOS | UN | 85.38 | SETOPMATED-11909 | CAIXA DE PASSAGEM (MATERIAL: AÇO¦TIPO: SOBREPOR¦COMPRIMENTO*: 252MM¦LARGURA*: 252MM¦PROFUNDIDADE*: 102MM¦ACABAMENTO: PINTURA ELETROSTÁTICA¦TAMPA: INCLUSO¦REFERÊNCIA: CPS-25 OU EQUIVALENTE)*VALORES REFERENCIAIS APROXIMADOS | UN | 85.38
SETOP | MATED-12144 | CAIXA DE PASSAGEM (MATERIAL: AÇO¦TIPO: SOBREPOR¦COMPRIMENTO*: 302MM¦LARGURA*: 302MM¦PROFUNDIDADE*: 122MM¦ACABAMENTO: PINTURA ELETROSTÁTICA¦TAMPA: INCLUSO¦REFERÊNCIA: CPS-30 OU EQUIVALENTE)*VALORES REFERENCIAIS APROXIMADOS | UN | 139.79 | SETOPMATED-12144 | CAIXA DE PASSAGEM (MATERIAL: AÇO¦TIPO: SOBREPOR¦COMPRIMENTO*: 302MM¦LARGURA*: 302MM¦PROFUNDIDADE*: 122MM¦ACABAMENTO: PINTURA ELETROSTÁTICA¦TAMPA: INCLUSO¦REFERÊNCIA: CPS-30 OU EQUIVALENTE)*VALORES REFERENCIAIS APROXIMADOS | UN | 139.79
SETOP | MATED-12139 | CAIXA DE PASSAGEM PARA PISO (MATERIAL: ALUMÍNIO¦TAMPA: REVERSÍVEL [ANTIDERRAPANTE OU LISA]¦DIMENSÃO: (100X100X60)MM)¦ACESSÓRIOS: INCLUSOS) | UN | 35.0206 | SETOPMATED-12139 | CAIXA DE PASSAGEM PARA PISO (MATERIAL: ALUMÍNIO¦TAMPA: REVERSÍVEL [ANTIDERRAPANTE OU LISA]¦DIMENSÃO: (100X100X60)MM)¦ACESSÓRIOS: INCLUSOS) | UN | 35.0206
SETOP | MATED-12140 | CAIXA DE PASSAGEM PARA PISO (MATERIAL: ALUMÍNIO¦TAMPA: REVERSÍVEL [ANTIDERRAPANTE OU LISA]¦DIMENSÃO: (200X200X100)MM¦ACESSÓRIOS: INCLUSOS) | UN | 101.12 | SETOPMATED-12140 | CAIXA DE PASSAGEM PARA PISO (MATERIAL: ALUMÍNIO¦TAMPA: REVERSÍVEL [ANTIDERRAPANTE OU LISA]¦DIMENSÃO: (200X200X100)MM¦ACESSÓRIOS: INCLUSOS) | UN | 101.12
SETOP | MATED-12321 | CAIXA DE PASSAGEM PARA PISO (MATERIAL: ALUMÍNIO¦TAMPA: REVERSÍVEL [ANTIDERRAPANTE OU LISA]¦DIMENSÃO: (300X300X120)MM¦ACESSÓRIOS: INCLUSOS) | UN | 208.15 | SETOPMATED-12321 | CAIXA DE PASSAGEM PARA PISO (MATERIAL: ALUMÍNIO¦TAMPA: REVERSÍVEL [ANTIDERRAPANTE OU LISA]¦DIMENSÃO: (300X300X120)MM¦ACESSÓRIOS: INCLUSOS) | UN | 208.15
SETOP | MATED-12322 | CAIXA DE PASSAGEM PARA PISO (MATERIAL: ALUMÍNIO¦TAMPA: REVERSÍVEL [ANTIDERRAPANTE OU LISA]¦DIMENSÃO: (400X400X200)MM¦ACESSÓRIOS: INCLUSOS) | UN | 549.16 | SETOPMATED-12322 | CAIXA DE PASSAGEM PARA PISO (MATERIAL: ALUMÍNIO¦TAMPA: REVERSÍVEL [ANTIDERRAPANTE OU LISA]¦DIMENSÃO: (400X400X200)MM¦ACESSÓRIOS: INCLUSOS) | UN | 549.16
SETOP | MATED-16637 | PROLONGADOR PARA CAIXA DE LIGAÇÃO PARA ELETRODUTO FLEXÍVEL/RÍGIDO FUNDO MÓVEL (APLICAÇÃO: EMBUTIR¦MATERIAL: PVC¦COMPRIMENTO: 4"[105MM]¦LARGURA: 4"[105MM]¦PROFUNDIDADE*: 60MM¦FORMATO: OCTOGONAL)*VALORES REFERENCIAIS APROXIMADOS | UN | 4.74 | SETOPMATED-16637 | PROLONGADOR PARA CAIXA DE LIGAÇÃO PARA ELETRODUTO FLEXÍVEL/RÍGIDO FUNDO MÓVEL (APLICAÇÃO: EMBUTIR¦MATERIAL: PVC¦COMPRIMENTO: 4"[105MM]¦LARGURA: 4"[105MM]¦PROFUNDIDADE*: 60MM¦FORMATO: OCTOGONAL)*VALORES REFERENCIAIS APROXIMADOS | UN | 4.74
SETOP | MATED-13055 | CAIXA ESTANQUE (APLICAÇÃO: EMBUTIR¦MATERIAL: PVC¦ALTURA: 4"[110MM]¦LARGURA: 2"[70MM]¦PROFUNDIDADE*: 47MM¦FORMATO: RETANGULAR)*VALORES REFERENCIAIS APROXIMADOS | UN | 53.795 | SETOPMATED-13055 | CAIXA ESTANQUE (APLICAÇÃO: EMBUTIR¦MATERIAL: PVC¦ALTURA: 4"[110MM]¦LARGURA: 2"[70MM]¦PROFUNDIDADE*: 47MM¦FORMATO: RETANGULAR)*VALORES REFERENCIAIS APROXIMADOS | UN | 53.795
SETOP | MATED-12933 | CAIXA PARA MEDIÇÃO (APLICAÇÃO: CAIXA MODULAR PARA DISJUNTOR E/OU TRANSFORMADORES DE CORRENTE¦TIPO: CM-10¦MATERIAL: AÇO¦ACABAMENTO: PINTURA ELETROSTÁTICA¦DIMENSÕES: 100X60X40CM¦NORMA: CEMIG¦DISJUNTOR: NÃO INCLUSO) | UN | 2370.8611 | SETOPMATED-12933 | CAIXA PARA MEDIÇÃO (APLICAÇÃO: CAIXA MODULAR PARA DISJUNTOR E/OU TRANSFORMADORES DE CORRENTE¦TIPO: CM-10¦MATERIAL: AÇO¦ACABAMENTO: PINTURA ELETROSTÁTICA¦DIMENSÕES: 100X60X40CM¦NORMA: CEMIG¦DISJUNTOR: NÃO INCLUSO) | UN | 2370.8611
SETOP | MATED-12928 | CAIXA PARA MEDIÇÃO (APLICAÇÃO: CAIXA MODULAR PARA DISJUNTOR E/OU TRANSFORMADORES DE CORRENTE¦TIPO: CM-18¦MATERIAL: AÇO¦ACABAMENTO: PINTURA ELETROSTÁTICA¦DIMENSÕES: 120X60X40CM¦NORMA: CEMIG¦DISJUNTOR: NÃO INCLUSO) | UN | 3100 | SETOPMATED-12928 | CAIXA PARA MEDIÇÃO (APLICAÇÃO: CAIXA MODULAR PARA DISJUNTOR E/OU TRANSFORMADORES DE CORRENTE¦TIPO: CM-18¦MATERIAL: AÇO¦ACABAMENTO: PINTURA ELETROSTÁTICA¦DIMENSÕES: 120X60X40CM¦NORMA: CEMIG¦DISJUNTOR: NÃO INCLUSO) | UN | 3100
SETOP | MATED-20652 | CAIXA PARA MEDIÇÃO (APLICAÇÃO: CAIXA MODULAR PARA DISJUNTOR E/OU TRANSFORMADORES DE CORRENTE¦TIPO: CM-9¦MATERIAL: AÇO¦ACABAMENTO: PINTURA ELETROSTÁTICA¦DIMENSÕES: 100X60X40CM¦NORMA: CEMIG¦DISJUNTOR: NÃO INCLUSO) | UN | 2775.58 | SETOPMATED-20652 | CAIXA PARA MEDIÇÃO (APLICAÇÃO: CAIXA MODULAR PARA DISJUNTOR E/OU TRANSFORMADORES DE CORRENTE¦TIPO: CM-9¦MATERIAL: AÇO¦ACABAMENTO: PINTURA ELETROSTÁTICA¦DIMENSÕES: 100X60X40CM¦NORMA: CEMIG¦DISJUNTOR: NÃO INCLUSO) | UN | 2775.58
SETOP | MATED-12935 | CAIXA PARA MEDIÇÃO (APLICAÇÃO: CAIXA PARA DOIS MEDIDORES POLIFÁSICOS E CHAVE DE AFERIÇÃO¦TIPO: CM-4¦MATERIAL: AÇO¦ACABAMENTO: PINTURA ELETROSTÁTICA¦DIMENSÕES: 57X49X26CM¦NORMA: CEMIG¦DISJUNTOR: NÃO INCLUSO) | UN | 400.59 | SETOPMATED-12935 | CAIXA PARA MEDIÇÃO (APLICAÇÃO: CAIXA PARA DOIS MEDIDORES POLIFÁSICOS E CHAVE DE AFERIÇÃO¦TIPO: CM-4¦MATERIAL: AÇO¦ACABAMENTO: PINTURA ELETROSTÁTICA¦DIMENSÕES: 57X49X26CM¦NORMA: CEMIG¦DISJUNTOR: NÃO INCLUSO) | UN | 400.59
SETOP | MATED-12929 | CAIXA PARA MEDIÇÃO (APLICAÇÃO: MEDIDOR DE ENERGIA, DO DISJUNTOR E DOS TRANSFORMADORES DE CORRENTE [TC]¦TIPO: CM-3¦MATERIAL: AÇO¦ACABAMENTO: PINTURA ELETROSTÁTICA¦DIMENSÕES: 55X60X25CM¦NORMA: CEMIG¦DISJUNTOR: NÃO INCLUSO¦LEITOR PARA VIA PÚBLICA (LVP): SIM) | UN | 404.71 | SETOPMATED-12929 | CAIXA PARA MEDIÇÃO (APLICAÇÃO: MEDIDOR DE ENERGIA, DO DISJUNTOR E DOS TRANSFORMADORES DE CORRENTE [TC]¦TIPO: CM-3¦MATERIAL: AÇO¦ACABAMENTO: PINTURA ELETROSTÁTICA¦DIMENSÕES: 55X60X25CM¦NORMA: CEMIG¦DISJUNTOR: NÃO INCLUSO¦LEITOR PARA VIA PÚBLICA (LVP): SIM) | UN | 404.71
SETOP | MATED-13023 | CAIXA PARA MEDIÇÃO (APLICAÇÃO: MEDIDOR DE ENERGIA E DO DISJUNTOR POLIFÁSICA¦TIPO: CM-14¦MATERIAL: AÇO¦ACABAMENTO: PINTURA ELETROSTÁTICA¦DIMENSÕES: 46X34X21CM¦NORMA: CEMIG¦DISJUNTOR: NÃO INCLUSO¦LEITOR PARA VIA PÚBLICA (LVP): SIM) | UN | 183.6 | SETOPMATED-13023 | CAIXA PARA MEDIÇÃO (APLICAÇÃO: MEDIDOR DE ENERGIA E DO DISJUNTOR POLIFÁSICA¦TIPO: CM-14¦MATERIAL: AÇO¦ACABAMENTO: PINTURA ELETROSTÁTICA¦DIMENSÕES: 46X34X21CM¦NORMA: CEMIG¦DISJUNTOR: NÃO INCLUSO¦LEITOR PARA VIA PÚBLICA (LVP): SIM) | UN | 183.6
SETOP | MATED-20651 | CAIXA PARA MEDIÇÃO (APLICAÇÃO: MEDIDOR DE ENERGIA E DO DISJUNTOR POLIFÁSICA¦TIPO: CM-19¦MATERIAL: AÇO¦ACABAMENTO: PINTURA ELETROSTÁTICA¦DIMENSÕES: 54X60X24CM¦NORMA: CEMIG¦DISJUNTOR: NÃO INCLUSO) | UN | 463.4907 | SETOPMATED-20651 | CAIXA PARA MEDIÇÃO (APLICAÇÃO: MEDIDOR DE ENERGIA E DO DISJUNTOR POLIFÁSICA¦TIPO: CM-19¦MATERIAL: AÇO¦ACABAMENTO: PINTURA ELETROSTÁTICA¦DIMENSÕES: 54X60X24CM¦NORMA: CEMIG¦DISJUNTOR: NÃO INCLUSO) | UN | 463.4907
SETOP | MATED-12927 | CAIXA PARA MEDIÇÃO (APLICAÇÃO: MEDIDOR DE ENERGIA E DO DISJUNTOR POLIFÁSICA¦TIPO: CM-2¦MATERIAL: AÇO¦ACABAMENTO: PINTURA ELETROSTÁTICA¦DIMENSÕES: 46X35X21CM¦NORMA: CEMIG¦DISJUNTOR: NÃO INCLUSO) | UN | 183.8974 | SETOPMATED-12927 | CAIXA PARA MEDIÇÃO (APLICAÇÃO: MEDIDOR DE ENERGIA E DO DISJUNTOR POLIFÁSICA¦TIPO: CM-2¦MATERIAL: AÇO¦ACABAMENTO: PINTURA ELETROSTÁTICA¦DIMENSÕES: 46X35X21CM¦NORMA: CEMIG¦DISJUNTOR: NÃO INCLUSO) | UN | 183.8974
SETOP | MATED-28594 | CAIXA PARA MEDIÇÃO (APLICAÇÃO: PROTEÇÃO GERAL¦TIPO: CM-8¦MATERIAL: AÇO¦ACABAMENTO: PINTURA ELETROSTÁTICA¦DIMENSÕES: 46X34X21CM¦NORMA: CEMIG¦DISJUNTOR: NÃO INCLUSO¦LEITOR PARA VIA PÚBLICA (LVP): NÃO) | UN | 237 | SETOPMATED-28594 | CAIXA PARA MEDIÇÃO (APLICAÇÃO: PROTEÇÃO GERAL¦TIPO: CM-8¦MATERIAL: AÇO¦ACABAMENTO: PINTURA ELETROSTÁTICA¦DIMENSÕES: 46X34X21CM¦NORMA: CEMIG¦DISJUNTOR: NÃO INCLUSO¦LEITOR PARA VIA PÚBLICA (LVP): NÃO) | UN | 237
SETOP | MATED-19473 | CONTATOR (TIPO: TRIPOLAR¦CORRENTE: 12A¦CLASSE: AC-3¦TENSÃO: 220V¦CONTATOS: 1NA OU 1NF) | UN | 101.08 | SETOPMATED-19473 | CONTATOR (TIPO: TRIPOLAR¦CORRENTE: 12A¦CLASSE: AC-3¦TENSÃO: 220V¦CONTATOS: 1NA OU 1NF) | UN | 101.08
SETOP | MATED-19474 | CONTATOR (TIPO: TRIPOLAR¦CORRENTE: 16A¦CLASSE: AC-3¦TENSÃO: 220V¦CONTATOS: 1NA OU 1NF) | UN | 117.94 | SETOPMATED-19474 | CONTATOR (TIPO: TRIPOLAR¦CORRENTE: 16A¦CLASSE: AC-3¦TENSÃO: 220V¦CONTATOS: 1NA OU 1NF) | UN | 117.94
SETOP | MATED-19475 | CONTATOR (TIPO: TRIPOLAR¦CORRENTE: 25A¦CLASSE: AC-3¦TENSÃO: 220V¦CONTATOS: 1NA OU 1NF) | UN | 176.28 | SETOPMATED-19475 | CONTATOR (TIPO: TRIPOLAR¦CORRENTE: 25A¦CLASSE: AC-3¦TENSÃO: 220V¦CONTATOS: 1NA OU 1NF) | UN | 176.28
SETOP | MATED-19476 | CONTATOR (TIPO: TRIPOLAR¦CORRENTE: 32A¦CLASSE: AC-3¦TENSÃO: 220V¦CONTATOS: 1NA OU 1NF) | UN | 183.62 | SETOPMATED-19476 | CONTATOR (TIPO: TRIPOLAR¦CORRENTE: 32A¦CLASSE: AC-3¦TENSÃO: 220V¦CONTATOS: 1NA OU 1NF) | UN | 183.62
SETOP | MATED-19471 | CONTATOR (TIPO: TRIPOLAR¦CORRENTE: 7A¦CLASSE: AC-3¦TENSÃO: 220V¦CONTATOS: 1NA OU 1NF) | UN | 65.36 | SETOPMATED-19471 | CONTATOR (TIPO: TRIPOLAR¦CORRENTE: 7A¦CLASSE: AC-3¦TENSÃO: 220V¦CONTATOS: 1NA OU 1NF) | UN | 65.36
SETOP | MATED-19472 | CONTATOR (TIPO: TRIPOLAR¦CORRENTE: 9A¦CLASSE: AC-3¦TENSÃO: 220V¦CONTATOS: 1NA OU 1NF) | UN | 80.7 | SETOPMATED-19472 | CONTATOR (TIPO: TRIPOLAR¦CORRENTE: 9A¦CLASSE: AC-3¦TENSÃO: 220V¦CONTATOS: 1NA OU 1NF) | UN | 80.7
SETOP | MATED-17021 | DISPOSITIVO (TIPO: DPS CLASSE I/II MONOPOLAR¦TENSÃO: 175V/275V¦CAPACIDADE MÁXIMA DE CURTO: 20KA) | UN | 44.9 | SETOPMATED-17021 | DISPOSITIVO (TIPO: DPS CLASSE I/II MONOPOLAR¦TENSÃO: 175V/275V¦CAPACIDADE MÁXIMA DE CURTO: 20KA) | UN | 44.9
SETOP | MATED-17022 | DISPOSITIVO (TIPO: DPS CLASSE I/II MONOPOLAR¦TENSÃO: 175V/275V¦CAPACIDADE MÁXIMA DE CURTO: 45KA) | UN | 63.03 | SETOPMATED-17022 | DISPOSITIVO (TIPO: DPS CLASSE I/II MONOPOLAR¦TENSÃO: 175V/275V¦CAPACIDADE MÁXIMA DE CURTO: 45KA) | UN | 63.03
SETOP | MATED-17023 | DISPOSITIVO (TIPO: DPS CLASSE I/II MONOPOLAR¦TENSÃO: 175V/275V¦CAPACIDADE MÁXIMA DE CURTO: 60KA) | UN | 125.17 | SETOPMATED-17023 | DISPOSITIVO (TIPO: DPS CLASSE I/II MONOPOLAR¦TENSÃO: 175V/275V¦CAPACIDADE MÁXIMA DE CURTO: 60KA) | UN | 125.17
SETOP | MATED-17059 | FUSÍVEL (TIPO: DIAZED¦CLASSE: GL/GG¦CORRENTE: 10A¦TAMANHO: DII¦TENSÃO: 500V) | UN | 5.27 | SETOPMATED-17059 | FUSÍVEL (TIPO: DIAZED¦CLASSE: GL/GG¦CORRENTE: 10A¦TAMANHO: DII¦TENSÃO: 500V) | UN | 5.27
SETOP | MATED-17060 | FUSÍVEL (TIPO: DIAZED¦CLASSE: GL/GG¦CORRENTE: 16A¦TAMANHO: DII¦TENSÃO: 500V) | UN | 6.59 | SETOPMATED-17060 | FUSÍVEL (TIPO: DIAZED¦CLASSE: GL/GG¦CORRENTE: 16A¦TAMANHO: DII¦TENSÃO: 500V) | UN | 6.59
SETOP | MATED-17056 | FUSÍVEL (TIPO: DIAZED¦CLASSE: GL/GG¦CORRENTE: 2A¦TAMANHO: DII¦TENSÃO: 500V) | UN | 5.74 | SETOPMATED-17056 | FUSÍVEL (TIPO: DIAZED¦CLASSE: GL/GG¦CORRENTE: 2A¦TAMANHO: DII¦TENSÃO: 500V) | UN | 5.74
SETOP | MATED-17061 | FUSÍVEL (TIPO: DIAZED¦CLASSE: GL/GG¦CORRENTE: 20A¦TAMANHO: DII¦TENSÃO: 500V) | UN | 7.39 | SETOPMATED-17061 | FUSÍVEL (TIPO: DIAZED¦CLASSE: GL/GG¦CORRENTE: 20A¦TAMANHO: DII¦TENSÃO: 500V) | UN | 7.39
SETOP | MATED-17062 | FUSÍVEL (TIPO: DIAZED¦CLASSE: GL/GG¦CORRENTE: 25A¦TAMANHO: DII¦TENSÃO: 500V) | UN | 6.61 | SETOPMATED-17062 | FUSÍVEL (TIPO: DIAZED¦CLASSE: GL/GG¦CORRENTE: 25A¦TAMANHO: DII¦TENSÃO: 500V) | UN | 6.61
SETOP | MATED-12078 | FUSÍVEL (TIPO: DIAZED¦CLASSE: GL/GG¦CORRENTE: 35A¦TAMANHO: DIII¦TENSÃO: 500V) | UN | 10.3143 | SETOPMATED-12078 | FUSÍVEL (TIPO: DIAZED¦CLASSE: GL/GG¦CORRENTE: 35A¦TAMANHO: DIII¦TENSÃO: 500V) | UN | 10.3143
SETOP | MATED-17057 | FUSÍVEL (TIPO: DIAZED¦CLASSE: GL/GG¦CORRENTE: 4A¦TAMANHO: DII¦TENSÃO: 500V) | UN | 6.88 | SETOPMATED-17057 | FUSÍVEL (TIPO: DIAZED¦CLASSE: GL/GG¦CORRENTE: 4A¦TAMANHO: DII¦TENSÃO: 500V) | UN | 6.88
SETOP | MATED-17063 | FUSÍVEL (TIPO: DIAZED¦CLASSE: GL/GG¦CORRENTE: 50A¦TAMANHO: DIII¦TENSÃO: 500V) | UN | 15.48 | SETOPMATED-17063 | FUSÍVEL (TIPO: DIAZED¦CLASSE: GL/GG¦CORRENTE: 50A¦TAMANHO: DIII¦TENSÃO: 500V) | UN | 15.48
SETOP | MATED-17058 | FUSÍVEL (TIPO: DIAZED¦CLASSE: GL/GG¦CORRENTE: 6A¦TAMANHO: DII¦TENSÃO: 500V) | UN | 5.66 | SETOPMATED-17058 | FUSÍVEL (TIPO: DIAZED¦CLASSE: GL/GG¦CORRENTE: 6A¦TAMANHO: DII¦TENSÃO: 500V) | UN | 5.66
SETOP | MATED-12126 | FUSÍVEL (TIPO: DIAZED¦CLASSE: GL/GG¦CORRENTE: 63A¦TAMANHO: DIII¦TENSÃO: 500V) | UN | 19.7961 | SETOPMATED-12126 | FUSÍVEL (TIPO: DIAZED¦CLASSE: GL/GG¦CORRENTE: 63A¦TAMANHO: DIII¦TENSÃO: 500V) | UN | 19.7961
SETOP | MATED-17065 | FUSÍVEL (TIPO: NH¦CLASSE: GL/GG¦CORRENTE: 10A¦TAMANHO: 00¦TENSÃO: 500V) | UN | 29.12 | SETOPMATED-17065 | FUSÍVEL (TIPO: NH¦CLASSE: GL/GG¦CORRENTE: 10A¦TAMANHO: 00¦TENSÃO: 500V) | UN | 29.12
SETOP | MATED-17073 | FUSÍVEL (TIPO: NH¦CLASSE: GL/GG¦CORRENTE: 100A¦TAMANHO: 00¦TENSÃO: 500V) | UN | 20.6025 | SETOPMATED-17073 | FUSÍVEL (TIPO: NH¦CLASSE: GL/GG¦CORRENTE: 100A¦TAMANHO: 00¦TENSÃO: 500V) | UN | 20.6025
SETOP | MATED-17078 | FUSÍVEL (TIPO: NH¦CLASSE: GL/GG¦CORRENTE: 100A¦TAMANHO: 1¦TENSÃO: 500V) | UN | 70.9667 | SETOPMATED-17078 | FUSÍVEL (TIPO: NH¦CLASSE: GL/GG¦CORRENTE: 100A¦TAMANHO: 1¦TENSÃO: 500V) | UN | 70.9667
SETOP | MATED-17074 | FUSÍVEL (TIPO: NH¦CLASSE: GL/GG¦CORRENTE: 125A¦TAMANHO: 00¦TENSÃO: 500V) | UN | 31.57 | SETOPMATED-17074 | FUSÍVEL (TIPO: NH¦CLASSE: GL/GG¦CORRENTE: 125A¦TAMANHO: 00¦TENSÃO: 500V) | UN | 31.57
SETOP | MATED-17079 | FUSÍVEL (TIPO: NH¦CLASSE: GL/GG¦CORRENTE: 125A¦TAMANHO: 1¦TENSÃO: 500V) | UN | 60.62 | SETOPMATED-17079 | FUSÍVEL (TIPO: NH¦CLASSE: GL/GG¦CORRENTE: 125A¦TAMANHO: 1¦TENSÃO: 500V) | UN | 60.62
SETOP | MATED-17066 | FUSÍVEL (TIPO: NH¦CLASSE: GL/GG¦CORRENTE: 16A¦TAMANHO: 00¦TENSÃO: 500V) | UN | 24.96 | SETOPMATED-17066 | FUSÍVEL (TIPO: NH¦CLASSE: GL/GG¦CORRENTE: 16A¦TAMANHO: 00¦TENSÃO: 500V) | UN | 24.96
SETOP | MATED-17080 | FUSÍVEL (TIPO: NH¦CLASSE: GL/GG¦CORRENTE: 160A¦TAMANHO: 1¦TENSÃO: 500V) | UN | 65.45 | SETOPMATED-17080 | FUSÍVEL (TIPO: NH¦CLASSE: GL/GG¦CORRENTE: 160A¦TAMANHO: 1¦TENSÃO: 500V) | UN | 65.45
SETOP | MATED-17067 | FUSÍVEL (TIPO: NH¦CLASSE: GL/GG¦CORRENTE: 20A¦TAMANHO: 00¦TENSÃO: 500V) | UN | 28.98 | SETOPMATED-17067 | FUSÍVEL (TIPO: NH¦CLASSE: GL/GG¦CORRENTE: 20A¦TAMANHO: 00¦TENSÃO: 500V) | UN | 28.98
SETOP | MATED-17081 | FUSÍVEL (TIPO: NH¦CLASSE: GL/GG¦CORRENTE: 200A¦TAMANHO: 1¦TENSÃO: 500V) | UN | 62.53 | SETOPMATED-17081 | FUSÍVEL (TIPO: NH¦CLASSE: GL/GG¦CORRENTE: 200A¦TAMANHO: 1¦TENSÃO: 500V) | UN | 62.53
SETOP | MATED-17082 | FUSÍVEL (TIPO: NH¦CLASSE: GL/GG¦CORRENTE: 224A¦TAMANHO: 1¦TENSÃO: 500V) | UN | 79.86 | SETOPMATED-17082 | FUSÍVEL (TIPO: NH¦CLASSE: GL/GG¦CORRENTE: 224A¦TAMANHO: 1¦TENSÃO: 500V) | UN | 79.86
SETOP | MATED-17068 | FUSÍVEL (TIPO: NH¦CLASSE: GL/GG¦CORRENTE: 25A¦TAMANHO: 00¦TENSÃO: 500V) | UN | 19.9786 | SETOPMATED-17068 | FUSÍVEL (TIPO: NH¦CLASSE: GL/GG¦CORRENTE: 25A¦TAMANHO: 00¦TENSÃO: 500V) | UN | 19.9786
SETOP | MATED-17083 | FUSÍVEL (TIPO: NH¦CLASSE: GL/GG¦CORRENTE: 250A¦TAMANHO: 1¦TENSÃO: 500V) | UN | 57.23 | SETOPMATED-17083 | FUSÍVEL (TIPO: NH¦CLASSE: GL/GG¦CORRENTE: 250A¦TAMANHO: 1¦TENSÃO: 500V) | UN | 57.23
SETOP | MATED-17086 | FUSÍVEL (TIPO: NH¦CLASSE: GL/GG¦CORRENTE: 250A¦TAMANHO: 2¦TENSÃO: 500V) | UN | 77.93 | SETOPMATED-17086 | FUSÍVEL (TIPO: NH¦CLASSE: GL/GG¦CORRENTE: 250A¦TAMANHO: 2¦TENSÃO: 500V) | UN | 77.93
SETOP | MATED-17087 | FUSÍVEL (TIPO: NH¦CLASSE: GL/GG¦CORRENTE: 315A¦TAMANHO: 2¦TENSÃO: 500V) | UN | 84.28 | SETOPMATED-17087 | FUSÍVEL (TIPO: NH¦CLASSE: GL/GG¦CORRENTE: 315A¦TAMANHO: 2¦TENSÃO: 500V) | UN | 84.28
SETOP | MATED-17069 | FUSÍVEL (TIPO: NH¦CLASSE: GL/GG¦CORRENTE: 35A¦TAMANHO: 00¦TENSÃO: 500V) | UN | 35.15 | SETOPMATED-17069 | FUSÍVEL (TIPO: NH¦CLASSE: GL/GG¦CORRENTE: 35A¦TAMANHO: 00¦TENSÃO: 500V) | UN | 35.15
SETOP | MATED-17088 | FUSÍVEL (TIPO: NH¦CLASSE: GL/GG¦CORRENTE: 355A¦TAMANHO: 2¦TENSÃO: 500V) | UN | 90.21 | SETOPMATED-17088 | FUSÍVEL (TIPO: NH¦CLASSE: GL/GG¦CORRENTE: 355A¦TAMANHO: 2¦TENSÃO: 500V) | UN | 90.21
SETOP | MATED-17089 | FUSÍVEL (TIPO: NH¦CLASSE: GL/GG¦CORRENTE: 400A¦TAMANHO: 2¦TENSÃO: 500V) | UN | 92.6334 | SETOPMATED-17089 | FUSÍVEL (TIPO: NH¦CLASSE: GL/GG¦CORRENTE: 400A¦TAMANHO: 2¦TENSÃO: 500V) | UN | 92.6334
SETOP | MATED-17090 | FUSÍVEL (TIPO: NH¦CLASSE: GL/GG¦CORRENTE: 400A¦TAMANHO: 3¦TENSÃO: 500V) | UN | 109.87 | SETOPMATED-17090 | FUSÍVEL (TIPO: NH¦CLASSE: GL/GG¦CORRENTE: 400A¦TAMANHO: 3¦TENSÃO: 500V) | UN | 109.87
SETOP | MATED-17091 | FUSÍVEL (TIPO: NH¦CLASSE: GL/GG¦CORRENTE: 425A¦TAMANHO: 3¦TENSÃO: 500V) | UN | 125.43 | SETOPMATED-17091 | FUSÍVEL (TIPO: NH¦CLASSE: GL/GG¦CORRENTE: 425A¦TAMANHO: 3¦TENSÃO: 500V) | UN | 125.43
SETOP | MATED-17070 | FUSÍVEL (TIPO: NH¦CLASSE: GL/GG¦CORRENTE: 50A¦TAMANHO: 00¦TENSÃO: 500V) | UN | 19.1178 | SETOPMATED-17070 | FUSÍVEL (TIPO: NH¦CLASSE: GL/GG¦CORRENTE: 50A¦TAMANHO: 00¦TENSÃO: 500V) | UN | 19.1178
SETOP | MATED-17092 | FUSÍVEL (TIPO: NH¦CLASSE: GL/GG¦CORRENTE: 500A¦TAMANHO: 3¦TENSÃO: 500V) | UN | 114.32 | SETOPMATED-17092 | FUSÍVEL (TIPO: NH¦CLASSE: GL/GG¦CORRENTE: 500A¦TAMANHO: 3¦TENSÃO: 500V) | UN | 114.32
SETOP | MATED-17064 | FUSÍVEL (TIPO: NH¦CLASSE: GL/GG¦CORRENTE: 6A¦TAMANHO: 00¦TENSÃO: 500V) | UN | 26.95 | SETOPMATED-17064 | FUSÍVEL (TIPO: NH¦CLASSE: GL/GG¦CORRENTE: 6A¦TAMANHO: 00¦TENSÃO: 500V) | UN | 26.95
SETOP | MATED-16977 | FUSÍVEL (TIPO: NH¦CLASSE: GL/GG¦CORRENTE: 63A¦TAMANHO: 00¦TENSÃO: 500V) | UN | 26.94 | SETOPMATED-16977 | FUSÍVEL (TIPO: NH¦CLASSE: GL/GG¦CORRENTE: 63A¦TAMANHO: 00¦TENSÃO: 500V) | UN | 26.94
SETOP | MATED-17093 | FUSÍVEL (TIPO: NH¦CLASSE: GL/GG¦CORRENTE: 630A¦TAMANHO: 3¦TENSÃO: 500V) | UN | 124.48 | SETOPMATED-17093 | FUSÍVEL (TIPO: NH¦CLASSE: GL/GG¦CORRENTE: 630A¦TAMANHO: 3¦TENSÃO: 500V) | UN | 124.48
SETOP | MATED-17072 | FUSÍVEL (TIPO: NH¦CLASSE: GL/GG¦CORRENTE: 80A¦TAMANHO: 00¦TENSÃO: 500V) | UN | 27.78 | SETOPMATED-17072 | FUSÍVEL (TIPO: NH¦CLASSE: GL/GG¦CORRENTE: 80A¦TAMANHO: 00¦TENSÃO: 500V) | UN | 27.78
SETOP | MATED-17054 | PORTA FUSÍVEL (TIPO: DIAZED¦CLASSE: GL/GG¦CORRENTE: 2-25A¦TENSÃO: 500V) | UN | 44.81 | SETOPMATED-17054 | PORTA FUSÍVEL (TIPO: DIAZED¦CLASSE: GL/GG¦CORRENTE: 2-25A¦TENSÃO: 500V) | UN | 44.81
SETOP | MATED-17055 | PORTA FUSÍVEL (TIPO: DIAZED¦CLASSE: GL/GG¦CORRENTE: 35-63A¦TENSÃO: 500V) | UN | 58.62 | SETOPMATED-17055 | PORTA FUSÍVEL (TIPO: DIAZED¦CLASSE: GL/GG¦CORRENTE: 35-63A¦TENSÃO: 500V) | UN | 58.62
SETOP | MATED-18002 | PORTA-DOCUMENTOS (TAMANHO: A4¦APLICAÇÃO: QUADRO ELÉTRICO¦FITA DUPLA-FACE: INCLUSO) | UN | 54.13 | SETOPMATED-18002 | PORTA-DOCUMENTOS (TAMANHO: A4¦APLICAÇÃO: QUADRO ELÉTRICO¦FITA DUPLA-FACE: INCLUSO) | UN | 54.13
SETOP | MATED-17529 | QUADRO DE COMANDO (MEDIDAS: 100X60X25CM¦MATERIAL: CHAPA METÁLICA¦FECHOS: 2¦TIPO: SOBREPOR) | UN | 967.403 | SETOPMATED-17529 | QUADRO DE COMANDO (MEDIDAS: 100X60X25CM¦MATERIAL: CHAPA METÁLICA¦FECHOS: 2¦TIPO: SOBREPOR) | UN | 967.403
SETOP | MATED-17530 | QUADRO DE COMANDO (MEDIDAS: 120X80X25CM¦MATERIAL: CHAPA METÁLICA¦FECHOS: 2¦TIPO: SOBREPOR) | UN | 1327.81 | SETOPMATED-17530 | QUADRO DE COMANDO (MEDIDAS: 120X80X25CM¦MATERIAL: CHAPA METÁLICA¦FECHOS: 2¦TIPO: SOBREPOR) | UN | 1327.81
SETOP | MATED-17521 | QUADRO DE COMANDO (MEDIDAS: 40X30X20CM¦MATERIAL: CHAPA METÁLICA¦FECHOS: 1¦TIPO: SOBREPOR) | UN | 178.68 | SETOPMATED-17521 | QUADRO DE COMANDO (MEDIDAS: 40X30X20CM¦MATERIAL: CHAPA METÁLICA¦FECHOS: 1¦TIPO: SOBREPOR) | UN | 178.68
SETOP | MATED-17522 | QUADRO DE COMANDO (MEDIDAS: 40X40X20CM¦MATERIAL: CHAPA METÁLICA¦FECHOS: 1¦TIPO: SOBREPOR) | UN | 211.54 | SETOPMATED-17522 | QUADRO DE COMANDO (MEDIDAS: 40X40X20CM¦MATERIAL: CHAPA METÁLICA¦FECHOS: 1¦TIPO: SOBREPOR) | UN | 211.54
SETOP | MATED-17523 | QUADRO DE COMANDO (MEDIDAS: 50X40X20CM¦MATERIAL: CHAPA METÁLICA¦FECHOS: 1¦TIPO: SOBREPOR) | UN | 293.21 | SETOPMATED-17523 | QUADRO DE COMANDO (MEDIDAS: 50X40X20CM¦MATERIAL: CHAPA METÁLICA¦FECHOS: 1¦TIPO: SOBREPOR) | UN | 293.21
SETOP | MATED-17524 | QUADRO DE COMANDO (MEDIDAS: 50X50X20CM¦MATERIAL: CHAPA METÁLICA¦FECHOS: 1¦TIPO: SOBREPOR) | UN | 287.24 | SETOPMATED-17524 | QUADRO DE COMANDO (MEDIDAS: 50X50X20CM¦MATERIAL: CHAPA METÁLICA¦FECHOS: 1¦TIPO: SOBREPOR) | UN | 287.24
SETOP | MATED-17525 | QUADRO DE COMANDO (MEDIDAS: 60X40X20CM¦MATERIAL: CHAPA METÁLICA¦FECHOS: 1¦TIPO: SOBREPOR) | UN | 313.9389 | SETOPMATED-17525 | QUADRO DE COMANDO (MEDIDAS: 60X40X20CM¦MATERIAL: CHAPA METÁLICA¦FECHOS: 1¦TIPO: SOBREPOR) | UN | 313.9389
SETOP | MATED-17526 | QUADRO DE COMANDO (MEDIDAS: 60X50X20CM¦MATERIAL: CHAPA METÁLICA¦FECHOS: 1¦TIPO: SOBREPOR) | UN | 355.19 | SETOPMATED-17526 | QUADRO DE COMANDO (MEDIDAS: 60X50X20CM¦MATERIAL: CHAPA METÁLICA¦FECHOS: 1¦TIPO: SOBREPOR) | UN | 355.19
SETOP | MATED-17527 | QUADRO DE COMANDO (MEDIDAS: 60X60X20CM¦MATERIAL: CHAPA METÁLICA¦FECHOS: 1¦TIPO: SOBREPOR) | UN | 462.44 | SETOPMATED-17527 | QUADRO DE COMANDO (MEDIDAS: 60X60X20CM¦MATERIAL: CHAPA METÁLICA¦FECHOS: 1¦TIPO: SOBREPOR) | UN | 462.44
SETOP | MATED-17528 | QUADRO DE COMANDO (MEDIDAS: 80X60X20CM¦MATERIAL: CHAPA METÁLICA¦FECHOS: 1¦TIPO: SOBREPOR) | UN | 511.76 | SETOPMATED-17528 | QUADRO DE COMANDO (MEDIDAS: 80X60X20CM¦MATERIAL: CHAPA METÁLICA¦FECHOS: 1¦TIPO: SOBREPOR) | UN | 511.76
SETOP | MATED-17095 | QUADRO DE DISTRIBUIÇÃO (CAPACIDADE: 12 DISJUNTORES DIN¦MATERIAL: PVC¦BARRAMENTO NÃO INCLUSO¦TIPO: EMBUTIR) | UN | 108.54 | SETOPMATED-17095 | QUADRO DE DISTRIBUIÇÃO (CAPACIDADE: 12 DISJUNTORES DIN¦MATERIAL: PVC¦BARRAMENTO NÃO INCLUSO¦TIPO: EMBUTIR) | UN | 108.54
SETOP | MATED-17098 | QUADRO DE DISTRIBUIÇÃO (CAPACIDADE: 12 DISJUNTORES DIN¦MATERIAL: PVC¦BARRAMENTO NÃO INCLUSO¦TIPO: SOBREPOR) | UN | 59.96 | SETOPMATED-17098 | QUADRO DE DISTRIBUIÇÃO (CAPACIDADE: 12 DISJUNTORES DIN¦MATERIAL: PVC¦BARRAMENTO NÃO INCLUSO¦TIPO: SOBREPOR) | UN | 59.96
SETOP | MATED-17100 | QUADRO DE DISTRIBUIÇÃO (CAPACIDADE: 16 DISJUNTORES DIN¦MATERIAL: CHAPA METÁLICA¦BARRAMENTO: 100A TRIFASICO-INCLUSO¦TIPO: EMBUTIR) | UN | 400.07 | SETOPMATED-17100 | QUADRO DE DISTRIBUIÇÃO (CAPACIDADE: 16 DISJUNTORES DIN¦MATERIAL: CHAPA METÁLICA¦BARRAMENTO: 100A TRIFASICO-INCLUSO¦TIPO: EMBUTIR) | UN | 400.07
SETOP | MATED-17108 | QUADRO DE DISTRIBUIÇÃO (CAPACIDADE: 16 DISJUNTORES DIN¦MATERIAL: CHAPA METÁLICA¦BARRAMENTO: 100A TRIFASICO-INCLUSO¦TIPO: SOBREPOR) | UN | 378.11 | SETOPMATED-17108 | QUADRO DE DISTRIBUIÇÃO (CAPACIDADE: 16 DISJUNTORES DIN¦MATERIAL: CHAPA METÁLICA¦BARRAMENTO: 100A TRIFASICO-INCLUSO¦TIPO: SOBREPOR) | UN | 378.11
SETOP | MATED-11924 | QUADRO DE DISTRIBUIÇÃO (CAPACIDADE: 16 DISJUNTORES DIN¦MATERIAL: PVC¦BARRAMENTO NÃO INCLUSO¦TIPO: EMBUTIR) | UN | 77.0965 | SETOPMATED-11924 | QUADRO DE DISTRIBUIÇÃO (CAPACIDADE: 16 DISJUNTORES DIN¦MATERIAL: PVC¦BARRAMENTO NÃO INCLUSO¦TIPO: EMBUTIR) | UN | 77.0965
SETOP | MATED-17099 | QUADRO DE DISTRIBUIÇÃO (CAPACIDADE: 16 DISJUNTORES DIN¦MATERIAL: PVC¦BARRAMENTO NÃO INCLUSO¦TIPO: SOBREPOR) | UN | 121.59 | SETOPMATED-17099 | QUADRO DE DISTRIBUIÇÃO (CAPACIDADE: 16 DISJUNTORES DIN¦MATERIAL: PVC¦BARRAMENTO NÃO INCLUSO¦TIPO: SOBREPOR) | UN | 121.59
SETOP | MATED-17109 | QUADRO DE DISTRIBUIÇÃO (CAPACIDADE: 24 DISJUNTORES DIN¦MATERIAL: CHAPA METÁLICA¦BARRAMENTO: 100A TRIFASICO-INCLUSO¦TIPO: SOBREPOR) | UN | 463.94 | SETOPMATED-17109 | QUADRO DE DISTRIBUIÇÃO (CAPACIDADE: 24 DISJUNTORES DIN¦MATERIAL: CHAPA METÁLICA¦BARRAMENTO: 100A TRIFASICO-INCLUSO¦TIPO: SOBREPOR) | UN | 463.94
SETOP | MATED-17103 | QUADRO DE DISTRIBUIÇÃO (CAPACIDADE: 24 DISJUNTORES DIN¦MATERIAL: CHAPA METÁLICA¦BARRAMENTO: 150A TRIFASICO-INCLUSO¦TIPO: EMBUTIR) | UN | 732.95 | SETOPMATED-17103 | QUADRO DE DISTRIBUIÇÃO (CAPACIDADE: 24 DISJUNTORES DIN¦MATERIAL: CHAPA METÁLICA¦BARRAMENTO: 150A TRIFASICO-INCLUSO¦TIPO: EMBUTIR) | UN | 732.95
SETOP | MATED-17112 | QUADRO DE DISTRIBUIÇÃO (CAPACIDADE: 24 DISJUNTORES DIN¦MATERIAL: CHAPA METÁLICA¦BARRAMENTO: 150A TRIFASICO-INCLUSO¦TIPO: SOBREPOR) | UN | 595.6393 | SETOPMATED-17112 | QUADRO DE DISTRIBUIÇÃO (CAPACIDADE: 24 DISJUNTORES DIN¦MATERIAL: CHAPA METÁLICA¦BARRAMENTO: 150A TRIFASICO-INCLUSO¦TIPO: SOBREPOR) | UN | 595.6393
SETOP | MATED-17101 | QUADRO DE DISTRIBUIÇÃO (CAPACIDADE: 34 DISJUNTORES DIN¦MATERIAL: CHAPA METÁLICA¦BARRAMENTO: 100A TRIFASICO-INCLUSO¦TIPO: EMBUTIR) | UN | 492.2628 | SETOPMATED-17101 | QUADRO DE DISTRIBUIÇÃO (CAPACIDADE: 34 DISJUNTORES DIN¦MATERIAL: CHAPA METÁLICA¦BARRAMENTO: 100A TRIFASICO-INCLUSO¦TIPO: EMBUTIR) | UN | 492.2628
SETOP | MATED-17110 | QUADRO DE DISTRIBUIÇÃO (CAPACIDADE: 34 DISJUNTORES DIN¦MATERIAL: CHAPA METÁLICA¦BARRAMENTO: 100A TRIFASICO-INCLUSO¦TIPO: SOBREPOR) | UN | 638.98 | SETOPMATED-17110 | QUADRO DE DISTRIBUIÇÃO (CAPACIDADE: 34 DISJUNTORES DIN¦MATERIAL: CHAPA METÁLICA¦BARRAMENTO: 100A TRIFASICO-INCLUSO¦TIPO: SOBREPOR) | UN | 638.98
SETOP | MATED-17104 | QUADRO DE DISTRIBUIÇÃO (CAPACIDADE: 34 DISJUNTORES DIN¦MATERIAL: CHAPA METÁLICA¦BARRAMENTO: 150A TRIFASICO-INCLUSO¦TIPO: EMBUTIR) | UN | 735.87 | SETOPMATED-17104 | QUADRO DE DISTRIBUIÇÃO (CAPACIDADE: 34 DISJUNTORES DIN¦MATERIAL: CHAPA METÁLICA¦BARRAMENTO: 150A TRIFASICO-INCLUSO¦TIPO: EMBUTIR) | UN | 735.87
SETOP | MATED-17114 | QUADRO DE DISTRIBUIÇÃO (CAPACIDADE: 34 DISJUNTORES DIN¦MATERIAL: CHAPA METÁLICA¦BARRAMENTO: 150A TRIFASICO-INCLUSO¦TIPO: SOBREPOR) | UN | 1013.28 | SETOPMATED-17114 | QUADRO DE DISTRIBUIÇÃO (CAPACIDADE: 34 DISJUNTORES DIN¦MATERIAL: CHAPA METÁLICA¦BARRAMENTO: 150A TRIFASICO-INCLUSO¦TIPO: SOBREPOR) | UN | 1013.28
SETOP | MATED-17094 | QUADRO DE DISTRIBUIÇÃO (CAPACIDADE: 4 DISJUNTORES DIN¦MATERIAL: PVC¦BARRAMENTO NÃO INCLUSO¦TIPO: EMBUTIR) | UN | 29.25 | SETOPMATED-17094 | QUADRO DE DISTRIBUIÇÃO (CAPACIDADE: 4 DISJUNTORES DIN¦MATERIAL: PVC¦BARRAMENTO NÃO INCLUSO¦TIPO: EMBUTIR) | UN | 29.25
SETOP | MATED-14407 | QUADRO DE DISTRIBUIÇÃO (CAPACIDADE: 4 DISJUNTORES DIN¦MATERIAL: PVC¦BARRAMENTO NÃO INCLUSO¦TIPO: SOBREPOR) | UN | 28.56 | SETOPMATED-14407 | QUADRO DE DISTRIBUIÇÃO (CAPACIDADE: 4 DISJUNTORES DIN¦MATERIAL: PVC¦BARRAMENTO NÃO INCLUSO¦TIPO: SOBREPOR) | UN | 28.56
SETOP | MATED-17102 | QUADRO DE DISTRIBUIÇÃO (CAPACIDADE: 44 DISJUNTORES DIN¦MATERIAL: CHAPA METÁLICA¦BARRAMENTO: 100A TRIFASICO-INCLUSO¦TIPO: EMBUTIR) | UN | 744.37 | SETOPMATED-17102 | QUADRO DE DISTRIBUIÇÃO (CAPACIDADE: 44 DISJUNTORES DIN¦MATERIAL: CHAPA METÁLICA¦BARRAMENTO: 100A TRIFASICO-INCLUSO¦TIPO: EMBUTIR) | UN | 744.37
SETOP | MATED-17111 | QUADRO DE DISTRIBUIÇÃO (CAPACIDADE: 44 DISJUNTORES DIN¦MATERIAL: CHAPA METÁLICA¦BARRAMENTO: 100A TRIFASICO-INCLUSO¦TIPO: SOBREPOR) | UN | 699.0426 | SETOPMATED-17111 | QUADRO DE DISTRIBUIÇÃO (CAPACIDADE: 44 DISJUNTORES DIN¦MATERIAL: CHAPA METÁLICA¦BARRAMENTO: 100A TRIFASICO-INCLUSO¦TIPO: SOBREPOR) | UN | 699.0426
SETOP | MATED-17105 | QUADRO DE DISTRIBUIÇÃO (CAPACIDADE: 44 DISJUNTORES DIN¦MATERIAL: CHAPA METÁLICA¦BARRAMENTO: 150A TRIFASICO-INCLUSO¦TIPO: EMBUTIR) | UN | 878.02 | SETOPMATED-17105 | QUADRO DE DISTRIBUIÇÃO (CAPACIDADE: 44 DISJUNTORES DIN¦MATERIAL: CHAPA METÁLICA¦BARRAMENTO: 150A TRIFASICO-INCLUSO¦TIPO: EMBUTIR) | UN | 878.02
SETOP | MATED-17115 | QUADRO DE DISTRIBUIÇÃO (CAPACIDADE: 44 DISJUNTORES DIN¦MATERIAL: CHAPA METÁLICA¦BARRAMENTO: 150A TRIFASICO-INCLUSO¦TIPO: SOBREPOR) | UN | 867.4076 | SETOPMATED-17115 | QUADRO DE DISTRIBUIÇÃO (CAPACIDADE: 44 DISJUNTORES DIN¦MATERIAL: CHAPA METÁLICA¦BARRAMENTO: 150A TRIFASICO-INCLUSO¦TIPO: SOBREPOR) | UN | 867.4076
SETOP | MATED-17106 | QUADRO DE DISTRIBUIÇÃO (CAPACIDADE: 56 DISJUNTORES DIN¦MATERIAL: CHAPA METÁLICA¦BARRAMENTO: 225A TRIFASICO-INCLUSO¦TIPO: EMBUTIR) | UN | 1329.74 | SETOPMATED-17106 | QUADRO DE DISTRIBUIÇÃO (CAPACIDADE: 56 DISJUNTORES DIN¦MATERIAL: CHAPA METÁLICA¦BARRAMENTO: 225A TRIFASICO-INCLUSO¦TIPO: EMBUTIR) | UN | 1329.74
SETOP | MATED-17116 | QUADRO DE DISTRIBUIÇÃO (CAPACIDADE: 56 DISJUNTORES DIN¦MATERIAL: CHAPA METÁLICA¦BARRAMENTO: 225A TRIFASICO-INCLUSO¦TIPO: SOBREPOR) | UN | 1364.81 | SETOPMATED-17116 | QUADRO DE DISTRIBUIÇÃO (CAPACIDADE: 56 DISJUNTORES DIN¦MATERIAL: CHAPA METÁLICA¦BARRAMENTO: 225A TRIFASICO-INCLUSO¦TIPO: SOBREPOR) | UN | 1364.81
SETOP | MATED-17107 | QUADRO DE DISTRIBUIÇÃO (CAPACIDADE: 70 DISJUNTORES DIN¦MATERIAL: CHAPA METÁLICA¦BARRAMENTO: 225A TRIFASICO-INCLUSO¦TIPO: EMBUTIR) | UN | 1615.23 | SETOPMATED-17107 | QUADRO DE DISTRIBUIÇÃO (CAPACIDADE: 70 DISJUNTORES DIN¦MATERIAL: CHAPA METÁLICA¦BARRAMENTO: 225A TRIFASICO-INCLUSO¦TIPO: EMBUTIR) | UN | 1615.23
SETOP | MATED-17117 | QUADRO DE DISTRIBUIÇÃO (CAPACIDADE: 70 DISJUNTORES DIN¦MATERIAL: CHAPA METÁLICA¦BARRAMENTO: 225A TRIFASICO-INCLUSO¦TIPO: SOBREPOR) | UN | 1505.98 | SETOPMATED-17117 | QUADRO DE DISTRIBUIÇÃO (CAPACIDADE: 70 DISJUNTORES DIN¦MATERIAL: CHAPA METÁLICA¦BARRAMENTO: 225A TRIFASICO-INCLUSO¦TIPO: SOBREPOR) | UN | 1505.98
SETOP | MATED-11923 | QUADRO DE DISTRIBUIÇÃO (CAPACIDADE: 8 DISJUNTORES DIN¦MATERIAL: PVC¦BARRAMENTO NÃO INCLUSO¦TIPO: EMBUTIR) | UN | 45.8515 | SETOPMATED-11923 | QUADRO DE DISTRIBUIÇÃO (CAPACIDADE: 8 DISJUNTORES DIN¦MATERIAL: PVC¦BARRAMENTO NÃO INCLUSO¦TIPO: EMBUTIR) | UN | 45.8515
SETOP | MATED-17097 | QUADRO DE DISTRIBUIÇÃO (CAPACIDADE: 8 DISJUNTORES DIN¦MATERIAL: PVC¦BARRAMENTO NÃO INCLUSO¦TIPO: SOBREPOR) | UN | 46.2 | SETOPMATED-17097 | QUADRO DE DISTRIBUIÇÃO (CAPACIDADE: 8 DISJUNTORES DIN¦MATERIAL: PVC¦BARRAMENTO NÃO INCLUSO¦TIPO: SOBREPOR) | UN | 46.2
SETOP | MATED-7405 | RELÉ DE FALTA DE FASE (TENSÃO DE COMANDO: 220-380V) | UN | 128.5733 | SETOPMATED-7405 | RELÉ DE FALTA DE FASE (TENSÃO DE COMANDO: 220-380V) | UN | 128.5733
SETOP | MATED-17644 | TRILHO PARA FIXAÇÃO DE DISJUNTORES (MATERIAL: AÇO¦MEDIDAS: 35X7,5MM¦TIPO: PERFURADO¦PADRÃO: DIN) | m | 13.18 | SETOPMATED-17644 | TRILHO PARA FIXAÇÃO DE DISJUNTORES (MATERIAL: AÇO¦MEDIDAS: 35X7,5MM¦TIPO: PERFURADO¦PADRÃO: DIN) | M | 13.18
SETOP | MATED-11256 | CAL HIDRATADA (TIPO: CH-III) | Kg | 1.13 | SETOPMATED-11256 | CAL HIDRATADA (TIPO: CH-III) | KG | 1.13
SETOP | MATED-11443 | CAL HIDRATADA (TIPO: ESPECIAL¦APLICAÇÃO: PINTURA) | Kg | 1.865 | SETOPMATED-11443 | CAL HIDRATADA (TIPO: ESPECIAL¦APLICAÇÃO: PINTURA) | KG | 1.865
SETOP | MATED-8961 | FIXADOR DE CAL (CONTEÚDO: 150 ML) | UN | 1.175 | SETOPMATED-8961 | FIXADOR DE CAL (CONTEÚDO: 150 ML) | UN | 1.175
SETOP | MATED-12098 | CAIXA PARA CANALETA (MATERIAL: PVC¦APLICAÇÃO: TOMADA OU INTERRUPTOR PARA CANALETA SISTEMA "X" OU EQUIVALENTE¦LINHA: SOBREPOR¦DIMENSÃO: 4"X2" [115MMX72MM]¦ESPESSURA: 41MM¦TAMPA: NÃO INCLUSO) | UN | 6.7785 | SETOPMATED-12098 | CAIXA PARA CANALETA (MATERIAL: PVC¦APLICAÇÃO: TOMADA OU INTERRUPTOR PARA CANALETA SISTEMA "X" OU EQUIVALENTE¦LINHA: SOBREPOR¦DIMENSÃO: 4"X2" [115MMX72MM]¦ESPESSURA: 41MM¦TAMPA: NÃO INCLUSO) | UN | 6.7785
SETOP | MATED-17645 | CANALETA PARA PASSAGEM DE CABOS (MATERIAL: PVC¦MEDIDAS: 30X30MM¦TIPO: RECORTE ABERTO) | m | 12.3 | SETOPMATED-17645 | CANALETA PARA PASSAGEM DE CABOS (MATERIAL: PVC¦MEDIDAS: 30X30MM¦TIPO: RECORTE ABERTO) | M | 12.3
SETOP | MATED-17646 | CANALETA PARA PASSAGEM DE CABOS (MATERIAL: PVC¦MEDIDAS: 30X50MM¦TIPO: RECORTE ABERTO) | m | 15.38 | SETOPMATED-17646 | CANALETA PARA PASSAGEM DE CABOS (MATERIAL: PVC¦MEDIDAS: 30X50MM¦TIPO: RECORTE ABERTO) | M | 15.38
SETOP | MATED-17647 | CANALETA PARA PASSAGEM DE CABOS (MATERIAL: PVC¦MEDIDAS: 50X50MM¦TIPO: RECORTE ABERTO) | m | 20.58 | SETOPMATED-17647 | CANALETA PARA PASSAGEM DE CABOS (MATERIAL: PVC¦MEDIDAS: 50X50MM¦TIPO: RECORTE ABERTO) | M | 20.58
SETOP | MATED-11865 | CANALETA PARA PASSAGEM DE CABOS (MATERIAL: PVC¦MEDIDAS: 20X10MM¦TIPO: RECORTE FECHADO¦REFERÊNCIA: SISTEMA "X" OU EQUIVALENTE) | m | 3.7909 | SETOPMATED-11865 | CANALETA PARA PASSAGEM DE CABOS (MATERIAL: PVC¦MEDIDAS: 20X10MM¦TIPO: RECORTE FECHADO¦REFERÊNCIA: SISTEMA "X" OU EQUIVALENTE) | M | 3.7909
SETOP | MATED-11866 | CANALETA PARA PASSAGEM DE CABOS (MATERIAL: PVC¦MEDIDAS: 50X20MM¦TIPO: RECORTE FECHADO¦REFERÊNCIA: SISTEMA "X" OU EQUIVALENTE) | m | 16.1143 | SETOPMATED-11866 | CANALETA PARA PASSAGEM DE CABOS (MATERIAL: PVC¦MEDIDAS: 50X20MM¦TIPO: RECORTE FECHADO¦REFERÊNCIA: SISTEMA "X" OU EQUIVALENTE) | M | 16.1143
SETOP | MATED-5709 | BATENTE PARA PORTAS DE BANHEIRO (MATERIAL: LATÃO¦ACABAMENTO: CROMADO¦COMPRIMENTO*: 60MM¦ALTURA*: 55MM¦ESPESSURA*: 4MM¦BORRACHA PARA AMORTECIMENTO: INCLUSO¦APLICAÇÃO: FERRAGEM PARA DIVISÓRIAS DE PEDRAS)*VALORES REFERENCIAIS APROXIMADOS | UN | 74.755 | SETOPMATED-5709 | BATENTE PARA PORTAS DE BANHEIRO (MATERIAL: LATÃO¦ACABAMENTO: CROMADO¦COMPRIMENTO*: 60MM¦ALTURA*: 55MM¦ESPESSURA*: 4MM¦BORRACHA PARA AMORTECIMENTO: INCLUSO¦APLICAÇÃO: FERRAGEM PARA DIVISÓRIAS DE PEDRAS)*VALORES REFERENCIAIS APROXIMADOS | UN | 74.755
SETOP | MATED-11969 | CANTONEIRA (MATERIAL: LATÃO¦ACABAMENTO: CROMADO¦COMPRIMENTO*: 40MM¦ALTURA*: 50MM¦ESPESSURA*: 4MM¦APLICAÇÃO: FERRAGEM PARA DIVISÓRIAS DE PEDRAS)*VALORES REFERENCIAIS APROXIMADOS | UN | 40.39 | SETOPMATED-11969 | CANTONEIRA (MATERIAL: LATÃO¦ACABAMENTO: CROMADO¦COMPRIMENTO*: 40MM¦ALTURA*: 50MM¦ESPESSURA*: 4MM¦APLICAÇÃO: FERRAGEM PARA DIVISÓRIAS DE PEDRAS)*VALORES REFERENCIAIS APROXIMADOS | UN | 40.39
SETOP | MATED-5707 | CANTONEIRA (MATERIAL: LATÃO¦ACABAMENTO: CROMADO¦COMPRIMENTO*: 76,5MM¦ALTURA*: 50MM¦ESPESSURA*: 4MM¦APLICAÇÃO: FERRAGEM PARA DIVISÓRIAS DE PEDRAS)*VALORES REFERENCIAIS APROXIMADOS | UN | 68.24 | SETOPMATED-5707 | CANTONEIRA (MATERIAL: LATÃO¦ACABAMENTO: CROMADO¦COMPRIMENTO*: 76,5MM¦ALTURA*: 50MM¦ESPESSURA*: 4MM¦APLICAÇÃO: FERRAGEM PARA DIVISÓRIAS DE PEDRAS)*VALORES REFERENCIAIS APROXIMADOS | UN | 68.24
SETOP | MATED-11966 | CHAPA (MATERIAL: LATÃO¦ACABAMENTO: CROMADO¦COMPRIMENTO*: 111,5MM¦ALTURA*: 50MM¦ESPESSURA*: 4MM¦APLICAÇÃO: FERRAGEM PARA DIVISÓRIAS DE PEDRAS)*VALORES REFERENCIAIS APROXIMADOS | UN | 31.0467 | SETOPMATED-11966 | CHAPA (MATERIAL: LATÃO¦ACABAMENTO: CROMADO¦COMPRIMENTO*: 111,5MM¦ALTURA*: 50MM¦ESPESSURA*: 4MM¦APLICAÇÃO: FERRAGEM PARA DIVISÓRIAS DE PEDRAS)*VALORES REFERENCIAIS APROXIMADOS | UN | 31.0467
SETOP | MATED-5710 | DOBRADIÇA COM MOLA PARA PORTAS DE BANHEIRO (MATERIAL: LATÃO¦ACABAMENTO: CROMADO¦COMPRIMENTO*: 101,5MM¦ALTURA*: 70MM¦ESPESSURA*: 4MM¦APLICAÇÃO: FERRAGEM PARA DIVISÓRIAS DE PEDRAS)*VALORES REFERENCIAIS APROXIMADOS | UN | 169.53 | SETOPMATED-5710 | DOBRADIÇA COM MOLA PARA PORTAS DE BANHEIRO (MATERIAL: LATÃO¦ACABAMENTO: CROMADO¦COMPRIMENTO*: 101,5MM¦ALTURA*: 70MM¦ESPESSURA*: 4MM¦APLICAÇÃO: FERRAGEM PARA DIVISÓRIAS DE PEDRAS)*VALORES REFERENCIAIS APROXIMADOS | UN | 169.53
SETOP | MATED-11967 | SUPORTE (MATERIAL: LATÃO¦ACABAMENTO: CROMADO¦COMPRIMENTO*: 111,5MM¦ALTURA*: 49,5MM¦ESPESSURA*: 4MM¦APLICAÇÃO: FERRAGEM PARA DIVISÓRIAS DE PEDRAS)*VALORES REFERENCIAIS APROXIMADOS | UN | 48.09 | SETOPMATED-11967 | SUPORTE (MATERIAL: LATÃO¦ACABAMENTO: CROMADO¦COMPRIMENTO*: 111,5MM¦ALTURA*: 49,5MM¦ESPESSURA*: 4MM¦APLICAÇÃO: FERRAGEM PARA DIVISÓRIAS DE PEDRAS)*VALORES REFERENCIAIS APROXIMADOS | UN | 48.09
SETOP | MATED-12639 | GANCHO (DIÂMETRO: 1/4"¦COMPRIMENTO: 250MM) - IPRM | UN | 2.2677 | SETOPMATED-12639 | GANCHO (DIÂMETRO: 1/4"¦COMPRIMENTO: 250MM) - IPRM | UN | 2.2677
SETOP | MATED-13004 | TELA FIXA SOLDADA ENTRE PILARETES METÁLICOS DE SUSTENTAÇÃO DAS TERÇAS EM PERFIL CANTONEIRA E TELA CORRUGADA - IPRM | m2 | 12.3971 | SETOPMATED-13004 | TELA FIXA SOLDADA ENTRE PILARETES METÁLICOS DE SUSTENTAÇÃO DAS TERÇAS EM PERFIL CANTONEIRA E TELA CORRUGADA - IPRM | M2 | 12.3971
SETOP | MATED-11261 | CERA EM PASTA | Kg | 50.2818 | SETOPMATED-11261 | CERA EM PASTA | KG | 50.2818
SETOP | MATED-20140 | AÇO (APLICAÇÃO: CHAPAS ¦NORMA: ASTM A-36) | Kg | 9.16 | SETOPMATED-20140 | AÇO (APLICAÇÃO: CHAPAS ¦NORMA: ASTM A-36) | KG | 9.16
SETOP | MATED-26561 | AÇO INOXIDÁVEL (APLICAÇÃO: CHAPAS¦CLASSE: AISI 304¦NORMAS: ASTM-240/NBR-5601) | Kg | 44.17 | SETOPMATED-26561 | AÇO INOXIDÁVEL (APLICAÇÃO: CHAPAS¦CLASSE: AISI 304¦NORMAS: ASTM-240/NBR-5601) | KG | 44.17
SETOP | MATED-20519 | AÇO PATINÁVEL (APLICAÇÃO: CHAPAS ¦NORMAS: ASTM A-588/NBR-5008) | Kg | 10.735 | SETOPMATED-20519 | AÇO PATINÁVEL (APLICAÇÃO: CHAPAS ¦NORMAS: ASTM A-588/NBR-5008) | KG | 10.735
SETOP | MATED-22242 | AÇO GALVANIZADO (APLICAÇÃO: CHAPAS) | Kg | 16.685 | SETOPMATED-22242 | AÇO GALVANIZADO (APLICAÇÃO: CHAPAS) | KG | 16.685
SETOP | MATED-13881 | CHAPA GALVANIZADA (TIPO: LAMBRIL ONDULADA OU BÚZIOS¦BITOLA: #18¦ESPESSURA: 1,25MM¦MATERIAL: AÇO GALVANIZADO¦ACABAMENTO: NATURAL¦MASSA LINEAR: 9,81KG/M2) | m2 | 109.1022 | SETOPMATED-13881 | CHAPA GALVANIZADA (TIPO: LAMBRIL ONDULADA OU BÚZIOS¦BITOLA: #18¦ESPESSURA: 1,25MM¦MATERIAL: AÇO GALVANIZADO¦ACABAMENTO: NATURAL¦MASSA LINEAR: 9,81KG/M2) | M2 | 109.1022
SETOP | MATED-12018 | FITA PERFURADA (MATERIAL: LATÃO NIQUELADO¦LARGURA: 20MM¦ESPESSURA: 0,8MM¦DIÂMETRO DOS FUROS*: 7MM¦APLICAÇÃO: EQUIPOTENCIALIZAÇÃO)*VALORES REFERENCIAIS APROXIMADOS | m | 33.3845 | SETOPMATED-12018 | FITA PERFURADA (MATERIAL: LATÃO NIQUELADO¦LARGURA: 20MM¦ESPESSURA: 0,8MM¦DIÂMETRO DOS FUROS*: 7MM¦APLICAÇÃO: EQUIPOTENCIALIZAÇÃO)*VALORES REFERENCIAIS APROXIMADOS | M | 33.3845
SETOP | MATED-12019 | FITA PERFURADA (MATERIAL: LATÃO NIQUELADO¦LARGURA: 20MM¦ESPESSURA: 1,2MM¦DIÂMETRO DOS FUROS*: 7MM¦APLICAÇÃO: EQUIPOTENCIALIZAÇÃO)*VALORES REFERENCIAIS APROXIMADOS | m | 60.9751 | SETOPMATED-12019 | FITA PERFURADA (MATERIAL: LATÃO NIQUELADO¦LARGURA: 20MM¦ESPESSURA: 1,2MM¦DIÂMETRO DOS FUROS*: 7MM¦APLICAÇÃO: EQUIPOTENCIALIZAÇÃO)*VALORES REFERENCIAIS APROXIMADOS | M | 60.9751
SETOP | MATED-31476 | TELA MOSQUITEIRO (MATERIAL: AÇO GALVANIZADO¦BITOLA FIO: 0,30MM¦MALHA: 14 [1,51MM]) | m2 | 49.98 | SETOPMATED-31476 | TELA MOSQUITEIRO (MATERIAL: AÇO GALVANIZADO¦BITOLA FIO: 0,30MM¦MALHA: 14 [1,51MM]) | M2 | 49.98
SETOP | MATED-12002 | TELA PARA EQUIPOTENCIALIZAÇÃO (MATERIAL: INOX¦LARGURA*: 245MM¦ESPESSURA*: 1,5MM)*VALORES REFERENCIAIS APROXIMADOS | m | 32.2882 | SETOPMATED-12002 | TELA PARA EQUIPOTENCIALIZAÇÃO (MATERIAL: INOX¦LARGURA*: 245MM¦ESPESSURA*: 1,5MM)*VALORES REFERENCIAIS APROXIMADOS | M | 32.2882
SETOP | MATED-12132 | BRAÇO PARA CHUVEIRO (MATERIAL: ALUMÍNIO¦COMPRIMENTO: 40CM¦DIÂMETRO NOMINAL: 1/2"[20MM]¦ACABAMENTO PAREDE: INCLUSO) | UN | 14.7972 | SETOPMATED-12132 | BRAÇO PARA CHUVEIRO (MATERIAL: ALUMÍNIO¦COMPRIMENTO: 40CM¦DIÂMETRO NOMINAL: 1/2"[20MM]¦ACABAMENTO PAREDE: INCLUSO) | UN | 14.7972
SETOP | MATED-32665 | DUCHA (MATERIAL: PLÁSTICO¦DIÂMETRO DA DUCHA: 5"[12,7CM]*¦BRAÇO CHUVEIRO: INCLUSO)*VALORES REFERENCIAIS APROXIMADOS | UN | 10.8763 | SETOPMATED-32665 | DUCHA (MATERIAL: PLÁSTICO¦DIÂMETRO DA DUCHA: 5"[12,7CM]*¦BRAÇO CHUVEIRO: INCLUSO)*VALORES REFERENCIAIS APROXIMADOS | UN | 10.8763
SETOP | MATED-11750 | CHUVEIRO ELÉTRICO (MATERIAL: PLÁSTICO¦POTÊNCIA: 4400W-5500W¦ACABAMENTO: BRANCO¦BRAÇO CHUVEIRO: INCLUSO) | UN | 66 | SETOPMATED-11750 | CHUVEIRO ELÉTRICO (MATERIAL: PLÁSTICO¦POTÊNCIA: 4400W-5500W¦ACABAMENTO: BRANCO¦BRAÇO CHUVEIRO: INCLUSO) | UN | 66
SETOP | MATED-12180 | CHUVEIRO ELÉTRICO (MATERIAL: PLÁSTICO¦POTÊNCIA: 5500W/127V OU 6800W/220V¦ACABAMENTO: CROMADO¦BRAÇO CHUVEIRO: INCLUSO) | UN | 245.76 | SETOPMATED-12180 | CHUVEIRO ELÉTRICO (MATERIAL: PLÁSTICO¦POTÊNCIA: 5500W/127V OU 6800W/220V¦ACABAMENTO: CROMADO¦BRAÇO CHUVEIRO: INCLUSO) | UN | 245.76
SETOP | MATED-12497 | CHUVEIRO ELÉTRICO (MATERIAL: PLÁSTICO¦RESISTÊNCIA: BLINDADA¦POTÊNCIA: 5500W/127V OU 6800W/220V¦BRAÇO CHUVEIRO: INCLUSO) | UN | 255.2825 | SETOPMATED-12497 | CHUVEIRO ELÉTRICO (MATERIAL: PLÁSTICO¦RESISTÊNCIA: BLINDADA¦POTÊNCIA: 5500W/127V OU 6800W/220V¦BRAÇO CHUVEIRO: INCLUSO) | UN | 255.2825
SETOP | MATED-12564 | DUCHA HIGIÊNICA (REGISTRO PARA CONTROLE DE FLUXO DE ÁGUA: INCLUSO¦MATERIAL DA DUCHA: METAL¦MATERIAL DA MANGUEIRA: METAL¦COR: CROMADA¦DIÂMETRO NOMINAL: 1/2" [20MM]¦COMPRIMENTO: 120CM) | UN | 162.2076 | SETOPMATED-12564 | DUCHA HIGIÊNICA (REGISTRO PARA CONTROLE DE FLUXO DE ÁGUA: INCLUSO¦MATERIAL DA DUCHA: METAL¦MATERIAL DA MANGUEIRA: METAL¦COR: CROMADA¦DIÂMETRO NOMINAL: 1/2" [20MM]¦COMPRIMENTO: 120CM) | UN | 162.2076
SETOP | MATED-12976 | CILINDRO DE PRESSÃO OU MOLA PNEUMÁTICA (DIÂMETRO*: 150MM¦COMPRIMENTO: 120CM¦LITROS: 18L¦FIXAÇÃO: PAREDE¦APLICAÇÃO: AMORTECER GOLPE DE ARIETE¦MATERIAL: AÇO¦ACABAMENTO: PINTURA ELETROSTÁTICA¦COR: VERMELHA¦PESO*: 12KG/UN)*VALORES REFERENCIAIS APROXIMADOS | UN | 381.02 | SETOPMATED-12976 | CILINDRO DE PRESSÃO OU MOLA PNEUMÁTICA (DIÂMETRO*: 150MM¦COMPRIMENTO: 120CM¦LITROS: 18L¦FIXAÇÃO: PAREDE¦APLICAÇÃO: AMORTECER GOLPE DE ARIETE¦MATERIAL: AÇO¦ACABAMENTO: PINTURA ELETROSTÁTICA¦COR: VERMELHA¦PESO*: 12KG/UN)*VALORES REFERENCIAIS APROXIMADOS | UN | 381.02
SETOP | MATED-12185 | CILINDRO DE AÇO (APLICAÇÃO: GÁS GLP¦CAPACIDADE: 45KG¦TIPO: P45¦COM CARGA: SIM) | UN | 618.6868 | SETOPMATED-12185 | CILINDRO DE AÇO (APLICAÇÃO: GÁS GLP¦CAPACIDADE: 45KG¦TIPO: P45¦COM CARGA: SIM) | UN | 618.6868
SETOP | MATED-13041 | NIPLE DE REDUÇÃO (MATERIAL: LATÃO¦REDUÇÃO: 1/2"X1/8"¦ROSCA: NPT [CÔNICA]¦APLICAÇÃO USUAL: INSTALAÇÃO DE GÁS) | UN | 12.41 | SETOPMATED-13041 | NIPLE DE REDUÇÃO (MATERIAL: LATÃO¦REDUÇÃO: 1/2"X1/8"¦ROSCA: NPT [CÔNICA]¦APLICAÇÃO USUAL: INSTALAÇÃO DE GÁS) | UN | 12.41
SETOP | MATED-13042 | NIPLE DE REDUÇÃO (MATERIAL: LATÃO¦REDUÇÃO: 1/2"X3/8"¦ROSCA: NPT [CÔNICA]¦APLICAÇÃO USUAL: INSTALAÇÃO DE GÁS) | UN | 14.3922 | SETOPMATED-13042 | NIPLE DE REDUÇÃO (MATERIAL: LATÃO¦REDUÇÃO: 1/2"X3/8"¦ROSCA: NPT [CÔNICA]¦APLICAÇÃO USUAL: INSTALAÇÃO DE GÁS) | UN | 14.3922
SETOP | MATED-13043 | NIPLE DUPLO (MATERIAL: FERRO MALEÁVEL¦ACABAMENTO: GALVANIZADO¦DIÂMETRO: 1/2"[15MM]¦ROSCA: NPT [CÔNICA]¦CLASSE DE PRESSÃO: 300 LIBRAS¦APLICAÇÃO USUAL: INSTALAÇÃO DE LÍQUIDOS, GASES E VAPORES) | UN | 9.6664 | SETOPMATED-13043 | NIPLE DUPLO (MATERIAL: FERRO MALEÁVEL¦ACABAMENTO: GALVANIZADO¦DIÂMETRO: 1/2"[15MM]¦ROSCA: NPT [CÔNICA]¦CLASSE DE PRESSÃO: 300 LIBRAS¦APLICAÇÃO USUAL: INSTALAÇÃO DE LÍQUIDOS, GASES E VAPORES) | UN | 9.6664
SETOP | MATED-12999 | PIG-TAIL (MATERIAL: BORRACHA¦MODELO: P-45¦COMPRIMENTO: 50CM) | UN | 19.4383 | SETOPMATED-12999 | PIG-TAIL (MATERIAL: BORRACHA¦MODELO: P-45¦COMPRIMENTO: 50CM) | UN | 19.4383
SETOP | MATED-12315 | REGISTRO REGULADOR (MATERIAL: LATÃO¦TIPO: AGULHA¦REDUÇÃO: 1/4"X3/8"¦DIÂMETRO DE ENTRADA: 1/4"¦SAÍDA TERMINAL DE MANGUEIRA: 3/8"¦ROSCA: NPT [CÔNICA]¦TIPO DE PRESSÃO: BAIXA¦APLICAÇÃO USUAL: INSTALAÇÃO DE GÁS) | UN | 28.1805 | SETOPMATED-12315 | REGISTRO REGULADOR (MATERIAL: LATÃO¦TIPO: AGULHA¦REDUÇÃO: 1/4"X3/8"¦DIÂMETRO DE ENTRADA: 1/4"¦SAÍDA TERMINAL DE MANGUEIRA: 3/8"¦ROSCA: NPT [CÔNICA]¦TIPO DE PRESSÃO: BAIXA¦APLICAÇÃO USUAL: INSTALAÇÃO DE GÁS) | UN | 28.1805
SETOP | MATED-27790 | MANGUEIRA FLEXÍVEL (MATERIAL: COMPOSTO FLEXÍVEL DE PVC¦DIÂMETRO: 3/8"¦ESPESSURA: 3MM¦APLICAÇÃO: MULTIÚSO¦COR: TRANSPARENTE COM FAIXA AMARELA) | m | 10.2886 | SETOPMATED-27790 | MANGUEIRA FLEXÍVEL (MATERIAL: COMPOSTO FLEXÍVEL DE PVC¦DIÂMETRO: 3/8"¦ESPESSURA: 3MM¦APLICAÇÃO: MULTIÚSO¦COR: TRANSPARENTE COM FAIXA AMARELA) | M | 10.2886
SETOP | MATED-12316 | REGISTRO DE BLOQUEIO (MATERIAL: LATÃO¦DIÂMETRO: 1/2"X1/2"¦GRAU: 90¦ROSCA: NPT [CÔNICA]¦TIPO DE PRESSÃO: BAIXA¦APLICAÇÃO USUAL: INSTALAÇÃO DE GÁS) | UN | 44.1558 | SETOPMATED-12316 | REGISTRO DE BLOQUEIO (MATERIAL: LATÃO¦DIÂMETRO: 1/2"X1/2"¦GRAU: 90¦ROSCA: NPT [CÔNICA]¦TIPO DE PRESSÃO: BAIXA¦APLICAÇÃO USUAL: INSTALAÇÃO DE GÁS) | UN | 44.1558
SETOP | MATED-13001 | REGULADOR PRESSÃO ( CONEXÃO DE ENTRADA: 1/8"[NPT]¦CONEXÃO DE SAÍDA: 3/8"[NPT]¦VAZÃO MÁXIMA: 7KG/H¦ESTÁGIO: ÚNICO¦TIPO DE FUNCIONAMENTO: BAIXA PRESSÃO¦TIPO DE GÁS: GLP¦APLICAÇÃO: COMERCIAL, SEMI-INDUSTRIAL E INDUSTRIAL) | UN | 58.17 | SETOPMATED-13001 | REGULADOR PRESSÃO ( CONEXÃO DE ENTRADA: 1/8"[NPT]¦CONEXÃO DE SAÍDA: 3/8"[NPT]¦VAZÃO MÁXIMA: 7KG/H¦ESTÁGIO: ÚNICO¦TIPO DE FUNCIONAMENTO: BAIXA PRESSÃO¦TIPO DE GÁS: GLP¦APLICAÇÃO: COMERCIAL, SEMI-INDUSTRIAL E INDUSTRIAL) | UN | 58.17
SETOP | MATED-12997 | COLETOR DE GÁS (TIPO: CENTRAL SAÍDA SIMPLES¦NÚMERO DE SAÍDAS: 2¦COMPRIMENTO*: 60CM¦MATERIAL: AÇO PRETO¦NORMA: NBR-5590¦SCHEDULE: 40¦DIÂMETRO SAÍDA: 1/2"[21,34MM]¦ROSCA: NPT [CÔNICA]¦ACABAMENTO: PINTURA ELETROSTÁTICA¦COR: AMARELA)*VALORES REFERENCIAIS APROXIMADOS | UN | 99.9 | SETOPMATED-12997 | COLETOR DE GÁS (TIPO: CENTRAL SAÍDA SIMPLES¦NÚMERO DE SAÍDAS: 2¦COMPRIMENTO*: 60CM¦MATERIAL: AÇO PRETO¦NORMA: NBR-5590¦SCHEDULE: 40¦DIÂMETRO SAÍDA: 1/2"[21,34MM]¦ROSCA: NPT [CÔNICA]¦ACABAMENTO: PINTURA ELETROSTÁTICA¦COR: AMARELA)*VALORES REFERENCIAIS APROXIMADOS | UN | 99.9
SETOP | MATED-12998 | COLETOR DE GÁS (TIPO: CENTRAL SAÍDA SIMPLES¦NÚMERO DE SAÍDAS: 3¦COMPRIMENTO*: 80CM¦MATERIAL: AÇO PRETO¦NORMA: NBR-5590¦SCHEDULE: 40¦DIÂMETRO SAÍDA: 1/2"[21,34MM]¦ROSCA: NPT [CÔNICA]¦ACABAMENTO: PINTURA ELETROSTÁTICA¦COR: AMARELA)*VALORES REFERENCIAIS APROXIMADOS | UN | 151.42 | SETOPMATED-12998 | COLETOR DE GÁS (TIPO: CENTRAL SAÍDA SIMPLES¦NÚMERO DE SAÍDAS: 3¦COMPRIMENTO*: 80CM¦MATERIAL: AÇO PRETO¦NORMA: NBR-5590¦SCHEDULE: 40¦DIÂMETRO SAÍDA: 1/2"[21,34MM]¦ROSCA: NPT [CÔNICA]¦ACABAMENTO: PINTURA ELETROSTÁTICA¦COR: AMARELA)*VALORES REFERENCIAIS APROXIMADOS | UN | 151.42
SETOP | MATED-6262 | CIMENTO BRANCO (TIPO: ESTRUTURAL) | Kg | 3.2 | SETOPMATED-6262 | CIMENTO BRANCO (TIPO: ESTRUTURAL) | KG | 3.2
SETOP | MATED-11257 | CIMENTO BRANCO (TIPO: NÃO ESTRUTURAL) | Kg | 4.64 | SETOPMATED-11257 | CIMENTO BRANCO (TIPO: NÃO ESTRUTURAL) | KG | 4.64
SETOP | MATED-11258 | CIMENTO PORTLAND CP II-E-32 (RESISTÊNCIA: 32,00MPA) | Kg | 0.76 | SETOPMATED-11258 | CIMENTO PORTLAND CP II-E-32 (RESISTÊNCIA: 32,00MPA) | KG | 0.76
SETOP | MATED-13084 | GRAUTE (BASE: CIMENTÍCIA COM AREIA DE QUARTZO E ADITIVOS ESPEICIAIS¦APLICAÇÃO: USO GERAL¦DENSIDADE: 2.000KG/M3¦RENDIMENTO*: 80SC[DE 25KG])*VALORES REFERENCIAIS APROXIMADOS | Kg | 1.62 | SETOPMATED-13084 | GRAUTE (BASE: CIMENTÍCIA COM AREIA DE QUARTZO E ADITIVOS ESPEICIAIS¦APLICAÇÃO: USO GERAL¦DENSIDADE: 2.000KG/M3¦RENDIMENTO*: 80SC[DE 25KG])*VALORES REFERENCIAIS APROXIMADOS | KG | 1.62
SETOP | MATED-3879 | ENERGIA ELÉTRICA (TIPO: COMERCIAL¦CLASSE: BAIXA TENSAO¦DEMANDA: CONSUMO DE ATE 100 KWH¦IMPOSTOS: INCLUSO) | kwh | 1.1 | SETOPMATED-3879 | ENERGIA ELÉTRICA (TIPO: COMERCIAL¦CLASSE: BAIXA TENSAO¦DEMANDA: CONSUMO DE ATE 100 KWH¦IMPOSTOS: INCLUSO) | KWH | 1.1
SETOP | MATED-3886 | GASOLINA (TIPO: COMUM) | l | 5.22 | SETOPMATED-3886 | GASOLINA (TIPO: COMUM) | L | 5.22
SETOP | MATED-3881 | ÓLEO DIESEL | l | 5.38 | SETOPMATED-3881 | ÓLEO DIESEL | L | 5.38
SETOP | MATED-11434 | OLEO DE LINHAÇA (DENSIDADE: 0,820-0,900 G/CM3) | l | 33.54 | SETOPMATED-11434 | OLEO DE LINHAÇA (DENSIDADE: 0,820-0,900 G/CM3) | L | 33.54
SETOP | MATED-12136 | CONCRETO DOSADO EM CENTRAL AUTO-ADENSÁVEL (RESISTÊNCIA: 15,0MPA¦BRITA: 0¦SLUMP FLOW: 660-750MM¦CLASSE: CLASSE SF2) | m3 | 617.5866 | SETOPMATED-12136 | CONCRETO DOSADO EM CENTRAL AUTO-ADENSÁVEL (RESISTÊNCIA: 15,0MPA¦BRITA: 0¦SLUMP FLOW: 660-750MM¦CLASSE: CLASSE SF2) | M3 | 617.5866
SETOP | MATED-12060 | CONCRETO DOSADO EM CENTRAL AUTO-ADENSÁVEL (RESISTÊNCIA: 18,0MPA¦BRITA: 0¦SLUMP FLOW: 660-750MM¦CLASSE: CLASSE SF2) | m3 | 622.8333 | SETOPMATED-12060 | CONCRETO DOSADO EM CENTRAL AUTO-ADENSÁVEL (RESISTÊNCIA: 18,0MPA¦BRITA: 0¦SLUMP FLOW: 660-750MM¦CLASSE: CLASSE SF2) | M3 | 622.8333
SETOP | MATED-11299 | CONCRETO DOSADO EM CENTRAL AUTO-ADENSÁVEL (RESISTÊNCIA: 20,0MPA¦BRITA: 0¦SLUMP FLOW: 660-750MM¦CLASSE: CLASSE SF2) | m3 | 624.9366 | SETOPMATED-11299 | CONCRETO DOSADO EM CENTRAL AUTO-ADENSÁVEL (RESISTÊNCIA: 20,0MPA¦BRITA: 0¦SLUMP FLOW: 660-750MM¦CLASSE: CLASSE SF2) | M3 | 624.9366
SETOP | MATED-11300 | CONCRETO DOSADO EM CENTRAL AUTO-ADENSÁVEL (RESISTÊNCIA: 25,0MPA¦BRITA: 0¦SLUMP FLOW: 660-750MM¦CLASSE: CLASSE SF2) | m3 | 643.8433 | SETOPMATED-11300 | CONCRETO DOSADO EM CENTRAL AUTO-ADENSÁVEL (RESISTÊNCIA: 25,0MPA¦BRITA: 0¦SLUMP FLOW: 660-750MM¦CLASSE: CLASSE SF2) | M3 | 643.8433
SETOP | MATED-11301 | CONCRETO DOSADO EM CENTRAL AUTO-ADENSÁVEL (RESISTÊNCIA: 30,0MPA¦BRITA: 0¦SLUMP FLOW: 660-750MM¦CLASSE: CLASSE SF2) | m3 | 654.3466 | SETOPMATED-11301 | CONCRETO DOSADO EM CENTRAL AUTO-ADENSÁVEL (RESISTÊNCIA: 30,0MPA¦BRITA: 0¦SLUMP FLOW: 660-750MM¦CLASSE: CLASSE SF2) | M3 | 654.3466
SETOP | MATED-11302 | CONCRETO DOSADO EM CENTRAL AUTO-ADENSÁVEL (RESISTÊNCIA: 35,0MPA¦BRITA: 0¦SLUMP FLOW: 660-750MM¦CLASSE: CLASSE SF2) | m3 | 669.05 | SETOPMATED-11302 | CONCRETO DOSADO EM CENTRAL AUTO-ADENSÁVEL (RESISTÊNCIA: 35,0MPA¦BRITA: 0¦SLUMP FLOW: 660-750MM¦CLASSE: CLASSE SF2) | M3 | 669.05
SETOP | MATED-11303 | CONCRETO DOSADO EM CENTRAL AUTO-ADENSÁVEL (RESISTÊNCIA: 40,0MPA¦BRITA: 0¦SLUMP FLOW: 660-750MM¦CLASSE: CLASSE SF2) | m3 | 713.1666 | SETOPMATED-11303 | CONCRETO DOSADO EM CENTRAL AUTO-ADENSÁVEL (RESISTÊNCIA: 40,0MPA¦BRITA: 0¦SLUMP FLOW: 660-750MM¦CLASSE: CLASSE SF2) | M3 | 713.1666
SETOP | MATED-11305 | CONCRETO DOSADO EM CENTRAL AUTO-ADENSÁVEL (RESISTÊNCIA: 45,0MPA¦BRITA: 0¦SLUMP FLOW: 660-750MM¦CLASSE: CLASSE SF2) | m3 | 734.6265 | SETOPMATED-11305 | CONCRETO DOSADO EM CENTRAL AUTO-ADENSÁVEL (RESISTÊNCIA: 45,0MPA¦BRITA: 0¦SLUMP FLOW: 660-750MM¦CLASSE: CLASSE SF2) | M3 | 734.6265
SETOP | MATED-9046 | CONCRETO DOSADO EM CENTRAL BOMBEÁVEL (RESISTÊNCIA: 20,0MPA¦BRITA: 0 E 1¦SLUMP: 100+-20) | m3 | 570.8354 | SETOPMATED-9046 | CONCRETO DOSADO EM CENTRAL BOMBEÁVEL (RESISTÊNCIA: 20,0MPA¦BRITA: 0 E 1¦SLUMP: 100+-20) | M3 | 570.8354
SETOP | MATED-9047 | CONCRETO DOSADO EM CENTRAL BOMBEÁVEL (RESISTÊNCIA: 25,0MPA¦BRITA: 0 E 1¦SLUMP: 100+-20) | m3 | 586.9226 | SETOPMATED-9047 | CONCRETO DOSADO EM CENTRAL BOMBEÁVEL (RESISTÊNCIA: 25,0MPA¦BRITA: 0 E 1¦SLUMP: 100+-20) | M3 | 586.9226
SETOP | MATED-9048 | CONCRETO DOSADO EM CENTRAL BOMBEÁVEL (RESISTÊNCIA: 30,0MPA¦BRITA: 0 E 1¦SLUMP: 100+-20) | m3 | 606.4867 | SETOPMATED-9048 | CONCRETO DOSADO EM CENTRAL BOMBEÁVEL (RESISTÊNCIA: 30,0MPA¦BRITA: 0 E 1¦SLUMP: 100+-20) | M3 | 606.4867
SETOP | MATED-9049 | CONCRETO DOSADO EM CENTRAL BOMBEÁVEL (RESISTÊNCIA: 35,0MPA¦BRITA: 0 E 1¦SLUMP: 100+-20) | m3 | 626.0508 | SETOPMATED-9049 | CONCRETO DOSADO EM CENTRAL BOMBEÁVEL (RESISTÊNCIA: 35,0MPA¦BRITA: 0 E 1¦SLUMP: 100+-20) | M3 | 626.0508
SETOP | MATED-9050 | CONCRETO DOSADO EM CENTRAL BOMBEÁVEL (RESISTÊNCIA: 40,0MPA¦BRITA: 0 E 1¦SLUMP: 100+-20) | m3 | 653.0773 | SETOPMATED-9050 | CONCRETO DOSADO EM CENTRAL BOMBEÁVEL (RESISTÊNCIA: 40,0MPA¦BRITA: 0 E 1¦SLUMP: 100+-20) | M3 | 653.0773
SETOP | MATED-9051 | CONCRETO DOSADO EM CENTRAL BOMBEÁVEL (RESISTÊNCIA: 45,0MPA¦BRITA: 0 E 1¦SLUMP: 100+-20) | m3 | 725.6979 | SETOPMATED-9051 | CONCRETO DOSADO EM CENTRAL BOMBEÁVEL (RESISTÊNCIA: 45,0MPA¦BRITA: 0 E 1¦SLUMP: 100+-20) | M3 | 725.6979
SETOP | MATED-32126 | CONCRETO DOSADO EM CENTRAL BOMBEÁVEL (RESISTÊNCIA:30MPA¦BRITA: 0¦SLUMP: 22+-3¦CONSUMO MÍNIMO DE CIMENTO: 400KG/M3¦APLICAÇÃO: HÉLICE CONTÍNUA) PARA ESTACAS | m3 | 650.5966 | SETOPMATED-32126 | CONCRETO DOSADO EM CENTRAL BOMBEÁVEL (RESISTÊNCIA:30MPA¦BRITA: 0¦SLUMP: 22+-3¦CONSUMO MÍNIMO DE CIMENTO: 400KG/M3¦APLICAÇÃO: HÉLICE CONTÍNUA) PARA ESTACAS | M3 | 650.5966
SETOP | MATED-9038 | CONCRETO DOSADO EM CENTRAL CONVENCIONAL (RESISTÊNCIA: 10,0MPA¦BRITA: 0 E 1¦SLUMP: 60+-10) SLUMP USUAL 100+-20 = 10+-2 | m3 | 533.337 | SETOPMATED-9038 | CONCRETO DOSADO EM CENTRAL CONVENCIONAL (RESISTÊNCIA: 10,0MPA¦BRITA: 0 E 1¦SLUMP: 60+-10) SLUMP USUAL 100+-20 = 10+-2 | M3 | 533.337
SETOP | MATED-9039 | CONCRETO DOSADO EM CENTRAL CONVENCIONAL (RESISTÊNCIA: 15,0MPA¦BRITA: 0 E 1¦SLUMP: 60+-10)SLUMP USUAL 100+-20 = 10+-2 | m3 | 542.0563 | SETOPMATED-9039 | CONCRETO DOSADO EM CENTRAL CONVENCIONAL (RESISTÊNCIA: 15,0MPA¦BRITA: 0 E 1¦SLUMP: 60+-10)SLUMP USUAL 100+-20 = 10+-2 | M3 | 542.0563
SETOP | MATED-9040 | CONCRETO DOSADO EM CENTRAL CONVENCIONAL (RESISTÊNCIA: 20,0MPA¦BRITA: 0 E 1¦SLUMP: 60+-10)SLUMP USUAL 100+-20 = 10+-2 | m3 | 556.6978 | SETOPMATED-9040 | CONCRETO DOSADO EM CENTRAL CONVENCIONAL (RESISTÊNCIA: 20,0MPA¦BRITA: 0 E 1¦SLUMP: 60+-10)SLUMP USUAL 100+-20 = 10+-2 | M3 | 556.6978
SETOP | MATED-9041 | CONCRETO DOSADO EM CENTRAL CONVENCIONAL (RESISTÊNCIA: 25,0MPA¦BRITA: 0 E 1¦SLUMP: 60+-10)SLUMP USUAL 100+-20 = 10+-2 | m3 | 571.7347 | SETOPMATED-9041 | CONCRETO DOSADO EM CENTRAL CONVENCIONAL (RESISTÊNCIA: 25,0MPA¦BRITA: 0 E 1¦SLUMP: 60+-10)SLUMP USUAL 100+-20 = 10+-2 | M3 | 571.7347
SETOP | MATED-9042 | CONCRETO DOSADO EM CENTRAL CONVENCIONAL (RESISTÊNCIA: 30,0MPA¦BRITA: 0 E 1¦SLUMP: 60+-10)SLUMP USUAL 100+-20 = 10+-2 | m3 | 587.1778 | SETOPMATED-9042 | CONCRETO DOSADO EM CENTRAL CONVENCIONAL (RESISTÊNCIA: 30,0MPA¦BRITA: 0 E 1¦SLUMP: 60+-10)SLUMP USUAL 100+-20 = 10+-2 | M3 | 587.1778
SETOP | MATED-9043 | CONCRETO DOSADO EM CENTRAL CONVENCIONAL (RESISTÊNCIA: 35,0MPA¦BRITA: 0 E 1¦SLUMP: 60+-10)SLUMP USUAL 100+-20 = 10+-2 | m3 | 603.038 | SETOPMATED-9043 | CONCRETO DOSADO EM CENTRAL CONVENCIONAL (RESISTÊNCIA: 35,0MPA¦BRITA: 0 E 1¦SLUMP: 60+-10)SLUMP USUAL 100+-20 = 10+-2 | M3 | 603.038
SETOP | MATED-9044 | CONCRETO DOSADO EM CENTRAL CONVENCIONAL (RESISTÊNCIA: 40,0MPA¦BRITA: 0 E 1¦SLUMP: 60+-10)SLUMP USUAL 100+-20 = 10+-2 | m3 | 619.3266 | SETOPMATED-9044 | CONCRETO DOSADO EM CENTRAL CONVENCIONAL (RESISTÊNCIA: 40,0MPA¦BRITA: 0 E 1¦SLUMP: 60+-10)SLUMP USUAL 100+-20 = 10+-2 | M3 | 619.3266
SETOP | MATED-9045 | CONCRETO DOSADO EM CENTRAL CONVENCIONAL (RESISTÊNCIA: 45,0MPA¦BRITA: 0 E 1¦SLUMP: 60+-10)SLUMP USUAL 100+-20 = 10+-2 | m3 | 636.0552 | SETOPMATED-9045 | CONCRETO DOSADO EM CENTRAL CONVENCIONAL (RESISTÊNCIA: 45,0MPA¦BRITA: 0 E 1¦SLUMP: 60+-10)SLUMP USUAL 100+-20 = 10+-2 | M3 | 636.0552
SETOP | MATED-17873 | CONDULETE (MATERIAL: ALUMÍNIO¦TIPO: MÚLTIPLO "X" OU "L"¦DIÂMETRO DO ENCAIXE: 1.1/2"[40MM]¦TAMPA: NÃO INCLUSO) | UN | 24.565 | SETOPMATED-17873 | CONDULETE (MATERIAL: ALUMÍNIO¦TIPO: MÚLTIPLO "X" OU "L"¦DIÂMETRO DO ENCAIXE: 1.1/2"[40MM]¦TAMPA: NÃO INCLUSO) | UN | 24.565
SETOP | MATED-17872 | CONDULETE (MATERIAL: ALUMÍNIO¦TIPO: MÚLTIPLO "X" OU "L"¦DIÂMETRO DO ENCAIXE: 1.1/4"[32MM]¦TAMPA: NÃO INCLUSO) | UN | 16.685 | SETOPMATED-17872 | CONDULETE (MATERIAL: ALUMÍNIO¦TIPO: MÚLTIPLO "X" OU "L"¦DIÂMETRO DO ENCAIXE: 1.1/4"[32MM]¦TAMPA: NÃO INCLUSO) | UN | 16.685
SETOP | MATED-17871 | CONDULETE (MATERIAL: ALUMÍNIO¦TIPO: MÚLTIPLO "X" OU "L"¦DIÂMETRO DO ENCAIXE: 1"[25MM]¦TAMPA: NÃO INCLUSO) | UN | 16.22 | SETOPMATED-17871 | CONDULETE (MATERIAL: ALUMÍNIO¦TIPO: MÚLTIPLO "X" OU "L"¦DIÂMETRO DO ENCAIXE: 1"[25MM]¦TAMPA: NÃO INCLUSO) | UN | 16.22
SETOP | MATED-17874 | CONDULETE (MATERIAL: ALUMÍNIO¦TIPO: MÚLTIPLO "X" OU "L"¦DIÂMETRO DO ENCAIXE: 2"[50MM]¦TAMPA: NÃO INCLUSO) | UN | 40.115 | SETOPMATED-17874 | CONDULETE (MATERIAL: ALUMÍNIO¦TIPO: MÚLTIPLO "X" OU "L"¦DIÂMETRO DO ENCAIXE: 2"[50MM]¦TAMPA: NÃO INCLUSO) | UN | 40.115
SETOP | MATED-17870 | CONDULETE (MATERIAL: ALUMÍNIO¦TIPO: MÚLTIPLO "X" OU "L"¦DIÂMETRO DO ENCAIXE: 3/4"[20MM]¦TAMPA: NÃO INCLUSO) | UN | 7.98 | SETOPMATED-17870 | CONDULETE (MATERIAL: ALUMÍNIO¦TIPO: MÚLTIPLO "X" OU "L"¦DIÂMETRO DO ENCAIXE: 3/4"[20MM]¦TAMPA: NÃO INCLUSO) | UN | 7.98
SETOP | MATED-17896 | TAMPA PARA CONDULETE (MATERIAL: ALUMÍNIO¦TIPO: CEGA¦CONDULETES: 1.1/2"[40MM]¦PARAFUSOS: INCLUSOS) | UN | 8.21 | SETOPMATED-17896 | TAMPA PARA CONDULETE (MATERIAL: ALUMÍNIO¦TIPO: CEGA¦CONDULETES: 1.1/2"[40MM]¦PARAFUSOS: INCLUSOS) | UN | 8.21
SETOP | MATED-17895 | TAMPA PARA CONDULETE (MATERIAL: ALUMÍNIO¦TIPO: CEGA¦CONDULETES: 1.1/4"[32MM]¦PARAFUSOS: INCLUSOS) | UN | 7.56 | SETOPMATED-17895 | TAMPA PARA CONDULETE (MATERIAL: ALUMÍNIO¦TIPO: CEGA¦CONDULETES: 1.1/4"[32MM]¦PARAFUSOS: INCLUSOS) | UN | 7.56
SETOP | MATED-17894 | TAMPA PARA CONDULETE (MATERIAL: ALUMÍNIO¦TIPO: CEGA¦CONDULETES: 1"[25MM]¦PARAFUSOS: INCLUSOS) | UN | 4.46 | SETOPMATED-17894 | TAMPA PARA CONDULETE (MATERIAL: ALUMÍNIO¦TIPO: CEGA¦CONDULETES: 1"[25MM]¦PARAFUSOS: INCLUSOS) | UN | 4.46
SETOP | MATED-17897 | TAMPA PARA CONDULETE (MATERIAL: ALUMÍNIO¦TIPO: CEGA¦CONDULETES: 2"[50MM]¦PARAFUSOS: INCLUSOS) | UN | 10.25 | SETOPMATED-17897 | TAMPA PARA CONDULETE (MATERIAL: ALUMÍNIO¦TIPO: CEGA¦CONDULETES: 2"[50MM]¦PARAFUSOS: INCLUSOS) | UN | 10.25
SETOP | MATED-17893 | TAMPA PARA CONDULETE (MATERIAL: ALUMÍNIO¦TIPO: CEGA¦CONDULETES: 3/4"[20MM]¦PARAFUSOS: INCLUSOS) | UN | 3.505 | SETOPMATED-17893 | TAMPA PARA CONDULETE (MATERIAL: ALUMÍNIO¦TIPO: CEGA¦CONDULETES: 3/4"[20MM]¦PARAFUSOS: INCLUSOS) | UN | 3.505
SETOP | MATED-17890 | TAMPA PARA CONDULETE (MATERIAL: ALUMÍNIO¦TIPO: CONECTOR RJ11-RJ45¦QUANTIDADE DE POSTOS: 1¦CONDULETES: 1"[25MM]¦PARAFUSOS: INCLUSOS) | UN | 8.93 | SETOPMATED-17890 | TAMPA PARA CONDULETE (MATERIAL: ALUMÍNIO¦TIPO: CONECTOR RJ11-RJ45¦QUANTIDADE DE POSTOS: 1¦CONDULETES: 1"[25MM]¦PARAFUSOS: INCLUSOS) | UN | 8.93
SETOP | MATED-17889 | TAMPA PARA CONDULETE (MATERIAL: ALUMÍNIO¦TIPO: CONECTOR RJ11-RJ45¦QUANTIDADE DE POSTOS: 1¦CONDULETES: 3/4"[20MM]¦PARAFUSOS: INCLUSOS) | UN | 4.64 | SETOPMATED-17889 | TAMPA PARA CONDULETE (MATERIAL: ALUMÍNIO¦TIPO: CONECTOR RJ11-RJ45¦QUANTIDADE DE POSTOS: 1¦CONDULETES: 3/4"[20MM]¦PARAFUSOS: INCLUSOS) | UN | 4.64
SETOP | MATED-17892 | TAMPA PARA CONDULETE (MATERIAL: ALUMÍNIO¦TIPO: CONECTOR RJ11-RJ45¦QUANTIDADE DE POSTOS: 2¦CONDULETES: 1"[25MM]¦PARAFUSOS: INCLUSOS) | UN | 10.42 | SETOPMATED-17892 | TAMPA PARA CONDULETE (MATERIAL: ALUMÍNIO¦TIPO: CONECTOR RJ11-RJ45¦QUANTIDADE DE POSTOS: 2¦CONDULETES: 1"[25MM]¦PARAFUSOS: INCLUSOS) | UN | 10.42
SETOP | MATED-17891 | TAMPA PARA CONDULETE (MATERIAL: ALUMÍNIO¦TIPO: CONECTOR RJ11-RJ45¦QUANTIDADE DE POSTOS: 2¦CONDULETES: 3/4"[20MM]¦PARAFUSOS: INCLUSOS) | UN | 9.11 | SETOPMATED-17891 | TAMPA PARA CONDULETE (MATERIAL: ALUMÍNIO¦TIPO: CONECTOR RJ11-RJ45¦QUANTIDADE DE POSTOS: 2¦CONDULETES: 3/4"[20MM]¦PARAFUSOS: INCLUSOS) | UN | 9.11
SETOP | MATED-17886 | TAMPA PARA CONDULETE (MATERIAL: ALUMÍNIO¦TIPO: INTERRUPTOR¦QUANTIDADE DE POSTOS: 1¦CONDULETES: 1"[25MM]¦PARAFUSOS: INCLUSOS) | UN | 6.1 | SETOPMATED-17886 | TAMPA PARA CONDULETE (MATERIAL: ALUMÍNIO¦TIPO: INTERRUPTOR¦QUANTIDADE DE POSTOS: 1¦CONDULETES: 1"[25MM]¦PARAFUSOS: INCLUSOS) | UN | 6.1
SETOP | MATED-17885 | TAMPA PARA CONDULETE (MATERIAL: ALUMÍNIO¦TIPO: INTERRUPTOR¦QUANTIDADE DE POSTOS: 1¦CONDULETES: 3/4"[20MM]¦PARAFUSOS: INCLUSOS) | UN | 4.19 | SETOPMATED-17885 | TAMPA PARA CONDULETE (MATERIAL: ALUMÍNIO¦TIPO: INTERRUPTOR¦QUANTIDADE DE POSTOS: 1¦CONDULETES: 3/4"[20MM]¦PARAFUSOS: INCLUSOS) | UN | 4.19
SETOP | MATED-17888 | TAMPA PARA CONDULETE (MATERIAL: ALUMÍNIO¦TIPO: TOMADA¦QUANTIDADE DE POSTOS: 1¦CONDULETES: 1"[25MM]¦PARAFUSOS: INCLUSOS) | UN | 5.03 | SETOPMATED-17888 | TAMPA PARA CONDULETE (MATERIAL: ALUMÍNIO¦TIPO: TOMADA¦QUANTIDADE DE POSTOS: 1¦CONDULETES: 1"[25MM]¦PARAFUSOS: INCLUSOS) | UN | 5.03
SETOP | MATED-17887 | TAMPA PARA CONDULETE (MATERIAL: ALUMÍNIO¦TIPO: TOMADA¦QUANTIDADE DE POSTOS: 1¦CONDULETES: 3/4"[20MM]¦PARAFUSOS: INCLUSOS) | UN | 4.1633 | SETOPMATED-17887 | TAMPA PARA CONDULETE (MATERIAL: ALUMÍNIO¦TIPO: TOMADA¦QUANTIDADE DE POSTOS: 1¦CONDULETES: 3/4"[20MM]¦PARAFUSOS: INCLUSOS) | UN | 4.1633
SETOP | MATED-17878 | TAMPÃO SELADOR PARA CONDULETE (MATERIAL: PVC¦DIÂMETRO DO ENCAIXE: 1.1/2"[40MM]) | UN | 0.99 | SETOPMATED-17878 | TAMPÃO SELADOR PARA CONDULETE (MATERIAL: PVC¦DIÂMETRO DO ENCAIXE: 1.1/2"[40MM]) | UN | 0.99
SETOP | MATED-17877 | TAMPÃO SELADOR PARA CONDULETE (MATERIAL: PVC¦DIÂMETRO DO ENCAIXE: 1.1/4"[32MM]) | UN | 0.91 | SETOPMATED-17877 | TAMPÃO SELADOR PARA CONDULETE (MATERIAL: PVC¦DIÂMETRO DO ENCAIXE: 1.1/4"[32MM]) | UN | 0.91
SETOP | MATED-17876 | TAMPÃO SELADOR PARA CONDULETE (MATERIAL: PVC¦DIÂMETRO DO ENCAIXE: 1"[25MM]) | UN | 0.77 | SETOPMATED-17876 | TAMPÃO SELADOR PARA CONDULETE (MATERIAL: PVC¦DIÂMETRO DO ENCAIXE: 1"[25MM]) | UN | 0.77
SETOP | MATED-17879 | TAMPÃO SELADOR PARA CONDULETE (MATERIAL: PVC¦DIÂMETRO DO ENCAIXE: 2"[50MM]) | UN | 1.2233 | SETOPMATED-17879 | TAMPÃO SELADOR PARA CONDULETE (MATERIAL: PVC¦DIÂMETRO DO ENCAIXE: 2"[50MM]) | UN | 1.2233
SETOP | MATED-17875 | TAMPÃO SELADOR PARA CONDULETE (MATERIAL: PVC¦DIÂMETRO DO ENCAIXE: 3/4"[20MM]) | UN | 0.422 | SETOPMATED-17875 | TAMPÃO SELADOR PARA CONDULETE (MATERIAL: PVC¦DIÂMETRO DO ENCAIXE: 3/4"[20MM]) | UN | 0.422
SETOP | MATED-17883 | UNIDUT PARA CONDULETE (MATERIAL: ALUMÍNIO¦TIPO DO ENCAIXE: PRESSÃO¦DIÂMETRO: 1.1/2"[40MM]¦PARAFUSOS: INCLUSOS) | UN | 7.44 | SETOPMATED-17883 | UNIDUT PARA CONDULETE (MATERIAL: ALUMÍNIO¦TIPO DO ENCAIXE: PRESSÃO¦DIÂMETRO: 1.1/2"[40MM]¦PARAFUSOS: INCLUSOS) | UN | 7.44
SETOP | MATED-17882 | UNIDUT PARA CONDULETE (MATERIAL: ALUMÍNIO¦TIPO DO ENCAIXE: PRESSÃO¦DIÂMETRO: 1.1/4"[32MM]¦PARAFUSOS: INCLUSOS) | UN | 6.4 | SETOPMATED-17882 | UNIDUT PARA CONDULETE (MATERIAL: ALUMÍNIO¦TIPO DO ENCAIXE: PRESSÃO¦DIÂMETRO: 1.1/4"[32MM]¦PARAFUSOS: INCLUSOS) | UN | 6.4
SETOP | MATED-17881 | UNIDUT PARA CONDULETE (MATERIAL: ALUMÍNIO¦TIPO DO ENCAIXE: PRESSÃO¦DIÂMETRO: 1"[25MM]¦PARAFUSOS: INCLUSOS) | UN | 2.83 | SETOPMATED-17881 | UNIDUT PARA CONDULETE (MATERIAL: ALUMÍNIO¦TIPO DO ENCAIXE: PRESSÃO¦DIÂMETRO: 1"[25MM]¦PARAFUSOS: INCLUSOS) | UN | 2.83
SETOP | MATED-17884 | UNIDUT PARA CONDULETE (MATERIAL: ALUMÍNIO¦TIPO DO ENCAIXE: PRESSÃO¦DIÂMETRO: 2"[50MM]¦PARAFUSOS: INCLUSOS) | UN | 8.39 | SETOPMATED-17884 | UNIDUT PARA CONDULETE (MATERIAL: ALUMÍNIO¦TIPO DO ENCAIXE: PRESSÃO¦DIÂMETRO: 2"[50MM]¦PARAFUSOS: INCLUSOS) | UN | 8.39
SETOP | MATED-17880 | UNIDUT PARA CONDULETE (MATERIAL: ALUMÍNIO¦TIPO DO ENCAIXE: PRESSÃO¦DIÂMETRO: 3/4"[20MM]¦PARAFUSOS: INCLUSOS) | UN | 2.52 | SETOPMATED-17880 | UNIDUT PARA CONDULETE (MATERIAL: ALUMÍNIO¦TIPO DO ENCAIXE: PRESSÃO¦DIÂMETRO: 3/4"[20MM]¦PARAFUSOS: INCLUSOS) | UN | 2.52
SETOP | MATED-13018 | CLIPS/GRAMPO (DIÂMETRO NOMINAL: 3/8" [9,53MM]¦MATERIAL: AÇO¦ACABAMENTO: GALVANIZADO¦SÉRIE: PESADO¦APLICAÇÃO: USO GERAL PARA CABOS OU BARRAS ) | UN | 2.4808 | SETOPMATED-13018 | CLIPS/GRAMPO (DIÂMETRO NOMINAL: 3/8" [9,53MM]¦MATERIAL: AÇO¦ACABAMENTO: GALVANIZADO¦SÉRIE: PESADO¦APLICAÇÃO: USO GERAL PARA CABOS OU BARRAS ) | UN | 2.4808
SETOP | MATED-13005 | CONECTOR FENDIDO DE PRESSÃO "SPLIT-BOLT" (ACABAMENTO: ESTANHADO BIMETÁLICO¦SEÇÃO DO CABO: 1,5-10MM2) | UN | 7.5483 | SETOPMATED-13005 | CONECTOR FENDIDO DE PRESSÃO "SPLIT-BOLT" (ACABAMENTO: ESTANHADO BIMETÁLICO¦SEÇÃO DO CABO: 1,5-10MM2) | UN | 7.5483
SETOP | MATED-13006 | CONECTOR FENDIDO DE PRESSÃO "SPLIT-BOLT" (ACABAMENTO: ESTANHADO BIMETÁLICO¦SEÇÃO DO CABO: 2,5-16MM2) | UN | 9.89 | SETOPMATED-13006 | CONECTOR FENDIDO DE PRESSÃO "SPLIT-BOLT" (ACABAMENTO: ESTANHADO BIMETÁLICO¦SEÇÃO DO CABO: 2,5-16MM2) | UN | 9.89
SETOP | MATED-12995 | CONECTOR FENDIDO DE PRESSÃO "SPLIT-BOLT" (ACABAMENTO: ESTANHADO BIMETÁLICO¦SEÇÃO DO CABO: 2,5-25MM2) | UN | 12.27 | SETOPMATED-12995 | CONECTOR FENDIDO DE PRESSÃO "SPLIT-BOLT" (ACABAMENTO: ESTANHADO BIMETÁLICO¦SEÇÃO DO CABO: 2,5-25MM2) | UN | 12.27
SETOP | MATED-13008 | CONECTOR FENDIDO DE PRESSÃO "SPLIT-BOLT" (ACABAMENTO: ESTANHADO BIMETÁLICO¦SEÇÃO DO CABO: 2,5-35MM2) | UN | 15.6 | SETOPMATED-13008 | CONECTOR FENDIDO DE PRESSÃO "SPLIT-BOLT" (ACABAMENTO: ESTANHADO BIMETÁLICO¦SEÇÃO DO CABO: 2,5-35MM2) | UN | 15.6
SETOP | MATED-13009 | CONECTOR FENDIDO DE PRESSÃO "SPLIT-BOLT" (ACABAMENTO: ESTANHADO BIMETÁLICO¦SEÇÃO DO CABO: 2,5-50MM2) | UN | 20.36 | SETOPMATED-13009 | CONECTOR FENDIDO DE PRESSÃO "SPLIT-BOLT" (ACABAMENTO: ESTANHADO BIMETÁLICO¦SEÇÃO DO CABO: 2,5-50MM2) | UN | 20.36
SETOP | MATED-13950 | CONECTOR FENDIDO DE PRESSÃO "SPLIT-BOLT" (ACABAMENTO: ESTANHADO BIMETÁLICO¦SEÇÃO DO CABO: 2,5-70MM2) | UN | 26.09 | SETOPMATED-13950 | CONECTOR FENDIDO DE PRESSÃO "SPLIT-BOLT" (ACABAMENTO: ESTANHADO BIMETÁLICO¦SEÇÃO DO CABO: 2,5-70MM2) | UN | 26.09
SETOP | MATED-12014 | CONECTOR FENDIDO DE PRESSÃO "SPLIT-BOLT" (ACABAMENTO: LATÃO¦SEÇÃO DO CABO: 2,5-16MM2) | UN | 8.8656 | SETOPMATED-12014 | CONECTOR FENDIDO DE PRESSÃO "SPLIT-BOLT" (ACABAMENTO: LATÃO¦SEÇÃO DO CABO: 2,5-16MM2) | UN | 8.8656
SETOP | MATED-13948 | CONECTOR FENDIDO DE PRESSÃO "SPLIT-BOLT" (ACABAMENTO: LATÃO¦SEÇÃO DO CABO: 2,5-25MM2) | UN | 10.8327 | SETOPMATED-13948 | CONECTOR FENDIDO DE PRESSÃO "SPLIT-BOLT" (ACABAMENTO: LATÃO¦SEÇÃO DO CABO: 2,5-25MM2) | UN | 10.8327
SETOP | MATED-12015 | CONECTOR FENDIDO DE PRESSÃO "SPLIT-BOLT" (ACABAMENTO: LATÃO¦SEÇÃO DO CABO: 2,5-35MM2) | UN | 13.1547 | SETOPMATED-12015 | CONECTOR FENDIDO DE PRESSÃO "SPLIT-BOLT" (ACABAMENTO: LATÃO¦SEÇÃO DO CABO: 2,5-35MM2) | UN | 13.1547
SETOP | MATED-13949 | CONECTOR FENDIDO DE PRESSÃO "SPLIT-BOLT" (ACABAMENTO: LATÃO¦SEÇÃO DO CABO: 2,5-50MM2) | UN | 17.4154 | SETOPMATED-13949 | CONECTOR FENDIDO DE PRESSÃO "SPLIT-BOLT" (ACABAMENTO: LATÃO¦SEÇÃO DO CABO: 2,5-50MM2) | UN | 17.4154
SETOP | MATED-12118 | CONECTOR MINI-GAR (ACABAMENTO: LATÃO ESTANHADO¦SEÇÃO DO CABO: 16-50MM2) | UN | 32.55 | SETOPMATED-12118 | CONECTOR MINI-GAR (ACABAMENTO: LATÃO ESTANHADO¦SEÇÃO DO CABO: 16-50MM2) | UN | 32.55
SETOP | MATED-13010 | TERMINAL DE PRESSÃO (MATERIAL: LATÃO ESTANHADO¦DIÂMETRO CONDUTOR: 16MM2¦APLICAÇÃO: INSTALAÇÃO ELÉTRICA E SISTEMA DE PROTEÇÃO CONTRA DESCARGA ATMOSFÉRICA) | UN | 7.387 | SETOPMATED-13010 | TERMINAL DE PRESSÃO (MATERIAL: LATÃO ESTANHADO¦DIÂMETRO CONDUTOR: 16MM2¦APLICAÇÃO: INSTALAÇÃO ELÉTRICA E SISTEMA DE PROTEÇÃO CONTRA DESCARGA ATMOSFÉRICA) | UN | 7.387
SETOP | MATED-13011 | TERMINAL DE PRESSÃO (MATERIAL: LATÃO ESTANHADO¦DIÂMETRO CONDUTOR: 35MM2¦APLICAÇÃO: INSTALAÇÃO ELÉTRICA E SISTEMA DE PROTEÇÃO CONTRA DESCARGA ATMOSFÉRICA) | UN | 10.8063 | SETOPMATED-13011 | TERMINAL DE PRESSÃO (MATERIAL: LATÃO ESTANHADO¦DIÂMETRO CONDUTOR: 35MM2¦APLICAÇÃO: INSTALAÇÃO ELÉTRICA E SISTEMA DE PROTEÇÃO CONTRA DESCARGA ATMOSFÉRICA) | UN | 10.8063
SETOP | MATED-12012 | FIXADOR ÔMEGA (MATERIAL: LATÃO¦DIÂMETRO DO CABO: 16MM2 A 25MM2¦APLICAÇÃO: INSTALAÇÃO ELÉTRICA E SISTEMA DE PROTEÇÃO CONTRA DESCARGA ATMOSFÉRICA) | UN | 2.6828 | SETOPMATED-12012 | FIXADOR ÔMEGA (MATERIAL: LATÃO¦DIÂMETRO DO CABO: 16MM2 A 25MM2¦APLICAÇÃO: INSTALAÇÃO ELÉTRICA E SISTEMA DE PROTEÇÃO CONTRA DESCARGA ATMOSFÉRICA) | UN | 2.6828
SETOP | MATED-12013 | FIXADOR ÔMEGA (MATERIAL: LATÃO¦DIÂMETRO DO CABO: 35MM2¦APLICAÇÃO: INSTALAÇÃO ELÉTRICA E SISTEMA DE PROTEÇÃO CONTRA DESCARGA ATMOSFÉRICA) | UN | 2.9677 | SETOPMATED-12013 | FIXADOR ÔMEGA (MATERIAL: LATÃO¦DIÂMETRO DO CABO: 35MM2¦APLICAÇÃO: INSTALAÇÃO ELÉTRICA E SISTEMA DE PROTEÇÃO CONTRA DESCARGA ATMOSFÉRICA) | UN | 2.9677
SETOP | MATED-12026 | PRESILHA PARA CABO DE ALUMÍNIO (MATERIAL: ALUMÍNIO¦SEÇÃO TRANSVERSAL DO CABO: 70MM2¦APLICAÇÃO: INSTALAÇÃO ELÉTRICA E SISTEMA DE PROTEÇÃO CONTRA DESCARGA ATMOSFÉRICA) | UN | 0.9632 | SETOPMATED-12026 | PRESILHA PARA CABO DE ALUMÍNIO (MATERIAL: ALUMÍNIO¦SEÇÃO TRANSVERSAL DO CABO: 70MM2¦APLICAÇÃO: INSTALAÇÃO ELÉTRICA E SISTEMA DE PROTEÇÃO CONTRA DESCARGA ATMOSFÉRICA) | UN | 0.9632
SETOP | MATED-13020 | PRESILHA PARA CABO DE COBRE (MATERIAL: LATÃO¦SEÇÃO TRANSVERSAL: 16-25MM2¦APLICAÇÃO: INSTALAÇÃO ELÉTRICA E SISTEMA DE PROTEÇÃO CONTRA DESCARGA ATMOSFÉRICA) | UN | 1.58 | SETOPMATED-13020 | PRESILHA PARA CABO DE COBRE (MATERIAL: LATÃO¦SEÇÃO TRANSVERSAL: 16-25MM2¦APLICAÇÃO: INSTALAÇÃO ELÉTRICA E SISTEMA DE PROTEÇÃO CONTRA DESCARGA ATMOSFÉRICA) | UN | 1.58
SETOP | MATED-12116 | PRESILHA PARA CABO DE COBRE (MATERIAL: LATÃO¦SEÇÃO TRANSVERSAL: 35-50MM2¦APLICAÇÃO: INSTALAÇÃO ELÉTRICA E SISTEMA DE PROTEÇÃO CONTRA DESCARGA ATMOSFÉRICA) | UN | 2.2002 | SETOPMATED-12116 | PRESILHA PARA CABO DE COBRE (MATERIAL: LATÃO¦SEÇÃO TRANSVERSAL: 35-50MM2¦APLICAÇÃO: INSTALAÇÃO ELÉTRICA E SISTEMA DE PROTEÇÃO CONTRA DESCARGA ATMOSFÉRICA) | UN | 2.2002
SETOP | MATED-34406 | TERMINAL À COMPRESSÃO (MATERIAL: COBRE ESTANHADO¦QUANTIDADE DE FUROS: 1¦DIÂMETRO DO CABO: 120MM2¦APLICAÇÃO: INSTALAÇÃO ELÉTRICA E SISTEMA DE PROTEÇÃO CONTRA DESCARGA ATMOSFÉRICA) | UN | 13.57 | SETOPMATED-34406 | TERMINAL À COMPRESSÃO (MATERIAL: COBRE ESTANHADO¦QUANTIDADE DE FUROS: 1¦DIÂMETRO DO CABO: 120MM2¦APLICAÇÃO: INSTALAÇÃO ELÉTRICA E SISTEMA DE PROTEÇÃO CONTRA DESCARGA ATMOSFÉRICA) | UN | 13.57
SETOP | MATED-34407 | TERMINAL À COMPRESSÃO (MATERIAL: COBRE ESTANHADO¦QUANTIDADE DE FUROS: 1¦DIÂMETRO DO CABO: 150MM2¦APLICAÇÃO: INSTALAÇÃO ELÉTRICA E SISTEMA DE PROTEÇÃO CONTRA DESCARGA ATMOSFÉRICA) | UN | 17.72 | SETOPMATED-34407 | TERMINAL À COMPRESSÃO (MATERIAL: COBRE ESTANHADO¦QUANTIDADE DE FUROS: 1¦DIÂMETRO DO CABO: 150MM2¦APLICAÇÃO: INSTALAÇÃO ELÉTRICA E SISTEMA DE PROTEÇÃO CONTRA DESCARGA ATMOSFÉRICA) | UN | 17.72
SETOP | MATED-12129 | TERMINAL À COMPRESSÃO (MATERIAL: COBRE ESTANHADO¦QUANTIDADE DE FUROS: 1¦DIÂMETRO DO CABO: 16MM2¦APLICAÇÃO: INSTALAÇÃO ELÉTRICA E SISTEMA DE PROTEÇÃO CONTRA DESCARGA ATMOSFÉRICA) | UN | 2.33 | SETOPMATED-12129 | TERMINAL À COMPRESSÃO (MATERIAL: COBRE ESTANHADO¦QUANTIDADE DE FUROS: 1¦DIÂMETRO DO CABO: 16MM2¦APLICAÇÃO: INSTALAÇÃO ELÉTRICA E SISTEMA DE PROTEÇÃO CONTRA DESCARGA ATMOSFÉRICA) | UN | 2.33
SETOP | MATED-34418 | TERMINAL À COMPRESSÃO (MATERIAL: COBRE ESTANHADO¦QUANTIDADE DE FUROS: 1¦DIÂMETRO DO CABO: 185MM2¦APLICAÇÃO: INSTALAÇÃO ELÉTRICA E SISTEMA DE PROTEÇÃO CONTRA DESCARGA ATMOSFÉRICA) | UN | 21.84 | SETOPMATED-34418 | TERMINAL À COMPRESSÃO (MATERIAL: COBRE ESTANHADO¦QUANTIDADE DE FUROS: 1¦DIÂMETRO DO CABO: 185MM2¦APLICAÇÃO: INSTALAÇÃO ELÉTRICA E SISTEMA DE PROTEÇÃO CONTRA DESCARGA ATMOSFÉRICA) | UN | 21.84
SETOP | MATED-12121 | TERMINAL À COMPRESSÃO (MATERIAL: COBRE ESTANHADO¦QUANTIDADE DE FUROS: 1¦DIÂMETRO DO CABO: 2,5MM2¦APLICAÇÃO: INSTALAÇÃO ELÉTRICA E SISTEMA DE PROTEÇÃO CONTRA DESCARGA ATMOSFÉRICA) | UN | 0.99 | SETOPMATED-12121 | TERMINAL À COMPRESSÃO (MATERIAL: COBRE ESTANHADO¦QUANTIDADE DE FUROS: 1¦DIÂMETRO DO CABO: 2,5MM2¦APLICAÇÃO: INSTALAÇÃO ELÉTRICA E SISTEMA DE PROTEÇÃO CONTRA DESCARGA ATMOSFÉRICA) | UN | 0.99
SETOP | MATED-12031 | TERMINAL À COMPRESSÃO (MATERIAL: COBRE ESTANHADO¦QUANTIDADE DE FUROS: 1¦DIÂMETRO DO CABO: 25MM2¦APLICAÇÃO: INSTALAÇÃO ELÉTRICA E SISTEMA DE PROTEÇÃO CONTRA DESCARGA ATMOSFÉRICA) | UN | 2.67 | SETOPMATED-12031 | TERMINAL À COMPRESSÃO (MATERIAL: COBRE ESTANHADO¦QUANTIDADE DE FUROS: 1¦DIÂMETRO DO CABO: 25MM2¦APLICAÇÃO: INSTALAÇÃO ELÉTRICA E SISTEMA DE PROTEÇÃO CONTRA DESCARGA ATMOSFÉRICA) | UN | 2.67
SETOP | MATED-34408 | TERMINAL À COMPRESSÃO (MATERIAL: COBRE ESTANHADO¦QUANTIDADE DE FUROS: 1¦DIÂMETRO DO CABO: 300MM2¦APLICAÇÃO: INSTALAÇÃO ELÉTRICA E SISTEMA DE PROTEÇÃO CONTRA DESCARGA ATMOSFÉRICA) | UN | 52.085 | SETOPMATED-34408 | TERMINAL À COMPRESSÃO (MATERIAL: COBRE ESTANHADO¦QUANTIDADE DE FUROS: 1¦DIÂMETRO DO CABO: 300MM2¦APLICAÇÃO: INSTALAÇÃO ELÉTRICA E SISTEMA DE PROTEÇÃO CONTRA DESCARGA ATMOSFÉRICA) | UN | 52.085
SETOP | MATED-12123 | TERMINAL À COMPRESSÃO (MATERIAL: COBRE ESTANHADO¦QUANTIDADE DE FUROS: 1¦DIÂMETRO DO CABO: 35MM2¦APLICAÇÃO: INSTALAÇÃO ELÉTRICA E SISTEMA DE PROTEÇÃO CONTRA DESCARGA ATMOSFÉRICA) | UN | 3.46 | SETOPMATED-12123 | TERMINAL À COMPRESSÃO (MATERIAL: COBRE ESTANHADO¦QUANTIDADE DE FUROS: 1¦DIÂMETRO DO CABO: 35MM2¦APLICAÇÃO: INSTALAÇÃO ELÉTRICA E SISTEMA DE PROTEÇÃO CONTRA DESCARGA ATMOSFÉRICA) | UN | 3.46
SETOP | MATED-6409 | TERMINAL À COMPRESSÃO (MATERIAL: COBRE ESTANHADO¦QUANTIDADE DE FUROS: 1¦DIÂMETRO DO CABO: 50MM2¦APLICAÇÃO: INSTALAÇÃO ELÉTRICA E SISTEMA DE PROTEÇÃO CONTRA DESCARGA ATMOSFÉRICA) | UN | 5.335 | SETOPMATED-6409 | TERMINAL À COMPRESSÃO (MATERIAL: COBRE ESTANHADO¦QUANTIDADE DE FUROS: 1¦DIÂMETRO DO CABO: 50MM2¦APLICAÇÃO: INSTALAÇÃO ELÉTRICA E SISTEMA DE PROTEÇÃO CONTRA DESCARGA ATMOSFÉRICA) | UN | 5.335
SETOP | MATED-34404 | TERMINAL À COMPRESSÃO (MATERIAL: COBRE ESTANHADO¦QUANTIDADE DE FUROS: 1¦DIÂMETRO DO CABO: 70MM2¦APLICAÇÃO: INSTALAÇÃO ELÉTRICA E SISTEMA DE PROTEÇÃO CONTRA DESCARGA ATMOSFÉRICA) | UN | 7.17 | SETOPMATED-34404 | TERMINAL À COMPRESSÃO (MATERIAL: COBRE ESTANHADO¦QUANTIDADE DE FUROS: 1¦DIÂMETRO DO CABO: 70MM2¦APLICAÇÃO: INSTALAÇÃO ELÉTRICA E SISTEMA DE PROTEÇÃO CONTRA DESCARGA ATMOSFÉRICA) | UN | 7.17
SETOP | MATED-34405 | TERMINAL À COMPRESSÃO (MATERIAL: COBRE ESTANHADO¦QUANTIDADE DE FUROS: 1¦DIÂMETRO DO CABO: 95MM2¦APLICAÇÃO: INSTALAÇÃO ELÉTRICA E SISTEMA DE PROTEÇÃO CONTRA DESCARGA ATMOSFÉRICA) | UN | 10.3367 | SETOPMATED-34405 | TERMINAL À COMPRESSÃO (MATERIAL: COBRE ESTANHADO¦QUANTIDADE DE FUROS: 1¦DIÂMETRO DO CABO: 95MM2¦APLICAÇÃO: INSTALAÇÃO ELÉTRICA E SISTEMA DE PROTEÇÃO CONTRA DESCARGA ATMOSFÉRICA) | UN | 10.3367
SETOP | MATED-12033 | TERMINAL À COMPRESSÃO (MATERIAL: COBRE ESTANHADO¦QUANTIDADE DE FUROS: 2¦DIÂMETRO DO CABO: 16MM2¦APLICAÇÃO: INSTALAÇÃO ELÉTRICA E SISTEMA DE PROTEÇÃO CONTRA DESCARGA ATMOSFÉRICA) | UN | 5.3528 | SETOPMATED-12033 | TERMINAL À COMPRESSÃO (MATERIAL: COBRE ESTANHADO¦QUANTIDADE DE FUROS: 2¦DIÂMETRO DO CABO: 16MM2¦APLICAÇÃO: INSTALAÇÃO ELÉTRICA E SISTEMA DE PROTEÇÃO CONTRA DESCARGA ATMOSFÉRICA) | UN | 5.3528
SETOP | MATED-12034 | TERMINAL À COMPRESSÃO (MATERIAL: COBRE ESTANHADO¦QUANTIDADE DE FUROS: 2¦DIÂMETRO DO CABO: 25MM2¦APLICAÇÃO: INSTALAÇÃO ELÉTRICA E SISTEMA DE PROTEÇÃO CONTRA DESCARGA ATMOSFÉRICA) | UN | 6.4435 | SETOPMATED-12034 | TERMINAL À COMPRESSÃO (MATERIAL: COBRE ESTANHADO¦QUANTIDADE DE FUROS: 2¦DIÂMETRO DO CABO: 25MM2¦APLICAÇÃO: INSTALAÇÃO ELÉTRICA E SISTEMA DE PROTEÇÃO CONTRA DESCARGA ATMOSFÉRICA) | UN | 6.4435
SETOP | MATED-12035 | TERMINAL À COMPRESSÃO (MATERIAL: COBRE ESTANHADO¦QUANTIDADE DE FUROS: 2¦DIÂMETRO DO CABO: 35MM2¦APLICAÇÃO: INSTALAÇÃO ELÉTRICA E SISTEMA DE PROTEÇÃO CONTRA DESCARGA ATMOSFÉRICA) | UN | 9.5022 | SETOPMATED-12035 | TERMINAL À COMPRESSÃO (MATERIAL: COBRE ESTANHADO¦QUANTIDADE DE FUROS: 2¦DIÂMETRO DO CABO: 35MM2¦APLICAÇÃO: INSTALAÇÃO ELÉTRICA E SISTEMA DE PROTEÇÃO CONTRA DESCARGA ATMOSFÉRICA) | UN | 9.5022
SETOP | MATED-12036 | TERMINAL À COMPRESSÃO (MATERIAL: COBRE ESTANHADO¦QUANTIDADE DE FUROS: 2¦DIÂMETRO DO CABO: 50MM2¦APLICAÇÃO: INSTALAÇÃO ELÉTRICA E SISTEMA DE PROTEÇÃO CONTRA DESCARGA ATMOSFÉRICA) | UN | 17.7157 | SETOPMATED-12036 | TERMINAL À COMPRESSÃO (MATERIAL: COBRE ESTANHADO¦QUANTIDADE DE FUROS: 2¦DIÂMETRO DO CABO: 50MM2¦APLICAÇÃO: INSTALAÇÃO ELÉTRICA E SISTEMA DE PROTEÇÃO CONTRA DESCARGA ATMOSFÉRICA) | UN | 17.7157
SETOP | MATED-12909 | TERMINAL DE PRESSÃO EM CRUZ (MATERIAL: ESTANHADO¦DIÂMETRO DO CABO: 10MM2-35MM2) | UN | 26.6201 | SETOPMATED-12909 | TERMINAL DE PRESSÃO EM CRUZ (MATERIAL: ESTANHADO¦DIÂMETRO DO CABO: 10MM2-35MM2) | UN | 26.6201
SETOP | MATED-34413 | TERMINAL ELÉTRICO (TIPO: ILHÓS¦MATERIAL: COBRE ESTANHADO¦BITOLA: 10MM2) | UN | 0.61 | SETOPMATED-34413 | TERMINAL ELÉTRICO (TIPO: ILHÓS¦MATERIAL: COBRE ESTANHADO¦BITOLA: 10MM2) | UN | 0.61
SETOP | MATED-34409 | TERMINAL ELÉTRICO (TIPO: ILHÓS¦MATERIAL: COBRE ESTANHADO¦BITOLA: 1,5MM2) | UN | 0.1 | SETOPMATED-34409 | TERMINAL ELÉTRICO (TIPO: ILHÓS¦MATERIAL: COBRE ESTANHADO¦BITOLA: 1,5MM2) | UN | 0.1
SETOP | MATED-34415 | TERMINAL ELÉTRICO (TIPO: ILHÓS¦MATERIAL: COBRE ESTANHADO¦BITOLA: 16MM2) | UN | 0.64 | SETOPMATED-34415 | TERMINAL ELÉTRICO (TIPO: ILHÓS¦MATERIAL: COBRE ESTANHADO¦BITOLA: 16MM2) | UN | 0.64
SETOP | MATED-34410 | TERMINAL ELÉTRICO (TIPO: ILHÓS¦MATERIAL: COBRE ESTANHADO¦BITOLA: 2,5MM2) | UN | 0.15 | SETOPMATED-34410 | TERMINAL ELÉTRICO (TIPO: ILHÓS¦MATERIAL: COBRE ESTANHADO¦BITOLA: 2,5MM2) | UN | 0.15
SETOP | MATED-34416 | TERMINAL ELÉTRICO (TIPO: ILHÓS¦MATERIAL: COBRE ESTANHADO¦BITOLA: 25MM2) | UN | 0.73 | SETOPMATED-34416 | TERMINAL ELÉTRICO (TIPO: ILHÓS¦MATERIAL: COBRE ESTANHADO¦BITOLA: 25MM2) | UN | 0.73
SETOP | MATED-34417 | TERMINAL ELÉTRICO (TIPO: ILHÓS¦MATERIAL: COBRE ESTANHADO¦BITOLA: 35MM2) | UN | 1.04 | SETOPMATED-34417 | TERMINAL ELÉTRICO (TIPO: ILHÓS¦MATERIAL: COBRE ESTANHADO¦BITOLA: 35MM2) | UN | 1.04
SETOP | MATED-34411 | TERMINAL ELÉTRICO (TIPO: ILHÓS¦MATERIAL: COBRE ESTANHADO¦BITOLA: 4MM2) | UN | 0.22 | SETOPMATED-34411 | TERMINAL ELÉTRICO (TIPO: ILHÓS¦MATERIAL: COBRE ESTANHADO¦BITOLA: 4MM2) | UN | 0.22
SETOP | MATED-34412 | TERMINAL ELÉTRICO (TIPO: ILHÓS¦MATERIAL: COBRE ESTANHADO¦BITOLA: 6MM2) | UN | 0.2567 | SETOPMATED-34412 | TERMINAL ELÉTRICO (TIPO: ILHÓS¦MATERIAL: COBRE ESTANHADO¦BITOLA: 6MM2) | UN | 0.2567
SETOP | MATED-12120 | TERMINAL AÉREO OU MINICAPTOR (ALTURA: 25CM¦DIÂMETRO: 3/8"¦APLICAÇÃO: SISTEMA DE PROTEÇÃO CONTRA DESCARGA ATMOSFÉRICA) | UN | 15.29 | SETOPMATED-12120 | TERMINAL AÉREO OU MINICAPTOR (ALTURA: 25CM¦DIÂMETRO: 3/8"¦APLICAÇÃO: SISTEMA DE PROTEÇÃO CONTRA DESCARGA ATMOSFÉRICA) | UN | 15.29
SETOP | MATED-12017 | CONECTOR CABO-HASTE (ACABAMENTO: LATÃO OU BRONZE¦LIGAÇÃO: 1 CABOS¦SEÇÃO DO CABO:16-70MM2) | UN | 58.1769 | SETOPMATED-12017 | CONECTOR CABO-HASTE (ACABAMENTO: LATÃO OU BRONZE¦LIGAÇÃO: 1 CABOS¦SEÇÃO DO CABO:16-70MM2) | UN | 58.1769
SETOP | MATED-12016 | CONECTOR CABO-HASTE (ACABAMENTO: LATÃO OU BRONZE¦LIGAÇÃO: 2 CABOS¦SEÇÃO DO CABO:16-70MM2) | UN | 63.2335 | SETOPMATED-12016 | CONECTOR CABO-HASTE (ACABAMENTO: LATÃO OU BRONZE¦LIGAÇÃO: 2 CABOS¦SEÇÃO DO CABO:16-70MM2) | UN | 63.2335
SETOP | MATED-13025 | CONECTOR COM RABICHO (MATERIAL: LATÃO ESTANHADO¦PORCA: INCLUSO¦DIÂMETRO DO PINO: 3/8"¦DIÂMETRO PARA CABOS: 16-35MM2¦APLICAÇÃO: SISTEMA DE PROTEÇÃO CONTRA DESCARGA ATMOSFÉRICA) | UN | 22.16 | SETOPMATED-13025 | CONECTOR COM RABICHO (MATERIAL: LATÃO ESTANHADO¦PORCA: INCLUSO¦DIÂMETRO DO PINO: 3/8"¦DIÂMETRO PARA CABOS: 16-35MM2¦APLICAÇÃO: SISTEMA DE PROTEÇÃO CONTRA DESCARGA ATMOSFÉRICA) | UN | 22.16
SETOP | MATED-12520 | CONECTOR PARA HASTE DE ATERRAMENTO (DIÂMETRO: 5/8"-3/4"¦DIÂMETRO DO CONDUTOR: 10-50MM2) | UN | 8.97 | SETOPMATED-12520 | CONECTOR PARA HASTE DE ATERRAMENTO (DIÂMETRO: 5/8"-3/4"¦DIÂMETRO DO CONDUTOR: 10-50MM2) | UN | 8.97
SETOP | MATED-12117 | TERMINAL FIXADOR UNIVERSAL (MATERIAL: LATÃO ESTANHADO¦DIÂMETRO DO CABO: 16MM2-35MM2¦QUANTIDADE DE CONDUTORES: 1¦APLICAÇÃO: INSTALAÇÃO ELÉTRICA E SISTEMA DE PROTEÇÃO CONTRA DESCARGA ATMOSFÉRICA) | UN | 21.34 | SETOPMATED-12117 | TERMINAL FIXADOR UNIVERSAL (MATERIAL: LATÃO ESTANHADO¦DIÂMETRO DO CABO: 16MM2-35MM2¦QUANTIDADE DE CONDUTORES: 1¦APLICAÇÃO: INSTALAÇÃO ELÉTRICA E SISTEMA DE PROTEÇÃO CONTRA DESCARGA ATMOSFÉRICA) | UN | 21.34
SETOP | MATED-12009 | TERMINAL FIXADOR UNIVERSAL (MATERIAL: LATÃO ESTANHADO¦DIÂMETRO DO CABO: 16MM2-70MM2¦QUANTIDADE DE CONDUTORES: 2¦APLICAÇÃO: INSTALAÇÃO ELÉTRICA E SISTEMA DE PROTEÇÃO CONTRA DESCARGA ATMOSFÉRICA) | UN | 35.87 | SETOPMATED-12009 | TERMINAL FIXADOR UNIVERSAL (MATERIAL: LATÃO ESTANHADO¦DIÂMETRO DO CABO: 16MM2-70MM2¦QUANTIDADE DE CONDUTORES: 2¦APLICAÇÃO: INSTALAÇÃO ELÉTRICA E SISTEMA DE PROTEÇÃO CONTRA DESCARGA ATMOSFÉRICA) | UN | 35.87
SETOP | MATED-9199 | CAPA PROTETORA CONECTOR/PLUG MACHO RJ45 (COR: AZUL¦TIPO CONECTOR: RJ45¦MATERIAL: PLÁSTICO¦APLICAÇÃO: ACABAMENTO E PROTEÇÃO) | UN | 0.22 | SETOPMATED-9199 | CAPA PROTETORA CONECTOR/PLUG MACHO RJ45 (COR: AZUL¦TIPO CONECTOR: RJ45¦MATERIAL: PLÁSTICO¦APLICAÇÃO: ACABAMENTO E PROTEÇÃO) | UN | 0.22
SETOP | MATED-9198 | CONECTOR/PLUG MACHO RJ45 (CATEGORIA: 6¦COR: TRANSPARENTE¦MATERIAL: TERMOPLÁSTICO NÃO PROPAGANTE A CHAMA¦NÚMERO DE VIAS: 8¦APLICAÇÃO: CABO DE DADOS E VOZ) | UN | 0.75 | SETOPMATED-9198 | CONECTOR/PLUG MACHO RJ45 (CATEGORIA: 6¦COR: TRANSPARENTE¦MATERIAL: TERMOPLÁSTICO NÃO PROPAGANTE A CHAMA¦NÚMERO DE VIAS: 8¦APLICAÇÃO: CABO DE DADOS E VOZ) | UN | 0.75
SETOP | MATED-9175 | ABRAÇADEIRA PARA TUBO DE LINHA DE VIDA COM REGULAGEM DE ALTURA (DIÂMETRO: 3") | UN | 63 | SETOPMATED-9175 | ABRAÇADEIRA PARA TUBO DE LINHA DE VIDA COM REGULAGEM DE ALTURA (DIÂMETRO: 3") | UN | 63
SETOP | MATED-33222 | CABO DE AÇO GALVANIZADO (TIPO: 6X19¦DIÂMETRO 8MM[5/16"]¦MASSA LINEAR: 0,268KG/M) | m | 13 | SETOPMATED-33222 | CABO DE AÇO GALVANIZADO (TIPO: 6X19¦DIÂMETRO 8MM[5/16"]¦MASSA LINEAR: 0,268KG/M) | M | 13
SETOP | MATED-33221 | CLIPS/GRAMPO (DIÂMETRO NOMINAL: 5/16" [7,94MM]¦MATERIAL: AÇO¦ACABAMENTO: GALVANIZADO¦SÉRIE: PESADO¦APLICAÇÃO: USO GERAL PARA CABOS OU BARRAS) | UN | 6.09 | SETOPMATED-33221 | CLIPS/GRAMPO (DIÂMETRO NOMINAL: 5/16" [7,94MM]¦MATERIAL: AÇO¦ACABAMENTO: GALVANIZADO¦SÉRIE: PESADO¦APLICAÇÃO: USO GERAL PARA CABOS OU BARRAS) | UN | 6.09
SETOP | MATED-11991 | CORDOALHA (MATERIAL:AÇO GALVANIZADO¦DIÂMETRO: 3/8"¦QUANTIDADE DE FIOS: 7¦APLICAÇÃO: USO GERAL OU SISTEMA DE PROTEÇÃO CONTRA DESCARGA ATMOSFÉRICA) | m | 17.59 | SETOPMATED-11991 | CORDOALHA (MATERIAL:AÇO GALVANIZADO¦DIÂMETRO: 3/8"¦QUANTIDADE DE FIOS: 7¦APLICAÇÃO: USO GERAL OU SISTEMA DE PROTEÇÃO CONTRA DESCARGA ATMOSFÉRICA) | M | 17.59
SETOP | MATED-33224 | ESTICADOR PARA CABO DE AÇO (TIPO: MANILHA-MANILHA¦BITOLA DO CABO: 5/16"¦BITOLA DA ROSCA: 5/8") | UN | 62.02 | SETOPMATED-33224 | ESTICADOR PARA CABO DE AÇO (TIPO: MANILHA-MANILHA¦BITOLA DO CABO: 5/16"¦BITOLA DA ROSCA: 5/8") | UN | 62.02
SETOP | MATED-33218 | MOSQUETÃO OVAL COM FECHAMENTO EM ROSCA E TRAVA DUPLA (MATERIAL: AÇO¦CARGA DE RUPTURA MÍNIMA: 22KN) | UN | 30 | SETOPMATED-33218 | MOSQUETÃO OVAL COM FECHAMENTO EM ROSCA E TRAVA DUPLA (MATERIAL: AÇO¦CARGA DE RUPTURA MÍNIMA: 22KN) | UN | 30
SETOP | MATED-33220 | SAPATILHA PARA CABO DE AÇO (ACABAMENTO: GALVANIZADO¦BITOLA: 5/16") | UN | 2.9 | SETOPMATED-33220 | SAPATILHA PARA CABO DE AÇO (ACABAMENTO: GALVANIZADO¦BITOLA: 5/16") | UN | 2.9
SETOP | MATED-31454 | BARBANTE/CORDÃO (MATERIAL: SISAL¦DIÂMETRO: 3MM[1/8"]¦TIPO: CORDA TORCIDA¦APLICAÇÃO: USO GERAL) | m | 0.07 | SETOPMATED-31454 | BARBANTE/CORDÃO (MATERIAL: SISAL¦DIÂMETRO: 3MM[1/8"]¦TIPO: CORDA TORCIDA¦APLICAÇÃO: USO GERAL) | M | 0.07
SETOP | MATED-28546 | CORDA (MATERIAL: POLIAMIDA¦DIÂMETRO: 12MM¦TIPO: CORDA TRANÇADA¦APLICAÇÃO: TRABALHO EM ALTURA) | m | 3.57 | SETOPMATED-28546 | CORDA (MATERIAL: POLIAMIDA¦DIÂMETRO: 12MM¦TIPO: CORDA TRANÇADA¦APLICAÇÃO: TRABALHO EM ALTURA) | M | 3.57
SETOP | MATED-12684 | CORRIMÃO (MATERIAL: AÇO INOX¦TIPO: DUPLO¦DIÂMETRO DO TUBO: 1.1/2") - IPRM | m | 403.0894 | SETOPMATED-12684 | CORRIMÃO (MATERIAL: AÇO INOX¦TIPO: DUPLO¦DIÂMETRO DO TUBO: 1.1/2") - IPRM | M | 403.0894
SETOP | MATED-12683 | CORRIMÃO (MATERIAL: AÇO INOX¦TIPO: SIMPLES¦DIÂMETRO DO TUBO: 1.1/2") - IPRM | m | 199.5742 | SETOPMATED-12683 | CORRIMÃO (MATERIAL: AÇO INOX¦TIPO: SIMPLES¦DIÂMETRO DO TUBO: 1.1/2") - IPRM | M | 199.5742
SETOP | MATED-12741 | CORRIMÃO (MATERIAL: AÇO INOX¦TIPO: SIMPLES¦DIÂMETRO DO TUBO: 1.1/2") - IPRM | m | 202.5475 | SETOPMATED-12741 | CORRIMÃO (MATERIAL: AÇO INOX¦TIPO: SIMPLES¦DIÂMETRO DO TUBO: 1.1/2") - IPRM | M | 202.5475
SETOP | MATED-12717 | GUARDA-CORPO COM CORRIMÃO(MATERIAL: AÇO INOX¦ACABAMENTO: POLIDO¦DIÂMETRO TUBO PARA REQUADRO: 1.1/2"¦DIÂMETRO TUBO PARA SUBDIVISÕES: 1/2"¦ALTURA: 105CM¦TIPO DE CORRIMÃO: SIMPLES¦DIÂMETRO TUBO CORRIMÃO: 1.1/2") - IPRM | m | 784.9525 | SETOPMATED-12717 | GUARDA-CORPO COM CORRIMÃO(MATERIAL: AÇO INOX¦ACABAMENTO: POLIDO¦DIÂMETRO TUBO PARA REQUADRO: 1.1/2"¦DIÂMETRO TUBO PARA SUBDIVISÕES: 1/2"¦ALTURA: 105CM¦TIPO DE CORRIMÃO: SIMPLES¦DIÂMETRO TUBO CORRIMÃO: 1.1/2") - IPRM | M | 784.9525
SETOP | MATED-12716 | GUARDA-CORPO COM CORRIMÃO(MATERIAL: AÇO INOX¦ACABAMENTO: POLIDO¦DIÂMETRO TUBO PARA REQUADRO: 2"¦DIÂMETRO TUBO PARA SUBDIVISÕES: 1/2"¦ALTURA: 105CM¦TIPO DE CORRIMÃO: DUPLO¦DIÂMETRO TUBO CORRIMÃO: 1.1/2") - IPRM | m | 936.329 | SETOPMATED-12716 | GUARDA-CORPO COM CORRIMÃO(MATERIAL: AÇO INOX¦ACABAMENTO: POLIDO¦DIÂMETRO TUBO PARA REQUADRO: 2"¦DIÂMETRO TUBO PARA SUBDIVISÕES: 1/2"¦ALTURA: 105CM¦TIPO DE CORRIMÃO: DUPLO¦DIÂMETRO TUBO CORRIMÃO: 1.1/2") - IPRM | M | 936.329
SETOP | MATED-12718 | GUARDA-CORPO COM CORRIMÃO(MATERIAL: AÇO INOX¦ACABAMENTO: POLIDO¦DIÂMETRO TUBO PARA REQUADRO: 2"¦DIÂMETRO TUBO PARA SUBDIVISÕES: 1/2"¦ALTURA: 105CM¦TIPO DE CORRIMÃO: SIMPLES¦DIÂMETRO TUBO CORRIMÃO: 1.1/2") - IPRM | m | 525.5492 | SETOPMATED-12718 | GUARDA-CORPO COM CORRIMÃO(MATERIAL: AÇO INOX¦ACABAMENTO: POLIDO¦DIÂMETRO TUBO PARA REQUADRO: 2"¦DIÂMETRO TUBO PARA SUBDIVISÕES: 1/2"¦ALTURA: 105CM¦TIPO DE CORRIMÃO: SIMPLES¦DIÂMETRO TUBO CORRIMÃO: 1.1/2") - IPRM | M | 525.5492
SETOP | MATED-12719 | GUARDA-CORPO (MATERIAL: AÇO INOX¦ACABAMENTO: POLIDO¦DIÂMETRO TUBO PARA REQUADRO: 1.1/4"¦DIÂMETRO TUBO PARA SUBDIVISÕES: 1.1/4"¦ALTURA: 110CM) - IPRM | m | 531.7982 | SETOPMATED-12719 | GUARDA-CORPO (MATERIAL: AÇO INOX¦ACABAMENTO: POLIDO¦DIÂMETRO TUBO PARA REQUADRO: 1.1/4"¦DIÂMETRO TUBO PARA SUBDIVISÕES: 1.1/4"¦ALTURA: 110CM) - IPRM | M | 531.7982
SETOP | MATED-12260 | CHAVE MAGNÉTICA (TENSÃO: MONOFÁSICA¦POTÊNCIA: 0,5CV¦BOTOEIRAS: INCLUSO¦CAIXA: INCLUSO¦ACESSÓRIOS PARA FIXAÇÃO: INCLUSO¦APLICAÇÃO: PARTIDA RÁPIDA EM MOTORES E BOMBAS) | UN | 203.61 | SETOPMATED-12260 | CHAVE MAGNÉTICA (TENSÃO: MONOFÁSICA¦POTÊNCIA: 0,5CV¦BOTOEIRAS: INCLUSO¦CAIXA: INCLUSO¦ACESSÓRIOS PARA FIXAÇÃO: INCLUSO¦APLICAÇÃO: PARTIDA RÁPIDA EM MOTORES E BOMBAS) | UN | 203.61
SETOP | MATED-12299 | CHAVE MAGNÉTICA (TENSÃO: TRIFÁSICA¦POTÊNCIA: 1,5CV¦BOTOEIRAS: INCLUSO¦CAIXA: INCLUSO¦ACESSÓRIOS PARA FIXAÇÃO: INCLUSO¦APLICAÇÃO: PARTIDA RÁPIDA EM MOTORES E BOMBAS) | UN | 214.1006 | SETOPMATED-12299 | CHAVE MAGNÉTICA (TENSÃO: TRIFÁSICA¦POTÊNCIA: 1,5CV¦BOTOEIRAS: INCLUSO¦CAIXA: INCLUSO¦ACESSÓRIOS PARA FIXAÇÃO: INCLUSO¦APLICAÇÃO: PARTIDA RÁPIDA EM MOTORES E BOMBAS) | UN | 214.1006
SETOP | MATED-12261 | CHAVE MAGNÉTICA (TENSÃO: TRIFÁSICA¦POTÊNCIA: 5CV¦BOTOEIRAS: INCLUSO¦CAIXA: INCLUSO¦ACESSÓRIOS PARA FIXAÇÃO: INCLUSO¦APLICAÇÃO: PARTIDA RÁPIDA EM MOTORES E BOMBAS) | UN | 305.93 | SETOPMATED-12261 | CHAVE MAGNÉTICA (TENSÃO: TRIFÁSICA¦POTÊNCIA: 5CV¦BOTOEIRAS: INCLUSO¦CAIXA: INCLUSO¦ACESSÓRIOS PARA FIXAÇÃO: INCLUSO¦APLICAÇÃO: PARTIDA RÁPIDA EM MOTORES E BOMBAS) | UN | 305.93
SETOP | MATED-13036 | ABRAÇADEIRA AJUSTÁVEL (APLICAÇÃO: POSTES¦MATERIAL: AÇO GALVANIZADO¦COMPRIMENTO: 800MM¦DIÂMETRO DO POSTE: 160-240MM¦NÚMERO DE FUROS: 22¦PARAFUSOS:INCLUSOS) | UN | 9.74 | SETOPMATED-13036 | ABRAÇADEIRA AJUSTÁVEL (APLICAÇÃO: POSTES¦MATERIAL: AÇO GALVANIZADO¦COMPRIMENTO: 800MM¦DIÂMETRO DO POSTE: 160-240MM¦NÚMERO DE FUROS: 22¦PARAFUSOS:INCLUSOS) | UN | 9.74
SETOP | MATED-15236 | DISJUNTOR DE PROTEÇÃO (TIPO: DR TETRAPOLAR¦CORRENTE: 63A¦SENSIBILIDADE: 30MA) | UN | 165.75 | SETOPMATED-15236 | DISJUNTOR DE PROTEÇÃO (TIPO: DR TETRAPOLAR¦CORRENTE: 63A¦SENSIBILIDADE: 30MA) | UN | 165.75
SETOP | MATED-17404 | DISJUNTOR MOTOR (TIPO: TRIPOLAR¦FAIXA DE AJUSTE: 1-1,6A¦ICU: 50KA EM 380/400V) | UN | 243.96 | SETOPMATED-17404 | DISJUNTOR MOTOR (TIPO: TRIPOLAR¦FAIXA DE AJUSTE: 1-1,6A¦ICU: 50KA EM 380/400V) | UN | 243.96
SETOP | MATED-17405 | DISJUNTOR MOTOR (TIPO: TRIPOLAR¦FAIXA DE AJUSTE: 1,6-2,5A¦ICU: 50KA EM 380/400V) | UN | 250 | SETOPMATED-17405 | DISJUNTOR MOTOR (TIPO: TRIPOLAR¦FAIXA DE AJUSTE: 1,6-2,5A¦ICU: 50KA EM 380/400V) | UN | 250
SETOP | MATED-17410 | DISJUNTOR MOTOR (TIPO: TRIPOLAR¦FAIXA DE AJUSTE: 20-25A¦ICU: 50KA EM 380/400V) | UN | 304.51 | SETOPMATED-17410 | DISJUNTOR MOTOR (TIPO: TRIPOLAR¦FAIXA DE AJUSTE: 20-25A¦ICU: 50KA EM 380/400V) | UN | 304.51
SETOP | MATED-17411 | DISJUNTOR MOTOR (TIPO: TRIPOLAR¦FAIXA DE AJUSTE: 25-32A¦ICU: 50KA EM 380/400V) | UN | 478.88 | SETOPMATED-17411 | DISJUNTOR MOTOR (TIPO: TRIPOLAR¦FAIXA DE AJUSTE: 25-32A¦ICU: 50KA EM 380/400V) | UN | 478.88
SETOP | MATED-17406 | DISJUNTOR MOTOR (TIPO: TRIPOLAR¦FAIXA DE AJUSTE: 2,5-4A¦ICU: 50KA EM 380/400V) | UN | 247.0626 | SETOPMATED-17406 | DISJUNTOR MOTOR (TIPO: TRIPOLAR¦FAIXA DE AJUSTE: 2,5-4A¦ICU: 50KA EM 380/400V) | UN | 247.0626
SETOP | MATED-17407 | DISJUNTOR MOTOR (TIPO: TRIPOLAR¦FAIXA DE AJUSTE: 4-6,3A¦ICU: 50KA EM 380/400V) | UN | 258.92 | SETOPMATED-17407 | DISJUNTOR MOTOR (TIPO: TRIPOLAR¦FAIXA DE AJUSTE: 4-6,3A¦ICU: 50KA EM 380/400V) | UN | 258.92
SETOP | MATED-17408 | DISJUNTOR MOTOR (TIPO: TRIPOLAR¦FAIXA DE AJUSTE: 6,3-10A¦ICU: 50KA EM 380/400V) | UN | 278.503 | SETOPMATED-17408 | DISJUNTOR MOTOR (TIPO: TRIPOLAR¦FAIXA DE AJUSTE: 6,3-10A¦ICU: 50KA EM 380/400V) | UN | 278.503
SETOP | MATED-17409 | DISJUNTOR MOTOR (TIPO: TRIPOLAR¦FAIXA DE AJUSTE: 9-14A¦ICU: 50KA EM 380/400V) | UN | 258.47 | SETOPMATED-17409 | DISJUNTOR MOTOR (TIPO: TRIPOLAR¦FAIXA DE AJUSTE: 9-14A¦ICU: 50KA EM 380/400V) | UN | 258.47
SETOP | MATED-22679 | DISJUNTOR (TIPO: BIPOLAR¦CURVA:C¦CORRENTE: 10A¦I MÁX: 4,5KA/6KA) | UN | 40.69 | SETOPMATED-22679 | DISJUNTOR (TIPO: BIPOLAR¦CURVA:C¦CORRENTE: 10A¦I MÁX: 4,5KA/6KA) | UN | 40.69
SETOP | MATED-19278 | DISJUNTOR (TIPO: BIPOLAR¦CURVA:C¦CORRENTE: 100A¦I MÁX: 10kA) | UN | 144.66 | SETOPMATED-19278 | DISJUNTOR (TIPO: BIPOLAR¦CURVA:C¦CORRENTE: 100A¦I MÁX: 10KA) | UN | 144.66
SETOP | MATED-22671 | DISJUNTOR (TIPO: BIPOLAR¦CURVA:C¦CORRENTE: 125A¦I MÁX: 10KA) | UN | 142.0867 | SETOPMATED-22671 | DISJUNTOR (TIPO: BIPOLAR¦CURVA:C¦CORRENTE: 125A¦I MÁX: 10KA) | UN | 142.0867
SETOP | MATED-19496 | DISJUNTOR (TIPO: BIPOLAR¦CURVA:C¦CORRENTE: 16A¦I MÁX: 4,5KA/6KA) | UN | 31.42 | SETOPMATED-19496 | DISJUNTOR (TIPO: BIPOLAR¦CURVA:C¦CORRENTE: 16A¦I MÁX: 4,5KA/6KA) | UN | 31.42
SETOP | MATED-22680 | DISJUNTOR (TIPO: BIPOLAR¦CURVA:C¦CORRENTE: 20A¦I MÁX: 4,5KA/6KA) | UN | 37.18 | SETOPMATED-22680 | DISJUNTOR (TIPO: BIPOLAR¦CURVA:C¦CORRENTE: 20A¦I MÁX: 4,5KA/6KA) | UN | 37.18
SETOP | MATED-19497 | DISJUNTOR (TIPO: BIPOLAR¦CURVA:C¦CORRENTE: 25A¦I MÁX: 4,5KA/6KA) | UN | 34.33 | SETOPMATED-19497 | DISJUNTOR (TIPO: BIPOLAR¦CURVA:C¦CORRENTE: 25A¦I MÁX: 4,5KA/6KA) | UN | 34.33
SETOP | MATED-22682 | DISJUNTOR (TIPO: BIPOLAR¦CURVA:C¦CORRENTE: 32A¦I MÁX: 4,5KA/6KA) | UN | 43.03 | SETOPMATED-22682 | DISJUNTOR (TIPO: BIPOLAR¦CURVA:C¦CORRENTE: 32A¦I MÁX: 4,5KA/6KA) | UN | 43.03
SETOP | MATED-19276 | DISJUNTOR (TIPO: BIPOLAR¦CURVA:C¦CORRENTE: 40A¦I MÁX: 4,5KA/6KA) | UN | 33.87 | SETOPMATED-19276 | DISJUNTOR (TIPO: BIPOLAR¦CURVA:C¦CORRENTE: 40A¦I MÁX: 4,5KA/6KA) | UN | 33.87
SETOP | MATED-19277 | DISJUNTOR (TIPO: BIPOLAR¦CURVA:C¦CORRENTE: 50A¦I MÁX: 4,5KA/6KA) | UN | 31 | SETOPMATED-19277 | DISJUNTOR (TIPO: BIPOLAR¦CURVA:C¦CORRENTE: 50A¦I MÁX: 4,5KA/6KA) | UN | 31
SETOP | MATED-17029 | DISJUNTOR (TIPO: BIPOLAR¦CURVA:C¦CORRENTE: 6A¦I MÁX: 4,5KA/6KA) | UN | 41.18 | SETOPMATED-17029 | DISJUNTOR (TIPO: BIPOLAR¦CURVA:C¦CORRENTE: 6A¦I MÁX: 4,5KA/6KA) | UN | 41.18
SETOP | MATED-17032 | DISJUNTOR (TIPO: BIPOLAR¦CURVA:C¦CORRENTE: 63A¦I MÁX: 10KA) | UN | 114.05 | SETOPMATED-17032 | DISJUNTOR (TIPO: BIPOLAR¦CURVA:C¦CORRENTE: 63A¦I MÁX: 10KA) | UN | 114.05
SETOP | MATED-17030 | DISJUNTOR (TIPO: BIPOLAR¦CURVA:C¦CORRENTE: 63A¦I MÁX: 4,5KA/6KA) | UN | 37.84 | SETOPMATED-17030 | DISJUNTOR (TIPO: BIPOLAR¦CURVA:C¦CORRENTE: 63A¦I MÁX: 4,5KA/6KA) | UN | 37.84
SETOP | MATED-22683 | DISJUNTOR (TIPO: BIPOLAR¦CURVA:C¦CORRENTE: 70A¦I MÁX: 4,5KA/6KA) | UN | 66.28 | SETOPMATED-22683 | DISJUNTOR (TIPO: BIPOLAR¦CURVA:C¦CORRENTE: 70A¦I MÁX: 4,5KA/6KA) | UN | 66.28
SETOP | MATED-17033 | DISJUNTOR (TIPO: BIPOLAR¦CURVA:C¦CORRENTE: 80A¦I MÁX: 10KA) | UN | 124.75 | SETOPMATED-17033 | DISJUNTOR (TIPO: BIPOLAR¦CURVA:C¦CORRENTE: 80A¦I MÁX: 10KA) | UN | 124.75
SETOP | MATED-22658 | DISJUNTOR (TIPO: MONOPOLAR¦CURVA:C¦CORRENTE: 10A¦I MÁX: 4,5KA/6KA) | UN | 11.7062 | SETOPMATED-22658 | DISJUNTOR (TIPO: MONOPOLAR¦CURVA:C¦CORRENTE: 10A¦I MÁX: 4,5KA/6KA) | UN | 11.7062
SETOP | MATED-17027 | DISJUNTOR (TIPO: MONOPOLAR¦CURVA:C¦CORRENTE: 100A¦I MÁX: 10KA) | UN | 76.01 | SETOPMATED-17027 | DISJUNTOR (TIPO: MONOPOLAR¦CURVA:C¦CORRENTE: 100A¦I MÁX: 10KA) | UN | 76.01
SETOP | MATED-17028 | DISJUNTOR (TIPO: MONOPOLAR¦CURVA:C¦CORRENTE: 125A¦I MÁX: 10KA) | UN | 91.8134 | SETOPMATED-17028 | DISJUNTOR (TIPO: MONOPOLAR¦CURVA:C¦CORRENTE: 125A¦I MÁX: 10KA) | UN | 91.8134
SETOP | MATED-22659 | DISJUNTOR (TIPO: MONOPOLAR¦CURVA:C¦CORRENTE: 16A¦I MÁX: 4,5KA/6KA) | UN | 11.775 | SETOPMATED-22659 | DISJUNTOR (TIPO: MONOPOLAR¦CURVA:C¦CORRENTE: 16A¦I MÁX: 4,5KA/6KA) | UN | 11.775
SETOP | MATED-22660 | DISJUNTOR (TIPO: MONOPOLAR¦CURVA:C¦CORRENTE: 20A¦I MÁX: 4,5KA/6KA) | UN | 11.5438 | SETOPMATED-22660 | DISJUNTOR (TIPO: MONOPOLAR¦CURVA:C¦CORRENTE: 20A¦I MÁX: 4,5KA/6KA) | UN | 11.5438
SETOP | MATED-22661 | DISJUNTOR (TIPO: MONOPOLAR¦CURVA:C¦CORRENTE: 25A¦I MÁX: 4,5kA/6kA) | UN | 11.6627 | SETOPMATED-22661 | DISJUNTOR (TIPO: MONOPOLAR¦CURVA:C¦CORRENTE: 25A¦I MÁX: 4,5KA/6KA) | UN | 11.6627
SETOP | MATED-22662 | DISJUNTOR (TIPO: MONOPOLAR¦CURVA:C¦CORRENTE: 32A¦I MÁX: 4,5KA/6KA) | UN | 11.6487 | SETOPMATED-22662 | DISJUNTOR (TIPO: MONOPOLAR¦CURVA:C¦CORRENTE: 32A¦I MÁX: 4,5KA/6KA) | UN | 11.6487
SETOP | MATED-22663 | DISJUNTOR (TIPO: MONOPOLAR¦CURVA:C¦CORRENTE: 40A¦I MÁX: 4,5KA/6KA) | UN | 14.1813 | SETOPMATED-22663 | DISJUNTOR (TIPO: MONOPOLAR¦CURVA:C¦CORRENTE: 40A¦I MÁX: 4,5KA/6KA) | UN | 14.1813
SETOP | MATED-22664 | DISJUNTOR (TIPO: MONOPOLAR¦CURVA:C¦CORRENTE: 50A¦I MÁX: 4,5KA/6KA) | UN | 16.01 | SETOPMATED-22664 | DISJUNTOR (TIPO: MONOPOLAR¦CURVA:C¦CORRENTE: 50A¦I MÁX: 4,5KA/6KA) | UN | 16.01
SETOP | MATED-17024 | DISJUNTOR (TIPO: MONOPOLAR¦CURVA:C¦CORRENTE: 6A¦I MÁX: 4,5KA/6KA) | UN | 19.52 | SETOPMATED-17024 | DISJUNTOR (TIPO: MONOPOLAR¦CURVA:C¦CORRENTE: 6A¦I MÁX: 4,5KA/6KA) | UN | 19.52
SETOP | MATED-17025 | DISJUNTOR (TIPO: MONOPOLAR¦CURVA:C¦CORRENTE: 63A¦I MÁX: 4,5KA/6KA) | UN | 18.09 | SETOPMATED-17025 | DISJUNTOR (TIPO: MONOPOLAR¦CURVA:C¦CORRENTE: 63A¦I MÁX: 4,5KA/6KA) | UN | 18.09
SETOP | MATED-22665 | DISJUNTOR (TIPO: MONOPOLAR¦CURVA:C¦CORRENTE: 70A¦I MÁX: 4,5KA/6KA) | UN | 24.25 | SETOPMATED-22665 | DISJUNTOR (TIPO: MONOPOLAR¦CURVA:C¦CORRENTE: 70A¦I MÁX: 4,5KA/6KA) | UN | 24.25
SETOP | MATED-17026 | DISJUNTOR (TIPO: MONOPOLAR¦CURVA:C¦CORRENTE: 80A¦I MÁX: 10KA) | UN | 73.21 | SETOPMATED-17026 | DISJUNTOR (TIPO: MONOPOLAR¦CURVA:C¦CORRENTE: 80A¦I MÁX: 10KA) | UN | 73.21
SETOP | MATED-22684 | DISJUNTOR (TIPO: TRIPOLAR¦CURVA:C¦CORRENTE: 10A¦I MÁX: 4,5KA/6KA) | UN | 56.03 | SETOPMATED-22684 | DISJUNTOR (TIPO: TRIPOLAR¦CURVA:C¦CORRENTE: 10A¦I MÁX: 4,5KA/6KA) | UN | 56.03
SETOP | MATED-19213 | DISJUNTOR (TIPO: TRIPOLAR¦CURVA:C¦CORRENTE: 100A¦I MÁX: 10KA) | UN | 160.57 | SETOPMATED-19213 | DISJUNTOR (TIPO: TRIPOLAR¦CURVA:C¦CORRENTE: 100A¦I MÁX: 10KA) | UN | 160.57
SETOP | MATED-22678 | DISJUNTOR (TIPO: TRIPOLAR¦CURVA:C¦CORRENTE: 125A¦I MÁX: 10KA) | UN | 266.85 | SETOPMATED-22678 | DISJUNTOR (TIPO: TRIPOLAR¦CURVA:C¦CORRENTE: 125A¦I MÁX: 10KA) | UN | 266.85
SETOP | MATED-16979 | DISJUNTOR (TIPO: TRIPOLAR¦CURVA:C¦CORRENTE: 16A¦I MÁX: 4,5KA/6KA) | UN | 54.23 | SETOPMATED-16979 | DISJUNTOR (TIPO: TRIPOLAR¦CURVA:C¦CORRENTE: 16A¦I MÁX: 4,5KA/6KA) | UN | 54.23
SETOP | MATED-22685 | DISJUNTOR (TIPO: TRIPOLAR¦CURVA:C¦CORRENTE: 20A¦I MÁX: 4,5KA/6KA) | UN | 57.55 | SETOPMATED-22685 | DISJUNTOR (TIPO: TRIPOLAR¦CURVA:C¦CORRENTE: 20A¦I MÁX: 4,5KA/6KA) | UN | 57.55
SETOP | MATED-22686 | DISJUNTOR (TIPO: TRIPOLAR¦CURVA:C¦CORRENTE: 25A¦I MÁX: 4,5KA/6KA) | UN | 50.8 | SETOPMATED-22686 | DISJUNTOR (TIPO: TRIPOLAR¦CURVA:C¦CORRENTE: 25A¦I MÁX: 4,5KA/6KA) | UN | 50.8
SETOP | MATED-17036 | DISJUNTOR (TIPO: TRIPOLAR¦CURVA:C¦CORRENTE: 32A¦I MÁX: 4,5KA/6KA) | UN | 49.39 | SETOPMATED-17036 | DISJUNTOR (TIPO: TRIPOLAR¦CURVA:C¦CORRENTE: 32A¦I MÁX: 4,5KA/6KA) | UN | 49.39
SETOP | MATED-19014 | DISJUNTOR (TIPO: TRIPOLAR¦CURVA:C¦CORRENTE: 40A¦I MÁX: 4,5KA/6KA) | UN | 50.48 | SETOPMATED-19014 | DISJUNTOR (TIPO: TRIPOLAR¦CURVA:C¦CORRENTE: 40A¦I MÁX: 4,5KA/6KA) | UN | 50.48
SETOP | MATED-19208 | DISJUNTOR (TIPO: TRIPOLAR¦CURVA:C¦CORRENTE: 50A¦I MÁX: 4,5KA/6KA) | UN | 58.57 | SETOPMATED-19208 | DISJUNTOR (TIPO: TRIPOLAR¦CURVA:C¦CORRENTE: 50A¦I MÁX: 4,5KA/6KA) | UN | 58.57
SETOP | MATED-17034 | DISJUNTOR (TIPO: TRIPOLAR¦CURVA:C¦CORRENTE: 6A¦I MÁX: 4,5KA/6KA) | UN | 84.3 | SETOPMATED-17034 | DISJUNTOR (TIPO: TRIPOLAR¦CURVA:C¦CORRENTE: 6A¦I MÁX: 4,5KA/6KA) | UN | 84.3
SETOP | MATED-17038 | DISJUNTOR (TIPO: TRIPOLAR¦CURVA:C¦CORRENTE: 63A¦I MÁX: 10KA) | UN | 147.93 | SETOPMATED-17038 | DISJUNTOR (TIPO: TRIPOLAR¦CURVA:C¦CORRENTE: 63A¦I MÁX: 10KA) | UN | 147.93
SETOP | MATED-16980 | DISJUNTOR (TIPO: TRIPOLAR¦CURVA:C¦CORRENTE: 63A¦I MÁX: 4,5KA/6KA) | UN | 64.58 | SETOPMATED-16980 | DISJUNTOR (TIPO: TRIPOLAR¦CURVA:C¦CORRENTE: 63A¦I MÁX: 4,5KA/6KA) | UN | 64.58
SETOP | MATED-22689 | DISJUNTOR (TIPO: TRIPOLAR¦CURVA:C¦CORRENTE: 70A¦I MÁX: 4,5KA/6KA) | UN | 81.57 | SETOPMATED-22689 | DISJUNTOR (TIPO: TRIPOLAR¦CURVA:C¦CORRENTE: 70A¦I MÁX: 4,5KA/6KA) | UN | 81.57
SETOP | MATED-17039 | DISJUNTOR (TIPO: TRIPOLAR¦CURVA:C¦CORRENTE: 80A¦I MÁX: 10KA) | UN | 161.36 | SETOPMATED-17039 | DISJUNTOR (TIPO: TRIPOLAR¦CURVA:C¦CORRENTE: 80A¦I MÁX: 10KA) | UN | 161.36
SETOP | MATED-17014 | DISJUNTOR DE PROTEÇÃO (TIPO: DR BIPOLAR¦CORRENTE: 100A¦SENSIBILIDADE: 30MA) | UN | 234.8 | SETOPMATED-17014 | DISJUNTOR DE PROTEÇÃO (TIPO: DR BIPOLAR¦CORRENTE: 100A¦SENSIBILIDADE: 30MA) | UN | 234.8
SETOP | MATED-15233 | DISJUNTOR DE PROTEÇÃO (TIPO: DR BIPOLAR¦CORRENTE: 25A¦SENSIBILIDADE: 30MA) | UN | 128.99 | SETOPMATED-15233 | DISJUNTOR DE PROTEÇÃO (TIPO: DR BIPOLAR¦CORRENTE: 25A¦SENSIBILIDADE: 30MA) | UN | 128.99
SETOP | MATED-15234 | DISJUNTOR DE PROTEÇÃO (TIPO: DR BIPOLAR¦CORRENTE: 40A¦SENSIBILIDADE: 30MA) | UN | 147.27 | SETOPMATED-15234 | DISJUNTOR DE PROTEÇÃO (TIPO: DR BIPOLAR¦CORRENTE: 40A¦SENSIBILIDADE: 30MA) | UN | 147.27
SETOP | MATED-15235 | DISJUNTOR DE PROTEÇÃO (TIPO: DR BIPOLAR¦CORRENTE: 63A¦SENSIBILIDADE: 30MA) | UN | 154.87 | SETOPMATED-15235 | DISJUNTOR DE PROTEÇÃO (TIPO: DR BIPOLAR¦CORRENTE: 63A¦SENSIBILIDADE: 30MA) | UN | 154.87
SETOP | MATED-17013 | DISJUNTOR DE PROTEÇÃO (TIPO: DR BIPOLAR¦CORRENTE: 80A¦SENSIBILIDADE: 30MA) | UN | 201.83 | SETOPMATED-17013 | DISJUNTOR DE PROTEÇÃO (TIPO: DR BIPOLAR¦CORRENTE: 80A¦SENSIBILIDADE: 30MA) | UN | 201.83
SETOP | MATED-17019 | DISJUNTOR DE PROTEÇÃO (TIPO: DR TETRAPOLAR¦CORRENTE: 100A¦SENSIBILIDADE: 30MA) | UN | 264.92 | SETOPMATED-17019 | DISJUNTOR DE PROTEÇÃO (TIPO: DR TETRAPOLAR¦CORRENTE: 100A¦SENSIBILIDADE: 30MA) | UN | 264.92
SETOP | MATED-17020 | DISJUNTOR DE PROTEÇÃO (TIPO: DR TETRAPOLAR¦CORRENTE: 125A¦SENSIBILIDADE: 30MA) | UN | 771.7349 | SETOPMATED-17020 | DISJUNTOR DE PROTEÇÃO (TIPO: DR TETRAPOLAR¦CORRENTE: 125A¦SENSIBILIDADE: 30MA) | UN | 771.7349
SETOP | MATED-17016 | DISJUNTOR DE PROTEÇÃO (TIPO: DR TETRAPOLAR¦CORRENTE: 25A¦SENSIBILIDADE: 30MA) | UN | 155.06 | SETOPMATED-17016 | DISJUNTOR DE PROTEÇÃO (TIPO: DR TETRAPOLAR¦CORRENTE: 25A¦SENSIBILIDADE: 30MA) | UN | 155.06
SETOP | MATED-17017 | DISJUNTOR DE PROTEÇÃO (TIPO: DR TETRAPOLAR¦CORRENTE: 40A¦SENSIBILIDADE: 30MA) | UN | 160.98 | SETOPMATED-17017 | DISJUNTOR DE PROTEÇÃO (TIPO: DR TETRAPOLAR¦CORRENTE: 40A¦SENSIBILIDADE: 30MA) | UN | 160.98
SETOP | MATED-17018 | DISJUNTOR DE PROTEÇÃO (TIPO: DR TETRAPOLAR¦CORRENTE: 80A¦SENSIBILIDADE: 30MA) | UN | 253.84 | SETOPMATED-17018 | DISJUNTOR DE PROTEÇÃO (TIPO: DR TETRAPOLAR¦CORRENTE: 80A¦SENSIBILIDADE: 30MA) | UN | 253.84
SETOP | MATED-17040 | DISJUNTOR EM CAIXA MOLDADA (TIPO: TRIPOLAR¦CORRENTE: 100A¦ICC: 15KA* EM 380/400V¦DISPARADOR: FIXO)*VALORES REFERENCIAIS APROXIMADOS | UN | 362.68 | SETOPMATED-17040 | DISJUNTOR EM CAIXA MOLDADA (TIPO: TRIPOLAR¦CORRENTE: 100A¦ICC: 15KA* EM 380/400V¦DISPARADOR: FIXO)*VALORES REFERENCIAIS APROXIMADOS | UN | 362.68
SETOP | MATED-17041 | DISJUNTOR EM CAIXA MOLDADA (TIPO: TRIPOLAR¦CORRENTE: 125A¦ICC: 15KA* EM 380/400V¦DISPARADOR: FIXO)*VALORES REFERENCIAIS APROXIMADOS | UN | 393.44 | SETOPMATED-17041 | DISJUNTOR EM CAIXA MOLDADA (TIPO: TRIPOLAR¦CORRENTE: 125A¦ICC: 15KA* EM 380/400V¦DISPARADOR: FIXO)*VALORES REFERENCIAIS APROXIMADOS | UN | 393.44
SETOP | MATED-17042 | DISJUNTOR EM CAIXA MOLDADA (TIPO: TRIPOLAR¦CORRENTE: 150A¦ICC: 15KA* EM 380/400V¦DISPARADOR: FIXO)*VALORES REFERENCIAIS APROXIMADOS | UN | 497.35 | SETOPMATED-17042 | DISJUNTOR EM CAIXA MOLDADA (TIPO: TRIPOLAR¦CORRENTE: 150A¦ICC: 15KA* EM 380/400V¦DISPARADOR: FIXO)*VALORES REFERENCIAIS APROXIMADOS | UN | 497.35
SETOP | MATED-17043 | DISJUNTOR EM CAIXA MOLDADA (TIPO: TRIPOLAR¦CORRENTE: 160A¦ICC: 15KA* EM 380/400V¦DISPARADOR: FIXO)*VALORES REFERENCIAIS APROXIMADOS | UN | 491.5934 | SETOPMATED-17043 | DISJUNTOR EM CAIXA MOLDADA (TIPO: TRIPOLAR¦CORRENTE: 160A¦ICC: 15KA* EM 380/400V¦DISPARADOR: FIXO)*VALORES REFERENCIAIS APROXIMADOS | UN | 491.5934
SETOP | MATED-19325 | DISJUNTOR EM CAIXA MOLDADA (TIPO: TRIPOLAR¦CORRENTE: 175A¦ICC: 18KA* EM 380/400V¦DISPARADOR: FIXO)*VALORES REFERENCIAIS APROXIMADOS | UN | 492.3467 | SETOPMATED-19325 | DISJUNTOR EM CAIXA MOLDADA (TIPO: TRIPOLAR¦CORRENTE: 175A¦ICC: 18KA* EM 380/400V¦DISPARADOR: FIXO)*VALORES REFERENCIAIS APROXIMADOS | UN | 492.3467
SETOP | MATED-17044 | DISJUNTOR EM CAIXA MOLDADA (TIPO: TRIPOLAR¦CORRENTE: 200A¦ICC: 18KA* EM 380/400V¦DISPARADOR: FIXO)*VALORES REFERENCIAIS APROXIMADOS | UN | 362.68 | SETOPMATED-17044 | DISJUNTOR EM CAIXA MOLDADA (TIPO: TRIPOLAR¦CORRENTE: 200A¦ICC: 18KA* EM 380/400V¦DISPARADOR: FIXO)*VALORES REFERENCIAIS APROXIMADOS | UN | 362.68
SETOP | MATED-17045 | DISJUNTOR EM CAIXA MOLDADA (TIPO: TRIPOLAR¦CORRENTE: 225A¦ICC: 20KA* EM 380/400V¦DISPARADOR: FIXO)*VALORES REFERENCIAIS APROXIMADOS | UN | 506.94 | SETOPMATED-17045 | DISJUNTOR EM CAIXA MOLDADA (TIPO: TRIPOLAR¦CORRENTE: 225A¦ICC: 20KA* EM 380/400V¦DISPARADOR: FIXO)*VALORES REFERENCIAIS APROXIMADOS | UN | 506.94
SETOP | MATED-17046 | DISJUNTOR EM CAIXA MOLDADA (TIPO: TRIPOLAR¦CORRENTE: 250A¦ICC: 20KA* EM 380/400V¦DISPARADOR: FIXO)*VALORES REFERENCIAIS APROXIMADOS | UN | 505.14 | SETOPMATED-17046 | DISJUNTOR EM CAIXA MOLDADA (TIPO: TRIPOLAR¦CORRENTE: 250A¦ICC: 20KA* EM 380/400V¦DISPARADOR: FIXO)*VALORES REFERENCIAIS APROXIMADOS | UN | 505.14
SETOP | MATED-19401 | DISJUNTOR EM CAIXA MOLDADA (TIPO: TRIPOLAR¦CORRENTE: 300A¦ICC: 35KA* EM 380/400V¦DISPARADOR: FIXO)*VALORES REFERENCIAIS APROXIMADOS | UN | 1321.09 | SETOPMATED-19401 | DISJUNTOR EM CAIXA MOLDADA (TIPO: TRIPOLAR¦CORRENTE: 300A¦ICC: 35KA* EM 380/400V¦DISPARADOR: FIXO)*VALORES REFERENCIAIS APROXIMADOS | UN | 1321.09
SETOP | MATED-17047 | DISJUNTOR EM CAIXA MOLDADA (TIPO: TRIPOLAR¦CORRENTE: 400A¦ICC: 35KA* EM 380/400V¦DISPARADOR: FIXO)*VALORES REFERENCIAIS APROXIMADOS | UN | 1184.55 | SETOPMATED-17047 | DISJUNTOR EM CAIXA MOLDADA (TIPO: TRIPOLAR¦CORRENTE: 400A¦ICC: 35KA* EM 380/400V¦DISPARADOR: FIXO)*VALORES REFERENCIAIS APROXIMADOS | UN | 1184.55
SETOP | MATED-19402 | DISJUNTOR EM CAIXA MOLDADA (TIPO: TRIPOLAR¦CORRENTE: 450A¦ICC: 35KA* EM 380/400V¦DISPARADOR: FIXO)*VALORES REFERENCIAIS APROXIMADOS | UN | 1842.03 | SETOPMATED-19402 | DISJUNTOR EM CAIXA MOLDADA (TIPO: TRIPOLAR¦CORRENTE: 450A¦ICC: 35KA* EM 380/400V¦DISPARADOR: FIXO)*VALORES REFERENCIAIS APROXIMADOS | UN | 1842.03
SETOP | MATED-17048 | DISJUNTOR EM CAIXA MOLDADA (TIPO: TRIPOLAR¦CORRENTE: 500A¦ICC: 35KA* EM 380/400V¦DISPARADOR: FIXO)*VALORES REFERENCIAIS APROXIMADOS | UN | 2481.14 | SETOPMATED-17048 | DISJUNTOR EM CAIXA MOLDADA (TIPO: TRIPOLAR¦CORRENTE: 500A¦ICC: 35KA* EM 380/400V¦DISPARADOR: FIXO)*VALORES REFERENCIAIS APROXIMADOS | UN | 2481.14
SETOP | MATED-17049 | DISJUNTOR EM CAIXA MOLDADA (TIPO: TRIPOLAR¦CORRENTE: 630A¦ICC: 35KA* EM 380/400V¦DISPARADOR: FIXO)*VALORES REFERENCIAIS APROXIMADOS | UN | 2213.65 | SETOPMATED-17049 | DISJUNTOR EM CAIXA MOLDADA (TIPO: TRIPOLAR¦CORRENTE: 630A¦ICC: 35KA* EM 380/400V¦DISPARADOR: FIXO)*VALORES REFERENCIAIS APROXIMADOS | UN | 2213.65
SETOP | MATED-19403 | DISJUNTOR EM CAIXA MOLDADA (TIPO: TRIPOLAR¦CORRENTE: 700A¦ICC: 50KA* EM 380/400V¦DISPARADOR: FIXO)*VALORES REFERENCIAIS APROXIMADOS | UN | 3082.75 | SETOPMATED-19403 | DISJUNTOR EM CAIXA MOLDADA (TIPO: TRIPOLAR¦CORRENTE: 700A¦ICC: 50KA* EM 380/400V¦DISPARADOR: FIXO)*VALORES REFERENCIAIS APROXIMADOS | UN | 3082.75
SETOP | MATED-19404 | DISJUNTOR EM CAIXA MOLDADA (TIPO: TRIPOLAR¦CORRENTE: 800A¦ICC: 50KA* EM 380/400V¦DISPARADOR: FIXO)*VALORES REFERENCIAIS APROXIMADOS | UN | 4095.06 | SETOPMATED-19404 | DISJUNTOR EM CAIXA MOLDADA (TIPO: TRIPOLAR¦CORRENTE: 800A¦ICC: 50KA* EM 380/400V¦DISPARADOR: FIXO)*VALORES REFERENCIAIS APROXIMADOS | UN | 4095.06
SETOP | MATED-16978 | DISPOSITIVO PROTEÇÃO CONTRA SURTOS (QUANTIDADE DE PÓLOS: MONOPOLAR¦TIPO: DPS¦CLASSE: I-II¦TENSÃO DE OPERAÇÃO: 175V-275V¦CORRENTE DE DESCARGA MÁXIMA: 40KA¦APLICAÇÃO: PROTEÇÃO LINHA NEUTRO OU LINHA TERRA) | UN | 65.9 | SETOPMATED-16978 | DISPOSITIVO PROTEÇÃO CONTRA SURTOS (QUANTIDADE DE PÓLOS: MONOPOLAR¦TIPO: DPS¦CLASSE: I-II¦TENSÃO DE OPERAÇÃO: 175V-275V¦CORRENTE DE DESCARGA MÁXIMA: 40KA¦APLICAÇÃO: PROTEÇÃO LINHA NEUTRO OU LINHA TERRA) | UN | 65.9
SETOP | MATED-12175 | DISPOSITIVO PROTEÇÃO CONTRA SURTOS (QUANTIDADE DE PÓLOS: MONOPOLAR¦TIPO: DPS¦CLASSE: I-II¦TENSÃO DE OPERAÇÃO: 175V-275V¦CORRENTE DE DESCARGA MÁXIMA: 60KA¦APLICAÇÃO: PROTEÇÃO LINHA NEUTRO OU LINHA TERRA) | UN | 94.76 | SETOPMATED-12175 | DISPOSITIVO PROTEÇÃO CONTRA SURTOS (QUANTIDADE DE PÓLOS: MONOPOLAR¦TIPO: DPS¦CLASSE: I-II¦TENSÃO DE OPERAÇÃO: 175V-275V¦CORRENTE DE DESCARGA MÁXIMA: 60KA¦APLICAÇÃO: PROTEÇÃO LINHA NEUTRO OU LINHA TERRA) | UN | 94.76
SETOP | MATED-12434 | SUPRESSOR DE SURTO PARA PROTEÇÃO DE CENTRAL DE TELECOMUNICAÇÕES - IPRM | UN | 64.5761 | SETOPMATED-12434 | SUPRESSOR DE SURTO PARA PROTEÇÃO DE CENTRAL DE TELECOMUNICAÇÕES - IPRM | UN | 64.5761
SETOP | MATED-12605 | CABIDE (MATERIAL: LOUCA¦TIPO: EMBUTIR¦COR: BRANCA¦NÚMERO DE GANCHOS: 2¦LARGURA*: 70MM¦ALTURA*: 120MM)*VALORES REFERENCIAIS APROXIMADOS | UN | 12.8126 | SETOPMATED-12605 | CABIDE (MATERIAL: LOUCA¦TIPO: EMBUTIR¦COR: BRANCA¦NÚMERO DE GANCHOS: 2¦LARGURA*: 70MM¦ALTURA*: 120MM)*VALORES REFERENCIAIS APROXIMADOS | UN | 12.8126
SETOP | MATED-12134 | CABIDE METÁLICO (TIPO: GANCHO SIMPLES¦ACABAMENTO: CROMADO¦ACESSÓRIOS DE FIXAÇÃO: INCLUSOS) | UN | 21.2858 | SETOPMATED-12134 | CABIDE METÁLICO (TIPO: GANCHO SIMPLES¦ACABAMENTO: CROMADO¦ACESSÓRIOS DE FIXAÇÃO: INCLUSOS) | UN | 21.2858
SETOP | MATED-12133 | TOALHEIRO (TIPO: CROMADO¦BARRA: SIMPLES¦COMPRIMENTO: 60CM) | UN | 73.0298 | SETOPMATED-12133 | TOALHEIRO (TIPO: CROMADO¦BARRA: SIMPLES¦COMPRIMENTO: 60CM) | UN | 73.0298
SETOP | MATED-12496 | PAPELEIRA (MATERIAL: LOUÇA¦TIPO: EMBUTIR¦COR: BRANCA¦LARGURA*: 170MM¦ALTURA*: 170MM)*VALORES REFERENCIAIS APROXIMADOS | UN | 38.635 | SETOPMATED-12496 | PAPELEIRA (MATERIAL: LOUÇA¦TIPO: EMBUTIR¦COR: BRANCA¦LARGURA*: 170MM¦ALTURA*: 170MM)*VALORES REFERENCIAIS APROXIMADOS | UN | 38.635
SETOP | MATED-12306 | PAPELEIRA PARA PAPEL HIGIÊNICO (MATERIAL: AÇO INOX¦ACABAMENTO: POLIDO OU ESCOVADO¦TIPO: SOBREPOR¦CAPACIDADE DO ROLO: 300-500[M]¦FORMATO: REDONDO¦DIÂMETRO*: 27CM¦LARGURA*: 12CM¦ACESSÓRIOS DE FIXAÇÃO: INCLUSO)*VALORES REFERENCIAIS APROXIMADOS | UN | 54.3212 | SETOPMATED-12306 | PAPELEIRA PARA PAPEL HIGIÊNICO (MATERIAL: AÇO INOX¦ACABAMENTO: POLIDO OU ESCOVADO¦TIPO: SOBREPOR¦CAPACIDADE DO ROLO: 300-500[M]¦FORMATO: REDONDO¦DIÂMETRO*: 27CM¦LARGURA*: 12CM¦ACESSÓRIOS DE FIXAÇÃO: INCLUSO)*VALORES REFERENCIAIS APROXIMADOS | UN | 54.3212
SETOP | MATED-12043 | PAPELEIRA PARA PAPEL HIGIÊNICO (MATERIAL: PLÁSTICO¦CAPACIDADE DO ROLO: 300-500[M]) | UN | 35.49 | SETOPMATED-12043 | PAPELEIRA PARA PAPEL HIGIÊNICO (MATERIAL: PLÁSTICO¦CAPACIDADE DO ROLO: 300-500[M]) | UN | 35.49
SETOP | MATED-12346 | PORTA PAPEL-TOALHA PARA 2 OU 3 FOLHAS (MATERIAL: AÇO INOX) | UN | 140.072 | SETOPMATED-12346 | PORTA PAPEL-TOALHA PARA 2 OU 3 FOLHAS (MATERIAL: AÇO INOX) | UN | 140.072
SETOP | MATED-12308 | PORTA PAPEL-TOALHA PARA 2 OU 3 FOLHAS (MATERIAL: PLÁSTICO) | UN | 45.45 | SETOPMATED-12308 | PORTA PAPEL-TOALHA PARA 2 OU 3 FOLHAS (MATERIAL: PLÁSTICO) | UN | 45.45
SETOP | MATED-12594 | DISPENSER (MATERIAL: PLÁSTICO¦COR: BRANCA¦CAPACIDADE RESERVATÓRIO: 1500ML¦DIMENSÃO*: (26X15)CM¦PROFUNDIDADE*: 13CM¦APLICAÇÃO: ÁLCOOL EM GEL OU SABONETE LÍQUIDO)* VALORES REFERENCIAIS APROXIMADOS | UN | 62.4775 | SETOPMATED-12594 | DISPENSER (MATERIAL: PLÁSTICO¦COR: BRANCA¦CAPACIDADE RESERVATÓRIO: 1500ML¦DIMENSÃO*: (26X15)CM¦PROFUNDIDADE*: 13CM¦APLICAÇÃO: ÁLCOOL EM GEL OU SABONETE LÍQUIDO)* VALORES REFERENCIAIS APROXIMADOS | UN | 62.4775
SETOP | MATED-12313 | DISPENSER (MATERIAL: PLÁSTICO¦COR: BRANCA¦CAPACIDADE RESERVATÓRIO: 800ML¦DIMENSÃO*: (26X11)CM¦PROFUNDIDADE*: 11CM¦APLICAÇÃO: ÁLCOOL EM GEL OU SABONETE LÍQUIDO)* VALORES REFERENCIAIS APROXIMADOS | UN | 37.03 | SETOPMATED-12313 | DISPENSER (MATERIAL: PLÁSTICO¦COR: BRANCA¦CAPACIDADE RESERVATÓRIO: 800ML¦DIMENSÃO*: (26X11)CM¦PROFUNDIDADE*: 11CM¦APLICAÇÃO: ÁLCOOL EM GEL OU SABONETE LÍQUIDO)* VALORES REFERENCIAIS APROXIMADOS | UN | 37.03
SETOP | MATED-12310 | MEIA SABONETEIRA (MATERIAL: LOUCA¦TIPO: EMBUTIR¦COR: BRANCA¦LARGURA*: 1750MM¦ALTURA*: 100MM)*VALORES REFERENCIAIS APROXIMADOS | UN | 24.9 | SETOPMATED-12310 | MEIA SABONETEIRA (MATERIAL: LOUCA¦TIPO: EMBUTIR¦COR: BRANCA¦LARGURA*: 1750MM¦ALTURA*: 100MM)*VALORES REFERENCIAIS APROXIMADOS | UN | 24.9
SETOP | MATED-12309 | SABONETEIRA EM AÇO INOX TIPO DISPENSER PARA SABONETE LIQUIDO COM RESERVATORIO 800 ML | UN | 189 | SETOPMATED-12309 | SABONETEIRA EM AÇO INOX TIPO DISPENSER PARA SABONETE LIQUIDO COM RESERVATORIO 800 ML | UN | 189
SETOP | MATED-12311 | SABONETEIRA (MATERIAL: LOUCA¦TIPO: EMBUTIR¦COR: BRANCA¦LARGURA*: 150MM¦ALTURA*: 150MM)*VALORES REFERENCIAIS APROXIMADOS | UN | 25.3667 | SETOPMATED-12311 | SABONETEIRA (MATERIAL: LOUCA¦TIPO: EMBUTIR¦COR: BRANCA¦LARGURA*: 150MM¦ALTURA*: 150MM)*VALORES REFERENCIAIS APROXIMADOS | UN | 25.3667
SETOP | MATED-12312 | SABONETEIRA (TIPO: CONCHA¦FIXAÇÃO: SOBREPOR¦MATERIAL: INOX¦ACABAMENTO: CROMADO) | UN | 25.45 | SETOPMATED-12312 | SABONETEIRA (TIPO: CONCHA¦FIXAÇÃO: SOBREPOR¦MATERIAL: INOX¦ACABAMENTO: CROMADO) | UN | 25.45
SETOP | MATED-17913 | ELETROCALHA METÁLICA (TIPO: LISA SEM VIROLA¦TRATAMENTO: PRÉ-ZINCADO¦CHAPA: N°18¦MEDIDAS: 100X100MM) | m | 45.14 | SETOPMATED-17913 | ELETROCALHA METÁLICA (TIPO: LISA SEM VIROLA¦TRATAMENTO: PRÉ-ZINCADO¦CHAPA: N°18¦MEDIDAS: 100X100MM) | M | 45.14
SETOP | MATED-17912 | ELETROCALHA METÁLICA (TIPO: LISA SEM VIROLA¦TRATAMENTO: PRÉ-ZINCADO¦CHAPA: N°18¦MEDIDAS: 100X50MM) | m | 29.65 | SETOPMATED-17912 | ELETROCALHA METÁLICA (TIPO: LISA SEM VIROLA¦TRATAMENTO: PRÉ-ZINCADO¦CHAPA: N°18¦MEDIDAS: 100X50MM) | M | 29.65
SETOP | MATED-17915 | ELETROCALHA METÁLICA (TIPO: LISA SEM VIROLA¦TRATAMENTO: PRÉ-ZINCADO¦CHAPA: N°18¦MEDIDAS: 150X100MM) | m | 42.33 | SETOPMATED-17915 | ELETROCALHA METÁLICA (TIPO: LISA SEM VIROLA¦TRATAMENTO: PRÉ-ZINCADO¦CHAPA: N°18¦MEDIDAS: 150X100MM) | M | 42.33
SETOP | MATED-17914 | ELETROCALHA METÁLICA (TIPO: LISA SEM VIROLA¦TRATAMENTO: PRÉ-ZINCADO¦CHAPA: N°18¦MEDIDAS: 150X50MM) | m | 36.38 | SETOPMATED-17914 | ELETROCALHA METÁLICA (TIPO: LISA SEM VIROLA¦TRATAMENTO: PRÉ-ZINCADO¦CHAPA: N°18¦MEDIDAS: 150X50MM) | M | 36.38
SETOP | MATED-17917 | ELETROCALHA METÁLICA (TIPO: LISA SEM VIROLA¦TRATAMENTO: PRÉ-ZINCADO¦CHAPA: N°18¦MEDIDAS: 200X100MM) | m | 59.55 | SETOPMATED-17917 | ELETROCALHA METÁLICA (TIPO: LISA SEM VIROLA¦TRATAMENTO: PRÉ-ZINCADO¦CHAPA: N°18¦MEDIDAS: 200X100MM) | M | 59.55
SETOP | MATED-17916 | ELETROCALHA METÁLICA (TIPO: LISA SEM VIROLA¦TRATAMENTO: PRÉ-ZINCADO¦CHAPA: N°18¦MEDIDAS: 200X50MM) | m | 44.72 | SETOPMATED-17916 | ELETROCALHA METÁLICA (TIPO: LISA SEM VIROLA¦TRATAMENTO: PRÉ-ZINCADO¦CHAPA: N°18¦MEDIDAS: 200X50MM) | M | 44.72
SETOP | MATED-17919 | ELETROCALHA METÁLICA (TIPO: LISA SEM VIROLA¦TRATAMENTO: PRÉ-ZINCADO¦CHAPA: N°18¦MEDIDAS: 300X100MM) | m | 69.85 | SETOPMATED-17919 | ELETROCALHA METÁLICA (TIPO: LISA SEM VIROLA¦TRATAMENTO: PRÉ-ZINCADO¦CHAPA: N°18¦MEDIDAS: 300X100MM) | M | 69.85
SETOP | MATED-17918 | ELETROCALHA METÁLICA (TIPO: LISA SEM VIROLA¦TRATAMENTO: PRÉ-ZINCADO¦CHAPA: N°18¦MEDIDAS: 300X50MM) | m | 57.92 | SETOPMATED-17918 | ELETROCALHA METÁLICA (TIPO: LISA SEM VIROLA¦TRATAMENTO: PRÉ-ZINCADO¦CHAPA: N°18¦MEDIDAS: 300X50MM) | M | 57.92
SETOP | MATED-17920 | ELETROCALHA METÁLICA (TIPO: LISA SEM VIROLA¦TRATAMENTO: PRÉ-ZINCADO¦CHAPA: N°18¦MEDIDAS: 400X100MM) | m | 85.47 | SETOPMATED-17920 | ELETROCALHA METÁLICA (TIPO: LISA SEM VIROLA¦TRATAMENTO: PRÉ-ZINCADO¦CHAPA: N°18¦MEDIDAS: 400X100MM) | M | 85.47
SETOP | MATED-17922 | ELETROCALHA METÁLICA (TIPO: PERFURADA SEM VIROLA¦TRATAMENTO: PRÉ-ZINCADO¦CHAPA: N°18¦MEDIDAS: 100X100MM) | m | 42.72 | SETOPMATED-17922 | ELETROCALHA METÁLICA (TIPO: PERFURADA SEM VIROLA¦TRATAMENTO: PRÉ-ZINCADO¦CHAPA: N°18¦MEDIDAS: 100X100MM) | M | 42.72
SETOP | MATED-17921 | ELETROCALHA METÁLICA (TIPO: PERFURADA SEM VIROLA¦TRATAMENTO: PRÉ-ZINCADO¦CHAPA: N°18¦MEDIDAS: 100X50MM) | m | 26.8 | SETOPMATED-17921 | ELETROCALHA METÁLICA (TIPO: PERFURADA SEM VIROLA¦TRATAMENTO: PRÉ-ZINCADO¦CHAPA: N°18¦MEDIDAS: 100X50MM) | M | 26.8
SETOP | MATED-17924 | ELETROCALHA METÁLICA (TIPO: PERFURADA SEM VIROLA¦TRATAMENTO: PRÉ-ZINCADO¦CHAPA: N°18¦MEDIDAS: 150X100MM) | m | 48.36 | SETOPMATED-17924 | ELETROCALHA METÁLICA (TIPO: PERFURADA SEM VIROLA¦TRATAMENTO: PRÉ-ZINCADO¦CHAPA: N°18¦MEDIDAS: 150X100MM) | M | 48.36
SETOP | MATED-17923 | ELETROCALHA METÁLICA (TIPO: PERFURADA SEM VIROLA¦TRATAMENTO: PRÉ-ZINCADO¦CHAPA: N°18¦MEDIDAS: 150X50MM) | m | 36.34 | SETOPMATED-17923 | ELETROCALHA METÁLICA (TIPO: PERFURADA SEM VIROLA¦TRATAMENTO: PRÉ-ZINCADO¦CHAPA: N°18¦MEDIDAS: 150X50MM) | M | 36.34
SETOP | MATED-17926 | ELETROCALHA METÁLICA (TIPO: PERFURADA SEM VIROLA¦TRATAMENTO: PRÉ-ZINCADO¦CHAPA: N°18¦MEDIDAS: 200X100MM) | m | 55.78 | SETOPMATED-17926 | ELETROCALHA METÁLICA (TIPO: PERFURADA SEM VIROLA¦TRATAMENTO: PRÉ-ZINCADO¦CHAPA: N°18¦MEDIDAS: 200X100MM) | M | 55.78
SETOP | MATED-17925 | ELETROCALHA METÁLICA (TIPO: PERFURADA SEM VIROLA¦TRATAMENTO: PRÉ-ZINCADO¦CHAPA: N°18¦MEDIDAS: 200X50MM) | m | 47.52 | SETOPMATED-17925 | ELETROCALHA METÁLICA (TIPO: PERFURADA SEM VIROLA¦TRATAMENTO: PRÉ-ZINCADO¦CHAPA: N°18¦MEDIDAS: 200X50MM) | M | 47.52
SETOP | MATED-17928 | ELETROCALHA METÁLICA (TIPO: PERFURADA SEM VIROLA¦TRATAMENTO: PRÉ-ZINCADO¦CHAPA: N°18¦MEDIDAS: 300X100MM) | m | 73.44 | SETOPMATED-17928 | ELETROCALHA METÁLICA (TIPO: PERFURADA SEM VIROLA¦TRATAMENTO: PRÉ-ZINCADO¦CHAPA: N°18¦MEDIDAS: 300X100MM) | M | 73.44
SETOP | MATED-17927 | ELETROCALHA METÁLICA (TIPO: PERFURADA SEM VIROLA¦TRATAMENTO: PRÉ-ZINCADO¦CHAPA: N°18¦MEDIDAS: 300X50MM) | m | 68.47 | SETOPMATED-17927 | ELETROCALHA METÁLICA (TIPO: PERFURADA SEM VIROLA¦TRATAMENTO: PRÉ-ZINCADO¦CHAPA: N°18¦MEDIDAS: 300X50MM) | M | 68.47
SETOP | MATED-17929 | ELETROCALHA METÁLICA (TIPO: PERFURADA SEM VIROLA¦TRATAMENTO: PRÉ-ZINCADO¦CHAPA: N°18¦MEDIDAS: 400X100MM) | m | 85.91 | SETOPMATED-17929 | ELETROCALHA METÁLICA (TIPO: PERFURADA SEM VIROLA¦TRATAMENTO: PRÉ-ZINCADO¦CHAPA: N°18¦MEDIDAS: 400X100MM) | M | 85.91
SETOP | MATED-19529 | TALA RETA (TIPO: AUTOPORTANTE¦TRATAMENTO: PRÉ-ZINCADO¦CHAPA: N°18¦MEDIDA: 100MM¦APLICAÇÃO: EMENDA PARA ELETROCALHA) | UN | 1.32 | SETOPMATED-19529 | TALA RETA (TIPO: AUTOPORTANTE¦TRATAMENTO: PRÉ-ZINCADO¦CHAPA: N°18¦MEDIDA: 100MM¦APLICAÇÃO: EMENDA PARA ELETROCALHA) | UN | 1.32
SETOP | MATED-19528 | TALA RETA (TIPO: AUTOPORTANTE¦TRATAMENTO: PRÉ-ZINCADO¦CHAPA: N°18¦MEDIDA: 50MM¦APLICAÇÃO: EMENDA PARA ELETROCALHA) | UN | 1.24 | SETOPMATED-19528 | TALA RETA (TIPO: AUTOPORTANTE¦TRATAMENTO: PRÉ-ZINCADO¦CHAPA: N°18¦MEDIDA: 50MM¦APLICAÇÃO: EMENDA PARA ELETROCALHA) | UN | 1.24
SETOP | MATED-17930 | TAMPA PARA ELETROCALHA METÁLICA (TIPO: ENCAIXE¦TRATAMENTO: PRÉ-ZINCADO¦CHAPA: N°24¦MEDIDA: 100MM) | m | 10.3 | SETOPMATED-17930 | TAMPA PARA ELETROCALHA METÁLICA (TIPO: ENCAIXE¦TRATAMENTO: PRÉ-ZINCADO¦CHAPA: N°24¦MEDIDA: 100MM) | M | 10.3
SETOP | MATED-17931 | TAMPA PARA ELETROCALHA METÁLICA (TIPO: ENCAIXE¦TRATAMENTO: PRÉ-ZINCADO¦CHAPA: N°24¦MEDIDA: 150MM) | m | 12.03 | SETOPMATED-17931 | TAMPA PARA ELETROCALHA METÁLICA (TIPO: ENCAIXE¦TRATAMENTO: PRÉ-ZINCADO¦CHAPA: N°24¦MEDIDA: 150MM) | M | 12.03
SETOP | MATED-17932 | TAMPA PARA ELETROCALHA METÁLICA (TIPO: ENCAIXE¦TRATAMENTO: PRÉ-ZINCADO¦CHAPA: N°24¦MEDIDA: 200MM) | m | 15.9466 | SETOPMATED-17932 | TAMPA PARA ELETROCALHA METÁLICA (TIPO: ENCAIXE¦TRATAMENTO: PRÉ-ZINCADO¦CHAPA: N°24¦MEDIDA: 200MM) | M | 15.9466
SETOP | MATED-17933 | TAMPA PARA ELETROCALHA METÁLICA (TIPO: ENCAIXE¦TRATAMENTO: PRÉ-ZINCADO¦CHAPA: N°24¦MEDIDA: 300MM) | m | 23.2634 | SETOPMATED-17933 | TAMPA PARA ELETROCALHA METÁLICA (TIPO: ENCAIXE¦TRATAMENTO: PRÉ-ZINCADO¦CHAPA: N°24¦MEDIDA: 300MM) | M | 23.2634
SETOP | MATED-17934 | TAMPA PARA ELETROCALHA METÁLICA (TIPO: ENCAIXE¦TRATAMENTO: PRÉ-ZINCADO¦CHAPA: N°24¦MEDIDA: 400MM) | m | 30.924 | SETOPMATED-17934 | TAMPA PARA ELETROCALHA METÁLICA (TIPO: ENCAIXE¦TRATAMENTO: PRÉ-ZINCADO¦CHAPA: N°24¦MEDIDA: 400MM) | M | 30.924
SETOP | MATED-8341 | ESPUMA EXPANSIVA DE POLIURETANO MONOCOMPONENTE (CONTEÚDO: 500 ML) | UN | 23.33 | SETOPMATED-8341 | ESPUMA EXPANSIVA DE POLIURETANO MONOCOMPONENTE (CONTEÚDO: 500 ML) | UN | 23.33
SETOP | MATED-15242 | BALANÇO METÁLICO (TIPO: BONDINHO REMA-REMA¦QUANTIDADE DE LUGARES : 6¦MATERIAL: TUBO EM AÇO CARBONO¦ACABAMENTO: PINTURA ELETROSTÁTICA¦COMPRIMENTO*: 280CM¦LARGURA*: 140CM¦ALTURA*:160CM)*VALORES REFERENCIAIS APROXIMADOS | UN | 2980 | SETOPMATED-15242 | BALANÇO METÁLICO (TIPO: BONDINHO REMA-REMA¦QUANTIDADE DE LUGARES : 6¦MATERIAL: TUBO EM AÇO CARBONO¦ACABAMENTO: PINTURA ELETROSTÁTICA¦COMPRIMENTO*: 280CM¦LARGURA*: 140CM¦ALTURA*:160CM)*VALORES REFERENCIAIS APROXIMADOS | UN | 2980
SETOP | MATED-12801 | CONJUNTO DE MESA E BANCOS PARA JOGOS (MATERIAL: CONCRETO¦DIÂMETRO DA MESA*: 90CM¦ALTURA DA MESA*: 87CM¦DIÂMETRO DO BANCO*: 30CM¦ALTURA DO BANCO*: 52CM¦QUANTIDADE DE BANCOS: 4¦APLICAÇÃO: PRAÇAS/ÁREAS PÚBLICAS)*VALORES REFERENCIAIS APROXIMADOS | cj | 660 | SETOPMATED-12801 | CONJUNTO DE MESA E BANCOS PARA JOGOS (MATERIAL: CONCRETO¦DIÂMETRO DA MESA*: 90CM¦ALTURA DA MESA*: 87CM¦DIÂMETRO DO BANCO*: 30CM¦ALTURA DO BANCO*: 52CM¦QUANTIDADE DE BANCOS: 4¦APLICAÇÃO: PRAÇAS/ÁREAS PÚBLICAS)*VALORES REFERENCIAIS APROXIMADOS | CJ | 660
SETOP | MATED-12693 | ESCADA HORIZONTAL METÁLICA (MATERIAL: TUBO EM AÇO CARBONO¦ACABAMENTO: PINTURA ELETROSTÁTICA¦COMPRIMENTO*: 300CM¦LARGURA*: 50CM¦ALTURA*:250CM) *VALORES REFERENCIAIS APROXIMADOS | UN | 1366.442 | SETOPMATED-12693 | ESCADA HORIZONTAL METÁLICA (MATERIAL: TUBO EM AÇO CARBONO¦ACABAMENTO: PINTURA ELETROSTÁTICA¦COMPRIMENTO*: 300CM¦LARGURA*: 50CM¦ALTURA*:250CM) *VALORES REFERENCIAIS APROXIMADOS | UN | 1366.442
SETOP | MATED-12694 | ESCORREGADOR METÁLICO MÉDIO (MATERIAL: TUBO EM AÇO CARBONO¦ACABAMENTO: PINTURA ELETROSTÁTICA¦COMPRIMENTO*: 235CM¦LARGURA*: 90CM¦ALTURA*:175CM)*VALORES REFERENCIAIS APROXIMADOS | UN | 1350 | SETOPMATED-12694 | ESCORREGADOR METÁLICO MÉDIO (MATERIAL: TUBO EM AÇO CARBONO¦ACABAMENTO: PINTURA ELETROSTÁTICA¦COMPRIMENTO*: 235CM¦LARGURA*: 90CM¦ALTURA*:175CM)*VALORES REFERENCIAIS APROXIMADOS | UN | 1350
SETOP | MATED-12704 | GANGORRA METÁLICA GRANDE (QUANTIDADE DE LUGARES : 2¦MATERIAL: TUBO EM AÇO CARBONO¦ACABAMENTO: PINTURA ELETROSTÁTICA¦COMPRIMENTO*: 270CM¦LARGURA*: 120CM¦ALTURA*:295CM)*VALORES REFERENCIAIS APROXIMADOS | UN | 1514.5 | SETOPMATED-12704 | GANGORRA METÁLICA GRANDE (QUANTIDADE DE LUGARES : 2¦MATERIAL: TUBO EM AÇO CARBONO¦ACABAMENTO: PINTURA ELETROSTÁTICA¦COMPRIMENTO*: 270CM¦LARGURA*: 120CM¦ALTURA*:295CM)*VALORES REFERENCIAIS APROXIMADOS | UN | 1514.5
SETOP | MATED-12626 | ZANGA BURRINHO METÁLICO (QUANTIDADE DE LUGARES : 4¦QUANTIDADE DE PRANCHAS: 2¦MATERIAL: TUBO EM AÇO CARBONO¦ACABAMENTO: PINTURA ELETROSTÁTICA¦COMPRIMENTO*: 250CM¦LARGURA*: 150CM¦ALTURA*:70CM)*VALORES REFERENCIAIS APROXIMADOS | UN | 1250 | SETOPMATED-12626 | ZANGA BURRINHO METÁLICO (QUANTIDADE DE LUGARES : 4¦QUANTIDADE DE PRANCHAS: 2¦MATERIAL: TUBO EM AÇO CARBONO¦ACABAMENTO: PINTURA ELETROSTÁTICA¦COMPRIMENTO*: 250CM¦LARGURA*: 150CM¦ALTURA*:70CM)*VALORES REFERENCIAIS APROXIMADOS | UN | 1250
SETOP | MATED-12820 | TABELA DE BASQUETE (LARGURA: 180CM*¦ALTURA: 120CM*¦MATERIAL: COMPENSADO NAVAL PINTADO¦ARO E REDE: INCLUSOS¦POSTE METÁLICO E SUPORTE DE PISO: INCLUSOS)*VALORES REFERENCIAIS APROXIMADOS | UN | 2200 | SETOPMATED-12820 | TABELA DE BASQUETE (LARGURA: 180CM*¦ALTURA: 120CM*¦MATERIAL: COMPENSADO NAVAL PINTADO¦ARO E REDE: INCLUSOS¦POSTE METÁLICO E SUPORTE DE PISO: INCLUSOS)*VALORES REFERENCIAIS APROXIMADOS | UN | 2200
SETOP | MATED-12798 | TRAVE DE FUTEBOL DE CAMPO OFICIAL (MATERIAL: AÇO¦DIÂMETRO*: 4.1/2"[120MM]¦ESPESSURA*: 2,5MM¦COMPRIMENTO: 732CM¦ALTURA: 244CM¦ACABAMENTO: TRATAMENTO ANTICORROSIVO¦REDE: INCLUSO)*VALORES REFERENCIAIS APROXIMADOS | UN | 3300 | SETOPMATED-12798 | TRAVE DE FUTEBOL DE CAMPO OFICIAL (MATERIAL: AÇO¦DIÂMETRO*: 4.1/2"[120MM]¦ESPESSURA*: 2,5MM¦COMPRIMENTO: 732CM¦ALTURA: 244CM¦ACABAMENTO: TRATAMENTO ANTICORROSIVO¦REDE: INCLUSO)*VALORES REFERENCIAIS APROXIMADOS | UN | 3300
SETOP | MATED-12776 | TRAVE DE FUTSAL (MATERIAL: AÇO¦DIÂMETRO*: 3"[75MM]¦ESPESSURA: 3MM¦COMPRIMENTO: 300CM¦ALTURA: 200CM¦¦ACABAMENTO: TRATAMENTO ANTICORROSIVO¦REDE: INCLUSO)*VALORES REFERENCIAIS APROXIMADOS | UN | 1800 | SETOPMATED-12776 | TRAVE DE FUTSAL (MATERIAL: AÇO¦DIÂMETRO*: 3"[75MM]¦ESPESSURA: 3MM¦COMPRIMENTO: 300CM¦ALTURA: 200CM¦¦ACABAMENTO: TRATAMENTO ANTICORROSIVO¦REDE: INCLUSO)*VALORES REFERENCIAIS APROXIMADOS | UN | 1800
SETOP | MATED-12665 | POSTE DE VÔLEI OU PETECA OFICIAL (MATERIAL: AÇO¦TIPO: TELESCÓPICO¦DIÂMETRO: 3"[75MM]¦ESPESSURA: 3MM¦ALTURA*: 250CM¦ACABAMENTO: TRATAMENTO ANTICORROSIVO¦REDE: INCLUSO)*VALORES REFERENCIAIS APROXIMADOS | par | 1087.6786 | SETOPMATED-12665 | POSTE DE VÔLEI OU PETECA OFICIAL (MATERIAL: AÇO¦TIPO: TELESCÓPICO¦DIÂMETRO: 3"[75MM]¦ESPESSURA: 3MM¦ALTURA*: 250CM¦ACABAMENTO: TRATAMENTO ANTICORROSIVO¦REDE: INCLUSO)*VALORES REFERENCIAIS APROXIMADOS | PAR | 1087.6786
SETOP | MATED-12592 | ESCADA MARINHEIRO COM GRADIL PROTETOR TIPO 2" - IPRM | m | 366.4522 | SETOPMATED-12592 | ESCADA MARINHEIRO COM GRADIL PROTETOR TIPO 2" - IPRM | M | 366.4522
SETOP | MATED-12593 | ESCADA MARINHEIRO (MATERIAL: AÇO GALVANIZADO¦DIÂMETRO DO TUBO PARA REQUADRO: 3/4"¦DIÂMETRO DO TUBO PARA SUBDIVISÕES: 1/2") - IPRM | m | 155.8011 | SETOPMATED-12593 | ESCADA MARINHEIRO (MATERIAL: AÇO GALVANIZADO¦DIÂMETRO DO TUBO PARA REQUADRO: 3/4"¦DIÂMETRO DO TUBO PARA SUBDIVISÕES: 1/2") - IPRM | M | 155.8011
SETOP | MATED-14408 | JANELA METÁLICA (TIPO: BASCULANTE¦MATERIAL: ALUMÍNIO¦DIMENSÃO: 80X80¦ACABAMENTO : FOSCO¦VIDROS: INCLUSOS) - IPRM | UN | 192.62 | SETOPMATED-14408 | JANELA METÁLICA (TIPO: BASCULANTE¦MATERIAL: ALUMÍNIO¦DIMENSÃO: 80X80¦ACABAMENTO : FOSCO¦VIDROS: INCLUSOS) - IPRM | UN | 192.62
SETOP | MATED-29257 | BRAÇO PARA JANELA MAXIM-AR (COMPRIMENTO: 400MM¦LINHA: 25 OU 32¦REFERÊNCIA: BRA-704¦EMBALAGEM: PAR) | UN | 38.1885 | SETOPMATED-29257 | BRAÇO PARA JANELA MAXIM-AR (COMPRIMENTO: 400MM¦LINHA: 25 OU 32¦REFERÊNCIA: BRA-704¦EMBALAGEM: PAR) | UN | 38.1885
SETOP | MATED-29262 | CAIXA DE DRENO (REFERÊNCIA: NYL-329) | UN | 1.5 | SETOPMATED-29262 | CAIXA DE DRENO (REFERÊNCIA: NYL-329) | UN | 1.5
SETOP | MATED-29324 | CONTRA FECHO (REFERÊNCIA: CON-370¦ACESSÓRIOS DE FIXAÇÃO: INCLUSOS) | UN | 3.29 | SETOPMATED-29324 | CONTRA FECHO (REFERÊNCIA: CON-370¦ACESSÓRIOS DE FIXAÇÃO: INCLUSOS) | UN | 3.29
SETOP | MATED-29258 | DOBRADIÇA DE ALUMÍNIO DE DUAS ABAS, MEDIDAS (LARGURA ABA: 50MM¦REFERÊNCIA: DOB-692¦ACESSÓRIOS DE FIXAÇÃO: INCLUSOS) | UN | 17.252 | SETOPMATED-29258 | DOBRADIÇA DE ALUMÍNIO DE DUAS ABAS, MEDIDAS (LARGURA ABA: 50MM¦REFERÊNCIA: DOB-692¦ACESSÓRIOS DE FIXAÇÃO: INCLUSOS) | UN | 17.252
SETOP | MATED-29313 | FECHO CONCHA PARA JANELA DE CORRER (REFERÊNCIA: CON-7611¦ACESSÓRIOS DE FIXAÇÃO: INCLUSOS) | UN | 22.99 | SETOPMATED-29313 | FECHO CONCHA PARA JANELA DE CORRER (REFERÊNCIA: CON-7611¦ACESSÓRIOS DE FIXAÇÃO: INCLUSOS) | UN | 22.99
SETOP | MATED-29314 | FECHO CONCHA PARA PORTA/JANELA DE CORRER (REFERÊNCIA: LINHA 25/SUPREMA¦CHAVE: INCLUSA¦LINGUETA: INCLUSA¦ACESSÓRIOS DE FIXAÇÃO: INCLUSOS) | UN | 35 | SETOPMATED-29314 | FECHO CONCHA PARA PORTA/JANELA DE CORRER (REFERÊNCIA: LINHA 25/SUPREMA¦CHAVE: INCLUSA¦LINGUETA: INCLUSA¦ACESSÓRIOS DE FIXAÇÃO: INCLUSOS) | UN | 35
SETOP | MATED-29259 | FECHO PARA ABERTURA DE JANELA MAXIM-AR (REFERÊNCIA: FEC-009) | UN | 24.8347 | SETOPMATED-29259 | FECHO PARA ABERTURA DE JANELA MAXIM-AR (REFERÊNCIA: FEC-009) | UN | 24.8347
SETOP | MATED-29260 | GUIA DESLIZANTE (REFERÊNCIA: LINHA 25/SUPREMA¦ACESSÓRIOS DE FIXAÇÃO: INCLUSOS) | UN | 1.6 | SETOPMATED-29260 | GUIA DESLIZANTE (REFERÊNCIA: LINHA 25/SUPREMA¦ACESSÓRIOS DE FIXAÇÃO: INCLUSOS) | UN | 1.6
SETOP | MATED-29261 | PRESILHA DO ARREMATE (REFERÊNCIA: NYL-190) | UN | 0.16 | SETOPMATED-29261 | PRESILHA DO ARREMATE (REFERÊNCIA: NYL-190) | UN | 0.16
SETOP | MATED-31484 | ROLAMENTO (DIÂMETRO EXTERNO: 30MM¦DIÂMETRO INTERNO: 10MM¦MATERIAL: AÇO¦REFERÊNCIA: 6200) | UN | 6.21 | SETOPMATED-31484 | ROLAMENTO (DIÂMETRO EXTERNO: 30MM¦DIÂMETRO INTERNO: 10MM¦MATERIAL: AÇO¦REFERÊNCIA: 6200) | UN | 6.21
SETOP | MATED-29264 | ROLDANA COM REGULAGEM E ROLAMENTO (REFERÊNCIA: ROL-440¦CAPACIDADE DE CARGA: 40KG) | UN | 8.34 | SETOPMATED-29264 | ROLDANA COM REGULAGEM E ROLAMENTO (REFERÊNCIA: ROL-440¦CAPACIDADE DE CARGA: 40KG) | UN | 8.34
SETOP | MATED-29325 | ROLDANA DUPLA COM REGULAGEM E ROLAMENTO (REFERÊNCIA: ROL-439¦CAPACIDADE DE CARGA: 80KG) | UN | 16.7621 | SETOPMATED-29325 | ROLDANA DUPLA COM REGULAGEM E ROLAMENTO (REFERÊNCIA: ROL-439¦CAPACIDADE DE CARGA: 80KG) | UN | 16.7621
SETOP | MATED-29326 | TAMPA FURO (MEDIDA: 3/8"¦REFERÊNCIA: NYL-042) | UN | 0.31 | SETOPMATED-29326 | TAMPA FURO (MEDIDA: 3/8"¦REFERÊNCIA: NYL-042) | UN | 0.31
SETOP | MATED-29263 | VEDAÇÃO SUPERIOR (REFERÊNCIA: NYL-335) | UN | 1.46 | SETOPMATED-29263 | VEDAÇÃO SUPERIOR (REFERÊNCIA: NYL-335) | UN | 1.46
SETOP | MATED-29328 | ESCOVA DE VEDAÇÃO SEM BARREIRA PLÁSTICA (MEDIDAS: 5X6MM¦REFERÊNCIA: FIT-206) | m | 0.61 | SETOPMATED-29328 | ESCOVA DE VEDAÇÃO SEM BARREIRA PLÁSTICA (MEDIDAS: 5X6MM¦REFERÊNCIA: FIT-206) | M | 0.61
SETOP | MATED-29265 | ESCOVA DE VEDAÇÃO SEM BARREIRA PLÁSTICA (MEDIDAS: 5X8MM¦REFERÊNCIA: FIT-212) | m | 0.74 | SETOPMATED-29265 | ESCOVA DE VEDAÇÃO SEM BARREIRA PLÁSTICA (MEDIDAS: 5X8MM¦REFERÊNCIA: FIT-212) | M | 0.74
SETOP | MATED-29266 | ESCOVA DE VEDAÇÃO SEM BARREIRA PLÁSTICA (MEDIDAS: 7,5X6MM¦REFERÊNCIA: FIT-246) | m | 0.83 | SETOPMATED-29266 | ESCOVA DE VEDAÇÃO SEM BARREIRA PLÁSTICA (MEDIDAS: 7,5X6MM¦REFERÊNCIA: FIT-246) | M | 0.83
SETOP | MATED-29329 | GUARNIÇÃO PARA ESQUADRIAS DE ALUMÍNIO (DIÂMETRO: 5MM¦REFERÊNCIA: GUA-006) | m | 1.09 | SETOPMATED-29329 | GUARNIÇÃO PARA ESQUADRIAS DE ALUMÍNIO (DIÂMETRO: 5MM¦REFERÊNCIA: GUA-006) | M | 1.09
SETOP | MATED-29267 | GUARNIÇÃO PARA ESQUADRIAS DE ALUMÍNIO (MEDIDAS: 14X11MM¦REFERÊNCIA: GUA-007) | m | 3.03 | SETOPMATED-29267 | GUARNIÇÃO PARA ESQUADRIAS DE ALUMÍNIO (MEDIDAS: 14X11MM¦REFERÊNCIA: GUA-007) | M | 3.03
SETOP | MATED-29269 | GUARNIÇÃO PARA ESQUADRIAS DE ALUMÍNIO (MEDIDAS: 7X10MM¦REFERÊNCIA: GUA-239) | m | 1.78 | SETOPMATED-29269 | GUARNIÇÃO PARA ESQUADRIAS DE ALUMÍNIO (MEDIDAS: 7X10MM¦REFERÊNCIA: GUA-239) | M | 1.78
SETOP | MATED-29268 | GUARNIÇÃO PARA ESQUADRIAS DE ALUMÍNIO (MEDIDAS: 7,8X4,7MM¦REFERÊNCIA: GUA-053) | m | 1.7 | SETOPMATED-29268 | GUARNIÇÃO PARA ESQUADRIAS DE ALUMÍNIO (MEDIDAS: 7,8X4,7MM¦REFERÊNCIA: GUA-053) | M | 1.7
SETOP | MATED-21962 | ALAVANCA PARA JANELA (ACABAMENTO: ZAMAC¦TIPO:MÁXIMO-AR¦PARAFUSOS: INCLUSOS) - IPRM | UN | 19.31 | SETOPMATED-21962 | ALAVANCA PARA JANELA (ACABAMENTO: ZAMAC¦TIPO:MÁXIMO-AR¦PARAFUSOS: INCLUSOS) - IPRM | UN | 19.31
SETOP | MATED-21949 | ALAVANCA PARA VITRÔ (MATERIAL: AÇO GALVANIZADO¦ACABAMENTO: CROMADO¦TIPO: ARGOLA¦CAVALETE: INCLUSO¦ACESSÓRIOS: INCLUSO¦APLICAÇÃO: ABERTURA DE BASCULANTE EM JANELAS) | UN | 22 | SETOPMATED-21949 | ALAVANCA PARA VITRÔ (MATERIAL: AÇO GALVANIZADO¦ACABAMENTO: CROMADO¦TIPO: ARGOLA¦CAVALETE: INCLUSO¦ACESSÓRIOS: INCLUSO¦APLICAÇÃO: ABERTURA DE BASCULANTE EM JANELAS) | UN | 22
SETOP | MATED-12629 | PAINEL FIXO EM TELA METÁLICA FIO 12 # 5MM - IPRM | m2 | 187.0259 | SETOPMATED-12629 | PAINEL FIXO EM TELA METÁLICA FIO 12 # 5MM - IPRM | M2 | 187.0259
SETOP | MATED-7296 | PUXADOR PARA VITRÔ (MATERIAL: AÇO¦ACABAMENTO: GALVANIZADO¦TIPO DE FECHAMENTO: CANTO¦COMPRIMENTO DO PUNHO: 80MM¦ACESSÓRIOS: INCLUSO) | UN | 31.9173 | SETOPMATED-7296 | PUXADOR PARA VITRÔ (MATERIAL: AÇO¦ACABAMENTO: GALVANIZADO¦TIPO DE FECHAMENTO: CANTO¦COMPRIMENTO DO PUNHO: 80MM¦ACESSÓRIOS: INCLUSO) | UN | 31.9173
SETOP | MATED-7298 | PUXADOR PARA VITRÔ (MATERIAL: AÇO¦ACABAMENTO: GALVANIZADO¦TIPO DE FECHAMENTO: CENTRAL [PAR]¦COMPRIMENTO DO PUNHO: 80MM(2X)¦ACESSÓRIOS: INCLUSO) | UN | 24.55 | SETOPMATED-7298 | PUXADOR PARA VITRÔ (MATERIAL: AÇO¦ACABAMENTO: GALVANIZADO¦TIPO DE FECHAMENTO: CENTRAL [PAR]¦COMPRIMENTO DO PUNHO: 80MM(2X)¦ACESSÓRIOS: INCLUSO) | UN | 24.55
SETOP | MATED-12685 | CAIXILHO FIXO (MATERIAL: PERFIL CANTONEIRA SOLDADO¦DIMENSÃO: 2"X2"¦VEDAÇÃO: TELA GALVANIZADA¦FIO DA TELA: 12#1/2") - IPRM | m2 | 171.2321 | SETOPMATED-12685 | CAIXILHO FIXO (MATERIAL: PERFIL CANTONEIRA SOLDADO¦DIMENSÃO: 2"X2"¦VEDAÇÃO: TELA GALVANIZADA¦FIO DA TELA: 12#1/2") - IPRM | M2 | 171.2321
SETOP | MATED-12356 | BASCULANTE DE FERRO - IPRM | m2 | 382.8205 | SETOPMATED-12356 | BASCULANTE DE FERRO - IPRM | M2 | 382.8205
SETOP | MATED-12672 | JANELA BASCULANTE EM METALON - IPRM | m2 | 405.5184 | SETOPMATED-12672 | JANELA BASCULANTE EM METALON - IPRM | M2 | 405.5184
SETOP | MATED-12726 | JANELA DE CORRER EM FERRO - IPRM | m2 | 406.0728 | SETOPMATED-12726 | JANELA DE CORRER EM FERRO - IPRM | M2 | 406.0728
SETOP | MATED-12727 | JANELA DE CORRER EM METALON - IPRM | m2 | 412.0496 | SETOPMATED-12727 | JANELA DE CORRER EM METALON - IPRM | M2 | 412.0496
SETOP | MATED-12728 | JANELA MAXIMO-AR EM FERRO - IPRM | m2 | 240.3337 | SETOPMATED-12728 | JANELA MAXIMO-AR EM FERRO - IPRM | M2 | 240.3337
SETOP | MATED-12729 | JANELA MAXIMO-AR EM METALON - IPRM | m2 | 236.8363 | SETOPMATED-12729 | JANELA MAXIMO-AR EM METALON - IPRM | M2 | 236.8363
SETOP | MATED-12829 | JANELA METÁLICA (TIPO: BASCULANTE¦MATERIAL: AÇO¦DIMENSÃO: 60X60X8CM¦ACABAMENTO : SEM PINTURA DE ACABAMENTO¦VIDROS: NÃO INCLUSOS) - IPRM | UN | 154.9041 | SETOPMATED-12829 | JANELA METÁLICA (TIPO: BASCULANTE¦MATERIAL: AÇO¦DIMENSÃO: 60X60X8CM¦ACABAMENTO : SEM PINTURA DE ACABAMENTO¦VIDROS: NÃO INCLUSOS) - IPRM | UN | 154.9041
SETOP | MATED-12730 | JANELA VENEZIANA EM METALON - IPRM | m2 | 555.877 | SETOPMATED-12730 | JANELA VENEZIANA EM METALON - IPRM | M2 | 555.877
SETOP | MATED-12734 | MARCO EM CHAPA METÁLICA, CONFORME DETALHE 05 - IPRM | UN | 359.3465 | SETOPMATED-12734 | MARCO EM CHAPA METÁLICA, CONFORME DETALHE 05 - IPRM | UN | 359.3465
SETOP | MATED-12899 | ANTEPARO METÁLICO PARA SETEIRAS DAS ALAS H = 50 CM - PADRÃO SEDS - IPRM | UN | 129.6058 | SETOPMATED-12899 | ANTEPARO METÁLICO PARA SETEIRAS DAS ALAS H = 50 CM - PADRÃO SEDS - IPRM | UN | 129.6058
SETOP | MATED-12891 | EM PROCESSO DE DESATIVAÇÃO - PORTA (MATERIAL: AÇO¦TIPO: ABRIR¦BARRAS TRANSVERSAIS DE FERRO CHATO: 2"X5/16"¦REVESTIDA EM CHAPA: 14¦PADRÃO: SEDS) - IPRM | m2 | 1144.8534 | SETOPMATED-12891 | EM PROCESSO DE DESATIVAÇÃO - PORTA (MATERIAL: AÇO¦TIPO: ABRIR¦BARRAS TRANSVERSAIS DE FERRO CHATO: 2"X5/16"¦REVESTIDA EM CHAPA: 14¦PADRÃO: SEDS) - IPRM | M2 | 1144.8534
SETOP | MATED-12900 | ESQUADRIA METÁLICA PARA PASSA DOCUMENTOS - PADRÃO SEDS - IPRM | UN | 487.8135 | SETOPMATED-12900 | ESQUADRIA METÁLICA PARA PASSA DOCUMENTOS - PADRÃO SEDS - IPRM | UN | 487.8135
SETOP | MATED-13050 | GRADE FIXA E PORTA DE ABRIR COM GRADE E CHAPA E TRANCA DE SEGURANÇA - PADRÃO SEDS - IPRM | m2 | 970.9302 | SETOPMATED-13050 | GRADE FIXA E PORTA DE ABRIR COM GRADE E CHAPA E TRANCA DE SEGURANÇA - PADRÃO SEDS - IPRM | M2 | 970.9302
SETOP | MATED-12893 | PORTA DE ABRIR EM FERRO E TELA FIO 6 - PADRÃO SEDS - IPRM | m2 | 210.4696 | SETOPMATED-12893 | PORTA DE ABRIR EM FERRO E TELA FIO 6 - PADRÃO SEDS - IPRM | M2 | 210.4696
SETOP | MATED-12898 | PORTA DE ABRIR EM GRADE E TELA - PADRÃO SEDS - IPRM | m2 | 912.1293 | SETOPMATED-12898 | PORTA DE ABRIR EM GRADE E TELA - PADRÃO SEDS - IPRM | M2 | 912.1293
SETOP | MATED-12883 | PORTA DE ABRIR, 01 FOLHA, EM CHAPA 14 SAE 1020 - PADRÃO SEDS - IPRM | m2 | 643.9674 | SETOPMATED-12883 | PORTA DE ABRIR, 01 FOLHA, EM CHAPA 14 SAE 1020 - PADRÃO SEDS - IPRM | M2 | 643.9674
SETOP | MATED-12885 | PORTA DE ABRIR, 02 FOLHAS, EM CHAPA 14 SAE 1020 - PADRÃO SEDS - IPRM | m2 | 643.9674 | SETOPMATED-12885 | PORTA DE ABRIR, 02 FOLHAS, EM CHAPA 14 SAE 1020 - PADRÃO SEDS - IPRM | M2 | 643.9674
SETOP | MATED-12894 | PORTA EM TELA ONDULADA ARTÍSTICA MALHA 30 X 30 FIO 10 - PADRÃO SEDS - IPRM | m2 | 352.5029 | SETOPMATED-12894 | PORTA EM TELA ONDULADA ARTÍSTICA MALHA 30 X 30 FIO 10 - PADRÃO SEDS - IPRM | M2 | 352.5029
SETOP | MATED-12827 | PORTA DE SANITÁRIO COMPLETA, COM BATENTES DE FERRO, ESTRUTURA EM METALON 20 X 30, FOLHA EM CHAPA GALVANIZADA Nº. 18, TRANQUETA E DOBRADIÇAS - 60 X 180 CM - IPRM | UN | 306.9861 | SETOPMATED-12827 | PORTA DE SANITÁRIO COMPLETA, COM BATENTES DE FERRO, ESTRUTURA EM METALON 20 X 30, FOLHA EM CHAPA GALVANIZADA Nº. 18, TRANQUETA E DOBRADIÇAS - 60 X 180 CM - IPRM | UN | 306.9861
SETOP | MATED-12671 | PORTA DE SANITÁRIO COMPLETA, COM BATENTES DE FERRO, ESTRUTURA EM METALON 20 X 30MM, FOLHA EM CHAPA GALVANIZADA Nº. 18, TRANQUETA E DOBRADIÇAS - 60 X 150 CM - IPRM | UN | 264.5737 | SETOPMATED-12671 | PORTA DE SANITÁRIO COMPLETA, COM BATENTES DE FERRO, ESTRUTURA EM METALON 20 X 30MM, FOLHA EM CHAPA GALVANIZADA Nº. 18, TRANQUETA E DOBRADIÇAS - 60 X 150 CM - IPRM | UN | 264.5737
SETOP | MATED-13080 | PORTA DE SANITÁRIO COMPLETA, COM BATENTES DE FERRO, ESTRUTURA EM METALON 20 X 30MM, FOLHA EM CHAPA GALVANIZADA Nº. 18, TRANQUETA E DOBRADIÇAS - 80 X 150 CM - IPRM | UN | 287.4329 | SETOPMATED-13080 | PORTA DE SANITÁRIO COMPLETA, COM BATENTES DE FERRO, ESTRUTURA EM METALON 20 X 30MM, FOLHA EM CHAPA GALVANIZADA Nº. 18, TRANQUETA E DOBRADIÇAS - 80 X 150 CM - IPRM | UN | 287.4329
SETOP | MATED-13000 | PG - (70X70CM) PORTA COMPLETA, ESTRUTURA EM CHAPA, ASSENTADA , CONFORME DETALHES E ESPECIFICAÇÕES - IPRM | UN | 231.2828 | SETOPMATED-13000 | PG - (70X70CM) PORTA COMPLETA, ESTRUTURA EM CHAPA, ASSENTADA , CONFORME DETALHES E ESPECIFICAÇÕES - IPRM | UN | 231.2828
SETOP | MATED-12686 | PM - (70 X 210 CM) PORTA COMPLETA, ESTRUTURA EM CHAPA, COM BARRA - IPRM | UN | 425.7772 | SETOPMATED-12686 | PM - (70 X 210 CM) PORTA COMPLETA, ESTRUTURA EM CHAPA, COM BARRA - IPRM | UN | 425.7772
SETOP | MATED-12675 | PM1 - (80 X 210 CM) PORTA COMPLETA, ESTRUTURA EM CHAPA, MARCO EM - IPRM | UN | 469.3286 | SETOPMATED-12675 | PM1 - (80 X 210 CM) PORTA COMPLETA, ESTRUTURA EM CHAPA, MARCO EM - IPRM | UN | 469.3286
SETOP | MATED-12676 | PM2 - (90 X 210 CM) PORTA COMPLETA, ESTRUTURA EM CHAPA, COM BARRA - IPRM | UN | 481.7358 | SETOPMATED-12676 | PM2 - (90 X 210 CM) PORTA COMPLETA, ESTRUTURA EM CHAPA, COM BARRA - IPRM | UN | 481.7358
SETOP | MATED-12674 | PM3 - (60 X 210 CM) PORTA COMPLETA, ESTRUTURA EM CHAPA, MARCO EM - IPRM | UN | 402.787 | SETOPMATED-12674 | PM3 - (60 X 210 CM) PORTA COMPLETA, ESTRUTURA EM CHAPA, MARCO EM - IPRM | UN | 402.787
SETOP | MATED-12677 | PORTA EM PERFIL E CHAPA METÁLICA - IPRM | m2 | 345.1251 | SETOPMATED-12677 | PORTA EM PERFIL E CHAPA METÁLICA - IPRM | M2 | 345.1251
SETOP | MATED-13786 | CAIXA MOLA PARA PORTA DE ENROLAR (MATERIAL: AÇO¦COMPRIMENTO DA MOLA: 3,0M¦ALTURA MÁXIMA DA PORTA: 2,5M¦DIÂMETRO DO EIXO: 1.1/4) | UN | 86.3 | SETOPMATED-13786 | CAIXA MOLA PARA PORTA DE ENROLAR (MATERIAL: AÇO¦COMPRIMENTO DA MOLA: 3,0M¦ALTURA MÁXIMA DA PORTA: 2,5M¦DIÂMETRO DO EIXO: 1.1/4) | UN | 86.3
SETOP | MATED-13787 | FITA GUIA LATERAL PARA PORTA DE AÇO (LARGURA: 30MM¦ESPESSURA*: 0,6MM) *VALORES REFERENCIAIS APROXIMADOS | m | 8.63 | SETOPMATED-13787 | FITA GUIA LATERAL PARA PORTA DE AÇO (LARGURA: 30MM¦ESPESSURA*: 0,6MM) *VALORES REFERENCIAIS APROXIMADOS | M | 8.63
SETOP | MATED-27954 | TUBO DE AÇO (TIPO: INDUSTRIAL COM COSTURA¦MATERIAL: AÇO GALVANIZADO¦NORMA: NBR-6591) | Kg | 12.15 | SETOPMATED-27954 | TUBO DE AÇO (TIPO: INDUSTRIAL COM COSTURA¦MATERIAL: AÇO GALVANIZADO¦NORMA: NBR-6591) | KG | 12.15
SETOP | MATED-12678 | PORTA CORTA-FOGO (TIPO: ABRIR¦FOLHA: 1¦ALTURA: 210CM¦LARGURA: 80CM¦DOBRADIÇA: ESPECIAL COM MOLA DE FECHAMENTO¦FECHADURA: INCLUSO¦MAÇANETA: INCLUSO¦BATENTE: INCLUSO¦ACESSÓRIOS DE ACABAMENTO: INCLUSO) | UN | 1419.69 | SETOPMATED-12678 | PORTA CORTA-FOGO (TIPO: ABRIR¦FOLHA: 1¦ALTURA: 210CM¦LARGURA: 80CM¦DOBRADIÇA: ESPECIAL COM MOLA DE FECHAMENTO¦FECHADURA: INCLUSO¦MAÇANETA: INCLUSO¦BATENTE: INCLUSO¦ACESSÓRIOS DE ACABAMENTO: INCLUSO) | UN | 1419.69
SETOP | MATED-12679 | PORTA CORTA-FOGO (TIPO: ABRIR¦FOLHA: 1¦ALTURA: 210CM¦LARGURA: 90CM¦DOBRADIÇA: ESPECIAL COM MOLA DE FECHAMENTO¦FECHADURA: INCLUSO¦MAÇANETA: INCLUSO¦BATENTE: INCLUSO¦ACESSÓRIOS DE ACABAMENTO: INCLUSO) | UN | 1468.2 | SETOPMATED-12679 | PORTA CORTA-FOGO (TIPO: ABRIR¦FOLHA: 1¦ALTURA: 210CM¦LARGURA: 90CM¦DOBRADIÇA: ESPECIAL COM MOLA DE FECHAMENTO¦FECHADURA: INCLUSO¦MAÇANETA: INCLUSO¦BATENTE: INCLUSO¦ACESSÓRIOS DE ACABAMENTO: INCLUSO) | UN | 1468.2
SETOP | MATED-12680 | PORTA CORTA-FOGO (TIPO: ABRIR¦FOLHAS: 2¦ALTURA: 210CM¦LARGURA TOTAL: 160CM¦DOBRADIÇA: ESPECIAL COM MOLA DE FECHAMENTO¦FECHADURA: INCLUSO¦MAÇANETA: INCLUSO¦BATENTE: INCLUSO¦ACESSÓRIOS DE ACABAMENTO: INCLUSO) | UN | 3121.39 | SETOPMATED-12680 | PORTA CORTA-FOGO (TIPO: ABRIR¦FOLHAS: 2¦ALTURA: 210CM¦LARGURA TOTAL: 160CM¦DOBRADIÇA: ESPECIAL COM MOLA DE FECHAMENTO¦FECHADURA: INCLUSO¦MAÇANETA: INCLUSO¦BATENTE: INCLUSO¦ACESSÓRIOS DE ACABAMENTO: INCLUSO) | UN | 3121.39
SETOP | MATED-11751 | ESTABILIZADOR (TENSÃO DE ENTRADA: 80V~150V¦FREQUÊNCIA: 50/60HZ¦TENSAO DE SAÍDA: 110V¦POTÊNCIA MÁXIMA: 5KVA) | UN | 1376.7943 | SETOPMATED-11751 | ESTABILIZADOR (TENSÃO DE ENTRADA: 80V~150V¦FREQUÊNCIA: 50/60HZ¦TENSAO DE SAÍDA: 110V¦POTÊNCIA MÁXIMA: 5KVA) | UN | 1376.7943
SETOP | MATED-12045 | ESTACA PRÉ-MOLDADA (MATERIAL: CONCRETO PROTENDIDO¦SEÇÃO: QUADRADA¦DIMENSÃO*: 150X150MM¦CAPACIDADE DE CARGA:25T)*VALORES REFERENCIAIS APROXIMADOS | m | 68.75 | SETOPMATED-12045 | ESTACA PRÉ-MOLDADA (MATERIAL: CONCRETO PROTENDIDO¦SEÇÃO: QUADRADA¦DIMENSÃO*: 150X150MM¦CAPACIDADE DE CARGA:25T)*VALORES REFERENCIAIS APROXIMADOS | M | 68.75
SETOP | MATED-12051 | ESTACA PRÉ-MOLDADA (MATERIAL: CONCRETO PROTENDIDO¦SEÇÃO: QUADRADA¦DIMENSÃO: 170X170MM¦CAPACIDADE DE CARGA:35T)*VALORES REFERENCIAIS APROXIMADOS | m | 71.52 | SETOPMATED-12051 | ESTACA PRÉ-MOLDADA (MATERIAL: CONCRETO PROTENDIDO¦SEÇÃO: QUADRADA¦DIMENSÃO: 170X170MM¦CAPACIDADE DE CARGA:35T)*VALORES REFERENCIAIS APROXIMADOS | M | 71.52
SETOP | MATED-12046 | ESTACA PRÉ-MOLDADA (MATERIAL: CONCRETO PROTENDIDO¦SEÇÃO: QUADRADA¦DIMENSÃO*: 200X200MM¦CAPACIDADE DE CARGA:50T)*VALORES REFERENCIAIS APROXIMADOS | m | 93.5 | SETOPMATED-12046 | ESTACA PRÉ-MOLDADA (MATERIAL: CONCRETO PROTENDIDO¦SEÇÃO: QUADRADA¦DIMENSÃO*: 200X200MM¦CAPACIDADE DE CARGA:50T)*VALORES REFERENCIAIS APROXIMADOS | M | 93.5
SETOP | MATED-12047 | ESTACA PRÉ-MOLDADA (MATERIAL: CONCRETO PROTENDIDO¦SEÇÃO: QUADRADA¦DIMENSÃO*: 215X215MM¦CAPACIDADE DE CARGA:60T)*VALORES REFERENCIAIS APROXIMADOS | m | 116.05 | SETOPMATED-12047 | ESTACA PRÉ-MOLDADA (MATERIAL: CONCRETO PROTENDIDO¦SEÇÃO: QUADRADA¦DIMENSÃO*: 215X215MM¦CAPACIDADE DE CARGA:60T)*VALORES REFERENCIAIS APROXIMADOS | M | 116.05
SETOP | MATED-12052 | ESTACA PRÉ-MOLDADA (MATERIAL: CONCRETO PROTENDIDO¦SEÇÃO: QUADRADA¦DIMENSÃO*: 230X230MM¦CAPACIDADE DE CARGA: 70T)*VALORES REFERENCIAIS APROXIMADOS | m | 127.14 | SETOPMATED-12052 | ESTACA PRÉ-MOLDADA (MATERIAL: CONCRETO PROTENDIDO¦SEÇÃO: QUADRADA¦DIMENSÃO*: 230X230MM¦CAPACIDADE DE CARGA: 70T)*VALORES REFERENCIAIS APROXIMADOS | M | 127.14
SETOP | MATED-12053 | ESTACA PRÉ-MOLDADA (MATERIAL: CONCRETO PROTENDIDO¦SEÇÃO: QUADRADA¦DIMENSÃO*: 255X255MM¦CAPACIDADE DE CARGA: 85T)*VALORES REFERENCIAIS APROXIMADOS | m | 158.66 | SETOPMATED-12053 | ESTACA PRÉ-MOLDADA (MATERIAL: CONCRETO PROTENDIDO¦SEÇÃO: QUADRADA¦DIMENSÃO*: 255X255MM¦CAPACIDADE DE CARGA: 85T)*VALORES REFERENCIAIS APROXIMADOS | M | 158.66
SETOP | MATED-6130 | ANEL DE CONCRETO ARMADO PARA FOSSA (ALTURA: 50CM¦DIÂMETRO: 150CM) | UN | 232.5 | SETOPMATED-6130 | ANEL DE CONCRETO ARMADO PARA FOSSA (ALTURA: 50CM¦DIÂMETRO: 150CM) | UN | 232.5
SETOP | MATED-6131 | TAMPA DE CONCRETO ARMADO PARA FOSSA (ESPESSURA*: 5CM¦ DIÂMETRO*: 150CM) *VALORES REFERENCIAIS APROXIMADOS | UN | 271.25 | SETOPMATED-6131 | TAMPA DE CONCRETO ARMADO PARA FOSSA (ESPESSURA*: 5CM¦ DIÂMETRO*: 150CM) *VALORES REFERENCIAIS APROXIMADOS | UN | 271.25
SETOP | MATED-12480 | EM PROCESSO DE DESATIVAÇÃO - FAIXA CERÂMICA DECORADA 50 X 200 MM | m | 7.2871 | SETOPMATED-12480 | EM PROCESSO DE DESATIVAÇÃO - FAIXA CERÂMICA DECORADA 50 X 200 MM | M | 7.2871
SETOP | MATED-12703 | INATIVADO NÃO USAR - PERFIL "U" (MATERIAL: ALUMÍNIO¦LARGURA*: 15,87MM[5/8"]¦ALTURA*: 15,87MM[5/8"]¦ESPESSURA*: 1,58MM[1/16"]¦APLICAÇÃO: USO GERAL EM ACABAMENTOS, ESQUADRIAS E FRISOS EM PAREDES)*VALORES REFERENCIAIS | m | 2.7717 | SETOPMATED-12703 | INATIVADO NÃO USAR - PERFIL "U" (MATERIAL: ALUMÍNIO¦LARGURA*: 15,87MM[5/8"]¦ALTURA*: 15,87MM[5/8"]¦ESPESSURA*: 1,58MM[1/16"]¦APLICAÇÃO: USO GERAL EM ACABAMENTOS, ESQUADRIAS E FRISOS EM PAREDES)*VALORES REFERENCIAIS | M | 2.7717
SETOP | MATED-12508 | EM PROCESSO DE DESATIVAÇÃO - FRISO CERÂMICO 10 X 200MM | m | 1.5824 | SETOPMATED-12508 | EM PROCESSO DE DESATIVAÇÃO - FRISO CERÂMICO 10 X 200MM | M | 1.5824
SETOP | MATED-9630 | CADEADO SIMPLES EM LATAO MACIÇO (LARGURA: 25MM¦COR: DOURADO¦HASTE: AÇO CEMENTADO¦Nº CHAVES: 2) | UN | 19.75 | SETOPMATED-9630 | CADEADO SIMPLES EM LATAO MACIÇO (LARGURA: 25MM¦COR: DOURADO¦HASTE: AÇO CEMENTADO¦Nº CHAVES: 2) | UN | 19.75
SETOP | MATED-12451 | CADEADO SIMPLES EM LATAO MACIÇO (LARGURA: 50MM¦COR: DOURADO¦HASTE: AÇO CEMENTADO¦Nº CHAVES: 2) | UN | 51.3 | SETOPMATED-12451 | CADEADO SIMPLES EM LATAO MACIÇO (LARGURA: 50MM¦COR: DOURADO¦HASTE: AÇO CEMENTADO¦Nº CHAVES: 2) | UN | 51.3
SETOP | MATED-23039 | FERROLHO REDONDO (MATERIAL: AÇO GALVANIZADO¦COMPRIMENTO: 3"¦PARAFUSOS: INCLUSOS) | UN | 9.75 | SETOPMATED-23039 | FERROLHO REDONDO (MATERIAL: AÇO GALVANIZADO¦COMPRIMENTO: 3"¦PARAFUSOS: INCLUSOS) | UN | 9.75
SETOP | MATED-11389 | MOLA HIDRÁULICA (TIPO: AÉREA¦GRAU DE ABERTURA*: 150°¦CAPACIDADE DE PESO*: 50KG¦ESPESSURA MÁXIMA DA PORTA*: 850MM)*VALORES REFERENCIAIS APROXIMADOS | UN | 142.8385 | SETOPMATED-11389 | MOLA HIDRÁULICA (TIPO: AÉREA¦GRAU DE ABERTURA*: 150°¦CAPACIDADE DE PESO*: 50KG¦ESPESSURA MÁXIMA DA PORTA*: 850MM)*VALORES REFERENCIAIS APROXIMADOS | UN | 142.8385
SETOP | MATED-13879 | ROLDANA GUIA SUPERIOR COM ROLAMENTO (DIÂMETRO*: 70MM¦MATERIAL: AÇO¦ACABAMENTO: NATURAL)*VALORES REFERENCIAIS APROXIMADOS | UN | 22.95 | SETOPMATED-13879 | ROLDANA GUIA SUPERIOR COM ROLAMENTO (DIÂMETRO*: 70MM¦MATERIAL: AÇO¦ACABAMENTO: NATURAL)*VALORES REFERENCIAIS APROXIMADOS | UN | 22.95
SETOP | MATED-13878 | ROLDANA PARA PORTÃO (TIPO: U OU MEIA CANA¦DIÂMETRO: 3"¦CAPACIDADE*: 200KG¦MATERIAL: AÇO¦ACABAMENTO: ZINCADO)*VALORES REFERENCIAIS APROXIMADOS | UN | 68.0305 | SETOPMATED-13878 | ROLDANA PARA PORTÃO (TIPO: U OU MEIA CANA¦DIÂMETRO: 3"¦CAPACIDADE*: 200KG¦MATERIAL: AÇO¦ACABAMENTO: ZINCADO)*VALORES REFERENCIAIS APROXIMADOS | UN | 68.0305
SETOP | MATED-12485 | TRANQUETA (APLICAÇÃO: BANHEIRO¦TIPO: FECHO¦PARAFUSOS: INCLUSOS) | UN | 14.35 | SETOPMATED-12485 | TRANQUETA (APLICAÇÃO: BANHEIRO¦TIPO: FECHO¦PARAFUSOS: INCLUSOS) | UN | 14.35
SETOP | MATED-12486 | TRANQUETA (APLICAÇÃO: BANHEIRO¦TIPO: LIVRE/OCUPADO¦PARAFUSOS: INCLUSOS) | UN | 49.9 | SETOPMATED-12486 | TRANQUETA (APLICAÇÃO: BANHEIRO¦TIPO: LIVRE/OCUPADO¦PARAFUSOS: INCLUSOS) | UN | 49.9
SETOP | MATED-11387 | DOBRADIÇA DE FERRO PARA PORTA (TIPO: PINO SOLTO COM BOLA¦LARGURA: 2.1/2"¦ALTURA: 3") | UN | 14.97 | SETOPMATED-11387 | DOBRADIÇA DE FERRO PARA PORTA (TIPO: PINO SOLTO COM BOLA¦LARGURA: 2.1/2"¦ALTURA: 3") | UN | 14.97
SETOP | MATED-11388 | DOBRADIÇA DE FERRO PARA PORTA (TIPO: PINO SOLTO COM BOLA¦LARGURA: 3.1/2"¦ALTURA: 3") | UN | 11.37 | SETOPMATED-11388 | DOBRADIÇA DE FERRO PARA PORTA (TIPO: PINO SOLTO COM BOLA¦LARGURA: 3.1/2"¦ALTURA: 3") | UN | 11.37
SETOP | MATED-12692 | DOBRADIÇA DE FERRO PARA PORTA (TIPO: PINO SOLTO¦ACABAMENTO: CROMADO¦LARGURA: 2.1/4"¦ALTURA: 3") - IPRM | UN | 5.1705 | SETOPMATED-12692 | DOBRADIÇA DE FERRO PARA PORTA (TIPO: PINO SOLTO¦ACABAMENTO: CROMADO¦LARGURA: 2.1/4"¦ALTURA: 3") - IPRM | UN | 5.1705
SETOP | MATED-21603 | DOBRADIÇA DE FERRO PARA PORTÃO (TIPO: GONZO N°1¦DIÂMETRO DO PINO: 5/8"¦LARGURA DA ABA: 3/4"¦ACABAMENTO: BICROMATIZADO) | UN | 8.9 | SETOPMATED-21603 | DOBRADIÇA DE FERRO PARA PORTÃO (TIPO: GONZO N°1¦DIÂMETRO DO PINO: 5/8"¦LARGURA DA ABA: 3/4"¦ACABAMENTO: BICROMATIZADO) | UN | 8.9
SETOP | MATED-21604 | DOBRADIÇA DE FERRO PARA PORTÃO (TIPO: GONZO N°2¦DIÂMETRO DO PINO: 3/4"¦LARGURA DA ABA: 1"¦ACABAMENTO: BICROMATIZADO) | UN | 13.05 | SETOPMATED-21604 | DOBRADIÇA DE FERRO PARA PORTÃO (TIPO: GONZO N°2¦DIÂMETRO DO PINO: 3/4"¦LARGURA DA ABA: 1"¦ACABAMENTO: BICROMATIZADO) | UN | 13.05
SETOP | MATED-12484 | FECHADURA (APLICAÇÃO: BANHEIRO¦TIPO: TRANQUETA¦PARAFUSOS: INCLUSOS¦Nº DE CHAVE: 1¦ESPELHO: CROMADO¦DISTÂNCIA DE BROCA: 40MM¦GRAU DE SEGURANÇA: MÉDIO¦MAÇANETA: ALAVANCA EM ZAMAC) | UN | 49.9 | SETOPMATED-12484 | FECHADURA (APLICAÇÃO: BANHEIRO¦TIPO: TRANQUETA¦PARAFUSOS: INCLUSOS¦Nº DE CHAVE: 1¦ESPELHO: CROMADO¦DISTÂNCIA DE BROCA: 40MM¦GRAU DE SEGURANÇA: MÉDIO¦MAÇANETA: ALAVANCA EM ZAMAC) | UN | 49.9
SETOP | MATED-21602 | FECHADURA (APLICAÇÃO: DIVISÓRIA¦TIPO: YALE¦PARAFUSOS: INCLUSOS¦Nº DE CHAVE: 3¦ESPELHO: CROMADO¦MAÇANETA: TUBULAR EM ZAMAC) | UN | 78.29 | SETOPMATED-21602 | FECHADURA (APLICAÇÃO: DIVISÓRIA¦TIPO: YALE¦PARAFUSOS: INCLUSOS¦Nº DE CHAVE: 3¦ESPELHO: CROMADO¦MAÇANETA: TUBULAR EM ZAMAC) | UN | 78.29
SETOP | MATED-21816 | FECHADURA (APLICAÇÃO: EXTERNA¦TIPO: TETRA-CHAVE AUXILIAR¦PARAFUSOS: INCLUSOS¦Nº DE CHAVE: 2¦DISTÂNCIA DE BROCA: 40MM¦GRAU DE SEGURANÇA: MÉDIO) | UN | 74.38 | SETOPMATED-21816 | FECHADURA (APLICAÇÃO: EXTERNA¦TIPO: TETRA-CHAVE AUXILIAR¦PARAFUSOS: INCLUSOS¦Nº DE CHAVE: 2¦DISTÂNCIA DE BROCA: 40MM¦GRAU DE SEGURANÇA: MÉDIO) | UN | 74.38
SETOP | MATED-12481 | FECHADURA (APLICAÇÃO: EXTERNA¦TIPO: YALE¦PARAFUSOS: INCLUSOS¦Nº DE CHAVE: 2¦ESPELHO: CROMADO¦DISTÂNCIA DE BROCA: 40MM¦GRAU DE SEGURANÇA: MÉDIO¦MAÇANETA: ALAVANCA EM ZAMAC) | UN | 67 | SETOPMATED-12481 | FECHADURA (APLICAÇÃO: EXTERNA¦TIPO: YALE¦PARAFUSOS: INCLUSOS¦Nº DE CHAVE: 2¦ESPELHO: CROMADO¦DISTÂNCIA DE BROCA: 40MM¦GRAU DE SEGURANÇA: MÉDIO¦MAÇANETA: ALAVANCA EM ZAMAC) | UN | 67
SETOP | MATED-12483 | FECHADURA (APLICAÇÃO: INTERNA¦TIPO: GORGE¦PARAFUSOS: INCLUSOS¦Nº DE CHAVE: 2¦ESPELHO: CROMADO¦DISTÂNCIA DE BROCA: 40MM¦GRAU DE SEGURANÇA: MÉDIO¦MAÇANETA: ALAVANCA EM ZAMAC) | UN | 60.8 | SETOPMATED-12483 | FECHADURA (APLICAÇÃO: INTERNA¦TIPO: GORGE¦PARAFUSOS: INCLUSOS¦Nº DE CHAVE: 2¦ESPELHO: CROMADO¦DISTÂNCIA DE BROCA: 40MM¦GRAU DE SEGURANÇA: MÉDIO¦MAÇANETA: ALAVANCA EM ZAMAC) | UN | 60.8
SETOP | MATED-13912 | FECHADURA (APLICAÇÃO: PORTA DE CORRER¦TIPO: BICO DE PAPAGAIO¦PARAFUSOS: INCLUSOS¦Nº DE CHAVE: 2¦ESPELHO: CROMADO¦DISTÂNCIA MÉDIA DE BROCA: 40MM¦GRAU DE SEGURANÇA: MÉDIO) | UN | 53.4 | SETOPMATED-13912 | FECHADURA (APLICAÇÃO: PORTA DE CORRER¦TIPO: BICO DE PAPAGAIO¦PARAFUSOS: INCLUSOS¦Nº DE CHAVE: 2¦ESPELHO: CROMADO¦DISTÂNCIA MÉDIA DE BROCA: 40MM¦GRAU DE SEGURANÇA: MÉDIO) | UN | 53.4
SETOP | MATED-7577 | FECHADURA (APLICAÇÃO: SERRALHERIA¦TIPO: YALE¦PARAFUSOS: INCLUSOS¦Nº DE CHAVE: 2¦ESPELHO: CROMADO¦DISTÂNCIA DE BROCA: 20MM¦GRAU DE SEGURANÇA: MÉDIO¦MAÇANETA: ALAVANCA EM ZAMAC) | UN | 54.5991 | SETOPMATED-7577 | FECHADURA (APLICAÇÃO: SERRALHERIA¦TIPO: YALE¦PARAFUSOS: INCLUSOS¦Nº DE CHAVE: 2¦ESPELHO: CROMADO¦DISTÂNCIA DE BROCA: 20MM¦GRAU DE SEGURANÇA: MÉDIO¦MAÇANETA: ALAVANCA EM ZAMAC) | UN | 54.5991
SETOP | MATED-14549 | FECHADURA (APLICAÇÃO: TRAVA DE PISO DE PORTA DE ENROLAR¦TIPO: TETRA-CHAVE¦Nº DE CHAVE: 2) | UN | 65.89 | SETOPMATED-14549 | FECHADURA (APLICAÇÃO: TRAVA DE PISO DE PORTA DE ENROLAR¦TIPO: TETRA-CHAVE¦Nº DE CHAVE: 2) | UN | 65.89
SETOP | MATED-13788 | FECHADURA (APLICAÇÃO: TRAVA LATERAL DE PORTA DE ENROLAR¦TIPO: TETRA-CHAVE¦Nº DE CHAVE: 2) | UN | 85.81 | SETOPMATED-13788 | FECHADURA (APLICAÇÃO: TRAVA LATERAL DE PORTA DE ENROLAR¦TIPO: TETRA-CHAVE¦Nº DE CHAVE: 2) | UN | 85.81
SETOP | MATED-11962 | PONTEIRO PARA ROMPEDOR (COMPRIMENTO*: 400MM¦DIÂMETRO DA SEÇÃO: 18MM¦PESO*: 0,6KG)*VALORES REFERENCIAIS APROXIMADOS | UN | 68.7045 | SETOPMATED-11962 | PONTEIRO PARA ROMPEDOR (COMPRIMENTO*: 400MM¦DIÂMETRO DA SEÇÃO: 18MM¦PESO*: 0,6KG)*VALORES REFERENCIAIS APROXIMADOS | UN | 68.7045
SETOP | MATED-11800 | CABO UNIPOLAR ISOLADO EM POLÍMERO TERMOFIXO, TIPO EPR, NÃO HALOGENADO, 0,6/1KV, 90°C - BAIXA TENSÃO (ENCORDOAMENTO: CLASSE 5¦SEÇÃO TRANSVERSAL: 10MM2) | m | 11.76 | SETOPMATED-11800 | CABO UNIPOLAR ISOLADO EM POLÍMERO TERMOFIXO, TIPO EPR, NÃO HALOGENADO, 0,6/1KV, 90°C - BAIXA TENSÃO (ENCORDOAMENTO: CLASSE 5¦SEÇÃO TRANSVERSAL: 10MM2) | M | 11.76
SETOP | MATED-11790 | CABO UNIPOLAR ISOLADO EM POLÍMERO TERMOFIXO, TIPO EPR, NÃO HALOGENADO, 0,6/1KV, 90°C - BAIXA TENSÃO (ENCORDOAMENTO: CLASSE 5¦SEÇÃO TRANSVERSAL: 120MM2) | m | 113.16 | SETOPMATED-11790 | CABO UNIPOLAR ISOLADO EM POLÍMERO TERMOFIXO, TIPO EPR, NÃO HALOGENADO, 0,6/1KV, 90°C - BAIXA TENSÃO (ENCORDOAMENTO: CLASSE 5¦SEÇÃO TRANSVERSAL: 120MM2) | M | 113.16
SETOP | MATED-11787 | CABO UNIPOLAR ISOLADO EM POLÍMERO TERMOFIXO, TIPO EPR, NÃO HALOGENADO, 0,6/1KV, 90°C - BAIXA TENSÃO (ENCORDOAMENTO: CLASSE 5¦SEÇÃO TRANSVERSAL: 1,50MM2) | m | 2 | SETOPMATED-11787 | CABO UNIPOLAR ISOLADO EM POLÍMERO TERMOFIXO, TIPO EPR, NÃO HALOGENADO, 0,6/1KV, 90°C - BAIXA TENSÃO (ENCORDOAMENTO: CLASSE 5¦SEÇÃO TRANSVERSAL: 1,50MM2) | M | 2
SETOP | MATED-11791 | CABO UNIPOLAR ISOLADO EM POLÍMERO TERMOFIXO, TIPO EPR, NÃO HALOGENADO, 0,6/1KV, 90°C - BAIXA TENSÃO (ENCORDOAMENTO: CLASSE 5¦SEÇÃO TRANSVERSAL: 150MM2) | m | 137.95 | SETOPMATED-11791 | CABO UNIPOLAR ISOLADO EM POLÍMERO TERMOFIXO, TIPO EPR, NÃO HALOGENADO, 0,6/1KV, 90°C - BAIXA TENSÃO (ENCORDOAMENTO: CLASSE 5¦SEÇÃO TRANSVERSAL: 150MM2) | M | 137.95
SETOP | MATED-11801 | CABO UNIPOLAR ISOLADO EM POLÍMERO TERMOFIXO, TIPO EPR, NÃO HALOGENADO, 0,6/1KV, 90°C - BAIXA TENSÃO (ENCORDOAMENTO: CLASSE 5¦SEÇÃO TRANSVERSAL: 16MM2) | m | 15.19 | SETOPMATED-11801 | CABO UNIPOLAR ISOLADO EM POLÍMERO TERMOFIXO, TIPO EPR, NÃO HALOGENADO, 0,6/1KV, 90°C - BAIXA TENSÃO (ENCORDOAMENTO: CLASSE 5¦SEÇÃO TRANSVERSAL: 16MM2) | M | 15.19
SETOP | MATED-11792 | CABO UNIPOLAR ISOLADO EM POLÍMERO TERMOFIXO, TIPO EPR, NÃO HALOGENADO, 0,6/1KV, 90°C - BAIXA TENSÃO (ENCORDOAMENTO: CLASSE 5¦SEÇÃO TRANSVERSAL: 185MM2) | m | 169.28 | SETOPMATED-11792 | CABO UNIPOLAR ISOLADO EM POLÍMERO TERMOFIXO, TIPO EPR, NÃO HALOGENADO, 0,6/1KV, 90°C - BAIXA TENSÃO (ENCORDOAMENTO: CLASSE 5¦SEÇÃO TRANSVERSAL: 185MM2) | M | 169.28
SETOP | MATED-11793 | CABO UNIPOLAR ISOLADO EM POLÍMERO TERMOFIXO, TIPO EPR, NÃO HALOGENADO, 0,6/1KV, 90°C - BAIXA TENSÃO (ENCORDOAMENTO: CLASSE 5¦SEÇÃO TRANSVERSAL: 240MM2) | m | 219.98 | SETOPMATED-11793 | CABO UNIPOLAR ISOLADO EM POLÍMERO TERMOFIXO, TIPO EPR, NÃO HALOGENADO, 0,6/1KV, 90°C - BAIXA TENSÃO (ENCORDOAMENTO: CLASSE 5¦SEÇÃO TRANSVERSAL: 240MM2) | M | 219.98
SETOP | MATED-11802 | CABO UNIPOLAR ISOLADO EM POLÍMERO TERMOFIXO, TIPO EPR, NÃO HALOGENADO, 0,6/1KV, 90°C - BAIXA TENSÃO (ENCORDOAMENTO: CLASSE 5¦SEÇÃO TRANSVERSAL: 25MM2) | m | 24.38 | SETOPMATED-11802 | CABO UNIPOLAR ISOLADO EM POLÍMERO TERMOFIXO, TIPO EPR, NÃO HALOGENADO, 0,6/1KV, 90°C - BAIXA TENSÃO (ENCORDOAMENTO: CLASSE 5¦SEÇÃO TRANSVERSAL: 25MM2) | M | 24.38
SETOP | MATED-11797 | CABO UNIPOLAR ISOLADO EM POLÍMERO TERMOFIXO, TIPO EPR, NÃO HALOGENADO, 0,6/1KV, 90°C - BAIXA TENSÃO (ENCORDOAMENTO: CLASSE 5¦SEÇÃO TRANSVERSAL: 2,50MM2) | m | 2.81 | SETOPMATED-11797 | CABO UNIPOLAR ISOLADO EM POLÍMERO TERMOFIXO, TIPO EPR, NÃO HALOGENADO, 0,6/1KV, 90°C - BAIXA TENSÃO (ENCORDOAMENTO: CLASSE 5¦SEÇÃO TRANSVERSAL: 2,50MM2) | M | 2.81
SETOP | MATED-11794 | CABO UNIPOLAR ISOLADO EM POLÍMERO TERMOFIXO, TIPO EPR, NÃO HALOGENADO, 0,6/1KV, 90°C - BAIXA TENSÃO (ENCORDOAMENTO: CLASSE 5¦SEÇÃO TRANSVERSAL: 300MM2) | m | 277.72 | SETOPMATED-11794 | CABO UNIPOLAR ISOLADO EM POLÍMERO TERMOFIXO, TIPO EPR, NÃO HALOGENADO, 0,6/1KV, 90°C - BAIXA TENSÃO (ENCORDOAMENTO: CLASSE 5¦SEÇÃO TRANSVERSAL: 300MM2) | M | 277.72
SETOP | MATED-11803 | CABO UNIPOLAR ISOLADO EM POLÍMERO TERMOFIXO, TIPO EPR, NÃO HALOGENADO, 0,6/1KV, 90°C - BAIXA TENSÃO (ENCORDOAMENTO: CLASSE 5¦SEÇÃO TRANSVERSAL: 35MM2) | m | 34.12 | SETOPMATED-11803 | CABO UNIPOLAR ISOLADO EM POLÍMERO TERMOFIXO, TIPO EPR, NÃO HALOGENADO, 0,6/1KV, 90°C - BAIXA TENSÃO (ENCORDOAMENTO: CLASSE 5¦SEÇÃO TRANSVERSAL: 35MM2) | M | 34.12
SETOP | MATED-11798 | CABO UNIPOLAR ISOLADO EM POLÍMERO TERMOFIXO, TIPO EPR, NÃO HALOGENADO, 0,6/1KV, 90°C - BAIXA TENSÃO (ENCORDOAMENTO: CLASSE 5¦SEÇÃO TRANSVERSAL: 4MM2) | m | 4.63 | SETOPMATED-11798 | CABO UNIPOLAR ISOLADO EM POLÍMERO TERMOFIXO, TIPO EPR, NÃO HALOGENADO, 0,6/1KV, 90°C - BAIXA TENSÃO (ENCORDOAMENTO: CLASSE 5¦SEÇÃO TRANSVERSAL: 4MM2) | M | 4.63
SETOP | MATED-11804 | CABO UNIPOLAR ISOLADO EM POLÍMERO TERMOFIXO, TIPO EPR, NÃO HALOGENADO, 0,6/1KV, 90°C - BAIXA TENSÃO (ENCORDOAMENTO: CLASSE 5¦SEÇÃO TRANSVERSAL: 50MM2) | m | 40.56 | SETOPMATED-11804 | CABO UNIPOLAR ISOLADO EM POLÍMERO TERMOFIXO, TIPO EPR, NÃO HALOGENADO, 0,6/1KV, 90°C - BAIXA TENSÃO (ENCORDOAMENTO: CLASSE 5¦SEÇÃO TRANSVERSAL: 50MM2) | M | 40.56
SETOP | MATED-11799 | CABO UNIPOLAR ISOLADO EM POLÍMERO TERMOFIXO, TIPO EPR, NÃO HALOGENADO, 0,6/1KV, 90°C - BAIXA TENSÃO (ENCORDOAMENTO: CLASSE 5¦SEÇÃO TRANSVERSAL: 6MM2) | m | 6.17 | SETOPMATED-11799 | CABO UNIPOLAR ISOLADO EM POLÍMERO TERMOFIXO, TIPO EPR, NÃO HALOGENADO, 0,6/1KV, 90°C - BAIXA TENSÃO (ENCORDOAMENTO: CLASSE 5¦SEÇÃO TRANSVERSAL: 6MM2) | M | 6.17
SETOP | MATED-11788 | CABO UNIPOLAR ISOLADO EM POLÍMERO TERMOFIXO, TIPO EPR, NÃO HALOGENADO, 0,6/1KV, 90°C - BAIXA TENSÃO (ENCORDOAMENTO: CLASSE 5¦SEÇÃO TRANSVERSAL: 70MM2) | m | 70.23 | SETOPMATED-11788 | CABO UNIPOLAR ISOLADO EM POLÍMERO TERMOFIXO, TIPO EPR, NÃO HALOGENADO, 0,6/1KV, 90°C - BAIXA TENSÃO (ENCORDOAMENTO: CLASSE 5¦SEÇÃO TRANSVERSAL: 70MM2) | M | 70.23
SETOP | MATED-11789 | CABO UNIPOLAR ISOLADO EM POLÍMERO TERMOFIXO, TIPO EPR, NÃO HALOGENADO, 0,6/1KV, 90°C - BAIXA TENSÃO (ENCORDOAMENTO: CLASSE 5¦SEÇÃO TRANSVERSAL: 95MM2) | m | 90.89 | SETOPMATED-11789 | CABO UNIPOLAR ISOLADO EM POLÍMERO TERMOFIXO, TIPO EPR, NÃO HALOGENADO, 0,6/1KV, 90°C - BAIXA TENSÃO (ENCORDOAMENTO: CLASSE 5¦SEÇÃO TRANSVERSAL: 95MM2) | M | 90.89
SETOP | MATED-11809 | CABO UNIPOLAR ISOLADO EM POLÍMERO TERMOPLÁSTICO, TIPO LSHF/ATOX, NÃO HALOGENADO, 450/750V, 70°C - BAIXA TENSÃO (ENCORDOAMENTO: CLASSE 5¦SEÇÃO TRANSVERSAL: 10MM2) | m | 8.71 | SETOPMATED-11809 | CABO UNIPOLAR ISOLADO EM POLÍMERO TERMOPLÁSTICO, TIPO LSHF/ATOX, NÃO HALOGENADO, 450/750V, 70°C - BAIXA TENSÃO (ENCORDOAMENTO: CLASSE 5¦SEÇÃO TRANSVERSAL: 10MM2) | M | 8.71
SETOP | MATED-11805 | CABO UNIPOLAR ISOLADO EM POLÍMERO TERMOPLÁSTICO, TIPO LSHF/ATOX, NÃO HALOGENADO, 450/750V, 70°C - BAIXA TENSÃO (ENCORDOAMENTO: CLASSE 5¦SEÇÃO TRANSVERSAL: 1,50MM2) | m | 1.26 | SETOPMATED-11805 | CABO UNIPOLAR ISOLADO EM POLÍMERO TERMOPLÁSTICO, TIPO LSHF/ATOX, NÃO HALOGENADO, 450/750V, 70°C - BAIXA TENSÃO (ENCORDOAMENTO: CLASSE 5¦SEÇÃO TRANSVERSAL: 1,50MM2) | M | 1.26
SETOP | MATED-11810 | CABO UNIPOLAR ISOLADO EM POLÍMERO TERMOPLÁSTICO, TIPO LSHF/ATOX, NÃO HALOGENADO, 450/750V, 70°C - BAIXA TENSÃO (ENCORDOAMENTO: CLASSE 5¦SEÇÃO TRANSVERSAL: 16MM2) | m | 13.33 | SETOPMATED-11810 | CABO UNIPOLAR ISOLADO EM POLÍMERO TERMOPLÁSTICO, TIPO LSHF/ATOX, NÃO HALOGENADO, 450/750V, 70°C - BAIXA TENSÃO (ENCORDOAMENTO: CLASSE 5¦SEÇÃO TRANSVERSAL: 16MM2) | M | 13.33
SETOP | MATED-11811 | CABO UNIPOLAR ISOLADO EM POLÍMERO TERMOPLÁSTICO, TIPO LSHF/ATOX, NÃO HALOGENADO, 450/750V, 70°C - BAIXA TENSÃO (ENCORDOAMENTO: CLASSE 5¦SEÇÃO TRANSVERSAL: 25MM2) | m | 23.74 | SETOPMATED-11811 | CABO UNIPOLAR ISOLADO EM POLÍMERO TERMOPLÁSTICO, TIPO LSHF/ATOX, NÃO HALOGENADO, 450/750V, 70°C - BAIXA TENSÃO (ENCORDOAMENTO: CLASSE 5¦SEÇÃO TRANSVERSAL: 25MM2) | M | 23.74
SETOP | MATED-11806 | CABO UNIPOLAR ISOLADO EM POLÍMERO TERMOPLÁSTICO, TIPO LSHF/ATOX, NÃO HALOGENADO, 450/750V, 70°C - BAIXA TENSÃO (ENCORDOAMENTO: CLASSE 5¦SEÇÃO TRANSVERSAL: 2,50MM2) | m | 1.93 | SETOPMATED-11806 | CABO UNIPOLAR ISOLADO EM POLÍMERO TERMOPLÁSTICO, TIPO LSHF/ATOX, NÃO HALOGENADO, 450/750V, 70°C - BAIXA TENSÃO (ENCORDOAMENTO: CLASSE 5¦SEÇÃO TRANSVERSAL: 2,50MM2) | M | 1.93
SETOP | MATED-11812 | CABO UNIPOLAR ISOLADO EM POLÍMERO TERMOPLÁSTICO, TIPO LSHF/ATOX, NÃO HALOGENADO, 450/750V, 70°C - BAIXA TENSÃO (ENCORDOAMENTO: CLASSE 5¦SEÇÃO TRANSVERSAL: 35MM2) | m | 28.22 | SETOPMATED-11812 | CABO UNIPOLAR ISOLADO EM POLÍMERO TERMOPLÁSTICO, TIPO LSHF/ATOX, NÃO HALOGENADO, 450/750V, 70°C - BAIXA TENSÃO (ENCORDOAMENTO: CLASSE 5¦SEÇÃO TRANSVERSAL: 35MM2) | M | 28.22
SETOP | MATED-11807 | CABO UNIPOLAR ISOLADO EM POLÍMERO TERMOPLÁSTICO, TIPO LSHF/ATOX, NÃO HALOGENADO, 450/750V, 70°C - BAIXA TENSÃO (ENCORDOAMENTO: CLASSE 5¦SEÇÃO TRANSVERSAL: 4MM2) | m | 3.23 | SETOPMATED-11807 | CABO UNIPOLAR ISOLADO EM POLÍMERO TERMOPLÁSTICO, TIPO LSHF/ATOX, NÃO HALOGENADO, 450/750V, 70°C - BAIXA TENSÃO (ENCORDOAMENTO: CLASSE 5¦SEÇÃO TRANSVERSAL: 4MM2) | M | 3.23
SETOP | MATED-11808 | CABO UNIPOLAR ISOLADO EM POLÍMERO TERMOPLÁSTICO, TIPO LSHF/ATOX, NÃO HALOGENADO, 450/750V, 70°C - BAIXA TENSÃO (ENCORDOAMENTO: CLASSE 5¦SEÇÃO TRANSVERSAL: 6MM2) | m | 4.72 | SETOPMATED-11808 | CABO UNIPOLAR ISOLADO EM POLÍMERO TERMOPLÁSTICO, TIPO LSHF/ATOX, NÃO HALOGENADO, 450/750V, 70°C - BAIXA TENSÃO (ENCORDOAMENTO: CLASSE 5¦SEÇÃO TRANSVERSAL: 6MM2) | M | 4.72
SETOP | MATED-4864 | CABO MULTIPOLAR ISOLADO (QUANTIDADE DE VIAS: 4¦ENCORDOAMENTO: CLASSE 5¦SEÇÃO TRANSVERSAL: 4X0,50MM2¦TENSÃO: 600V¦TEMPERATURA: 105°C) | m | 0.9225 | SETOPMATED-4864 | CABO MULTIPOLAR ISOLADO (QUANTIDADE DE VIAS: 4¦ENCORDOAMENTO: CLASSE 5¦SEÇÃO TRANSVERSAL: 4X0,50MM2¦TENSÃO: 600V¦TEMPERATURA: 105°C) | M | 0.9225
SETOP | MATED-11228 | CONE (MATERIAL: PLÁSTICO¦ALTURA: 75CM¦COR: LARANJA/BRANCO OU PRETO/AMARELO) | UN | 35 | SETOPMATED-11228 | CONE (MATERIAL: PLÁSTICO¦ALTURA: 75CM¦COR: LARANJA/BRANCO OU PRETO/AMARELO) | UN | 35
SETOP | MATED-24046 | FITA SUBTERRÂNEA PARA SINALIZAÇÃO DE REDES OU TUBULAÇÕES (LARGURA MÍNIMA: 75MM) | m | 1.37 | SETOPMATED-24046 | FITA SUBTERRÂNEA PARA SINALIZAÇÃO DE REDES OU TUBULAÇÕES (LARGURA MÍNIMA: 75MM) | M | 1.37
SETOP | MATED-11227 | FITA ZEBRADA PARA SINALIZAÇÃO (LARGURA: 70MM¦ROLO: 200M) | m | 0.07 | SETOPMATED-11227 | FITA ZEBRADA PARA SINALIZAÇÃO (LARGURA: 70MM¦ROLO: 200M) | M | 0.07
SETOP | MATED-11259 | GESSO (CONTEÚDO: EM PÓ¦APLICAÇÃO: REVESTIMENTO¦EMBALAGEM: SACO) | Kg | 0.65 | SETOPMATED-11259 | GESSO (CONTEÚDO: EM PÓ¦APLICAÇÃO: REVESTIMENTO¦EMBALAGEM: SACO) | KG | 0.65
SETOP | MATED-7306 | GRAXA BRANCA (BASE: LÍTIO¦DENSIDADE: 0,91 G/CM3¦APLICAÇÃO: LUBRIFICANTE) | Kg | 70.5 | SETOPMATED-7306 | GRAXA BRANCA (BASE: LÍTIO¦DENSIDADE: 0,91 G/CM3¦APLICAÇÃO: LUBRIFICANTE) | KG | 70.5
SETOP | MATED-9724 | NÃO USAR - EM PROCESSO DE DESATIVAÇÃO - GRAXA (BASE: CÁLCIO¦DENSIDADE: 0,85 G/CM3¦APLICAÇÃO: LUBRIFICANTE) | Kg | 31.21 | SETOPMATED-9724 | NÃO USAR - EM PROCESSO DE DESATIVAÇÃO - GRAXA (BASE: CÁLCIO¦DENSIDADE: 0,85 G/CM3¦APLICAÇÃO: LUBRIFICANTE) | KG | 31.21
SETOP | MATED-11680 | PASTA LUBRIFICANTE PARA TUBO DE PVC (DENSIDADE MÉDIA: 1000KG/M3) | Kg | 52.3204 | SETOPMATED-11680 | PASTA LUBRIFICANTE PARA TUBO DE PVC (DENSIDADE MÉDIA: 1000KG/M3) | KG | 52.3204
SETOP | MATED-11627 | PASTA PARA SOLDA EM COBRE E BRONZE (EMBALAGEM: 110G) | UN | 11.99 | SETOPMATED-11627 | PASTA PARA SOLDA EM COBRE E BRONZE (EMBALAGEM: 110G) | UN | 11.99
SETOP | MATED-12823 | CANTONEIRA PARA BOCA DE LOBO (MEDIDAS*: 20X100CM¦MATERIAL: FERRO FUNDIDO) *MEDIDAS REFERENCIAIS APROXIMADAS | UN | 522.72 | SETOPMATED-12823 | CANTONEIRA PARA BOCA DE LOBO (MEDIDAS*: 20X100CM¦MATERIAL: FERRO FUNDIDO) *MEDIDAS REFERENCIAIS APROXIMADAS | UN | 522.72
SETOP | MATED-12826 | CONJUNTO QUADRO E GRELHA PARA BOCA DE LOBO (MEDIDAS*: 52X105CM¦MATERIAL: FERRO FUNDIDO) *MEDIDAS REFERENCIAIS APROXIMADAS | UN | 891.5311 | SETOPMATED-12826 | CONJUNTO QUADRO E GRELHA PARA BOCA DE LOBO (MEDIDAS*: 52X105CM¦MATERIAL: FERRO FUNDIDO) *MEDIDAS REFERENCIAIS APROXIMADAS | UN | 891.5311
SETOP | MATED-12714 | EM PROCESSO DE DESATIVAÇÃO - GRELHA PARA CAIXA DE HOLOFOTE REFLETOR EM PERFIL CHATO DE 25 X 3MM, 45 X 45 CM - IPRM | UN | 70.8251 | SETOPMATED-12714 | EM PROCESSO DE DESATIVAÇÃO - GRELHA PARA CAIXA DE HOLOFOTE REFLETOR EM PERFIL CHATO DE 25 X 3MM, 45 X 45 CM - IPRM | UN | 70.8251
SETOP | MATED-12457 | RALO/GRELHA (MATERIAL: FERRO FUNDIDO¦COMPRIMENTO: 10CM¦LARGURA: 10CM¦CAIXILHO: INCLUSO) | UN | 27.655 | SETOPMATED-12457 | RALO/GRELHA (MATERIAL: FERRO FUNDIDO¦COMPRIMENTO: 10CM¦LARGURA: 10CM¦CAIXILHO: INCLUSO) | UN | 27.655
SETOP | MATED-12458 | RALO/GRELHA (MATERIAL: FERRO FUNDIDO¦COMPRIMENTO: 15CM¦LARGURA: 15CM¦CAIXILHO: INCLUSO) | UN | 37.07 | SETOPMATED-12458 | RALO/GRELHA (MATERIAL: FERRO FUNDIDO¦COMPRIMENTO: 15CM¦LARGURA: 15CM¦CAIXILHO: INCLUSO) | UN | 37.07
SETOP | MATED-12901 | RALO/GRELHA (MATERIAL: FERRO FUNDIDO¦COMPRIMENTO: 20CM¦LARGURA: 20CM¦CAIXILHO: INCLUSO) | UN | 55.0933 | SETOPMATED-12901 | RALO/GRELHA (MATERIAL: FERRO FUNDIDO¦COMPRIMENTO: 20CM¦LARGURA: 20CM¦CAIXILHO: INCLUSO) | UN | 55.0933
SETOP | MATED-12500 | RALO/GRELHA (MATERIAL: FERRO FUNDIDO¦COMPRIMENTO: 30CM¦LARGURA: 30CM¦CAIXILHO: INCLUSO) | UN | 68.97 | SETOPMATED-12500 | RALO/GRELHA (MATERIAL: FERRO FUNDIDO¦COMPRIMENTO: 30CM¦LARGURA: 30CM¦CAIXILHO: INCLUSO) | UN | 68.97
SETOP | MATED-12503 | GRELHA (MATERIAL: AÇO INOX¦ACABAMENTO: POLIDO¦FECHO GIRATÓRIO: INCLUSO¦LARGURA: 100MM¦COMPRIMENTO: 100MM¦CAIXILHO OU PORTA GRELHA: INCLUSO) | UN | 19.58 | SETOPMATED-12503 | GRELHA (MATERIAL: AÇO INOX¦ACABAMENTO: POLIDO¦FECHO GIRATÓRIO: INCLUSO¦LARGURA: 100MM¦COMPRIMENTO: 100MM¦CAIXILHO OU PORTA GRELHA: INCLUSO) | UN | 19.58
SETOP | MATED-12505 | GRELHA (MATERIAL: AÇO INOX¦ACABAMENTO: POLIDO¦FECHO GIRATÓRIO: INCLUSO¦LARGURA: 150MM¦COMPRIMENTO: 150MM¦CAIXILHO OU PORTA GRELHA: INCLUSO) | UN | 24.9 | SETOPMATED-12505 | GRELHA (MATERIAL: AÇO INOX¦ACABAMENTO: POLIDO¦FECHO GIRATÓRIO: INCLUSO¦LARGURA: 150MM¦COMPRIMENTO: 150MM¦CAIXILHO OU PORTA GRELHA: INCLUSO) | UN | 24.9
SETOP | MATED-5614 | GRELHA DE PVC QUADRADA (ACABAMENTO: BRANCO¦DIÂMETRO DA SEÇÃO: 100MM) | UN | 3.44 | SETOPMATED-5614 | GRELHA DE PVC QUADRADA (ACABAMENTO: BRANCO¦DIÂMETRO DA SEÇÃO: 100MM) | UN | 3.44
SETOP | MATED-11716 | GRELHA DE PVC REDONDA (ACABAMENTO: CROMADO¦DIÂMETRO DA SEÇÃO: 100MM) | UN | 10.9546 | SETOPMATED-11716 | GRELHA DE PVC REDONDA (ACABAMENTO: CROMADO¦DIÂMETRO DA SEÇÃO: 100MM) | UN | 10.9546
SETOP | MATED-12903 | RALO EM GRELHA (MATERIAL: AÇO INOX¦LARGURA: 20CM) | m | 379.1794 | SETOPMATED-12903 | RALO EM GRELHA (MATERIAL: AÇO INOX¦LARGURA: 20CM) | M | 379.1794
SETOP | MATED-12882 | TAMPÃO (MATERIAL: ALUMÍNIO¦DIÂMETRO: 102MM¦TIPO: SEM ROSCA) | UN | 6.18 | SETOPMATED-12882 | TAMPÃO (MATERIAL: ALUMÍNIO¦DIÂMETRO: 102MM¦TIPO: SEM ROSCA) | UN | 6.18
SETOP | MATED-5551 | TAMPA (MATERIAL: FERRO FUNDIDO¦DIÂMETRO*: 300MM¦APLICAÇÃO: INSPEÇÃO ELÉTRICA OU SISTEMA DE PROTEÇÃO CONTRA DESCARGAS ATMOSFÉRICAS)*VALORES REREFENCIAIS APROXIMADOS | UN | 85.99 | SETOPMATED-5551 | TAMPA (MATERIAL: FERRO FUNDIDO¦DIÂMETRO*: 300MM¦APLICAÇÃO: INSPEÇÃO ELÉTRICA OU SISTEMA DE PROTEÇÃO CONTRA DESCARGAS ATMOSFÉRICAS)*VALORES REREFENCIAIS APROXIMADOS | UN | 85.99
SETOP | MATED-11462 | TAMPA PARA CAIXA (TIPO: R1¦APLICAÇÃO: TELEFONIA¦MATERIAL: FERRO FUNDIDO¦COMPRIMENTO*: 600MM¦LARGURA*: 500MM¦PADRÃO: TELEBRÁS¦REQUADRO: INCLUSO)*VALORES REFERENCIAIS APROXIMADOS | UN | 375.54 | SETOPMATED-11462 | TAMPA PARA CAIXA (TIPO: R1¦APLICAÇÃO: TELEFONIA¦MATERIAL: FERRO FUNDIDO¦COMPRIMENTO*: 600MM¦LARGURA*: 500MM¦PADRÃO: TELEBRÁS¦REQUADRO: INCLUSO)*VALORES REFERENCIAIS APROXIMADOS | UN | 375.54
SETOP | MATED-27187 | TAMPA PARA CAIXA TIPO R2 SIMPLES COM QUADRO EM CANTONEIRA EM FERRO FUNDIDO (COMPRIMENTO: 1100MM*¦LARGURA: 550MM*¦PADRÃO: TELEBRÁS)* MEDIDAS REFERENCIAIS | UN | 953.42 | SETOPMATED-27187 | TAMPA PARA CAIXA TIPO R2 SIMPLES COM QUADRO EM CANTONEIRA EM FERRO FUNDIDO (COMPRIMENTO: 1100MM*¦LARGURA: 550MM*¦PADRÃO: TELEBRÁS)* MEDIDAS REFERENCIAIS | UN | 953.42
SETOP | MATED-12540 | TAMPA PARA HIDRANTE (TIPO: RECALQUE¦MATERIAL: FERRO FUNDIDO¦COMPRIMENTO: 60CM¦LARGURA: 40CM¦CAIXILHO: INCLUSO) | UN | 224.1599 | SETOPMATED-12540 | TAMPA PARA HIDRANTE (TIPO: RECALQUE¦MATERIAL: FERRO FUNDIDO¦COMPRIMENTO: 60CM¦LARGURA: 40CM¦CAIXILHO: INCLUSO) | UN | 224.1599
SETOP | MATED-27274 | TAMPÃO ARTICULADO (APLICAÇÃO: POÇO LUMINAR¦TIPO: T-5¦MATERIAL: FERRO FUNDIDO¦MEDIDAS*: 195X190MM)*VALORES REFERENCIAIS APROXIMADOS | UN | 99.04 | SETOPMATED-27274 | TAMPÃO ARTICULADO (APLICAÇÃO: POÇO LUMINAR¦TIPO: T-5¦MATERIAL: FERRO FUNDIDO¦MEDIDAS*: 195X190MM)*VALORES REFERENCIAIS APROXIMADOS | UN | 99.04
SETOP | MATED-13058 | TAMPÃO E ARO ARTICULADOS (APLICAÇÃO:CAIXA PADRÃO CEMIG¦TIPO: ZA¦INSTALAÇÃO: PASSEIO¦MATERIAL: FERRO FUNDIDO¦COMPRIMENTO*: 310MM¦LARGURA: 310MM*)*VALORES REFERENCIAIS APROXIMADOS | UN | 92.88 | SETOPMATED-13058 | TAMPÃO E ARO ARTICULADOS (APLICAÇÃO:CAIXA PADRÃO CEMIG¦TIPO: ZA¦INSTALAÇÃO: PASSEIO¦MATERIAL: FERRO FUNDIDO¦COMPRIMENTO*: 310MM¦LARGURA: 310MM*)*VALORES REFERENCIAIS APROXIMADOS | UN | 92.88
SETOP | MATED-13060 | TAMPÃO E ARO ARTICULADOS (APLICAÇÃO:CAIXA PADRÃO CEMIG¦TIPO: ZB¦INSTALAÇÃO: GARAGEM¦MATERIAL: FERRO FUNDIDO¦COMPRIMENTO*: 700MM¦LARGURA*: 590MM)*VALORES REFERENCIAIS APROXIMADOS | UN | 468.4 | SETOPMATED-13060 | TAMPÃO E ARO ARTICULADOS (APLICAÇÃO:CAIXA PADRÃO CEMIG¦TIPO: ZB¦INSTALAÇÃO: GARAGEM¦MATERIAL: FERRO FUNDIDO¦COMPRIMENTO*: 700MM¦LARGURA*: 590MM)*VALORES REFERENCIAIS APROXIMADOS | UN | 468.4
SETOP | MATED-13057 | TAMPÃO E ARO ARTICULADOS (APLICAÇÃO:CAIXA PADRÃO CEMIG¦TIPO: ZB¦INSTALAÇÃO: PASSEIO¦MATERIAL: FERRO FUNDIDO¦COMPRIMENTO*: 640MM¦LARGURA*: 564MM)*VALORES REFERENCIAIS APROXIMADOS | UN | 384.75 | SETOPMATED-13057 | TAMPÃO E ARO ARTICULADOS (APLICAÇÃO:CAIXA PADRÃO CEMIG¦TIPO: ZB¦INSTALAÇÃO: PASSEIO¦MATERIAL: FERRO FUNDIDO¦COMPRIMENTO*: 640MM¦LARGURA*: 564MM)*VALORES REFERENCIAIS APROXIMADOS | UN | 384.75
SETOP | MATED-13062 | TAMPÃO E ARO ARTICULADOS (APLICAÇÃO:CAIXA PADRÃO CEMIG¦TIPO: ZC¦INSTALAÇÃO: GARAGEM¦MATERIAL: FERRO FUNDIDO¦COMPRIMENTO*: 985MM¦LARGURA*: 885MM)*VALORES REFERENCIAIS APROXIMADOS | UN | 1000.041 | SETOPMATED-13062 | TAMPÃO E ARO ARTICULADOS (APLICAÇÃO:CAIXA PADRÃO CEMIG¦TIPO: ZC¦INSTALAÇÃO: GARAGEM¦MATERIAL: FERRO FUNDIDO¦COMPRIMENTO*: 985MM¦LARGURA*: 885MM)*VALORES REFERENCIAIS APROXIMADOS | UN | 1000.041
SETOP | MATED-13059 | TAMPÃO E ARO ARTICULADOS (APLICAÇÃO:CAIXA PADRÃO CEMIG¦TIPO: ZC¦INSTALAÇÃO: PASSEIO¦MATERIAL: FERRO FUNDIDO¦COMPRIMENTO*: 951MM¦LARGURA*: 846MM)*VALORES REFERENCIAIS APROXIMADOS | UN | 775.26 | SETOPMATED-13059 | TAMPÃO E ARO ARTICULADOS (APLICAÇÃO:CAIXA PADRÃO CEMIG¦TIPO: ZC¦INSTALAÇÃO: PASSEIO¦MATERIAL: FERRO FUNDIDO¦COMPRIMENTO*: 951MM¦LARGURA*: 846MM)*VALORES REFERENCIAIS APROXIMADOS | UN | 775.26
SETOP | MATED-5552 | TAMPÃO E ARO (MATERIAL: FERRO FUNDIDO¦LARGURA*: 30CM¦COMPRIMENTO*: 30CM¦PESO*: 5KG¦APLICAÇÃO: INSPEÇÃO DE ESGOTO, ELÉTRICA OU SISTEMA DE PROTEÇÃO CONTRA DESCARGAS ATMOSFÉRICAS)*VALORES REREFENCIAIS APROXIMADOS | UN | 70.8865 | SETOPMATED-5552 | TAMPÃO E ARO (MATERIAL: FERRO FUNDIDO¦LARGURA*: 30CM¦COMPRIMENTO*: 30CM¦PESO*: 5KG¦APLICAÇÃO: INSPEÇÃO DE ESGOTO, ELÉTRICA OU SISTEMA DE PROTEÇÃO CONTRA DESCARGAS ATMOSFÉRICAS)*VALORES REREFENCIAIS APROXIMADOS | UN | 70.8865
SETOP | MATED-12339 | TAMPÃO (MATERIAL: AÇO GALVANIZADO¦DIÂMETRO: 2"[50MM]¦TIPO: COM ROSCA) | UN | 15.1346 | SETOPMATED-12339 | TAMPÃO (MATERIAL: AÇO GALVANIZADO¦DIÂMETRO: 2"[50MM]¦TIPO: COM ROSCA) | UN | 15.1346
SETOP | MATED-12831 | TAMPÃO PARA POÇO DE VISITA (MATERIAL: FERRO FUNDIDO¦TIPO: ARTICULADO¦FORMATO: CIRCULAR¦DIÂMETRO INTERNO: 60CM¦CLASSE: 400¦CARGA MÁXIMA: 40T¦APLICAÇÃO: REDE PLUVIA E ESGOTO) | UN | 502.8513 | SETOPMATED-12831 | TAMPÃO PARA POÇO DE VISITA (MATERIAL: FERRO FUNDIDO¦TIPO: ARTICULADO¦FORMATO: CIRCULAR¦DIÂMETRO INTERNO: 60CM¦CLASSE: 400¦CARGA MÁXIMA: 40T¦APLICAÇÃO: REDE PLUVIA E ESGOTO) | UN | 502.8513
SETOP | MATED-13044 | ABRIGO PARA EXTINTOR DE INCÊNDIO DE SOBREPOR (MATERIAL: AÇO CARBONO¦MEDIDAS: 75X30X25CM) | UN | 239.9 | SETOPMATED-13044 | ABRIGO PARA EXTINTOR DE INCÊNDIO DE SOBREPOR (MATERIAL: AÇO CARBONO¦MEDIDAS: 75X30X25CM) | UN | 239.9
SETOP | MATED-11484 | ABRIGO PARA MANGUEIRA DE INCÊNDIO DE SOBREPOR (MATERIAL: AÇO CARBONO¦MEDIDAS: 90X60X17CM) | UN | 326.1 | SETOPMATED-11484 | ABRIGO PARA MANGUEIRA DE INCÊNDIO DE SOBREPOR (MATERIAL: AÇO CARBONO¦MEDIDAS: 90X60X17CM) | UN | 326.1
SETOP | MATED-13049 | CHAVE PARA CONEXÕES DE ENGATE RÁPIDO (TIPO: STORZ¦MATERIAL: LATÃO¦MEDIDAS: 63MM [2.1/2"]X38MM [1.1/2"]) | UN | 12.11 | SETOPMATED-13049 | CHAVE PARA CONEXÕES DE ENGATE RÁPIDO (TIPO: STORZ¦MATERIAL: LATÃO¦MEDIDAS: 63MM [2.1/2"]X38MM [1.1/2"]) | UN | 12.11
SETOP | MATED-11483 | ESGUICHO COM ENGATE RÁPIDO (TIPO: AGULHETA¦DIÂMETRO DE ENTRADA: 1.1/2" [38MM]¦DIÂMETRO DE SAÍDA: 13MM) | UN | 79.9 | SETOPMATED-11483 | ESGUICHO COM ENGATE RÁPIDO (TIPO: AGULHETA¦DIÂMETRO DE ENTRADA: 1.1/2" [38MM]¦DIÂMETRO DE SAÍDA: 13MM) | UN | 79.9
SETOP | MATED-11486 | TAMPÃO CEGO COM CORRENTE PARA HIDRANTE EM LATÃO (DIÂMETRO DA SEÇÃO: 2.1/2") | UN | 65.81 | SETOPMATED-11486 | TAMPÃO CEGO COM CORRENTE PARA HIDRANTE EM LATÃO (DIÂMETRO DA SEÇÃO: 2.1/2") | UN | 65.81
SETOP | MATED-11482 | EXTINTOR DE ÁGUA PRESSURIZADA (CAPACIDADE EXTINTORA: 2-A¦AGENTE: ÁGUA¦CARGA: 10L) | UN | 163.62 | SETOPMATED-11482 | EXTINTOR DE ÁGUA PRESSURIZADA (CAPACIDADE EXTINTORA: 2-A¦AGENTE: ÁGUA¦CARGA: 10L) | UN | 163.62
SETOP | MATED-11481 | EXTINTOR DE GÁS CARBÔNICO (CAPACIDADE EXTINTORA: 5-B:C¦AGENTE: GÁS CARBÔNICO[CO2]¦CARGA: 6KG) | UN | 740 | SETOPMATED-11481 | EXTINTOR DE GÁS CARBÔNICO (CAPACIDADE EXTINTORA: 5-B:C¦AGENTE: GÁS CARBÔNICO[CO2]¦CARGA: 6KG) | UN | 740
SETOP | MATED-12539 | EXTINTOR DE PÓ QUIMICO (CAPACIDADE EXTINTORA: 2-A:20-B:C¦AGENTE: FOSFATO MONOAMÔNICO¦CARGA: 4KG) | UN | 205 | SETOPMATED-12539 | EXTINTOR DE PÓ QUIMICO (CAPACIDADE EXTINTORA: 2-A:20-B:C¦AGENTE: FOSFATO MONOAMÔNICO¦CARGA: 4KG) | UN | 205
SETOP | MATED-12538 | EXTINTOR DE PÓ QUIMICO (CAPACIDADE EXTINTORA: 20B:C¦AGENTE: FOSFATO MONOAMÔNICO¦CARGA: 4KG) | UN | 172.14 | SETOPMATED-12538 | EXTINTOR DE PÓ QUIMICO (CAPACIDADE EXTINTORA: 20B:C¦AGENTE: FOSFATO MONOAMÔNICO¦CARGA: 4KG) | UN | 172.14
SETOP | MATED-12069 | ADAPTADOR EM LATÃO PARA INSTALAÇÃO PREDIAL DE COMBATE A INCÊNDIO (MATERIAL: LATÃO¦ENGATE RÁPIDO: 1.1/2"¦ROSCA INTERNA: 5 FIOS 2.1/2") | UN | 54.29 | SETOPMATED-12069 | ADAPTADOR EM LATÃO PARA INSTALAÇÃO PREDIAL DE COMBATE A INCÊNDIO (MATERIAL: LATÃO¦ENGATE RÁPIDO: 1.1/2"¦ROSCA INTERNA: 5 FIOS 2.1/2") | UN | 54.29
SETOP | MATED-12071 | ADAPTADOR STORZ (TIPO: ENGATE RÁPIDO¦MATERIAL: LATÃO¦DIÂMETRO ENGATE RÁPIDO: 2.1/2"¦DIÂMETRO INTERNO: 2.1/2"¦QUANTIDADE DE FIOS: 5¦APLICAÇÃO: INSTALAÇÃO PREDIAL PARA COMBATE A INCÊNDIO) | UN | 72 | SETOPMATED-12071 | ADAPTADOR STORZ (TIPO: ENGATE RÁPIDO¦MATERIAL: LATÃO¦DIÂMETRO ENGATE RÁPIDO: 2.1/2"¦DIÂMETRO INTERNO: 2.1/2"¦QUANTIDADE DE FIOS: 5¦APLICAÇÃO: INSTALAÇÃO PREDIAL PARA COMBATE A INCÊNDIO) | UN | 72
SETOP | MATED-12541 | MANGUEIRA PARA INCÊNDIO COM UNIÃO E ENGATE RÁPIDO (COMPRIMENTO: 15M¦TIPO: 1¦PRESSÃO DE TRABALHO: 980KPA¦MATERIAL DE REVESTIMENTO: POLIÉSTER E BORRACHA¦BITOLA: 38MM [1.1/2"]) | UN | 303.88 | SETOPMATED-12541 | MANGUEIRA PARA INCÊNDIO COM UNIÃO E ENGATE RÁPIDO (COMPRIMENTO: 15M¦TIPO: 1¦PRESSÃO DE TRABALHO: 980KPA¦MATERIAL DE REVESTIMENTO: POLIÉSTER E BORRACHA¦BITOLA: 38MM [1.1/2"]) | UN | 303.88
SETOP | MATED-22708 | MANGUEIRA PARA INCÊNDIO COM UNIÃO E ENGATE RÁPIDO (COMPRIMENTO: 15M¦TIPO: 2¦PRESSÃO DE TRABALHO: 1370KPA¦MATERIAL DE REVESTIMENTO: POLIÉSTER E BORRACHA¦BITOLA: 38MM [1.1/2"]) | UN | 389 | SETOPMATED-22708 | MANGUEIRA PARA INCÊNDIO COM UNIÃO E ENGATE RÁPIDO (COMPRIMENTO: 15M¦TIPO: 2¦PRESSÃO DE TRABALHO: 1370KPA¦MATERIAL DE REVESTIMENTO: POLIÉSTER E BORRACHA¦BITOLA: 38MM [1.1/2"]) | UN | 389
SETOP | MATED-12926 | CANOPLA PARA SPRINKLER (ACABAMENTO: CROMADO) | UN | 3.58 | SETOPMATED-12926 | CANOPLA PARA SPRINKLER (ACABAMENTO: CROMADO) | UN | 3.58
SETOP | MATED-12914 | SPRINKLER PENDENTE (BITOLA: 15MM [1/2"]¦TEMPERATURA DE FUNCIONAMENTO: 141°C¦CLASSE DE TEMPERATURA:ALTA¦COR DA AMPOLA: AZUL) | UN | 49.98 | SETOPMATED-12914 | SPRINKLER PENDENTE (BITOLA: 15MM [1/2"]¦TEMPERATURA DE FUNCIONAMENTO: 141°C¦CLASSE DE TEMPERATURA:ALTA¦COR DA AMPOLA: AZUL) | UN | 49.98
SETOP | MATED-12911 | SPRINKLER PENDENTE (BITOLA: 15MM [1/2"]¦TEMPERATURA DE FUNCIONAMENTO: 68°C¦CLASSE DE TEMPERATURA: ORDINÁRIA¦COR DA AMPOLA: VERMELHA) | UN | 34.02 | SETOPMATED-12911 | SPRINKLER PENDENTE (BITOLA: 15MM [1/2"]¦TEMPERATURA DE FUNCIONAMENTO: 68°C¦CLASSE DE TEMPERATURA: ORDINÁRIA¦COR DA AMPOLA: VERMELHA) | UN | 34.02
SETOP | MATED-12912 | SPRINKLER PENDENTE (BITOLA: 15MM [1/2"]¦TEMPERATURA DE FUNCIONAMENTO: 79°C¦CLASSE DE TEMPERATURA: INTERMEDIÁRIA¦COR DA AMPOLA: AMARELA) | UN | 32.54 | SETOPMATED-12912 | SPRINKLER PENDENTE (BITOLA: 15MM [1/2"]¦TEMPERATURA DE FUNCIONAMENTO: 79°C¦CLASSE DE TEMPERATURA: INTERMEDIÁRIA¦COR DA AMPOLA: AMARELA) | UN | 32.54
SETOP | MATED-12913 | SPRINKLER PENDENTE (BITOLA: 15MM [1/2"]¦TEMPERATURA DE FUNCIONAMENTO: 93° C¦CLASSE DE TEMPERATURA: INTERMEDIÁRIA¦COR DA AMPOLA: VERDE) | UN | 32.96 | SETOPMATED-12913 | SPRINKLER PENDENTE (BITOLA: 15MM [1/2"]¦TEMPERATURA DE FUNCIONAMENTO: 93° C¦CLASSE DE TEMPERATURA: INTERMEDIÁRIA¦COR DA AMPOLA: VERDE) | UN | 32.96
SETOP | MATED-12910 | BASE DECORATIVA PARA EXTINTORES (TIPO: APOIO NO PISO) | UN | 30.6 | SETOPMATED-12910 | BASE DECORATIVA PARA EXTINTORES (TIPO: APOIO NO PISO) | UN | 30.6
SETOP | MATED-28646 | SUPORTE PARA EXTINTOR (TIPO: PAREDE¦MATERIAL: AÇO GALVANIZADO¦¦CARGA MÁXIMA: EXINTOR COM CARGA DE ATÉ 12KG) | UN | 4.99 | SETOPMATED-28646 | SUPORTE PARA EXTINTOR (TIPO: PAREDE¦MATERIAL: AÇO GALVANIZADO¦¦CARGA MÁXIMA: EXINTOR COM CARGA DE ATÉ 12KG) | UN | 4.99
SETOP | MATED-15223 | TAMPA DE PROTEÇÃO PARA HIDRÔMETRO PADRÃO CONCESSIONÁRIA LOCAL (APLICAÇÃO: EMBUTIDO PAREDE¦MATERIAL: AÇO GALVANIZADO¦PINTURA: ELETROSTÁTICA¦COMPRIMENTO: 60CM¦ALTURA: 50CM) - IPRM | UN | 87.0825 | SETOPMATED-15223 | TAMPA DE PROTEÇÃO PARA HIDRÔMETRO PADRÃO CONCESSIONÁRIA LOCAL (APLICAÇÃO: EMBUTIDO PAREDE¦MATERIAL: AÇO GALVANIZADO¦PINTURA: ELETROSTÁTICA¦COMPRIMENTO: 60CM¦ALTURA: 50CM) - IPRM | UN | 87.0825
SETOP | MATED-15224 | HIDRÔMETRO (APLICAÇÃO: MEDIDOR DE VAZÃO DE ÁGUA¦DIÂMETRO: 20MM (1/2")¦VAZÃO NOMINAL: 1,5(M3/H)¦VAZÃO MÁXIMA: 3,0(M3/H)¦COMPRIMENTO APROXIMADO: 115MM¦PADRÃO: CONCESSIONÁRIA LOCAL) | UN | 117.8511 | SETOPMATED-15224 | HIDRÔMETRO (APLICAÇÃO: MEDIDOR DE VAZÃO DE ÁGUA¦DIÂMETRO: 20MM (1/2")¦VAZÃO NOMINAL: 1,5(M3/H)¦VAZÃO MÁXIMA: 3,0(M3/H)¦COMPRIMENTO APROXIMADO: 115MM¦PADRÃO: CONCESSIONÁRIA LOCAL) | UN | 117.8511
SETOP | MATED-15221 | KIT CAVALETE PADRÃO CONCESSIONÁRIA LOCAL (DIÂMETRO: 20MM (1/2")¦MODELO: EMBUTIDO PAREDE¦TUBOS: GALVANIZADOS¦NÚMERO DE RAMAIS: 1¦REGISTRO: INCLUSO¦ALTURA APROXIMADA: 100CM) | UN | 102.0648 | SETOPMATED-15221 | KIT CAVALETE PADRÃO CONCESSIONÁRIA LOCAL (DIÂMETRO: 20MM (1/2")¦MODELO: EMBUTIDO PAREDE¦TUBOS: GALVANIZADOS¦NÚMERO DE RAMAIS: 1¦REGISTRO: INCLUSO¦ALTURA APROXIMADA: 100CM) | UN | 102.0648
SETOP | MATED-12510 | KIT CAVALETE PADRÃO CONCESSIONÁRIA LOCAL (DIÂMETRO: 20MM (1/2")¦MODELO: PISO¦TUBOS: GALVANIZADOS¦NÚMERO DE RAMAIS: 1¦REGISTRO: INCLUSO¦ALTURA APROXIMADA: 75CM) | UN | 98.0634 | SETOPMATED-12510 | KIT CAVALETE PADRÃO CONCESSIONÁRIA LOCAL (DIÂMETRO: 20MM (1/2")¦MODELO: PISO¦TUBOS: GALVANIZADOS¦NÚMERO DE RAMAIS: 1¦REGISTRO: INCLUSO¦ALTURA APROXIMADA: 75CM) | UN | 98.0634
SETOP | MATED-15222 | KIT CAVALETE PADRÃO CONCESSIONÁRIA LOCAL (DIÂMETRO: 25MM (3/4")¦MODELO: EMBUTIDO PAREDE¦TUBOS: GALVANIZADOS¦NÚMERO DE RAMAIS: 1¦REGISTRO: INCLUSO¦ALTURA APROXIMADA: 100CM) | UN | 162.5451 | SETOPMATED-15222 | KIT CAVALETE PADRÃO CONCESSIONÁRIA LOCAL (DIÂMETRO: 25MM (3/4")¦MODELO: EMBUTIDO PAREDE¦TUBOS: GALVANIZADOS¦NÚMERO DE RAMAIS: 1¦REGISTRO: INCLUSO¦ALTURA APROXIMADA: 100CM) | UN | 162.5451
SETOP | MATED-12511 | KIT CAVALETE PADRÃO CONCESSIONÁRIA LOCAL (DIÂMETRO: 25MM (3/4")¦MODELO: PISO¦TUBOS: GALVANIZADOS¦NÚMERO DE RAMAIS: 1¦REGISTRO: INCLUSO¦ALTURA APROXIMADA: 75CM) | UN | 149.4106 | SETOPMATED-12511 | KIT CAVALETE PADRÃO CONCESSIONÁRIA LOCAL (DIÂMETRO: 25MM (3/4")¦MODELO: PISO¦TUBOS: GALVANIZADOS¦NÚMERO DE RAMAIS: 1¦REGISTRO: INCLUSO¦ALTURA APROXIMADA: 75CM) | UN | 149.4106
SETOP | MATED-11944 | LUMINÁRIA EXTERNA PARA LÂMPADA VAPOR DE MERCÚRIO, SÓDIO E METÁLICO (APLICAÇÃO:VIA PÚBLICA¦NÚMERO DE LÂMPADAS: 1¦POTÊNCIA: 250W-400 W¦TIPO DE ROSCA: E40¦REATOR: NÃO INCLUSO) | UN | 345.7977 | SETOPMATED-11944 | LUMINÁRIA EXTERNA PARA LÂMPADA VAPOR DE MERCÚRIO, SÓDIO E METÁLICO (APLICAÇÃO:VIA PÚBLICA¦NÚMERO DE LÂMPADAS: 1¦POTÊNCIA: 250W-400 W¦TIPO DE ROSCA: E40¦REATOR: NÃO INCLUSO) | UN | 345.7977
SETOP | MATED-11952 | POSTE DE AÇO GALVANIZADO PARA ILUMINAÇÃO PÚBLICA (MODELO: TELECÔNICO RETO¦COMPRIMENTO: 10M¦FIXAÇÃO: FLANGE COM CHUMBADORES) | UN | 1893.72 | SETOPMATED-11952 | POSTE DE AÇO GALVANIZADO PARA ILUMINAÇÃO PÚBLICA (MODELO: TELECÔNICO RETO¦COMPRIMENTO: 10M¦FIXAÇÃO: FLANGE COM CHUMBADORES) | UN | 1893.72
SETOP | MATED-11945 | SUPORTE PARA LUMINÁRIA PÚBLICA (TIPO: PÉTALA¦QUANTIDADE DE LUMINÁRIAS: 2) | UN | 160 | SETOPMATED-11945 | SUPORTE PARA LUMINÁRIA PÚBLICA (TIPO: PÉTALA¦QUANTIDADE DE LUMINÁRIAS: 2) | UN | 160
SETOP | MATED-11942 | PROJETOR PARA LÂMPADA DE VAPOR DE MERCÚRIO (POTÊNCIA DA LÂMPADA: 250 W) | UN | 311.0798 | SETOPMATED-11942 | PROJETOR PARA LÂMPADA DE VAPOR DE MERCÚRIO (POTÊNCIA DA LÂMPADA: 250 W) | UN | 311.0798
SETOP | MATED-11941 | PROJETOR PARA LÂMPADA DE VAPOR DE MERCÚRIO (POTÊNCIA DA LÂMPADA: 400 W) | UN | 321.9874 | SETOPMATED-11941 | PROJETOR PARA LÂMPADA DE VAPOR DE MERCÚRIO (POTÊNCIA DA LÂMPADA: 400 W) | UN | 321.9874
SETOP | MATED-12258 | RELÉ FOTOELÉTRICO (MATERIAL: POLIPROPILENO COM PROTEÇÃO RADIAÇÃO UV¦TENSÃO: 120V¦CAPACIDADE DA CARGA: 1200VA¦POTÊNCIA: 1000W¦GRAU DE PROTEÇÃO: IP54¦CONTATO CARGA: NF OU NA¦BASE: INCLUSA) | UN | 30.9325 | SETOPMATED-12258 | RELÉ FOTOELÉTRICO (MATERIAL: POLIPROPILENO COM PROTEÇÃO RADIAÇÃO UV¦TENSÃO: 120V¦CAPACIDADE DA CARGA: 1200VA¦POTÊNCIA: 1000W¦GRAU DE PROTEÇÃO: IP54¦CONTATO CARGA: NF OU NA¦BASE: INCLUSA) | UN | 30.9325
SETOP | MATED-12259 | RELÉ FOTOELÉTRICO (MATERIAL: POLIPROPILENO COM PROTEÇÃO RADIAÇÃO UV¦TENSÃO: 220V¦CAPACIDADE DA CARGA: 1800VA¦POTÊNCIA: 1000W¦GRAU DE PROTEÇÃO: IP54¦CONTATO CARGA: NF OU NA¦BASE: INCLUSA) | UN | 31.1 | SETOPMATED-12259 | RELÉ FOTOELÉTRICO (MATERIAL: POLIPROPILENO COM PROTEÇÃO RADIAÇÃO UV¦TENSÃO: 220V¦CAPACIDADE DA CARGA: 1800VA¦POTÊNCIA: 1000W¦GRAU DE PROTEÇÃO: IP54¦CONTATO CARGA: NF OU NA¦BASE: INCLUSA) | UN | 31.1
SETOP | MATED-12070 | BANCO ARTICULADO COM CANTOS ARREDONDADOS E SUPERFÍCIE ANTIDERRAPANTE IMPERMEÁVEL, PROFUNDIDADE MÍNIMA DE 0,45 M E COMPRIMENTO MÍNIMO DE 0,70 M, PARA ESFORÇO DE 1,5 KN CONFORME NBR 9050 | UN | 1159.98 | SETOPMATED-12070 | BANCO ARTICULADO COM CANTOS ARREDONDADOS E SUPERFÍCIE ANTIDERRAPANTE IMPERMEÁVEL, PROFUNDIDADE MÍNIMA DE 0,45 M E COMPRIMENTO MÍNIMO DE 0,70 M, PARA ESFORÇO DE 1,5 KN CONFORME NBR 9050 | UN | 1159.98
SETOP | MATED-12151 | BANCO ARTICULADO EM AÇO INOX COM CANTOS ARREDONDADOS, PROFUNDIDADE MÍNIMA DE 0,45 M E COMPRIMENTO MÍNIMO DE 0,70 M, CONFORME NBR 9050 | UN | 481.12 | SETOPMATED-12151 | BANCO ARTICULADO EM AÇO INOX COM CANTOS ARREDONDADOS, PROFUNDIDADE MÍNIMA DE 0,45 M E COMPRIMENTO MÍNIMO DE 0,70 M, CONFORME NBR 9050 | UN | 481.12
SETOP | MATED-12163 | BARRA DE APOIO (MATERIAL: AÇO INOX AISI 304¦ACABAMENTO: POLIDO¦MODELO: EM"L"¦DIÂMETRO TUBO: 1.1/4" [31,75MM]¦COMPRIMENTO: 140CM¦INSTALAÇÃO: PAREDE¦ACESSÓRIOS: INCLUSO CANOPLAS, PARAFUSOS E BUCHAS) | UN | 257.3 | SETOPMATED-12163 | BARRA DE APOIO (MATERIAL: AÇO INOX AISI 304¦ACABAMENTO: POLIDO¦MODELO: EM"L"¦DIÂMETRO TUBO: 1.1/4" [31,75MM]¦COMPRIMENTO: 140CM¦INSTALAÇÃO: PAREDE¦ACESSÓRIOS: INCLUSO CANOPLAS, PARAFUSOS E BUCHAS) | UN | 257.3
SETOP | MATED-12062 | BARRA DE APOIO (MATERIAL: AÇO INOX AISI 304¦ACABAMENTO: POLIDO¦MODELO: PARA LAVATÓRIO DE CANTO¦DIÂMETRO TUBO: 1.1/4" [31,75MM]¦COMPRIMENTO: APROX. 61CM¦INSTALAÇÃO: PAREDE¦ACESSÓRIOS: INCLUSO CANOPLAS, PARAFUSOS E BUCHAS) | UN | 153.4273 | SETOPMATED-12062 | BARRA DE APOIO (MATERIAL: AÇO INOX AISI 304¦ACABAMENTO: POLIDO¦MODELO: PARA LAVATÓRIO DE CANTO¦DIÂMETRO TUBO: 1.1/4" [31,75MM]¦COMPRIMENTO: APROX. 61CM¦INSTALAÇÃO: PAREDE¦ACESSÓRIOS: INCLUSO CANOPLAS, PARAFUSOS E BUCHAS) | UN | 153.4273
SETOP | MATED-12061 | BARRA DE APOIO (MATERIAL: AÇO INOX AISI 304¦ACABAMENTO: POLIDO¦MODELO: RETA¦DIÂMETRO TUBO: 1.1/4" [31,75MM]¦COMPRIMENTO: 100CM¦INSTALAÇÃO: PAREDE¦ACESSÓRIOS: INCLUSO CANOPLAS, PARAFUSOS E BUCHAS) | UN | 203 | SETOPMATED-12061 | BARRA DE APOIO (MATERIAL: AÇO INOX AISI 304¦ACABAMENTO: POLIDO¦MODELO: RETA¦DIÂMETRO TUBO: 1.1/4" [31,75MM]¦COMPRIMENTO: 100CM¦INSTALAÇÃO: PAREDE¦ACESSÓRIOS: INCLUSO CANOPLAS, PARAFUSOS E BUCHAS) | UN | 203
SETOP | MATED-12177 | BARRA DE APOIO (MATERIAL: AÇO INOX AISI 304¦ACABAMENTO: POLIDO¦MODELO: RETA¦DIÂMETRO TUBO: 1.1/4" [31,75MM]¦COMPRIMENTO: 120CM¦INSTALAÇÃO: PAREDE¦ACESSÓRIOS: INCLUSO CANOPLAS, PARAFUSOS E BUCHAS) | UN | 233.49 | SETOPMATED-12177 | BARRA DE APOIO (MATERIAL: AÇO INOX AISI 304¦ACABAMENTO: POLIDO¦MODELO: RETA¦DIÂMETRO TUBO: 1.1/4" [31,75MM]¦COMPRIMENTO: 120CM¦INSTALAÇÃO: PAREDE¦ACESSÓRIOS: INCLUSO CANOPLAS, PARAFUSOS E BUCHAS) | UN | 233.49
SETOP | MATED-12066 | BARRA DE APOIO (MATERIAL: AÇO INOX AISI 304¦ACABAMENTO: POLIDO¦MODELO: RETA¦DIÂMETRO TUBO: 1.1/4" [31,75MM]¦COMPRIMENTO: 40CM¦INSTALAÇÃO: PORTA OU PAREDE¦ACESSÓRIOS: INCLUSO CANOPLAS, PARAFUSOS E BUCHAS) | UN | 146.7458 | SETOPMATED-12066 | BARRA DE APOIO (MATERIAL: AÇO INOX AISI 304¦ACABAMENTO: POLIDO¦MODELO: RETA¦DIÂMETRO TUBO: 1.1/4" [31,75MM]¦COMPRIMENTO: 40CM¦INSTALAÇÃO: PORTA OU PAREDE¦ACESSÓRIOS: INCLUSO CANOPLAS, PARAFUSOS E BUCHAS) | UN | 146.7458
SETOP | MATED-11985 | BARRA DE APOIO (MATERIAL: AÇO INOX AISI 304¦ACABAMENTO: POLIDO¦MODELO: RETA¦DIÂMETRO TUBO: 1.1/4" [31,75MM]¦COMPRIMENTO: 70CM¦INSTALAÇÃO: PAREDE¦ACESSÓRIOS: INCLUSO CANOPLAS, PARAFUSOS E BUCHAS) | UN | 191.4813 | SETOPMATED-11985 | BARRA DE APOIO (MATERIAL: AÇO INOX AISI 304¦ACABAMENTO: POLIDO¦MODELO: RETA¦DIÂMETRO TUBO: 1.1/4" [31,75MM]¦COMPRIMENTO: 70CM¦INSTALAÇÃO: PAREDE¦ACESSÓRIOS: INCLUSO CANOPLAS, PARAFUSOS E BUCHAS) | UN | 191.4813
SETOP | MATED-12063 | BARRA DE APOIO (MATERIAL: AÇO INOX AISI 304¦ACABAMENTO: POLIDO¦MODELO: RETA¦DIÂMETRO TUBO: 1.1/4" [31,75MM]¦COMPRIMENTO: 80CM¦INSTALAÇÃO: PAREDE¦ACESSÓRIOS: INCLUSO CANOPLAS, PARAFUSOS E BUCHAS) | UN | 170 | SETOPMATED-12063 | BARRA DE APOIO (MATERIAL: AÇO INOX AISI 304¦ACABAMENTO: POLIDO¦MODELO: RETA¦DIÂMETRO TUBO: 1.1/4" [31,75MM]¦COMPRIMENTO: 80CM¦INSTALAÇÃO: PAREDE¦ACESSÓRIOS: INCLUSO CANOPLAS, PARAFUSOS E BUCHAS) | UN | 170
SETOP | MATED-12064 | BARRA DE APOIO (MATERIAL: AÇO INOX AISI 304¦ACABAMENTO: POLIDO¦MODELO: RETA¦DIÂMETRO TUBO: 1.1/4" [31,75MM]¦COMPRIMENTO: 90CM¦INSTALAÇÃO: PAREDE¦ACESSÓRIOS: INCLUSO CANOPLAS, PARAFUSOS E BUCHAS) | UN | 155.8015 | SETOPMATED-12064 | BARRA DE APOIO (MATERIAL: AÇO INOX AISI 304¦ACABAMENTO: POLIDO¦MODELO: RETA¦DIÂMETRO TUBO: 1.1/4" [31,75MM]¦COMPRIMENTO: 90CM¦INSTALAÇÃO: PAREDE¦ACESSÓRIOS: INCLUSO CANOPLAS, PARAFUSOS E BUCHAS) | UN | 155.8015
SETOP | MATED-13091 | VERMICULITA EXPANDIDA | m3 | 970.5637 | SETOPMATED-13091 | VERMICULITA EXPANDIDA | M3 | 970.5637
SETOP | MATED-8144 | CHAPA DE POLIESTIRENO EXPANDIDO (MATERIAL: EPS (ISOPOR)¦ESPESSURA: 20MM¦DIMENSÃO DA CHAPA: (100X50)CM) | m2 | 5.6 | SETOPMATED-8144 | CHAPA DE POLIESTIRENO EXPANDIDO (MATERIAL: EPS (ISOPOR)¦ESPESSURA: 20MM¦DIMENSÃO DA CHAPA: (100X50)CM) | M2 | 5.6
SETOP | MATED-19811 | LAJOTA (MATERIAL: POLIESTIRENO EXPANDIDO [EPS]¦MEDIDAS: (1000X330X70)MM¦TIPO:H7) | UN | 10.44 | SETOPMATED-19811 | LAJOTA (MATERIAL: POLIESTIRENO EXPANDIDO [EPS]¦MEDIDAS: (1000X330X70)MM¦TIPO:H7) | UN | 10.44
SETOP | MATED-12751 | JUNTA PARA PISO (MATERIAL: ALUMÍNIO¦ESPESSURA*: 3,17MM¦ALTURA*: 19,05MM¦MASSA LINEAR*: 0,164KG/MG)*VALORES REFERENCIAIS APROXIMADOS | m | 8.35 | SETOPMATED-12751 | JUNTA PARA PISO (MATERIAL: ALUMÍNIO¦ESPESSURA*: 3,17MM¦ALTURA*: 19,05MM¦MASSA LINEAR*: 0,164KG/MG)*VALORES REFERENCIAIS APROXIMADOS | M | 8.35
SETOP | MATED-12232 | JUNTA PARA PISO (MATERIAL: PLÁSTICO¦ESPESSURA: 3MM¦ALTURA: 17MM) | m | 3.21 | SETOPMATED-12232 | JUNTA PARA PISO (MATERIAL: PLÁSTICO¦ESPESSURA: 3MM¦ALTURA: 17MM) | M | 3.21
SETOP | MATED-11421 | JUNTA PARA PISO (MATERIAL: PLÁSTICO¦ESPESSURA: 3MM¦ALTURA: 27MM) | m | 3.59 | SETOPMATED-11421 | JUNTA PARA PISO (MATERIAL: PLÁSTICO¦ESPESSURA: 3MM¦ALTURA: 27MM) | M | 3.59
SETOP | MATED-12627 | LADRILHO CERÂMICO (COR: VERMELHO NATURAL¦MEDIDAS REFERENCIAIS: 24X5,2CM) | m2 | 58.82 | SETOPMATED-12627 | LADRILHO CERÂMICO (COR: VERMELHO NATURAL¦MEDIDAS REFERENCIAIS: 24X5,2CM) | M2 | 58.82
SETOP | MATED-12668 | LADRILHO HIDRÁULICO ANTIDERRAPANTE (COR: NATURAL¦COMPRIMENTO: 20CM¦LARGURA: 20CM¦ESPESSURA: 2CM) | m2 | 44.7469 | SETOPMATED-12668 | LADRILHO HIDRÁULICO ANTIDERRAPANTE (COR: NATURAL¦COMPRIMENTO: 20CM¦LARGURA: 20CM¦ESPESSURA: 2CM) | M2 | 44.7469
SETOP | MATED-12711 | LADRILHO HIDRÁULICO ANTIDERRAPANTE (COR: NATURAL¦COMPRIMENTO: 25CM¦LARGURA: 25CM¦ESPESSURA: 2CM) | m2 | 48.576 | SETOPMATED-12711 | LADRILHO HIDRÁULICO ANTIDERRAPANTE (COR: NATURAL¦COMPRIMENTO: 25CM¦LARGURA: 25CM¦ESPESSURA: 2CM) | M2 | 48.576
SETOP | MATED-12690 | LADRILHO HIDRÁULICO DECORADO (MATERIAL:CIMENTO BRANCO¦COR: DUAS (2) CORES¦COMPRIMENTO: 20CM¦LARGURA: 20CM¦ESPESSURA: 2CM) | m2 | 91.9815 | SETOPMATED-12690 | LADRILHO HIDRÁULICO DECORADO (MATERIAL:CIMENTO BRANCO¦COR: DUAS (2) CORES¦COMPRIMENTO: 20CM¦LARGURA: 20CM¦ESPESSURA: 2CM) | M2 | 91.9815
SETOP | MATED-12720 | LADRILHO HIDRÁULICO DECORADO (MATERIAL:CIMENTO BRANCO¦COR: DUAS (2) CORES¦COMPRIMENTO: 25CM¦LARGURA: 25CM¦ESPESSURA: 2CM) | m2 | 86.303 | SETOPMATED-12720 | LADRILHO HIDRÁULICO DECORADO (MATERIAL:CIMENTO BRANCO¦COR: DUAS (2) CORES¦COMPRIMENTO: 25CM¦LARGURA: 25CM¦ESPESSURA: 2CM) | M2 | 86.303
SETOP | MATED-12702 | LADRILHO HIDRÁULICO DECORADO (MATERIAL:CIMENTO BRANCO¦COR: UMA (1) COR¦COMPRIMENTO: 20CM¦LARGURA: 20CM¦ESPESSURA: 2CM) | m2 | 75.69 | SETOPMATED-12702 | LADRILHO HIDRÁULICO DECORADO (MATERIAL:CIMENTO BRANCO¦COR: UMA (1) COR¦COMPRIMENTO: 20CM¦LARGURA: 20CM¦ESPESSURA: 2CM) | M2 | 75.69
SETOP | MATED-12731 | LADRILHO HIDRÁULICO DECORADO (MATERIAL:CIMENTO BRANCO¦COR: UMA (1) COR¦COMPRIMENTO: 25CM¦LARGURA: 25CM¦ESPESSURA: 2CM) | m2 | 78.3033 | SETOPMATED-12731 | LADRILHO HIDRÁULICO DECORADO (MATERIAL:CIMENTO BRANCO¦COR: UMA (1) COR¦COMPRIMENTO: 25CM¦LARGURA: 25CM¦ESPESSURA: 2CM) | M2 | 78.3033
SETOP | MATED-12700 | CHAPA DE LAMINADO MELAMÍNICO (ACABAMENTO: LISO BRILHANTE¦COMPRIMENTO: 308CM¦LARGURA: 125CM¦ESPESSURA*: 0,8MM) *VALORES REFERENCIAIS APROXIMADOS | m2 | 48.39 | SETOPMATED-12700 | CHAPA DE LAMINADO MELAMÍNICO (ACABAMENTO: LISO BRILHANTE¦COMPRIMENTO: 308CM¦LARGURA: 125CM¦ESPESSURA*: 0,8MM) *VALORES REFERENCIAIS APROXIMADOS | M2 | 48.39
SETOP | MATED-9126 | CHAPA DE LAMINADO MELAMÍNICO (ACABAMENTO: LISO FOSCO¦COMPRIMENTO: 308CM¦LARGURA: 125CM¦ESPESSURA*: 0,8MM) *VALORES REFERENCIAIS APROXIMADOS | m2 | 56.2067 | SETOPMATED-9126 | CHAPA DE LAMINADO MELAMÍNICO (ACABAMENTO: LISO FOSCO¦COMPRIMENTO: 308CM¦LARGURA: 125CM¦ESPESSURA*: 0,8MM) *VALORES REFERENCIAIS APROXIMADOS | M2 | 56.2067
SETOP | MATED-5029 | PISO VINÍLICO (ACABAMENTO: AMADEIRADO¦TIPO: COMERCIAL¦ESPESSURA*: 2MM¦DIMENSÕES*: 18X120CM) * VALORES REFERENCIAIS APROXIMADOS | m2 | 122.62 | SETOPMATED-5029 | PISO VINÍLICO (ACABAMENTO: AMADEIRADO¦TIPO: COMERCIAL¦ESPESSURA*: 2MM¦DIMENSÕES*: 18X120CM) * VALORES REFERENCIAIS APROXIMADOS | M2 | 122.62
SETOP | MATED-11979 | PISO VINÍLICO EM PLACA (MATERIAL: SEMI-FLEXÍVEL¦LARGURA*: 30CM¦COMPRIMENTO*: 30CM¦ESPESSURA: 2MM¦TIPO: COMERCIAL¦APLICAÇÃO: PISO E PARADE)*VALORES REFERENCIAIS APROXIMADOS | m2 | 85.6406 | SETOPMATED-11979 | PISO VINÍLICO EM PLACA (MATERIAL: SEMI-FLEXÍVEL¦LARGURA*: 30CM¦COMPRIMENTO*: 30CM¦ESPESSURA: 2MM¦TIPO: COMERCIAL¦APLICAÇÃO: PISO E PARADE)*VALORES REFERENCIAIS APROXIMADOS | M2 | 85.6406
SETOP | MATED-6249 | ADESIVO PARA RODAPÉ (APLICAÇÃO: POLIESTIRENO, EPS, MADEIRA, GESSO) | Kg | 30.588 | SETOPMATED-6249 | ADESIVO PARA RODAPÉ (APLICAÇÃO: POLIESTIRENO, EPS, MADEIRA, GESSO) | KG | 30.588
SETOP | MATED-6222 | RODAPÉ DE POLIESTIRENO COM PASSA FIO (COR: BRANCO¦ESPESSURA*: 12MM¦ALTURA: 7CM) *MEDIDAS REFERENCIAIS APROXIMADAS | m | 17.448 | SETOPMATED-6222 | RODAPÉ DE POLIESTIRENO COM PASSA FIO (COR: BRANCO¦ESPESSURA*: 12MM¦ALTURA: 7CM) *MEDIDAS REFERENCIAIS APROXIMADAS | M | 17.448
SETOP | MATED-12410 | LÂMPADA (TIPO: FLUORESCENTE¦FORMATO: MILHO[3U] OU ESPIRAL¦POTÊNCIA: 11W¦LÚMENS: 570LM-660LM¦COR DA LUZ: BRANCA-6500K¦SOQUETE-BASE: E27¦TENSÃO: 110V) - IPRM | UN | 10.55 | SETOPMATED-12410 | LÂMPADA (TIPO: FLUORESCENTE¦FORMATO: MILHO[3U] OU ESPIRAL¦POTÊNCIA: 11W¦LÚMENS: 570LM-660LM¦COR DA LUZ: BRANCA-6500K¦SOQUETE-BASE: E27¦TENSÃO: 110V) - IPRM | UN | 10.55
SETOP | MATED-12411 | LÂMPADA (TIPO: FLUORESCENTE¦FORMATO: MILHO[3U] OU ESPIRAL¦POTÊNCIA: 15W¦LÚMENS: 800LM-950LM¦COR DA LUZ: BRANCA-6500K¦SOQUETE-BASE: E27¦TENSÃO: 110V) - IPRM | UN | 13.26 | SETOPMATED-12411 | LÂMPADA (TIPO: FLUORESCENTE¦FORMATO: MILHO[3U] OU ESPIRAL¦POTÊNCIA: 15W¦LÚMENS: 800LM-950LM¦COR DA LUZ: BRANCA-6500K¦SOQUETE-BASE: E27¦TENSÃO: 110V) - IPRM | UN | 13.26
SETOP | MATED-12412 | LÂMPADA (TIPO: FLUORESCENTE¦FORMATO: MILHO[3U] OU ESPIRAL¦POTÊNCIA: 20W¦LÚMENS: 1100LM-1250LM¦COR DA LUZ: BRANCA-6500K¦SOQUETE-BASE: E27¦TENSÃO: 110V) - IPRM | UN | 12.5 | SETOPMATED-12412 | LÂMPADA (TIPO: FLUORESCENTE¦FORMATO: MILHO[3U] OU ESPIRAL¦POTÊNCIA: 20W¦LÚMENS: 1100LM-1250LM¦COR DA LUZ: BRANCA-6500K¦SOQUETE-BASE: E27¦TENSÃO: 110V) - IPRM | UN | 12.5
SETOP | MATED-12414 | LÂMPADA (TIPO: FLUORESCENTE¦FORMATO: MILHO[3U] OU ESPIRAL¦POTÊNCIA: 23W¦LÚMENS: 1449LM-1660LM¦COR DA LUZ: BRANCA-6500K¦SOQUETE-BASE: E27¦TENSÃO: 110V) - IPRM | UN | 12.3971 | SETOPMATED-12414 | LÂMPADA (TIPO: FLUORESCENTE¦FORMATO: MILHO[3U] OU ESPIRAL¦POTÊNCIA: 23W¦LÚMENS: 1449LM-1660LM¦COR DA LUZ: BRANCA-6500K¦SOQUETE-BASE: E27¦TENSÃO: 110V) - IPRM | UN | 12.3971
SETOP | MATED-12409 | LÂMPADA (TIPO: FLUORESCENTE¦FORMATO: MILHO[3U] OU ESPIRAL¦POTÊNCIA: 9W¦LÚMENS: 486LM-510LM¦COR DA LUZ: BRANCA-6500K¦SOQUETE-BASE: E27¦TENSÃO: 110V) - IPRM | UN | 9.08 | SETOPMATED-12409 | LÂMPADA (TIPO: FLUORESCENTE¦FORMATO: MILHO[3U] OU ESPIRAL¦POTÊNCIA: 9W¦LÚMENS: 486LM-510LM¦COR DA LUZ: BRANCA-6500K¦SOQUETE-BASE: E27¦TENSÃO: 110V) - IPRM | UN | 9.08
SETOP | MATED-12416 | LÂMPADA (TIPO: FLUORESCENTE¦FORMATO: TUBULAR¦COMPRIMENTO: 120CM¦DIÂMETRO: TLD-T8[Ø26MM]¦POTÊNCIA: 32W¦LÚMENS: 2350LM¦COR DA LUZ: NEUTRA-4100K¦SOQUETE-BASE: G13¦TENSÃO: 139V) - IPRM | UN | 14.8 | SETOPMATED-12416 | LÂMPADA (TIPO: FLUORESCENTE¦FORMATO: TUBULAR¦COMPRIMENTO: 120CM¦DIÂMETRO: TLD-T8[Ø26MM]¦POTÊNCIA: 32W¦LÚMENS: 2350LM¦COR DA LUZ: NEUTRA-4100K¦SOQUETE-BASE: G13¦TENSÃO: 139V) - IPRM | UN | 14.8
SETOP | MATED-12113 | LÂMPADA (TIPO: FLUORESCENTE¦FORMATO: TUBULAR¦COMPRIMENTO: 120CM¦DIÂMETRO: TLT-T10[Ø33MM]¦POTÊNCIA: 40W¦LÚMENS: 3250LM¦COR DA LUZ: NEUTRA-4000K¦SOQUETE-BASE: G13¦TENSÃO: 106V) - IPRM | UN | 14.25 | SETOPMATED-12113 | LÂMPADA (TIPO: FLUORESCENTE¦FORMATO: TUBULAR¦COMPRIMENTO: 120CM¦DIÂMETRO: TLT-T10[Ø33MM]¦POTÊNCIA: 40W¦LÚMENS: 3250LM¦COR DA LUZ: NEUTRA-4000K¦SOQUETE-BASE: G13¦TENSÃO: 106V) - IPRM | UN | 14.25
SETOP | MATED-12415 | LÂMPADA (TIPO: FLUORESCENTE¦FORMATO: TUBULAR¦COMPRIMENTO: 60CM¦DIÂMETRO: TLD-T8[Ø26MM]¦POTÊNCIA: 16W¦LÚMENS: 1070LM¦COR DA LUZ: NEUTRA-4100K¦SOQUETE-BASE: G13¦TENSÃO: 67V) - IPRM | UN | 11.9 | SETOPMATED-12415 | LÂMPADA (TIPO: FLUORESCENTE¦FORMATO: TUBULAR¦COMPRIMENTO: 60CM¦DIÂMETRO: TLD-T8[Ø26MM]¦POTÊNCIA: 16W¦LÚMENS: 1070LM¦COR DA LUZ: NEUTRA-4100K¦SOQUETE-BASE: G13¦TENSÃO: 67V) - IPRM | UN | 11.9
SETOP | MATED-12417 | LÂMPADA (TIPO: FLUORESCENTE¦FORMATO: TUBULAR¦COMPRIMENTO: 60CM¦DIÂMETRO: TLT-T10[Ø33MM]¦POTÊNCIA: 20W¦LÚMENS: 1350LM¦COR DA LUZ: NEUTRA-4000K¦SOQUETE-BASE: G13¦TENSÃO: 57V) - IPRM | UN | 12 | SETOPMATED-12417 | LÂMPADA (TIPO: FLUORESCENTE¦FORMATO: TUBULAR¦COMPRIMENTO: 60CM¦DIÂMETRO: TLT-T10[Ø33MM]¦POTÊNCIA: 20W¦LÚMENS: 1350LM¦COR DA LUZ: NEUTRA-4000K¦SOQUETE-BASE: G13¦TENSÃO: 57V) - IPRM | UN | 12
SETOP | MATED-6213 | LÂMPADA (TIPO: LED COM SENSOR DE PRESENÇA¦FORMATO: BULBO-A60¦POTÊNCIA: 9W¦LÚMENS: 810LM¦COR DA LUZ: BRANCA¦TEMPERATURA DA COR: 6500K¦SOQUETE-BASE: E27¦TENSÃO: 110/220V) | UN | 21.6 | SETOPMATED-6213 | LÂMPADA (TIPO: LED COM SENSOR DE PRESENÇA¦FORMATO: BULBO-A60¦POTÊNCIA: 9W¦LÚMENS: 810LM¦COR DA LUZ: BRANCA¦TEMPERATURA DA COR: 6500K¦SOQUETE-BASE: E27¦TENSÃO: 110/220V) | UN | 21.6
SETOP | MATED-9758 | LÂMPADA (TIPO: LED¦FORMATO: BULBO-A60¦POTÊNCIA: 9W¦LÚMENS: 810LM¦COR DA LUZ: BRANCA¦TEMPERATURA DA COR: 6500K¦SOQUETE-BASE: E27¦TENSÃO: 110/220V) | UN | 3.44 | SETOPMATED-9758 | LÂMPADA (TIPO: LED¦FORMATO: BULBO-A60¦POTÊNCIA: 9W¦LÚMENS: 810LM¦COR DA LUZ: BRANCA¦TEMPERATURA DA COR: 6500K¦SOQUETE-BASE: E27¦TENSÃO: 110/220V) | UN | 3.44
SETOP | MATED-9870 | LÂMPADA (TIPO: LED¦FORMATO: BULBO-A65¦POTÊNCIA: 15W¦LÚMENS: 1350LM¦COR DA LUZ: BRANCA¦TEMPERATURA DA COR: 6500K¦SOQUETE-BASE: E27¦TENSÃO: 110/220V) | UN | 7.99 | SETOPMATED-9870 | LÂMPADA (TIPO: LED¦FORMATO: BULBO-A65¦POTÊNCIA: 15W¦LÚMENS: 1350LM¦COR DA LUZ: BRANCA¦TEMPERATURA DA COR: 6500K¦SOQUETE-BASE: E27¦TENSÃO: 110/220V) | UN | 7.99
SETOP | MATED-9871 | LÂMPADA (TIPO: LED¦FORMATO: BULBO-A70¦POTÊNCIA: 20W¦LÚMENS: 2000LM¦COR DA LUZ: BRANCA¦TEMPERATURA DA COR: 6500K¦SOQUETE-BASE: E27¦TENSÃO: 110/220V) | UN | 15.21 | SETOPMATED-9871 | LÂMPADA (TIPO: LED¦FORMATO: BULBO-A70¦POTÊNCIA: 20W¦LÚMENS: 2000LM¦COR DA LUZ: BRANCA¦TEMPERATURA DA COR: 6500K¦SOQUETE-BASE: E27¦TENSÃO: 110/220V) | UN | 15.21
SETOP | MATED-9873 | LÂMPADA (TIPO: LED¦FORMATO: TUBULAR¦COMPRIMENTO: 120CM¦DIÂMETRO: T8[Ø26MM]¦POTÊNCIA: 18-20W¦LÚMENS: 1850LM¦COR DA LUZ: BRANCA-6500K¦SOQUETE-BASE: G13¦TENSÃO: 110¦220V) | UN | 15.5434 | SETOPMATED-9873 | LÂMPADA (TIPO: LED¦FORMATO: TUBULAR¦COMPRIMENTO: 120CM¦DIÂMETRO: T8[Ø26MM]¦POTÊNCIA: 18-20W¦LÚMENS: 1850LM¦COR DA LUZ: BRANCA-6500K¦SOQUETE-BASE: G13¦TENSÃO: 110¦220V) | UN | 15.5434
SETOP | MATED-9874 | LÂMPADA (TIPO: LED¦FORMATO: TUBULAR¦COMPRIMENTO: 240CM/DIÂMETRO: T8[Ø26MM]¦POTÊNCIA: 40W¦LÚMENS: 3900LM¦COR DA LUZ: BRANCA-6500K¦SOQUETE-BASE: G13¦TENSÃO: 110/220V) | UN | 49.5434 | SETOPMATED-9874 | LÂMPADA (TIPO: LED¦FORMATO: TUBULAR¦COMPRIMENTO: 240CM/DIÂMETRO: T8[Ø26MM]¦POTÊNCIA: 40W¦LÚMENS: 3900LM¦COR DA LUZ: BRANCA-6500K¦SOQUETE-BASE: G13¦TENSÃO: 110/220V) | UN | 49.5434
SETOP | MATED-9872 | LÂMPADA (TIPO: LED¦FORMATO: TUBULAR¦COMPRIMENTO: 60CM¦DIÂMETRO: T8[Ø26MM]¦POTÊNCIA: 9-10W¦LÚMENS: 900LM¦COR DA LUZ: BRANCA-6500K¦SOQUETE-BASE: G13¦TENSÃO: 110/220V) | UN | 15.93 | SETOPMATED-9872 | LÂMPADA (TIPO: LED¦FORMATO: TUBULAR¦COMPRIMENTO: 60CM¦DIÂMETRO: T8[Ø26MM]¦POTÊNCIA: 9-10W¦LÚMENS: 900LM¦COR DA LUZ: BRANCA-6500K¦SOQUETE-BASE: G13¦TENSÃO: 110/220V) | UN | 15.93
SETOP | MATED-13037 | LÂMPADA MISTA (POTÊNCIA: 160W¦TENSÃO: 220V¦TIPO DE SOQUETE: E27) | UN | 30.61 | SETOPMATED-13037 | LÂMPADA MISTA (POTÊNCIA: 160W¦TENSÃO: 220V¦TIPO DE SOQUETE: E27) | UN | 30.61
SETOP | MATED-11950 | LÂMPADA VAPOR DE MERCÚRIO (POTÊNCIA: 250 W¦TENSÃO: 220 V¦TIPO DE ROSCA: E-40) | UN | 35.86 | SETOPMATED-11950 | LÂMPADA VAPOR DE MERCÚRIO (POTÊNCIA: 250 W¦TENSÃO: 220 V¦TIPO DE ROSCA: E-40) | UN | 35.86
SETOP | MATED-11949 | LÂMPADA VAPOR DE MERCÚRIO (POTÊNCIA: 400 W¦TENSÃO: 220 V¦TIPO DE ROSCA: E-40) | UN | 61.44 | SETOPMATED-11949 | LÂMPADA VAPOR DE MERCÚRIO (POTÊNCIA: 400 W¦TENSÃO: 220 V¦TIPO DE ROSCA: E-40) | UN | 61.44
SETOP | MATED-12400 | REATOR ELETRÔNICO (FATOR DE POTÊNCIA: ALTO [A.F.P.]¦LÂMPADAS: FLUORESCENTE TUBULAR [T8]¦NÚMERO DE LÂMPADAS: 1X16W[T8]¦TIPO: PARTIDA RÁPIDA¦TENSÃO: 127-220V) | UN | 43 | SETOPMATED-12400 | REATOR ELETRÔNICO (FATOR DE POTÊNCIA: ALTO [A.F.P.]¦LÂMPADAS: FLUORESCENTE TUBULAR [T8]¦NÚMERO DE LÂMPADAS: 1X16W[T8]¦TIPO: PARTIDA RÁPIDA¦TENSÃO: 127-220V) | UN | 43
SETOP | MATED-12402 | REATOR ELETRÔNICO (FATOR DE POTÊNCIA: ALTO [A.F.P.]¦LÂMPADAS: FLUORESCENTE TUBULAR [T8]¦NÚMERO DE LÂMPADAS: 1X32W[T8]¦TIPO: PARTIDA RÁPIDA¦TENSÃO: 127-220V) | UN | 34.2333 | SETOPMATED-12402 | REATOR ELETRÔNICO (FATOR DE POTÊNCIA: ALTO [A.F.P.]¦LÂMPADAS: FLUORESCENTE TUBULAR [T8]¦NÚMERO DE LÂMPADAS: 1X32W[T8]¦TIPO: PARTIDA RÁPIDA¦TENSÃO: 127-220V) | UN | 34.2333
SETOP | MATED-12407 | REATOR ELETRÔNICO (FATOR DE POTÊNCIA: ALTO [A.F.P.]¦LÂMPADAS: FLUORESCENTE TUBULAR [T8]¦NÚMERO DE LÂMPADAS: 1X36W[T8] OU 1X40W[T10]¦TIPO: PARTIDA RÁPIDA¦TENSÃO: 127-220V) | UN | 43.38 | SETOPMATED-12407 | REATOR ELETRÔNICO (FATOR DE POTÊNCIA: ALTO [A.F.P.]¦LÂMPADAS: FLUORESCENTE TUBULAR [T8]¦NÚMERO DE LÂMPADAS: 1X36W[T8] OU 1X40W[T10]¦TIPO: PARTIDA RÁPIDA¦TENSÃO: 127-220V) | UN | 43.38
SETOP | MATED-12401 | REATOR ELETRÔNICO (FATOR DE POTÊNCIA: ALTO [A.F.P.]¦LÂMPADAS: FLUORESCENTE TUBULAR [T8]¦NÚMERO DE LÂMPADAS: 2X16W[T8]¦TIPO: PARTIDA RÁPIDA¦TENSÃO: 127-220V) | UN | 63.2 | SETOPMATED-12401 | REATOR ELETRÔNICO (FATOR DE POTÊNCIA: ALTO [A.F.P.]¦LÂMPADAS: FLUORESCENTE TUBULAR [T8]¦NÚMERO DE LÂMPADAS: 2X16W[T8]¦TIPO: PARTIDA RÁPIDA¦TENSÃO: 127-220V) | UN | 63.2
SETOP | MATED-12403 | REATOR ELETRÔNICO (FATOR DE POTÊNCIA: ALTO [A.F.P.]¦LÂMPADAS: FLUORESCENTE TUBULAR [T8]¦NÚMERO DE LÂMPADAS: 2X32W[T8]¦TIPO: PARTIDA RÁPIDA¦TENSÃO: 127-220V) | UN | 46.244 | SETOPMATED-12403 | REATOR ELETRÔNICO (FATOR DE POTÊNCIA: ALTO [A.F.P.]¦LÂMPADAS: FLUORESCENTE TUBULAR [T8]¦NÚMERO DE LÂMPADAS: 2X32W[T8]¦TIPO: PARTIDA RÁPIDA¦TENSÃO: 127-220V) | UN | 46.244
SETOP | MATED-12404 | REATOR ELETRÔNICO (FATOR DE POTÊNCIA: ALTO [A.F.P.]¦LÂMPADAS: FLUORESCENTE TUBULAR [T8-T10]¦NÚMERO DE LÂMPADAS: 1X18W[T8] OU 1X20W[T10]¦TIPO: PARTIDA RÁPIDA¦TENSÃO: 127-220V) | UN | 39.3467 | SETOPMATED-12404 | REATOR ELETRÔNICO (FATOR DE POTÊNCIA: ALTO [A.F.P.]¦LÂMPADAS: FLUORESCENTE TUBULAR [T8-T10]¦NÚMERO DE LÂMPADAS: 1X18W[T8] OU 1X20W[T10]¦TIPO: PARTIDA RÁPIDA¦TENSÃO: 127-220V) | UN | 39.3467
SETOP | MATED-12406 | REATOR ELETRÔNICO (FATOR DE POTÊNCIA: ALTO [A.F.P.]¦LÂMPADAS: FLUORESCENTE TUBULAR [T8-T10]¦NÚMERO DE LÂMPADAS: 2X18W[T8] OU 2X20W[T10]¦TIPO: PARTIDA RÁPIDA¦TENSÃO: 127-220V) | UN | 49.6531 | SETOPMATED-12406 | REATOR ELETRÔNICO (FATOR DE POTÊNCIA: ALTO [A.F.P.]¦LÂMPADAS: FLUORESCENTE TUBULAR [T8-T10]¦NÚMERO DE LÂMPADAS: 2X18W[T8] OU 2X20W[T10]¦TIPO: PARTIDA RÁPIDA¦TENSÃO: 127-220V) | UN | 49.6531
SETOP | MATED-12408 | REATOR ELETRÔNICO (FATOR DE POTÊNCIA: ALTO [A.F.P.]¦LÂMPADAS: FLUORESCENTE TUBULAR [T8-T10]¦NÚMERO DE LÂMPADAS: 2X36W[T8] OU 2X40W[T10]¦TIPO: PARTIDA RÁPIDA¦TENSÃO: 127-220V) | UN | 71.86 | SETOPMATED-12408 | REATOR ELETRÔNICO (FATOR DE POTÊNCIA: ALTO [A.F.P.]¦LÂMPADAS: FLUORESCENTE TUBULAR [T8-T10]¦NÚMERO DE LÂMPADAS: 2X36W[T8] OU 2X40W[T10]¦TIPO: PARTIDA RÁPIDA¦TENSÃO: 127-220V) | UN | 71.86
SETOP | MATED-11946 | REATOR PARA LÂMPADAS DE DESCARGA - VAPOR DE MERCÚRIO (FATOR DE POTÊNCIA: ALTO¦NÚMERO DE LÂMPADAS: 1¦POTÊNCIA DA LÂMPADA: 400 W¦TENSÃO: 220 V) | UN | 105.12 | SETOPMATED-11946 | REATOR PARA LÂMPADAS DE DESCARGA - VAPOR DE MERCÚRIO (FATOR DE POTÊNCIA: ALTO¦NÚMERO DE LÂMPADAS: 1¦POTÊNCIA DA LÂMPADA: 400 W¦TENSÃO: 220 V) | UN | 105.12
SETOP | MATED-11947 | REATOR PARA LÂMPADAS DE DESCARGA - VAPOR DE MERCÚRIO 250 W - AFP (POTÊNCIA: 250 W¦TENSÃO: 220 V¦NÚMERO DE LÂMPADAS: 1) | UN | 99.75 | SETOPMATED-11947 | REATOR PARA LÂMPADAS DE DESCARGA - VAPOR DE MERCÚRIO 250 W - AFP (POTÊNCIA: 250 W¦TENSÃO: 220 V¦NÚMERO DE LÂMPADAS: 1) | UN | 99.75
SETOP | MATED-11948 | REATOR PARA LÂMPADAS DE DESCARGA - VAPOR DE SÓDIO (FATOR DE POTÊNCIA: ALTO¦NÚMERO DE LÂMPADAS: 1¦POTÊNCIA DA LÂMPADA: 400 W¦TENSÃO: 220 V) | UN | 131.1 | SETOPMATED-11948 | REATOR PARA LÂMPADAS DE DESCARGA - VAPOR DE SÓDIO (FATOR DE POTÊNCIA: ALTO¦NÚMERO DE LÂMPADAS: 1¦POTÊNCIA DA LÂMPADA: 400 W¦TENSÃO: 220 V) | UN | 131.1
SETOP | MATED-11834 | SOQUETE PARA LÂMPADA (BASE: G13¦SISTEMA: ANTI-VIBRATÓRIO¦PORTA-STARTER: NÃO¦TIPO: LÂMPADA TUBULAR [T8-T10]¦CORRENTE: 2A¦TENSÃO: 500V¦MATERIAL: POLICARBONATO¦COR: BRANCA) | UN | 2.5 | SETOPMATED-11834 | SOQUETE PARA LÂMPADA (BASE: G13¦SISTEMA: ANTI-VIBRATÓRIO¦PORTA-STARTER: NÃO¦TIPO: LÂMPADA TUBULAR [T8-T10]¦CORRENTE: 2A¦TENSÃO: 500V¦MATERIAL: POLICARBONATO¦COR: BRANCA) | UN | 2.5
SETOP | MATED-11836 | SOQUETE PARA LÂMPADA (BASE: G13¦SISTEMA: ANTI-VIBRATÓRIO¦PORTA-STARTER: SIM¦TIPO: LÂMPADA TUBULAR [T8-T10]¦CORRENTE: 2A¦TENSÃO: 500V¦MATERIAL: POLICARBONATO¦COR: BRANCA) | UN | 4.01 | SETOPMATED-11836 | SOQUETE PARA LÂMPADA (BASE: G13¦SISTEMA: ANTI-VIBRATÓRIO¦PORTA-STARTER: SIM¦TIPO: LÂMPADA TUBULAR [T8-T10]¦CORRENTE: 2A¦TENSÃO: 500V¦MATERIAL: POLICARBONATO¦COR: BRANCA) | UN | 4.01
SETOP | MATED-11835 | STARTER PARA LÂMPADA FLUORESCENTE (POTÊNCIA LÂMPADA: 20-40 W¦TENSÃO: 110-220V) | UN | 0.84 | SETOPMATED-11835 | STARTER PARA LÂMPADA FLUORESCENTE (POTÊNCIA LÂMPADA: 20-40 W¦TENSÃO: 110-220V) | UN | 0.84
SETOP | MATED-11262 | ESTOPA DE ALGODÃO | Kg | 22.9 | SETOPMATED-11262 | ESTOPA DE ALGODÃO | KG | 22.9
SETOP | MATED-31854 | ÁGUA (TIPO: DEIONIZADA) | l | 2.21 | SETOPMATED-31854 | ÁGUA (TIPO: DEIONIZADA) | L | 2.21
SETOP | MATED-31849 | ÁGUA (TIPO: DESTILADA) | l | 3.9 | SETOPMATED-31849 | ÁGUA (TIPO: DESTILADA) | L | 3.9
SETOP | MATED-31850 | ÁLCOOL (TIPO: ETÍLICO HIDRATADO¦GL: 96°¦DENSIDADE MÉDIA: 0,81KG/DM3) | l | 12.94 | SETOPMATED-31850 | ÁLCOOL (TIPO: ETÍLICO HIDRATADO¦GL: 96°¦DENSIDADE MÉDIA: 0,81KG/DM3) | L | 12.94
SETOP | MATED-31851 | ÁLCOOL (TIPO: POLIVINÍLICO¦DENSIDADE MÉDIA: 1,3KG/DM3) | Kg | 127.06 | SETOPMATED-31851 | ÁLCOOL (TIPO: POLIVINÍLICO¦DENSIDADE MÉDIA: 1,3KG/DM3) | KG | 127.06
SETOP | MATED-31852 | ALGODÃO (TIPO: HIDRÓFILO) | Kg | 55.44 | SETOPMATED-31852 | ALGODÃO (TIPO: HIDRÓFILO) | KG | 55.44
SETOP | MATED-31855 | CARBOXIMETILCELULOSE | Kg | 128.14 | SETOPMATED-31855 | CARBOXIMETILCELULOSE | KG | 128.14
SETOP | MATED-31853 | FILME DE POLIÉSTER (TIPO: CRISTAL¦ ESPESSURA: 100MICRAS) | m2 | 17.68 | SETOPMATED-31853 | FILME DE POLIÉSTER (TIPO: CRISTAL¦ ESPESSURA: 100MICRAS) | M2 | 17.68
SETOP | MATED-11131 | LIMPEZA E POLIMENTO DE PISO MARMORITE - IPRM | m2 | 26.9411 | SETOPMATED-11131 | LIMPEZA E POLIMENTO DE PISO MARMORITE - IPRM | M2 | 26.9411
SETOP | MATED-33190 | SACO DE LIXO (COR: PRETO¦CAPACIDADE: 50L) | UN | 0.44 | SETOPMATED-33190 | SACO DE LIXO (COR: PRETO¦CAPACIDADE: 50L) | UN | 0.44
SETOP | MATED-31856 | TECIDO NÃO TECIDO (GRAMATURA: 40G/M2) | m2 | 1.6428 | SETOPMATED-31856 | TECIDO NÃO TECIDO (GRAMATURA: 40G/M2) | M2 | 1.6428
SETOP | MATED-33166 | COPO DESCARTÁVEL (CAPACIDADE: 200ML) | UN | 0.07 | SETOPMATED-33166 | COPO DESCARTÁVEL (CAPACIDADE: 200ML) | UN | 0.07
SETOP | MATED-33167 | COPO DESCARTÁVEL (CAPACIDADE: 50ML) | UN | 0.04 | SETOPMATED-33167 | COPO DESCARTÁVEL (CAPACIDADE: 50ML) | UN | 0.04
SETOP | MATED-33163 | PAPEL HIGIÊNICO FOLHA SIMPLES | m | 0.02 | SETOPMATED-33163 | PAPEL HIGIÊNICO FOLHA SIMPLES | M | 0.02
SETOP | MATED-33164 | PAPEL TOALHA (TIPO: INTERFOLHADO DE FOLHA SIMPLES¦QUANTIDADE: 1000 FOLHAS) | UN | 11.3363 | SETOPMATED-33164 | PAPEL TOALHA (TIPO: INTERFOLHADO DE FOLHA SIMPLES¦QUANTIDADE: 1000 FOLHAS) | UN | 11.3363
SETOP | MATED-33165 | SABONETE LÍQUIDO | l | 9.15 | SETOPMATED-33165 | SABONETE LÍQUIDO | L | 9.15
SETOP | MATED-11732 | ASSENTO PLÁSTICO PARA BACIA SANITÁRIA (COR: BRANCO¦PADRÃO: POPULAR) | UN | 33.48 | SETOPMATED-11732 | ASSENTO PLÁSTICO PARA BACIA SANITÁRIA (COR: BRANCO¦PADRÃO: POPULAR) | UN | 33.48
SETOP | MATED-12149 | EM PROCESSO DE INATIVAÇÃO - ASSENTO PARA VASO VOGUE PLUS CÓD. 50.17 - PNE | UN | 173.9122 | SETOPMATED-12149 | EM PROCESSO DE INATIVAÇÃO - ASSENTO PARA VASO VOGUE PLUS CÓD. 50.17 - PNE | UN | 173.9122
SETOP | MATED-11745 | BACIA DE LOUÇA TURCA CONVENCIONAL (COR: BRANCA) | UN | 698.8 | SETOPMATED-11745 | BACIA DE LOUÇA TURCA CONVENCIONAL (COR: BRANCA) | UN | 698.8
SETOP | MATED-11743 | VASO/BACIA SANITÁRIA (TIPO: CAIXA ACOPLADA¦MATERIAL: LOUÇA¦COR:BRANCA¦PADRÃO: POPULAR¦CAIXA ACOPLADA: INCLUSO¦ASSENTO: NÃO INCLUSO) | UN | 395 | SETOPMATED-11743 | VASO/BACIA SANITÁRIA (TIPO: CAIXA ACOPLADA¦MATERIAL: LOUÇA¦COR:BRANCA¦PADRÃO: POPULAR¦CAIXA ACOPLADA: INCLUSO¦ASSENTO: NÃO INCLUSO) | UN | 395
SETOP | MATED-11744 | VASO/BACIA SANITÁRIA (TIPO: CONVENCIONAL¦MATERIAL: LOUÇA¦COR:BRANCA¦PADRÃO: POPULAR¦ASSENTO: NÃO INCLUSO) | UN | 235 | SETOPMATED-11744 | VASO/BACIA SANITÁRIA (TIPO: CONVENCIONAL¦MATERIAL: LOUÇA¦COR:BRANCA¦PADRÃO: POPULAR¦ASSENTO: NÃO INCLUSO) | UN | 235
SETOP | MATED-12502 | VASO/BACIA SANITÁRIA (TIPO: INFANTIL¦MATERIAL: LOUÇA¦COR:BRANCA¦PADRÃO: POPULAR¦ASSENTO: NÃO INCLUSO) | UN | 421.3 | SETOPMATED-12502 | VASO/BACIA SANITÁRIA (TIPO: INFANTIL¦MATERIAL: LOUÇA¦COR:BRANCA¦PADRÃO: POPULAR¦ASSENTO: NÃO INCLUSO) | UN | 421.3
SETOP | MATED-6924 | VASO/BACIA SANITÁRIA (TIPO: PMR/PCR OU LINHA PNE SEM ABERTURA FRONTAL¦MATERIAL: LOUÇA¦COR:BRANCA¦PADRÃO: POPULAR¦ASSENTO: NÃO INCLUSO) | UN | 455.5 | SETOPMATED-6924 | VASO/BACIA SANITÁRIA (TIPO: PMR/PCR OU LINHA PNE SEM ABERTURA FRONTAL¦MATERIAL: LOUÇA¦COR:BRANCA¦PADRÃO: POPULAR¦ASSENTO: NÃO INCLUSO) | UN | 455.5
SETOP | MATED-11747 | CAIXA DE DESCARGA PLÁSTICA SUSPENSA (VOLUME: 9L) | UN | 56 | SETOPMATED-11747 | CAIXA DE DESCARGA PLÁSTICA SUSPENSA (VOLUME: 9L) | UN | 56
SETOP | MATED-11727 | CUBA DE EMBUTIR LOUÇA SEM LADRÃO (COR: BRANCA¦FORMATO: OVAL¦ALTURA*: 160MM¦LARGURA*: 485MM¦COMPRIMENTO*: 375MM)*VALORES REFERENCIAIS APROXIMADOS | UN | 94.66 | SETOPMATED-11727 | CUBA DE EMBUTIR LOUÇA SEM LADRÃO (COR: BRANCA¦FORMATO: OVAL¦ALTURA*: 160MM¦LARGURA*: 485MM¦COMPRIMENTO*: 375MM)*VALORES REFERENCIAIS APROXIMADOS | UN | 94.66
SETOP | MATED-12606 | CUBA DE SOBREPOR LOUÇA SEM LADRÃO (COR: BRANCA¦FORMATO: OVAL¦ALTURA*: 135MM¦COMPRIMENTO*: 310MM¦LARGURA*: 440MM)*VALORES REFERENCIAIS APROXIMADOS | UN | 147.9 | SETOPMATED-12606 | CUBA DE SOBREPOR LOUÇA SEM LADRÃO (COR: BRANCA¦FORMATO: OVAL¦ALTURA*: 135MM¦COMPRIMENTO*: 310MM¦LARGURA*: 440MM)*VALORES REFERENCIAIS APROXIMADOS | UN | 147.9
SETOP | MATED-16336 | LAVATÓRIO DE CANTO DE LOUÇA SEM COLUNA (COR: BRANCO¦TAMANHO: PEQUENO¦LARGURA: 410MM*¦COMPRIMENTO: 330MM*) *VALORES REFERENCIAIS APROXIMADOS | UN | 206.9 | SETOPMATED-16336 | LAVATÓRIO DE CANTO DE LOUÇA SEM COLUNA (COR: BRANCO¦TAMANHO: PEQUENO¦LARGURA: 410MM*¦COMPRIMENTO: 330MM*) *VALORES REFERENCIAIS APROXIMADOS | UN | 206.9
SETOP | MATED-11726 | LAVATÓRIO DE LOUÇA COM COLUNA (COR: BRANCO¦TAMANHO: MÉDIO¦LARGURA: 445MM*¦COMPRIMENTO: 355MM*¦ALTURA COLUNA: 680MM*¦LARGURA COLUNA: 145MM*) *VALORES REFERENCIAIS APROXIMADOS | UN | 168.66 | SETOPMATED-11726 | LAVATÓRIO DE LOUÇA COM COLUNA (COR: BRANCO¦TAMANHO: MÉDIO¦LARGURA: 445MM*¦COMPRIMENTO: 355MM*¦ALTURA COLUNA: 680MM*¦LARGURA COLUNA: 145MM*) *VALORES REFERENCIAIS APROXIMADOS | UN | 168.66
SETOP | MATED-12226 | LAVATÓRIO DE LOUÇA SEM COLUNA (COR: BRANCO¦TAMANHO: MÉDIO¦LARGURA: 445MM*¦COMPRIMENTO: 355MM*) *VALORES REFERENCIAIS APROXIMADOS | UN | 94.66 | SETOPMATED-12226 | LAVATÓRIO DE LOUÇA SEM COLUNA (COR: BRANCO¦TAMANHO: MÉDIO¦LARGURA: 445MM*¦COMPRIMENTO: 355MM*) *VALORES REFERENCIAIS APROXIMADOS | UN | 94.66
SETOP | MATED-11728 | LAVATÓRIO DE LOUÇA SEM COLUNA (COR: BRANCO¦TAMANHO: PEQUENO¦LARGURA: 400MM*¦COMPRIMENTO: 300MM*) *VALORES REFERENCIAIS APROXIMADOS | UN | 79.73 | SETOPMATED-11728 | LAVATÓRIO DE LOUÇA SEM COLUNA (COR: BRANCO¦TAMANHO: PEQUENO¦LARGURA: 400MM*¦COMPRIMENTO: 300MM*) *VALORES REFERENCIAIS APROXIMADOS | UN | 79.73
SETOP | MATED-11730 | MICTÓRIO DE LOUÇA (COR: BRANCA¦SIFÃO: INCLUSO) | UN | 480.6367 | SETOPMATED-11730 | MICTÓRIO DE LOUÇA (COR: BRANCA¦SIFÃO: INCLUSO) | UN | 480.6367
SETOP | MATED-11733 | TANQUE DE LOUÇA COM COLUNA (COR: BRANCA¦VOLUME: 22L¦COMPRIMENTO*: 540MM¦LARGURA*: 505MM¦ALTURA*: 325M)*VALORES REFERENCIAIS APROXIMADOS | UN | 393.14 | SETOPMATED-11733 | TANQUE DE LOUÇA COM COLUNA (COR: BRANCA¦VOLUME: 22L¦COMPRIMENTO*: 540MM¦LARGURA*: 505MM¦ALTURA*: 325M)*VALORES REFERENCIAIS APROXIMADOS | UN | 393.14
SETOP | MATED-9158 | TANQUE DE MÁRMORE SINTÉTICO DUPLO (COR: BRANCA¦QUANTIDADE DE BOJO: 2¦VOLUME: 37L¦COMPRIMENTO*: 1020MM¦LARGURA*: 500MM¦ALTURA*: 200MM)*VALORES REFERENCIAIS APROXIMADOS | UN | 288.62 | SETOPMATED-9158 | TANQUE DE MÁRMORE SINTÉTICO DUPLO (COR: BRANCA¦QUANTIDADE DE BOJO: 2¦VOLUME: 37L¦COMPRIMENTO*: 1020MM¦LARGURA*: 500MM¦ALTURA*: 200MM)*VALORES REFERENCIAIS APROXIMADOS | UN | 288.62
SETOP | MATED-9157 | TANQUE DE MÁRMORE SINTÉTICO SIMPLES (COR: BRANCA¦QUANTIDADE DE BOJO: 1¦VOLUME: 20L¦COMPRIMENTO*: 550MM¦LARGURA*: 420MM¦ALTURA*: 220MM)*VALORES REFERENCIAIS APROXIMADOS | UN | 209.1852 | SETOPMATED-9157 | TANQUE DE MÁRMORE SINTÉTICO SIMPLES (COR: BRANCA¦QUANTIDADE DE BOJO: 1¦VOLUME: 20L¦COMPRIMENTO*: 550MM¦LARGURA*: 420MM¦ALTURA*: 220MM)*VALORES REFERENCIAIS APROXIMADOS | UN | 209.1852
SETOP | MATED-11734 | TANQUE EM POLIPROPILENO (COR: BRANCA¦VOLUME: 15L¦ALTURA*: 490MM¦LARGURA*: 430MM¦ALTURA*: 280MM¦ACESSÓRIOS PARA FIXAÇÃO: INCLUSO¦VÁLVULA 1.1/4": INCLUSO) *VALORES REFERENCIAIS APROXIMADOS | UN | 43.77 | SETOPMATED-11734 | TANQUE EM POLIPROPILENO (COR: BRANCA¦VOLUME: 15L¦ALTURA*: 490MM¦LARGURA*: 430MM¦ALTURA*: 280MM¦ACESSÓRIOS PARA FIXAÇÃO: INCLUSO¦VÁLVULA 1.1/4": INCLUSO) *VALORES REFERENCIAIS APROXIMADOS | UN | 43.77
SETOP | MATED-11735 | TANQUE EM POLIPROPILENO (COR: BRANCA¦VOLUME: 24L¦ALTURA*: 580MM¦LARGURA*: 520MM¦ALTURA*: 320MM¦ ACESSÓRIOS PARA FIXAÇÃO: INCLUSO¦VÁLVULA 1.1/4": INCLUSO)*VALORES REFERENCIAIS APROXIMADOS | UN | 63.9 | SETOPMATED-11735 | TANQUE EM POLIPROPILENO (COR: BRANCA¦VOLUME: 24L¦ALTURA*: 580MM¦LARGURA*: 520MM¦ALTURA*: 320MM¦ ACESSÓRIOS PARA FIXAÇÃO: INCLUSO¦VÁLVULA 1.1/4": INCLUSO)*VALORES REFERENCIAIS APROXIMADOS | UN | 63.9
SETOP | MATED-9757 | LUMINÁRIA ARANDELA (TIPO: MEIA-LUA¦DIÂMETRO*: 30CM¦ACABAMENTO: ALUMÍNIO COM VIDRO FOSCO¦QUANTIDADE DE LÂMPADAS: 1¦BASE-SOQUETE: E27¦POTÊNCIA MÁXIMA*: 60W¦LÂMPADA: NÃO INCLUSA)*VALORES REFERENCIAIS APROXIMADOS | UN | 45.7 | SETOPMATED-9757 | LUMINÁRIA ARANDELA (TIPO: MEIA-LUA¦DIÂMETRO*: 30CM¦ACABAMENTO: ALUMÍNIO COM VIDRO FOSCO¦QUANTIDADE DE LÂMPADAS: 1¦BASE-SOQUETE: E27¦POTÊNCIA MÁXIMA*: 60W¦LÂMPADA: NÃO INCLUSA)*VALORES REFERENCIAIS APROXIMADOS | UN | 45.7
SETOP | MATED-12395 | LUMINÁRIA COMERCIAL CHANFRADA (FIXAÇÃO: SOBREPOR¦COMPRIMENTO: 120CM¦MATERIAL: CHAPA DE AÇO¦ACABAMENTO: TRATAMENTO ANTI-CORROSIVO¦COR: BRANCA¦TIPO DE LÂMPADAS: TUBULAR¦BASE: NÃO INCLUSO¦REATOR: NÃO INCLUSO¦CAPACIDADE: DUAS (2) LÂMPADAS - NÃO INCLUSO) | UN | 35.0491 | SETOPMATED-12395 | LUMINÁRIA COMERCIAL CHANFRADA (FIXAÇÃO: SOBREPOR¦COMPRIMENTO: 120CM¦MATERIAL: CHAPA DE AÇO¦ACABAMENTO: TRATAMENTO ANTI-CORROSIVO¦COR: BRANCA¦TIPO DE LÂMPADAS: TUBULAR¦BASE: NÃO INCLUSO¦REATOR: NÃO INCLUSO¦CAPACIDADE: DUAS (2) LÂMPADAS - NÃO INCLUSO) | UN | 35.0491
SETOP | MATED-12396 | LUMINÁRIA COMERCIAL CHANFRADA (FIXAÇÃO: SOBREPOR¦COMPRIMENTO: 120CM¦MATERIAL: CHAPA DE AÇO¦ACABAMENTO: TRATAMENTO ANTI-CORROSIVO¦COR: BRANCA¦TIPO DE LÂMPADAS: TUBULAR¦BASE: NÃO INCLUSO¦REATOR: NÃO INCLUSO¦CAPACIDADE: QUATRO (4) LÂMPADAS - NÃO INCLUSO) | UN | 64.5138 | SETOPMATED-12396 | LUMINÁRIA COMERCIAL CHANFRADA (FIXAÇÃO: SOBREPOR¦COMPRIMENTO: 120CM¦MATERIAL: CHAPA DE AÇO¦ACABAMENTO: TRATAMENTO ANTI-CORROSIVO¦COR: BRANCA¦TIPO DE LÂMPADAS: TUBULAR¦BASE: NÃO INCLUSO¦REATOR: NÃO INCLUSO¦CAPACIDADE: QUATRO (4) LÂMPADAS - NÃO INCLUSO) | UN | 64.5138
SETOP | MATED-12393 | LUMINÁRIA COMERCIAL CHANFRADA (FIXAÇÃO: SOBREPOR¦COMPRIMENTO: 120CM¦MATERIAL: CHAPA DE AÇO¦ACABAMENTO: TRATAMENTO ANTI-CORROSIVO¦COR: BRANCA¦TIPO DE LÂMPADAS: TUBULAR¦BASE: NÃO INCLUSO¦REATOR: NÃO INCLUSO¦CAPACIDADE: UMA (1) LÂMPADA - NÃO INCLUSO) | UN | 30.4655 | SETOPMATED-12393 | LUMINÁRIA COMERCIAL CHANFRADA (FIXAÇÃO: SOBREPOR¦COMPRIMENTO: 120CM¦MATERIAL: CHAPA DE AÇO¦ACABAMENTO: TRATAMENTO ANTI-CORROSIVO¦COR: BRANCA¦TIPO DE LÂMPADAS: TUBULAR¦BASE: NÃO INCLUSO¦REATOR: NÃO INCLUSO¦CAPACIDADE: UMA (1) LÂMPADA - NÃO INCLUSO) | UN | 30.4655
SETOP | MATED-12391 | LUMINÁRIA COMERCIAL CHANFRADA (FIXAÇÃO: SOBREPOR¦COMPRIMENTO: 60CM¦MATERIAL: CHAPA DE AÇO¦ACABAMENTO: TRATAMENTO ANTI-CORROSIVO¦COR: BRANCA¦TIPO DE LÂMPADAS: TUBULAR¦BASE: NÃO INCLUSO¦REATOR: NÃO INCLUSO¦CAPACIDADE: DUAS (2) LÂMPADAS - NÃO INCLUSO) | UN | 22.0737 | SETOPMATED-12391 | LUMINÁRIA COMERCIAL CHANFRADA (FIXAÇÃO: SOBREPOR¦COMPRIMENTO: 60CM¦MATERIAL: CHAPA DE AÇO¦ACABAMENTO: TRATAMENTO ANTI-CORROSIVO¦COR: BRANCA¦TIPO DE LÂMPADAS: TUBULAR¦BASE: NÃO INCLUSO¦REATOR: NÃO INCLUSO¦CAPACIDADE: DUAS (2) LÂMPADAS - NÃO INCLUSO) | UN | 22.0737
SETOP | MATED-12392 | LUMINÁRIA COMERCIAL CHANFRADA (FIXAÇÃO: SOBREPOR¦COMPRIMENTO: 60CM¦MATERIAL: CHAPA DE AÇO¦ACABAMENTO: TRATAMENTO ANTI-CORROSIVO¦COR: BRANCA¦TIPO DE LÂMPADAS: TUBULAR¦BASE: NÃO INCLUSO¦REATOR: NÃO INCLUSO¦CAPACIDADE: QUATRO (4) LÂMPADAS - NÃO INCLUSO) | UN | 27.2167 | SETOPMATED-12392 | LUMINÁRIA COMERCIAL CHANFRADA (FIXAÇÃO: SOBREPOR¦COMPRIMENTO: 60CM¦MATERIAL: CHAPA DE AÇO¦ACABAMENTO: TRATAMENTO ANTI-CORROSIVO¦COR: BRANCA¦TIPO DE LÂMPADAS: TUBULAR¦BASE: NÃO INCLUSO¦REATOR: NÃO INCLUSO¦CAPACIDADE: QUATRO (4) LÂMPADAS - NÃO INCLUSO) | UN | 27.2167
SETOP | MATED-12390 | LUMINÁRIA COMERCIAL CHANFRADA (FIXAÇÃO: SOBREPOR¦COMPRIMENTO: 60CM¦MATERIAL: CHAPA DE AÇO¦ACABAMENTO: TRATAMENTO ANTI-CORROSIVO¦COR: BRANCA¦TIPO DE LÂMPADAS: TUBULAR¦BASE: NÃO INCLUSO¦REATOR: NÃO INCLUSO¦CAPACIDADE: UMA (1) LÂMPADA - NÃO INCLUSO) | UN | 16.6363 | SETOPMATED-12390 | LUMINÁRIA COMERCIAL CHANFRADA (FIXAÇÃO: SOBREPOR¦COMPRIMENTO: 60CM¦MATERIAL: CHAPA DE AÇO¦ACABAMENTO: TRATAMENTO ANTI-CORROSIVO¦COR: BRANCA¦TIPO DE LÂMPADAS: TUBULAR¦BASE: NÃO INCLUSO¦REATOR: NÃO INCLUSO¦CAPACIDADE: UMA (1) LÂMPADA - NÃO INCLUSO) | UN | 16.6363
SETOP | MATED-17750 | LUMINÁRIA COMERCIAL COM ALETAS (FIXAÇÃO: EMBUTIR¦COMPRIMENTO: 120CM¦MATERIAL: CHAPA DE AÇO¦ACABAMENTO: TRATAMENTO ANTI-CORROSIVO¦REFLETOR: MULTIFACETADO EM ALUMÍNIO ANODIZADO BRILHANTE¦COR: BRANCA¦TIPO DE LÂMPADAS: TUBULAR¦BASE: NÃO INCLUSO¦REATOR: NÃO INCLUSO¦CAPACIDADE: DUAS (2) LÂMPADAS - NÃO INCLUSO) | UN | 120.4277 | SETOPMATED-17750 | LUMINÁRIA COMERCIAL COM ALETAS (FIXAÇÃO: EMBUTIR¦COMPRIMENTO: 120CM¦MATERIAL: CHAPA DE AÇO¦ACABAMENTO: TRATAMENTO ANTI-CORROSIVO¦REFLETOR: MULTIFACETADO EM ALUMÍNIO ANODIZADO BRILHANTE¦COR: BRANCA¦TIPO DE LÂMPADAS: TUBULAR¦BASE: NÃO INCLUSO¦REATOR: NÃO INCLUSO¦CAPACIDADE: DUAS (2) LÂMPADAS - NÃO INCLUSO) | UN | 120.4277
SETOP | MATED-17751 | LUMINÁRIA COMERCIAL COM ALETAS (FIXAÇÃO: EMBUTIR¦COMPRIMENTO: 120CM¦MATERIAL: CHAPA DE AÇO¦ACABAMENTO: TRATAMENTO ANTI-CORROSIVO¦REFLETOR: MULTIFACETADO EM ALUMÍNIO ANODIZADO BRILHANTE¦COR: BRANCA¦TIPO DE LÂMPADAS: TUBULAR¦BASE: NÃO INCLUSO¦REATOR: NÃO INCLUSO¦CAPACIDADE: QUATRO (4) LÂMPADAS - NÃO INCLUSO) | UN | 276.2391 | SETOPMATED-17751 | LUMINÁRIA COMERCIAL COM ALETAS (FIXAÇÃO: EMBUTIR¦COMPRIMENTO: 120CM¦MATERIAL: CHAPA DE AÇO¦ACABAMENTO: TRATAMENTO ANTI-CORROSIVO¦REFLETOR: MULTIFACETADO EM ALUMÍNIO ANODIZADO BRILHANTE¦COR: BRANCA¦TIPO DE LÂMPADAS: TUBULAR¦BASE: NÃO INCLUSO¦REATOR: NÃO INCLUSO¦CAPACIDADE: QUATRO (4) LÂMPADAS - NÃO INCLUSO) | UN | 276.2391
SETOP | MATED-17749 | LUMINÁRIA COMERCIAL COM ALETAS (FIXAÇÃO: EMBUTIR¦COMPRIMENTO: 60CM¦MATERIAL: CHAPA DE AÇO¦ACABAMENTO: TRATAMENTO ANTI-CORROSIVO¦REFLETOR: MULTIFACETADO EM ALUMÍNIO ANODIZADO BRILHANTE¦COR: BRANCA¦TIPO DE LÂMPADAS: TUBULAR¦BASE: NÃO INCLUSO¦REATOR: NÃO INCLUSO¦CAPACIDADE: DUAS (2) LÂMPADAS - NÃO INCLUSO) | UN | 103.1622 | SETOPMATED-17749 | LUMINÁRIA COMERCIAL COM ALETAS (FIXAÇÃO: EMBUTIR¦COMPRIMENTO: 60CM¦MATERIAL: CHAPA DE AÇO¦ACABAMENTO: TRATAMENTO ANTI-CORROSIVO¦REFLETOR: MULTIFACETADO EM ALUMÍNIO ANODIZADO BRILHANTE¦COR: BRANCA¦TIPO DE LÂMPADAS: TUBULAR¦BASE: NÃO INCLUSO¦REATOR: NÃO INCLUSO¦CAPACIDADE: DUAS (2) LÂMPADAS - NÃO INCLUSO) | UN | 103.1622
SETOP | MATED-17747 | LUMINÁRIA COMERCIAL COM ALETAS (FIXAÇÃO: EMBUTIR¦COMPRIMENTO: 60CM¦MATERIAL: CHAPA DE AÇO¦ACABAMENTO: TRATAMENTO ANTI-CORROSIVO¦REFLETOR: MULTIFACETADO EM ALUMÍNIO ANODIZADO BRILHANTE¦COR: BRANCA¦TIPO DE LÂMPADAS: TUBULAR¦BASE: NÃO INCLUSO¦REATOR: NÃO INCLUSO¦CAPACIDADE: QUATRO (4) LÂMPADAS - NÃO INCLUSO) | UN | 182.558 | SETOPMATED-17747 | LUMINÁRIA COMERCIAL COM ALETAS (FIXAÇÃO: EMBUTIR¦COMPRIMENTO: 60CM¦MATERIAL: CHAPA DE AÇO¦ACABAMENTO: TRATAMENTO ANTI-CORROSIVO¦REFLETOR: MULTIFACETADO EM ALUMÍNIO ANODIZADO BRILHANTE¦COR: BRANCA¦TIPO DE LÂMPADAS: TUBULAR¦BASE: NÃO INCLUSO¦REATOR: NÃO INCLUSO¦CAPACIDADE: QUATRO (4) LÂMPADAS - NÃO INCLUSO) | UN | 182.558
SETOP | MATED-17754 | LUMINÁRIA COMERCIAL COM ALETAS (FIXAÇÃO: SOBREPOR¦COMPRIMENTO: 120CM¦MATERIAL: CHAPA DE AÇO¦ACABAMENTO: TRATAMENTO ANTI-CORROSIVO¦REFLETOR: MULTIFACETADO EM ALUMÍNIO ANODIZADO BRILHANTE¦COR: BRANCA¦TIPO DE LÂMPADAS: TUBULAR¦BASE: NÃO INCLUSO¦REATOR: NÃO INCLUSO¦CAPACIDADE: DUAS (2) LÂMPADAS - NÃO INCLUSO) | UN | 150.3697 | SETOPMATED-17754 | LUMINÁRIA COMERCIAL COM ALETAS (FIXAÇÃO: SOBREPOR¦COMPRIMENTO: 120CM¦MATERIAL: CHAPA DE AÇO¦ACABAMENTO: TRATAMENTO ANTI-CORROSIVO¦REFLETOR: MULTIFACETADO EM ALUMÍNIO ANODIZADO BRILHANTE¦COR: BRANCA¦TIPO DE LÂMPADAS: TUBULAR¦BASE: NÃO INCLUSO¦REATOR: NÃO INCLUSO¦CAPACIDADE: DUAS (2) LÂMPADAS - NÃO INCLUSO) | UN | 150.3697
SETOP | MATED-17755 | LUMINÁRIA COMERCIAL COM ALETAS (FIXAÇÃO: SOBREPOR¦COMPRIMENTO: 120CM¦MATERIAL: CHAPA DE AÇO¦ACABAMENTO: TRATAMENTO ANTI-CORROSIVO¦REFLETOR: MULTIFACETADO EM ALUMÍNIO ANODIZADO BRILHANTE¦COR: BRANCA¦TIPO DE LÂMPADAS: TUBULAR¦BASE: NÃO INCLUSO¦REATOR: NÃO INCLUSO¦CAPACIDADE: QUATRO (4) LÂMPADAS - NÃO INCLUSO) | UN | 331.3847 | SETOPMATED-17755 | LUMINÁRIA COMERCIAL COM ALETAS (FIXAÇÃO: SOBREPOR¦COMPRIMENTO: 120CM¦MATERIAL: CHAPA DE AÇO¦ACABAMENTO: TRATAMENTO ANTI-CORROSIVO¦REFLETOR: MULTIFACETADO EM ALUMÍNIO ANODIZADO BRILHANTE¦COR: BRANCA¦TIPO DE LÂMPADAS: TUBULAR¦BASE: NÃO INCLUSO¦REATOR: NÃO INCLUSO¦CAPACIDADE: QUATRO (4) LÂMPADAS - NÃO INCLUSO) | UN | 331.3847
SETOP | MATED-17752 | LUMINÁRIA COMERCIAL COM ALETAS (FIXAÇÃO: SOBREPOR¦COMPRIMENTO: 60CM¦MATERIAL: CHAPA DE AÇO¦ACABAMENTO: TRATAMENTO ANTI-CORROSIVO¦REFLETOR: MULTIFACETADO EM ALUMÍNIO ANODIZADO BRILHANTE¦COR: BRANCA¦TIPO DE LÂMPADAS: TUBULAR¦BASE: NÃO INCLUSO¦REATOR: NÃO INCLUSO¦CAPACIDADE: DUAS (2) LÂMPADAS - NÃO INCLUSO) | UN | 105.4684 | SETOPMATED-17752 | LUMINÁRIA COMERCIAL COM ALETAS (FIXAÇÃO: SOBREPOR¦COMPRIMENTO: 60CM¦MATERIAL: CHAPA DE AÇO¦ACABAMENTO: TRATAMENTO ANTI-CORROSIVO¦REFLETOR: MULTIFACETADO EM ALUMÍNIO ANODIZADO BRILHANTE¦COR: BRANCA¦TIPO DE LÂMPADAS: TUBULAR¦BASE: NÃO INCLUSO¦REATOR: NÃO INCLUSO¦CAPACIDADE: DUAS (2) LÂMPADAS - NÃO INCLUSO) | UN | 105.4684
SETOP | MATED-17753 | LUMINÁRIA COMERCIAL COM ALETAS (FIXAÇÃO: SOBREPOR¦COMPRIMENTO: 60CM¦MATERIAL: CHAPA DE AÇO¦ACABAMENTO: TRATAMENTO ANTI-CORROSIVO¦REFLETOR: MULTIFACETADO EM ALUMÍNIO ANODIZADO BRILHANTE¦COR: BRANCA¦TIPO DE LÂMPADAS: TUBULAR¦BASE: NÃO INCLUSO¦REATOR: NÃO INCLUSO¦CAPACIDADE: QUATRO (4) LÂMPADAS - NÃO INCLUSO) | UN | 202.1554 | SETOPMATED-17753 | LUMINÁRIA COMERCIAL COM ALETAS (FIXAÇÃO: SOBREPOR¦COMPRIMENTO: 60CM¦MATERIAL: CHAPA DE AÇO¦ACABAMENTO: TRATAMENTO ANTI-CORROSIVO¦REFLETOR: MULTIFACETADO EM ALUMÍNIO ANODIZADO BRILHANTE¦COR: BRANCA¦TIPO DE LÂMPADAS: TUBULAR¦BASE: NÃO INCLUSO¦REATOR: NÃO INCLUSO¦CAPACIDADE: QUATRO (4) LÂMPADAS - NÃO INCLUSO) | UN | 202.1554
SETOP | MATED-9889 | LUMINÁRIA COMERCIAL COM DIFUSOR (FIXAÇÃO: EMBUTIR¦COMPRIMENTO: 120CM¦MATERIAL: CHAPA DE AÇO¦ACABAMENTO: TRATAMENTO ANTI-CORROSIVO¦REFLETOR: MULTIFACETADO EM ALUMÍNIO ANODIZADO BRILHANTE¦COR: BRANCA¦TIPO DE LÂMPADAS: TUBULAR¦BASE: NÃO INCLUSO¦REATOR: NÃO INCLUSO¦CAPACIDADE: DUAS (2) LÂMPADAS - NÃO INCLUSO) | UN | 232.4953 | SETOPMATED-9889 | LUMINÁRIA COMERCIAL COM DIFUSOR (FIXAÇÃO: EMBUTIR¦COMPRIMENTO: 120CM¦MATERIAL: CHAPA DE AÇO¦ACABAMENTO: TRATAMENTO ANTI-CORROSIVO¦REFLETOR: MULTIFACETADO EM ALUMÍNIO ANODIZADO BRILHANTE¦COR: BRANCA¦TIPO DE LÂMPADAS: TUBULAR¦BASE: NÃO INCLUSO¦REATOR: NÃO INCLUSO¦CAPACIDADE: DUAS (2) LÂMPADAS - NÃO INCLUSO) | UN | 232.4953
SETOP | MATED-9888 | LUMINÁRIA COMERCIAL COM DIFUSOR (FIXAÇÃO: EMBUTIR¦COMPRIMENTO: 60CM¦MATERIAL: CHAPA DE AÇO¦ACABAMENTO: TRATAMENTO ANTI-CORROSIVO¦REFLETOR: MULTIFACETADO EM ALUMÍNIO ANODIZADO BRILHANTE¦COR: BRANCA¦TIPO DE LÂMPADAS: TUBULAR¦BASE: NÃO INCLUSO¦REATOR: NÃO INCLUSO¦CAPACIDADE: DUAS (2) LÂMPADAS - NÃO INCLUSO) | UN | 190.196 | SETOPMATED-9888 | LUMINÁRIA COMERCIAL COM DIFUSOR (FIXAÇÃO: EMBUTIR¦COMPRIMENTO: 60CM¦MATERIAL: CHAPA DE AÇO¦ACABAMENTO: TRATAMENTO ANTI-CORROSIVO¦REFLETOR: MULTIFACETADO EM ALUMÍNIO ANODIZADO BRILHANTE¦COR: BRANCA¦TIPO DE LÂMPADAS: TUBULAR¦BASE: NÃO INCLUSO¦REATOR: NÃO INCLUSO¦CAPACIDADE: DUAS (2) LÂMPADAS - NÃO INCLUSO) | UN | 190.196
SETOP | MATED-9890 | LUMINÁRIA COMERCIAL COM DIFUSOR (FIXAÇÃO: EMBUTIR¦COMPRIMENTO: 60CM¦MATERIAL: CHAPA DE AÇO¦ACABAMENTO: TRATAMENTO ANTI-CORROSIVO¦REFLETOR: MULTIFACETADO EM ALUMÍNIO ANODIZADO BRILHANTE¦COR: BRANCA¦TIPO DE LÂMPADAS: TUBULAR¦BASE: NÃO INCLUSO¦REATOR: NÃO INCLUSO¦CAPACIDADE: QUATRO (4) LÂMPADAS - NÃO INCLUSO) | UN | 222.056 | SETOPMATED-9890 | LUMINÁRIA COMERCIAL COM DIFUSOR (FIXAÇÃO: EMBUTIR¦COMPRIMENTO: 60CM¦MATERIAL: CHAPA DE AÇO¦ACABAMENTO: TRATAMENTO ANTI-CORROSIVO¦REFLETOR: MULTIFACETADO EM ALUMÍNIO ANODIZADO BRILHANTE¦COR: BRANCA¦TIPO DE LÂMPADAS: TUBULAR¦BASE: NÃO INCLUSO¦REATOR: NÃO INCLUSO¦CAPACIDADE: QUATRO (4) LÂMPADAS - NÃO INCLUSO) | UN | 222.056
SETOP | MATED-9895 | LUMINÁRIA COMERCIAL COM DIFUSOR (FIXAÇÃO: SOBREPOR¦COMPRIMENTO: 120CM¦MATERIAL: CHAPA DE AÇO¦ACABAMENTO: TRATAMENTO ANTI-CORROSIVO¦REFLETOR: MULTIFACETADO EM ALUMÍNIO ANODIZADO BRILHANTE¦COR: BRANCA¦TIPO DE LÂMPADAS: TUBULAR¦BASE: NÃO INCLUSO¦REATOR: NÃO INCLUSO¦CAPACIDADE: DUAS (2) LÂMPADAS - NÃO INCLUSO) | UN | 258.8383 | SETOPMATED-9895 | LUMINÁRIA COMERCIAL COM DIFUSOR (FIXAÇÃO: SOBREPOR¦COMPRIMENTO: 120CM¦MATERIAL: CHAPA DE AÇO¦ACABAMENTO: TRATAMENTO ANTI-CORROSIVO¦REFLETOR: MULTIFACETADO EM ALUMÍNIO ANODIZADO BRILHANTE¦COR: BRANCA¦TIPO DE LÂMPADAS: TUBULAR¦BASE: NÃO INCLUSO¦REATOR: NÃO INCLUSO¦CAPACIDADE: DUAS (2) LÂMPADAS - NÃO INCLUSO) | UN | 258.8383
SETOP | MATED-9893 | LUMINÁRIA COMERCIAL COM DIFUSOR (FIXAÇÃO: SOBREPOR¦COMPRIMENTO: 120CM¦MATERIAL: CHAPA DE AÇO¦ACABAMENTO: TRATAMENTO ANTI-CORROSIVO¦REFLETOR: MULTIFACETADO EM ALUMÍNIO ANODIZADO BRILHANTE¦COR: BRANCA¦TIPO DE LÂMPADAS: TUBULAR¦BASE: NÃO INCLUSO¦REATOR: NÃO INCLUSO¦CAPACIDADE: UMA (1) LÂMPADA - NÃO INCLUSO) | UN | 263.3237 | SETOPMATED-9893 | LUMINÁRIA COMERCIAL COM DIFUSOR (FIXAÇÃO: SOBREPOR¦COMPRIMENTO: 120CM¦MATERIAL: CHAPA DE AÇO¦ACABAMENTO: TRATAMENTO ANTI-CORROSIVO¦REFLETOR: MULTIFACETADO EM ALUMÍNIO ANODIZADO BRILHANTE¦COR: BRANCA¦TIPO DE LÂMPADAS: TUBULAR¦BASE: NÃO INCLUSO¦REATOR: NÃO INCLUSO¦CAPACIDADE: UMA (1) LÂMPADA - NÃO INCLUSO) | UN | 263.3237
SETOP | MATED-9894 | LUMINÁRIA COMERCIAL COM DIFUSOR (FIXAÇÃO: SOBREPOR¦COMPRIMENTO: 60CM¦MATERIAL: CHAPA DE AÇO¦ACABAMENTO: TRATAMENTO ANTI-CORROSIVO¦REFLETOR: MULTIFACETADO EM ALUMÍNIO ANODIZADO BRILHANTE¦COR: BRANCA¦TIPO DE LÂMPADAS: TUBULAR¦BASE: NÃO INCLUSO¦REATOR: NÃO INCLUSO¦CAPACIDADE: DUAS (2) LÂMPADAS - NÃO INCLUSO) | UN | 186.4751 | SETOPMATED-9894 | LUMINÁRIA COMERCIAL COM DIFUSOR (FIXAÇÃO: SOBREPOR¦COMPRIMENTO: 60CM¦MATERIAL: CHAPA DE AÇO¦ACABAMENTO: TRATAMENTO ANTI-CORROSIVO¦REFLETOR: MULTIFACETADO EM ALUMÍNIO ANODIZADO BRILHANTE¦COR: BRANCA¦TIPO DE LÂMPADAS: TUBULAR¦BASE: NÃO INCLUSO¦REATOR: NÃO INCLUSO¦CAPACIDADE: DUAS (2) LÂMPADAS - NÃO INCLUSO) | UN | 186.4751
SETOP | MATED-9896 | LUMINÁRIA COMERCIAL COM DIFUSOR (FIXAÇÃO: SOBREPOR¦COMPRIMENTO: 60CM¦MATERIAL: CHAPA DE AÇO¦ACABAMENTO: TRATAMENTO ANTI-CORROSIVO¦REFLETOR: MULTIFACETADO EM ALUMÍNIO ANODIZADO BRILHANTE¦COR: BRANCA¦TIPO DE LÂMPADAS: TUBULAR¦BASE: NÃO INCLUSO¦REATOR: NÃO INCLUSO¦CAPACIDADE: QUATRO (4) LÂMPADAS - NÃO INCLUSO) | UN | 299.9682 | SETOPMATED-9896 | LUMINÁRIA COMERCIAL COM DIFUSOR (FIXAÇÃO: SOBREPOR¦COMPRIMENTO: 60CM¦MATERIAL: CHAPA DE AÇO¦ACABAMENTO: TRATAMENTO ANTI-CORROSIVO¦REFLETOR: MULTIFACETADO EM ALUMÍNIO ANODIZADO BRILHANTE¦COR: BRANCA¦TIPO DE LÂMPADAS: TUBULAR¦BASE: NÃO INCLUSO¦REATOR: NÃO INCLUSO¦CAPACIDADE: QUATRO (4) LÂMPADAS - NÃO INCLUSO) | UN | 299.9682
SETOP | MATED-9892 | LUMINÁRIA COMERCIAL COM DIFUSOR (FIXAÇÃO: SOBREPOR¦COMPRIMENTO: 60CM¦MATERIAL: CHAPA DE AÇO¦ACABAMENTO: TRATAMENTO ANTI-CORROSIVO¦REFLETOR: MULTIFACETADO EM ALUMÍNIO ANODIZADO BRILHANTE¦COR: BRANCA¦TIPO DE LÂMPADAS: TUBULAR¦BASE: NÃO INCLUSO¦REATOR: NÃO INCLUSO¦CAPACIDADE: UMA (1) LÂMPADA - NÃO INCLUSO) | UN | 188.2173 | SETOPMATED-9892 | LUMINÁRIA COMERCIAL COM DIFUSOR (FIXAÇÃO: SOBREPOR¦COMPRIMENTO: 60CM¦MATERIAL: CHAPA DE AÇO¦ACABAMENTO: TRATAMENTO ANTI-CORROSIVO¦REFLETOR: MULTIFACETADO EM ALUMÍNIO ANODIZADO BRILHANTE¦COR: BRANCA¦TIPO DE LÂMPADAS: TUBULAR¦BASE: NÃO INCLUSO¦REATOR: NÃO INCLUSO¦CAPACIDADE: UMA (1) LÂMPADA - NÃO INCLUSO) | UN | 188.2173
SETOP | MATED-9899 | LUMINÁRIA DE EMERGÊNCIA (TIPO: LED¦POTÊNCIA: 2W¦AUTONOMIA: 6 HORAS¦FLUXO LUMINOSO: 100LM¦TENSÃO: 110V-220V¦ACESSÓRIOS DE FIXAÇÃO: INCLUSOS) | UN | 14.9 | SETOPMATED-9899 | LUMINÁRIA DE EMERGÊNCIA (TIPO: LED¦POTÊNCIA: 2W¦AUTONOMIA: 6 HORAS¦FLUXO LUMINOSO: 100LM¦TENSÃO: 110V-220V¦ACESSÓRIOS DE FIXAÇÃO: INCLUSOS) | UN | 14.9
SETOP | MATED-26990 | LUMINÁRIA DE EMERGÊNCIA (TIPO: LED¦POTÊNCIA: 8W¦AUTONOMIA: 3 HORAS¦FLUXO LUMINOSO: 1200LM¦TENSÃO: 110V-220V¦QUANTIDADE DE FARÓIS: 2¦ACESSÓRIOS DE FIXAÇÃO: INCLUSOS) | UN | 176.4789 | SETOPMATED-26990 | LUMINÁRIA DE EMERGÊNCIA (TIPO: LED¦POTÊNCIA: 8W¦AUTONOMIA: 3 HORAS¦FLUXO LUMINOSO: 1200LM¦TENSÃO: 110V-220V¦QUANTIDADE DE FARÓIS: 2¦ACESSÓRIOS DE FIXAÇÃO: INCLUSOS) | UN | 176.4789
SETOP | MATED-12517 | LUMINÁRIA DE TETO COM BASE (MODELO: DROPS¦DIFUSOR: GLOBO COM VIDRO LISO LEITOSO¦BASE OU PLAFONIER: GALVANIZADA¦LÂMPADA E SOQUETE: NÃO INCLUSA) | UN | 56.05 | SETOPMATED-12517 | LUMINÁRIA DE TETO COM BASE (MODELO: DROPS¦DIFUSOR: GLOBO COM VIDRO LISO LEITOSO¦BASE OU PLAFONIER: GALVANIZADA¦LÂMPADA E SOQUETE: NÃO INCLUSA) | UN | 56.05
SETOP | MATED-14405 | LUMINÁRIA DE TETO COM BASE (MODELO: PLAFONIER¦BASE: PLÁSTICO-POLIPROPILENO¦SOQUETE: INCLUSO¦TIPO DE SOQUETE: E27¦MATERIAL DO SOQUETE: PORCELANA¦POTÊNCIA MÁXIMA LÂMPADA: 60W¦LÂMPADA: NÃO INCLUSA) | UN | 5.79 | SETOPMATED-14405 | LUMINÁRIA DE TETO COM BASE (MODELO: PLAFONIER¦BASE: PLÁSTICO-POLIPROPILENO¦SOQUETE: INCLUSO¦TIPO DE SOQUETE: E27¦MATERIAL DO SOQUETE: PORCELANA¦POTÊNCIA MÁXIMA LÂMPADA: 60W¦LÂMPADA: NÃO INCLUSA) | UN | 5.79
SETOP | MATED-12376 | LUMINÁRIA DE TETO/ARANDELA (MODELO: TARTARUGA BLINDADA¦ACABAMENTO: ALUMÍNIO REFORÇADO COM PINTURA ELETROSTÁTICA¦DIFUSOR: LENTE EM POLICARBONATO RESISTENTE¦QUANTIDADE DE LÂMPADAS: 1¦SOQUETE: E27¦POTÊNCIA MÁXIMA: 60W¦LÂMPADA E SOQUETE: NÃO INCLUSA) | UN | 78.5439 | SETOPMATED-12376 | LUMINÁRIA DE TETO/ARANDELA (MODELO: TARTARUGA BLINDADA¦ACABAMENTO: ALUMÍNIO REFORÇADO COM PINTURA ELETROSTÁTICA¦DIFUSOR: LENTE EM POLICARBONATO RESISTENTE¦QUANTIDADE DE LÂMPADAS: 1¦SOQUETE: E27¦POTÊNCIA MÁXIMA: 60W¦LÂMPADA E SOQUETE: NÃO INCLUSA) | UN | 78.5439
SETOP | MATED-12399 | LUMINÁRIA DE TETO/ARANDELA (MODELO: TARTARUGA¦ACABAMENTO: FERRO COM PINTURA ELETROSTÁTICA¦DIFUSOR: VIDRO TRANSPARENTE¦QUANTIDADE DE LÂMPADAS: 1¦SOQUETE: E27¦POTÊNCIA MÁXIMA 60W¦LÂMPADA E SOQUETE: NÃO INCLUSA) | UN | 34.99 | SETOPMATED-12399 | LUMINÁRIA DE TETO/ARANDELA (MODELO: TARTARUGA¦ACABAMENTO: FERRO COM PINTURA ELETROSTÁTICA¦DIFUSOR: VIDRO TRANSPARENTE¦QUANTIDADE DE LÂMPADAS: 1¦SOQUETE: E27¦POTÊNCIA MÁXIMA 60W¦LÂMPADA E SOQUETE: NÃO INCLUSA) | UN | 34.99
SETOP | MATED-13358 | LUMINÁRIA PLAFON (TIPO: REDONDA¦DIÂMETRO: 25CM¦ACABAMENTO: ALUMÍNIO COM VIDRO FOSCO¦QUANTIDADE DE LÂMPADAS: 1¦BASE-SOQUETE: E27¦POTÊNCIA MÁXIMA 20W¦LÂMPADA E SOQUETE: NÃO INCLUSA) | UN | 35.39 | SETOPMATED-13358 | LUMINÁRIA PLAFON (TIPO: REDONDA¦DIÂMETRO: 25CM¦ACABAMENTO: ALUMÍNIO COM VIDRO FOSCO¦QUANTIDADE DE LÂMPADAS: 1¦BASE-SOQUETE: E27¦POTÊNCIA MÁXIMA 20W¦LÂMPADA E SOQUETE: NÃO INCLUSA) | UN | 35.39
SETOP | MATED-11943 | PROJETOR EXTERNO COM ÂNGULO ELEVAÇÃO REGULÁVEL E ALOJAMENTO PARA REATOR (NÚMERO DE LÂMPADAS: 1¦POTÊNCIA: ATÉ 400W¦TIPO DE ROSCA: E-40) | UN | 285.1568 | SETOPMATED-11943 | PROJETOR EXTERNO COM ÂNGULO ELEVAÇÃO REGULÁVEL E ALOJAMENTO PARA REATOR (NÚMERO DE LÂMPADAS: 1¦POTÊNCIA: ATÉ 400W¦TIPO DE ROSCA: E-40) | UN | 285.1568
SETOP | MATED-11833 | SOQUETE PARA LÂMPADA (BASE: E27¦CORRENTE: 4A¦TENSÃO: 250V¦MATERIAL: PORCELANA¦COR: BRANCA) | UN | 5 | SETOPMATED-11833 | SOQUETE PARA LÂMPADA (BASE: E27¦CORRENTE: 4A¦TENSÃO: 250V¦MATERIAL: PORCELANA¦COR: BRANCA) | UN | 5
SETOP | MATED-20885 | SUPORTE PARA LUMINÁRIA PÚBLICA (TIPO: PÉTALA¦QUANTIDADE DE LUMINÁRIAS: 1) | UN | 129.78 | SETOPMATED-20885 | SUPORTE PARA LUMINÁRIA PÚBLICA (TIPO: PÉTALA¦QUANTIDADE DE LUMINÁRIAS: 1) | UN | 129.78
SETOP | MATED-20884 | SUPORTE PARA REFLETOR (TIPO: CRUZETA¦MATERIAL: AÇO GALVANIZADO¦NÚMERO DE PROJETORES: 1¦ACESSÓRIOS DE FIXAÇÃO: INCLUSOS) | UN | 153.43 | SETOPMATED-20884 | SUPORTE PARA REFLETOR (TIPO: CRUZETA¦MATERIAL: AÇO GALVANIZADO¦NÚMERO DE PROJETORES: 1¦ACESSÓRIOS DE FIXAÇÃO: INCLUSOS) | UN | 153.43
SETOP | MATED-20883 | SUPORTE PARA REFLETOR (TIPO: CRUZETA¦MATERIAL: AÇO GALVANIZADO¦NÚMERO DE PROJETORES: 2¦ACESSÓRIOS DE FIXAÇÃO: INCLUSOS) | UN | 244.37 | SETOPMATED-20883 | SUPORTE PARA REFLETOR (TIPO: CRUZETA¦MATERIAL: AÇO GALVANIZADO¦NÚMERO DE PROJETORES: 2¦ACESSÓRIOS DE FIXAÇÃO: INCLUSOS) | UN | 244.37
SETOP | MATED-13027 | SUPORTE PARA REFLETOR (TIPO: CRUZETA¦MATERIAL: AÇO GALVANIZADO¦NÚMERO DE PROJETORES: 3¦ACESSÓRIOS DE FIXAÇÃO: INCLUSOS) | UN | 354.99 | SETOPMATED-13027 | SUPORTE PARA REFLETOR (TIPO: CRUZETA¦MATERIAL: AÇO GALVANIZADO¦NÚMERO DE PROJETORES: 3¦ACESSÓRIOS DE FIXAÇÃO: INCLUSOS) | UN | 354.99
SETOP | MATED-11274 | CHAPA DE COMPENSADO RESINADO NAVAL (ESPESSURA: 6MM¦DIMENSÃO: 1,60X2,20M) | m2 | 32.17 | SETOPMATED-11274 | CHAPA DE COMPENSADO RESINADO NAVAL (ESPESSURA: 6MM¦DIMENSÃO: 1,60X2,20M) | M2 | 32.17
SETOP | MATED-11273 | CHAPA DE COMPENSADO PLASTIFICADO (ESPESSURA: 12MM¦DIMENSÃO: 1,10X2,20M) | m2 | 55.21 | SETOPMATED-11273 | CHAPA DE COMPENSADO PLASTIFICADO (ESPESSURA: 12MM¦DIMENSÃO: 1,10X2,20M) | M2 | 55.21
SETOP | MATED-11277 | CHAPA DE COMPENSADO PLASTIFICADO (ESPESSURA: 14MM¦DIMENSÃO: 1,10X2,20M) | m2 | 45.1 | SETOPMATED-11277 | CHAPA DE COMPENSADO PLASTIFICADO (ESPESSURA: 14MM¦DIMENSÃO: 1,10X2,20M) | M2 | 45.1
SETOP | MATED-15684 | CHAPA DE COMPENSADO PLASTIFICADO (ESPESSURA: 18MM¦DIMENSÃO: 1,10X2,20M) | m2 | 80.6086 | SETOPMATED-15684 | CHAPA DE COMPENSADO PLASTIFICADO (ESPESSURA: 18MM¦DIMENSÃO: 1,10X2,20M) | M2 | 80.6086
SETOP | MATED-11275 | CHAPA DE COMPENSADO RESINADO (ESPESSURA: 10MM¦DIMENSÃO: 1,10X2,20M) | m2 | 28.01 | SETOPMATED-11275 | CHAPA DE COMPENSADO RESINADO (ESPESSURA: 10MM¦DIMENSÃO: 1,10X2,20M) | M2 | 28.01
SETOP | MATED-11276 | CHAPA DE COMPENSADO RESINADO (ESPESSURA: 12MM¦DIMENSÃO: 1,10X2,20M) | m2 | 35.29 | SETOPMATED-11276 | CHAPA DE COMPENSADO RESINADO (ESPESSURA: 12MM¦DIMENSÃO: 1,10X2,20M) | M2 | 35.29
SETOP | MATED-11278 | CHAPA DE COMPENSADO RESINADO (ESPESSURA: 14MM¦DIMENSÃO: 1,10X2,20M) | m2 | 40.4 | SETOPMATED-11278 | CHAPA DE COMPENSADO RESINADO (ESPESSURA: 14MM¦DIMENSÃO: 1,10X2,20M) | M2 | 40.4
SETOP | MATED-11359 | ESCORA DE MADEIRA (DIÂMETRO DA SEÇÃO: 8 A 10CM¦TIPO DE MADEIRA: EUCALIPTO COM CASCA¦IMUNIZAÇÃO: NÃO INCLUSO) | m | 4 | SETOPMATED-11359 | ESCORA DE MADEIRA (DIÂMETRO DA SEÇÃO: 8 A 10CM¦TIPO DE MADEIRA: EUCALIPTO COM CASCA¦IMUNIZAÇÃO: NÃO INCLUSO) | M | 4
SETOP | MATED-11344 | PONTALETE (ACABAMENTO: BRUTO¦SEÇÃO TRANSVERSAL: 3"X3" [7,5X7,5CM]*¦TIPO DE MADEIRA: CEDRO, PINUS, MISTA OU EQUIVALENTE DA REGIÃO)*VALORES REFERENCIAIS APROXIMADOS | m | 8.32 | SETOPMATED-11344 | PONTALETE (ACABAMENTO: BRUTO¦SEÇÃO TRANSVERSAL: 3"X3" [7,5X7,5CM]*¦TIPO DE MADEIRA: CEDRO, PINUS, MISTA OU EQUIVALENTE DA REGIÃO)*VALORES REFERENCIAIS APROXIMADOS | M | 8.32
SETOP | MATED-11348 | SARRAFO (ACABAMENTO: BRUTO¦SEÇÃO TRANSVERSAL: 1"X2"[POL.]¦ALTURA: 50MM[2"]¦ESPESSURA: 25MM[1"]¦TIPO DE MADEIRA: PINUS, MISTA OU EQUIVALENTE DA REGIÃO) | m | 2.16 | SETOPMATED-11348 | SARRAFO (ACABAMENTO: BRUTO¦SEÇÃO TRANSVERSAL: 1"X2"[POL.]¦ALTURA: 50MM[2"]¦ESPESSURA: 25MM[1"]¦TIPO DE MADEIRA: PINUS, MISTA OU EQUIVALENTE DA REGIÃO) | M | 2.16
SETOP | MATED-11350 | SARRAFO (ACABAMENTO: BRUTO¦SEÇÃO TRANSVERSAL: 1"X3"[POL.]¦ALTURA: 75MM[3"]¦ESPESSURA: 25MM[1"]¦TIPO DE MADEIRA: PINUS, MISTA OU EQUIVALENTE DA REGIÃO) | m | 3.21 | SETOPMATED-11350 | SARRAFO (ACABAMENTO: BRUTO¦SEÇÃO TRANSVERSAL: 1"X3"[POL.]¦ALTURA: 75MM[3"]¦ESPESSURA: 25MM[1"]¦TIPO DE MADEIRA: PINUS, MISTA OU EQUIVALENTE DA REGIÃO) | M | 3.21
SETOP | MATED-11349 | SARRAFO (ACABAMENTO: BRUTO¦SEÇÃO TRANSVERSAL: 1"X4"[POL.]¦ALTURA: 100MM[4"]¦ESPESSURA: 25MM[1"]¦TIPO DE MADEIRA: CEDRO, MAÇARANDUBA, ANGELIM, PINUS, MISTA OU EQUIVALENTE DA REGIÃO) | m | 3.33 | SETOPMATED-11349 | SARRAFO (ACABAMENTO: BRUTO¦SEÇÃO TRANSVERSAL: 1"X4"[POL.]¦ALTURA: 100MM[4"]¦ESPESSURA: 25MM[1"]¦TIPO DE MADEIRA: CEDRO, MAÇARANDUBA, ANGELIM, PINUS, MISTA OU EQUIVALENTE DA REGIÃO) | M | 3.33
SETOP | MATED-11354 | TÁBUA (ACABAMENTO: BRUTO¦SEÇÃO TRANSVERSAL: 1X12"¦ESPESSURA: 25MM¦LARGURA*: 300MM¦TIPO DE MADEIRA: CEDRINHO, PINUS OU MADEIRA EQUIVALENTE DA REGIÃO)*VALORES REFERENCIAIS APROXIMADOS | m2 | 23.6824 | SETOPMATED-11354 | TÁBUA (ACABAMENTO: BRUTO¦SEÇÃO TRANSVERSAL: 1X12"¦ESPESSURA: 25MM¦LARGURA*: 300MM¦TIPO DE MADEIRA: CEDRINHO, PINUS OU MADEIRA EQUIVALENTE DA REGIÃO)*VALORES REFERENCIAIS APROXIMADOS | M2 | 23.6824
SETOP | MATED-11352 | TÁBUA (ACABAMENTO: BRUTO¦SEÇÃO TRANSVERSAL: 1X9"¦ESPESSURA: 25MM¦LARGURA*: 225-250MM¦TIPO DE MADEIRA: CEDRINHO, PINUS OU MADEIRA EQUIVALENTE DA REGIÃO)*VALORES REFERENCIAIS APROXIMADOS | m2 | 20.3658 | SETOPMATED-11352 | TÁBUA (ACABAMENTO: BRUTO¦SEÇÃO TRANSVERSAL: 1X9"¦ESPESSURA: 25MM¦LARGURA*: 225-250MM¦TIPO DE MADEIRA: CEDRINHO, PINUS OU MADEIRA EQUIVALENTE DA REGIÃO)*VALORES REFERENCIAIS APROXIMADOS | M2 | 20.3658
SETOP | MATED-13021 | EM PROCESSO DE DESATIVAÇÃO - MANÔMETRO ANALÓGICO (ROSCA: 1/2" NPT¦FAIXA DE OPERAÇÃO: 600MBAR [8,70PSI]) | UN | 449.4125 | SETOPMATED-13021 | EM PROCESSO DE DESATIVAÇÃO - MANÔMETRO ANALÓGICO (ROSCA: 1/2" NPT¦FAIXA DE OPERAÇÃO: 600MBAR [8,70PSI]) | UN | 449.4125
SETOP | MATED-13022 | EM PROCESSO DE DESATIVAÇÃO - MANÔMETRO ANALÓGICO (ROSCA: 1/4" NPT¦FAIXA DE OPERAÇÃO: 600MBAR [8,70PSI]) | UN | 347.9673 | SETOPMATED-13022 | EM PROCESSO DE DESATIVAÇÃO - MANÔMETRO ANALÓGICO (ROSCA: 1/4" NPT¦FAIXA DE OPERAÇÃO: 600MBAR [8,70PSI]) | UN | 347.9673
SETOP | MATED-13048 | MANÔMETRO ANALÓGICO (DIÂMETRO DO MANÔMETRO: 2.1/2"¦ROSCA: 1/4" NPT¦FAIXA DE OPERAÇÃO: 0-16BAR [0-240PSI]) | UN | 63.4804 | SETOPMATED-13048 | MANÔMETRO ANALÓGICO (DIÂMETRO DO MANÔMETRO: 2.1/2"¦ROSCA: 1/4" NPT¦FAIXA DE OPERAÇÃO: 0-16BAR [0-240PSI]) | UN | 63.4804
SETOP | MATED-13047 | PRESSOSTATO (FAIXA DE OPERAÇÃO: [0,2-4BAR] 3-58PSI) | UN | 1116.8237 | SETOPMATED-13047 | PRESSOSTATO (FAIXA DE OPERAÇÃO: [0,2-4BAR] 3-58PSI) | UN | 1116.8237
SETOP | MATED-12942 | PRESSOSTATO PARA COMPRESSOR (FAIXA DE OPERAÇÃO: 125-175PSI) | UN | 85.0287 | SETOPMATED-12942 | PRESSOSTATO PARA COMPRESSOR (FAIXA DE OPERAÇÃO: 125-175PSI) | UN | 85.0287
SETOP | MATED-12943 | PRESSOSTATO PARA COMPRESSOR (FAIXA DE OPERAÇÃO: 80-125PSI) | UN | 84.2953 | SETOPMATED-12943 | PRESSOSTATO PARA COMPRESSOR (FAIXA DE OPERAÇÃO: 80-125PSI) | UN | 84.2953
SETOP | MATED-11263 | GEOTÊXTIL NÃO-TECIDO (ESPESSURA: 2,30MM¦LARGURA: 2,15 M¦DENSIDADE: 300,00 G/M²¦RESISTÊNCIA BIDIRECIONAL: 20,00 KN/M) - REF. RT 21 | m2 | 10.16 | SETOPMATED-11263 | GEOTÊXTIL NÃO-TECIDO (ESPESSURA: 2,30MM¦LARGURA: 2,15 M¦DENSIDADE: 300,00 G/M²¦RESISTÊNCIA BIDIRECIONAL: 20,00 KN/M) - REF. RT 21 | M2 | 10.16
SETOP | MATED-12058 | LONA PLÁSTICA (COR: PRETA¦ESPESSURA: 150 MICRAS) | m2 | 1.58 | SETOPMATED-12058 | LONA PLÁSTICA (COR: PRETA¦ESPESSURA: 150 MICRAS) | M2 | 1.58
SETOP | MATED-12733 | MANTA DE BORRACHA NATURAL PARA BANCADA LABORATÓRIO (ESPESSURA: 4,8MM[3/16"]) | m2 | 180 | SETOPMATED-12733 | MANTA DE BORRACHA NATURAL PARA BANCADA LABORATÓRIO (ESPESSURA: 4,8MM[3/16"]) | M2 | 180
SETOP | MATED-12499 | MANTA ISOLANTE PARA TELHADO | m2 | 5.4 | SETOPMATED-12499 | MANTA ISOLANTE PARA TELHADO | M2 | 5.4
SETOP | MATED-12735 | MARCO/BATENTE (MATERIAL: MADEIRA DE LEI¦LARGURA: 14CM¦COMPRIMENTO: 60CM¦ALTURA: 210CM¦ESPESSURA: 3CM¦ALIZAR: NÃO INCLUSO¦MADEIRA: TAUARI, CEDRINHO, ANGELIM OU EQUIVALENTE DA REGIÃO) | UN | 230 | SETOPMATED-12735 | MARCO/BATENTE (MATERIAL: MADEIRA DE LEI¦LARGURA: 14CM¦COMPRIMENTO: 60CM¦ALTURA: 210CM¦ESPESSURA: 3CM¦ALIZAR: NÃO INCLUSO¦MADEIRA: TAUARI, CEDRINHO, ANGELIM OU EQUIVALENTE DA REGIÃO) | UN | 230
SETOP | MATED-12736 | MARCO/BATENTE (MATERIAL: MADEIRA DE LEI¦LARGURA: 14CM¦COMPRIMENTO: 70CM¦ALTURA: 210CM¦ESPESSURA: 3CM¦ALIZAR: NÃO INCLUSO¦MADEIRA: TAUARI, CEDRINHO, ANGELIM OU EQUIVALENTE DA REGIÃO) | UN | 230 | SETOPMATED-12736 | MARCO/BATENTE (MATERIAL: MADEIRA DE LEI¦LARGURA: 14CM¦COMPRIMENTO: 70CM¦ALTURA: 210CM¦ESPESSURA: 3CM¦ALIZAR: NÃO INCLUSO¦MADEIRA: TAUARI, CEDRINHO, ANGELIM OU EQUIVALENTE DA REGIÃO) | UN | 230
SETOP | MATED-12737 | MARCO/BATENTE (MATERIAL: MADEIRA DE LEI¦LARGURA: 14CM¦COMPRIMENTO: 80CM¦ALTURA: 210CM¦ESPESSURA: 3CM¦ALIZAR: NÃO INCLUSO¦MADEIRA: TAUARI, CEDRINHO, ANGELIM OU EQUIVALENTE DA REGIÃO) | UN | 230 | SETOPMATED-12737 | MARCO/BATENTE (MATERIAL: MADEIRA DE LEI¦LARGURA: 14CM¦COMPRIMENTO: 80CM¦ALTURA: 210CM¦ESPESSURA: 3CM¦ALIZAR: NÃO INCLUSO¦MADEIRA: TAUARI, CEDRINHO, ANGELIM OU EQUIVALENTE DA REGIÃO) | UN | 230
SETOP | MATED-12738 | MARCO/BATENTE (MATERIAL: MADEIRA DE LEI¦LARGURA: 14CM¦COMPRIMENTO: 90CM¦ALTURA: 210CM¦ESPESSURA: 3CM¦ALIZAR: NÃO INCLUSO¦MADEIRA: TAUARI, CEDRINHO, ANGELIM OU EQUIVALENTE DA REGIÃO) | UN | 230 | SETOPMATED-12738 | MARCO/BATENTE (MATERIAL: MADEIRA DE LEI¦LARGURA: 14CM¦COMPRIMENTO: 90CM¦ALTURA: 210CM¦ESPESSURA: 3CM¦ALIZAR: NÃO INCLUSO¦MADEIRA: TAUARI, CEDRINHO, ANGELIM OU EQUIVALENTE DA REGIÃO) | UN | 230
SETOP | MATED-11438 | MASSA CORRIDA (TIPO: PVA¦APLICAÇÃO: ALVENARIA, CONCRETO, GESSO E REBOCO) | Kg | 3.49 | SETOPMATED-11438 | MASSA CORRIDA (TIPO: PVA¦APLICAÇÃO: ALVENARIA, CONCRETO, GESSO E REBOCO) | KG | 3.49
SETOP | MATED-11437 | MASSA PARA MADEIRA (TIPO: BASE DE ÓLEO) | Kg | 21.65 | SETOPMATED-11437 | MASSA PARA MADEIRA (TIPO: BASE DE ÓLEO) | KG | 21.65
SETOP | MATED-17865 | MASSA ACRÍLICA PARA MADEIRA (APLICAÇÃO: CALAFETAÇÃO DE SUPERFÍCIES/REJUNTAR PISOS MADEIRA) | Kg | 21.45 | SETOPMATED-17865 | MASSA ACRÍLICA PARA MADEIRA (APLICAÇÃO: CALAFETAÇÃO DE SUPERFÍCIES/REJUNTAR PISOS MADEIRA) | KG | 21.45
SETOP | MATED-11436 | MASSA CORRIDA (TIPO: ACRÍLICA¦APLICAÇÃO: ALVENARIA, CONCRETO, GESSO E REBOCO) | Kg | 8 | SETOPMATED-11436 | MASSA CORRIDA (TIPO: ACRÍLICA¦APLICAÇÃO: ALVENARIA, CONCRETO, GESSO E REBOCO) | KG | 8
SETOP | MATED-14737 | MASSA CORRIDA (TIPO: MINERAL¦APLICAÇÃO: ALVENARIA, CONCRETO, PEDRAS E REBOCO) | Kg | 7.2982 | SETOPMATED-14737 | MASSA CORRIDA (TIPO: MINERAL¦APLICAÇÃO: ALVENARIA, CONCRETO, PEDRAS E REBOCO) | KG | 7.2982
SETOP | MATED-11160 | AQUECEDOR DE MARMITA (MATERIAL: AÇO INOX¦TENSÃO: 127V-220V¦NÚMERO DE MARMITAS: 25¦CONSUMO: 2KW¦COMPRIMENTO*: 60CM¦LARGURA*: 90CM¦ALTURA*: 85CM)*VALORES REFERENCIAIS APROXIMADOS | UN | 1135.25 | SETOPMATED-11160 | AQUECEDOR DE MARMITA (MATERIAL: AÇO INOX¦TENSÃO: 127V-220V¦NÚMERO DE MARMITAS: 25¦CONSUMO: 2KW¦COMPRIMENTO*: 60CM¦LARGURA*: 90CM¦ALTURA*: 85CM)*VALORES REFERENCIAIS APROXIMADOS | UN | 1135.25
SETOP | MATED-12329 | VARAL PANTOGRÁFICO | UN | 63.782 | SETOPMATED-12329 | VARAL PANTOGRÁFICO | UN | 63.782
SETOP | MATED-11224 | ARMÁRIO (COR: CINZA¦MATERIAL: AÇO¦NÚMERO DE PORTAS: DUAS [2] PORTAS¦ALTURA*: 170CM¦LARGURA*: 75CM¦PROFUNDIDADE*: 35CM)*VALORES REFERENCIAIS APROXIMADOS | UN | 637.88 | SETOPMATED-11224 | ARMÁRIO (COR: CINZA¦MATERIAL: AÇO¦NÚMERO DE PORTAS: DUAS [2] PORTAS¦ALTURA*: 170CM¦LARGURA*: 75CM¦PROFUNDIDADE*: 35CM)*VALORES REFERENCIAIS APROXIMADOS | UN | 637.88
SETOP | MATED-11225 | ARMÁRIO ROUPEIRO (COR: CINZA¦MATERIAL: AÇO¦NÚMERO DE PORTAS: 4¦ALTURA*: 200CM¦LARGURA*: 75CM¦PROFUNDIDADE*: 40CM)*VALORES REFERENCIAIS APROXIMADOS | UN | 658.5 | SETOPMATED-11225 | ARMÁRIO ROUPEIRO (COR: CINZA¦MATERIAL: AÇO¦NÚMERO DE PORTAS: 4¦ALTURA*: 200CM¦LARGURA*: 75CM¦PROFUNDIDADE*: 40CM)*VALORES REFERENCIAIS APROXIMADOS | UN | 658.5
SETOP | MATED-11222 | ARQUIVO (APLICAÇÃO: ESCRITÓRIO¦MATERIAL: AÇO¦COR: CINZA¦QUANTIDADE DE GAVETAS: 3¦MODELO: OFÍCIO¦ALTURA*: 110CM¦LARGURA*: 45CM¦PROFUNDIDADE*: 55CM)*VALORES REFERENCIAIS APROXIMADOS | UN | 856.23 | SETOPMATED-11222 | ARQUIVO (APLICAÇÃO: ESCRITÓRIO¦MATERIAL: AÇO¦COR: CINZA¦QUANTIDADE DE GAVETAS: 3¦MODELO: OFÍCIO¦ALTURA*: 110CM¦LARGURA*: 45CM¦PROFUNDIDADE*: 55CM)*VALORES REFERENCIAIS APROXIMADOS | UN | 856.23
SETOP | MATED-11223 | ARQUIVO (APLICAÇÃO: ESCRITÓRIO¦MATERIAL: AÇO¦COR: CINZA¦QUANTIDADE DE GAVETAS: 4¦MODELO: OFÍCIO¦ALTURA*: 133CM¦LARGURA*: 47CM¦PROFUNDIDADE*: 55CM)*VALORES REFERENCIAIS APROXIMADOS | UN | 1272.4335 | SETOPMATED-11223 | ARQUIVO (APLICAÇÃO: ESCRITÓRIO¦MATERIAL: AÇO¦COR: CINZA¦QUANTIDADE DE GAVETAS: 4¦MODELO: OFÍCIO¦ALTURA*: 133CM¦LARGURA*: 47CM¦PROFUNDIDADE*: 55CM)*VALORES REFERENCIAIS APROXIMADOS | UN | 1272.4335
SETOP | MATED-11220 | CADEIRA (TIPO: ALMOFADADA SEM BRAÇO¦ESTRUTURA: METALON) | UN | 198 | SETOPMATED-11220 | CADEIRA (TIPO: ALMOFADADA SEM BRAÇO¦ESTRUTURA: METALON) | UN | 198
SETOP | MATED-11219 | MESA (APLICAÇÃO: ESCRITÓRIO E REUNIÃO¦FORMATO: REDONDA¦COR: CINZA¦DIÂMETRO*: 120CM¦ALTURA*: 75CM)*VALORES REFERENCIAIS APROXIMADOS | UN | 409.5 | SETOPMATED-11219 | MESA (APLICAÇÃO: ESCRITÓRIO E REUNIÃO¦FORMATO: REDONDA¦COR: CINZA¦DIÂMETRO*: 120CM¦ALTURA*: 75CM)*VALORES REFERENCIAIS APROXIMADOS | UN | 409.5
SETOP | MATED-11216 | MESA (APLICAÇÃO: ESCRITÓRIO¦COR: CINZA¦MATERIAL: MADEIRA MDP COM PÉS DE METALON¦NÚMERO DE GAVETAS: TRÊS [3] PORTAS¦COMPRIMENTO*: 150CM¦ALTURA*: 75CM¦PROFUNDIDADE*: 60CM)*VALORES REFERENCIAIS APROXIMADOS | UN | 471 | SETOPMATED-11216 | MESA (APLICAÇÃO: ESCRITÓRIO¦COR: CINZA¦MATERIAL: MADEIRA MDP COM PÉS DE METALON¦NÚMERO DE GAVETAS: TRÊS [3] PORTAS¦COMPRIMENTO*: 150CM¦ALTURA*: 75CM¦PROFUNDIDADE*: 60CM)*VALORES REFERENCIAIS APROXIMADOS | UN | 471
SETOP | MATED-19655 | FORMA PLÁSTICA (APLICAÇÃO: LAJE NERVURADA¦COMPRIMENTO: 80CM¦LARGURA: 80CM¦ALTURA TOTAL: 20CM¦CONSUMO CONCRETO : 0,116 [M3/M2]*¦LOCAÇÃO: MENSAL)*VALORES REFERENCIAIS APROXIMADOS | UNXMES | 16.5 | SETOPMATED-19655 | FORMA PLÁSTICA (APLICAÇÃO: LAJE NERVURADA¦COMPRIMENTO: 80CM¦LARGURA: 80CM¦ALTURA TOTAL: 20CM¦CONSUMO CONCRETO : 0,116 [M3/M2]*¦LOCAÇÃO: MENSAL)*VALORES REFERENCIAIS APROXIMADOS | UNXMES | 16.5
SETOP | MATED-12842 | MOURÃO CALHA (MATERIAL: CONCRETO PRÉ-MOLDADO¦RESISTÊNCIA CONCRETO: 20MPA¦TIPO: V¦ALTURA*: 300CM¦PESO*: 100KG)*VALORES REFERENCIAIS APROXIMADOS | UN | 109.9 | SETOPMATED-12842 | MOURÃO CALHA (MATERIAL: CONCRETO PRÉ-MOLDADO¦RESISTÊNCIA CONCRETO: 20MPA¦TIPO: V¦ALTURA*: 300CM¦PESO*: 100KG)*VALORES REFERENCIAIS APROXIMADOS | UN | 109.9
SETOP | MATED-12846 | MOURÃO ESTICADOR (MATERIAL: CONCRETO PRÉ-MOLDADO¦TIPO: CURVO OU PONTA VIRADA PARA 11 FIOS¦ALTURA MÍNIMA*: 300CM¦MÁXIMA*: 320CM¦PESO*: 60KG)*VALORES REFERENCIAIS APROXIMADOS | UN | 101.8264 | SETOPMATED-12846 | MOURÃO ESTICADOR (MATERIAL: CONCRETO PRÉ-MOLDADO¦TIPO: CURVO OU PONTA VIRADA PARA 11 FIOS¦ALTURA MÍNIMA*: 300CM¦MÁXIMA*: 320CM¦PESO*: 60KG)*VALORES REFERENCIAIS APROXIMADOS | UN | 101.8264
SETOP | MATED-12839 | MOURÃO ESTICADOR (MATERIAL: CONCRETO PRÉ-MOLDADO¦TIPO: RETO PARA 11 FIOS¦ALTURA MÍNIMA*: 250CM¦MÁXIMA*: 280CM¦PESO*: 55KG)*VALORES REFERENCIAIS APROXIMADOS | UN | 51.5 | SETOPMATED-12839 | MOURÃO ESTICADOR (MATERIAL: CONCRETO PRÉ-MOLDADO¦TIPO: RETO PARA 11 FIOS¦ALTURA MÍNIMA*: 250CM¦MÁXIMA*: 280CM¦PESO*: 55KG)*VALORES REFERENCIAIS APROXIMADOS | UN | 51.5
SETOP | MATED-12838 | MOURÃO (MATERIAL: CONCRETO PRÉ-MOLDADO¦TIPO: CURVO OU PONTA VIRADA PARA 11 FIOS¦ALTURA MÍNIMA*: 320CM¦MÁXIMA*: 330CM¦PESO*: 60KG)*VALORES REFERENCIAIS APROXIMADOS | UN | 102.2434 | SETOPMATED-12838 | MOURÃO (MATERIAL: CONCRETO PRÉ-MOLDADO¦TIPO: CURVO OU PONTA VIRADA PARA 11 FIOS¦ALTURA MÍNIMA*: 320CM¦MÁXIMA*: 330CM¦PESO*: 60KG)*VALORES REFERENCIAIS APROXIMADOS | UN | 102.2434
SETOP | MATED-12841 | MOURÃO (MATERIAL: CONCRETO PRÉ-MOLDADO¦TIPO: RETO PARA 11 FIOS¦ALTURA MÍNIMA*: 260CM¦MÁXIMA*: 270CM¦PESO*: 55KG)*VALORES REFERENCIAIS APROXIMADOS | UN | 53.56 | SETOPMATED-12841 | MOURÃO (MATERIAL: CONCRETO PRÉ-MOLDADO¦TIPO: RETO PARA 11 FIOS¦ALTURA MÍNIMA*: 260CM¦MÁXIMA*: 270CM¦PESO*: 55KG)*VALORES REFERENCIAIS APROXIMADOS | UN | 53.56
SETOP | MATED-11231 | MOURÃO ROLIÇO (DIÂMETRO DA SEÇÃO: 11 A 14CM¦TIPO DE MADEIRA: EUCALIPTO IMUNIZADO) | UN | 19.5777 | SETOPMATED-11231 | MOURÃO ROLIÇO (DIÂMETRO DA SEÇÃO: 11 A 14CM¦TIPO DE MADEIRA: EUCALIPTO IMUNIZADO) | UN | 19.5777
SETOP | MATED-12988 | ARMAÇÃO SECUNDÁRIA DE ESTRIBO (APLICAÇÃO: SUSTENTAÇÃO ISOLADOR ROLDANA¦QUANTIDADE DE ESTRIBO: 1) | UN | 22.4 | SETOPMATED-12988 | ARMAÇÃO SECUNDÁRIA DE ESTRIBO (APLICAÇÃO: SUSTENTAÇÃO ISOLADOR ROLDANA¦QUANTIDADE DE ESTRIBO: 1) | UN | 22.4
SETOP | MATED-13033 | CABEÇOTE DE ALUMÍNIO (APLICAÇÃO: POSTE¦MATERIAL: ALUMÍNIO¦BITOLA: 25MM [1"]) | UN | 4.58 | SETOPMATED-13033 | CABEÇOTE DE ALUMÍNIO (APLICAÇÃO: POSTE¦MATERIAL: ALUMÍNIO¦BITOLA: 25MM [1"]) | UN | 4.58
SETOP | MATED-13034 | CABEÇOTE DE ALUMÍNIO (APLICAÇÃO: POSTE¦MATERIAL: ALUMÍNIO¦BITOLA: 32MM [1.1/4"]) | UN | 5.89 | SETOPMATED-13034 | CABEÇOTE DE ALUMÍNIO (APLICAÇÃO: POSTE¦MATERIAL: ALUMÍNIO¦BITOLA: 32MM [1.1/4"]) | UN | 5.89
SETOP | MATED-13035 | CABEÇOTE DE ALUMÍNIO (APLICAÇÃO: POSTE¦MATERIAL: ALUMÍNIO¦BITOLA: 40MM [1.1/2"]) | UN | 8.32 | SETOPMATED-13035 | CABEÇOTE DE ALUMÍNIO (APLICAÇÃO: POSTE¦MATERIAL: ALUMÍNIO¦BITOLA: 40MM [1.1/2"]) | UN | 8.32
SETOP | MATED-20675 | CABEÇOTE DE ALUMÍNIO (APLICAÇÃO: POSTE¦MATERIAL: ALUMÍNIO¦BITOLA: 60MM [2.1/2"]) | UN | 16.04 | SETOPMATED-20675 | CABEÇOTE DE ALUMÍNIO (APLICAÇÃO: POSTE¦MATERIAL: ALUMÍNIO¦BITOLA: 60MM [2.1/2"]) | UN | 16.04
SETOP | MATED-20676 | CABEÇOTE DE ALUMÍNIO (APLICAÇÃO: POSTE¦MATERIAL: ALUMÍNIO¦BITOLA: 75MM [3"]) | UN | 23.7 | SETOPMATED-20676 | CABEÇOTE DE ALUMÍNIO (APLICAÇÃO: POSTE¦MATERIAL: ALUMÍNIO¦BITOLA: 75MM [3"]) | UN | 23.7
SETOP | MATED-12990 | ISOLADOR ROLDANA (MATERIAL: PORCELANA¦TENSÃO NOMINAL: 1KV¦CARGA DE RUPTURA DE MECÂNICA: 10KN¦COR: MARROM) | UN | 8.46 | SETOPMATED-12990 | ISOLADOR ROLDANA (MATERIAL: PORCELANA¦TENSÃO NOMINAL: 1KV¦CARGA DE RUPTURA DE MECÂNICA: 10KN¦COR: MARROM) | UN | 8.46
SETOP | MATED-12634 | PASTILHA DE PORCELANA (MEDIDA: 3/4"[20MM]¦ACABAMENTO: ESMALTADA¦CORES: DIVERSAS) | m2 | 115.1497 | SETOPMATED-12634 | PASTILHA DE PORCELANA (MEDIDA: 3/4"[20MM]¦ACABAMENTO: ESMALTADA¦CORES: DIVERSAS) | M2 | 115.1497
SETOP | MATED-12633 | PASTILHA DE VIDRO VIDROTIL COR ESCURA - IPRM | m2 | 194.4944 | SETOPMATED-12633 | PASTILHA DE VIDRO VIDROTIL COR ESCURA - IPRM | M2 | 194.4944
SETOP | MATED-11343 | EM PROCESSO DE INATIVAÇÃO - ALUMÍNIO ESTRUTURAL (TIPO DE ACABAMENTO: NATURAL) | Kg | 60.34 | SETOPMATED-11343 | EM PROCESSO DE INATIVAÇÃO - ALUMÍNIO ESTRUTURAL (TIPO DE ACABAMENTO: NATURAL) | KG | 60.34
SETOP | MATED-12333 | MADEIRA (ACABAMENTO: BRUTO¦TIPO DE MADEIRA: PINUS, CEDRO OU EQUIVALENTE DA REGIÃO) | m3 | 1900 | SETOPMATED-12333 | MADEIRA (ACABAMENTO: BRUTO¦TIPO DE MADEIRA: PINUS, CEDRO OU EQUIVALENTE DA REGIÃO) | M3 | 1900
SETOP | MATED-12424 | MADEIRA SERRADA APARELHADA (APLICAÇÃO: TELHADO¦MADEIRA: PARAJU, MAÇARANDUBA, CAMBARÁ, ANGELIM, EUCALIPTO OU EQUIVALENTE DA REGIÃO) | m3 | 5286.36 | SETOPMATED-12424 | MADEIRA SERRADA APARELHADA (APLICAÇÃO: TELHADO¦MADEIRA: PARAJU, MAÇARANDUBA, CAMBARÁ, ANGELIM, EUCALIPTO OU EQUIVALENTE DA REGIÃO) | M3 | 5286.36
SETOP | MATED-12824 | CANTONEIRA PARA BOCA DE LOBO (MEDIDAS*: 20X110CM¦MATERIAL: CONCRETO) *MEDIDAS REFERENCIAIS APROXIMADAS | UN | 84.3954 | SETOPMATED-12824 | CANTONEIRA PARA BOCA DE LOBO (MEDIDAS*: 20X110CM¦MATERIAL: CONCRETO) *MEDIDAS REFERENCIAIS APROXIMADAS | UN | 84.3954
SETOP | MATED-12712 | GRELHA PARA BOCA DE LOBO (MEDIDAS*: 99X44CM¦MATERIAL: CONCRETO) *MEDIDAS REFERENCIAIS APROXIMADAS | UN | 151.5498 | SETOPMATED-12712 | GRELHA PARA BOCA DE LOBO (MEDIDAS*: 99X44CM¦MATERIAL: CONCRETO) *MEDIDAS REFERENCIAIS APROXIMADAS | UN | 151.5498
SETOP | MATED-12830 | QUADRO PARA BOCA DE LOBO (MEDIDAS*: 50X110CM¦MATERIAL: CONCRETO) *MEDIDAS REFERENCIAIS APROXIMADAS | UN | 86.2613 | SETOPMATED-12830 | QUADRO PARA BOCA DE LOBO (MEDIDAS*: 50X110CM¦MATERIAL: CONCRETO) *MEDIDAS REFERENCIAIS APROXIMADAS | UN | 86.2613
SETOP | MATED-12816 | CANALETA/CALHA (TIPO: MEIA CANA¦MATERIAL: CONCRETO¦DIÂMETRO: 300MM¦PESO*: 32KG/UN¦APLICAÇÃO: DRENAGEM SUPERFICIAL) *VALORES REFERENCIAIS APROXIMADOS | m | 51.45 | SETOPMATED-12816 | CANALETA/CALHA (TIPO: MEIA CANA¦MATERIAL: CONCRETO¦DIÂMETRO: 300MM¦PESO*: 32KG/UN¦APLICAÇÃO: DRENAGEM SUPERFICIAL) *VALORES REFERENCIAIS APROXIMADOS | M | 51.45
SETOP | MATED-12817 | CANALETA/CALHA (TIPO: MEIA CANA¦MATERIAL: CONCRETO¦DIÂMETRO: 400MM¦PESO*: 81KG/UN¦APLICAÇÃO: DRENAGEM SUPERFICIAL) *VALORES REFERENCIAIS APROXIMADOS | m | 65.13 | SETOPMATED-12817 | CANALETA/CALHA (TIPO: MEIA CANA¦MATERIAL: CONCRETO¦DIÂMETRO: 400MM¦PESO*: 81KG/UN¦APLICAÇÃO: DRENAGEM SUPERFICIAL) *VALORES REFERENCIAIS APROXIMADOS | M | 65.13
SETOP | MATED-12818 | CANALETA/CALHA (TIPO: MEIA CANA¦MATERIAL: CONCRETO¦DIÂMETRO: 500MM¦PESO*: 111KG/UN¦APLICAÇÃO: DRENAGEM SUPERFICIAL) *VALORES REFERENCIAIS APROXIMADOS | m | 71.02 | SETOPMATED-12818 | CANALETA/CALHA (TIPO: MEIA CANA¦MATERIAL: CONCRETO¦DIÂMETRO: 500MM¦PESO*: 111KG/UN¦APLICAÇÃO: DRENAGEM SUPERFICIAL) *VALORES REFERENCIAIS APROXIMADOS | M | 71.02
SETOP | MATED-12819 | CANALETA/CALHA (TIPO: MEIA CANA¦MATERIAL: CONCRETO¦DIÂMETRO: 600MM¦PESO*: 150KG/UN¦APLICAÇÃO: DRENAGEM SUPERFICIAL) *VALORES REFERENCIAIS APROXIMADOS | m | 94.7 | SETOPMATED-12819 | CANALETA/CALHA (TIPO: MEIA CANA¦MATERIAL: CONCRETO¦DIÂMETRO: 600MM¦PESO*: 150KG/UN¦APLICAÇÃO: DRENAGEM SUPERFICIAL) *VALORES REFERENCIAIS APROXIMADOS | M | 94.7
SETOP | MATED-14562 | CORDÃO BOLEADO DE CONCRETO PRÉ-MOLDADO (COMPRIMENTO: 100CM¦ALTURA: 10CM¦LARGURA: 10CM¦CHUMBADORES: INCLUSOS) | UN | 16.1283 | SETOPMATED-14562 | CORDÃO BOLEADO DE CONCRETO PRÉ-MOLDADO (COMPRIMENTO: 100CM¦ALTURA: 10CM¦LARGURA: 10CM¦CHUMBADORES: INCLUSOS) | UN | 16.1283
SETOP | MATED-12870 | MEIO-FIO PRÉ-MOLDADO DE CONCRETO (FCK: 20MPA¦PADRÃO: DER-MG (MFC-01) OU SUDECAP (TIPO A)¦LARGURA SUPERIOR: 12CM¦LAGURA INFERIOR: 16,7CM¦ALTURA: 35CM¦COMPRIMENTO: 80CM) | UN | 23.2844 | SETOPMATED-12870 | MEIO-FIO PRÉ-MOLDADO DE CONCRETO (FCK: 20MPA¦PADRÃO: DER-MG (MFC-01) OU SUDECAP (TIPO A)¦LARGURA SUPERIOR: 12CM¦LAGURA INFERIOR: 16,7CM¦ALTURA: 35CM¦COMPRIMENTO: 80CM) | UN | 23.2844
SETOP | MATED-12871 | MEIO-FIO PRÉ-MOLDADO DE CONCRETO (FCK: 20MPA¦PADRÃO: DER-MG (MFC-03) OU SUDECAP (TIPO B)¦LARGURA SUPERIOR: 12CM¦LAGURA INFERIOR: 18CM¦ALTURA: 45CM¦COMPRIMENTO: 80CM) | UN | 34.606 | SETOPMATED-12871 | MEIO-FIO PRÉ-MOLDADO DE CONCRETO (FCK: 20MPA¦PADRÃO: DER-MG (MFC-03) OU SUDECAP (TIPO B)¦LARGURA SUPERIOR: 12CM¦LAGURA INFERIOR: 18CM¦ALTURA: 45CM¦COMPRIMENTO: 80CM) | UN | 34.606
SETOP | MATED-4999 | BANCO EM ARDÓSIA (COR: NATURAL¦TIPO: POLIDO¦ESPESSURA: 3CM¦DIMENSÃO: 32X200CM) | UN | 363.3334 | SETOPMATED-4999 | BANCO EM ARDÓSIA (COR: NATURAL¦TIPO: POLIDO¦ESPESSURA: 3CM¦DIMENSÃO: 32X200CM) | UN | 363.3334
SETOP | MATED-12670 | CHAPA DE ARDÓSIA (COR: NATURAL¦ESPESSURA: 2CM) | m2 | 160.26 | SETOPMATED-12670 | CHAPA DE ARDÓSIA (COR: NATURAL¦ESPESSURA: 2CM) | M2 | 160.26
SETOP | MATED-12413 | CHAPA DE ARDÓSIA (COR: NATURAL¦ESPESSURA: 3CM) | m2 | 165 | SETOPMATED-12413 | CHAPA DE ARDÓSIA (COR: NATURAL¦ESPESSURA: 3CM) | M2 | 165
SETOP | MATED-13081 | DEGRAU DE PEDRA EM ARDÓSIA (COR: NATURAL¦LARGURA: 30CM¦ESPESSURA: 2CM) | m | 69.6 | SETOPMATED-13081 | DEGRAU DE PEDRA EM ARDÓSIA (COR: NATURAL¦LARGURA: 30CM¦ESPESSURA: 2CM) | M | 69.6
SETOP | MATED-13082 | ESPELHO PARA DEGRAU DE PEDRA EM ARDÓSIA (COR: NATURAL¦ALTURA: 20CM¦ESPESSURA: 15MM) | m | 37.5549 | SETOPMATED-13082 | ESPELHO PARA DEGRAU DE PEDRA EM ARDÓSIA (COR: NATURAL¦ALTURA: 20CM¦ESPESSURA: 15MM) | M | 37.5549
SETOP | MATED-4995 | MESA EM ARDÓSIA (COR: NATURAL¦TIPO: POLIDA¦ESPESSURA: 3CM¦DIMENSÃO: 90X200CM) | UN | 750 | SETOPMATED-4995 | MESA EM ARDÓSIA (COR: NATURAL¦TIPO: POLIDA¦ESPESSURA: 3CM¦DIMENSÃO: 90X200CM) | UN | 750
SETOP | MATED-12635 | PEITORIL/SOLEIRA EM ARDÓSIA (COR: NATURAL¦ESPESSURA: 2CM) | m2 | 168.018 | SETOPMATED-12635 | PEITORIL/SOLEIRA EM ARDÓSIA (COR: NATURAL¦ESPESSURA: 2CM) | M2 | 168.018
SETOP | MATED-9111 | REVESTIMENTO EM ARDÓSIA PISO/PAREDE - SERRADA - CALIBRADA (COR:NATURAL¦COMPRIMENTO: 20CM¦LARGURA: 20CM¦ESPESSURA: 1CM) | m2 | 30 | SETOPMATED-9111 | REVESTIMENTO EM ARDÓSIA PISO/PAREDE - SERRADA - CALIBRADA (COR:NATURAL¦COMPRIMENTO: 20CM¦LARGURA: 20CM¦ESPESSURA: 1CM) | M2 | 30
SETOP | MATED-9112 | REVESTIMENTO EM ARDÓSIA PISO/PAREDE - SERRADA - CALIBRADA (COR:NATURAL¦COMPRIMENTO: 30CM¦LARGURA: 30CM¦ESPESSURA: 1CM) | m2 | 34.63 | SETOPMATED-9112 | REVESTIMENTO EM ARDÓSIA PISO/PAREDE - SERRADA - CALIBRADA (COR:NATURAL¦COMPRIMENTO: 30CM¦LARGURA: 30CM¦ESPESSURA: 1CM) | M2 | 34.63
SETOP | MATED-9113 | REVESTIMENTO EM ARDÓSIA PISO/PAREDE - SERRADA - CALIBRADA (COR:NATURAL¦COMPRIMENTO: 40CM¦LARGURA: 40CM¦ESPESSURA: 1CM) | m2 | 36.15 | SETOPMATED-9113 | REVESTIMENTO EM ARDÓSIA PISO/PAREDE - SERRADA - CALIBRADA (COR:NATURAL¦COMPRIMENTO: 40CM¦LARGURA: 40CM¦ESPESSURA: 1CM) | M2 | 36.15
SETOP | MATED-12756 | RODAPÉ DE ARDÓSIA (COR: NATURAL¦ESPESSURA: 7MM¦ALTURA: 5CM) | m | 9 | SETOPMATED-12756 | RODAPÉ DE ARDÓSIA (COR: NATURAL¦ESPESSURA: 7MM¦ALTURA: 5CM) | M | 9
SETOP | MATED-12757 | RODAPÉ DE ARDÓSIA (COR: NATURAL¦ESPESSURA: 7MM¦ALTURA: 7CM) | m | 10.07 | SETOPMATED-12757 | RODAPÉ DE ARDÓSIA (COR: NATURAL¦ESPESSURA: 7MM¦ALTURA: 7CM) | M | 10.07
SETOP | MATED-13029 | BANCO EM GRANITO (COR: CINZA ANDORINHA¦TIPO: POLIDO¦ESPESSURA: 3CM¦DIMENSÃO: 52X30CM) | UN | 62.6226 | SETOPMATED-13029 | BANCO EM GRANITO (COR: CINZA ANDORINHA¦TIPO: POLIDO¦ESPESSURA: 3CM¦DIMENSÃO: 52X30CM) | UN | 62.6226
SETOP | MATED-12706 | CHAPA DE GRANITO (COR: CINZA ANDORINHA¦TIPO: POLIDO¦ESPESSURA: 2CM) | m2 | 232.5 | SETOPMATED-12706 | CHAPA DE GRANITO (COR: CINZA ANDORINHA¦TIPO: POLIDO¦ESPESSURA: 2CM) | M2 | 232.5
SETOP | MATED-12432 | CHAPA DE GRANITO (COR: CINZA ANDORINHA¦TIPO: POLIDO¦ESPESSURA: 3CM) | m2 | 255 | SETOPMATED-12432 | CHAPA DE GRANITO (COR: CINZA ANDORINHA¦TIPO: POLIDO¦ESPESSURA: 3CM) | M2 | 255
SETOP | MATED-12936 | PEITORIL/SOLEIRA EM GRANITO (COR: CINZA ANDORINHA¦TIPO: POLIDO¦ESPESSURA: 2CM) | m2 | 246.2346 | SETOPMATED-12936 | PEITORIL/SOLEIRA EM GRANITO (COR: CINZA ANDORINHA¦TIPO: POLIDO¦ESPESSURA: 2CM) | M2 | 246.2346
SETOP | MATED-12937 | PEITORIL/SOLEIRA EM GRANITO (COR: CINZA ANDORINHA¦TIPO: POLIDO¦ESPESSURA: 3CM) | m2 | 299.5757 | SETOPMATED-12937 | PEITORIL/SOLEIRA EM GRANITO (COR: CINZA ANDORINHA¦TIPO: POLIDO¦ESPESSURA: 3CM) | M2 | 299.5757
SETOP | MATED-12707 | PISO EM GRANITO (COR: CINZA ANDORINHA¦TIPO: POLIDO¦ESPESSURA: 3CM¦DIMENSÃO: 40X40CM) | m2 | 225 | SETOPMATED-12707 | PISO EM GRANITO (COR: CINZA ANDORINHA¦TIPO: POLIDO¦ESPESSURA: 3CM¦DIMENSÃO: 40X40CM) | M2 | 225
SETOP | MATED-12708 | REVESTIMENTO EM GRANITO (COR: CINZA ANDORINHA¦TIPO: POLIDO¦ESPESSURA: 2CM) | m2 | 250 | SETOPMATED-12708 | REVESTIMENTO EM GRANITO (COR: CINZA ANDORINHA¦TIPO: POLIDO¦ESPESSURA: 2CM) | M2 | 250
SETOP | MATED-12759 | RODAPÉ DE GRANITO (COR: CINZA ANDORINHA¦TIPO: POLIDO¦ESPESSURA: 2CM¦ALTURA: 10CM) | m | 41.817 | SETOPMATED-12759 | RODAPÉ DE GRANITO (COR: CINZA ANDORINHA¦TIPO: POLIDO¦ESPESSURA: 2CM¦ALTURA: 10CM) | M | 41.817
SETOP | MATED-12760 | RODAPÉ DE GRANITO (COR: CINZA ANDORINHA¦TIPO: POLIDO¦ESPESSURA: 2CM¦ALTURA: 5CM) | m | 25.7595 | SETOPMATED-12760 | RODAPÉ DE GRANITO (COR: CINZA ANDORINHA¦TIPO: POLIDO¦ESPESSURA: 2CM¦ALTURA: 5CM) | M | 25.7595
SETOP | MATED-12754 | RODAPÉ DE GRANITO (COR: CINZA ANDORINHA¦TIPO: POLIDO¦ESPESSURA: 2CM¦ALTURA: 7CM) | m | 30.6512 | SETOPMATED-12754 | RODAPÉ DE GRANITO (COR: CINZA ANDORINHA¦TIPO: POLIDO¦ESPESSURA: 2CM¦ALTURA: 7CM) | M | 30.6512
SETOP | MATED-12744 | CHAPA DE MÁRMORE (COR: BRANCO COMUM¦TIPO: POLIDO¦ESPESSURA: 2CM) | m2 | 300 | SETOPMATED-12744 | CHAPA DE MÁRMORE (COR: BRANCO COMUM¦TIPO: POLIDO¦ESPESSURA: 2CM) | M2 | 300
SETOP | MATED-12394 | CHAPA DE MÁRMORE (COR: BRANCO COMUM¦TIPO: POLIDO¦ESPESSURA: 3CM) | m2 | 309.61 | SETOPMATED-12394 | CHAPA DE MÁRMORE (COR: BRANCO COMUM¦TIPO: POLIDO¦ESPESSURA: 3CM) | M2 | 309.61
SETOP | MATED-12739 | PEITORIL/SOLEIRA EM MÁRMORE (COR: BRANCO COMUM¦TIPO: POLIDO¦ESPESSURA: 2CM) | m2 | 290 | SETOPMATED-12739 | PEITORIL/SOLEIRA EM MÁRMORE (COR: BRANCO COMUM¦TIPO: POLIDO¦ESPESSURA: 2CM) | M2 | 290
SETOP | MATED-12743 | PEITORIL/SOLEIRA EM MÁRMORE (COR: BRANCO COMUM¦TIPO: POLIDO¦ESPESSURA: 3CM) | m2 | 302.9 | SETOPMATED-12743 | PEITORIL/SOLEIRA EM MÁRMORE (COR: BRANCO COMUM¦TIPO: POLIDO¦ESPESSURA: 3CM) | M2 | 302.9
SETOP | MATED-12740 | REVESTIMENTO EM MÁRMORE PARA PISO/PAREDE (COR: BRANCO COMUM¦TIPO: POLIDO¦ESPESSURA: 2CM) | m2 | 221.6222 | SETOPMATED-12740 | REVESTIMENTO EM MÁRMORE PARA PISO/PAREDE (COR: BRANCO COMUM¦TIPO: POLIDO¦ESPESSURA: 2CM) | M2 | 221.6222
SETOP | MATED-12742 | REVESTIMENTO EM MÁRMORE PARA PISO/PAREDE (COR: BRANCO COMUM¦TIPO: POLIDO¦ESPESSURA: 3CM) | m2 | 302.3567 | SETOPMATED-12742 | REVESTIMENTO EM MÁRMORE PARA PISO/PAREDE (COR: BRANCO COMUM¦TIPO: POLIDO¦ESPESSURA: 3CM) | M2 | 302.3567
SETOP | MATED-12753 | RODAPÉ DE MÁRMORE (COR: BRANCO COMUM¦ESPESSURA: 2CM¦ALTURA: 10CM) | m | 45.19 | SETOPMATED-12753 | RODAPÉ DE MÁRMORE (COR: BRANCO COMUM¦ESPESSURA: 2CM¦ALTURA: 10CM) | M | 45.19
SETOP | MATED-12774 | RODAPÉ DE MÁRMORE (COR: BRANCO COMUM¦ESPESSURA: 2CM¦ALTURA: 5CM) | m | 28.3544 | SETOPMATED-12774 | RODAPÉ DE MÁRMORE (COR: BRANCO COMUM¦ESPESSURA: 2CM¦ALTURA: 5CM) | M | 28.3544
SETOP | MATED-12775 | RODAPÉ DE MÁRMORE (COR: BRANCO COMUM¦ESPESSURA: 2CM¦ALTURA: 7CM) | m | 29.4917 | SETOPMATED-12775 | RODAPÉ DE MÁRMORE (COR: BRANCO COMUM¦ESPESSURA: 2CM¦ALTURA: 7CM) | M | 29.4917
SETOP | MATED-12828 | GRANILHA/GRANA/PEDRISCO OU AGREGADO (MATERIAL: MÁRMORE, GRANITO, QUARTZO E CALCÁRIO¦COR: PRETO, CINZA, PALHA OU BRANCO¦APLICAÇÃO: GRANILITE, MARMORITE OU PISO INDUSTRIAL) | Kg | 1.15 | SETOPMATED-12828 | GRANILHA/GRANA/PEDRISCO OU AGREGADO (MATERIAL: MÁRMORE, GRANITO, QUARTZO E CALCÁRIO¦COR: PRETO, CINZA, PALHA OU BRANCO¦APLICAÇÃO: GRANILITE, MARMORITE OU PISO INDUSTRIAL) | KG | 1.15
SETOP | MATED-15648 | PEDRA BRITADA POSTO OBRA (NÚMERO: 0¦GRANULOMETRIA: 4,8-9,5MM) | m3 | 158.7837 | SETOPMATED-15648 | PEDRA BRITADA POSTO OBRA (NÚMERO: 0¦GRANULOMETRIA: 4,8-9,5MM) | M3 | 158.7837
SETOP | MATED-11250 | PEDRA BRITADA POSTO OBRA (NÚMERO: 1¦GRANULOMETRIA: 9,5-19MM) | m3 | 137.5235 | SETOPMATED-11250 | PEDRA BRITADA POSTO OBRA (NÚMERO: 1¦GRANULOMETRIA: 9,5-19MM) | M3 | 137.5235
SETOP | MATED-11251 | PEDRA BRITADA POSTO OBRA (NÚMERO: 2¦GRANULOMETRIA: 19-38MM) | m3 | 138.2558 | SETOPMATED-11251 | PEDRA BRITADA POSTO OBRA (NÚMERO: 2¦GRANULOMETRIA: 19-38MM) | M3 | 138.2558
SETOP | MATED-11252 | PEDRA BRITADA POSTO OBRA (NÚMERO: 3¦GRANULOMETRIA: 38-50MM) | m3 | 129.909 | SETOPMATED-11252 | PEDRA BRITADA POSTO OBRA (NÚMERO: 3¦GRANULOMETRIA: 38-50MM) | M3 | 129.909
SETOP | MATED-11253 | PEDRA DE MÃO (RACHÃO) | m3 | 129.2736 | SETOPMATED-11253 | PEDRA DE MÃO (RACHÃO) | M3 | 129.2736
SETOP | MATED-31986 | ARGILA | m3 | 36.7984 | SETOPMATED-31986 | ARGILA | M3 | 36.7984
SETOP | MATED-11420 | PEDRA PORTUGUESA PARA CALÇADA (COR: BRANCO, PRETO OU VERMELHO) | m2 | 66.27 | SETOPMATED-11420 | PEDRA PORTUGUESA PARA CALÇADA (COR: BRANCO, PRETO OU VERMELHO) | M2 | 66.27
SETOP | MATED-12637 | PEDRA SÃO TOMÉ SERRADA CALIBRADA (COR: NATURAL¦APLICAÇÃO: PISO/PAREDE¦COMPRIMENTO*: 40CM¦LARGURA*: 40CM¦ESPESSURA*: 20-30MM)*VALORES REFERENCIAIS APROXIMADOS | m2 | 125.5729 | SETOPMATED-12637 | PEDRA SÃO TOMÉ SERRADA CALIBRADA (COR: NATURAL¦APLICAÇÃO: PISO/PAREDE¦COMPRIMENTO*: 40CM¦LARGURA*: 40CM¦ESPESSURA*: 20-30MM)*VALORES REFERENCIAIS APROXIMADOS | M2 | 125.5729
SETOP | MATED-11247 | SEIXO OU CASCALHO ROLADO (TIPO: FINO) | m3 | 251.9954 | SETOPMATED-11247 | SEIXO OU CASCALHO ROLADO (TIPO: FINO) | M3 | 251.9954
SETOP | MATED-11872 | CAIXA DE DERIVAÇÃO PARA PERFILADO (TIPO:"C"¦MATERIAL: AÇO CARBONO¦TRATAMENTO: PRÉ-ZINCADO¦CHAPA: #18¦PARAFUSOS: INCLUSOS¦TAMPA: INCLUSA) | UN | 16.02 | SETOPMATED-11872 | CAIXA DE DERIVAÇÃO PARA PERFILADO (TIPO:"C"¦MATERIAL: AÇO CARBONO¦TRATAMENTO: PRÉ-ZINCADO¦CHAPA: #18¦PARAFUSOS: INCLUSOS¦TAMPA: INCLUSA) | UN | 16.02
SETOP | MATED-11873 | CAIXA DE DERIVAÇÃO PARA PERFILADO (TIPO:"I"¦MATERIAL: AÇO CARBONO¦TRATAMENTO: PRÉ-ZINCADO¦CHAPA: #18¦PARAFUSOS: INCLUSOS¦TAMPA: INCLUSA) | UN | 16.02 | SETOPMATED-11873 | CAIXA DE DERIVAÇÃO PARA PERFILADO (TIPO:"I"¦MATERIAL: AÇO CARBONO¦TRATAMENTO: PRÉ-ZINCADO¦CHAPA: #18¦PARAFUSOS: INCLUSOS¦TAMPA: INCLUSA) | UN | 16.02
SETOP | MATED-11874 | CAIXA DE DERIVAÇÃO PARA PERFILADO (TIPO:"L"¦MATERIAL: AÇO CARBONO¦TRATAMENTO: PRÉ-ZINCADO¦CHAPA: #18¦PARAFUSOS: INCLUSOS¦TAMPA: INCLUSA) | UN | 16.02 | SETOPMATED-11874 | CAIXA DE DERIVAÇÃO PARA PERFILADO (TIPO:"L"¦MATERIAL: AÇO CARBONO¦TRATAMENTO: PRÉ-ZINCADO¦CHAPA: #18¦PARAFUSOS: INCLUSOS¦TAMPA: INCLUSA) | UN | 16.02
SETOP | MATED-11875 | CAIXA DE DERIVAÇÃO PARA PERFILADO (TIPO:"T"¦MATERIAL: AÇO CARBONO¦TRATAMENTO: PRÉ-ZINCADO¦CHAPA: #18¦PARAFUSOS: INCLUSOS¦TAMPA: INCLUSA) | UN | 16.02 | SETOPMATED-11875 | CAIXA DE DERIVAÇÃO PARA PERFILADO (TIPO:"T"¦MATERIAL: AÇO CARBONO¦TRATAMENTO: PRÉ-ZINCADO¦CHAPA: #18¦PARAFUSOS: INCLUSOS¦TAMPA: INCLUSA) | UN | 16.02
SETOP | MATED-11876 | CAIXA DE DERIVAÇÃO PARA PERFILADO (TIPO:"X"¦MATERIAL: AÇO CARBONO¦TRATAMENTO: PRÉ-ZINCADO¦CHAPA: #18¦PARAFUSOS: INCLUSOS¦TAMPA: INCLUSA) | UN | 16.02 | SETOPMATED-11876 | CAIXA DE DERIVAÇÃO PARA PERFILADO (TIPO:"X"¦MATERIAL: AÇO CARBONO¦TRATAMENTO: PRÉ-ZINCADO¦CHAPA: #18¦PARAFUSOS: INCLUSOS¦TAMPA: INCLUSA) | UN | 16.02
SETOP | MATED-11877 | CAIXA DE TOMADA PARA PERFILADO (MONTAGEM: APARAFUSADA¦MATERIAL: AÇO CARBONO¦TRATAMENTO: PRÉ-ZINCADO¦TOMADA: NÃO INCLUSO¦PARAFUSOS: INCLUSOS) | UN | 8.8 | SETOPMATED-11877 | CAIXA DE TOMADA PARA PERFILADO (MONTAGEM: APARAFUSADA¦MATERIAL: AÇO CARBONO¦TRATAMENTO: PRÉ-ZINCADO¦TOMADA: NÃO INCLUSO¦PARAFUSOS: INCLUSOS) | UN | 8.8
SETOP | MATED-11868 | BASE PARA PERFILADO (FIXAÇÃO: EXTERNA¦QUANTIDADE FUROS: 4¦MATERIAL: AÇO CARBONO¦TRATAMENTO: PRÉ-ZINCADO) | UN | 5.75 | SETOPMATED-11868 | BASE PARA PERFILADO (FIXAÇÃO: EXTERNA¦QUANTIDADE FUROS: 4¦MATERIAL: AÇO CARBONO¦TRATAMENTO: PRÉ-ZINCADO) | UN | 5.75
SETOP | MATED-18323 | CANTONEIRA ZZ /JUNÇÃO ANGULAR PARA PERFILADO (MATERIAL: CHAPA DE AÇO¦TRATAMENTO: PRÉ-ZINCADO¦ALTURA: 38MM¦LARGURA:38MM) | UN | 1.96 | SETOPMATED-18323 | CANTONEIRA ZZ /JUNÇÃO ANGULAR PARA PERFILADO (MATERIAL: CHAPA DE AÇO¦TRATAMENTO: PRÉ-ZINCADO¦ALTURA: 38MM¦LARGURA:38MM) | UN | 1.96
SETOP | MATED-11886 | SUPORTE OU GANCHO PARA LUMINÁRIA EM PERFILADO (TIPO: CURTO¦MATERIAL: CHAPA DE AÇO¦TRATAMENTO: PRÉ-ZINCADO¦COMPRIMENTO: 100MM) | UN | 2.95 | SETOPMATED-11886 | SUPORTE OU GANCHO PARA LUMINÁRIA EM PERFILADO (TIPO: CURTO¦MATERIAL: CHAPA DE AÇO¦TRATAMENTO: PRÉ-ZINCADO¦COMPRIMENTO: 100MM) | UN | 2.95
SETOP | MATED-11887 | SUPORTE OU GANCHO PARA LUMINÁRIA EM PERFILADO (TIPO: LONGO¦MATERIAL: CHAPA DE AÇO¦TRATAMENTO: PRÉ-ZINCADO¦COMPRIMENTO: 165MM) | UN | 3.53 | SETOPMATED-11887 | SUPORTE OU GANCHO PARA LUMINÁRIA EM PERFILADO (TIPO: LONGO¦MATERIAL: CHAPA DE AÇO¦TRATAMENTO: PRÉ-ZINCADO¦COMPRIMENTO: 165MM) | UN | 3.53
SETOP | MATED-11885 | SUPORTE PARA PERFILADO (TIPO: CURTO¦MATERIAL: CHAPA DE AÇO¦TRATAMENTO: PRÉ-ZINCADO¦COMPRIMENTO: 100MM) | UN | 3.15 | SETOPMATED-11885 | SUPORTE PARA PERFILADO (TIPO: CURTO¦MATERIAL: CHAPA DE AÇO¦TRATAMENTO: PRÉ-ZINCADO¦COMPRIMENTO: 100MM) | UN | 3.15
SETOP | MATED-19587 | TALA RETA (TRATAMENTO: PRÉ-ZINCADO¦QUANTIDADE DE FUROS: 4¦CHAPA: N°18¦MEDIDA: 38MM¦APLICAÇÃO: EMENDA PARA PERFILADO) | UN | 1.77 | SETOPMATED-19587 | TALA RETA (TRATAMENTO: PRÉ-ZINCADO¦QUANTIDADE DE FUROS: 4¦CHAPA: N°18¦MEDIDA: 38MM¦APLICAÇÃO: EMENDA PARA PERFILADO) | UN | 1.77
SETOP | MATED-11879 | PERFILADO (TIPO: LISO¦MATERIAL: CHAPA DE AÇO¦TRATAMENTO: PRÉ-ZINCADO¦CHAPA: N°18¦LARGURA: 38MM¦ALTURA: 19MM¦TAMPA: NÃO INCLUSA) | m | 12.6736 | SETOPMATED-11879 | PERFILADO (TIPO: LISO¦MATERIAL: CHAPA DE AÇO¦TRATAMENTO: PRÉ-ZINCADO¦CHAPA: N°18¦LARGURA: 38MM¦ALTURA: 19MM¦TAMPA: NÃO INCLUSA) | M | 12.6736
SETOP | MATED-11880 | PERFILADO (TIPO: LISO¦MATERIAL: CHAPA DE AÇO¦TRATAMENTO: PRÉ-ZINCADO¦CHAPA: N°18¦LARGURA: 38MM¦ALTURA: 38MM¦TAMPA: NÃO INCLUSA) | m | 18.47 | SETOPMATED-11880 | PERFILADO (TIPO: LISO¦MATERIAL: CHAPA DE AÇO¦TRATAMENTO: PRÉ-ZINCADO¦CHAPA: N°18¦LARGURA: 38MM¦ALTURA: 38MM¦TAMPA: NÃO INCLUSA) | M | 18.47
SETOP | MATED-11881 | PERFILADO (TIPO: PERFURADO¦MATERIAL: CHAPA DE AÇO¦TRATAMENTO: PRÉ-ZINCADO¦CHAPA: N°18¦LARGURA: 38MM¦ALTURA: 38MM¦TAMPA: NÃO INCLUSA) | m | 15.78 | SETOPMATED-11881 | PERFILADO (TIPO: PERFURADO¦MATERIAL: CHAPA DE AÇO¦TRATAMENTO: PRÉ-ZINCADO¦CHAPA: N°18¦LARGURA: 38MM¦ALTURA: 38MM¦TAMPA: NÃO INCLUSA) | M | 15.78
SETOP | MATED-19585 | TAMPA PARA PERFILADO (TIPO: ENCAIXE¦TRATAMENTO: PRÉ-ZINCADO¦CHAPA: N°24¦MEDIDA: 38MM) | m | 4.43 | SETOPMATED-19585 | TAMPA PARA PERFILADO (TIPO: ENCAIXE¦TRATAMENTO: PRÉ-ZINCADO¦CHAPA: N°24¦MEDIDA: 38MM) | M | 4.43
SETOP | MATED-12872 | PISO INTERTRAVADO (MODELO: ECOLÓGICO¦DIMENSÕES*: (27X14)CM¦ESPESSURA: 6CM¦RESISTÊNCIA MÍNIMA (FCK): 35MPA¦MATERIAL: CONCRETO¦PESO DO BLOCO*: 4,14KG¦PESO POR ÁREA*: 116KG/M2)*VALORES REFERENCIAIS APROXIMADOS | m2 | 62.25 | SETOPMATED-12872 | PISO INTERTRAVADO (MODELO: ECOLÓGICO¦DIMENSÕES*: (27X14)CM¦ESPESSURA: 6CM¦RESISTÊNCIA MÍNIMA (FCK): 35MPA¦MATERIAL: CONCRETO¦PESO DO BLOCO*: 4,14KG¦PESO POR ÁREA*: 116KG/M2)*VALORES REFERENCIAIS APROXIMADOS | M2 | 62.25
SETOP | MATED-13090 | PISO INTERTRAVADO (MODELO: RETANGULAR¦DIMENSÕES: (20X10)CM¦ESPESSURA: 10CM¦RESISTÊNCIA MÍNIMA (FCK): 35MPA¦MATERIAL: CONCRETO¦PESO DO BLOCO*: 4,5KG¦PESO POR ÁREA*: 225KG/M2)*VALORES REFERENCIAIS APROXIMADOS | m2 | 81.71 | SETOPMATED-13090 | PISO INTERTRAVADO (MODELO: RETANGULAR¦DIMENSÕES: (20X10)CM¦ESPESSURA: 10CM¦RESISTÊNCIA MÍNIMA (FCK): 35MPA¦MATERIAL: CONCRETO¦PESO DO BLOCO*: 4,5KG¦PESO POR ÁREA*: 225KG/M2)*VALORES REFERENCIAIS APROXIMADOS | M2 | 81.71
SETOP | MATED-12869 | PISO INTERTRAVADO (MODELO: RETANGULAR¦DIMENSÕES: (20X10)CM¦ESPESSURA: 10CM¦RESISTÊNCIA MÍNIMA (FCK): 40MPA¦MATERIAL: CONCRETO¦PESO DO BLOCO*: 4,5KG¦PESO POR ÁREA*: 225KG/M2)*VALORES REFERENCIAIS APROXIMADOS | m2 | 87.98 | SETOPMATED-12869 | PISO INTERTRAVADO (MODELO: RETANGULAR¦DIMENSÕES: (20X10)CM¦ESPESSURA: 10CM¦RESISTÊNCIA MÍNIMA (FCK): 40MPA¦MATERIAL: CONCRETO¦PESO DO BLOCO*: 4,5KG¦PESO POR ÁREA*: 225KG/M2)*VALORES REFERENCIAIS APROXIMADOS | M2 | 87.98
SETOP | MATED-12867 | PISO INTERTRAVADO (MODELO: RETANGULAR¦DIMENSÕES: (20X10)CM¦ESPESSURA: 6CM¦RESISTÊNCIA MÍNIMA (FCK): 35MPA¦MATERIAL: CONCRETO¦PESO DO BLOCO*: 2,8KG¦PESO POR ÁREA*: 140KG/M2)*VALORES REFERENCIAIS APROXIMADOS | m2 | 51.45 | SETOPMATED-12867 | PISO INTERTRAVADO (MODELO: RETANGULAR¦DIMENSÕES: (20X10)CM¦ESPESSURA: 6CM¦RESISTÊNCIA MÍNIMA (FCK): 35MPA¦MATERIAL: CONCRETO¦PESO DO BLOCO*: 2,8KG¦PESO POR ÁREA*: 140KG/M2)*VALORES REFERENCIAIS APROXIMADOS | M2 | 51.45
SETOP | MATED-12868 | PISO INTERTRAVADO (MODELO: RETANGULAR¦DIMENSÕES: (20X10)CM¦ESPESSURA: 8CM¦RESISTÊNCIA MÍNIMA (FCK): 35MPA¦MATERIAL: CONCRETO¦PESO DO BLOCO*: 3,6KG¦PESO POR ÁREA*: 180KG/M2)*VALORES REFERENCIAIS APROXIMADOS | m2 | 66 | SETOPMATED-12868 | PISO INTERTRAVADO (MODELO: RETANGULAR¦DIMENSÕES: (20X10)CM¦ESPESSURA: 8CM¦RESISTÊNCIA MÍNIMA (FCK): 35MPA¦MATERIAL: CONCRETO¦PESO DO BLOCO*: 3,6KG¦PESO POR ÁREA*: 180KG/M2)*VALORES REFERENCIAIS APROXIMADOS | M2 | 66
SETOP | MATED-11976 | PISO INTERTRAVADO (MODELO: SEXTAVADO¦DIMENSÕES: (25X25)CM¦ESPESSURA: 6CM¦RESISTÊNCIA MÍNIMA (FCK): 35MPA¦MATERIAL: CONCRETO¦PESO DO BLOCO*: 7,6KG¦PESO POR ÁREA*: 140KG/M2)*VALORES REFERENCIAIS APROXIMADOS | m2 | 51.77 | SETOPMATED-11976 | PISO INTERTRAVADO (MODELO: SEXTAVADO¦DIMENSÕES: (25X25)CM¦ESPESSURA: 6CM¦RESISTÊNCIA MÍNIMA (FCK): 35MPA¦MATERIAL: CONCRETO¦PESO DO BLOCO*: 7,6KG¦PESO POR ÁREA*: 140KG/M2)*VALORES REFERENCIAIS APROXIMADOS | M2 | 51.77
SETOP | MATED-11977 | PISO INTERTRAVADO (MODELO: SEXTAVADO¦DIMENSÕES: (25X25)CM¦ESPESSURA: 8CM¦RESISTÊNCIA MÍNIMA (FCK): 35MPA¦MATERIAL: CONCRETO¦PESO DO BLOCO*: 9,7KG¦PESO POR ÁREA*: 180KG/M2)*VALORES REFERENCIAIS APROXIMADOS | m2 | 60 | SETOPMATED-11977 | PISO INTERTRAVADO (MODELO: SEXTAVADO¦DIMENSÕES: (25X25)CM¦ESPESSURA: 8CM¦RESISTÊNCIA MÍNIMA (FCK): 35MPA¦MATERIAL: CONCRETO¦PESO DO BLOCO*: 9,7KG¦PESO POR ÁREA*: 180KG/M2)*VALORES REFERENCIAIS APROXIMADOS | M2 | 60
SETOP | MATED-12010 | LITOCERÂMICA (TIPO: TIJOLINHO¦MEDIDAS REFERENCIAIS: 22,5X6CM) | m2 | 42.3334 | SETOPMATED-12010 | LITOCERÂMICA (TIPO: TIJOLINHO¦MEDIDAS REFERENCIAIS: 22,5X6CM) | M2 | 42.3334
SETOP | MATED-12468 | REVESTIMENTO CERÂMICO (PADRÃO: COMERCIAL¦ACABAMENTO: ESMALTADO¦APLICAÇÃO: PAREDE¦AMBIENTE: INTERNO¦DIMENSÃO: 10X20CM) | m2 | 28.242 | SETOPMATED-12468 | REVESTIMENTO CERÂMICO (PADRÃO: COMERCIAL¦ACABAMENTO: ESMALTADO¦APLICAÇÃO: PAREDE¦AMBIENTE: INTERNO¦DIMENSÃO: 10X20CM) | M2 | 28.242
SETOP | MATED-9082 | REVESTIMENTO CERÂMICO (PADRÃO: EXTRA¦ACABAMENTO: ESMALTADO¦APLICAÇÃO: PAREDE¦PEI: III¦AMBIENTE: INTERNO OU EXTERNO¦DIMENSÃO: ÁREA ATÉ 2025CM2) | m2 | 29.94 | SETOPMATED-9082 | REVESTIMENTO CERÂMICO (PADRÃO: EXTRA¦ACABAMENTO: ESMALTADO¦APLICAÇÃO: PAREDE¦PEI: III¦AMBIENTE: INTERNO OU EXTERNO¦DIMENSÃO: ÁREA ATÉ 2025CM2) | M2 | 29.94
SETOP | MATED-12467 | REVESTIMENTO CERÂMICO (PADRÃO: COMERCIAL¦ACABAMENTO: ESMALTADO¦APLICAÇÃO: PISO OU PAREDE¦PEI: IV¦AMBIENTE: INTERNO¦DIMENSÃO: 10X10CM) | m2 | 28.4844 | SETOPMATED-12467 | REVESTIMENTO CERÂMICO (PADRÃO: COMERCIAL¦ACABAMENTO: ESMALTADO¦APLICAÇÃO: PISO OU PAREDE¦PEI: IV¦AMBIENTE: INTERNO¦DIMENSÃO: 10X10CM) | M2 | 28.4844
SETOP | MATED-12642 | REVESTIMENTO CERÂMICO (PADRÃO: EXTRA¦ACABAMENTO: ESMALTADO¦APLICAÇÃO: PISO¦PEI: IV¦AMBIENTE: EXTERNO ANTIDERRAPANTE¦DIMENSÃO: ÁREA ATÉ 2025CM2) | m2 | 32.9 | SETOPMATED-12642 | REVESTIMENTO CERÂMICO (PADRÃO: EXTRA¦ACABAMENTO: ESMALTADO¦APLICAÇÃO: PISO¦PEI: IV¦AMBIENTE: EXTERNO ANTIDERRAPANTE¦DIMENSÃO: ÁREA ATÉ 2025CM2) | M2 | 32.9
SETOP | MATED-9031 | REVESTIMENTO CERÂMICO (PADRÃO: EXTRA¦ACABAMENTO: ESMALTADO¦APLICAÇÃO: PISO¦PEI: IV¦AMBIENTE: INTERNO¦DIMENSÃO: ÁREA ATÉ 2025CM2) | m2 | 34.9 | SETOPMATED-9031 | REVESTIMENTO CERÂMICO (PADRÃO: EXTRA¦ACABAMENTO: ESMALTADO¦APLICAÇÃO: PISO¦PEI: IV¦AMBIENTE: INTERNO¦DIMENSÃO: ÁREA ATÉ 2025CM2) | M2 | 34.9
SETOP | MATED-12641 | REVESTIMENTO CERÂMICO (PADRÃO: EXTRA¦ACABAMENTO: ESMALTADO¦APLICAÇÃO: PISO¦PEI: V¦AMBIENTE: EXTERNO ANTIDERRAPANTE¦DIMENSÃO: ÁREA ATÉ 2025CM2) | m2 | 35.94 | SETOPMATED-12641 | REVESTIMENTO CERÂMICO (PADRÃO: EXTRA¦ACABAMENTO: ESMALTADO¦APLICAÇÃO: PISO¦PEI: V¦AMBIENTE: EXTERNO ANTIDERRAPANTE¦DIMENSÃO: ÁREA ATÉ 2025CM2) | M2 | 35.94
SETOP | MATED-12770 | REVESTIMENTO CERÂMICO (PADRÃO: EXTRA¦ACABAMENTO: ESMALTADO¦APLICAÇÃO: PISO¦PEI: V¦AMBIENTE: INTERNO¦DIMENSÃO: ÁREA ATÉ 2025CM2) | m2 | 34.9 | SETOPMATED-12770 | REVESTIMENTO CERÂMICO (PADRÃO: EXTRA¦ACABAMENTO: ESMALTADO¦APLICAÇÃO: PISO¦PEI: V¦AMBIENTE: INTERNO¦DIMENSÃO: ÁREA ATÉ 2025CM2) | M2 | 34.9
SETOP | MATED-9094 | REVESTIMENTO PORCELANATO (PADRÃO: EXTRA¦ACABAMENTO: ESMALTADO ACETINADO¦APLICAÇÃO: PISO¦PEI: V¦AMBIENTE: INTERNO OU EXTERNO¦BORDA: RETIFICADA¦DIMENSÃO: ÁREA ATÉ 2025CM2) | m2 | 74.2672 | SETOPMATED-9094 | REVESTIMENTO PORCELANATO (PADRÃO: EXTRA¦ACABAMENTO: ESMALTADO ACETINADO¦APLICAÇÃO: PISO¦PEI: V¦AMBIENTE: INTERNO OU EXTERNO¦BORDA: RETIFICADA¦DIMENSÃO: ÁREA ATÉ 2025CM2) | M2 | 74.2672
SETOP | MATED-9095 | REVESTIMENTO PORCELANATO (PADRÃO: EXTRA¦ACABAMENTO: POLIDO¦APLICAÇÃO: PISO¦PEI: V¦AMBIENTE: INTERNO OU EXTERNO¦BORDA: RETIFICADA¦DIMENSÃO: ÁREA ACIMA DE 2025CM2 ATÉ 3600CM2) | m2 | 57.9 | SETOPMATED-9095 | REVESTIMENTO PORCELANATO (PADRÃO: EXTRA¦ACABAMENTO: POLIDO¦APLICAÇÃO: PISO¦PEI: V¦AMBIENTE: INTERNO OU EXTERNO¦BORDA: RETIFICADA¦DIMENSÃO: ÁREA ACIMA DE 2025CM2 ATÉ 3600CM2) | M2 | 57.9
SETOP | MATED-8056 | ASSOALHO (MADEIRA DE LEI: IPÊ¦QUALIDADE: EXTRA¦LARGURA DA RÉGUA: 10CM¦ESPESSURA DA RÉGUA: 2CM) | m2 | 246.75 | SETOPMATED-8056 | ASSOALHO (MADEIRA DE LEI: IPÊ¦QUALIDADE: EXTRA¦LARGURA DA RÉGUA: 10CM¦ESPESSURA DA RÉGUA: 2CM) | M2 | 246.75
SETOP | MATED-12755 | PISO DE TACÃO (MADEIRA: IPÊ¦QUALIDADE: EXTRA¦DIMENSÕES: 10X40CM) | m2 | 125.5506 | SETOPMATED-12755 | PISO DE TACÃO (MADEIRA: IPÊ¦QUALIDADE: EXTRA¦DIMENSÕES: 10X40CM) | M2 | 125.5506
SETOP | MATED-12752 | PISO DE TACO (MADEIRA: IPÊ¦QUALIDADE: EXTRA¦DIMENSÕES: 7X21CM) | m2 | 107.1228 | SETOPMATED-12752 | PISO DE TACO (MADEIRA: IPÊ¦QUALIDADE: EXTRA¦DIMENSÕES: 7X21CM) | M2 | 107.1228
SETOP | MATED-11422 | PISO TÁTIL/PODOTÁTIL (MATERIAL: BORRACHA¦COR: UMA (1) COR¦TIPO: ALERTA/DIRECIONAL¦COMPRIMENTO: 25CM¦LARGURA: 25CM¦ESPESSURA BASE: 12MM¦ASSENTAMENTO: ARGAMASSA) | m2 | 221.21 | SETOPMATED-11422 | PISO TÁTIL/PODOTÁTIL (MATERIAL: BORRACHA¦COR: UMA (1) COR¦TIPO: ALERTA/DIRECIONAL¦COMPRIMENTO: 25CM¦LARGURA: 25CM¦ESPESSURA BASE: 12MM¦ASSENTAMENTO: ARGAMASSA) | M2 | 221.21
SETOP | MATED-11427 | PISO TÁTIL/PODOTÁTIL (MATERIAL: BORRACHA¦COR: UMA (1) COR¦TIPO: ALERTA/DIRECIONAL¦COMPRIMENTO: 25CM¦LARGURA: 25CM¦ESPESSURA: 5MM¦ASSENTAMENTO: COLA) | m2 | 162.6608 | SETOPMATED-11427 | PISO TÁTIL/PODOTÁTIL (MATERIAL: BORRACHA¦COR: UMA (1) COR¦TIPO: ALERTA/DIRECIONAL¦COMPRIMENTO: 25CM¦LARGURA: 25CM¦ESPESSURA: 5MM¦ASSENTAMENTO: COLA) | M2 | 162.6608
SETOP | MATED-11128 | PLACA DE BORRACHA PASTILHADA/MOEDA (MATERIAL: BORRACHA¦COR: PRETO¦COMPRIMENTO: 50CM¦LARGURA: 50CM¦ESPESSURA: 3,5MM*¦ASSENTAMENTO: COLA) *MEDIDAS REFERENCIAIS APROXIMADAS | m2 | 60 | SETOPMATED-11128 | PLACA DE BORRACHA PASTILHADA/MOEDA (MATERIAL: BORRACHA¦COR: PRETO¦COMPRIMENTO: 50CM¦LARGURA: 50CM¦ESPESSURA: 3,5MM*¦ASSENTAMENTO: COLA) *MEDIDAS REFERENCIAIS APROXIMADAS | M2 | 60
SETOP | MATED-15228 | PISO TÁTIL/PODOTÁTIL (MATERIAL: CONCRETO¦COR: VERMELHO¦TIPO: ALERTA/DIRECIONAL¦COMPRIMENTO: 20CM¦LARGURA: 20CM¦ESPESSURA: 2CM*)*VALORES REFERENCIAIS APROXIMADOS | m2 | 66 | SETOPMATED-15228 | PISO TÁTIL/PODOTÁTIL (MATERIAL: CONCRETO¦COR: VERMELHO¦TIPO: ALERTA/DIRECIONAL¦COMPRIMENTO: 20CM¦LARGURA: 20CM¦ESPESSURA: 2CM*)*VALORES REFERENCIAIS APROXIMADOS | M2 | 66
SETOP | MATED-12771 | PISO TÁTIL/PODOTÁTIL (MATERIAL: CONCRETO¦COR: VERMELHO¦TIPO: ALERTA/DIRECIONAL¦COMPRIMENTO: 40CM¦LARGURA: 40CM¦ESPESSURA: 3CM*)*VALORES REFERENCIAIS APROXIMADOS | m2 | 83.81 | SETOPMATED-12771 | PISO TÁTIL/PODOTÁTIL (MATERIAL: CONCRETO¦COR: VERMELHO¦TIPO: ALERTA/DIRECIONAL¦COMPRIMENTO: 40CM¦LARGURA: 40CM¦ESPESSURA: 3CM*)*VALORES REFERENCIAIS APROXIMADOS | M2 | 83.81
SETOP | MATED-12786 | PLACA (MATERIAL: ALUMÍNIO ANODIZADO¦DIMENSÃO: (15X15)CM¦APLICAÇÃO: PICTOGRAMA EM PELÍCULA ADESIVA) | UN | 38.6293 | SETOPMATED-12786 | PLACA (MATERIAL: ALUMÍNIO ANODIZADO¦DIMENSÃO: (15X15)CM¦APLICAÇÃO: PICTOGRAMA EM PELÍCULA ADESIVA) | UN | 38.6293
SETOP | MATED-12782 | PLACA (MATERIAL: ALUMÍNIO ANODIZADO¦DIMENSÃO: (25X25)CM¦ESPESSURA*: 1,5MM¦APLICAÇÃO: IDENTIFICAÇÃO)*VALORES REFERENCIAIS APROXIMADOS | UN | 27.17 | SETOPMATED-12782 | PLACA (MATERIAL: ALUMÍNIO ANODIZADO¦DIMENSÃO: (25X25)CM¦ESPESSURA*: 1,5MM¦APLICAÇÃO: IDENTIFICAÇÃO)*VALORES REFERENCIAIS APROXIMADOS | UN | 27.17
SETOP | MATED-12785 | PLACA (MATERIAL: ALUMÍNIO ANODIZADO¦DIMENSÃO: (70X60)CM¦ESPESSURA*: 1MM¦APLICAÇÃO: INAUGURAÇÃO)*VALORES REFERENCIAIS APROXIMADOS | UN | 212.0417 | SETOPMATED-12785 | PLACA (MATERIAL: ALUMÍNIO ANODIZADO¦DIMENSÃO: (70X60)CM¦ESPESSURA*: 1MM¦APLICAÇÃO: INAUGURAÇÃO)*VALORES REFERENCIAIS APROXIMADOS | UN | 212.0417
SETOP | MATED-12777 | PLACA (MATERIAL: ALUMÍNIO FUNDIDO¦DIMENSÃO: (20X5)CM¦ESPESSURA*: 1MM¦APLICAÇÃO: DENOMINAÇÃO DE CÔMODOS)*VALORES REFERENCIAIS APROXIMADOS | UN | 10.42 | SETOPMATED-12777 | PLACA (MATERIAL: ALUMÍNIO FUNDIDO¦DIMENSÃO: (20X5)CM¦ESPESSURA*: 1MM¦APLICAÇÃO: DENOMINAÇÃO DE CÔMODOS)*VALORES REFERENCIAIS APROXIMADOS | UN | 10.42
SETOP | MATED-12778 | PLACA (MATERIAL: ALUMÍNIO FUNDIDO¦DIMENSÃO: (21X4)CM¦ESPESSURA*: 1MM¦APLICAÇÃO: DENOMINAÇÃO DE CÔMODOS)*VALORES REFERENCIAIS APROXIMADOS | UN | 10.19 | SETOPMATED-12778 | PLACA (MATERIAL: ALUMÍNIO FUNDIDO¦DIMENSÃO: (21X4)CM¦ESPESSURA*: 1MM¦APLICAÇÃO: DENOMINAÇÃO DE CÔMODOS)*VALORES REFERENCIAIS APROXIMADOS | UN | 10.19
SETOP | MATED-12780 | PLACA (MATERIAL: ALUMÍNIO FUNDIDO¦DIMENSÃO: (3X3)CM¦ESPESSURA*: 0,6MM¦APLICAÇÃO: NUMERAÇÃO DE PORTA)*VALORES REFERENCIAIS APROXIMADOS | UN | 0.81 | SETOPMATED-12780 | PLACA (MATERIAL: ALUMÍNIO FUNDIDO¦DIMENSÃO: (3X3)CM¦ESPESSURA*: 0,6MM¦APLICAÇÃO: NUMERAÇÃO DE PORTA)*VALORES REFERENCIAIS APROXIMADOS | UN | 0.81
SETOP | MATED-12781 | PLACA (MATERIAL: ALUMÍNIO FUNDIDO¦DIMENSÃO: (5X5)CM¦ESPESSURA*: 0,6MM¦APLICAÇÃO: NUMERAÇÃO DE PORTA)*VALORES REFERENCIAIS APROXIMADOS | UN | 1.54 | SETOPMATED-12781 | PLACA (MATERIAL: ALUMÍNIO FUNDIDO¦DIMENSÃO: (5X5)CM¦ESPESSURA*: 0,6MM¦APLICAÇÃO: NUMERAÇÃO DE PORTA)*VALORES REFERENCIAIS APROXIMADOS | UN | 1.54
SETOP | MATED-12821 | PLACA (MATERIAL: ALUMÍNIO FUNDIDO¦DIMENSÃO: (60X40)CM¦ESPESSURA*: 1,5MM¦APLICAÇÃO: INAUGURAÇÃO)*VALORES REFERENCIAIS APROXIMADOS | UN | 839.5909 | SETOPMATED-12821 | PLACA (MATERIAL: ALUMÍNIO FUNDIDO¦DIMENSÃO: (60X40)CM¦ESPESSURA*: 1,5MM¦APLICAÇÃO: INAUGURAÇÃO)*VALORES REFERENCIAIS APROXIMADOS | UN | 839.5909
SETOP | MATED-12822 | PLACA (MATERIAL: ALUMÍNIO FUNDIDO¦DIMENSÃO: (85X50)CM¦ESPESSURA*: 1,5MM¦APLICAÇÃO: INAUGURAÇÃO)*VALORES REFERENCIAIS APROXIMADOS | UN | 1377.0686 | SETOPMATED-12822 | PLACA (MATERIAL: ALUMÍNIO FUNDIDO¦DIMENSÃO: (85X50)CM¦ESPESSURA*: 1,5MM¦APLICAÇÃO: INAUGURAÇÃO)*VALORES REFERENCIAIS APROXIMADOS | UN | 1377.0686
SETOP | MATED-12787 | PLACA (MATERIAL: CHAPA DE AÇO ESCOVADO¦DIMENSÃO: (25X12)CM¦ESPESSURA*: 1MM¦APLICAÇÃO: COMUNICAÇÃO VISUAL)*VALORES REFERENCIAIS APROXIMADOS | UN | 36.7107 | SETOPMATED-12787 | PLACA (MATERIAL: CHAPA DE AÇO ESCOVADO¦DIMENSÃO: (25X12)CM¦ESPESSURA*: 1MM¦APLICAÇÃO: COMUNICAÇÃO VISUAL)*VALORES REFERENCIAIS APROXIMADOS | UN | 36.7107
SETOP | MATED-31381 | PLACA DE SINALIZAÇÃO DE EMERGÊNCIA (TIPO: ALERTA["A"]¦FORMATO: TRIANGULAR¦MATERIAL: PVC¦ESPESSURA: 1MM)*VALORES REFERENCIAIS APROXIMADOS | m2 | 178.89 | SETOPMATED-31381 | PLACA DE SINALIZAÇÃO DE EMERGÊNCIA (TIPO: ALERTA["A"]¦FORMATO: TRIANGULAR¦MATERIAL: PVC¦ESPESSURA: 1MM)*VALORES REFERENCIAIS APROXIMADOS | M2 | 178.89
SETOP | MATED-31383 | PLACA DE SINALIZAÇÃO DE EMERGÊNCIA (TIPO: EQUIPAMENTOS DE COMBATE A INCÊNDIO E ALARME["E"]¦FORMATO: QUADRADO¦MATERIAL: PVC¦ESPESSURA: 1MM)*VALORES REFERENCIAIS APROXIMADOS | m2 | 92.72 | SETOPMATED-31383 | PLACA DE SINALIZAÇÃO DE EMERGÊNCIA (TIPO: EQUIPAMENTOS DE COMBATE A INCÊNDIO E ALARME["E"]¦FORMATO: QUADRADO¦MATERIAL: PVC¦ESPESSURA: 1MM)*VALORES REFERENCIAIS APROXIMADOS | M2 | 92.72
SETOP | MATED-31382 | PLACA DE SINALIZAÇÃO DE EMERGÊNCIA (TIPO: ORIENTAÇÃO E SALVAMENTO["S"]¦FORMATO: RETANGULAR¦MATERIAL: PVC¦ESPESSURA: 1MM)*VALORES REFERENCIAIS APROXIMADOS | m2 | 203.2872 | SETOPMATED-31382 | PLACA DE SINALIZAÇÃO DE EMERGÊNCIA (TIPO: ORIENTAÇÃO E SALVAMENTO["S"]¦FORMATO: RETANGULAR¦MATERIAL: PVC¦ESPESSURA: 1MM)*VALORES REFERENCIAIS APROXIMADOS | M2 | 203.2872
SETOP | MATED-31380 | PLACA DE SINALIZAÇÃO DE EMERGÊNCIA (TIPO: PROIBIÇÃO["P"]¦FORMATO: CIRCULAR¦MATERIAL: PVC¦ESPESSURA: 1MM)*VALORES REFERENCIAIS APROXIMADOS | m2 | 202.7 | SETOPMATED-31380 | PLACA DE SINALIZAÇÃO DE EMERGÊNCIA (TIPO: PROIBIÇÃO["P"]¦FORMATO: CIRCULAR¦MATERIAL: PVC¦ESPESSURA: 1MM)*VALORES REFERENCIAIS APROXIMADOS | M2 | 202.7
SETOP | MATED-32244 | PLACA DE SINALIZAÇÃO DE EMERGÊNCIA (TIPO:MENSAGEM ESCRITA["M"]¦FORMATO: RETANGULAR¦MATERIAL: PVC¦ESPESSURA: 1MM)*VALORES REFERENCIAIS APROXIMADOS | m2 | 383.77 | SETOPMATED-32244 | PLACA DE SINALIZAÇÃO DE EMERGÊNCIA (TIPO:MENSAGEM ESCRITA["M"]¦FORMATO: RETANGULAR¦MATERIAL: PVC¦ESPESSURA: 1MM)*VALORES REFERENCIAIS APROXIMADOS | M2 | 383.77
SETOP | MATED-31384 | PLACA/ADESIVO DE SINALIZAÇÃO DE EMERGÊNCIA (TIPO: EQUIPAMENTOS DE COMBATE A INCÊNDIO E ALARME¦CÓDIGO: E12¦FORMATO: QUADRADO¦MATERIAL: ADESIVO¦DIMENSÃO: 100X100CM) | m2 | 71.99 | SETOPMATED-31384 | PLACA/ADESIVO DE SINALIZAÇÃO DE EMERGÊNCIA (TIPO: EQUIPAMENTOS DE COMBATE A INCÊNDIO E ALARME¦CÓDIGO: E12¦FORMATO: QUADRADO¦MATERIAL: ADESIVO¦DIMENSÃO: 100X100CM) | M2 | 71.99
SETOP | MATED-34529 | PORTA DE MADEIRA DE LEI (TIPO: LISA¦LARGURA MENOR OU IGUAL*: 100CM¦ALTURA MENOR OU IGUAL*: 180CM¦FAIXA DE ESPESSURA*: 35 A 40MM¦TIPO DE FOLHA: MÉDIA¦NÚCLEO: SEMISSÓLIDO [PRANCHETA/SARRAFEADA]¦ACABAMENTO: NATURAL¦MADEIRA: ANGELIM OU EQUIVALENTE REGIONAL¦MARCO: NÃO INCLUSO¦ALIZAR: NÃO INCLUSO)*VALORES REFERENCIAIS APROXIMADOS | m2 | 132.04 | SETOPMATED-34529 | PORTA DE MADEIRA DE LEI (TIPO: LISA¦LARGURA MENOR OU IGUAL*: 100CM¦ALTURA MENOR OU IGUAL*: 180CM¦FAIXA DE ESPESSURA*: 35 A 40MM¦TIPO DE FOLHA: MÉDIA¦NÚCLEO: SEMISSÓLIDO [PRANCHETA/SARRAFEADA]¦ACABAMENTO: NATURAL¦MADEIRA: ANGELIM OU EQUIVALENTE REGIONAL¦MARCO: NÃO INCLUSO¦ALIZAR: NÃO INCLUSO)*VALORES REFERENCIAIS APROXIMADOS | M2 | 132.04
SETOP | MATED-12695 | PORTA DE MADEIRA DE LEI (TIPO: LISA¦LARGURA*: 60CM¦ALTURA*: 210CM¦FAIXA DE ESPESSURA*: 35 A 40MM¦TIPO DE FOLHA: MÉDIA¦NÚCLEO: SEMISSÓLIDO [PRANCHETA/SARRAFEADA]¦ACABAMENTO: NATURAL¦MADEIRA: ANGELIM OU EQUIVALENTE REGIONAL¦MARCO: NÃO INCLUSO¦ALIZAR: NÃO INCLUSO)*VALORES REFERENCIAIS APROXIMADOS | UN | 190.4 | SETOPMATED-12695 | PORTA DE MADEIRA DE LEI (TIPO: LISA¦LARGURA*: 60CM¦ALTURA*: 210CM¦FAIXA DE ESPESSURA*: 35 A 40MM¦TIPO DE FOLHA: MÉDIA¦NÚCLEO: SEMISSÓLIDO [PRANCHETA/SARRAFEADA]¦ACABAMENTO: NATURAL¦MADEIRA: ANGELIM OU EQUIVALENTE REGIONAL¦MARCO: NÃO INCLUSO¦ALIZAR: NÃO INCLUSO)*VALORES REFERENCIAIS APROXIMADOS | UN | 190.4
SETOP | MATED-12696 | PORTA DE MADEIRA DE LEI (TIPO: LISA¦LARGURA*: 70CM¦ALTURA*: 210CM¦FAIXA DE ESPESSURA*: 35 A 40MM¦TIPO DE FOLHA: MÉDIA¦NÚCLEO: SEMISSÓLIDO [PRANCHETA/SARRAFEADA]¦ACABAMENTO: NATURAL¦MADEIRA: ANGELIM OU EQUIVALENTE REGIONAL¦MARCO: NÃO INCLUSO¦ALIZAR: NÃO INCLUSO)*VALORES REFERENCIAIS APROXIMADOS | UN | 199.77 | SETOPMATED-12696 | PORTA DE MADEIRA DE LEI (TIPO: LISA¦LARGURA*: 70CM¦ALTURA*: 210CM¦FAIXA DE ESPESSURA*: 35 A 40MM¦TIPO DE FOLHA: MÉDIA¦NÚCLEO: SEMISSÓLIDO [PRANCHETA/SARRAFEADA]¦ACABAMENTO: NATURAL¦MADEIRA: ANGELIM OU EQUIVALENTE REGIONAL¦MARCO: NÃO INCLUSO¦ALIZAR: NÃO INCLUSO)*VALORES REFERENCIAIS APROXIMADOS | UN | 199.77
SETOP | MATED-12697 | PORTA DE MADEIRA DE LEI (TIPO: LISA¦LARGURA*: 80CM¦ALTURA*: 210CM¦FAIXA DE ESPESSURA*: 35 A 40MM¦TIPO DE FOLHA: MÉDIA¦NÚCLEO: SEMISSÓLIDO [PRANCHETA/SARRAFEADA]¦ACABAMENTO: NATURAL¦MADEIRA: ANGELIM OU EQUIVALENTE REGIONAL¦MARCO: NÃO INCLUSO¦ALIZAR: NÃO INCLUSO)*VALORES REFERENCIAIS APROXIMADOS | UN | 233.6 | SETOPMATED-12697 | PORTA DE MADEIRA DE LEI (TIPO: LISA¦LARGURA*: 80CM¦ALTURA*: 210CM¦FAIXA DE ESPESSURA*: 35 A 40MM¦TIPO DE FOLHA: MÉDIA¦NÚCLEO: SEMISSÓLIDO [PRANCHETA/SARRAFEADA]¦ACABAMENTO: NATURAL¦MADEIRA: ANGELIM OU EQUIVALENTE REGIONAL¦MARCO: NÃO INCLUSO¦ALIZAR: NÃO INCLUSO)*VALORES REFERENCIAIS APROXIMADOS | UN | 233.6
SETOP | MATED-12698 | PORTA DE MADEIRA DE LEI (TIPO: LISA¦LARGURA*: 90CM¦ALTURA*: 210CM¦FAIXA DE ESPESSURA*: 35 A 40MM¦TIPO DE FOLHA: MÉDIA¦NÚCLEO: SEMISSÓLIDO [PRANCHETA/SARRAFEADA]¦ACABAMENTO: NATURAL¦MADEIRA: ANGELIM OU EQUIVALENTE REGIONAL¦MARCO: NÃO INCLUSO¦ALIZAR: NÃO INCLUSO)*VALORES REFERENCIAIS APROXIMADOS | UN | 267.44 | SETOPMATED-12698 | PORTA DE MADEIRA DE LEI (TIPO: LISA¦LARGURA*: 90CM¦ALTURA*: 210CM¦FAIXA DE ESPESSURA*: 35 A 40MM¦TIPO DE FOLHA: MÉDIA¦NÚCLEO: SEMISSÓLIDO [PRANCHETA/SARRAFEADA]¦ACABAMENTO: NATURAL¦MADEIRA: ANGELIM OU EQUIVALENTE REGIONAL¦MARCO: NÃO INCLUSO¦ALIZAR: NÃO INCLUSO)*VALORES REFERENCIAIS APROXIMADOS | UN | 267.44
SETOP | MATED-12650 | PORTA MADEIRA DE LEI, PRANCHETA COM MARCO E ALIZAR 60 X 210 CM | UN | 442.81 | SETOPMATED-12650 | PORTA MADEIRA DE LEI, PRANCHETA COM MARCO E ALIZAR 60 X 210 CM | UN | 442.81
SETOP | MATED-12653 | PORTA MADEIRA DE LEI, PRANCHETA COM MARCO E ALIZAR 70 X 210 CM | UN | 452.79 | SETOPMATED-12653 | PORTA MADEIRA DE LEI, PRANCHETA COM MARCO E ALIZAR 70 X 210 CM | UN | 452.79
SETOP | MATED-12654 | PORTA MADEIRA DE LEI, PRANCHETA COM MARCO E ALIZAR 80 X 210 CM | UN | 462.7 | SETOPMATED-12654 | PORTA MADEIRA DE LEI, PRANCHETA COM MARCO E ALIZAR 80 X 210 CM | UN | 462.7
SETOP | MATED-12655 | PORTA MADEIRA DE LEI, PRANCHETA COM MARCO E ALIZAR 90 X 210 CM | UN | 541.47 | SETOPMATED-12655 | PORTA MADEIRA DE LEI, PRANCHETA COM MARCO E ALIZAR 90 X 210 CM | UN | 541.47
SETOP | MATED-11135 | P8 (83 CM X 60 CM) PORTINHOLA EM COMPENSADO PINTADO COM TRINCO, CONFORME DETALHE 33-D AGOSTO 2001 PROJETO PADRÃO - FORNECIMENTO E INSTALAÇÃO - IPRM | UN | 151.4959 | SETOPMATED-11135 | P8 (83 CM X 60 CM) PORTINHOLA EM COMPENSADO PINTADO COM TRINCO, CONFORME DETALHE 33-D AGOSTO 2001 PROJETO PADRÃO - FORNECIMENTO E INSTALAÇÃO - IPRM | UN | 151.4959
SETOP | MATED-12646 | EM PROCESSO DE DESATIVAÇÃO - PORTA RADIOLÓGICA COMPLETA: MONTADA EM BATENTES DE MADEIRA (ANGELIM), DOBRADIÇAS REFORÇADAS ANELADAS DE 3"1/2 X 3" (CROMADAS) E FECHADURA DE TAMBOR AUTO-BLOCANTE DA MARCA AROUCA (CÓD. 108449/40-Z-ZCE) COM MAÇANETA TIPO ALAVANCA. FOLHA DA PORTA (SÓLIDA) COM MEDIDAS 70X210CM - IPRM | UN | 1379.1498 | SETOPMATED-12646 | EM PROCESSO DE DESATIVAÇÃO - PORTA RADIOLÓGICA COMPLETA: MONTADA EM BATENTES DE MADEIRA (ANGELIM), DOBRADIÇAS REFORÇADAS ANELADAS DE 3"1/2 X 3" (CROMADAS) E FECHADURA DE TAMBOR AUTO-BLOCANTE DA MARCA AROUCA (CÓD. 108449/40-Z-ZCE) COM MAÇANETA TIPO ALAVANCA. FOLHA DA PORTA (SÓLIDA) COM MEDIDAS 70X210CM - IPRM | UN | 1379.1498
SETOP | MATED-12645 | EM PROCESSO DE DESATIVAÇÃO - PORTA RADIOLÓGICA COMPLETA: MONTADA EM BATENTES DE MADEIRA (ANGELIM), DOBRADIÇAS REFORÇADAS ANELADAS DE 3"1/2 X 3" (CROMADAS) E FECHADURA DE TAMBOR AUTO-BLOCANTE DA MARCA AROUCA (CÓD. 108449/40-Z-ZCE) COM MAÇANETA TIPO ALAVANCA. FOLHA DA PORTA (SÓLIDA) COM MEDIDAS 80X210CM - IPRM | UN | 1570.7012 | SETOPMATED-12645 | EM PROCESSO DE DESATIVAÇÃO - PORTA RADIOLÓGICA COMPLETA: MONTADA EM BATENTES DE MADEIRA (ANGELIM), DOBRADIÇAS REFORÇADAS ANELADAS DE 3"1/2 X 3" (CROMADAS) E FECHADURA DE TAMBOR AUTO-BLOCANTE DA MARCA AROUCA (CÓD. 108449/40-Z-ZCE) COM MAÇANETA TIPO ALAVANCA. FOLHA DA PORTA (SÓLIDA) COM MEDIDAS 80X210CM - IPRM | UN | 1570.7012
SETOP | MATED-12644 | EM PROCESSO DE DESATIVAÇÃO - PORTA RADIOLÓGICA COMPLETA: MONTADA EM BATENTES DE MADEIRA (ANGELIM), DOBRADIÇAS REFORÇADAS ANELADAS DE 3"1/2 X 3" (CROMADAS) E FECHADURA DE TAMBOR AUTO-BLOCANTE DA MARCA AROUCA (CÓD. 108449/40-Z-ZCE) COM MAÇANETA TIPO ALAVANCA. FOLHA DA PORTA (SÓLIDA) COM MEDIDAS 90X210CM | UN | 1894.9427 | SETOPMATED-12644 | EM PROCESSO DE DESATIVAÇÃO - PORTA RADIOLÓGICA COMPLETA: MONTADA EM BATENTES DE MADEIRA (ANGELIM), DOBRADIÇAS REFORÇADAS ANELADAS DE 3"1/2 X 3" (CROMADAS) E FECHADURA DE TAMBOR AUTO-BLOCANTE DA MARCA AROUCA (CÓD. 108449/40-Z-ZCE) COM MAÇANETA TIPO ALAVANCA. FOLHA DA PORTA (SÓLIDA) COM MEDIDAS 90X210CM | UN | 1894.9427
SETOP | MATED-12991 | CINTA CIRCULAR (DIÂMETRO: 150MM¦MATERIAL: AÇO GALVANIZADO) | UN | 29.19 | SETOPMATED-12991 | CINTA CIRCULAR (DIÂMETRO: 150MM¦MATERIAL: AÇO GALVANIZADO) | UN | 29.19
SETOP | MATED-20696 | POSTE DE CONCRETO ARMADO (MODELO: DUPLO T¦COMPRIMENTO: 7,5M¦ENGASTE: 1,35M¦RESISTÊNCIA À FLEXÃO: 300DAN) | UN | 1394.9037 | SETOPMATED-20696 | POSTE DE CONCRETO ARMADO (MODELO: DUPLO T¦COMPRIMENTO: 7,5M¦ENGASTE: 1,35M¦RESISTÊNCIA À FLEXÃO: 300DAN) | UN | 1394.9037
SETOP | MATED-11953 | POSTE DE CONCRETO CÔNICO (COMPRIMENTO: 11,00 M¦DIÂMETRO DA BASE: 390,00MM¦RESISTÊNCIA: 400,00 KG) | UN | 1700 | SETOPMATED-11953 | POSTE DE CONCRETO CÔNICO (COMPRIMENTO: 11,00 M¦DIÂMETRO DA BASE: 390,00MM¦RESISTÊNCIA: 400,00 KG) | UN | 1700
SETOP | MATED-11954 | POSTE DE CONCRETO CÔNICO (COMPRIMENTO: 9,00 M¦DIÂMETRO DA BASE: 330,00MM¦RESISTÊNCIA: 200,00 KG) | UN | 1018.8 | SETOPMATED-11954 | POSTE DE CONCRETO CÔNICO (COMPRIMENTO: 9,00 M¦DIÂMETRO DA BASE: 330,00MM¦RESISTÊNCIA: 200,00 KG) | UN | 1018.8
SETOP | MATED-12938 | POSTE DE AÇO GALVANIZADO COM TAMPÃO (MODELO: PA2¦COMPRIMENTO: 4,5M¦ENGASTE: 1M¦DIÂMETRO: 102MM¦ESPESSURA PAREDE: 2,0MM*)*VALORES REFERENCIAIS APROXIMADOS | UN | 350.05 | SETOPMATED-12938 | POSTE DE AÇO GALVANIZADO COM TAMPÃO (MODELO: PA2¦COMPRIMENTO: 4,5M¦ENGASTE: 1M¦DIÂMETRO: 102MM¦ESPESSURA PAREDE: 2,0MM*)*VALORES REFERENCIAIS APROXIMADOS | UN | 350.05
SETOP | MATED-20645 | POSTE DE AÇO GALVANIZADO COM TAMPÃO (MODELO: PA4¦COMPRIMENTO: 7M¦ENGASTE: 1M¦DIÂMETRO: 102MM¦ESPESSURA PAREDE: 2,0MM*)*VALORES REFERENCIAIS APROXIMADOS | UN | 622.3416 | SETOPMATED-20645 | POSTE DE AÇO GALVANIZADO COM TAMPÃO (MODELO: PA4¦COMPRIMENTO: 7M¦ENGASTE: 1M¦DIÂMETRO: 102MM¦ESPESSURA PAREDE: 2,0MM*)*VALORES REFERENCIAIS APROXIMADOS | UN | 622.3416
SETOP | MATED-20653 | POSTE DE AÇO GALVANIZADO COM TAMPÃO (MODELO: PA5¦COMPRIMENTO: 7M¦ENGASTE: 1M¦DIÂMETRO: 102MM¦ESPESSURA PAREDE: 4,5MM*)*VALORES REFERENCIAIS APROXIMADOS | UN | 1207.6556 | SETOPMATED-20653 | POSTE DE AÇO GALVANIZADO COM TAMPÃO (MODELO: PA5¦COMPRIMENTO: 7M¦ENGASTE: 1M¦DIÂMETRO: 102MM¦ESPESSURA PAREDE: 4,5MM*)*VALORES REFERENCIAIS APROXIMADOS | UN | 1207.6556
SETOP | MATED-20654 | POSTE DE AÇO GALVANIZADO COM TAMPÃO (MODELO: PA6¦COMPRIMENTO: 7M¦ENGASTE: 1M¦DIÂMETRO: 127MM¦ESPESSURA PAREDE: 4,5MM*)*VALORES REFERENCIAIS APROXIMADOS | UN | 2811.9298 | SETOPMATED-20654 | POSTE DE AÇO GALVANIZADO COM TAMPÃO (MODELO: PA6¦COMPRIMENTO: 7M¦ENGASTE: 1M¦DIÂMETRO: 127MM¦ESPESSURA PAREDE: 4,5MM*)*VALORES REFERENCIAIS APROXIMADOS | UN | 2811.9298
SETOP | MATED-13026 | POSTE TELECÔNICO RETO (ALTURA: 9M¦MATERIAL: AÇO GALVANIZADO) | UN | 1777 | SETOPMATED-13026 | POSTE TELECÔNICO RETO (ALTURA: 9M¦MATERIAL: AÇO GALVANIZADO) | UN | 1777
SETOP | MATED-21613 | ARRUELA LISA REDONDA (DIÂMETRO 10,3MM [3/8"]¦ACABAMENTO: ZINCADO¦PESO*: 185UN/KG)*VALORES REFERENCIAIS APROXIMADOS | UN | 0.4 | SETOPMATED-21613 | ARRUELA LISA REDONDA (DIÂMETRO 10,3MM [3/8"]¦ACABAMENTO: ZINCADO¦PESO*: 185UN/KG)*VALORES REFERENCIAIS APROXIMADOS | UN | 0.4
SETOP | MATED-18136 | ARRUELA LISA REDONDA (DIÂMETRO 13,8MM [1/2"]¦ACABAMENTO: ZINCADO¦PESO: 80UN/KG)*VALORES REFERENCIAIS APROXIMADOS | UN | 0.57 | SETOPMATED-18136 | ARRUELA LISA REDONDA (DIÂMETRO 13,8MM [1/2"]¦ACABAMENTO: ZINCADO¦PESO: 80UN/KG)*VALORES REFERENCIAIS APROXIMADOS | UN | 0.57
SETOP | MATED-18137 | ARRUELA LISA REDONDA (DIÂMETRO 16,8MM [5/8"]¦ACABAMENTO: ZINCADO¦PESO: 65UN/KG)*VALORES REFERENCIAIS APROXIMADOS | UN | 0.94 | SETOPMATED-18137 | ARRUELA LISA REDONDA (DIÂMETRO 16,8MM [5/8"]¦ACABAMENTO: ZINCADO¦PESO: 65UN/KG)*VALORES REFERENCIAIS APROXIMADOS | UN | 0.94
SETOP | MATED-18138 | ARRUELA LISA REDONDA (DIÂMETRO 26,7MM [1"]¦ACABAMENTO: ZINCADO¦PESO: 28UN/KG)*VALORES REFERENCIAIS APROXIMADOS | UN | 2.22 | SETOPMATED-18138 | ARRUELA LISA REDONDA (DIÂMETRO 26,7MM [1"]¦ACABAMENTO: ZINCADO¦PESO: 28UN/KG)*VALORES REFERENCIAIS APROXIMADOS | UN | 2.22
SETOP | MATED-18325 | ARRUELA LISA REDONDA (DIÂMETRO 6,8MM [1/4"]¦ACABAMENTO: ZINCADO¦PESO: 560UN/KG)*VALORES REFERENCIAIS APROXIMADOS | UN | 0.17 | SETOPMATED-18325 | ARRUELA LISA REDONDA (DIÂMETRO 6,8MM [1/4"]¦ACABAMENTO: ZINCADO¦PESO: 560UN/KG)*VALORES REFERENCIAIS APROXIMADOS | UN | 0.17
SETOP | MATED-21614 | ARRUELA LISA REDONDA (DIÂMETRO 8,8MM [5/16"]¦ACABAMENTO: ZINCADO¦PESO: 315UN/KG)*VALORES REFERENCIAIS APROXIMADOS | UN | 0.21 | SETOPMATED-21614 | ARRUELA LISA REDONDA (DIÂMETRO 8,8MM [5/16"]¦ACABAMENTO: ZINCADO¦PESO: 315UN/KG)*VALORES REFERENCIAIS APROXIMADOS | UN | 0.21
SETOP | MATED-34311 | BUCHA DE NYLON (DIÂMETRO NOMINAL: 10MM¦COMPRIMENTO DA BUCHA: 50MM¦DIÂMETRO DO PARAFUSO: 6-8MM) | UN | 0.36 | SETOPMATED-34311 | BUCHA DE NYLON (DIÂMETRO NOMINAL: 10MM¦COMPRIMENTO DA BUCHA: 50MM¦DIÂMETRO DO PARAFUSO: 6-8MM) | UN | 0.36
SETOP | MATED-34308 | BUCHA DE NYLON (DIÂMETRO NOMINAL: 5MM¦COMPRIMENTO DA BUCHA: 25MM¦DIÂMETRO DO PARAFUSO: 2,8-3,8MM) | UN | 0.12 | SETOPMATED-34308 | BUCHA DE NYLON (DIÂMETRO NOMINAL: 5MM¦COMPRIMENTO DA BUCHA: 25MM¦DIÂMETRO DO PARAFUSO: 2,8-3,8MM) | UN | 0.12
SETOP | MATED-34309 | BUCHA DE NYLON (DIÂMETRO NOMINAL: 6MM¦COMPRIMENTO DA BUCHA: 30MM¦DIÂMETRO DO PARAFUSO: 3,5-4,8MM) | UN | 0.15 | SETOPMATED-34309 | BUCHA DE NYLON (DIÂMETRO NOMINAL: 6MM¦COMPRIMENTO DA BUCHA: 30MM¦DIÂMETRO DO PARAFUSO: 3,5-4,8MM) | UN | 0.15
SETOP | MATED-34310 | BUCHA DE NYLON (DIÂMETRO NOMINAL: 8MM¦COMPRIMENTO DA BUCHA: 55MM¦DIÂMETRO DO PARAFUSO: 4,5-6MM) | UN | 0.2 | SETOPMATED-34310 | BUCHA DE NYLON (DIÂMETRO NOMINAL: 8MM¦COMPRIMENTO DA BUCHA: 55MM¦DIÂMETRO DO PARAFUSO: 4,5-6MM) | UN | 0.2
SETOP | MATED-4374 | PARAFUSO (ROSCA: SOBERBA¦CABEÇA SEXTAVADA¦MATERAL: AÇO¦COMPRIMENTO: 50MM¦DIÂMETRO: 4,8MM [3/16"]) | UN | 0.3 | SETOPMATED-4374 | PARAFUSO (ROSCA: SOBERBA¦CABEÇA SEXTAVADA¦MATERAL: AÇO¦COMPRIMENTO: 50MM¦DIÂMETRO: 4,8MM [3/16"]) | UN | 0.3
SETOP | MATED-33259 | CHUMBADOR EXPANSÍVEL (TIPO: CBA COM PRISIONEIRO¦MATERIAL: AÇO CARBONO¦COMPRIMENTO: 95MM¦DIÂMETRO DA ROSCA: 1/2"¦DIÂMETRO DO FURO: 3/4"[19MM]) | UN | 6.86 | SETOPMATED-33259 | CHUMBADOR EXPANSÍVEL (TIPO: CBA COM PRISIONEIRO¦MATERIAL: AÇO CARBONO¦COMPRIMENTO: 95MM¦DIÂMETRO DA ROSCA: 1/2"¦DIÂMETRO DO FURO: 3/4"[19MM]) | UN | 6.86
SETOP | MATED-28545 | CHUMBADOR EXPANSÍVEL (TIPO: CBA PITÃO¦MATERIAL: AÇO CARBONO¦DIÂMETRO DA ROSCA: 1/4"¦DIÂMETRO DO FURO: 3/8"[10MM]) | UN | 2.55 | SETOPMATED-28545 | CHUMBADOR EXPANSÍVEL (TIPO: CBA PITÃO¦MATERIAL: AÇO CARBONO¦DIÂMETRO DA ROSCA: 1/4"¦DIÂMETRO DO FURO: 3/8"[10MM]) | UN | 2.55
SETOP | MATED-11245 | CHUMBADOR EXPANSÍVEL (TIPO: CBA SEXTAVADO¦MATERIAL: AÇO CARBONO¦COMPRIMENTO: 2.1/2"¦DIÂMETRO DA ROSCA: 3/8"¦DIÂMETRO DO FURO: 9/16"[14MM]) | UN | 2.52 | SETOPMATED-11245 | CHUMBADOR EXPANSÍVEL (TIPO: CBA SEXTAVADO¦MATERIAL: AÇO CARBONO¦COMPRIMENTO: 2.1/2"¦DIÂMETRO DA ROSCA: 3/8"¦DIÂMETRO DO FURO: 9/16"[14MM]) | UN | 2.52
SETOP | MATED-21701 | CHUMBADOR EXPANSÍVEL (TIPO: CBA SEXTAVADO¦MATERIAL: AÇO CARBONO¦COMPRIMENTO: 3.1/2"¦DIÂMETRO DA ROSCA: 3/8"¦DIÂMETRO DO FURO: 9/16"[14MM]) | UN | 3.62 | SETOPMATED-21701 | CHUMBADOR EXPANSÍVEL (TIPO: CBA SEXTAVADO¦MATERIAL: AÇO CARBONO¦COMPRIMENTO: 3.1/2"¦DIÂMETRO DA ROSCA: 3/8"¦DIÂMETRO DO FURO: 9/16"[14MM]) | UN | 3.62
SETOP | MATED-18154 | CHUMBADOR EXPANSÍVEL (TIPO: CBA SEXTAVADO¦MATERIAL: AÇO CARBONO¦COMPRIMENTO: 5"¦DIÂMETRO DA ROSCA: 5/8"¦DIÂMETRO DO FURO: 7/8"[22MM]) | UN | 19.1 | SETOPMATED-18154 | CHUMBADOR EXPANSÍVEL (TIPO: CBA SEXTAVADO¦MATERIAL: AÇO CARBONO¦COMPRIMENTO: 5"¦DIÂMETRO DA ROSCA: 5/8"¦DIÂMETRO DO FURO: 7/8"[22MM]) | UN | 19.1
SETOP | MATED-12631 | BOTÃO FINESSON (APLICAÇÃO: FIXAÇÃO DE ESPELHOS¦MATERIAL: LATÃO OU ZAMAC¦ACABAMENTO: CROMADO¦PARAFUSO: INCLUSO¦BUCHA DE FIXAÇÃO: INCLUSO) | UN | 6.9645 | SETOPMATED-12631 | BOTÃO FINESSON (APLICAÇÃO: FIXAÇÃO DE ESPELHOS¦MATERIAL: LATÃO OU ZAMAC¦ACABAMENTO: CROMADO¦PARAFUSO: INCLUSO¦BUCHA DE FIXAÇÃO: INCLUSO) | UN | 6.9645
SETOP | MATED-33223 | OLHAL DE ANCORAGEM FÊMEA (ACABAMENTO: GALVANIZADO¦DIÂMETRO: 12,7MM[1/2"]) | UN | 11.61 | SETOPMATED-33223 | OLHAL DE ANCORAGEM FÊMEA (ACABAMENTO: GALVANIZADO¦DIÂMETRO: 12,7MM[1/2"]) | UN | 11.61
SETOP | MATED-29270 | PARAFUSO (ROSCA: AUTOATARRAXANTE COM PONTA GUIA¦MATERIAL: AÇO¦ACABAMENTO: ZINCADO¦COMPRIMENTO: 50MM¦DIÂMETRO: 4,8MM[3/16"]) | UN | 0.32 | SETOPMATED-29270 | PARAFUSO (ROSCA: AUTOATARRAXANTE COM PONTA GUIA¦MATERIAL: AÇO¦ACABAMENTO: ZINCADO¦COMPRIMENTO: 50MM¦DIÂMETRO: 4,8MM[3/16"]) | UN | 0.32
SETOP | MATED-13778 | PARAFUSO (ROSCA: AUTOATARRAXANTE¦APLICAÇÃO: MADEIRA¦CABEÇA: CHATA PHILIPS¦MATERIAL: AÇO¦ACABAMENTO: ZINCADO¦COMPRIMENTO: 32MM¦DIÂMETRO: 3,9MM) | UN | 0.11 | SETOPMATED-13778 | PARAFUSO (ROSCA: AUTOATARRAXANTE¦APLICAÇÃO: MADEIRA¦CABEÇA: CHATA PHILIPS¦MATERIAL: AÇO¦ACABAMENTO: ZINCADO¦COMPRIMENTO: 32MM¦DIÂMETRO: 3,9MM) | UN | 0.11
SETOP | MATED-16368 | PARAFUSO (ROSCA: AUTOATARRAXANTE¦APLICAÇÃO: MADEIRA¦CABEÇA: FENDA¦MATERIAL: AÇO¦ACABAMENTO: ZINCADO¦COMPRIMENTO: 16MM¦DIÂMETRO: 2,9MM) | UN | 0.04 | SETOPMATED-16368 | PARAFUSO (ROSCA: AUTOATARRAXANTE¦APLICAÇÃO: MADEIRA¦CABEÇA: FENDA¦MATERIAL: AÇO¦ACABAMENTO: ZINCADO¦COMPRIMENTO: 16MM¦DIÂMETRO: 2,9MM) | UN | 0.04
SETOP | MATED-14455 | PARAFUSO (ROSCA: AUTOATARRAXANTE¦APLICAÇÃO: MADEIRA¦CABEÇA: FENDA¦MATERIAL: AÇO¦ACABAMENTO: ZINCADO¦COMPRIMENTO: 75MM¦DIÂMETRO: 6,1MM) | UN | 0.73 | SETOPMATED-14455 | PARAFUSO (ROSCA: AUTOATARRAXANTE¦APLICAÇÃO: MADEIRA¦CABEÇA: FENDA¦MATERIAL: AÇO¦ACABAMENTO: ZINCADO¦COMPRIMENTO: 75MM¦DIÂMETRO: 6,1MM) | UN | 0.73
SETOP | MATED-4389 | PARAFUSO (ROSCA: AUTOATARRAXANTE¦CABEÇA: CHATA PHILIPS¦COMPRIMENTO: 9,5MM¦DIÂMETRO: 3,5MM) | UN | 0.08 | SETOPMATED-4389 | PARAFUSO (ROSCA: AUTOATARRAXANTE¦CABEÇA: CHATA PHILIPS¦COMPRIMENTO: 9,5MM¦DIÂMETRO: 3,5MM) | UN | 0.08
SETOP | MATED-4383 | PARAFUSO (ROSCA: AUTOATARRAXANTE¦CABEÇA: PANELA FENDA¦COMPRIMENTO: 38MM¦DIÂMETRO: 4,2MM) | UN | 0.28 | SETOPMATED-4383 | PARAFUSO (ROSCA: AUTOATARRAXANTE¦CABEÇA: PANELA FENDA¦COMPRIMENTO: 38MM¦DIÂMETRO: 4,2MM) | UN | 0.28
SETOP | MATED-4377 | PARAFUSO (ROSCA: AUTOATARRAXANTE¦CABEÇA: PANELA FENDA¦COMPRIMENTO: 50MM¦DIÂMETRO: 4,8MM) | UN | 0.41 | SETOPMATED-4377 | PARAFUSO (ROSCA: AUTOATARRAXANTE¦CABEÇA: PANELA FENDA¦COMPRIMENTO: 50MM¦DIÂMETRO: 4,8MM) | UN | 0.41
SETOP | MATED-4376 | PARAFUSO (ROSCA: AUTOATARRAXANTE¦CABEÇA: PANELA PHILIPS¦COMPRIMENTO: 60MM¦DIÂMETRO: 4,8MM) | UN | 0.96 | SETOPMATED-4376 | PARAFUSO (ROSCA: AUTOATARRAXANTE¦CABEÇA: PANELA PHILIPS¦COMPRIMENTO: 60MM¦DIÂMETRO: 4,8MM) | UN | 0.96
SETOP | MATED-7402 | PARAFUSO (ROSCA: AUTOBROCANTE¦MATERIAL: AÇO¦ACABAMENTO: ZINCADO¦COMPRIMENTO: 13MM¦DIÂMETRO: 4,2MM) | UN | 0.1 | SETOPMATED-7402 | PARAFUSO (ROSCA: AUTOBROCANTE¦MATERIAL: AÇO¦ACABAMENTO: ZINCADO¦COMPRIMENTO: 13MM¦DIÂMETRO: 4,2MM) | UN | 0.1
SETOP | MATED-12590 | PARAFUSO (ROSCA: AUTOBROCANTE¦MATERIAL: AÇO¦ACABAMENTO: ZINCADO¦COMPRIMENTO: 50MM¦DIÂMETRO: 4,8-5,5MM¦DIÂMETRO DO FURO: 8MM[5/16"]) | UN | 0.72 | SETOPMATED-12590 | PARAFUSO (ROSCA: AUTOBROCANTE¦MATERIAL: AÇO¦ACABAMENTO: ZINCADO¦COMPRIMENTO: 50MM¦DIÂMETRO: 4,8-5,5MM¦DIÂMETRO DO FURO: 8MM[5/16"]) | UN | 0.72
SETOP | MATED-19506 | PARAFUSO (ROSCA: INTEIRA¦APLICAÇÃO: ELETROCALHA E PERFILADO¦CABEÇA: LENTILHA¦MATERIAL: INOX¦ACABAMENTO: CROMADO¦BITOLA: 1/4"[6,35MM]X1/2"[12,7MM]¦PESO/100PÇ: 0,541KG) | UN | 0.27 | SETOPMATED-19506 | PARAFUSO (ROSCA: INTEIRA¦APLICAÇÃO: ELETROCALHA E PERFILADO¦CABEÇA: LENTILHA¦MATERIAL: INOX¦ACABAMENTO: CROMADO¦BITOLA: 1/4"[6,35MM]X1/2"[12,7MM]¦PESO/100PÇ: 0,541KG) | UN | 0.27
SETOP | MATED-18155 | PARAFUSO (ROSCA: MÁQUINA¦CABEÇA: SEXTAVADA¦MATERIAL: AÇO¦ACABAMENTO: ZINCADO¦COMPRIMENTO: 31,5MM [1.1/4"]¦DIÂMETRO: 12,5MM [1/2"]) | UN | 0.29 | SETOPMATED-18155 | PARAFUSO (ROSCA: MÁQUINA¦CABEÇA: SEXTAVADA¦MATERIAL: AÇO¦ACABAMENTO: ZINCADO¦COMPRIMENTO: 31,5MM [1.1/4"]¦DIÂMETRO: 12,5MM [1/2"]) | UN | 0.29
SETOP | MATED-18156 | PARAFUSO (ROSCA: MÁQUINA¦CABEÇA: SEXTAVADA¦MATERIAL: AÇO¦ACABAMENTO: ZINCADO¦COMPRIMENTO: 38,1MM [1.1/2"]¦DIÂMETRO: 12,5MM [1/2"]) | UN | 1.34 | SETOPMATED-18156 | PARAFUSO (ROSCA: MÁQUINA¦CABEÇA: SEXTAVADA¦MATERIAL: AÇO¦ACABAMENTO: ZINCADO¦COMPRIMENTO: 38,1MM [1.1/2"]¦DIÂMETRO: 12,5MM [1/2"]) | UN | 1.34
SETOP | MATED-18157 | PARAFUSO (ROSCA: MÁQUINA¦CABEÇA: SEXTAVADA¦MATERIAL: AÇO¦ACABAMENTO: ZINCADO¦COMPRIMENTO: 38,1MM [1.1/2"]¦DIÂMETRO: 16MM [5/8"]) | UN | 3.38 | SETOPMATED-18157 | PARAFUSO (ROSCA: MÁQUINA¦CABEÇA: SEXTAVADA¦MATERIAL: AÇO¦ACABAMENTO: ZINCADO¦COMPRIMENTO: 38,1MM [1.1/2"]¦DIÂMETRO: 16MM [5/8"]) | UN | 3.38
SETOP | MATED-12881 | PARAFUSO (ROSCA: MÁQUINA¦CABEÇA: SEXTAVADA¦MATERIAL: AÇO¦ACABAMENTO: ZINCADO¦COMPRIMENTO: 50MM [2"]¦DIÂMETRO: 12,7MM [1/2"]) | UN | 2.46 | SETOPMATED-12881 | PARAFUSO (ROSCA: MÁQUINA¦CABEÇA: SEXTAVADA¦MATERIAL: AÇO¦ACABAMENTO: ZINCADO¦COMPRIMENTO: 50MM [2"]¦DIÂMETRO: 12,7MM [1/2"]) | UN | 2.46
SETOP | MATED-18158 | PARAFUSO (ROSCA: MÁQUINA¦CABEÇA: SEXTAVADA¦MATERIAL: AÇO¦ACABAMENTO: ZINCADO¦COMPRIMENTO: 50MM [2"]¦DIÂMETRO: 16MM [5/8"]) | UN | 3.81 | SETOPMATED-18158 | PARAFUSO (ROSCA: MÁQUINA¦CABEÇA: SEXTAVADA¦MATERIAL: AÇO¦ACABAMENTO: ZINCADO¦COMPRIMENTO: 50MM [2"]¦DIÂMETRO: 16MM [5/8"]) | UN | 3.81
SETOP | MATED-34623 | PARAFUSO (ROSCA: MÁQUINA¦CABEÇA: SEXTAVADA¦MATERIAL: AÇO¦ACABAMENTO: ZINCADO¦COMPRIMENTO: 50MM [2"]¦DIÂMETRO: 6,35MM [1/4"]) | UN | 0.48 | SETOPMATED-34623 | PARAFUSO (ROSCA: MÁQUINA¦CABEÇA: SEXTAVADA¦MATERIAL: AÇO¦ACABAMENTO: ZINCADO¦COMPRIMENTO: 50MM [2"]¦DIÂMETRO: 6,35MM [1/4"]) | UN | 0.48
SETOP | MATED-11336 | PARAFUSO (ROSCA: SOBERBA¦CABEÇA: SEXTAVADA¦APLICAÇÃO: TELHADO¦MATERIAL: AÇO¦ACABAMENTO: ZINCADO¦COMPRIMENTO: 180MM¦DIÂMETRO: 8MM) | UN | 3.97 | SETOPMATED-11336 | PARAFUSO (ROSCA: SOBERBA¦CABEÇA: SEXTAVADA¦APLICAÇÃO: TELHADO¦MATERIAL: AÇO¦ACABAMENTO: ZINCADO¦COMPRIMENTO: 180MM¦DIÂMETRO: 8MM) | UN | 3.97
SETOP | MATED-11335 | PARAFUSO (ROSCA: SOBERBA¦CABEÇA: SEXTAVADA¦APLICAÇÃO: TELHADO¦MATERIAL: AÇO¦ACABAMENTO: ZINCADO¦COMPRIMENTO: 250MM¦DIÂMETRO: 8MM) | UN | 4.1 | SETOPMATED-11335 | PARAFUSO (ROSCA: SOBERBA¦CABEÇA: SEXTAVADA¦APLICAÇÃO: TELHADO¦MATERIAL: AÇO¦ACABAMENTO: ZINCADO¦COMPRIMENTO: 250MM¦DIÂMETRO: 8MM) | UN | 4.1
SETOP | MATED-11334 | PARAFUSO (ROSCA: SOBERBA¦CABEÇA: SEXTAVADA¦MATERIAL: AÇO¦ACABAMENTO: ZINCADO¦COMPRIMENTO: 110MM¦DIÂMETRO: 8MM) | UN | 1.07 | SETOPMATED-11334 | PARAFUSO (ROSCA: SOBERBA¦CABEÇA: SEXTAVADA¦MATERIAL: AÇO¦ACABAMENTO: ZINCADO¦COMPRIMENTO: 110MM¦DIÂMETRO: 8MM) | UN | 1.07
SETOP | MATED-11968 | PARAFUSO (ROSCA: UNC¦APLICAÇÃO: PEDRAS¦MATERIAL: LATÃO¦CABEÇA DA PORCA: CALOTA PARA BUCHA¦PORCA: INCLUSO¦REFERÊCIA: 860CR OU EQUIVALENTE) | UN | 10.14 | SETOPMATED-11968 | PARAFUSO (ROSCA: UNC¦APLICAÇÃO: PEDRAS¦MATERIAL: LATÃO¦CABEÇA DA PORCA: CALOTA PARA BUCHA¦PORCA: INCLUSO¦REFERÊCIA: 860CR OU EQUIVALENTE) | UN | 10.14
SETOP | MATED-27557 | PARAFUSO (TIPO: ALLEN¦ROSCA: MÁQUINA¦CABEÇA: SEXTAVADA¦MATERIAL: AÇO¦ACABAMENTO: ENEGRECIDO DE TÊMPERA¦COMPRIMENTO: 25MM ¦DIÂMETRO: 6MM¦CABEÇA: CHATA¦PESO/100PÇ: 0,480KG) | UN | 0.52 | SETOPMATED-27557 | PARAFUSO (TIPO: ALLEN¦ROSCA: MÁQUINA¦CABEÇA: SEXTAVADA¦MATERIAL: AÇO¦ACABAMENTO: ENEGRECIDO DE TÊMPERA¦COMPRIMENTO: 25MM ¦DIÂMETRO: 6MM¦CABEÇA: CHATA¦PESO/100PÇ: 0,480KG) | UN | 0.52
SETOP | MATED-12601 | PARAFUSO (TIPO: CASTELO¦MATERIAL: LATÃO¦NÚMERO: 10¦ARRUELA: INCLUSA¦BUCHA: INCLUSA) | UN | 5.65 | SETOPMATED-12601 | PARAFUSO (TIPO: CASTELO¦MATERIAL: LATÃO¦NÚMERO: 10¦ARRUELA: INCLUSA¦BUCHA: INCLUSA) | UN | 5.65
SETOP | MATED-11970 | PARAFUSO (TIPO: CASTELO¦MATERIAL: LATÃO¦NÚMERO: 8¦ARRUELA: INCLUSA¦BUCHA: INCLUSA) | UN | 4.8 | SETOPMATED-11970 | PARAFUSO (TIPO: CASTELO¦MATERIAL: LATÃO¦NÚMERO: 8¦ARRUELA: INCLUSA¦BUCHA: INCLUSA) | UN | 4.8
SETOP | MATED-17987 | PINO LISO (MEDIDAS: 1/4"X28MM¦MATERIAL: AÇO¦ARRUELA: CÔNICA) | UN | 0.6 | SETOPMATED-17987 | PINO LISO (MEDIDAS: 1/4"X28MM¦MATERIAL: AÇO¦ARRUELA: CÔNICA) | UN | 0.6
SETOP | MATED-21615 | PORCA SEXTAVADA (MATERIAL: AÇO¦DIÂMETRO: 10MM [3/8"]¦PESO/100PÇ: 0,68 KG) | UN | 0.42 | SETOPMATED-21615 | PORCA SEXTAVADA (MATERIAL: AÇO¦DIÂMETRO: 10MM [3/8"]¦PESO/100PÇ: 0,68 KG) | UN | 0.42
SETOP | MATED-18178 | PORCA SEXTAVADA (MATERIAL: AÇO¦DIÂMETRO: 12,5MM [1/2"]¦PESO/100PÇ: 1,59 KG) | UN | 0.67 | SETOPMATED-18178 | PORCA SEXTAVADA (MATERIAL: AÇO¦DIÂMETRO: 12,5MM [1/2"]¦PESO/100PÇ: 1,59 KG) | UN | 0.67
SETOP | MATED-18179 | PORCA SEXTAVADA (MATERIAL: AÇO¦DIÂMETRO: 16MM [5/8"]¦PESO/100PÇ: 3,25 KG) | UN | 1.16 | SETOPMATED-18179 | PORCA SEXTAVADA (MATERIAL: AÇO¦DIÂMETRO: 16MM [5/8"]¦PESO/100PÇ: 3,25 KG) | UN | 1.16
SETOP | MATED-9816 | PORCA SEXTAVADA (MATERIAL: AÇO¦DIÂMETRO: 19MM [3/4"]¦PESO/100PÇ: 5,00 KG) | UN | 2.3333 | SETOPMATED-9816 | PORCA SEXTAVADA (MATERIAL: AÇO¦DIÂMETRO: 19MM [3/4"]¦PESO/100PÇ: 5,00 KG) | UN | 2.3333
SETOP | MATED-18180 | PORCA SEXTAVADA (MATERIAL: AÇO¦DIÂMETRO: 25,4MM [1"]¦PESO/100PÇ: 12,68 KG) | UN | 4.9 | SETOPMATED-18180 | PORCA SEXTAVADA (MATERIAL: AÇO¦DIÂMETRO: 25,4MM [1"]¦PESO/100PÇ: 12,68 KG) | UN | 4.9
SETOP | MATED-18324 | PORCA SEXTAVADA (MATERIAL: AÇO¦DIÂMETRO: 6,35MM [1/4"]¦PESO/100PÇ: 0,320 KG) | UN | 0.15 | SETOPMATED-18324 | PORCA SEXTAVADA (MATERIAL: AÇO¦DIÂMETRO: 6,35MM [1/4"]¦PESO/100PÇ: 0,320 KG) | UN | 0.15
SETOP | MATED-14456 | PORCA SEXTAVADA (MATERIAL: AÇO¦DIÂMETRO: 8MM [5/16"]¦PESO/100PÇ: 0,47 KG) | UN | 0.14 | SETOPMATED-14456 | PORCA SEXTAVADA (MATERIAL: AÇO¦DIÂMETRO: 8MM [5/16"]¦PESO/100PÇ: 0,47 KG) | UN | 0.14
SETOP | MATED-11328 | PREGO 12X12 SEM CABEÇA (COMPRIMENTO: 28,0MM¦DIÂMETRO: 1,8MM¦QUANTIDADE POR QUILO: 1681) | Kg | 23.7734 | SETOPMATED-11328 | PREGO 12X12 SEM CABEÇA (COMPRIMENTO: 28,0MM¦DIÂMETRO: 1,8MM¦QUANTIDADE POR QUILO: 1681) | KG | 23.7734
SETOP | MATED-11330 | PREGO 15X15 COM CABEÇA (COMPRIMENTO: 34,5MM¦DIÂMETRO: 2,4MM¦QUANTIDADE POR QUILO: 777) | Kg | 18.77 | SETOPMATED-11330 | PREGO 15X15 COM CABEÇA (COMPRIMENTO: 34,5MM¦DIÂMETRO: 2,4MM¦QUANTIDADE POR QUILO: 777) | KG | 18.77
SETOP | MATED-11329 | PREGO 16X24 COM CABEÇA (COMPRIMENTO: 55,0MM¦DIÂMETRO: 2,70MM¦QUANTIDADE POR QUILO: 386) | Kg | 18.4367 | SETOPMATED-11329 | PREGO 16X24 COM CABEÇA (COMPRIMENTO: 55,0MM¦DIÂMETRO: 2,70MM¦QUANTIDADE POR QUILO: 386) | KG | 18.4367
SETOP | MATED-11327 | PREGO 17X21 COM CABEÇA (COMPRIMENTO: 48,3MM¦DIÂMETRO: 3,0MM¦QUANTIDADE POR QUILO: 334) | Kg | 16.07 | SETOPMATED-11327 | PREGO 17X21 COM CABEÇA (COMPRIMENTO: 48,3MM¦DIÂMETRO: 3,0MM¦QUANTIDADE POR QUILO: 334) | KG | 16.07
SETOP | MATED-12372 | PREGO 17X21 SEM CABEÇA (COMPRIMENTO: 48,3MM¦DIÂMETRO: 3,0MM¦QUANTIDADE POR QUILO: 334) | Kg | 21.7 | SETOPMATED-12372 | PREGO 17X21 SEM CABEÇA (COMPRIMENTO: 48,3MM¦DIÂMETRO: 3,0MM¦QUANTIDADE POR QUILO: 334) | KG | 21.7
SETOP | MATED-11331 | PREGO 17X27 COM CABEÇA (COMPRIMENTO: 62,1MM¦DIÂMETRO: 3,0MM¦QUANTIDADE POR QUILO: 290) | Kg | 20.5988 | SETOPMATED-11331 | PREGO 17X27 COM CABEÇA (COMPRIMENTO: 62,1MM¦DIÂMETRO: 3,0MM¦QUANTIDADE POR QUILO: 290) | KG | 20.5988
SETOP | MATED-11332 | PREGO 18X30 COM CABEÇA (COMPRIMENTO: 69,0MM¦DIÂMETRO: 3,4MM¦QUANTIDADE POR QUILO: 203) | Kg | 15.4 | SETOPMATED-11332 | PREGO 18X30 COM CABEÇA (COMPRIMENTO: 69,0MM¦DIÂMETRO: 3,4MM¦QUANTIDADE POR QUILO: 203) | KG | 15.4
SETOP | MATED-17667 | REBITE DE REPUXO (DIÂMETRO: 3,2MM¦COMPRIMENTO: 10MM¦MATERIAL: ALUMÍNIO¦ACABAMENTO: NATURAL) | UN | 0.1 | SETOPMATED-17667 | REBITE DE REPUXO (DIÂMETRO: 3,2MM¦COMPRIMENTO: 10MM¦MATERIAL: ALUMÍNIO¦ACABAMENTO: NATURAL) | UN | 0.1
SETOP | MATED-16674 | REBITE DE REPUXO (DIÂMETRO: 4,8MM¦COMPRIMENTO: 40MM¦MATERIAL: ALUMÍNIO¦ACABAMENTO: NATURAL) | UN | 0.41 | SETOPMATED-16674 | REBITE DE REPUXO (DIÂMETRO: 4,8MM¦COMPRIMENTO: 40MM¦MATERIAL: ALUMÍNIO¦ACABAMENTO: NATURAL) | UN | 0.41
SETOP | MATED-12783 | QUADRO DE AVISOS (MEDIDAS: 50X80X8CM*¦FECHAMENTO: ACRÍLICO¦FECHO: INCLUSO) *MEDIDAS REFERENCIAIS | UN | 680.0572 | SETOPMATED-12783 | QUADRO DE AVISOS (MEDIDAS: 50X80X8CM*¦FECHAMENTO: ACRÍLICO¦FECHO: INCLUSO) *MEDIDAS REFERENCIAIS | UN | 680.0572
SETOP | MATED-12808 | QUADRO DE AVISOS (MEDIDAS: 50X80X8CM*¦FECHAMENTO: VIDRO¦FECHO: INCLUSO) *MEDIDAS REFERENCIAIS - IPRM | UN | 716 | SETOPMATED-12808 | QUADRO DE AVISOS (MEDIDAS: 50X80X8CM*¦FECHAMENTO: VIDRO¦FECHO: INCLUSO) *MEDIDAS REFERENCIAIS - IPRM | UN | 716
SETOP | MATED-12809 | QUADRO DE AVISOS 80 X 40 CM, COMPLETO, COLOCADO - IPRM | UN | 588.87 | SETOPMATED-12809 | QUADRO DE AVISOS 80 X 40 CM, COMPLETO, COLOCADO - IPRM | UN | 588.87
SETOP | MATED-12784 | QUADRO DE CHAVES/CLAVICULÁRIO (MEDIDAS: 40X60CM*¦MATERIAL: MADEIRA¦CAPACIDADE: 70 CHAVES¦FECHAMENTO: ACRÍLICO¦FECHADURA: INCLUSA) * MEDIDAS REFERENCIAIS | UN | 575.3075 | SETOPMATED-12784 | QUADRO DE CHAVES/CLAVICULÁRIO (MEDIDAS: 40X60CM*¦MATERIAL: MADEIRA¦CAPACIDADE: 70 CHAVES¦FECHAMENTO: ACRÍLICO¦FECHADURA: INCLUSA) * MEDIDAS REFERENCIAIS | UN | 575.3075
SETOP | MATED-12810 | QUADRO DE CHAVES/CLAVICULÁRIO (MEDIDAS: 40X60CM*¦MATERIAL: MADEIRA¦CAPACIDADE: 70 CHAVES¦FECHAMENTO: VIDRO¦FECHADURA: INCLUSA) * MEDIDAS REFERENCIAIS - IPRM | UN | 603.54 | SETOPMATED-12810 | QUADRO DE CHAVES/CLAVICULÁRIO (MEDIDAS: 40X60CM*¦MATERIAL: MADEIRA¦CAPACIDADE: 70 CHAVES¦FECHAMENTO: VIDRO¦FECHADURA: INCLUSA) * MEDIDAS REFERENCIAIS - IPRM | UN | 603.54
SETOP | MATED-12811 | QUADRO DE CHAVES/CLAVICULÁRIO (MEDIDAS: 46X50CM*¦MATERIAL: MADEIRA¦CAPACIDADE: 72 CHAVES¦FECHAMENTO: ACRÍLICO¦FECHADURA: INCLUSA) * MEDIDAS REFERENCIAIS - IPRM | UN | 597.57 | SETOPMATED-12811 | QUADRO DE CHAVES/CLAVICULÁRIO (MEDIDAS: 46X50CM*¦MATERIAL: MADEIRA¦CAPACIDADE: 72 CHAVES¦FECHAMENTO: ACRÍLICO¦FECHADURA: INCLUSA) * MEDIDAS REFERENCIAIS - IPRM | UN | 597.57
SETOP | MATED-12805 | QUADRO DE GIZ E CARTAZES - MOLDURA DE ALUMÍNIO - IPRM | UN | 1772.74 | SETOPMATED-12805 | QUADRO DE GIZ E CARTAZES - MOLDURA DE ALUMÍNIO - IPRM | UN | 1772.74
SETOP | MATED-12806 | QUADRO DE GIZ E CARTAZES, 557 X 126 CM - MOLDURA DE MADEIRA - IPRM | UN | 1967.1 | SETOPMATED-12806 | QUADRO DE GIZ E CARTAZES, 557 X 126 CM - MOLDURA DE MADEIRA - IPRM | UN | 1967.1
SETOP | MATED-12804 | QUADRO PARA GIZ DE LAMINADO MELAMÍNICO COLOCADO 308 X 125 CM COM PORTA GIZ E MOLDURA, COM DOIS QUADROS PARA CARTAZES DE 127 X 125 CM - IPRM | UN | 2448.59 | SETOPMATED-12804 | QUADRO PARA GIZ DE LAMINADO MELAMÍNICO COLOCADO 308 X 125 CM COM PORTA GIZ E MOLDURA, COM DOIS QUADROS PARA CARTAZES DE 127 X 125 CM - IPRM | UN | 2448.59
SETOP | MATED-13003 | QUADRO PARA GIZ E CARTAZES, 310 X 131 CM - MOLDURA EM MADEIRA - IPRM | UN | 1262.21 | SETOPMATED-13003 | QUADRO PARA GIZ E CARTAZES, 310 X 131 CM - MOLDURA EM MADEIRA - IPRM | UN | 1262.21
SETOP | MATED-12807 | QUADRO PARA PINCEL ATÔMICO (MEDIDAS: 310X131CM*¦MATERIAL: LOUSA BRANCA) *MEDIDAS REFERENCIAIS | UN | 1160 | SETOPMATED-12807 | QUADRO PARA PINCEL ATÔMICO (MEDIDAS: 310X131CM*¦MATERIAL: LOUSA BRANCA) *MEDIDAS REFERENCIAIS | UN | 1160
SETOP | MATED-12109 | GAVETA DE VENTILAÇÃO (NÚMERO DE VENTILADOR: 4¦UNIDADE DE RACK: 1U¦LARGURA: 19"[482,60MM]¦ALTURA: 1,75"[44,45MM OU 1U]¦APLICAÇÃO: BASTIDORE/RACK DE REDE) | UN | 634.1105 | SETOPMATED-12109 | GAVETA DE VENTILAÇÃO (NÚMERO DE VENTILADOR: 4¦UNIDADE DE RACK: 1U¦LARGURA: 19"[482,60MM]¦ALTURA: 1,75"[44,45MM OU 1U]¦APLICAÇÃO: BASTIDORE/RACK DE REDE) | UN | 634.1105
SETOP | MATED-12110 | ORGANIZADOR DE CABOS (UNIDADE DE RACK: 1U¦LARGURA: 19"[482,60MM]¦ALTURA: 1,75"[44,45MM OU 1U]¦APLICAÇÃO: BASTIDORE/RACK DE REDE) | UN | 31.9941 | SETOPMATED-12110 | ORGANIZADOR DE CABOS (UNIDADE DE RACK: 1U¦LARGURA: 19"[482,60MM]¦ALTURA: 1,75"[44,45MM OU 1U]¦APLICAÇÃO: BASTIDORE/RACK DE REDE) | UN | 31.9941
SETOP | MATED-32152 | PATCH CORD RJ45/RJ45 (CONEXÃO: RJ45¦CABO: UTP-4P METÁLICO¦CATEGORIA: 6¦PINAGEM: T568A¦COMPRIMENTO: 2M) | UN | 9.89 | SETOPMATED-32152 | PATCH CORD RJ45/RJ45 (CONEXÃO: RJ45¦CABO: UTP-4P METÁLICO¦CATEGORIA: 6¦PINAGEM: T568A¦COMPRIMENTO: 2M) | UN | 9.89
SETOP | MATED-12101 | PATCH CORD RJ45/RJ45 (CONEXÃO: RJ45¦CABO: UTP-4P METÁLICO¦CATEGORIA: 6¦PINAGEM: T568A¦COMPRIMENTO: 3M) | UN | 19.65 | SETOPMATED-12101 | PATCH CORD RJ45/RJ45 (CONEXÃO: RJ45¦CABO: UTP-4P METÁLICO¦CATEGORIA: 6¦PINAGEM: T568A¦COMPRIMENTO: 3M) | UN | 19.65
SETOP | MATED-12111 | TAMPA CEGA (UNIDADE DE RACK: 1U¦LARGURA: 19"[482,60MM]¦ALTURA: 1,75"[44,45MM OU 1U]¦APLICAÇÃO: BASTIDORE/RACK DE REDE) | UN | 14.5 | SETOPMATED-12111 | TAMPA CEGA (UNIDADE DE RACK: 1U¦LARGURA: 19"[482,60MM]¦ALTURA: 1,75"[44,45MM OU 1U]¦APLICAÇÃO: BASTIDORE/RACK DE REDE) | UN | 14.5
SETOP | MATED-12105 | PATCH PANEL (POSIÇÕES: 24¦CATEGORIA: 6¦GUIA TRASEIRO: INCLUSA¦UNIDADE DE RACK: 1U¦LARGURA: 19"[482,60MM]¦ALTURA: 1,75"[44,45MM OU 1U]¦APLICAÇÃO: BASTIDORE/RACK DE REDE) | UN | 539.99 | SETOPMATED-12105 | PATCH PANEL (POSIÇÕES: 24¦CATEGORIA: 6¦GUIA TRASEIRO: INCLUSA¦UNIDADE DE RACK: 1U¦LARGURA: 19"[482,60MM]¦ALTURA: 1,75"[44,45MM OU 1U]¦APLICAÇÃO: BASTIDORE/RACK DE REDE) | UN | 539.99
SETOP | MATED-12106 | PATCH PANEL (POSIÇÕES: 48¦CATEGORIA: 6¦GUIA TRASEIRO: INCLUSA¦UNIDADE DE RACK: 2U¦LARGURA: 19"[482,60MM]¦ALTURA: 3,50"[88,90MM OU 2U]¦APLICAÇÃO: BASTIDORE/RACK DE REDE) | UN | 1079.98 | SETOPMATED-12106 | PATCH PANEL (POSIÇÕES: 48¦CATEGORIA: 6¦GUIA TRASEIRO: INCLUSA¦UNIDADE DE RACK: 2U¦LARGURA: 19"[482,60MM]¦ALTURA: 3,50"[88,90MM OU 2U]¦APLICAÇÃO: BASTIDORE/RACK DE REDE) | UN | 1079.98
SETOP | MATED-12107 | RÉGUA COM TOMADAS 2P+T (QUANTIDADE: 8¦ CORRENTE: 10A¦TENSÃO: 110/220V¦APLICAÇÃO: RACK DE 19" [1U]) | UN | 81.19 | SETOPMATED-12107 | RÉGUA COM TOMADAS 2P+T (QUANTIDADE: 8¦ CORRENTE: 10A¦TENSÃO: 110/220V¦APLICAÇÃO: RACK DE 19" [1U]) | UN | 81.19
SETOP | MATED-12148 | CAIXA SIFONADA CEGA DE PVC PARA ESGOTO SANITÁRIO (ALTURA: 172MM¦DIÂMETRO DE ENTRADA: 40MM¦DIÂMETRO DE SAÍDA: 50MM¦DIÂMETRO DA CAIXA: 250MM¦NÚMERO DE ENTRADAS: 3) | UN | 76.78 | SETOPMATED-12148 | CAIXA SIFONADA CEGA DE PVC PARA ESGOTO SANITÁRIO (ALTURA: 172MM¦DIÂMETRO DE ENTRADA: 40MM¦DIÂMETRO DE SAÍDA: 50MM¦DIÂMETRO DA CAIXA: 250MM¦NÚMERO DE ENTRADAS: 3) | UN | 76.78
SETOP | MATED-12512 | CAIXA SIFONADA CEGA DE PVC PARA ESGOTO SANITÁRIO (ALTURA: 230MM¦DIÂMETRO DE ENTRADA: 40MM¦DIÂMETRO DE SAÍDA: 75MM¦DIÂMETRO DA CAIXA: 250MM¦NÚMERO DE ENTRADAS: 3) | UN | 90.54 | SETOPMATED-12512 | CAIXA SIFONADA CEGA DE PVC PARA ESGOTO SANITÁRIO (ALTURA: 230MM¦DIÂMETRO DE ENTRADA: 40MM¦DIÂMETRO DE SAÍDA: 75MM¦DIÂMETRO DA CAIXA: 250MM¦NÚMERO DE ENTRADAS: 3) | UN | 90.54
SETOP | MATED-11712 | CAIXA SIFONADA DE PVC PARA ESGOTO SANITÁRIO (ALTURA: 100MM¦DIÂMETRO DE ENTRADA: 40MM¦DIÂMETRO DE SAÍDA: 40MM¦DIÂMETRO DA CAIXA: 100MM¦FORMATO DA GRELHA: REDONDO¦NÚMERO DE ENTRADAS: 3¦GRELHA: INCLUSA) | UN | 13.34 | SETOPMATED-11712 | CAIXA SIFONADA DE PVC PARA ESGOTO SANITÁRIO (ALTURA: 100MM¦DIÂMETRO DE ENTRADA: 40MM¦DIÂMETRO DE SAÍDA: 40MM¦DIÂMETRO DA CAIXA: 100MM¦FORMATO DA GRELHA: REDONDO¦NÚMERO DE ENTRADAS: 3¦GRELHA: INCLUSA) | UN | 13.34
SETOP | MATED-11711 | CAIXA SIFONADA DE PVC PARA ESGOTO SANITÁRIO (ALTURA: 100MM¦DIÂMETRO DE ENTRADA: 40MM¦DIÂMETRO DE SAÍDA: 50MM¦DIÂMETRO DA CAIXA: 100MM¦FORMATO DA GRELHA: REDONDO¦NÚMERO DE ENTRADAS: 3¦GRELHA: INCLUSA) | UN | 17.32 | SETOPMATED-11711 | CAIXA SIFONADA DE PVC PARA ESGOTO SANITÁRIO (ALTURA: 100MM¦DIÂMETRO DE ENTRADA: 40MM¦DIÂMETRO DE SAÍDA: 50MM¦DIÂMETRO DA CAIXA: 100MM¦FORMATO DA GRELHA: REDONDO¦NÚMERO DE ENTRADAS: 3¦GRELHA: INCLUSA) | UN | 17.32
SETOP | MATED-11714 | CAIXA SIFONADA DE PVC PARA ESGOTO SANITÁRIO (ALTURA: 150MM¦DIÂMETRO DE ENTRADA: 40MM¦DIÂMETRO DE SAÍDA: 50MM¦DIÂMETRO DA CAIXA: 150MM¦FORMATO DA GRELHA: QUADRADA¦NÚMERO DE ENTRADAS: 7¦GRELHA: INCLUSA) | UN | 33.9 | SETOPMATED-11714 | CAIXA SIFONADA DE PVC PARA ESGOTO SANITÁRIO (ALTURA: 150MM¦DIÂMETRO DE ENTRADA: 40MM¦DIÂMETRO DE SAÍDA: 50MM¦DIÂMETRO DA CAIXA: 150MM¦FORMATO DA GRELHA: QUADRADA¦NÚMERO DE ENTRADAS: 7¦GRELHA: INCLUSA) | UN | 33.9
SETOP | MATED-11713 | CAIXA SIFONADA DE PVC PARA ESGOTO SANITÁRIO (ALTURA: 150MM¦DIÂMETRO DE ENTRADA: 40MM¦DIÂMETRO DE SAÍDA: 50MM¦DIÂMETRO DA CAIXA: 150MM¦FORMATO DA GRELHA: REDONDO¦NÚMERO DE ENTRADAS: 7¦GRELHA: INCLUSA) | UN | 38.4 | SETOPMATED-11713 | CAIXA SIFONADA DE PVC PARA ESGOTO SANITÁRIO (ALTURA: 150MM¦DIÂMETRO DE ENTRADA: 40MM¦DIÂMETRO DE SAÍDA: 50MM¦DIÂMETRO DA CAIXA: 150MM¦FORMATO DA GRELHA: REDONDO¦NÚMERO DE ENTRADAS: 7¦GRELHA: INCLUSA) | UN | 38.4
SETOP | MATED-11715 | CAIXA SIFONADA DE PVC PARA ESGOTO SANITÁRIO (ALTURA: 170MM¦DIÂMETRO DE ENTRADA: 40MM¦DIÂMETRO DE SAÍDA: 75MM¦DIÂMETRO DA CAIXA: 150MM¦FORMATO DA GRELHA: REDONDO¦NÚMERO DE ENTRADAS: 5¦GRELHA: INCLUSA) | UN | 65.71 | SETOPMATED-11715 | CAIXA SIFONADA DE PVC PARA ESGOTO SANITÁRIO (ALTURA: 170MM¦DIÂMETRO DE ENTRADA: 40MM¦DIÂMETRO DE SAÍDA: 75MM¦DIÂMETRO DA CAIXA: 150MM¦FORMATO DA GRELHA: REDONDO¦NÚMERO DE ENTRADAS: 5¦GRELHA: INCLUSA) | UN | 65.71
SETOP | MATED-12513 | CORPO CAIXA SIFONADA DE PVC PARA ESGOTO SANITÁRIO (ALTURA: 150MM¦DIÂMETRO DE ENTRADA: 40MM¦DIÂMETRO DE SAÍDA: 50MM¦DIÂMETRO DA CAIXA: 150MM¦NÚMERO DE ENTRADAS: 3¦GRELHA: NÃO INCLUSA) | UN | 27.91 | SETOPMATED-12513 | CORPO CAIXA SIFONADA DE PVC PARA ESGOTO SANITÁRIO (ALTURA: 150MM¦DIÂMETRO DE ENTRADA: 40MM¦DIÂMETRO DE SAÍDA: 50MM¦DIÂMETRO DA CAIXA: 150MM¦NÚMERO DE ENTRADAS: 3¦GRELHA: NÃO INCLUSA) | UN | 27.91
SETOP | MATED-12514 | CORPO CAIXA SIFONADA DE PVC PARA ESGOTO SANITÁRIO (ALTURA: 185MM¦DIÂMETRO DE ENTRADA: 40MM¦DIÂMETRO DE SAÍDA: 75MM¦DIÂMETRO DA CAIXA: 150MM¦NÚMERO DE ENTRADAS: 3¦GRELHA: NÃO INCLUSA) | UN | 34.58 | SETOPMATED-12514 | CORPO CAIXA SIFONADA DE PVC PARA ESGOTO SANITÁRIO (ALTURA: 185MM¦DIÂMETRO DE ENTRADA: 40MM¦DIÂMETRO DE SAÍDA: 75MM¦DIÂMETRO DA CAIXA: 150MM¦NÚMERO DE ENTRADAS: 3¦GRELHA: NÃO INCLUSA) | UN | 34.58
SETOP | MATED-11707 | CORPO DE CAIXA SECA DE PVC (ALTURA: 100MM¦DIÂMETRO DA CAIXA: 100MM¦DIÂMETRO DE SAÍDA: 40MM) | UN | 12.67 | SETOPMATED-11707 | CORPO DE CAIXA SECA DE PVC (ALTURA: 100MM¦DIÂMETRO DA CAIXA: 100MM¦DIÂMETRO DE SAÍDA: 40MM) | UN | 12.67
SETOP | MATED-11706 | PORTA-GRELHA EM PVC (FORMATO: QUADRADO/REDONDO¦DIÂMETRO DA SEÇÃO: 100MM) | UN | 11.05 | SETOPMATED-11706 | PORTA-GRELHA EM PVC (FORMATO: QUADRADO/REDONDO¦DIÂMETRO DA SEÇÃO: 100MM) | UN | 11.05
SETOP | MATED-12518 | RALO (MATERIAL: FERRO FUNDIDO¦TIPO: SEMI-HEMISFÉRICO OU ABACAXI¦DIÂMETRO: 100MM) | UN | 23.58 | SETOPMATED-12518 | RALO (MATERIAL: FERRO FUNDIDO¦TIPO: SEMI-HEMISFÉRICO OU ABACAXI¦DIÂMETRO: 100MM) | UN | 23.58
SETOP | MATED-12515 | RALO (MATERIAL: FERRO FUNDIDO¦TIPO: SEMI-HEMISFÉRICO OU ABACAXI¦DIÂMETRO: 50MM) | UN | 15.6864 | SETOPMATED-12515 | RALO (MATERIAL: FERRO FUNDIDO¦TIPO: SEMI-HEMISFÉRICO OU ABACAXI¦DIÂMETRO: 50MM) | UN | 15.6864
SETOP | MATED-12516 | RALO (MATERIAL: FERRO FUNDIDO¦TIPO: SEMI-HEMISFÉRICO OU ABACAXI¦DIÂMETRO: 75MM) | UN | 19.8 | SETOPMATED-12516 | RALO (MATERIAL: FERRO FUNDIDO¦TIPO: SEMI-HEMISFÉRICO OU ABACAXI¦DIÂMETRO: 75MM) | UN | 19.8
SETOP | MATED-11718 | RALO SECO CÔNICO (MATERIAL: PVC¦ALTURA: 50MM¦DIÂMETRO DE SAÍDA: 40MM¦DIÂMETRO: 100MM¦GRELHA PVC: INCLUSO¦FORMATO DA GRELHA: REDONDO) | UN | 7.87 | SETOPMATED-11718 | RALO SECO CÔNICO (MATERIAL: PVC¦ALTURA: 50MM¦DIÂMETRO DE SAÍDA: 40MM¦DIÂMETRO: 100MM¦GRELHA PVC: INCLUSO¦FORMATO DA GRELHA: REDONDO) | UN | 7.87
SETOP | MATED-11724 | RALO SECO QUADRADO (MATERIAL: PVC¦COMPRIMENTO: 100MM¦LARGURA: 100MM¦ALTURA: 53MM¦DIÂMETRO DE SAÍDA: 40MM¦GRELHA PVC: INCLUSO¦FORMATO DA GRELHA: QUADRADO) | UN | 10.1 | SETOPMATED-11724 | RALO SECO QUADRADO (MATERIAL: PVC¦COMPRIMENTO: 100MM¦LARGURA: 100MM¦ALTURA: 53MM¦DIÂMETRO DE SAÍDA: 40MM¦GRELHA PVC: INCLUSO¦FORMATO DA GRELHA: QUADRADO) | UN | 10.1
SETOP | MATED-5611 | CORPO DE RALO SIFONADO CÔNICO (TIPO: ARTICULADO¦MATERIAL: PVC¦DIÂMETRO DE SAÍDA: 40MM¦DIÂMETRO: 100MM) | UN | 13.86 | SETOPMATED-5611 | CORPO DE RALO SIFONADO CÔNICO (TIPO: ARTICULADO¦MATERIAL: PVC¦DIÂMETRO DE SAÍDA: 40MM¦DIÂMETRO: 100MM) | UN | 13.86
SETOP | MATED-11723 | RALO SIFONADO CÔNICO (MATERIAL: PVC¦ALTURA: 38MM¦DIÂMETRO DO RALO: 100MM¦DIÂMETRO DE SAÍDA: 40MM¦GRELHA PVC: INCLUSO¦FORMATO DA GRELHA: REDONDO) | UN | 8.17 | SETOPMATED-11723 | RALO SIFONADO CÔNICO (MATERIAL: PVC¦ALTURA: 38MM¦DIÂMETRO DO RALO: 100MM¦DIÂMETRO DE SAÍDA: 40MM¦GRELHA PVC: INCLUSO¦FORMATO DA GRELHA: REDONDO) | UN | 8.17
SETOP | MATED-11719 | RALO SIFONADO CÔNICO (MATERIAL: PVC¦ALTURA: 70MM¦DIÂMETRO DO RALO: 100MM¦DIÂMETRO DE SAÍDA: 40MM¦GRELHA METÁLICA: INCLUSO¦FORMATO DA GRELHA: REDONDO) | UN | 43.4039 | SETOPMATED-11719 | RALO SIFONADO CÔNICO (MATERIAL: PVC¦ALTURA: 70MM¦DIÂMETRO DO RALO: 100MM¦DIÂMETRO DE SAÍDA: 40MM¦GRELHA METÁLICA: INCLUSO¦FORMATO DA GRELHA: REDONDO) | UN | 43.4039
SETOP | MATED-11722 | RALO SIFONADO CÔNICO (MATERIAL: PVC¦ALTURA: 70MM¦DIÂMETRO DO RALO: 100MM¦DIÂMETRO DE SAÍDA: 40MM¦GRELHA PVC: INCLUSO¦FORMATO DA GRELHA: QUADRADO) | UN | 11.7 | SETOPMATED-11722 | RALO SIFONADO CÔNICO (MATERIAL: PVC¦ALTURA: 70MM¦DIÂMETRO DO RALO: 100MM¦DIÂMETRO DE SAÍDA: 40MM¦GRELHA PVC: INCLUSO¦FORMATO DA GRELHA: QUADRADO) | UN | 11.7
SETOP | MATED-11721 | RALO SIFONADO CÔNICO (MATERIAL: PVC¦ALTURA: 70MM¦DIÂMETRO DO RALO: 100MM¦DIÂMETRO DE SAÍDA: 40MM¦GRELHA PVC: INCLUSO¦FORMATO DA GRELHA: REDONDO) | UN | 8.17 | SETOPMATED-11721 | RALO SIFONADO CÔNICO (MATERIAL: PVC¦ALTURA: 70MM¦DIÂMETRO DO RALO: 100MM¦DIÂMETRO DE SAÍDA: 40MM¦GRELHA PVC: INCLUSO¦FORMATO DA GRELHA: REDONDO) | UN | 8.17
SETOP | MATED-11720 | RALO SIFONADO QUADRADO (MATERIAL: PVC¦COMPRIMENTO: 100MM¦LARGURA: 100MM¦ALTURA: 53MM¦DIÂMETRO DE SAÍDA: 40MM¦GRELHA PVC: INCLUSO¦FORMATO DA GRELHA: QUADRADO) | UN | 12.03 | SETOPMATED-11720 | RALO SIFONADO QUADRADO (MATERIAL: PVC¦COMPRIMENTO: 100MM¦LARGURA: 100MM¦ALTURA: 53MM¦DIÂMETRO DE SAÍDA: 40MM¦GRELHA PVC: INCLUSO¦FORMATO DA GRELHA: QUADRADO) | UN | 12.03
SETOP | MATED-11695 | SIFÃO (TIPO: COPO¦MATERIAL: PVC¦COR: BRANCA¦DIÂMETRO DE ENTRADA: 1.1/4"¦DIÂMETRO DE SAÍDA: 1.1/2"¦APLICAÇÃO RECOMENDADA: TANQUE) | UN | 14.45 | SETOPMATED-11695 | SIFÃO (TIPO: COPO¦MATERIAL: PVC¦COR: BRANCA¦DIÂMETRO DE ENTRADA: 1.1/4"¦DIÂMETRO DE SAÍDA: 1.1/2"¦APLICAÇÃO RECOMENDADA: TANQUE) | UN | 14.45
SETOP | MATED-11697 | SIFÃO METÁLICO PARA LAVATÓRIO (TIPO: COPO¦MATERIAL: METAL¦ACABAMENTO: CROMADO¦DIÂMETRO DE ENTRADA: 1"¦DIÂMETRO DE SAÍDA: 1.1/2") | UN | 247.3062 | SETOPMATED-11697 | SIFÃO METÁLICO PARA LAVATÓRIO (TIPO: COPO¦MATERIAL: METAL¦ACABAMENTO: CROMADO¦DIÂMETRO DE ENTRADA: 1"¦DIÂMETRO DE SAÍDA: 1.1/2") | UN | 247.3062
SETOP | MATED-11699 | SIFÃO METÁLICO PARA MICTÓRIO (TIPO: COPO¦MATERIAL: METAL¦ACABAMENTO: CROMADO¦DIÂMETRO DE ENTRADA: 1"¦DIÂMETRO DE SAÍDA: 1.1/2") | UN | 257.7007 | SETOPMATED-11699 | SIFÃO METÁLICO PARA MICTÓRIO (TIPO: COPO¦MATERIAL: METAL¦ACABAMENTO: CROMADO¦DIÂMETRO DE ENTRADA: 1"¦DIÂMETRO DE SAÍDA: 1.1/2") | UN | 257.7007
SETOP | MATED-11698 | SIFÃO METÁLICO PARA PIA AMERICANA (TIPO: COPO¦MATERIAL: METAL¦ACABAMENTO: CROMADO¦DIÂMETRO DE ENTRADA: 1.1/2"¦DIÂMETRO DE SAÍDA: 1.1/2" OU 2") | UN | 244.24 | SETOPMATED-11698 | SIFÃO METÁLICO PARA PIA AMERICANA (TIPO: COPO¦MATERIAL: METAL¦ACABAMENTO: CROMADO¦DIÂMETRO DE ENTRADA: 1.1/2"¦DIÂMETRO DE SAÍDA: 1.1/2" OU 2") | UN | 244.24
SETOP | MATED-11696 | SIFÃO METÁLICO PARA TANQUE (TIPO: COPO/MATERIAL: METAL¦ACABAMENTO: CROMADO¦DIÂMETRO DE ENTRADA: 1.1/4"¦DIÂMETRO DE SAÍDA: 1.1/2") | UN | 306.9351 | SETOPMATED-11696 | SIFÃO METÁLICO PARA TANQUE (TIPO: COPO/MATERIAL: METAL¦ACABAMENTO: CROMADO¦DIÂMETRO DE ENTRADA: 1.1/4"¦DIÂMETRO DE SAÍDA: 1.1/2") | UN | 306.9351
SETOP | MATED-12603 | VÁLVULA DE ESCOAMENTO METÁLICA PARA LAVATÓRIO COM LADRÃO (MATERIAL: METAL¦ACABAMENTO: CROMADO¦DIÂMETRO DE ENTRADA: 2.3/8"X1") | UN | 47.61 | SETOPMATED-12603 | VÁLVULA DE ESCOAMENTO METÁLICA PARA LAVATÓRIO COM LADRÃO (MATERIAL: METAL¦ACABAMENTO: CROMADO¦DIÂMETRO DE ENTRADA: 2.3/8"X1") | UN | 47.61
SETOP | MATED-11702 | VÁLVULA DE ESCOAMENTO METÁLICA PARA LAVATÓRIO/BIDÊ (MATERIAL: METAL¦ACABAMENTO: CROMADO¦DIÂMETRO DE ENTRADA: 7/8" OU 1") | UN | 29.92 | SETOPMATED-11702 | VÁLVULA DE ESCOAMENTO METÁLICA PARA LAVATÓRIO/BIDÊ (MATERIAL: METAL¦ACABAMENTO: CROMADO¦DIÂMETRO DE ENTRADA: 7/8" OU 1") | UN | 29.92
SETOP | MATED-11701 | VÁLVULA DE ESCOAMENTO METÁLICA PARA PIA DE COZINHA AMERICANA (MATERIAL: METAL¦ACABAMENTO: CROMADO¦DIÂMETRO DE ENTRADA: 3.1/2") | UN | 42.21 | SETOPMATED-11701 | VÁLVULA DE ESCOAMENTO METÁLICA PARA PIA DE COZINHA AMERICANA (MATERIAL: METAL¦ACABAMENTO: CROMADO¦DIÂMETRO DE ENTRADA: 3.1/2") | UN | 42.21
SETOP | MATED-12198 | VÁLVULA DE ESCOAMENTO METÁLICA PARA PIA DE COZINHA AMERICANA (MATERIAL: METAL¦ACABAMENTO: CROMADO¦DIÂMETRO DE ENTRADA: 4.1/2") | UN | 73.4 | SETOPMATED-12198 | VÁLVULA DE ESCOAMENTO METÁLICA PARA PIA DE COZINHA AMERICANA (MATERIAL: METAL¦ACABAMENTO: CROMADO¦DIÂMETRO DE ENTRADA: 4.1/2") | UN | 73.4
SETOP | MATED-11703 | VÁLVULA DE ESCOAMENTO METÁLICA PARA TANQUE/MICTÓRIO (MATERIAL: METAL¦ACABAMENTO: CROMADO¦DIÂMETRO DE ENTRADA: 1.1/4") | UN | 28.9 | SETOPMATED-11703 | VÁLVULA DE ESCOAMENTO METÁLICA PARA TANQUE/MICTÓRIO (MATERIAL: METAL¦ACABAMENTO: CROMADO¦DIÂMETRO DE ENTRADA: 1.1/4") | UN | 28.9
SETOP | MATED-26306 | CANOPLA E VOLANTE PARA REGISTRO (ACABAMENTO: MÉDIO¦MATERIAL: METAL CROMADO¦TIPO: REDONDO¦TAMANHO: 1.1/4" ATÉ 1.1/2"¦REFERÊNCIA: C40/C50 OU EQUIVALENTE) | UN | 23.87 | SETOPMATED-26306 | CANOPLA E VOLANTE PARA REGISTRO (ACABAMENTO: MÉDIO¦MATERIAL: METAL CROMADO¦TIPO: REDONDO¦TAMANHO: 1.1/4" ATÉ 1.1/2"¦REFERÊNCIA: C40/C50 OU EQUIVALENTE) | UN | 23.87
SETOP | MATED-26305 | CANOPLA E VOLANTE PARA REGISTRO (ACABAMENTO: MÉDIO¦MATERIAL: METAL CROMADO¦TIPO: REDONDO¦TAMANHO: 1/2" ATÉ 1"¦REFERÊNCIA: C40/C50 OU EQUIVALENTE) | UN | 21.36 | SETOPMATED-26305 | CANOPLA E VOLANTE PARA REGISTRO (ACABAMENTO: MÉDIO¦MATERIAL: METAL CROMADO¦TIPO: REDONDO¦TAMANHO: 1/2" ATÉ 1"¦REFERÊNCIA: C40/C50 OU EQUIVALENTE) | UN | 21.36
SETOP | MATED-26304 | CANOPLA E VOLANTE PARA REGISTRO (ACABAMENTO: POPULAR¦MATERIAL: METAL CROMADO¦TIPO: CRUZETA¦TAMANHO: 1.1/4" ATÉ 1.1/2"¦REFERÊNCIA: C23/C33 OU EQUIVALENTE) | UN | 19.71 | SETOPMATED-26304 | CANOPLA E VOLANTE PARA REGISTRO (ACABAMENTO: POPULAR¦MATERIAL: METAL CROMADO¦TIPO: CRUZETA¦TAMANHO: 1.1/4" ATÉ 1.1/2"¦REFERÊNCIA: C23/C33 OU EQUIVALENTE) | UN | 19.71
SETOP | MATED-26303 | CANOPLA E VOLANTE PARA REGISTRO (ACABAMENTO: POPULAR¦MATERIAL: METAL CROMADO¦TIPO: CRUZETA¦TAMANHO: 1/2" ATÉ 1"¦REFERÊNCIA: C23/C33 OU EQUIVALENTE) | UN | 17.5 | SETOPMATED-26303 | CANOPLA E VOLANTE PARA REGISTRO (ACABAMENTO: POPULAR¦MATERIAL: METAL CROMADO¦TIPO: CRUZETA¦TAMANHO: 1/2" ATÉ 1"¦REFERÊNCIA: C23/C33 OU EQUIVALENTE) | UN | 17.5
SETOP | MATED-11547 | REGISTRO DE ESFERA (MATERIAL: PVC¦DIÂMETRO DA SEÇÃO: 20MM) | UN | 18.6 | SETOPMATED-11547 | REGISTRO DE ESFERA (MATERIAL: PVC¦DIÂMETRO DA SEÇÃO: 20MM) | UN | 18.6
SETOP | MATED-11548 | REGISTRO DE ESFERA (MATERIAL: PVC¦DIÂMETRO DA SEÇÃO: 25MM) | UN | 21.58 | SETOPMATED-11548 | REGISTRO DE ESFERA (MATERIAL: PVC¦DIÂMETRO DA SEÇÃO: 25MM) | UN | 21.58
SETOP | MATED-11549 | REGISTRO DE ESFERA (MATERIAL: PVC¦DIÂMETRO DA SEÇÃO: 32MM) | UN | 33.65 | SETOPMATED-11549 | REGISTRO DE ESFERA (MATERIAL: PVC¦DIÂMETRO DA SEÇÃO: 32MM) | UN | 33.65
SETOP | MATED-11550 | REGISTRO DE ESFERA (MATERIAL: PVC¦DIÂMETRO DA SEÇÃO: 40MM) | UN | 40.45 | SETOPMATED-11550 | REGISTRO DE ESFERA (MATERIAL: PVC¦DIÂMETRO DA SEÇÃO: 40MM) | UN | 40.45
SETOP | MATED-11551 | REGISTRO DE ESFERA (MATERIAL: PVC¦DIÂMETRO DA SEÇÃO: 50MM) | UN | 41.97 | SETOPMATED-11551 | REGISTRO DE ESFERA (MATERIAL: PVC¦DIÂMETRO DA SEÇÃO: 50MM) | UN | 41.97
SETOP | MATED-11552 | REGISTRO DE ESFERA (MATERIAL: PVC¦DIÂMETRO DA SEÇÃO: 60MM) | UN | 74.81 | SETOPMATED-11552 | REGISTRO DE ESFERA (MATERIAL: PVC¦DIÂMETRO DA SEÇÃO: 60MM) | UN | 74.81
SETOP | MATED-11497 | REGISTRO DE GAVETA BASE (DIÂMETRO DA SEÇÃO: 1"¦DIÂMETRO ADAPTADOR OU LUVA SOLDÁVEL: 32MM¦ACABAMENTO: NÃO INCLUSO) | UN | 64.06 | SETOPMATED-11497 | REGISTRO DE GAVETA BASE (DIÂMETRO DA SEÇÃO: 1"¦DIÂMETRO ADAPTADOR OU LUVA SOLDÁVEL: 32MM¦ACABAMENTO: NÃO INCLUSO) | UN | 64.06
SETOP | MATED-11499 | REGISTRO DE GAVETA BASE (DIÂMETRO DA SEÇÃO: 1.1/2"¦DIÂMETRO ADAPTADOR OU LUVA SOLDÁVEL: 50MM¦ACABAMENTO: NÃO INCLUSO) | UN | 99.78 | SETOPMATED-11499 | REGISTRO DE GAVETA BASE (DIÂMETRO DA SEÇÃO: 1.1/2"¦DIÂMETRO ADAPTADOR OU LUVA SOLDÁVEL: 50MM¦ACABAMENTO: NÃO INCLUSO) | UN | 99.78
SETOP | MATED-11498 | REGISTRO DE GAVETA BASE (DIÂMETRO DA SEÇÃO: 1.1/4"¦DIÂMETRO ADAPTADOR OU LUVA SOLDÁVEL: 40MM¦ACABAMENTO: NÃO INCLUSO) | UN | 83.42 | SETOPMATED-11498 | REGISTRO DE GAVETA BASE (DIÂMETRO DA SEÇÃO: 1.1/4"¦DIÂMETRO ADAPTADOR OU LUVA SOLDÁVEL: 40MM¦ACABAMENTO: NÃO INCLUSO) | UN | 83.42
SETOP | MATED-11495 | REGISTRO DE GAVETA BASE (DIÂMETRO DA SEÇÃO: 1/2"¦DIÂMETRO ADAPTADOR OU LUVA SOLDÁVEL: 20MM¦ACABAMENTO: NÃO INCLUSO) | UN | 41.21 | SETOPMATED-11495 | REGISTRO DE GAVETA BASE (DIÂMETRO DA SEÇÃO: 1/2"¦DIÂMETRO ADAPTADOR OU LUVA SOLDÁVEL: 20MM¦ACABAMENTO: NÃO INCLUSO) | UN | 41.21
SETOP | MATED-11496 | REGISTRO DE GAVETA BASE (DIÂMETRO DA SEÇÃO: 3/4"¦DIÂMETRO ADAPTADOR OU LUVA SOLDÁVEL: 25MM¦ACABAMENTO: NÃO INCLUSO) | UN | 45.45 | SETOPMATED-11496 | REGISTRO DE GAVETA BASE (DIÂMETRO DA SEÇÃO: 3/4"¦DIÂMETRO ADAPTADOR OU LUVA SOLDÁVEL: 25MM¦ACABAMENTO: NÃO INCLUSO) | UN | 45.45
SETOP | MATED-11516 | REGISTRO DE GAVETA COM VOLANTE (DIÂMETRO DA SEÇÃO: 1"¦DIÂMETRO ADAPTADOR OU LUVA SOLDÁVEL: 32MM¦ACABAMENTO: BRUTO) | UN | 55.31 | SETOPMATED-11516 | REGISTRO DE GAVETA COM VOLANTE (DIÂMETRO DA SEÇÃO: 1"¦DIÂMETRO ADAPTADOR OU LUVA SOLDÁVEL: 32MM¦ACABAMENTO: BRUTO) | UN | 55.31
SETOP | MATED-11518 | REGISTRO DE GAVETA COM VOLANTE (DIÂMETRO DA SEÇÃO: 1.1/2"¦DIÂMETRO ADAPTADOR OU LUVA SOLDÁVEL: 50MM¦ACABAMENTO: BRUTO) | UN | 82.23 | SETOPMATED-11518 | REGISTRO DE GAVETA COM VOLANTE (DIÂMETRO DA SEÇÃO: 1.1/2"¦DIÂMETRO ADAPTADOR OU LUVA SOLDÁVEL: 50MM¦ACABAMENTO: BRUTO) | UN | 82.23
SETOP | MATED-11517 | REGISTRO DE GAVETA COM VOLANTE (DIÂMETRO DA SEÇÃO: 1.1/4"¦DIÂMETRO ADAPTADOR OU LUVA SOLDÁVEL: 40MM¦ACABAMENTO: BRUTO) | UN | 76.39 | SETOPMATED-11517 | REGISTRO DE GAVETA COM VOLANTE (DIÂMETRO DA SEÇÃO: 1.1/4"¦DIÂMETRO ADAPTADOR OU LUVA SOLDÁVEL: 40MM¦ACABAMENTO: BRUTO) | UN | 76.39
SETOP | MATED-11494 | REGISTRO DE GAVETA COM VOLANTE (DIÂMETRO DA SEÇÃO: 1/2"¦DIÂMETRO ADAPTADOR OU LUVA SOLDÁVEL: 20MM¦ACABAMENTO: BRUTO) | UN | 31.17 | SETOPMATED-11494 | REGISTRO DE GAVETA COM VOLANTE (DIÂMETRO DA SEÇÃO: 1/2"¦DIÂMETRO ADAPTADOR OU LUVA SOLDÁVEL: 20MM¦ACABAMENTO: BRUTO) | UN | 31.17
SETOP | MATED-11519 | REGISTRO DE GAVETA COM VOLANTE (DIÂMETRO DA SEÇÃO: 2"¦DIÂMETRO ADAPTADOR OU LUVA SOLDÁVEL: 60MM¦ACABAMENTO: BRUTO) | UN | 158.69 | SETOPMATED-11519 | REGISTRO DE GAVETA COM VOLANTE (DIÂMETRO DA SEÇÃO: 2"¦DIÂMETRO ADAPTADOR OU LUVA SOLDÁVEL: 60MM¦ACABAMENTO: BRUTO) | UN | 158.69
SETOP | MATED-11520 | REGISTRO DE GAVETA COM VOLANTE (DIÂMETRO DA SEÇÃO: 2.1/2"¦DIÂMETRO ADAPTADOR OU LUVA SOLDÁVEL: 75MM¦ACABAMENTO: BRUTO) | UN | 333.45 | SETOPMATED-11520 | REGISTRO DE GAVETA COM VOLANTE (DIÂMETRO DA SEÇÃO: 2.1/2"¦DIÂMETRO ADAPTADOR OU LUVA SOLDÁVEL: 75MM¦ACABAMENTO: BRUTO) | UN | 333.45
SETOP | MATED-11521 | REGISTRO DE GAVETA COM VOLANTE (DIÂMETRO DA SEÇÃO: 3"¦DIÂMETRO ADAPTADOR OU LUVA SOLDÁVEL: 85MM¦ACABAMENTO: BRUTO) | UN | 513.23 | SETOPMATED-11521 | REGISTRO DE GAVETA COM VOLANTE (DIÂMETRO DA SEÇÃO: 3"¦DIÂMETRO ADAPTADOR OU LUVA SOLDÁVEL: 85MM¦ACABAMENTO: BRUTO) | UN | 513.23
SETOP | MATED-11505 | REGISTRO DE GAVETA COM VOLANTE (DIÂMETRO DA SEÇÃO: 3/4"¦DIÂMETRO ADAPTADOR OU LUVA SOLDÁVEL: 25MM¦ACABAMENTO: BRUTO) | UN | 34.42 | SETOPMATED-11505 | REGISTRO DE GAVETA COM VOLANTE (DIÂMETRO DA SEÇÃO: 3/4"¦DIÂMETRO ADAPTADOR OU LUVA SOLDÁVEL: 25MM¦ACABAMENTO: BRUTO) | UN | 34.42
SETOP | MATED-11522 | REGISTRO DE GAVETA COM VOLANTE (DIÂMETRO DA SEÇÃO: 4"¦DIÂMETRO ADAPTADOR OU LUVA SOLDÁVEL: 110MM¦ACABAMENTO: BRUTO) | UN | 947.64 | SETOPMATED-11522 | REGISTRO DE GAVETA COM VOLANTE (DIÂMETRO DA SEÇÃO: 4"¦DIÂMETRO ADAPTADOR OU LUVA SOLDÁVEL: 110MM¦ACABAMENTO: BRUTO) | UN | 947.64
SETOP | MATED-11485 | REGISTRO TIPO GLOBO ANGULAR (APLICAÇÃO: HIDRANTES¦DIÂMETRO: 2.1/2" [63 MM]¦ÂNGULO: 45°¦MATERIAL: BRONZE¦ACABAMENTO: EM LATÃO COM VOLANTE¦EXTREMIDADE: ROSCADA) | UN | 206.2446 | SETOPMATED-11485 | REGISTRO TIPO GLOBO ANGULAR (APLICAÇÃO: HIDRANTES¦DIÂMETRO: 2.1/2" [63 MM]¦ÂNGULO: 45°¦MATERIAL: BRONZE¦ACABAMENTO: EM LATÃO COM VOLANTE¦EXTREMIDADE: ROSCADA) | UN | 206.2446
SETOP | MATED-12546 | REGISTRO TIPO GLOBO (DIÂMETRO: 1" [25 MM]¦CLASSE DE PRESSÃO: PN16¦MATERIAL: BRONZE¦ACABAMENTO: EM LATÃO COM VOLANTE¦EXTREMIDADES: ROSCADAS) | UN | 190.23 | SETOPMATED-12546 | REGISTRO TIPO GLOBO (DIÂMETRO: 1" [25 MM]¦CLASSE DE PRESSÃO: PN16¦MATERIAL: BRONZE¦ACABAMENTO: EM LATÃO COM VOLANTE¦EXTREMIDADES: ROSCADAS) | UN | 190.23
SETOP | MATED-12545 | REGISTRO TIPO GLOBO (DIÂMETRO: 1.1/2" [15 MM]¦CLASSE DE PRESSÃO: PN16¦MATERIAL: BRONZE¦ACABAMENTO: EM LATÃO COM VOLANTE¦EXTREMIDADES: ROSCADAS) | UN | 356.67 | SETOPMATED-12545 | REGISTRO TIPO GLOBO (DIÂMETRO: 1.1/2" [15 MM]¦CLASSE DE PRESSÃO: PN16¦MATERIAL: BRONZE¦ACABAMENTO: EM LATÃO COM VOLANTE¦EXTREMIDADES: ROSCADAS) | UN | 356.67
SETOP | MATED-13092 | REGISTRO TIPO GLOBO (DIÂMETRO: 2.1/2" [63 MM]¦CLASSE DE PRESSÃO: PN16¦MATERIAL: BRONZE¦ACABAMENTO: EM LATÃO COM VOLANTE¦EXTREMIDADES: ROSCADAS) | UN | 1057.5564 | SETOPMATED-13092 | REGISTRO TIPO GLOBO (DIÂMETRO: 2.1/2" [63 MM]¦CLASSE DE PRESSÃO: PN16¦MATERIAL: BRONZE¦ACABAMENTO: EM LATÃO COM VOLANTE¦EXTREMIDADES: ROSCADAS) | UN | 1057.5564
SETOP | MATED-11523 | REGISTRO DE PRESSÃO BASE (DIÂMETRO DA SEÇÃO: 1/2"¦DIÂMETRO ADAPTADOR OU LUVA SOLDÁVEL: 20MM¦ACABAMENTO: NÃO INCLUSO) | UN | 55 | SETOPMATED-11523 | REGISTRO DE PRESSÃO BASE (DIÂMETRO DA SEÇÃO: 1/2"¦DIÂMETRO ADAPTADOR OU LUVA SOLDÁVEL: 20MM¦ACABAMENTO: NÃO INCLUSO) | UN | 55
SETOP | MATED-11524 | REGISTRO DE PRESSÃO BASE (DIÂMETRO DA SEÇÃO: 3/4"¦DIÂMETRO ADAPTADOR OU LUVA SOLDÁVEL: 25MM¦ACABAMENTO: NÃO INCLUSO) | UN | 44.9 | SETOPMATED-11524 | REGISTRO DE PRESSÃO BASE (DIÂMETRO DA SEÇÃO: 3/4"¦DIÂMETRO ADAPTADOR OU LUVA SOLDÁVEL: 25MM¦ACABAMENTO: NÃO INCLUSO) | UN | 44.9
SETOP | MATED-12331 | VÁLVULA REGISTRO GÁS COM TÊ REVERSÍVEL (QUANTIDADE: 2 BOTIJÕES¦PADRÃO: P45) | UN | 369.4169 | SETOPMATED-12331 | VÁLVULA REGISTRO GÁS COM TÊ REVERSÍVEL (QUANTIDADE: 2 BOTIJÕES¦PADRÃO: P45) | UN | 369.4169
SETOP | MATED-32198 | ACABAMENTO (APLICAÇÃO: CAIXA DE DESCARGA DE EMBUTIR¦ACIONAMENTO: DUPLO¦COR: BRANCA¦MATERIAL: PLÁSTICO¦ACESSÓRIOS: INCLUSO) | UN | 157.9 | SETOPMATED-32198 | ACABAMENTO (APLICAÇÃO: CAIXA DE DESCARGA DE EMBUTIR¦ACIONAMENTO: DUPLO¦COR: BRANCA¦MATERIAL: PLÁSTICO¦ACESSÓRIOS: INCLUSO) | UN | 157.9
SETOP | MATED-32199 | ACABAMENTO (APLICAÇÃO: CAIXA DE DESCARGA DE EMBUTIR¦ACIONAMENTO: DUPLO¦TIPO: ANTIVANDALISMO¦MATERIAL: AÇO INOX¦ACESSÓRIOS: INCLUSO) | UN | 764.8303 | SETOPMATED-32199 | ACABAMENTO (APLICAÇÃO: CAIXA DE DESCARGA DE EMBUTIR¦ACIONAMENTO: DUPLO¦TIPO: ANTIVANDALISMO¦MATERIAL: AÇO INOX¦ACESSÓRIOS: INCLUSO) | UN | 764.8303
SETOP | MATED-32193 | CAIXA DE DESCARGA (TIPO: EMBUTIR¦MATERIAL: POLIPROPILENO¦VOLUME TOTAL*: 9L¦ACABAMENTO: NÃO INCLUSO¦ACESSÓRIOS DA BASE DA CAIXA: INCLUSO)*VALORES REFERENCIAIS APROXIMADOS | UN | 1075.4016 | SETOPMATED-32193 | CAIXA DE DESCARGA (TIPO: EMBUTIR¦MATERIAL: POLIPROPILENO¦VOLUME TOTAL*: 9L¦ACABAMENTO: NÃO INCLUSO¦ACESSÓRIOS DA BASE DA CAIXA: INCLUSO)*VALORES REFERENCIAIS APROXIMADOS | UN | 1075.4016
SETOP | MATED-9132 | VÁLVULA DE DESCARGA METÁLICA COM REGISTRO INTERNO COM ACABAMENTO (ACIONAMENTO: DUPLO¦DIÂMETRO DA SEÇÃO: 1.1/2"¦ACABAMENTO: INCLUSO¦ACESSÓRIOS: INCLUSO) | UN | 330.191 | SETOPMATED-9132 | VÁLVULA DE DESCARGA METÁLICA COM REGISTRO INTERNO COM ACABAMENTO (ACIONAMENTO: DUPLO¦DIÂMETRO DA SEÇÃO: 1.1/2"¦ACABAMENTO: INCLUSO¦ACESSÓRIOS: INCLUSO) | UN | 330.191
SETOP | MATED-11528 | VÁLVULA DE DESCARGA METÁLICA COM REGISTRO INTERNO COM ACABAMENTO (ACIONAMENTO: SIMPLES¦DIÂMETRO DA SEÇÃO: 1.1/2"¦ACABAMENTO: INCLUSO¦ACESSÓRIOS: INCLUSO) | UN | 326.9512 | SETOPMATED-11528 | VÁLVULA DE DESCARGA METÁLICA COM REGISTRO INTERNO COM ACABAMENTO (ACIONAMENTO: SIMPLES¦DIÂMETRO DA SEÇÃO: 1.1/2"¦ACABAMENTO: INCLUSO¦ACESSÓRIOS: INCLUSO) | UN | 326.9512
SETOP | MATED-8141 | VÁLVULA DE DESCARGA PARA MICTÓRIO COM FECHAMENTO AUTOMÁTICO (DIÂMETRO DE ENTRADA: 1/2 ") | UN | 217.616 | SETOPMATED-8141 | VÁLVULA DE DESCARGA PARA MICTÓRIO COM FECHAMENTO AUTOMÁTICO (DIÂMETRO DE ENTRADA: 1/2 ") | UN | 217.616
SETOP | MATED-12962 | VÁLVULA TIPO ESFERA (MATERIAL: LATÃO¦TIPO: MONOBLOCO¦ROSCA: NPT [CÔNICA]¦DIÂMETRO: 1"¦CLASSE: PN40¦HASTE DE ACIONAMENTO: INCLUSO) | UN | 65.14 | SETOPMATED-12962 | VÁLVULA TIPO ESFERA (MATERIAL: LATÃO¦TIPO: MONOBLOCO¦ROSCA: NPT [CÔNICA]¦DIÂMETRO: 1"¦CLASSE: PN40¦HASTE DE ACIONAMENTO: INCLUSO) | UN | 65.14
SETOP | MATED-12960 | VÁLVULA TIPO ESFERA (MATERIAL: LATÃO¦TIPO: MONOBLOCO¦ROSCA: NPT [CÔNICA]¦DIÂMETRO: 1.1/2"¦CLASSE: PN40¦HASTE DE ACIONAMENTO: INCLUSO) | UN | 167.04 | SETOPMATED-12960 | VÁLVULA TIPO ESFERA (MATERIAL: LATÃO¦TIPO: MONOBLOCO¦ROSCA: NPT [CÔNICA]¦DIÂMETRO: 1.1/2"¦CLASSE: PN40¦HASTE DE ACIONAMENTO: INCLUSO) | UN | 167.04
SETOP | MATED-12961 | VÁLVULA TIPO ESFERA (MATERIAL: LATÃO¦TIPO: MONOBLOCO¦ROSCA: NPT [CÔNICA]¦DIÂMETRO: 1.1/4"¦CLASSE: PN40¦HASTE DE ACIONAMENTO: INCLUSO) | UN | 96.68 | SETOPMATED-12961 | VÁLVULA TIPO ESFERA (MATERIAL: LATÃO¦TIPO: MONOBLOCO¦ROSCA: NPT [CÔNICA]¦DIÂMETRO: 1.1/4"¦CLASSE: PN40¦HASTE DE ACIONAMENTO: INCLUSO) | UN | 96.68
SETOP | MATED-12964 | VÁLVULA TIPO ESFERA (MATERIAL: LATÃO¦TIPO: MONOBLOCO¦ROSCA: NPT [CÔNICA]¦DIÂMETRO: 1/2"¦CLASSE: PN40¦HASTE DE ACIONAMENTO: INCLUSO) | UN | 35 | SETOPMATED-12964 | VÁLVULA TIPO ESFERA (MATERIAL: LATÃO¦TIPO: MONOBLOCO¦ROSCA: NPT [CÔNICA]¦DIÂMETRO: 1/2"¦CLASSE: PN40¦HASTE DE ACIONAMENTO: INCLUSO) | UN | 35
SETOP | MATED-12959 | VÁLVULA TIPO ESFERA (MATERIAL: LATÃO¦TIPO: MONOBLOCO¦ROSCA: NPT [CÔNICA]¦DIÂMETRO: 2"¦CLASSE: PN40¦HASTE DE ACIONAMENTO: INCLUSO) | UN | 285.28 | SETOPMATED-12959 | VÁLVULA TIPO ESFERA (MATERIAL: LATÃO¦TIPO: MONOBLOCO¦ROSCA: NPT [CÔNICA]¦DIÂMETRO: 2"¦CLASSE: PN40¦HASTE DE ACIONAMENTO: INCLUSO) | UN | 285.28
SETOP | MATED-12958 | VÁLVULA TIPO ESFERA (MATERIAL: LATÃO¦TIPO: MONOBLOCO¦ROSCA: NPT [CÔNICA]¦DIÂMETRO: 2.1/2"¦CLASSE: PN40¦HASTE DE ACIONAMENTO: INCLUSO) | UN | 472.37 | SETOPMATED-12958 | VÁLVULA TIPO ESFERA (MATERIAL: LATÃO¦TIPO: MONOBLOCO¦ROSCA: NPT [CÔNICA]¦DIÂMETRO: 2.1/2"¦CLASSE: PN40¦HASTE DE ACIONAMENTO: INCLUSO) | UN | 472.37
SETOP | MATED-12963 | VÁLVULA TIPO ESFERA (MATERIAL: LATÃO¦TIPO: MONOBLOCO¦ROSCA: NPT [CÔNICA]¦DIÂMETRO: 3/4"¦CLASSE: PN40¦HASTE DE ACIONAMENTO: INCLUSO) | UN | 46.7 | SETOPMATED-12963 | VÁLVULA TIPO ESFERA (MATERIAL: LATÃO¦TIPO: MONOBLOCO¦ROSCA: NPT [CÔNICA]¦DIÂMETRO: 3/4"¦CLASSE: PN40¦HASTE DE ACIONAMENTO: INCLUSO) | UN | 46.7
SETOP | MATED-12319 | VÁLVULA TIPO ESFERA (MATERIAL: AÇO CARBONO CLASSE WCB¦TIPO: TRIPARTIDA¦ROSCA: NPT [CÔNICA]¦DIÂMETRO: 1/2"¦CLASSE: 300LBS¦HASTE DE ACIONAMENTO: INCLUSO) | UN | 89.9 | SETOPMATED-12319 | VÁLVULA TIPO ESFERA (MATERIAL: AÇO CARBONO CLASSE WCB¦TIPO: TRIPARTIDA¦ROSCA: NPT [CÔNICA]¦DIÂMETRO: 1/2"¦CLASSE: 300LBS¦HASTE DE ACIONAMENTO: INCLUSO) | UN | 89.9
SETOP | MATED-13040 | VÁLVULA TIPO ESFERA (MATERIAL: AÇO CARBONO CLASSE WCB¦TIPO: TRIPARTIDA¦ROSCA: NPT [CÔNICA]¦DIÂMETRO: 3/4"¦CLASSE: 300LBS¦HASTE DE ACIONAMENTO: INCLUSO) | UN | 104.43 | SETOPMATED-13040 | VÁLVULA TIPO ESFERA (MATERIAL: AÇO CARBONO CLASSE WCB¦TIPO: TRIPARTIDA¦ROSCA: NPT [CÔNICA]¦DIÂMETRO: 3/4"¦CLASSE: 300LBS¦HASTE DE ACIONAMENTO: INCLUSO) | UN | 104.43
SETOP | MATED-11540 | VÁLVULA DE RETENÇÃO DE BRONZE HORIZONTAL COM PORTINHOLA (DIÂMETRO DA SEÇÃO: 1") | UN | 102.2 | SETOPMATED-11540 | VÁLVULA DE RETENÇÃO DE BRONZE HORIZONTAL COM PORTINHOLA (DIÂMETRO DA SEÇÃO: 1") | UN | 102.2
SETOP | MATED-11542 | VÁLVULA DE RETENÇÃO DE BRONZE HORIZONTAL COM PORTINHOLA (DIÂMETRO DA SEÇÃO: 1.1/2") | UN | 173.82 | SETOPMATED-11542 | VÁLVULA DE RETENÇÃO DE BRONZE HORIZONTAL COM PORTINHOLA (DIÂMETRO DA SEÇÃO: 1.1/2") | UN | 173.82
SETOP | MATED-11541 | VÁLVULA DE RETENÇÃO DE BRONZE HORIZONTAL COM PORTINHOLA (DIÂMETRO DA SEÇÃO: 1.1/4") | UN | 158.07 | SETOPMATED-11541 | VÁLVULA DE RETENÇÃO DE BRONZE HORIZONTAL COM PORTINHOLA (DIÂMETRO DA SEÇÃO: 1.1/4") | UN | 158.07
SETOP | MATED-11529 | VÁLVULA DE RETENÇÃO DE BRONZE HORIZONTAL COM PORTINHOLA (DIÂMETRO DA SEÇÃO: 1/2") | UN | 74.85 | SETOPMATED-11529 | VÁLVULA DE RETENÇÃO DE BRONZE HORIZONTAL COM PORTINHOLA (DIÂMETRO DA SEÇÃO: 1/2") | UN | 74.85
SETOP | MATED-11543 | VÁLVULA DE RETENÇÃO DE BRONZE HORIZONTAL COM PORTINHOLA (DIÂMETRO DA SEÇÃO: 2") | UN | 262.13 | SETOPMATED-11543 | VÁLVULA DE RETENÇÃO DE BRONZE HORIZONTAL COM PORTINHOLA (DIÂMETRO DA SEÇÃO: 2") | UN | 262.13
SETOP | MATED-11544 | VÁLVULA DE RETENÇÃO DE BRONZE HORIZONTAL COM PORTINHOLA (DIÂMETRO DA SEÇÃO: 2.1/2") | UN | 432.24 | SETOPMATED-11544 | VÁLVULA DE RETENÇÃO DE BRONZE HORIZONTAL COM PORTINHOLA (DIÂMETRO DA SEÇÃO: 2.1/2") | UN | 432.24
SETOP | MATED-11545 | VÁLVULA DE RETENÇÃO DE BRONZE HORIZONTAL COM PORTINHOLA (DIÂMETRO DA SEÇÃO: 3") | UN | 524.34 | SETOPMATED-11545 | VÁLVULA DE RETENÇÃO DE BRONZE HORIZONTAL COM PORTINHOLA (DIÂMETRO DA SEÇÃO: 3") | UN | 524.34
SETOP | MATED-11539 | VÁLVULA DE RETENÇÃO DE BRONZE HORIZONTAL COM PORTINHOLA (DIÂMETRO DA SEÇÃO: 3/4") | UN | 79.12 | SETOPMATED-11539 | VÁLVULA DE RETENÇÃO DE BRONZE HORIZONTAL COM PORTINHOLA (DIÂMETRO DA SEÇÃO: 3/4") | UN | 79.12
SETOP | MATED-11546 | VÁLVULA DE RETENÇÃO DE BRONZE HORIZONTAL COM PORTINHOLA (DIÂMETRO DA SEÇÃO: 4") | UN | 927.54 | SETOPMATED-11546 | VÁLVULA DE RETENÇÃO DE BRONZE HORIZONTAL COM PORTINHOLA (DIÂMETRO DA SEÇÃO: 4") | UN | 927.54
SETOP | MATED-11532 | VÁLVULA DE RETENÇÃO DE BRONZE PÉ COM CRIVO (DIÂMETRO DA SEÇÃO: 1") | UN | 73.69 | SETOPMATED-11532 | VÁLVULA DE RETENÇÃO DE BRONZE PÉ COM CRIVO (DIÂMETRO DA SEÇÃO: 1") | UN | 73.69
SETOP | MATED-11534 | VÁLVULA DE RETENÇÃO DE BRONZE PÉ COM CRIVO (DIÂMETRO DA SEÇÃO: 1.1/2") | UN | 133.96 | SETOPMATED-11534 | VÁLVULA DE RETENÇÃO DE BRONZE PÉ COM CRIVO (DIÂMETRO DA SEÇÃO: 1.1/2") | UN | 133.96
SETOP | MATED-11533 | VÁLVULA DE RETENÇÃO DE BRONZE PÉ COM CRIVO (DIÂMETRO DA SEÇÃO: 1.1/4") | UN | 110.4 | SETOPMATED-11533 | VÁLVULA DE RETENÇÃO DE BRONZE PÉ COM CRIVO (DIÂMETRO DA SEÇÃO: 1.1/4") | UN | 110.4
SETOP | MATED-11530 | VÁLVULA DE RETENÇÃO DE BRONZE PÉ COM CRIVO (DIÂMETRO DA SEÇÃO: 1/2") | UN | 65.74 | SETOPMATED-11530 | VÁLVULA DE RETENÇÃO DE BRONZE PÉ COM CRIVO (DIÂMETRO DA SEÇÃO: 1/2") | UN | 65.74
SETOP | MATED-11536 | VÁLVULA DE RETENÇÃO DE BRONZE PÉ COM CRIVO (DIÂMETRO DA SEÇÃO: 2.1/2") | UN | 318.16 | SETOPMATED-11536 | VÁLVULA DE RETENÇÃO DE BRONZE PÉ COM CRIVO (DIÂMETRO DA SEÇÃO: 2.1/2") | UN | 318.16
SETOP | MATED-11531 | VÁLVULA DE RETENÇÃO DE BRONZE PÉ COM CRIVO (DIÂMETRO DA SEÇÃO: 3/4") | UN | 62.87 | SETOPMATED-11531 | VÁLVULA DE RETENÇÃO DE BRONZE PÉ COM CRIVO (DIÂMETRO DA SEÇÃO: 3/4") | UN | 62.87
SETOP | MATED-11538 | VÁLVULA DE RETENÇÃO DE BRONZE PÉ COM CRIVO (DIÂMETRO DA SEÇÃO: 4") | UN | 773.12 | SETOPMATED-11538 | VÁLVULA DE RETENÇÃO DE BRONZE PÉ COM CRIVO (DIÂMETRO DA SEÇÃO: 4") | UN | 773.12
SETOP | MATED-11535 | VÁLVULA DE RETENÇÃO DE BRONZE PÉ COM CRIVO ROSCÁVEL (DIÂMETRO DA SEÇÃO: 2"¦TIPO DE ROSCA: NPT) | UN | 175.23 | SETOPMATED-11535 | VÁLVULA DE RETENÇÃO DE BRONZE PÉ COM CRIVO ROSCÁVEL (DIÂMETRO DA SEÇÃO: 2"¦TIPO DE ROSCA: NPT) | UN | 175.23
SETOP | MATED-11537 | VÁLVULA DE RETENÇÃO DE BRONZE PÉ COM CRIVO ROSCÁVEL (DIÂMETRO DA SEÇÃO: 3"¦TIPO DE ROSCA: NPT) | UN | 480.98 | SETOPMATED-11537 | VÁLVULA DE RETENÇÃO DE BRONZE PÉ COM CRIVO ROSCÁVEL (DIÂMETRO DA SEÇÃO: 3"¦TIPO DE ROSCA: NPT) | UN | 480.98
SETOP | MATED-12955 | VÁLVULA TIPO RETENÇÃO (MATERIAL: LATÃO¦ROSCA: BSP [PARALELA]¦DIÂMETRO: 1"¦CLASSE: PN16) | UN | 80.15 | SETOPMATED-12955 | VÁLVULA TIPO RETENÇÃO (MATERIAL: LATÃO¦ROSCA: BSP [PARALELA]¦DIÂMETRO: 1"¦CLASSE: PN16) | UN | 80.15
SETOP | MATED-12953 | VÁLVULA TIPO RETENÇÃO (MATERIAL: LATÃO¦ROSCA: BSP [PARALELA]¦DIÂMETRO: 1.1/2"¦CLASSE: PN16) | UN | 146.94 | SETOPMATED-12953 | VÁLVULA TIPO RETENÇÃO (MATERIAL: LATÃO¦ROSCA: BSP [PARALELA]¦DIÂMETRO: 1.1/2"¦CLASSE: PN16) | UN | 146.94
SETOP | MATED-12954 | VÁLVULA TIPO RETENÇÃO (MATERIAL: LATÃO¦ROSCA: BSP [PARALELA]¦DIÂMETRO: 1.1/4"¦CLASSE: PN16) | UN | 125.35 | SETOPMATED-12954 | VÁLVULA TIPO RETENÇÃO (MATERIAL: LATÃO¦ROSCA: BSP [PARALELA]¦DIÂMETRO: 1.1/4"¦CLASSE: PN16) | UN | 125.35
SETOP | MATED-12957 | VÁLVULA TIPO RETENÇÃO (MATERIAL: LATÃO¦ROSCA: BSP [PARALELA]¦DIÂMETRO: 1/2"¦CLASSE: PN16) | UN | 63.79 | SETOPMATED-12957 | VÁLVULA TIPO RETENÇÃO (MATERIAL: LATÃO¦ROSCA: BSP [PARALELA]¦DIÂMETRO: 1/2"¦CLASSE: PN16) | UN | 63.79
SETOP | MATED-12952 | VÁLVULA TIPO RETENÇÃO (MATERIAL: LATÃO¦ROSCA: BSP [PARALELA]¦DIÂMETRO: 2"¦CLASSE: PN16) | UN | 219.94 | SETOPMATED-12952 | VÁLVULA TIPO RETENÇÃO (MATERIAL: LATÃO¦ROSCA: BSP [PARALELA]¦DIÂMETRO: 2"¦CLASSE: PN16) | UN | 219.94
SETOP | MATED-12951 | VÁLVULA TIPO RETENÇÃO (MATERIAL: LATÃO¦ROSCA: BSP [PARALELA]¦DIÂMETRO: 2.1/2"¦CLASSE: PN16) | UN | 370.79 | SETOPMATED-12951 | VÁLVULA TIPO RETENÇÃO (MATERIAL: LATÃO¦ROSCA: BSP [PARALELA]¦DIÂMETRO: 2.1/2"¦CLASSE: PN16) | UN | 370.79
SETOP | MATED-12956 | VÁLVULA TIPO RETENÇÃO (MATERIAL: LATÃO¦ROSCA: BSP [PARALELA]¦DIÂMETRO: 3/4"¦CLASSE: PN16) | UN | 65.47 | SETOPMATED-12956 | VÁLVULA TIPO RETENÇÃO (MATERIAL: LATÃO¦ROSCA: BSP [PARALELA]¦DIÂMETRO: 3/4"¦CLASSE: PN16) | UN | 65.47
SETOP | MATED-11749 | RESERVATÓRIO D'ÁGUA (MATERIAL: POLIETILENO¦CAPACIDADE: 1.000L¦FORMA: CILÍNDRICA¦PESO APROXIMADO: 17KG) | UN | 382.9 | SETOPMATED-11749 | RESERVATÓRIO D'ÁGUA (MATERIAL: POLIETILENO¦CAPACIDADE: 1.000L¦FORMA: CILÍNDRICA¦PESO APROXIMADO: 17KG) | UN | 382.9
SETOP | MATED-12595 | RESERVATÓRIO D'ÁGUA (MATERIAL: POLIETILENO¦CAPACIDADE: 1.500L¦FORMA: CILÍNDRICA¦PESO: 24KG*)*VALORES REFERENCIAIS APROXIMADOS | UN | 958.28 | SETOPMATED-12595 | RESERVATÓRIO D'ÁGUA (MATERIAL: POLIETILENO¦CAPACIDADE: 1.500L¦FORMA: CILÍNDRICA¦PESO: 24KG*)*VALORES REFERENCIAIS APROXIMADOS | UN | 958.28
SETOP | MATED-12135 | RESERVATÓRIO D'ÁGUA (MATERIAL: POLIETILENO¦CAPACIDADE: 250L¦FORMA: CILÍNDRICA¦PESO APROXIMADO: 7KG) | UN | 220.85 | SETOPMATED-12135 | RESERVATÓRIO D'ÁGUA (MATERIAL: POLIETILENO¦CAPACIDADE: 250L¦FORMA: CILÍNDRICA¦PESO APROXIMADO: 7KG) | UN | 220.85
SETOP | MATED-29748 | RESERVATÓRIO D'ÁGUA (MATERIAL: POLIETILENO¦CAPACIDADE: 3.000L¦FORMA: CILÍNDRICA¦PESO: 55KG*)*VALORES REFERENCIAIS APROXIMADOS | UN | 1983.14 | SETOPMATED-29748 | RESERVATÓRIO D'ÁGUA (MATERIAL: POLIETILENO¦CAPACIDADE: 3.000L¦FORMA: CILÍNDRICA¦PESO: 55KG*)*VALORES REFERENCIAIS APROXIMADOS | UN | 1983.14
SETOP | MATED-29750 | RESERVATÓRIO D'ÁGUA (MATERIAL: POLIETILENO¦CAPACIDADE: 310L¦FORMA: CILÍNDRICA¦PESO: 7,5KG*)*VALORES REFERENCIAIS APROXIMADOS | UN | 229.9 | SETOPMATED-29750 | RESERVATÓRIO D'ÁGUA (MATERIAL: POLIETILENO¦CAPACIDADE: 310L¦FORMA: CILÍNDRICA¦PESO: 7,5KG*)*VALORES REFERENCIAIS APROXIMADOS | UN | 229.9
SETOP | MATED-11748 | RESERVATÓRIO D'ÁGUA (MATERIAL: POLIETILENO¦CAPACIDADE: 500L¦FORMA: CILÍNDRICA¦PESO: 10KG*)*VALORES REFERENCIAIS APROXIMADOS | UN | 259.9 | SETOPMATED-11748 | RESERVATÓRIO D'ÁGUA (MATERIAL: POLIETILENO¦CAPACIDADE: 500L¦FORMA: CILÍNDRICA¦PESO: 10KG*)*VALORES REFERENCIAIS APROXIMADOS | UN | 259.9
SETOP | MATED-29749 | RESERVATÓRIO D'ÁGUA (MATERIAL: POLIETILENO¦CAPACIDADE: 5.000L¦FORMA: CILÍNDRICA¦PESO: 95KG*)*VALORES REFERENCIAIS APROXIMADOS | UN | 2745.24 | SETOPMATED-29749 | RESERVATÓRIO D'ÁGUA (MATERIAL: POLIETILENO¦CAPACIDADE: 5.000L¦FORMA: CILÍNDRICA¦PESO: 95KG*)*VALORES REFERENCIAIS APROXIMADOS | UN | 2745.24
SETOP | MATED-11442 | FUNDO ANTICORROSIVO PARA METAIS FERROSOS (ZARCÃO) | l | 47.11 | SETOPMATED-11442 | FUNDO ANTICORROSIVO PARA METAIS FERROSOS (ZARCÃO) | L | 47.11
SETOP | MATED-11435 | FUNDO NIVELADOR PARA MADEIRA (ACABAMENTO: FOSCO¦COR: BRANCO) | l | 47.17 | SETOPMATED-11435 | FUNDO NIVELADOR PARA MADEIRA (ACABAMENTO: FOSCO¦COR: BRANCO) | L | 47.17
SETOP | MATED-12750 | FUNDO PARA SUPERFÍCIE GALVANIZADA (ACABAMENTO: FOSCO) | l | 45.78 | SETOPMATED-12750 | FUNDO PARA SUPERFÍCIE GALVANIZADA (ACABAMENTO: FOSCO) | L | 45.78
SETOP | MATED-9938 | FUNDO/PRIMER EPÓXI (APLICAÇÃO: MADEIRA, ALVENARIA, CERÂMICA E PISO) | l | 94.26 | SETOPMATED-9938 | FUNDO/PRIMER EPÓXI (APLICAÇÃO: MADEIRA, ALVENARIA, CERÂMICA E PISO) | L | 94.26
SETOP | MATED-29648 | PRIMER ANTIOXIDANTE (COMPOSIÇÃO: CROMATO DE ZINCO¦COR: VERMELHA¦DENSIDADE*: 1,39G/CM3)*VALORES REFERENCIAIS APROXIMADOS | l | 47.53 | SETOPMATED-29648 | PRIMER ANTIOXIDANTE (COMPOSIÇÃO: CROMATO DE ZINCO¦COR: VERMELHA¦DENSIDADE*: 1,39G/CM3)*VALORES REFERENCIAIS APROXIMADOS | L | 47.53
SETOP | MATED-11440 | SELADOR ACRÍLICO (APLICAÇÃO: BLOCOS, CONCRETO OU REBOCO¦COR: BRANCO) | l | 10.72 | SETOPMATED-11440 | SELADOR ACRÍLICO (APLICAÇÃO: BLOCOS, CONCRETO OU REBOCO¦COR: BRANCO) | L | 10.72
SETOP | MATED-8951 | SELADOR (APLICAÇÃO: MADEIRA¦COR: INCOLOR) | l | 44.42 | SETOPMATED-8951 | SELADOR (APLICAÇÃO: MADEIRA¦COR: INCOLOR) | L | 44.42
SETOP | MATED-11988 | SINALIZADOR/LUZ DE OBSTÁCULOS AÉREOS DE TOPO (TIPO: DUPLO¦ACABAMENTO: ALUMÍNIO FUNDIDO¦COR: VERMELHO¦GLOBO: POLICARBONATO PRISMÁTICO¦POTÊNCIA: 60W¦SOQUETE: BASE E-27¦SUPORTE: INCLUSO¦RELÉ FOTOELÉTRICO: INCLUSO¦LÂMPADAS: NÃO INCLUSO¦REFERÊNCIA: TEL-600 OU EQUIVALENTE) | UN | 228.95 | SETOPMATED-11988 | SINALIZADOR/LUZ DE OBSTÁCULOS AÉREOS DE TOPO (TIPO: DUPLO¦ACABAMENTO: ALUMÍNIO FUNDIDO¦COR: VERMELHO¦GLOBO: POLICARBONATO PRISMÁTICO¦POTÊNCIA: 60W¦SOQUETE: BASE E-27¦SUPORTE: INCLUSO¦RELÉ FOTOELÉTRICO: INCLUSO¦LÂMPADAS: NÃO INCLUSO¦REFERÊNCIA: TEL-600 OU EQUIVALENTE) | UN | 228.95
SETOP | MATED-11465 | SINALIZADOR/LUZ DE OBSTÁCULOS AÉREOS DE TOPO (TIPO: SIMPLES¦ACABAMENTO: ALUMÍNIO FUNDIDO¦COR: VERMELHO¦GLOBO: POLICARBONATO PRISMÁTICO¦POTÊNCIA: 60W¦SOQUETE: BASE E-27¦SUPORTE: INCLUSO¦RELÉ FOTOELÉTRICO: INCLUSO¦LÂMPADA: NÃO INCLUSO) | UN | 95.95 | SETOPMATED-11465 | SINALIZADOR/LUZ DE OBSTÁCULOS AÉREOS DE TOPO (TIPO: SIMPLES¦ACABAMENTO: ALUMÍNIO FUNDIDO¦COR: VERMELHO¦GLOBO: POLICARBONATO PRISMÁTICO¦POTÊNCIA: 60W¦SOQUETE: BASE E-27¦SUPORTE: INCLUSO¦RELÉ FOTOELÉTRICO: INCLUSO¦LÂMPADA: NÃO INCLUSO) | UN | 95.95
SETOP | MATED-4473 | ALARME AUDIOVISUAL SEM FIO PARA PCD (BOTOEIRA: INCLUSA¦FONTE: INCLUSO¦TENSÃO: 110-220V) | UN | 240 | SETOPMATED-4473 | ALARME AUDIOVISUAL SEM FIO PARA PCD (BOTOEIRA: INCLUSA¦FONTE: INCLUSO¦TENSÃO: 110-220V) | UN | 240
SETOP | MATED-4456 | SINALIZADOR AUDIOVISUAL ENDEREÇÁVEL (APLICAÇÃO: PCI¦PRESSÃO SONORA MÍNIMA: 90 DB) | UN | 209.9 | SETOPMATED-4456 | SINALIZADOR AUDIOVISUAL ENDEREÇÁVEL (APLICAÇÃO: PCI¦PRESSÃO SONORA MÍNIMA: 90 DB) | UN | 209.9
SETOP | MATED-12977 | SIRENE DE ALTA POTÊNCIA, TIMBRE Ø 150MM, 100DCB - IPRM | UN | 353.9039 | SETOPMATED-12977 | SIRENE DE ALTA POTÊNCIA, TIMBRE Ø 150MM, 100DCB - IPRM | UN | 353.9039
SETOP | MATED-12389 | SIRENE ELETROMECÂNICA (ALCANCE MÁXIMO: 500M¦PRESSÃO SONORA MÍNIMA: 110 DB) | UN | 832.1072 | SETOPMATED-12389 | SIRENE ELETROMECÂNICA (ALCANCE MÁXIMO: 500M¦PRESSÃO SONORA MÍNIMA: 110 DB) | UN | 832.1072
SETOP | MATED-12975 | SIRENE PARA ALARME DE BOMBA EM FUNCIONAMENTO, 220V - IPRM | UN | 36.4154 | SETOPMATED-12975 | SIRENE PARA ALARME DE BOMBA EM FUNCIONAMENTO, 220V - IPRM | UN | 36.4154
SETOP | MATED-11464 | ÁCIDO MURIÁTICO | l | 8.55 | SETOPMATED-11464 | ÁCIDO MURIÁTICO | L | 8.55
SETOP | MATED-27714 | DESINFETANTE (USO: GERAL) | l | 2.98 | SETOPMATED-27714 | DESINFETANTE (USO: GERAL) | L | 2.98
SETOP | MATED-11260 | DETERGENTE AMONÍACO | l | 10.12 | SETOPMATED-11260 | DETERGENTE AMONÍACO | L | 10.12
SETOP | MATED-27713 | DETERGENTE NEUTRO CONCENTRADO (USO: GERAL) | l | 8 | SETOPMATED-27713 | DETERGENTE NEUTRO CONCENTRADO (USO: GERAL) | L | 8
SETOP | MATED-14692 | GEL REMOVEDOR PASTOSO (APLICAÇÃO: TINTAS ESMALTE, ACRÍLICA OU VERNIZ) | l | 38.86 | SETOPMATED-14692 | GEL REMOVEDOR PASTOSO (APLICAÇÃO: TINTAS ESMALTE, ACRÍLICA OU VERNIZ) | L | 38.86
SETOP | MATED-11432 | SOLVENTE DILUENTE (BASE: AGUARRÁS) | l | 32.72 | SETOPMATED-11432 | SOLVENTE DILUENTE (BASE: AGUARRÁS) | L | 32.72
SETOP | MATED-12059 | TAXA DE BOMBEAMENTO DE CONCRETO | m3 | 57.7066 | SETOPMATED-12059 | TAXA DE BOMBEAMENTO DE CONCRETO | M3 | 57.7066
SETOP | MATED-11232 | GRAMPO (ACABAMENTO: GALVANIZADO¦APLICAÇÃO: CERCA¦TAMANHO: GRANDE[9X1"]¦DIÂMETRO: 9 BWG [3,75MM]¦COMPRIMENTO: 1" [25,4MM]¦QUANTIDADE POR QUILO: 215) | Kg | 21.58 | SETOPMATED-11232 | GRAMPO (ACABAMENTO: GALVANIZADO¦APLICAÇÃO: CERCA¦TAMANHO: GRANDE[9X1"]¦DIÂMETRO: 9 BWG [3,75MM]¦COMPRIMENTO: 1" [25,4MM]¦QUANTIDADE POR QUILO: 215) | KG | 21.58
SETOP | MATED-13074 | CONCERTINA CLIPADA (MODELO: ESPIRAL HELICOIDAL DUPLA¦DIÂMETRO: 45CM) | m | 21.14 | SETOPMATED-13074 | CONCERTINA CLIPADA (MODELO: ESPIRAL HELICOIDAL DUPLA¦DIÂMETRO: 45CM) | M | 21.14
SETOP | MATED-13073 | CONCERTINA CLIPADA (MODELO: ESPIRAL HELICOIDAL DUPLA¦DIÂMETRO: 61CM) | m | 25.66 | SETOPMATED-13073 | CONCERTINA CLIPADA (MODELO: ESPIRAL HELICOIDAL DUPLA¦DIÂMETRO: 61CM) | M | 25.66
SETOP | MATED-13075 | CONCERTINA CLIPADA (MODELO: ESPIRAL HELICOIDAL DUPLA¦DIÂMETRO: 73CM) | m | 29.44 | SETOPMATED-13075 | CONCERTINA CLIPADA (MODELO: ESPIRAL HELICOIDAL DUPLA¦DIÂMETRO: 73CM) | M | 29.44
SETOP | MATED-29277 | TELA QUADRICULADA ONDULADA (TRAMA: 1" [25,40MM]¦BITOLA FIO: 6[4,19MM]¦PESO: 11,20KG/M2) | m2 | 278.77 | SETOPMATED-29277 | TELA QUADRICULADA ONDULADA (TRAMA: 1" [25,40MM]¦BITOLA FIO: 6[4,19MM]¦PESO: 11,20KG/M2) | M2 | 278.77
SETOP | MATED-21926 | TELA QUADRICULADA ONDULADA (TRAMA: 1.1/4" [31,75MM]¦BITOLA FIO: 10[3,40MM]¦PESO: 4,25KG/M2) | m2 | 93.86 | SETOPMATED-21926 | TELA QUADRICULADA ONDULADA (TRAMA: 1.1/4" [31,75MM]¦BITOLA FIO: 10[3,40MM]¦PESO: 4,25KG/M2) | M2 | 93.86
SETOP | MATED-21941 | TELA QUADRICULADA ONDULADA (TRAMA: 1/2" [12,70MM]¦BITOLA FIO: 12[2,77MM]¦PESO: 6,40KG/M2) | m2 | 154.38 | SETOPMATED-21941 | TELA QUADRICULADA ONDULADA (TRAMA: 1/2" [12,70MM]¦BITOLA FIO: 12[2,77MM]¦PESO: 6,40KG/M2) | M2 | 154.38
SETOP | MATED-18291 | TELA QUADRICULADA ONDULADA (TRAMA: 1"[25,4MM]¦BITOLA FIO: 10[3,40MM]¦PESO: 5,18KG/M2) | m2 | 107.39 | SETOPMATED-18291 | TELA QUADRICULADA ONDULADA (TRAMA: 1"[25,4MM]¦BITOLA FIO: 10[3,40MM]¦PESO: 5,18KG/M2) | M2 | 107.39
SETOP | MATED-29248 | TELA QUADRICULADA ONDULADA (TRAMA: 3/8" [9,52MM]¦BITOLA FIO: 14[2,11MM]¦PESO: 4,94KG/M2) | m2 | 134 | SETOPMATED-29248 | TELA QUADRICULADA ONDULADA (TRAMA: 3/8" [9,52MM]¦BITOLA FIO: 14[2,11MM]¦PESO: 4,94KG/M2) | M2 | 134
SETOP | MATED-21925 | TELA QUADRICULADA ONDULADA (TRAMA: 5/8" [15,88MM]¦BITOLA FIO: 12[2,77MM]¦PESO: 5,31KG/M2) | m2 | 119.23 | SETOPMATED-21925 | TELA QUADRICULADA ONDULADA (TRAMA: 5/8" [15,88MM]¦BITOLA FIO: 12[2,77MM]¦PESO: 5,31KG/M2) | M2 | 119.23
SETOP | MATED-11267 | TELA DE ARAME GALVANIZADO PARA ALAMBRADO (DIMENSÕES DA TRAMA: 2X2" [50,8MM]¦TIPO DA MALHA: LOSANGULAR¦BITOLA DO FIO: BWG 12 [2,76MM]¦PESO: 2,85KG/M2) | m2 | 30 | SETOPMATED-11267 | TELA DE ARAME GALVANIZADO PARA ALAMBRADO (DIMENSÕES DA TRAMA: 2X2" [50,8MM]¦TIPO DA MALHA: LOSANGULAR¦BITOLA DO FIO: BWG 12 [2,76MM]¦PESO: 2,85KG/M2) | M2 | 30
SETOP | MATED-11266 | TELA DE ARAME GALVANIZADO PARA ALAMBRADO (DIMENSÕES DA TRAMA: 2X2" [50,8MM]¦TIPO DA MALHA: LOSANGULAR¦BITOLA DO FIO: BWG 14 [2,10MM]¦PESO: 1,15KG/M2) | m2 | 20.87 | SETOPMATED-11266 | TELA DE ARAME GALVANIZADO PARA ALAMBRADO (DIMENSÕES DA TRAMA: 2X2" [50,8MM]¦TIPO DA MALHA: LOSANGULAR¦BITOLA DO FIO: BWG 14 [2,10MM]¦PESO: 1,15KG/M2) | M2 | 20.87
SETOP | MATED-11372 | TELHA CERÂMICA DE CUMEEIRA (TIPO: COLONIAL¦MEDIDAS REFERENCIAIS: 41X21CM) | UN | 3.22 | SETOPMATED-11372 | TELHA CERÂMICA DE CUMEEIRA (TIPO: COLONIAL¦MEDIDAS REFERENCIAIS: 41X21CM) | UN | 3.22
SETOP | MATED-11376 | TELHA CERÂMICA (TIPO: COLONIAL¦MEDIDAS REFERENCIAIS: 46X18X14CM) | UN | 3.1 | SETOPMATED-11376 | TELHA CERÂMICA (TIPO: COLONIAL¦MEDIDAS REFERENCIAIS: 46X18X14CM) | UN | 3.1
SETOP | MATED-11374 | TELHA CERÂMICA (TIPO: FRANCESA¦MEDIDAS REFERENCIAIS: 40X24CM) | UN | 4.18 | SETOPMATED-11374 | TELHA CERÂMICA (TIPO: FRANCESA¦MEDIDAS REFERENCIAIS: 40X24CM) | UN | 4.18
SETOP | MATED-11375 | TELHA CERÂMICA (TIPO: PLANA¦MEDIDAS REFERENCIAIS: 46X16X12CM) | UN | 2.24 | SETOPMATED-11375 | TELHA CERÂMICA (TIPO: PLANA¦MEDIDAS REFERENCIAIS: 46X16X12CM) | UN | 2.24
SETOP | MATED-11377 | CONJUNTO VEDAÇÃO ELÁSTICA (APLICAÇÃO: TELHADO¦DIÂMETRO DO FURO: 8MM) | UN | 0.37 | SETOPMATED-11377 | CONJUNTO VEDAÇÃO ELÁSTICA (APLICAÇÃO: TELHADO¦DIÂMETRO DO FURO: 8MM) | UN | 0.37
SETOP | MATED-11378 | FIXADOR DE ABA AUTOTRAVANTE PARA CALHA ESTRUTURAL (MATERIAL: AÇO GALVANIZADO¦LARGURA DA TELHA: 90CM[CANALETE 90 OU KALHETÃO]) | UN | 3.75 | SETOPMATED-11378 | FIXADOR DE ABA AUTOTRAVANTE PARA CALHA ESTRUTURAL (MATERIAL: AÇO GALVANIZADO¦LARGURA DA TELHA: 90CM[CANALETE 90 OU KALHETÃO]) | UN | 3.75
SETOP | MATED-12443 | FIXADOR DE ABA SIMPLES PARA CALHA ESTRUTURAL (MATERIAL: AÇO GALVANIZADO¦LARGURA DA TELHA: 49CM[CANALETE 49 OU KALHETA]) | UN | 6.5 | SETOPMATED-12443 | FIXADOR DE ABA SIMPLES PARA CALHA ESTRUTURAL (MATERIAL: AÇO GALVANIZADO¦LARGURA DA TELHA: 49CM[CANALETE 49 OU KALHETA]) | UN | 6.5
SETOP | MATED-11379 | GANCHO CHATO PARA FIXAÇÃO DE TELHAS (COMPRIMENTO: 140MM) | UN | 8.74 | SETOPMATED-11379 | GANCHO CHATO PARA FIXAÇÃO DE TELHAS (COMPRIMENTO: 140MM) | UN | 8.74
SETOP | MATED-12589 | VEDA ONDA/PASSARINHEIRA (MATERIAL: POLIPROPILENO¦COR: OCRE OU CINZA¦ALTURA*: 6CM¦COMPRIMENTO: 9,5CM¦APLICAÇÃO: TELHA ONDULADA)*VALORES REFERENCIAIS APROXIMADOS | UN | 0.38 | SETOPMATED-12589 | VEDA ONDA/PASSARINHEIRA (MATERIAL: POLIPROPILENO¦COR: OCRE OU CINZA¦ALTURA*: 6CM¦COMPRIMENTO: 9,5CM¦APLICAÇÃO: TELHA ONDULADA)*VALORES REFERENCIAIS APROXIMADOS | UN | 0.38
SETOP | MATED-11369 | CUMEEIRA NORMAL (UTILIZAÇÃO: TELHA ESTRUTURAL DE FIBROCIMENTO¦LARGURA: 512MM*¦COMPRIMENTO: 616MM*¦REFERÊNCIA: CANALETE 49 E KALHETAO 49) *MEDIDAS REFERENCIAIS APROXIMADAS | m | 105.34 | SETOPMATED-11369 | CUMEEIRA NORMAL (UTILIZAÇÃO: TELHA ESTRUTURAL DE FIBROCIMENTO¦LARGURA: 512MM*¦COMPRIMENTO: 616MM*¦REFERÊNCIA: CANALETE 49 E KALHETAO 49) *MEDIDAS REFERENCIAIS APROXIMADAS | M | 105.34
SETOP | MATED-11370 | CUMEEIRA NORMAL (UTILIZAÇÃO: TELHA ESTRUTURAL DE FIBROCIMENTO¦LARGURA: 935MM*¦COMPRIMENTO: 1050MM*¦REFERÊNCIA: CANALETE 90 E KALHETÃO 90) *MEDIDAS REFERENCIAIS APROXIMADAS | m | 172.7 | SETOPMATED-11370 | CUMEEIRA NORMAL (UTILIZAÇÃO: TELHA ESTRUTURAL DE FIBROCIMENTO¦LARGURA: 935MM*¦COMPRIMENTO: 1050MM*¦REFERÊNCIA: CANALETE 90 E KALHETÃO 90) *MEDIDAS REFERENCIAIS APROXIMADAS | M | 172.7
SETOP | MATED-11971 | ESPIGÃO DE FIBROCIMENTO (UTILIZAÇÃO: TELHA ONDULADA¦COMPRIMENTO DA PEÇA: 180CM*) *MEDIDAS REFERENCIAIS APROXIMADAS | m | 30.58 | SETOPMATED-11971 | ESPIGÃO DE FIBROCIMENTO (UTILIZAÇÃO: TELHA ONDULADA¦COMPRIMENTO DA PEÇA: 180CM*) *MEDIDAS REFERENCIAIS APROXIMADAS | M | 30.58
SETOP | MATED-11373 | RUFO DE FIBROCIMENTO (UTILIZAÇÃO: TELHA ONDULADA¦INCLINAÇÃO: 30°¦ESPESSURA: 4MM) | m | 49.47 | SETOPMATED-11373 | RUFO DE FIBROCIMENTO (UTILIZAÇÃO: TELHA ONDULADA¦INCLINAÇÃO: 30°¦ESPESSURA: 4MM) | M | 49.47
SETOP | MATED-12561 | CUMEEIRA GALVANIZADA (UTILIZAÇÃO: TELHA TRAPEZOIDAL¦COMPRIMENTO DA PEÇA: 100CM*) *MEDIDAS REFERENCIAIS APROXIMADAS | m | 35.64 | SETOPMATED-12561 | CUMEEIRA GALVANIZADA (UTILIZAÇÃO: TELHA TRAPEZOIDAL¦COMPRIMENTO DA PEÇA: 100CM*) *MEDIDAS REFERENCIAIS APROXIMADAS | M | 35.64
SETOP | MATED-12587 | CUMEEIRA ONDULADA (UTILIZAÇÃO: TELHA DE FIBRA VEGETAL TRADICIONAL¦COMPRIMENTO DA PEÇA: 100CM*) *MEDIDAS REFERENCIAIS APROXIMADAS | m | 37.3 | SETOPMATED-12587 | CUMEEIRA ONDULADA (UTILIZAÇÃO: TELHA DE FIBRA VEGETAL TRADICIONAL¦COMPRIMENTO DA PEÇA: 100CM*) *MEDIDAS REFERENCIAIS APROXIMADAS | M | 37.3
SETOP | MATED-12588 | RUFO DE POLIETILENO (UTILIZAÇÃO: TELHA DE FIBRA VEGETAL TRADICIONAL¦COMPRIMENTO DA PEÇA: 100CM*) *MEDIDAS REFERENCIAIS APROXIMADAS | m | 75.1117 | SETOPMATED-12588 | RUFO DE POLIETILENO (UTILIZAÇÃO: TELHA DE FIBRA VEGETAL TRADICIONAL¦COMPRIMENTO DA PEÇA: 100CM*) *MEDIDAS REFERENCIAIS APROXIMADAS | M | 75.1117
SETOP | MATED-11371 | TELHA DE FIBROCIMENTO DE CUMEEIRA (TIPO: ARTICULADA¦COMPRIMENTO: 1100MM¦ESPESSURA: 6MM) | UN | 61.9 | SETOPMATED-11371 | TELHA DE FIBROCIMENTO DE CUMEEIRA (TIPO: ARTICULADA¦COMPRIMENTO: 1100MM¦ESPESSURA: 6MM) | UN | 61.9
SETOP | MATED-11365 | TELHA DE FIBROCIMENTO (TIPO: CALHA ESTRUTURAL¦ESPESSURA: 8MM¦LARGURA ÚTIL: 490MM¦LARGURA NOMINAL: 521MM¦VÃO LIVRE: 5,50M¦PESO MÉDIO APROXIMADO: 22,20KG/M2) | m2 | 123.05 | SETOPMATED-11365 | TELHA DE FIBROCIMENTO (TIPO: CALHA ESTRUTURAL¦ESPESSURA: 8MM¦LARGURA ÚTIL: 490MM¦LARGURA NOMINAL: 521MM¦VÃO LIVRE: 5,50M¦PESO MÉDIO APROXIMADO: 22,20KG/M2) | M2 | 123.05
SETOP | MATED-11366 | TELHA DE FIBROCIMENTO (TIPO: CALHA ESTRUTURAL¦ESPESSURA: 8MM¦LARGURA ÚTIL: 900MM¦LARGURA NOMINAL: 1008MM¦VÃO LIVRE: 6,50M¦PESO MÉDIO APROXIMADO: 18,16KG/M2) | m2 | 118.74 | SETOPMATED-11366 | TELHA DE FIBROCIMENTO (TIPO: CALHA ESTRUTURAL¦ESPESSURA: 8MM¦LARGURA ÚTIL: 900MM¦LARGURA NOMINAL: 1008MM¦VÃO LIVRE: 6,50M¦PESO MÉDIO APROXIMADO: 18,16KG/M2) | M2 | 118.74
SETOP | MATED-11367 | TELHA DE FIBROCIMENTO (TIPO: ESTRUTURAL¦ESPESSURA: 8MM¦LARGURA ÚTIL: 1020MM*¦LARGURA NOMINAL: 1064MM*¦VÃO LIVRE: 4,46M)*VALORES REFERENCIAIS APROXIMADOS | m2 | 48.53 | SETOPMATED-11367 | TELHA DE FIBROCIMENTO (TIPO: ESTRUTURAL¦ESPESSURA: 8MM¦LARGURA ÚTIL: 1020MM*¦LARGURA NOMINAL: 1064MM*¦VÃO LIVRE: 4,46M)*VALORES REFERENCIAIS APROXIMADOS | M2 | 48.53
SETOP | MATED-12552 | TELHA DE FIBROCIMENTO (TIPO: ONDULADA¦ESPESSURA: 5MM¦LARGURA NOMINAL: 1100MM¦LARGURA ÚTIL: 1050MM¦VÃO LIVRE: 1,69M) | m2 | 28.36 | SETOPMATED-12552 | TELHA DE FIBROCIMENTO (TIPO: ONDULADA¦ESPESSURA: 5MM¦LARGURA NOMINAL: 1100MM¦LARGURA ÚTIL: 1050MM¦VÃO LIVRE: 1,69M) | M2 | 28.36
SETOP | MATED-11368 | TELHA DE FIBROCIMENTO (TIPO: ONDULADA¦ESPESSURA: 6MM¦LARGURA NOMINAL: 1100MM¦LARGURA ÚTIL: 1050M¦VÃO LIVRE: 1,69M) | m2 | 31.57 | SETOPMATED-11368 | TELHA DE FIBROCIMENTO (TIPO: ONDULADA¦ESPESSURA: 6MM¦LARGURA NOMINAL: 1100MM¦LARGURA ÚTIL: 1050M¦VÃO LIVRE: 1,69M) | M2 | 31.57
SETOP | MATED-13847 | TELHA GALVANIZADA (MODELO: ONDULADA¦ACABAMENTO: NATURAL SEM PINTURA¦ESPESSURA TELHA: 0,50MM¦ALTURA: 17MM¦TIPO: SIMPLES SEM ISOLAMENTO TERMOACÚSTICO¦MATERIAL: GALVALUME) | m2 | 57.97 | SETOPMATED-13847 | TELHA GALVANIZADA (MODELO: ONDULADA¦ACABAMENTO: NATURAL SEM PINTURA¦ESPESSURA TELHA: 0,50MM¦ALTURA: 17MM¦TIPO: SIMPLES SEM ISOLAMENTO TERMOACÚSTICO¦MATERIAL: GALVALUME) | M2 | 57.97
SETOP | MATED-12553 | TELHA GALVANIZADA (MODELO: TRAPEZOIDAL¦ACABAMENTO: NATURAL SEM PINTURA¦ESPESSURA TELHA: 0,43MM¦ESPESSURA EPS: 30MM¦ALTURA: 40MM¦TIPO: DUPLA TERMOACÚSTICA COM DUAS FACES TRAPEZOIDAIS¦PREENCHIMENTO: POLIESTIRENO EXPANDIDO-ISOPOR¦MATERIAL: GALVALUME) | m2 | 173.79 | SETOPMATED-12553 | TELHA GALVANIZADA (MODELO: TRAPEZOIDAL¦ACABAMENTO: NATURAL SEM PINTURA¦ESPESSURA TELHA: 0,43MM¦ESPESSURA EPS: 30MM¦ALTURA: 40MM¦TIPO: DUPLA TERMOACÚSTICA COM DUAS FACES TRAPEZOIDAIS¦PREENCHIMENTO: POLIESTIRENO EXPANDIDO-ISOPOR¦MATERIAL: GALVALUME) | M2 | 173.79
SETOP | MATED-12176 | TELHA GALVANIZADA (MODELO: TRAPEZOIDAL¦ACABAMENTO: NATURAL SEM PINTURA¦ESPESSURA TELHA: 0,50MM¦ALTURA: 40MM¦TIPO: SIMPLES SEM ISOLAMENTO TERMOACÚSTICO¦MATERIAL: GALVALUME) | m2 | 35 | SETOPMATED-12176 | TELHA GALVANIZADA (MODELO: TRAPEZOIDAL¦ACABAMENTO: NATURAL SEM PINTURA¦ESPESSURA TELHA: 0,50MM¦ALTURA: 40MM¦TIPO: SIMPLES SEM ISOLAMENTO TERMOACÚSTICO¦MATERIAL: GALVALUME) | M2 | 35
SETOP | MATED-12586 | TELHA DE FIBRA VEGETAL (MODELO: TRADICIONAL OU CLÁSSFICA¦IMPERMEABLIZAÇÃO: BETUME¦COMPRIMENTO*: 200CM¦LARGURA*: 95CM¦ESPESSURA: 3MM¦PESO: 6,5KG)*VALORES REFERENCIAIS APROXIMADOS | m2 | 46 | SETOPMATED-12586 | TELHA DE FIBRA VEGETAL (MODELO: TRADICIONAL OU CLÁSSFICA¦IMPERMEABLIZAÇÃO: BETUME¦COMPRIMENTO*: 200CM¦LARGURA*: 95CM¦ESPESSURA: 3MM¦PESO: 6,5KG)*VALORES REFERENCIAIS APROXIMADOS | M2 | 46
SETOP | MATED-12758 | TEXTURA ACRÍLICA (TIPO: PREMIUM¦ACABAMENTO: LISO OU SUAVE¦APLICAÇÃO: USO INTERNO E EXTERNO) | Kg | 5.6 | SETOPMATED-12758 | TEXTURA ACRÍLICA (TIPO: PREMIUM¦ACABAMENTO: LISO OU SUAVE¦APLICAÇÃO: USO INTERNO E EXTERNO) | KG | 5.6
SETOP | MATED-12769 | TEXTURA ACRÍLICA (TIPO: PREMIUM¦ACABAMENTO: RÚSTICO¦APLICAÇÃO: USO INTERNO E EXTERNO) | Kg | 7.77 | SETOPMATED-12769 | TEXTURA ACRÍLICA (TIPO: PREMIUM¦ACABAMENTO: RÚSTICO¦APLICAÇÃO: USO INTERNO E EXTERNO) | KG | 7.77
SETOP | MATED-11361 | TINTA (TIPO: ASFÁLTICA IMPERMEABILIZANTE EMULSIONADA EM ÁGUA¦APLICAÇÃO: ALVENARIA, CONCRETO, MADEIRA E METAIS) | l | 22.51 | SETOPMATED-11361 | TINTA (TIPO: ASFÁLTICA IMPERMEABILIZANTE EMULSIONADA EM ÁGUA¦APLICAÇÃO: ALVENARIA, CONCRETO, MADEIRA E METAIS) | L | 22.51
SETOP | MATED-11431 | PIGMENTO PARA TINTAS (TIPO: LÍQUIDO¦CORES: DIVERSAS) | l | 121.6 | SETOPMATED-11431 | PIGMENTO PARA TINTAS (TIPO: LÍQUIDO¦CORES: DIVERSAS) | L | 121.6
SETOP | MATED-12340 | PIGMENTO PARA TINTAS (TIPO: PÓ¦CORES: DIVERSAS) | Kg | 52.2 | SETOPMATED-12340 | PIGMENTO PARA TINTAS (TIPO: PÓ¦CORES: DIVERSAS) | KG | 52.2
SETOP | MATED-11980 | TINTA (TIPO: ACRÍLICA EMULSIONADA EM ÁGUA¦APLICAÇÃO: SINALIZAÇÃO HORIZONTAL VIÁRIA¦ACABAMENTO: FOSCO) | l | 27.78 | SETOPMATED-11980 | TINTA (TIPO: ACRÍLICA EMULSIONADA EM ÁGUA¦APLICAÇÃO: SINALIZAÇÃO HORIZONTAL VIÁRIA¦ACABAMENTO: FOSCO) | L | 27.78
SETOP | MATED-11448 | TINTA (TIPO: ACRÍLICA PREMIUM¦APLICAÇÃO: ALVENARIA, CONCRETO, GESSO E REBOCO¦ACABAMENTO: FOSCO) | l | 29.54 | SETOPMATED-11448 | TINTA (TIPO: ACRÍLICA PREMIUM¦APLICAÇÃO: ALVENARIA, CONCRETO, GESSO E REBOCO¦ACABAMENTO: FOSCO) | L | 29.54
SETOP | MATED-11447 | TINTA (TIPO: ACRÍLICA PREMIUM¦APLICAÇÃO: PISO¦ACABAMENTO: FOSCO) | l | 20.5 | SETOPMATED-11447 | TINTA (TIPO: ACRÍLICA PREMIUM¦APLICAÇÃO: PISO¦ACABAMENTO: FOSCO) | L | 20.5
SETOP | MATED-11446 | TINTA (TIPO: BORRACHA CLORADA¦APLICAÇÃO: CONCRETO E PISO¦ACABAMENTO: SEMIBRILHO) | l | 74.94 | SETOPMATED-11446 | TINTA (TIPO: BORRACHA CLORADA¦APLICAÇÃO: CONCRETO E PISO¦ACABAMENTO: SEMIBRILHO) | L | 74.94
SETOP | MATED-11457 | TINTA (TIPO: EPÓXI PREMIUM¦APLICAÇÃO: ALVENARIA, CERÂMICA, MADEIRA, METAIS E PISO¦ACABAMENTO: BRILHANTE) | l | 70.44 | SETOPMATED-11457 | TINTA (TIPO: EPÓXI PREMIUM¦APLICAÇÃO: ALVENARIA, CERÂMICA, MADEIRA, METAIS E PISO¦ACABAMENTO: BRILHANTE) | L | 70.44
SETOP | MATED-11444 | TINTA (TIPO: ESMALTE SINTÉTICO PREMIUM¦APLICAÇÃO: MADEIRA, METAIS E PVC¦ACABAMENTO: ACETINADO) | l | 41.36 | SETOPMATED-11444 | TINTA (TIPO: ESMALTE SINTÉTICO PREMIUM¦APLICAÇÃO: MADEIRA, METAIS E PVC¦ACABAMENTO: ACETINADO) | L | 41.36
SETOP | MATED-11450 | TINTA (TIPO: ESMALTE SINTÉTICO PREMIUM¦APLICAÇÃO: MADEIRA, METAIS E PVC¦ACABAMENTO: FOSCO) | l | 46.38 | SETOPMATED-11450 | TINTA (TIPO: ESMALTE SINTÉTICO PREMIUM¦APLICAÇÃO: MADEIRA, METAIS E PVC¦ACABAMENTO: FOSCO) | L | 46.38
SETOP | MATED-14797 | TINTA (TIPO: ESMALTE SINTÉTICO PREMIUM¦BASE: ÁGUA¦APLICAÇÃO: MADEIRA, METAIS E PVC¦ACABAMENTO: ACETINADO) | l | 47.19 | SETOPMATED-14797 | TINTA (TIPO: ESMALTE SINTÉTICO PREMIUM¦BASE: ÁGUA¦APLICAÇÃO: MADEIRA, METAIS E PVC¦ACABAMENTO: ACETINADO) | L | 47.19
SETOP | MATED-11449 | TINTA (TIPO: LÁTEX PVA PREMIUM¦APLICAÇÃO: ALVENARIA, CONCRETO, GESSO E REBOCO¦ACABAMENTO: FOSCO) | l | 19.72 | SETOPMATED-11449 | TINTA (TIPO: LÁTEX PVA PREMIUM¦APLICAÇÃO: ALVENARIA, CONCRETO, GESSO E REBOCO¦ACABAMENTO: FOSCO) | L | 19.72
SETOP | MATED-14736 | FUNDO PREPARADOR MINERAL (APLICAÇÃO: ALVENARIA, CONCRETO, PEDRAS E REBOCO) | l | 13.88 | SETOPMATED-14736 | FUNDO PREPARADOR MINERAL (APLICAÇÃO: ALVENARIA, CONCRETO, PEDRAS E REBOCO) | L | 13.88
SETOP | MATED-14734 | TINTA (TIPO: MINERAL PREMIUM¦APLICAÇÃO: ALVENARIA, CONCRETO, PEDRAS E REBOCO¦ACABAMENTO: FOSCO) | l | 28.27 | SETOPMATED-14734 | TINTA (TIPO: MINERAL PREMIUM¦APLICAÇÃO: ALVENARIA, CONCRETO, PEDRAS E REBOCO¦ACABAMENTO: FOSCO) | L | 28.27
SETOP | MATED-13077 | CAMPAINHA (SOM: CIGARRA¦TIPO: EMBUTIR¦DIMENSÃO: 2"X4"¦TENSÃO: 127V OU 220V¦ACESSÓRIOS: INCLUSO) | UN | 40.2459 | SETOPMATED-13077 | CAMPAINHA (SOM: CIGARRA¦TIPO: EMBUTIR¦DIMENSÃO: 2"X4"¦TENSÃO: 127V OU 220V¦ACESSÓRIOS: INCLUSO) | UN | 40.2459
SETOP | MATED-12985 | CAMPAINHA (SOM: CIGARRA¦TIPO: SOBREPOR¦LARGURA OU DIÂMETRO*: 4CM¦TENSÃO: 127V OU 220V¦ACESSÓRIOS: INCLUSO)*VALORES REFERENCIAIS APROXIMADOS | UN | 25.3 | SETOPMATED-12985 | CAMPAINHA (SOM: CIGARRA¦TIPO: SOBREPOR¦LARGURA OU DIÂMETRO*: 4CM¦TENSÃO: 127V OU 220V¦ACESSÓRIOS: INCLUSO)*VALORES REFERENCIAIS APROXIMADOS | UN | 25.3
SETOP | MATED-15608 | MÓDULO CEGO (PLACA E SUPORTE: NÃO INCLUSO) | UN | 1.47 | SETOPMATED-15608 | MÓDULO CEGO (PLACA E SUPORTE: NÃO INCLUSO) | UN | 1.47
SETOP | MATED-15609 | MÓDULO COM FURO PARA SAÍDA (DIÂMETRO FURO: 10MM¦APLICAÇÃO: SAÍDA DE FIOS¦PLACA E SUPORTE: NÃO INCLUSO) | UN | 1.66 | SETOPMATED-15609 | MÓDULO COM FURO PARA SAÍDA (DIÂMETRO FURO: 10MM¦APLICAÇÃO: SAÍDA DE FIOS¦PLACA E SUPORTE: NÃO INCLUSO) | UN | 1.66
SETOP | MATED-15607 | MÓDULO PARA ANTENA (CONECTOR: COAXIAL 75 OHMS¦MATERIAL: PLÁSTICO¦PLACA E SUPORTE: NÃO INCLUSO) | UN | 8.01 | SETOPMATED-15607 | MÓDULO PARA ANTENA (CONECTOR: COAXIAL 75 OHMS¦MATERIAL: PLÁSTICO¦PLACA E SUPORTE: NÃO INCLUSO) | UN | 8.01
SETOP | MATED-15604 | MÓDULO PARA DADOS/TELEFONIA (CONECTOR: RJ11¦QUANTIDADE DE VIAS: 2¦MATERIAL: PLÁSTICO¦PLACA E SUPORTE: NÃO INCLUSO) | UN | 11.91 | SETOPMATED-15604 | MÓDULO PARA DADOS/TELEFONIA (CONECTOR: RJ11¦QUANTIDADE DE VIAS: 2¦MATERIAL: PLÁSTICO¦PLACA E SUPORTE: NÃO INCLUSO) | UN | 11.91
SETOP | MATED-15605 | MÓDULO PARA DADOS/TELEFONIA (CONECTOR: RJ45 CAT.5¦QUANTIDADE DE VIAS: 8¦MATERIAL: PLÁSTICO¦PLACA E SUPORTE: NÃO INCLUSO) | UN | 28.5922 | SETOPMATED-15605 | MÓDULO PARA DADOS/TELEFONIA (CONECTOR: RJ45 CAT.5¦QUANTIDADE DE VIAS: 8¦MATERIAL: PLÁSTICO¦PLACA E SUPORTE: NÃO INCLUSO) | UN | 28.5922
SETOP | MATED-15606 | MÓDULO PARA DADOS/TELEFONIA (CONECTOR: RJ45 CAT.6¦QUANTIDADE DE VIAS: 8¦MATERIAL: PLÁSTICO¦PLACA E SUPORTE: NÃO INCLUSO) | UN | 42.3027 | SETOPMATED-15606 | MÓDULO PARA DADOS/TELEFONIA (CONECTOR: RJ45 CAT.6¦QUANTIDADE DE VIAS: 8¦MATERIAL: PLÁSTICO¦PLACA E SUPORTE: NÃO INCLUSO) | UN | 42.3027
SETOP | MATED-12097 | TOMADA DE REDE (TIPO: LÓGICA¦CONECTOR: RJ45¦APLICAÇÃO: CANALETA SISTEMA "X" OU EQUIVALENTE¦LINHA: SOBREPOR¦CAIXA: INCLUSO¦SUPORTES E ACESSÓRIOS: INCLUSO) | UN | 32.5393 | SETOPMATED-12097 | TOMADA DE REDE (TIPO: LÓGICA¦CONECTOR: RJ45¦APLICAÇÃO: CANALETA SISTEMA "X" OU EQUIVALENTE¦LINHA: SOBREPOR¦CAIXA: INCLUSO¦SUPORTES E ACESSÓRIOS: INCLUSO) | UN | 32.5393
SETOP | MATED-17901 | MÓDULO INTERRUPTOR COM SUPORTE (TIPO: PARALELO¦CORRENTE: 10A¦TENSÃO: 250V¦MATERIAL: TERMOPLÁSTICO¦REFERÊNCIA: 1001 SILENTOQUE, BLANC FAME OU EQUIVALENTE) | UN | 16.2 | SETOPMATED-17901 | MÓDULO INTERRUPTOR COM SUPORTE (TIPO: PARALELO¦CORRENTE: 10A¦TENSÃO: 250V¦MATERIAL: TERMOPLÁSTICO¦REFERÊNCIA: 1001 SILENTOQUE, BLANC FAME OU EQUIVALENTE) | UN | 16.2
SETOP | MATED-17900 | MÓDULO INTERRUPTOR COM SUPORTE (TIPO: SIMPLES¦CORRENTE: 10A¦TENSÃO: 250V¦MATERIAL: TERMOPLÁSTICO¦REFERÊNCIA: 1000 SILENTOQUE, BLANC FAME OU EQUIVALENTE) | UN | 5.41 | SETOPMATED-17900 | MÓDULO INTERRUPTOR COM SUPORTE (TIPO: SIMPLES¦CORRENTE: 10A¦TENSÃO: 250V¦MATERIAL: TERMOPLÁSTICO¦REFERÊNCIA: 1000 SILENTOQUE, BLANC FAME OU EQUIVALENTE) | UN | 5.41
SETOP | MATED-15724 | MÓDULO INTERRUPTOR (TIPO: BIPOLAR SIMPLES¦CORRENTE: 10A¦TENSÃO: 250V¦MATERIAL: TERMOPLÁSTICO¦PLACA E SUPORTE: NÃO INCLUSO) | UN | 17.88 | SETOPMATED-15724 | MÓDULO INTERRUPTOR (TIPO: BIPOLAR SIMPLES¦CORRENTE: 10A¦TENSÃO: 250V¦MATERIAL: TERMOPLÁSTICO¦PLACA E SUPORTE: NÃO INCLUSO) | UN | 17.88
SETOP | MATED-15711 | MÓDULO INTERRUPTOR (TIPO: INTERMEDIÁRIO¦CORRENTE: 10A¦TENSÃO: 250V¦MATERIAL: TERMOPLÁSTICO¦PLACA E SUPORTE: NÃO INCLUSO) | UN | 18.3 | SETOPMATED-15711 | MÓDULO INTERRUPTOR (TIPO: INTERMEDIÁRIO¦CORRENTE: 10A¦TENSÃO: 250V¦MATERIAL: TERMOPLÁSTICO¦PLACA E SUPORTE: NÃO INCLUSO) | UN | 18.3
SETOP | MATED-15599 | MÓDULO INTERRUPTOR (TIPO: PARALELO¦CORRENTE: 10A¦TENSÃO: 250V¦MATERIAL: TERMOPLÁSTICO¦PLACA E SUPORTE: NÃO INCLUSO) | UN | 14.24 | SETOPMATED-15599 | MÓDULO INTERRUPTOR (TIPO: PARALELO¦CORRENTE: 10A¦TENSÃO: 250V¦MATERIAL: TERMOPLÁSTICO¦PLACA E SUPORTE: NÃO INCLUSO) | UN | 14.24
SETOP | MATED-15598 | MÓDULO INTERRUPTOR (TIPO: SIMPLES¦CORRENTE: 10A¦TENSÃO: 250V¦MATERIAL: TERMOPLÁSTICO¦PLACA E SUPORTE: NÃO INCLUSO) | UN | 6.55 | SETOPMATED-15598 | MÓDULO INTERRUPTOR (TIPO: SIMPLES¦CORRENTE: 10A¦TENSÃO: 250V¦MATERIAL: TERMOPLÁSTICO¦PLACA E SUPORTE: NÃO INCLUSO) | UN | 6.55
SETOP | MATED-15600 | MÓDULO PULSADOR CAMPAINHA (CORRENTE: 10A¦TENSÃO: 250V¦MATERIAL: TERMOPLÁSTICO¦PLACA E SUPORTE: NÃO INCLUSO) | UN | 14.26 | SETOPMATED-15600 | MÓDULO PULSADOR CAMPAINHA (CORRENTE: 10A¦TENSÃO: 250V¦MATERIAL: TERMOPLÁSTICO¦PLACA E SUPORTE: NÃO INCLUSO) | UN | 14.26
SETOP | MATED-17898 | MÓDULO TOMADA COM SUPORTE (PÓLOS: 2P+T¦CORRENTE: 10A¦TENSÃO: 250V¦MATERIAL: TERMOPLÁSTICO¦REFERÊNCIA: 054328 SILENTOQUE, BLANC FAME OU EQUIVALENTE) | UN | 6.5 | SETOPMATED-17898 | MÓDULO TOMADA COM SUPORTE (PÓLOS: 2P+T¦CORRENTE: 10A¦TENSÃO: 250V¦MATERIAL: TERMOPLÁSTICO¦REFERÊNCIA: 054328 SILENTOQUE, BLANC FAME OU EQUIVALENTE) | UN | 6.5
SETOP | MATED-17899 | MÓDULO TOMADA COM SUPORTE (PÓLOS: 2P+T¦CORRENTE: 20A¦TENSÃO: 250V¦MATERIAL: TERMOPLÁSTICO¦REFERÊNCIA: 054333 SILENTOQUE, BLANC FAME OU EQUIVALENTE) | UN | 7.8 | SETOPMATED-17899 | MÓDULO TOMADA COM SUPORTE (PÓLOS: 2P+T¦CORRENTE: 20A¦TENSÃO: 250V¦MATERIAL: TERMOPLÁSTICO¦REFERÊNCIA: 054333 SILENTOQUE, BLANC FAME OU EQUIVALENTE) | UN | 7.8
SETOP | MATED-15725 | MÓDULO TOMADA (COR:VERMELHA¦PÓLOS: 2P+T¦CORRENTE: 20A¦TENSÃO: 250V¦MATERIAL: TERMOPLÁSTICO¦PLACA E SUPORTE: NÃO INCLUSO) | UN | 12.54 | SETOPMATED-15725 | MÓDULO TOMADA (COR:VERMELHA¦PÓLOS: 2P+T¦CORRENTE: 20A¦TENSÃO: 250V¦MATERIAL: TERMOPLÁSTICO¦PLACA E SUPORTE: NÃO INCLUSO) | UN | 12.54
SETOP | MATED-15601 | MÓDULO TOMADA (PÓLOS: 2P+T¦CORRENTE: 10A¦TENSÃO: 250V¦MATERIAL: TERMOPLÁSTICO¦PLACA E SUPORTE: NÃO INCLUSO) | UN | 5.22 | SETOPMATED-15601 | MÓDULO TOMADA (PÓLOS: 2P+T¦CORRENTE: 10A¦TENSÃO: 250V¦MATERIAL: TERMOPLÁSTICO¦PLACA E SUPORTE: NÃO INCLUSO) | UN | 5.22
SETOP | MATED-15602 | MÓDULO TOMADA (PÓLOS: 2P+T¦CORRENTE: 20A¦TENSÃO: 250V¦MATERIAL: TERMOPLÁSTICO¦PLACA E SUPORTE: NÃO INCLUSO) | UN | 6.46 | SETOPMATED-15602 | MÓDULO TOMADA (PÓLOS: 2P+T¦CORRENTE: 20A¦TENSÃO: 250V¦MATERIAL: TERMOPLÁSTICO¦PLACA E SUPORTE: NÃO INCLUSO) | UN | 6.46
SETOP | MATED-15603 | MÓDULO TOMADA USB (CORRENTE SAÍDA USB: 1A¦QUANTIDADE DE SAÍDA USB: 1¦TENSÃO: BIVOLT¦MATERIAL: TERMOPLÁSTICO¦PLACA E SUPORTE: NÃO INCLUSO) | UN | 63.25 | SETOPMATED-15603 | MÓDULO TOMADA USB (CORRENTE SAÍDA USB: 1A¦QUANTIDADE DE SAÍDA USB: 1¦TENSÃO: BIVOLT¦MATERIAL: TERMOPLÁSTICO¦PLACA E SUPORTE: NÃO INCLUSO) | UN | 63.25
SETOP | MATED-11927 | PLACA PARA SUPORTE (TIPO DA PLACA: 3"X3"¦QUANTIDADE DE MÓDULOS: CEGA¦MATERIAL: PLÁSTICO¦SUPORTE: NÃO INCLUSO¦FORMATO: REDONDO) | UN | 2.99 | SETOPMATED-11927 | PLACA PARA SUPORTE (TIPO DA PLACA: 3"X3"¦QUANTIDADE DE MÓDULOS: CEGA¦MATERIAL: PLÁSTICO¦SUPORTE: NÃO INCLUSO¦FORMATO: REDONDO) | UN | 2.99
SETOP | MATED-15610 | PLACA PARA SUPORTE (TIPO DA PLACA: 4"X2"¦QUANTIDADE DE MÓDULOS: CEGA¦MATERIAL: PLÁSTICO¦SUPORTE: NÃO INCLUSO) | UN | 4.1 | SETOPMATED-15610 | PLACA PARA SUPORTE (TIPO DA PLACA: 4"X2"¦QUANTIDADE DE MÓDULOS: CEGA¦MATERIAL: PLÁSTICO¦SUPORTE: NÃO INCLUSO) | UN | 4.1
SETOP | MATED-15612 | PLACA PARA SUPORTE (TIPO DA PLACA: 4"X2"¦QUANTIDADE DE MÓDULOS: 1 MÓDULO¦MATERIAL: PLÁSTICO¦SUPORTE: NÃO INCLUSO) | UN | 4.99 | SETOPMATED-15612 | PLACA PARA SUPORTE (TIPO DA PLACA: 4"X2"¦QUANTIDADE DE MÓDULOS: 1 MÓDULO¦MATERIAL: PLÁSTICO¦SUPORTE: NÃO INCLUSO) | UN | 4.99
SETOP | MATED-15617 | PLACA PARA SUPORTE (TIPO DA PLACA: 4"X2"¦QUANTIDADE DE MÓDULOS: 2 MÓDULOS¦MATERIAL: PLÁSTICO¦SUPORTE: NÃO INCLUSO) | UN | 3.33 | SETOPMATED-15617 | PLACA PARA SUPORTE (TIPO DA PLACA: 4"X2"¦QUANTIDADE DE MÓDULOS: 2 MÓDULOS¦MATERIAL: PLÁSTICO¦SUPORTE: NÃO INCLUSO) | UN | 3.33
SETOP | MATED-15613 | PLACA PARA SUPORTE (TIPO DA PLACA: 4"X2"¦QUANTIDADE DE MÓDULOS: 3 MÓDULOS¦MATERIAL: PLÁSTICO¦SUPORTE: NÃO INCLUSO) | UN | 4.6 | SETOPMATED-15613 | PLACA PARA SUPORTE (TIPO DA PLACA: 4"X2"¦QUANTIDADE DE MÓDULOS: 3 MÓDULOS¦MATERIAL: PLÁSTICO¦SUPORTE: NÃO INCLUSO) | UN | 4.6
SETOP | MATED-15611 | PLACA PARA SUPORTE (TIPO DA PLACA: 4"X4"¦QUANTIDADE DE MÓDULOS: CEGA¦MATERIAL: PLÁSTICO¦SUPORTE: NÃO INCLUSO) | UN | 10.88 | SETOPMATED-15611 | PLACA PARA SUPORTE (TIPO DA PLACA: 4"X4"¦QUANTIDADE DE MÓDULOS: CEGA¦MATERIAL: PLÁSTICO¦SUPORTE: NÃO INCLUSO) | UN | 10.88
SETOP | MATED-15614 | PLACA PARA SUPORTE (TIPO DA PLACA: 4"X4"¦QUANTIDADE DE MÓDULOS: 2 MÓDULOS¦MATERIAL: PLÁSTICO¦SUPORTE: NÃO INCLUSO) | UN | 9.51 | SETOPMATED-15614 | PLACA PARA SUPORTE (TIPO DA PLACA: 4"X4"¦QUANTIDADE DE MÓDULOS: 2 MÓDULOS¦MATERIAL: PLÁSTICO¦SUPORTE: NÃO INCLUSO) | UN | 9.51
SETOP | MATED-15615 | PLACA PARA SUPORTE (TIPO DA PLACA: 4"X4"¦QUANTIDADE DE MÓDULOS: 4 MÓDULOS¦MATERIAL: PLÁSTICO¦SUPORTE: NÃO INCLUSO) | UN | 9.73 | SETOPMATED-15615 | PLACA PARA SUPORTE (TIPO DA PLACA: 4"X4"¦QUANTIDADE DE MÓDULOS: 4 MÓDULOS¦MATERIAL: PLÁSTICO¦SUPORTE: NÃO INCLUSO) | UN | 9.73
SETOP | MATED-15616 | PLACA PARA SUPORTE (TIPO DA PLACA: 4"X4"¦QUANTIDADE DE MÓDULOS: 6 MÓDULOS¦MATERIAL: PLÁSTICO¦SUPORTE: NÃO INCLUSO) | UN | 11.19 | SETOPMATED-15616 | PLACA PARA SUPORTE (TIPO DA PLACA: 4"X4"¦QUANTIDADE DE MÓDULOS: 6 MÓDULOS¦MATERIAL: PLÁSTICO¦SUPORTE: NÃO INCLUSO) | UN | 11.19
SETOP | MATED-15597 | SUPORTE PARA PLACA (TIPO DA PLACA: 4"X2"¦QUANTIDADE DE MÓDULOS: 3 MÓDULOS¦MATERIAL: PLÁSTICO¦POSIÇÃO: VERTICAL OU HORIZONTAL¦PARAFUSOS: INCLUÍDOS) | UN | 3.9 | SETOPMATED-15597 | SUPORTE PARA PLACA (TIPO DA PLACA: 4"X2"¦QUANTIDADE DE MÓDULOS: 3 MÓDULOS¦MATERIAL: PLÁSTICO¦POSIÇÃO: VERTICAL OU HORIZONTAL¦PARAFUSOS: INCLUÍDOS) | UN | 3.9
SETOP | MATED-15596 | SUPORTE PARA PLACA (TIPO DA PLACA: 4"X4"¦QUANTIDADE DE MÓDULOS: 6 MÓDULOS¦MATERIAL: PLÁSTICO¦POSIÇÃO: VERTICAL OU HORIZONTAL¦PARAFUSOS: INCLUÍDOS) | UN | 4.03 | SETOPMATED-15596 | SUPORTE PARA PLACA (TIPO DA PLACA: 4"X4"¦QUANTIDADE DE MÓDULOS: 6 MÓDULOS¦MATERIAL: PLÁSTICO¦POSIÇÃO: VERTICAL OU HORIZONTAL¦PARAFUSOS: INCLUÍDOS) | UN | 4.03
SETOP | MATED-14478 | BOIA PLÁSTICA PARA CAIXA DÁGUA (DIÂMETRO DA SEÇÃO: 1/2") | UN | 16.63 | SETOPMATED-14478 | BOIA PLÁSTICA PARA CAIXA DÁGUA (DIÂMETRO DA SEÇÃO: 1/2") | UN | 16.63
SETOP | MATED-11736 | BOIA PLÁSTICA PARA CAIXA DÁGUA (DIÂMETRO DA SEÇÃO: 3/4") | UN | 17.38 | SETOPMATED-11736 | BOIA PLÁSTICA PARA CAIXA DÁGUA (DIÂMETRO DA SEÇÃO: 3/4") | UN | 17.38
SETOP | MATED-11731 | AUTOMÁTICO DE CHAVE DE BOIA (APLICAÇÃO: REGULADOR DE NÍVEL¦CAPACIDADE ELÉTRICA: 2CV EM 220V OU 1CV EM 110V¦CORRENTE: 25A¦COMPRIMENTO DO CABO: 1,5M) | UN | 43.32 | SETOPMATED-11731 | AUTOMÁTICO DE CHAVE DE BOIA (APLICAÇÃO: REGULADOR DE NÍVEL¦CAPACIDADE ELÉTRICA: 2CV EM 220V OU 1CV EM 110V¦CORRENTE: 25A¦COMPRIMENTO DO CABO: 1,5M) | UN | 43.32
SETOP | MATED-11725 | ENGATE FLEXÍVEL (MATERIAL: PVC¦APLICAÇÃO: ENTRADA DE ÁGUA¦COMPRIMENTO: 30CM¦DIÂMETRO DA SEÇÃO: 1/2"[20MM]) | UN | 6.44 | SETOPMATED-11725 | ENGATE FLEXÍVEL (MATERIAL: PVC¦APLICAÇÃO: ENTRADA DE ÁGUA¦COMPRIMENTO: 30CM¦DIÂMETRO DA SEÇÃO: 1/2"[20MM]) | UN | 6.44
SETOP | MATED-11746 | ENGATE FLEXÍVEL METÁLICO (APLICAÇÃO: ENTRADA DE ÁGUA¦COMPRIMENTO: 30CM¦DIÂMETRO DA SEÇÃO: 1/2"[20MM]) | UN | 28.3 | SETOPMATED-11746 | ENGATE FLEXÍVEL METÁLICO (APLICAÇÃO: ENTRADA DE ÁGUA¦COMPRIMENTO: 30CM¦DIÂMETRO DA SEÇÃO: 1/2"[20MM]) | UN | 28.3
SETOP | MATED-12565 | ENGATE FLEXÍVEL METÁLICO (APLICAÇÃO: ENTRADA DE ÁGUA¦COMPRIMENTO: 40CM¦DIÂMETRO DA SEÇÃO: 1/2"[20MM]) | UN | 37.4 | SETOPMATED-12565 | ENGATE FLEXÍVEL METÁLICO (APLICAÇÃO: ENTRADA DE ÁGUA¦COMPRIMENTO: 40CM¦DIÂMETRO DA SEÇÃO: 1/2"[20MM]) | UN | 37.4
SETOP | MATED-11738 | TORNEIRA DE BOIA EM LATÃO E BOIA PLÁSTICA PARA CAIXA D ÁGUA (DIÂMETRO DA SEÇÃO: 1") | UN | 128.57 | SETOPMATED-11738 | TORNEIRA DE BOIA EM LATÃO E BOIA PLÁSTICA PARA CAIXA D ÁGUA (DIÂMETRO DA SEÇÃO: 1") | UN | 128.57
SETOP | MATED-11740 | TORNEIRA DE BOIA EM LATÃO E BOIA PLÁSTICA PARA CAIXA D ÁGUA (DIÂMETRO DA SEÇÃO: 1.1/2") | UN | 291.86 | SETOPMATED-11740 | TORNEIRA DE BOIA EM LATÃO E BOIA PLÁSTICA PARA CAIXA D ÁGUA (DIÂMETRO DA SEÇÃO: 1.1/2") | UN | 291.86
SETOP | MATED-11739 | TORNEIRA DE BOIA EM LATÃO E BOIA PLÁSTICA PARA CAIXA D ÁGUA (DIÂMETRO DA SEÇÃO: 1.1/4") | UN | 275.01 | SETOPMATED-11739 | TORNEIRA DE BOIA EM LATÃO E BOIA PLÁSTICA PARA CAIXA D ÁGUA (DIÂMETRO DA SEÇÃO: 1.1/4") | UN | 275.01
SETOP | MATED-12569 | TORNEIRA DE BOIA EM LATÃO E BOIA PLÁSTICA PARA CAIXA D ÁGUA (DIÂMETRO DA SEÇÃO: 1/2") | UN | 95.15 | SETOPMATED-12569 | TORNEIRA DE BOIA EM LATÃO E BOIA PLÁSTICA PARA CAIXA D ÁGUA (DIÂMETRO DA SEÇÃO: 1/2") | UN | 95.15
SETOP | MATED-11741 | TORNEIRA DE BOIA EM LATÃO E BOIA PLÁSTICA PARA CAIXA D ÁGUA (DIÂMETRO DA SEÇÃO: 2") | UN | 306.07 | SETOPMATED-11741 | TORNEIRA DE BOIA EM LATÃO E BOIA PLÁSTICA PARA CAIXA D ÁGUA (DIÂMETRO DA SEÇÃO: 2") | UN | 306.07
SETOP | MATED-11737 | TORNEIRA DE BOIA EM LATÃO E BOIA PLÁSTICA PARA CAIXA D ÁGUA (DIÂMETRO DA SEÇÃO: 3/4") | UN | 87.3503 | SETOPMATED-11737 | TORNEIRA DE BOIA EM LATÃO E BOIA PLÁSTICA PARA CAIXA D ÁGUA (DIÂMETRO DA SEÇÃO: 3/4") | UN | 87.3503
SETOP | MATED-29151 | TORNEIRA METÁLICA ANTIVANDALISMO (APLICAÇÃO: LAVATÓRIO¦BICO: LISO¦ABERTURA: PRESSÃO¦ACABAMENTO: CROMADO¦BITOLA: 3/4"¦INSTALAÇÃO: PAREDE¦REFERÊNCIA: 1176.C) | UN | 612.9 | SETOPMATED-29151 | TORNEIRA METÁLICA ANTIVANDALISMO (APLICAÇÃO: LAVATÓRIO¦BICO: LISO¦ABERTURA: PRESSÃO¦ACABAMENTO: CROMADO¦BITOLA: 3/4"¦INSTALAÇÃO: PAREDE¦REFERÊNCIA: 1176.C) | UN | 612.9
SETOP | MATED-29991 | TORNEIRA METÁLICA (APLICAÇÃO: BEBEDOURO INDUSTRIAL OU LINHA ESCOLAR¦BICO: LISO¦ABERTURA: PRESSÃO¦ACABAMENTO: CROMADO¦BITOLA: 1/2"¦INSTALAÇÃO: PAREDE¦REFERÊNCIA: BEBEDOURO) | UN | 89.95 | SETOPMATED-29991 | TORNEIRA METÁLICA (APLICAÇÃO: BEBEDOURO INDUSTRIAL OU LINHA ESCOLAR¦BICO: LISO¦ABERTURA: PRESSÃO¦ACABAMENTO: CROMADO¦BITOLA: 1/2"¦INSTALAÇÃO: PAREDE¦REFERÊNCIA: BEBEDOURO) | UN | 89.95
SETOP | MATED-12191 | TORNEIRA METÁLICA (APLICAÇÃO: JARDIM¦BICO: ROSCA¦ABERTURA: 1/2 VOLTA¦ACABAMENTO: CROMADO¦BITOLA: 1/2"¦INSTALAÇÃO: PAREDE¦REFERÊNCIA: 1130) | UN | 41.9 | SETOPMATED-12191 | TORNEIRA METÁLICA (APLICAÇÃO: JARDIM¦BICO: ROSCA¦ABERTURA: 1/2 VOLTA¦ACABAMENTO: CROMADO¦BITOLA: 1/2"¦INSTALAÇÃO: PAREDE¦REFERÊNCIA: 1130) | UN | 41.9
SETOP | MATED-22768 | TORNEIRA METÁLICA (APLICAÇÃO: LAVATÓRIO¦BICO: AREJADOR¦ABERTURA: ALAVANCA COTOVELO 1/4 DE VOLTA¦ACABAMENTO: CROMADO¦BITOLA: 1/2"¦INSTALAÇÃO: MESA¦REFERÊNCIA: CLÍNICA HOSPITALAR) | UN | 450.4701 | SETOPMATED-22768 | TORNEIRA METÁLICA (APLICAÇÃO: LAVATÓRIO¦BICO: AREJADOR¦ABERTURA: ALAVANCA COTOVELO 1/4 DE VOLTA¦ACABAMENTO: CROMADO¦BITOLA: 1/2"¦INSTALAÇÃO: MESA¦REFERÊNCIA: CLÍNICA HOSPITALAR) | UN | 450.4701
SETOP | MATED-22767 | TORNEIRA METÁLICA (APLICAÇÃO: LAVATÓRIO¦BICO: AREJADOR¦ABERTURA: ALAVANCA COTOVELO 1/4 DE VOLTA¦ACABAMENTO: CROMADO¦BITOLA: 1/2"¦INSTALAÇÃO: PAREDE¦REFERÊNCIA: CLÍNICA HOSPITALAR) | UN | 406.9112 | SETOPMATED-22767 | TORNEIRA METÁLICA (APLICAÇÃO: LAVATÓRIO¦BICO: AREJADOR¦ABERTURA: ALAVANCA COTOVELO 1/4 DE VOLTA¦ACABAMENTO: CROMADO¦BITOLA: 1/2"¦INSTALAÇÃO: PAREDE¦REFERÊNCIA: CLÍNICA HOSPITALAR) | UN | 406.9112
SETOP | MATED-12196 | TORNEIRA METÁLICA (APLICAÇÃO: TANQUE¦BICO: ROSCA¦ABERTURA: 1/2 VOLTA¦ACABAMENTO: CROMADO¦BITOLA: 1/2" OU 3/4"¦INSTALAÇÃO: PAREDE¦REFERÊNCIA: 1153) | UN | 54.9 | SETOPMATED-12196 | TORNEIRA METÁLICA (APLICAÇÃO: TANQUE¦BICO: ROSCA¦ABERTURA: 1/2 VOLTA¦ACABAMENTO: CROMADO¦BITOLA: 1/2" OU 3/4"¦INSTALAÇÃO: PAREDE¦REFERÊNCIA: 1153) | UN | 54.9
SETOP | MATED-12193 | TORNEIRA METÁLICA (APLICAÇÃO: USO GERAL ¦BICO: AREJADOR¦ABERTURA: 1/2 VOLTA¦ACABAMENTO: CROMADO¦BITOLA: 1/2"¦INSTALAÇÃO: PAREDE¦REFERÊNCIA: 1154) | UN | 159.5964 | SETOPMATED-12193 | TORNEIRA METÁLICA (APLICAÇÃO: USO GERAL ¦BICO: AREJADOR¦ABERTURA: 1/2 VOLTA¦ACABAMENTO: CROMADO¦BITOLA: 1/2"¦INSTALAÇÃO: PAREDE¦REFERÊNCIA: 1154) | UN | 159.5964
SETOP | MATED-22772 | TORNEIRA METÁLICA CURTA (APLICAÇÃO: BEBEDOURO/TANQUE¦BICO: LISO¦ABERTURA: 1/2 VOLTA¦ACABAMENTO: CROMADO¦BITOLA: 1/2" OU 3/4"¦INSTALAÇÃO: PAREDE¦REFERÊNCIA: 1152) | UN | 110.1 | SETOPMATED-22772 | TORNEIRA METÁLICA CURTA (APLICAÇÃO: BEBEDOURO/TANQUE¦BICO: LISO¦ABERTURA: 1/2 VOLTA¦ACABAMENTO: CROMADO¦BITOLA: 1/2" OU 3/4"¦INSTALAÇÃO: PAREDE¦REFERÊNCIA: 1152) | UN | 110.1
SETOP | MATED-12192 | TORNEIRA METÁLICA DE BICA ALTA MÓVEL (APLICAÇÃO: PIA¦BICO: AREJADOR¦ABERTURA: 1/4 DE VOLTA¦ACABAMENTO: CROMADO¦BITOLA: 1/2"¦INSTALAÇÃO: MESA¦REFERÊNCIA: 1167) | UN | 130.94 | SETOPMATED-12192 | TORNEIRA METÁLICA DE BICA ALTA MÓVEL (APLICAÇÃO: PIA¦BICO: AREJADOR¦ABERTURA: 1/4 DE VOLTA¦ACABAMENTO: CROMADO¦BITOLA: 1/2"¦INSTALAÇÃO: MESA¦REFERÊNCIA: 1167) | UN | 130.94
SETOP | MATED-12547 | TORNEIRA METÁLICA DE BICA ALTA MÓVEL (APLICAÇÃO: PIA¦BICO: AREJADOR¦ABERTURA: 1/4 DE VOLTA¦ACABAMENTO: CROMADO¦BITOLA: 1/2"¦INSTALAÇÃO: PAREDE¦REFERÊNCIA: 1168) | UN | 130.94 | SETOPMATED-12547 | TORNEIRA METÁLICA DE BICA ALTA MÓVEL (APLICAÇÃO: PIA¦BICO: AREJADOR¦ABERTURA: 1/4 DE VOLTA¦ACABAMENTO: CROMADO¦BITOLA: 1/2"¦INSTALAÇÃO: PAREDE¦REFERÊNCIA: 1168) | UN | 130.94
SETOP | MATED-12195 | TORNEIRA METÁLICA DE BICA BAIXA (APLICAÇÃO: LAVATÓRIO¦BICO: AREJADOR¦ABERTURA: 1/4 DE VOLTA¦ACABAMENTO: CROMADO¦BITOLA: 1/2"¦INSTALAÇÃO: MESA¦REFERÊNCIA: 1194) | UN | 56 | SETOPMATED-12195 | TORNEIRA METÁLICA DE BICA BAIXA (APLICAÇÃO: LAVATÓRIO¦BICO: AREJADOR¦ABERTURA: 1/4 DE VOLTA¦ACABAMENTO: CROMADO¦BITOLA: 1/2"¦INSTALAÇÃO: MESA¦REFERÊNCIA: 1194) | UN | 56
SETOP | MATED-11742 | TORNEIRA METÁLICA DE BICA BAIXA PADRÃO POPULAR (APLICAÇÃO: LAVATÓRIO¦BICO: AREJADOR¦ABERTURA: 1/2 DE VOLTA¦ACABAMENTO: CROMADO¦BITOLA: 1/2" OU 3/4"¦INSTALAÇÃO: MESA¦REFERÊNCIA: 1193) | UN | 42.99 | SETOPMATED-11742 | TORNEIRA METÁLICA DE BICA BAIXA PADRÃO POPULAR (APLICAÇÃO: LAVATÓRIO¦BICO: AREJADOR¦ABERTURA: 1/2 DE VOLTA¦ACABAMENTO: CROMADO¦BITOLA: 1/2" OU 3/4"¦INSTALAÇÃO: MESA¦REFERÊNCIA: 1193) | UN | 42.99
SETOP | MATED-12194 | TORNEIRA METÁLICA DE FECHAMENTO AUTOMÁTICO (APLICAÇÃO: LAVATÓRIO¦BICO: AREJADOR¦ABERTURA: PRESSÃO¦ACABAMENTO: CROMADO¦BITOLA: 1/2"¦INSTALAÇÃO: MESA¦REFERÊNCIA: 1170/1173) | UN | 167.94 | SETOPMATED-12194 | TORNEIRA METÁLICA DE FECHAMENTO AUTOMÁTICO (APLICAÇÃO: LAVATÓRIO¦BICO: AREJADOR¦ABERTURA: PRESSÃO¦ACABAMENTO: CROMADO¦BITOLA: 1/2"¦INSTALAÇÃO: MESA¦REFERÊNCIA: 1170/1173) | UN | 167.94
SETOP | MATED-12548 | TORNEIRA METÁLICA LONGA (APLICAÇÃO: PIA¦BICO: AREJADOR¦ABERTURA: 1/4 DE VOLTA¦ACABAMENTO: CROMADO¦BITOLA: 1/2"¦INSTALAÇÃO: PAREDE¦REFERÊNCIA: 1159) | UN | 48.8 | SETOPMATED-12548 | TORNEIRA METÁLICA LONGA (APLICAÇÃO: PIA¦BICO: AREJADOR¦ABERTURA: 1/4 DE VOLTA¦ACABAMENTO: CROMADO¦BITOLA: 1/2"¦INSTALAÇÃO: PAREDE¦REFERÊNCIA: 1159) | UN | 48.8
SETOP | MATED-12549 | TORNEIRA METÁLICA LONGA (APLICAÇÃO: PIA¦BICO: LISO¦ABERTURA: 1/4 DE VOLTA¦ACABAMENTO: CROMADO¦BITOLA: 1/2"¦INSTALAÇÃO: PAREDE¦REFERÊNCIA: 1158) | UN | 70.52 | SETOPMATED-12549 | TORNEIRA METÁLICA LONGA (APLICAÇÃO: PIA¦BICO: LISO¦ABERTURA: 1/4 DE VOLTA¦ACABAMENTO: CROMADO¦BITOLA: 1/2"¦INSTALAÇÃO: PAREDE¦REFERÊNCIA: 1158) | UN | 70.52
SETOP | MATED-32663 | TORNEIRA PLÁSTICA CURTA (APLICAÇÃO: TANQUE/JARDIM¦BICO: ROSCA¦ABERTURA: 1/2 VOLTA¦ACABAMENTO: PLÁSTICO¦BITOLA: 1/2" OU 3/4"¦INSTALAÇÃO: PAREDE¦REFERÊNCIA: 1128) | UN | 7.62 | SETOPMATED-32663 | TORNEIRA PLÁSTICA CURTA (APLICAÇÃO: TANQUE/JARDIM¦BICO: ROSCA¦ABERTURA: 1/2 VOLTA¦ACABAMENTO: PLÁSTICO¦BITOLA: 1/2" OU 3/4"¦INSTALAÇÃO: PAREDE¦REFERÊNCIA: 1128) | UN | 7.62
SETOP | MATED-14453 | TORNEIRA PLÁSTICA LONGA PARA TANQUE/PIA DE COZINHA SEM AREJADOR (ACABAMENTO: PLÁSTICO¦DIÂMETRO: 1/2"¦APLICAÇÃO: PAREDE¦TAMANHO: 15CM¦REFERÊNCIA: 1158) | UN | 9.6 | SETOPMATED-14453 | TORNEIRA PLÁSTICA LONGA PARA TANQUE/PIA DE COZINHA SEM AREJADOR (ACABAMENTO: PLÁSTICO¦DIÂMETRO: 1/2"¦APLICAÇÃO: PAREDE¦TAMANHO: 15CM¦REFERÊNCIA: 1158) | UN | 9.6
SETOP | MATED-11690 | TUBO CERÂMICO (TIPO: LISO¦APLICAÇÃO: ESGOTO¦DIÂMETRO DA SEÇÃO: 100MM) | m | 45 | SETOPMATED-11690 | TUBO CERÂMICO (TIPO: LISO¦APLICAÇÃO: ESGOTO¦DIÂMETRO DA SEÇÃO: 100MM) | M | 45
SETOP | MATED-11691 | TUBO CERÂMICO (TIPO: LISO¦APLICAÇÃO: ESGOTO¦DIÂMETRO DA SEÇÃO: 150MM) | m | 59 | SETOPMATED-11691 | TUBO CERÂMICO (TIPO: LISO¦APLICAÇÃO: ESGOTO¦DIÂMETRO DA SEÇÃO: 150MM) | M | 59
SETOP | MATED-11692 | TUBO CERÂMICO (TIPO: LISO¦APLICAÇÃO: ESGOTO¦DIÂMETRO DA SEÇÃO: 200MM) | m | 78 | SETOPMATED-11692 | TUBO CERÂMICO (TIPO: LISO¦APLICAÇÃO: ESGOTO¦DIÂMETRO DA SEÇÃO: 200MM) | M | 78
SETOP | MATED-11693 | TUBO CERÂMICO (TIPO: LISO¦APLICAÇÃO: ESGOTO¦DIÂMETRO DA SEÇÃO: 250MM) | m | 130 | SETOPMATED-11693 | TUBO CERÂMICO (TIPO: LISO¦APLICAÇÃO: ESGOTO¦DIÂMETRO DA SEÇÃO: 250MM) | M | 130
SETOP | MATED-11694 | TUBO CERÂMICO (TIPO: LISO¦APLICAÇÃO: ESGOTO¦DIÂMETRO DA SEÇÃO: 300MM) | m | 165 | SETOPMATED-11694 | TUBO CERÂMICO (TIPO: LISO¦APLICAÇÃO: ESGOTO¦DIÂMETRO DA SEÇÃO: 300MM) | M | 165
SETOP | MATED-11667 | TUBO DE CPVC SOLDÁVEL (APLICAÇÃO: ÁGUA QUENTE¦DIÂMETRO: 114MM) | m | 299.21 | SETOPMATED-11667 | TUBO DE CPVC SOLDÁVEL (APLICAÇÃO: ÁGUA QUENTE¦DIÂMETRO: 114MM) | M | 299.21
SETOP | MATED-11659 | TUBO DE CPVC SOLDÁVEL (APLICAÇÃO: ÁGUA QUENTE¦DIÂMETRO: 15MM) | m | 8.8 | SETOPMATED-11659 | TUBO DE CPVC SOLDÁVEL (APLICAÇÃO: ÁGUA QUENTE¦DIÂMETRO: 15MM) | M | 8.8
SETOP | MATED-11660 | TUBO DE CPVC SOLDÁVEL (APLICAÇÃO: ÁGUA QUENTE¦DIÂMETRO: 22MM) | m | 14.03 | SETOPMATED-11660 | TUBO DE CPVC SOLDÁVEL (APLICAÇÃO: ÁGUA QUENTE¦DIÂMETRO: 22MM) | M | 14.03
SETOP | MATED-11661 | TUBO DE CPVC SOLDÁVEL (APLICAÇÃO: ÁGUA QUENTE¦DIÂMETRO: 28MM) | m | 23.96 | SETOPMATED-11661 | TUBO DE CPVC SOLDÁVEL (APLICAÇÃO: ÁGUA QUENTE¦DIÂMETRO: 28MM) | M | 23.96
SETOP | MATED-11662 | TUBO DE CPVC SOLDÁVEL (APLICAÇÃO: ÁGUA QUENTE¦DIÂMETRO: 35MM) | m | 30.47 | SETOPMATED-11662 | TUBO DE CPVC SOLDÁVEL (APLICAÇÃO: ÁGUA QUENTE¦DIÂMETRO: 35MM) | M | 30.47
SETOP | MATED-11663 | TUBO DE CPVC SOLDÁVEL (APLICAÇÃO: ÁGUA QUENTE¦DIÂMETRO: 42MM) | m | 41.65 | SETOPMATED-11663 | TUBO DE CPVC SOLDÁVEL (APLICAÇÃO: ÁGUA QUENTE¦DIÂMETRO: 42MM) | M | 41.65
SETOP | MATED-11664 | TUBO DE CPVC SOLDÁVEL (APLICAÇÃO: ÁGUA QUENTE¦DIÂMETRO: 54MM) | m | 61.79 | SETOPMATED-11664 | TUBO DE CPVC SOLDÁVEL (APLICAÇÃO: ÁGUA QUENTE¦DIÂMETRO: 54MM) | M | 61.79
SETOP | MATED-11665 | TUBO DE CPVC SOLDÁVEL (APLICAÇÃO: ÁGUA QUENTE¦DIÂMETRO: 73MM) | m | 105.33 | SETOPMATED-11665 | TUBO DE CPVC SOLDÁVEL (APLICAÇÃO: ÁGUA QUENTE¦DIÂMETRO: 73MM) | M | 105.33
SETOP | MATED-11666 | TUBO DE CPVC SOLDÁVEL (APLICAÇÃO: ÁGUA QUENTE¦DIÂMETRO: 89MM) | m | 167.54 | SETOPMATED-11666 | TUBO DE CPVC SOLDÁVEL (APLICAÇÃO: ÁGUA QUENTE¦DIÂMETRO: 89MM) | M | 167.54
SETOP | MATED-12970 | FILTRO TIPO "Y" (MATERIAL: BRONZE¦ROSCA: NPT [CÔNICA]¦DIÂMETRO: 1"¦CLASSE: PN20) | UN | 118.7 | SETOPMATED-12970 | FILTRO TIPO "Y" (MATERIAL: BRONZE¦ROSCA: NPT [CÔNICA]¦DIÂMETRO: 1"¦CLASSE: PN20) | UN | 118.7
SETOP | MATED-12968 | FILTRO TIPO "Y" (MATERIAL: BRONZE¦ROSCA: NPT [CÔNICA]¦DIÂMETRO: 1.1/2"¦CLASSE: PN20) | UN | 223.44 | SETOPMATED-12968 | FILTRO TIPO "Y" (MATERIAL: BRONZE¦ROSCA: NPT [CÔNICA]¦DIÂMETRO: 1.1/2"¦CLASSE: PN20) | UN | 223.44
SETOP | MATED-12969 | FILTRO TIPO "Y" (MATERIAL: BRONZE¦ROSCA: NPT [CÔNICA]¦DIÂMETRO: 1.1/4"¦CLASSE: PN20) | UN | 163.94 | SETOPMATED-12969 | FILTRO TIPO "Y" (MATERIAL: BRONZE¦ROSCA: NPT [CÔNICA]¦DIÂMETRO: 1.1/4"¦CLASSE: PN20) | UN | 163.94
SETOP | MATED-12972 | FILTRO TIPO "Y" (MATERIAL: BRONZE¦ROSCA: NPT [CÔNICA]¦DIÂMETRO: 1/2"¦CLASSE: PN20) | UN | 78.37 | SETOPMATED-12972 | FILTRO TIPO "Y" (MATERIAL: BRONZE¦ROSCA: NPT [CÔNICA]¦DIÂMETRO: 1/2"¦CLASSE: PN20) | UN | 78.37
SETOP | MATED-12967 | FILTRO TIPO "Y" (MATERIAL: BRONZE¦ROSCA: NPT [CÔNICA]¦DIÂMETRO: 2"¦CLASSE: PN20) | UN | 334.12 | SETOPMATED-12967 | FILTRO TIPO "Y" (MATERIAL: BRONZE¦ROSCA: NPT [CÔNICA]¦DIÂMETRO: 2"¦CLASSE: PN20) | UN | 334.12
SETOP | MATED-12971 | FILTRO TIPO "Y" (MATERIAL: BRONZE¦ROSCA: NPT [CÔNICA]¦DIÂMETRO: 3/4"¦CLASSE: PN20) | UN | 97.34 | SETOPMATED-12971 | FILTRO TIPO "Y" (MATERIAL: BRONZE¦ROSCA: NPT [CÔNICA]¦DIÂMETRO: 3/4"¦CLASSE: PN20) | UN | 97.34
SETOP | MATED-11632 | TUBO DE COBRE (CLASSE: A¦COSTURA: SEM¦TIPO: RÍGIDO¦DIÂMETRO : 1.1/2"[42MM]/APLICAÇÃO: GÁS E ÁGUA QUENTE OU FRIA) | m | 149.24 | SETOPMATED-11632 | TUBO DE COBRE (CLASSE: A¦COSTURA: SEM¦TIPO: RÍGIDO¦DIÂMETRO : 1.1/2"[42MM]/APLICAÇÃO: GÁS E ÁGUA QUENTE OU FRIA) | M | 149.24
SETOP | MATED-11631 | TUBO DE COBRE (CLASSE: A¦COSTURA: SEM¦TIPO: RÍGIDO¦DIÂMETRO : 1.1/4"[35MM]/APLICAÇÃO: GÁS E ÁGUA QUENTE OU FRIA) | m | 130.98 | SETOPMATED-11631 | TUBO DE COBRE (CLASSE: A¦COSTURA: SEM¦TIPO: RÍGIDO¦DIÂMETRO : 1.1/4"[35MM]/APLICAÇÃO: GÁS E ÁGUA QUENTE OU FRIA) | M | 130.98
SETOP | MATED-11628 | TUBO DE COBRE (CLASSE: A¦COSTURA: SEM¦TIPO: RÍGIDO¦DIÂMETRO : 1/2"[15MM]/APLICAÇÃO: GÁS E ÁGUA QUENTE OU FRIA) | m | 38.56 | SETOPMATED-11628 | TUBO DE COBRE (CLASSE: A¦COSTURA: SEM¦TIPO: RÍGIDO¦DIÂMETRO : 1/2"[15MM]/APLICAÇÃO: GÁS E ÁGUA QUENTE OU FRIA) | M | 38.56
SETOP | MATED-11630 | TUBO DE COBRE (CLASSE: A¦COSTURA: SEM¦TIPO: RÍGIDO¦DIÂMETRO : 1"[28MM]/APLICAÇÃO: GÁS E ÁGUA QUENTE OU FRIA) | m | 84.38 | SETOPMATED-11630 | TUBO DE COBRE (CLASSE: A¦COSTURA: SEM¦TIPO: RÍGIDO¦DIÂMETRO : 1"[28MM]/APLICAÇÃO: GÁS E ÁGUA QUENTE OU FRIA) | M | 84.38
SETOP | MATED-11634 | TUBO DE COBRE (CLASSE: A¦COSTURA: SEM¦TIPO: RÍGIDO¦DIÂMETRO : 2.1/2"[66MM]/APLICAÇÃO: GÁS E ÁGUA QUENTE OU FRIA) | m | 293.13 | SETOPMATED-11634 | TUBO DE COBRE (CLASSE: A¦COSTURA: SEM¦TIPO: RÍGIDO¦DIÂMETRO : 2.1/2"[66MM]/APLICAÇÃO: GÁS E ÁGUA QUENTE OU FRIA) | M | 293.13
SETOP | MATED-11633 | TUBO DE COBRE (CLASSE: A¦COSTURA: SEM¦TIPO: RÍGIDO¦DIÂMETRO : 2"[54MM]/APLICAÇÃO: GÁS E ÁGUA QUENTE OU FRIA) | m | 212.99 | SETOPMATED-11633 | TUBO DE COBRE (CLASSE: A¦COSTURA: SEM¦TIPO: RÍGIDO¦DIÂMETRO : 2"[54MM]/APLICAÇÃO: GÁS E ÁGUA QUENTE OU FRIA) | M | 212.99
SETOP | MATED-11629 | TUBO DE COBRE (CLASSE: A¦COSTURA: SEM¦TIPO: RÍGIDO¦DIÂMETRO : 3/4"[22MM]/APLICAÇÃO: GÁS E ÁGUA QUENTE OU FRIA) | m | 61.66 | SETOPMATED-11629 | TUBO DE COBRE (CLASSE: A¦COSTURA: SEM¦TIPO: RÍGIDO¦DIÂMETRO : 3/4"[22MM]/APLICAÇÃO: GÁS E ÁGUA QUENTE OU FRIA) | M | 61.66
SETOP | MATED-11639 | TUBO DE COBRE (CLASSE: E¦COSTURA: SEM¦TIPO: RÍGIDO¦DIÂMETRO : 1.1/2"[42MM]/APLICAÇÃO: ÁGUA QUENTE OU FRIA) | m | 148.7 | SETOPMATED-11639 | TUBO DE COBRE (CLASSE: E¦COSTURA: SEM¦TIPO: RÍGIDO¦DIÂMETRO : 1.1/2"[42MM]/APLICAÇÃO: ÁGUA QUENTE OU FRIA) | M | 148.7
SETOP | MATED-11638 | TUBO DE COBRE (CLASSE: E¦COSTURA: SEM¦TIPO: RÍGIDO¦DIÂMETRO : 1.1/4"[35MM]/APLICAÇÃO: ÁGUA QUENTE OU FRIA) | m | 95.64 | SETOPMATED-11638 | TUBO DE COBRE (CLASSE: E¦COSTURA: SEM¦TIPO: RÍGIDO¦DIÂMETRO : 1.1/4"[35MM]/APLICAÇÃO: ÁGUA QUENTE OU FRIA) | M | 95.64
SETOP | MATED-11635 | TUBO DE COBRE (CLASSE: E¦COSTURA: SEM¦TIPO: RÍGIDO¦DIÂMETRO : 1/2"[15MM]/APLICAÇÃO: ÁGUA QUENTE OU FRIA) | m | 31.83 | SETOPMATED-11635 | TUBO DE COBRE (CLASSE: E¦COSTURA: SEM¦TIPO: RÍGIDO¦DIÂMETRO : 1/2"[15MM]/APLICAÇÃO: ÁGUA QUENTE OU FRIA) | M | 31.83
SETOP | MATED-11637 | TUBO DE COBRE (CLASSE: E¦COSTURA: SEM¦TIPO: RÍGIDO¦DIÂMETRO : 1"[28MM]/APLICAÇÃO: ÁGUA QUENTE OU FRIA) | m | 71.04 | SETOPMATED-11637 | TUBO DE COBRE (CLASSE: E¦COSTURA: SEM¦TIPO: RÍGIDO¦DIÂMETRO : 1"[28MM]/APLICAÇÃO: ÁGUA QUENTE OU FRIA) | M | 71.04
SETOP | MATED-11641 | TUBO DE COBRE (CLASSE: E¦COSTURA: SEM¦TIPO: RÍGIDO¦DIÂMETRO : 2.1/2"[66MM]/APLICAÇÃO: ÁGUA QUENTE OU FRIA) | m | 285.33 | SETOPMATED-11641 | TUBO DE COBRE (CLASSE: E¦COSTURA: SEM¦TIPO: RÍGIDO¦DIÂMETRO : 2.1/2"[66MM]/APLICAÇÃO: ÁGUA QUENTE OU FRIA) | M | 285.33
SETOP | MATED-11640 | TUBO DE COBRE (CLASSE: E¦COSTURA: SEM¦TIPO: RÍGIDO¦DIÂMETRO : 2"[54MM]/APLICAÇÃO: ÁGUA QUENTE OU FRIA) | m | 186.52 | SETOPMATED-11640 | TUBO DE COBRE (CLASSE: E¦COSTURA: SEM¦TIPO: RÍGIDO¦DIÂMETRO : 2"[54MM]/APLICAÇÃO: ÁGUA QUENTE OU FRIA) | M | 186.52
SETOP | MATED-11636 | TUBO DE COBRE (CLASSE: E¦COSTURA: SEM¦TIPO: RÍGIDO¦DIÂMETRO : 3/4"[22MM]/APLICAÇÃO: ÁGUA QUENTE OU FRIA) | m | 51.31 | SETOPMATED-11636 | TUBO DE COBRE (CLASSE: E¦COSTURA: SEM¦TIPO: RÍGIDO¦DIÂMETRO : 3/4"[22MM]/APLICAÇÃO: ÁGUA QUENTE OU FRIA) | M | 51.31
SETOP | MATED-11642 | TUBO DE COBRE (CLASSE: E¦COSTURA: SEM¦TIPO: RÍGIDO¦DIÂMETRO : 3"[79MM]/APLICAÇÃO: ÁGUA QUENTE OU FRIA) | m | 371.73 | SETOPMATED-11642 | TUBO DE COBRE (CLASSE: E¦COSTURA: SEM¦TIPO: RÍGIDO¦DIÂMETRO : 3"[79MM]/APLICAÇÃO: ÁGUA QUENTE OU FRIA) | M | 371.73
SETOP | MATED-11643 | TUBO DE COBRE (CLASSE: E¦COSTURA: SEM¦TIPO: RÍGIDO¦DIÂMETRO : 4"[104MM]/APLICAÇÃO: ÁGUA QUENTE OU FRIA) | m | 420.39 | SETOPMATED-11643 | TUBO DE COBRE (CLASSE: E¦COSTURA: SEM¦TIPO: RÍGIDO¦DIÂMETRO : 4"[104MM]/APLICAÇÃO: ÁGUA QUENTE OU FRIA) | M | 420.39
SETOP | MATED-11955 | DUTO CORRUGADO HELICOIDAL (TIPO: FLEXÍVEL¦MATERIAL: POLIETILENO DE ALTA DENSIDADE [PEAD]¦COR: PRETA¦DIÂMETRO: 1.1/2") | m | 3.85 | SETOPMATED-11955 | DUTO CORRUGADO HELICOIDAL (TIPO: FLEXÍVEL¦MATERIAL: POLIETILENO DE ALTA DENSIDADE [PEAD]¦COR: PRETA¦DIÂMETRO: 1.1/2") | M | 3.85
SETOP | MATED-4159 | DUTO CORRUGADO HELICOIDAL (TIPO: FLEXÍVEL¦MATERIAL: POLIETILENO DE ALTA DENSIDADE [PEAD]¦COR: PRETA¦DIÂMETRO: 1.1/4") | m | 2.78 | SETOPMATED-4159 | DUTO CORRUGADO HELICOIDAL (TIPO: FLEXÍVEL¦MATERIAL: POLIETILENO DE ALTA DENSIDADE [PEAD]¦COR: PRETA¦DIÂMETRO: 1.1/4") | M | 2.78
SETOP | MATED-11956 | DUTO CORRUGADO HELICOIDAL (TIPO: FLEXÍVEL¦MATERIAL: POLIETILENO DE ALTA DENSIDADE [PEAD]¦COR: PRETA¦DIÂMETRO: 2") | m | 4.95 | SETOPMATED-11956 | DUTO CORRUGADO HELICOIDAL (TIPO: FLEXÍVEL¦MATERIAL: POLIETILENO DE ALTA DENSIDADE [PEAD]¦COR: PRETA¦DIÂMETRO: 2") | M | 4.95
SETOP | MATED-11957 | DUTO CORRUGADO HELICOIDAL (TIPO: FLEXÍVEL¦MATERIAL: POLIETILENO DE ALTA DENSIDADE [PEAD]¦COR: PRETA¦DIÂMETRO: 3") | m | 7.49 | SETOPMATED-11957 | DUTO CORRUGADO HELICOIDAL (TIPO: FLEXÍVEL¦MATERIAL: POLIETILENO DE ALTA DENSIDADE [PEAD]¦COR: PRETA¦DIÂMETRO: 3") | M | 7.49
SETOP | MATED-11958 | DUTO CORRUGADO HELICOIDAL (TIPO: FLEXÍVEL¦MATERIAL: POLIETILENO DE ALTA DENSIDADE [PEAD]¦COR: PRETA¦DIÂMETRO: 4") | m | 9.49 | SETOPMATED-11958 | DUTO CORRUGADO HELICOIDAL (TIPO: FLEXÍVEL¦MATERIAL: POLIETILENO DE ALTA DENSIDADE [PEAD]¦COR: PRETA¦DIÂMETRO: 4") | M | 9.49
SETOP | MATED-11959 | DUTO CORRUGADO HELICOIDAL (TIPO: FLEXÍVEL¦MATERIAL: POLIETILENO DE ALTA DENSIDADE [PEAD]¦COR: PRETA¦DIÂMETRO: 5") | m | 13.86 | SETOPMATED-11959 | DUTO CORRUGADO HELICOIDAL (TIPO: FLEXÍVEL¦MATERIAL: POLIETILENO DE ALTA DENSIDADE [PEAD]¦COR: PRETA¦DIÂMETRO: 5") | M | 13.86
SETOP | MATED-11960 | DUTO CORRUGADO HELICOIDAL (TIPO: FLEXÍVEL¦MATERIAL: POLIETILENO DE ALTA DENSIDADE [PEAD]¦COR: PRETA¦DIÂMETRO: 6") | m | 18.86 | SETOPMATED-11960 | DUTO CORRUGADO HELICOIDAL (TIPO: FLEXÍVEL¦MATERIAL: POLIETILENO DE ALTA DENSIDADE [PEAD]¦COR: PRETA¦DIÂMETRO: 6") | M | 18.86
SETOP | MATED-12217 | ELETRODUTO FLEXÍVEL (MATERIAL: PVC¦DIÂMETRO DA SEÇÃO: 20MM) | m | 1.39 | SETOPMATED-12217 | ELETRODUTO FLEXÍVEL (MATERIAL: PVC¦DIÂMETRO DA SEÇÃO: 20MM) | M | 1.39
SETOP | MATED-12225 | ELETRODUTO FLEXÍVEL (MATERIAL: PVC¦DIÂMETRO DA SEÇÃO: 25MM) | m | 1.56 | SETOPMATED-12225 | ELETRODUTO FLEXÍVEL (MATERIAL: PVC¦DIÂMETRO DA SEÇÃO: 25MM) | M | 1.56
SETOP | MATED-12215 | ELETRODUTO FLEXÍVEL (MATERIAL: PVC¦DIÂMETRO DA SEÇÃO: 32MM) | m | 2.76 | SETOPMATED-12215 | ELETRODUTO FLEXÍVEL (MATERIAL: PVC¦DIÂMETRO DA SEÇÃO: 32MM) | M | 2.76
SETOP | MATED-9794 | CAP (MATERIAL: AÇO SCH-40 SEM COSTURA A234 WPB¦BITOLA: 2.1/2") | UN | 17.2321 | SETOPMATED-9794 | CAP (MATERIAL: AÇO SCH-40 SEM COSTURA A234 WPB¦BITOLA: 2.1/2") | UN | 17.2321
SETOP | MATED-12996 | CAPS FORJADO DE SOLDA (MATERIAL: AÇO SCH-40 SEM COSTURA A234 WPB¦BITOLA: 3/4") | UN | 5.25 | SETOPMATED-12996 | CAPS FORJADO DE SOLDA (MATERIAL: AÇO SCH-40 SEM COSTURA A234 WPB¦BITOLA: 3/4") | UN | 5.25
SETOP | MATED-13002 | TAMPÃO (MATERIAL: FERRO FUNDIDO MALEÁVEL¦ACABAMENTO: GALVANIZADO¦DIÂMETRO: 1/2"[15MM]¦ROSCA: NPT [CÔNICA]¦CLASSE DE PRESSÃO: 300 LIBRAS¦APLICAÇÃO USUAL: INSTALAÇÃO DE LÍQUIDOS, GASES E VAPORES) | UN | 26.89 | SETOPMATED-13002 | TAMPÃO (MATERIAL: FERRO FUNDIDO MALEÁVEL¦ACABAMENTO: GALVANIZADO¦DIÂMETRO: 1/2"[15MM]¦ROSCA: NPT [CÔNICA]¦CLASSE DE PRESSÃO: 300 LIBRAS¦APLICAÇÃO USUAL: INSTALAÇÃO DE LÍQUIDOS, GASES E VAPORES) | UN | 26.89
SETOP | MATED-27957 | TUBO DE AÇO (TIPO: CONDUÇÃO COM COSTURA¦MATERIAL: AÇO GALVANIZADO¦NORMA: NBR-5580) | Kg | 15.8792 | SETOPMATED-27957 | TUBO DE AÇO (TIPO: CONDUÇÃO COM COSTURA¦MATERIAL: AÇO GALVANIZADO¦NORMA: NBR-5580) | KG | 15.8792
SETOP | MATED-27956 | TUBO DE AÇO (TIPO: CONDUÇÃO COM COSTURA¦MATERIAL: AÇO PRETO¦NORMA: NBR-5580) | Kg | 12.5361 | SETOPMATED-27956 | TUBO DE AÇO (TIPO: CONDUÇÃO COM COSTURA¦MATERIAL: AÇO PRETO¦NORMA: NBR-5580) | KG | 12.5361
SETOP | MATED-27958 | TUBO DE AÇO (TIPO: CONDUÇÃO SEM COSTURA¦MATERIAL: AÇO PRETO¦NORMA: NBR-5590) | Kg | 17.0568 | SETOPMATED-27958 | TUBO DE AÇO (TIPO: CONDUÇÃO SEM COSTURA¦MATERIAL: AÇO PRETO¦NORMA: NBR-5590) | KG | 17.0568
SETOP | MATED-7727 | ELETRODUTO FLEXÍVEL (MATERIAL: AÇO GALVANIZADO REVESTIDO EM PVC PRETO¦DIÂMETRO DA SEÇÃO: 1") | m | 12.38 | SETOPMATED-7727 | ELETRODUTO FLEXÍVEL (MATERIAL: AÇO GALVANIZADO REVESTIDO EM PVC PRETO¦DIÂMETRO DA SEÇÃO: 1") | M | 12.38
SETOP | MATED-7740 | ELETRODUTO FLEXÍVEL (MATERIAL: AÇO GALVANIZADO REVESTIDO EM PVC PRETO¦DIÂMETRO DA SEÇÃO: 1.1/2") | m | 21.87 | SETOPMATED-7740 | ELETRODUTO FLEXÍVEL (MATERIAL: AÇO GALVANIZADO REVESTIDO EM PVC PRETO¦DIÂMETRO DA SEÇÃO: 1.1/2") | M | 21.87
SETOP | MATED-7741 | ELETRODUTO FLEXÍVEL (MATERIAL: AÇO GALVANIZADO REVESTIDO EM PVC PRETO¦DIÂMETRO DA SEÇÃO: 1.1/4") | m | 15.46 | SETOPMATED-7741 | ELETRODUTO FLEXÍVEL (MATERIAL: AÇO GALVANIZADO REVESTIDO EM PVC PRETO¦DIÂMETRO DA SEÇÃO: 1.1/4") | M | 15.46
SETOP | MATED-7742 | ELETRODUTO FLEXÍVEL (MATERIAL: AÇO GALVANIZADO REVESTIDO EM PVC PRETO¦DIÂMETRO DA SEÇÃO: 2") | m | 29.28 | SETOPMATED-7742 | ELETRODUTO FLEXÍVEL (MATERIAL: AÇO GALVANIZADO REVESTIDO EM PVC PRETO¦DIÂMETRO DA SEÇÃO: 2") | M | 29.28
SETOP | MATED-7743 | ELETRODUTO FLEXÍVEL (MATERIAL: AÇO GALVANIZADO REVESTIDO EM PVC PRETO¦DIÂMETRO DA SEÇÃO: 2.1/2") | m | 47.33 | SETOPMATED-7743 | ELETRODUTO FLEXÍVEL (MATERIAL: AÇO GALVANIZADO REVESTIDO EM PVC PRETO¦DIÂMETRO DA SEÇÃO: 2.1/2") | M | 47.33
SETOP | MATED-7745 | ELETRODUTO FLEXÍVEL (MATERIAL: AÇO GALVANIZADO REVESTIDO EM PVC PRETO¦DIÂMETRO DA SEÇÃO: 3/4") | m | 9.31 | SETOPMATED-7745 | ELETRODUTO FLEXÍVEL (MATERIAL: AÇO GALVANIZADO REVESTIDO EM PVC PRETO¦DIÂMETRO DA SEÇÃO: 3/4") | M | 9.31
SETOP | MATED-12247 | ELETRODUTO RÍGIDO (MATERIAL: AÇO¦TRATAMENTO: GALVANIZADO ELETROLÍTICO¦SÉRIE: LEVE¦DIÂMETRO: 1/2"[15MM]¦ESPESSURA*: 0,5-0,6MM¦MASSA LINEAR*: 0,3KG/M)*VALORES REFERENCIAIS APROXIMADOS | m | 4.28 | SETOPMATED-12247 | ELETRODUTO RÍGIDO (MATERIAL: AÇO¦TRATAMENTO: GALVANIZADO ELETROLÍTICO¦SÉRIE: LEVE¦DIÂMETRO: 1/2"[15MM]¦ESPESSURA*: 0,5-0,6MM¦MASSA LINEAR*: 0,3KG/M)*VALORES REFERENCIAIS APROXIMADOS | M | 4.28
SETOP | MATED-12288 | ELETRODUTO RÍGIDO (MATERIAL: AÇO¦TRATAMENTO: GALVANIZADO ELETROLÍTICO¦SÉRIE: LEVE¦DIÂMETRO: 1"[25MM]¦ESPESSURA*: 0,5-0,6MM¦MASSA LINEAR*: 0,48KG/M)*VALORES REFERENCIAIS APROXIMADOS | m | 7.01 | SETOPMATED-12288 | ELETRODUTO RÍGIDO (MATERIAL: AÇO¦TRATAMENTO: GALVANIZADO ELETROLÍTICO¦SÉRIE: LEVE¦DIÂMETRO: 1"[25MM]¦ESPESSURA*: 0,5-0,6MM¦MASSA LINEAR*: 0,48KG/M)*VALORES REFERENCIAIS APROXIMADOS | M | 7.01
SETOP | MATED-12286 | ELETRODUTO RÍGIDO (MATERIAL: AÇO¦TRATAMENTO: GALVANIZADO ELETROLÍTICO¦SÉRIE: LEVE¦DIÂMETRO: 3/4"[20MM]¦ESPESSURA*: 0,5-0,6MM¦MASSA LINEAR*: 0,38KG/M)*VALORES REFERENCIAIS APROXIMADOS | m | 4.57 | SETOPMATED-12286 | ELETRODUTO RÍGIDO (MATERIAL: AÇO¦TRATAMENTO: GALVANIZADO ELETROLÍTICO¦SÉRIE: LEVE¦DIÂMETRO: 3/4"[20MM]¦ESPESSURA*: 0,5-0,6MM¦MASSA LINEAR*: 0,38KG/M)*VALORES REFERENCIAIS APROXIMADOS | M | 4.57
SETOP | MATED-12199 | ELETRODUTO RÍGIDO (MATERIAL: AÇO¦TRATAMENTO: GALVANIZADO ELETROLÍTICO¦SÉRIE: MÉDIO¦DIÂMETRO: 1.1/2"[40MM]¦ESPESSURA*: 0,8-0,9MM¦MASSA LINEAR*: 1,06KG/M)*VALORES REFERENCIAIS APROXIMADOS | m | 17.23 | SETOPMATED-12199 | ELETRODUTO RÍGIDO (MATERIAL: AÇO¦TRATAMENTO: GALVANIZADO ELETROLÍTICO¦SÉRIE: MÉDIO¦DIÂMETRO: 1.1/2"[40MM]¦ESPESSURA*: 0,8-0,9MM¦MASSA LINEAR*: 1,06KG/M)*VALORES REFERENCIAIS APROXIMADOS | M | 17.23
SETOP | MATED-12567 | ELETRODUTO RÍGIDO (MATERIAL: AÇO¦TRATAMENTO: GALVANIZADO ELETROLÍTICO¦SÉRIE: MÉDIO¦DIÂMETRO: 1.1/4"[32MM]¦ESPESSURA*: 0,8-0,9MM¦MASSA LINEAR*: 0,92KG/M)*VALORES REFERENCIAIS APROXIMADOS | m | 19.6 | SETOPMATED-12567 | ELETRODUTO RÍGIDO (MATERIAL: AÇO¦TRATAMENTO: GALVANIZADO ELETROLÍTICO¦SÉRIE: MÉDIO¦DIÂMETRO: 1.1/4"[32MM]¦ESPESSURA*: 0,8-0,9MM¦MASSA LINEAR*: 0,92KG/M)*VALORES REFERENCIAIS APROXIMADOS | M | 19.6
SETOP | MATED-12202 | ELETRODUTO RÍGIDO (MATERIAL: AÇO¦TRATAMENTO: GALVANIZADO ELETROLÍTICO¦SÉRIE: MÉDIO¦DIÂMETRO: 2.1/2"[65MM]¦ESPESSURA*: 0,8-0,9MM¦MASSA LINEAR*: 2,29KG/M)*VALORES REFERENCIAIS APROXIMADOS | m | 41.9 | SETOPMATED-12202 | ELETRODUTO RÍGIDO (MATERIAL: AÇO¦TRATAMENTO: GALVANIZADO ELETROLÍTICO¦SÉRIE: MÉDIO¦DIÂMETRO: 2.1/2"[65MM]¦ESPESSURA*: 0,8-0,9MM¦MASSA LINEAR*: 2,29KG/M)*VALORES REFERENCIAIS APROXIMADOS | M | 41.9
SETOP | MATED-12201 | ELETRODUTO RÍGIDO (MATERIAL: AÇO¦TRATAMENTO: GALVANIZADO ELETROLÍTICO¦SÉRIE: MÉDIO¦DIÂMETRO: 2"[50MM]¦ESPESSURA*: 0,8-0,9MM¦MASSA LINEAR*: 1,32KG/M)*VALORES REFERENCIAIS APROXIMADOS | m | 15.35 | SETOPMATED-12201 | ELETRODUTO RÍGIDO (MATERIAL: AÇO¦TRATAMENTO: GALVANIZADO ELETROLÍTICO¦SÉRIE: MÉDIO¦DIÂMETRO: 2"[50MM]¦ESPESSURA*: 0,8-0,9MM¦MASSA LINEAR*: 1,32KG/M)*VALORES REFERENCIAIS APROXIMADOS | M | 15.35
SETOP | MATED-12203 | ELETRODUTO RÍGIDO (MATERIAL: AÇO¦TRATAMENTO: GALVANIZADO ELETROLÍTICO¦SÉRIE: MÉDIO¦DIÂMETRO: 3"[80MM]¦ESPESSURA*: 1,2-1,25MM¦MASSA LINEAR*: 2,7KG/M)*VALORES REFERENCIAIS APROXIMADOS | m | 57.39 | SETOPMATED-12203 | ELETRODUTO RÍGIDO (MATERIAL: AÇO¦TRATAMENTO: GALVANIZADO ELETROLÍTICO¦SÉRIE: MÉDIO¦DIÂMETRO: 3"[80MM]¦ESPESSURA*: 1,2-1,25MM¦MASSA LINEAR*: 2,7KG/M)*VALORES REFERENCIAIS APROXIMADOS | M | 57.39
SETOP | MATED-12204 | ELETRODUTO RÍGIDO (MATERIAL: AÇO¦TRATAMENTO: GALVANIZADO ELETROLÍTICO¦SÉRIE: MÉDIO¦DIÂMETRO: 4"[100MM]¦ESPESSURA*: 1,2-1,25MM¦MASSA LINEAR*: 4,26KG/M)*VALORES REFERENCIAIS APROXIMADOS | m | 64.52 | SETOPMATED-12204 | ELETRODUTO RÍGIDO (MATERIAL: AÇO¦TRATAMENTO: GALVANIZADO ELETROLÍTICO¦SÉRIE: MÉDIO¦DIÂMETRO: 4"[100MM]¦ESPESSURA*: 1,2-1,25MM¦MASSA LINEAR*: 4,26KG/M)*VALORES REFERENCIAIS APROXIMADOS | M | 64.52
SETOP | MATED-12208 | ELETRODUTO RÍGIDO (MATERIAL: AÇO¦TRATAMENTO: GALVANIZADO ELETROLÍTICO¦SÉRIE: PESADO¦DIÂMETRO: 1.1/2"[40MM]¦ESPESSURA*: 1,95-2,25MM¦MASSA LINEAR*: 2,51KG/M)*VALORES REFERENCIAIS APROXIMADOS | m | 36.99 | SETOPMATED-12208 | ELETRODUTO RÍGIDO (MATERIAL: AÇO¦TRATAMENTO: GALVANIZADO ELETROLÍTICO¦SÉRIE: PESADO¦DIÂMETRO: 1.1/2"[40MM]¦ESPESSURA*: 1,95-2,25MM¦MASSA LINEAR*: 2,51KG/M)*VALORES REFERENCIAIS APROXIMADOS | M | 36.99
SETOP | MATED-26834 | ELETRODUTO RÍGIDO (MATERIAL: AÇO¦TRATAMENTO: GALVANIZADO ELETROLÍTICO¦SÉRIE: PESADO¦DIÂMETRO: 1.1/4"[32MM]¦ESPESSURA*: 1,95-2,0MM¦MASSA LINEAR*: 2,02KG/M)*VALORES REFERENCIAIS APROXIMADOS | m | 36.67 | SETOPMATED-26834 | ELETRODUTO RÍGIDO (MATERIAL: AÇO¦TRATAMENTO: GALVANIZADO ELETROLÍTICO¦SÉRIE: PESADO¦DIÂMETRO: 1.1/4"[32MM]¦ESPESSURA*: 1,95-2,0MM¦MASSA LINEAR*: 2,02KG/M)*VALORES REFERENCIAIS APROXIMADOS | M | 36.67
SETOP | MATED-12205 | ELETRODUTO RÍGIDO (MATERIAL: AÇO¦TRATAMENTO: GALVANIZADO ELETROLÍTICO¦SÉRIE: PESADO¦DIÂMETRO: 1/2"[15MM]¦ESPESSURA*: 1,5-1,55MM¦MASSA LINEAR*: 0,72KG/M)*VALORES REFERENCIAIS APROXIMADOS | m | 12.14 | SETOPMATED-12205 | ELETRODUTO RÍGIDO (MATERIAL: AÇO¦TRATAMENTO: GALVANIZADO ELETROLÍTICO¦SÉRIE: PESADO¦DIÂMETRO: 1/2"[15MM]¦ESPESSURA*: 1,5-1,55MM¦MASSA LINEAR*: 0,72KG/M)*VALORES REFERENCIAIS APROXIMADOS | M | 12.14
SETOP | MATED-12207 | ELETRODUTO RÍGIDO (MATERIAL: AÇO¦TRATAMENTO: GALVANIZADO ELETROLÍTICO¦SÉRIE: PESADO¦DIÂMETRO: 1"[25MM]¦ESPESSURA*: 1,5-1,55MM¦MASSA LINEAR*: 1,17KG/M)*VALORES REFERENCIAIS APROXIMADOS | m | 20.52 | SETOPMATED-12207 | ELETRODUTO RÍGIDO (MATERIAL: AÇO¦TRATAMENTO: GALVANIZADO ELETROLÍTICO¦SÉRIE: PESADO¦DIÂMETRO: 1"[25MM]¦ESPESSURA*: 1,5-1,55MM¦MASSA LINEAR*: 1,17KG/M)*VALORES REFERENCIAIS APROXIMADOS | M | 20.52
SETOP | MATED-12211 | ELETRODUTO RÍGIDO (MATERIAL: AÇO¦TRATAMENTO: GALVANIZADO ELETROLÍTICO¦SÉRIE: PESADO¦DIÂMETRO: 2.1/2"[65MM]¦ESPESSURA*: 2,3-2,65MM¦MASSA LINEAR*: 4,78KG/M)*VALORES REFERENCIAIS APROXIMADOS | m | 70.68 | SETOPMATED-12211 | ELETRODUTO RÍGIDO (MATERIAL: AÇO¦TRATAMENTO: GALVANIZADO ELETROLÍTICO¦SÉRIE: PESADO¦DIÂMETRO: 2.1/2"[65MM]¦ESPESSURA*: 2,3-2,65MM¦MASSA LINEAR*: 4,78KG/M)*VALORES REFERENCIAIS APROXIMADOS | M | 70.68
SETOP | MATED-12209 | ELETRODUTO RÍGIDO (MATERIAL: AÇO¦TRATAMENTO: GALVANIZADO ELETROLÍTICO¦SÉRIE: PESADO¦DIÂMETRO: 2"[50MM]¦ESPESSURA*: 1,95-2,25MM¦MASSA LINEAR*: 3,23KG/M)*VALORES REFERENCIAIS APROXIMADOS | m | 50.38 | SETOPMATED-12209 | ELETRODUTO RÍGIDO (MATERIAL: AÇO¦TRATAMENTO: GALVANIZADO ELETROLÍTICO¦SÉRIE: PESADO¦DIÂMETRO: 2"[50MM]¦ESPESSURA*: 1,95-2,25MM¦MASSA LINEAR*: 3,23KG/M)*VALORES REFERENCIAIS APROXIMADOS | M | 50.38
SETOP | MATED-12206 | ELETRODUTO RÍGIDO (MATERIAL: AÇO¦TRATAMENTO: GALVANIZADO ELETROLÍTICO¦SÉRIE: PESADO¦DIÂMETRO: 3/4"[20MM]¦ESPESSURA*: 1,5-1,55MM¦MASSA LINEAR*: 0,92KG/M)*VALORES REFERENCIAIS APROXIMADOS | m | 15.06 | SETOPMATED-12206 | ELETRODUTO RÍGIDO (MATERIAL: AÇO¦TRATAMENTO: GALVANIZADO ELETROLÍTICO¦SÉRIE: PESADO¦DIÂMETRO: 3/4"[20MM]¦ESPESSURA*: 1,5-1,55MM¦MASSA LINEAR*: 0,92KG/M)*VALORES REFERENCIAIS APROXIMADOS | M | 15.06
SETOP | MATED-12234 | ELETRODUTO RÍGIDO (MATERIAL: AÇO¦TRATAMENTO: GALVANIZADO ELETROLÍTICO¦SÉRIE: PESADO¦DIÂMETRO: 3"[80MM]¦ESPESSURA*: 2,3-2,65MM¦MASSA LINEAR*: 5,6KG/M)*VALORES REFERENCIAIS APROXIMADOS | m | 82.76 | SETOPMATED-12234 | ELETRODUTO RÍGIDO (MATERIAL: AÇO¦TRATAMENTO: GALVANIZADO ELETROLÍTICO¦SÉRIE: PESADO¦DIÂMETRO: 3"[80MM]¦ESPESSURA*: 2,3-2,65MM¦MASSA LINEAR*: 5,6KG/M)*VALORES REFERENCIAIS APROXIMADOS | M | 82.76
SETOP | MATED-12277 | ELETRODUTO RÍGIDO (MATERIAL: AÇO¦TRATAMENTO: GALVANIZADO ELETROLÍTICO¦SÉRIE: PESADO¦DIÂMETRO: 4"[100MM]¦ESPESSURA*: 2,3-2,65MM¦MASSA LINEAR*: 7,35KG/M)*VALORES REFERENCIAIS APROXIMADOS | m | 86.63 | SETOPMATED-12277 | ELETRODUTO RÍGIDO (MATERIAL: AÇO¦TRATAMENTO: GALVANIZADO ELETROLÍTICO¦SÉRIE: PESADO¦DIÂMETRO: 4"[100MM]¦ESPESSURA*: 2,3-2,65MM¦MASSA LINEAR*: 7,35KG/M)*VALORES REFERENCIAIS APROXIMADOS | M | 86.63
SETOP | MATED-11869 | DERIVAÇÃO PARA ELETRODUTO (TIPO: DUPLA¦SAÍDA: LATERAL¦APLICAÇÃO: PERFILADO¦TRATAMENTO: PRÉ-ZINCADO¦DIÂMETRO DA SEÇÃO: 3/4"¦COMPRIMENTO: 120MM) | UN | 2.13 | SETOPMATED-11869 | DERIVAÇÃO PARA ELETRODUTO (TIPO: DUPLA¦SAÍDA: LATERAL¦APLICAÇÃO: PERFILADO¦TRATAMENTO: PRÉ-ZINCADO¦DIÂMETRO DA SEÇÃO: 3/4"¦COMPRIMENTO: 120MM) | UN | 2.13
SETOP | MATED-11871 | DERIVAÇÃO PARA ELETRODUTO (TIPO: SIMPLES¦SAÍDA: FINAL¦APLICAÇÃO: PERFILADO¦TRATAMENTO: PRÉ-ZINCADO¦DIÂMETRO DA SEÇÃO: 3/4"¦COMPRIMENTO: 38MM¦ALTURA: 38MM) | UN | 0.97 | SETOPMATED-11871 | DERIVAÇÃO PARA ELETRODUTO (TIPO: SIMPLES¦SAÍDA: FINAL¦APLICAÇÃO: PERFILADO¦TRATAMENTO: PRÉ-ZINCADO¦DIÂMETRO DA SEÇÃO: 3/4"¦COMPRIMENTO: 38MM¦ALTURA: 38MM) | UN | 0.97
SETOP | MATED-11870 | DERIVAÇÃO PARA ELETRODUTO (TIPO: SIMPLES¦SAÍDA: LATERAL¦APLICAÇÃO: PERFILADO¦TRATAMENTO: PRÉ-ZINCADO¦DIÂMETRO DA SEÇÃO: 3/4"¦COMPRIMENTO: 120MM) | UN | 2.11 | SETOPMATED-11870 | DERIVAÇÃO PARA ELETRODUTO (TIPO: SIMPLES¦SAÍDA: LATERAL¦APLICAÇÃO: PERFILADO¦TRATAMENTO: PRÉ-ZINCADO¦DIÂMETRO DA SEÇÃO: 3/4"¦COMPRIMENTO: 120MM) | UN | 2.11
SETOP | MATED-11838 | ELETRODUTO RÍGIDO (MATERIAL: PVC¦TIPO: ROSCÁVEL¦DIÂMETRO: 1") | m | 5.97 | SETOPMATED-11838 | ELETRODUTO RÍGIDO (MATERIAL: PVC¦TIPO: ROSCÁVEL¦DIÂMETRO: 1") | M | 5.97
SETOP | MATED-11840 | ELETRODUTO RÍGIDO (MATERIAL: PVC¦TIPO: ROSCÁVEL¦DIÂMETRO: 1.1/2") | m | 10.17 | SETOPMATED-11840 | ELETRODUTO RÍGIDO (MATERIAL: PVC¦TIPO: ROSCÁVEL¦DIÂMETRO: 1.1/2") | M | 10.17
SETOP | MATED-11839 | ELETRODUTO RÍGIDO (MATERIAL: PVC¦TIPO: ROSCÁVEL¦DIÂMETRO: 1.1/4") | m | 8.68 | SETOPMATED-11839 | ELETRODUTO RÍGIDO (MATERIAL: PVC¦TIPO: ROSCÁVEL¦DIÂMETRO: 1.1/4") | M | 8.68
SETOP | MATED-11832 | ELETRODUTO RÍGIDO (MATERIAL: PVC¦TIPO: ROSCÁVEL¦DIÂMETRO: 1/2") | m | 3.24 | SETOPMATED-11832 | ELETRODUTO RÍGIDO (MATERIAL: PVC¦TIPO: ROSCÁVEL¦DIÂMETRO: 1/2") | M | 3.24
SETOP | MATED-11841 | ELETRODUTO RÍGIDO (MATERIAL: PVC¦TIPO: ROSCÁVEL¦DIÂMETRO: 2") | m | 14.39 | SETOPMATED-11841 | ELETRODUTO RÍGIDO (MATERIAL: PVC¦TIPO: ROSCÁVEL¦DIÂMETRO: 2") | M | 14.39
SETOP | MATED-11842 | ELETRODUTO RÍGIDO (MATERIAL: PVC¦TIPO: ROSCÁVEL¦DIÂMETRO: 2.1/2") | m | 24.37 | SETOPMATED-11842 | ELETRODUTO RÍGIDO (MATERIAL: PVC¦TIPO: ROSCÁVEL¦DIÂMETRO: 2.1/2") | M | 24.37
SETOP | MATED-11843 | ELETRODUTO RÍGIDO (MATERIAL: PVC¦TIPO: ROSCÁVEL¦DIÂMETRO: 3") | m | 30.57 | SETOPMATED-11843 | ELETRODUTO RÍGIDO (MATERIAL: PVC¦TIPO: ROSCÁVEL¦DIÂMETRO: 3") | M | 30.57
SETOP | MATED-11837 | ELETRODUTO RÍGIDO (MATERIAL: PVC¦TIPO: ROSCÁVEL¦DIÂMETRO: 3/4") | m | 4.33 | SETOPMATED-11837 | ELETRODUTO RÍGIDO (MATERIAL: PVC¦TIPO: ROSCÁVEL¦DIÂMETRO: 3/4") | M | 4.33
SETOP | MATED-11844 | ELETRODUTO RÍGIDO (MATERIAL: PVC¦TIPO: ROSCÁVEL¦DIÂMETRO: 4") | m | 52.59 | SETOPMATED-11844 | ELETRODUTO RÍGIDO (MATERIAL: PVC¦TIPO: ROSCÁVEL¦DIÂMETRO: 4") | M | 52.59
SETOP | MATED-11561 | TUBO DE POLIPROPILENO VERDE (DIÂMETRO DA SEÇÃO: 110MM¦PRESSÃO NOMINAL: 1,2MPA) | m | 121.25 | SETOPMATED-11561 | TUBO DE POLIPROPILENO VERDE (DIÂMETRO DA SEÇÃO: 110MM¦PRESSÃO NOMINAL: 1,2MPA) | M | 121.25
SETOP | MATED-11560 | TUBO DE POLIPROPILENO VERDE (DIÂMETRO DA SEÇÃO: 110MM¦PRESSÃO NOMINAL: 2,0MPA) | m | 162.62 | SETOPMATED-11560 | TUBO DE POLIPROPILENO VERDE (DIÂMETRO DA SEÇÃO: 110MM¦PRESSÃO NOMINAL: 2,0MPA) | M | 162.62
SETOP | MATED-11570 | TUBO DE POLIPROPILENO VERDE (DIÂMETRO DA SEÇÃO: 110MM¦PRESSÃO NOMINAL: 2,5MPA) | m | 220.37 | SETOPMATED-11570 | TUBO DE POLIPROPILENO VERDE (DIÂMETRO DA SEÇÃO: 110MM¦PRESSÃO NOMINAL: 2,5MPA) | M | 220.37
SETOP | MATED-11553 | TUBO DE POLIPROPILENO VERDE (DIÂMETRO DA SEÇÃO: 25MM¦PRESSÃO NOMINAL: 2,0MPA) | m | 9.35 | SETOPMATED-11553 | TUBO DE POLIPROPILENO VERDE (DIÂMETRO DA SEÇÃO: 25MM¦PRESSÃO NOMINAL: 2,0MPA) | M | 9.35
SETOP | MATED-11562 | TUBO DE POLIPROPILENO VERDE (DIÂMETRO DA SEÇÃO: 25MM¦PRESSÃO NOMINAL: 2,5MPA) | m | 12.38 | SETOPMATED-11562 | TUBO DE POLIPROPILENO VERDE (DIÂMETRO DA SEÇÃO: 25MM¦PRESSÃO NOMINAL: 2,5MPA) | M | 12.38
SETOP | MATED-11575 | TUBO DE POLIPROPILENO VERDE (DIÂMETRO DA SEÇÃO: 32MM¦PRESSÃO NOMINAL: 1,2MPA) | m | 10.94 | SETOPMATED-11575 | TUBO DE POLIPROPILENO VERDE (DIÂMETRO DA SEÇÃO: 32MM¦PRESSÃO NOMINAL: 1,2MPA) | M | 10.94
SETOP | MATED-11559 | TUBO DE POLIPROPILENO VERDE (DIÂMETRO DA SEÇÃO: 32MM¦PRESSÃO NOMINAL: 2,0MPA) | m | 16.56 | SETOPMATED-11559 | TUBO DE POLIPROPILENO VERDE (DIÂMETRO DA SEÇÃO: 32MM¦PRESSÃO NOMINAL: 2,0MPA) | M | 16.56
SETOP | MATED-11563 | TUBO DE POLIPROPILENO VERDE (DIÂMETRO DA SEÇÃO: 32MM¦PRESSÃO NOMINAL: 2,5MPA) | m | 19.79 | SETOPMATED-11563 | TUBO DE POLIPROPILENO VERDE (DIÂMETRO DA SEÇÃO: 32MM¦PRESSÃO NOMINAL: 2,5MPA) | M | 19.79
SETOP | MATED-11576 | TUBO DE POLIPROPILENO VERDE (DIÂMETRO DA SEÇÃO: 40MM¦PRESSÃO NOMINAL: 1,2MPA) | m | 13.71 | SETOPMATED-11576 | TUBO DE POLIPROPILENO VERDE (DIÂMETRO DA SEÇÃO: 40MM¦PRESSÃO NOMINAL: 1,2MPA) | M | 13.71
SETOP | MATED-11564 | TUBO DE POLIPROPILENO VERDE (DIÂMETRO DA SEÇÃO: 40MM¦PRESSÃO NOMINAL: 2,0MPA) | m | 20.53 | SETOPMATED-11564 | TUBO DE POLIPROPILENO VERDE (DIÂMETRO DA SEÇÃO: 40MM¦PRESSÃO NOMINAL: 2,0MPA) | M | 20.53
SETOP | MATED-11565 | TUBO DE POLIPROPILENO VERDE (DIÂMETRO DA SEÇÃO: 40MM¦PRESSÃO NOMINAL: 2,5MPA) | m | 33.7 | SETOPMATED-11565 | TUBO DE POLIPROPILENO VERDE (DIÂMETRO DA SEÇÃO: 40MM¦PRESSÃO NOMINAL: 2,5MPA) | M | 33.7
SETOP | MATED-11577 | TUBO DE POLIPROPILENO VERDE (DIÂMETRO DA SEÇÃO: 50MM¦PRESSÃO NOMINAL: 1,2MPA) | m | 24.17 | SETOPMATED-11577 | TUBO DE POLIPROPILENO VERDE (DIÂMETRO DA SEÇÃO: 50MM¦PRESSÃO NOMINAL: 1,2MPA) | M | 24.17
SETOP | MATED-11571 | TUBO DE POLIPROPILENO VERDE (DIÂMETRO DA SEÇÃO: 50MM¦PRESSÃO NOMINAL: 2,0MPA) | m | 28.29 | SETOPMATED-11571 | TUBO DE POLIPROPILENO VERDE (DIÂMETRO DA SEÇÃO: 50MM¦PRESSÃO NOMINAL: 2,0MPA) | M | 28.29
SETOP | MATED-11566 | TUBO DE POLIPROPILENO VERDE (DIÂMETRO DA SEÇÃO: 50MM¦PRESSÃO NOMINAL: 2,5MPA) | m | 47.11 | SETOPMATED-11566 | TUBO DE POLIPROPILENO VERDE (DIÂMETRO DA SEÇÃO: 50MM¦PRESSÃO NOMINAL: 2,5MPA) | M | 47.11
SETOP | MATED-11554 | TUBO DE POLIPROPILENO VERDE (DIÂMETRO DA SEÇÃO: 63MM¦PRESSÃO NOMINAL: 1,2MPA) | m | 36.91 | SETOPMATED-11554 | TUBO DE POLIPROPILENO VERDE (DIÂMETRO DA SEÇÃO: 63MM¦PRESSÃO NOMINAL: 1,2MPA) | M | 36.91
SETOP | MATED-11572 | TUBO DE POLIPROPILENO VERDE (DIÂMETRO DA SEÇÃO: 63MM¦PRESSÃO NOMINAL: 2,0MPA) | m | 44.9 | SETOPMATED-11572 | TUBO DE POLIPROPILENO VERDE (DIÂMETRO DA SEÇÃO: 63MM¦PRESSÃO NOMINAL: 2,0MPA) | M | 44.9
SETOP | MATED-11567 | TUBO DE POLIPROPILENO VERDE (DIÂMETRO DA SEÇÃO: 63MM¦PRESSÃO NOMINAL: 2,5MPA) | m | 69.7 | SETOPMATED-11567 | TUBO DE POLIPROPILENO VERDE (DIÂMETRO DA SEÇÃO: 63MM¦PRESSÃO NOMINAL: 2,5MPA) | M | 69.7
SETOP | MATED-11555 | TUBO DE POLIPROPILENO VERDE (DIÂMETRO DA SEÇÃO: 75MM¦PRESSÃO NOMINAL: 1,2MPA) | m | 51.46 | SETOPMATED-11555 | TUBO DE POLIPROPILENO VERDE (DIÂMETRO DA SEÇÃO: 75MM¦PRESSÃO NOMINAL: 1,2MPA) | M | 51.46
SETOP | MATED-11573 | TUBO DE POLIPROPILENO VERDE (DIÂMETRO DA SEÇÃO: 75MM¦PRESSÃO NOMINAL: 2,0MPA) | m | 72.08 | SETOPMATED-11573 | TUBO DE POLIPROPILENO VERDE (DIÂMETRO DA SEÇÃO: 75MM¦PRESSÃO NOMINAL: 2,0MPA) | M | 72.08
SETOP | MATED-11568 | TUBO DE POLIPROPILENO VERDE (DIÂMETRO DA SEÇÃO: 75MM¦PRESSÃO NOMINAL: 2,5MPA) | m | 93.49 | SETOPMATED-11568 | TUBO DE POLIPROPILENO VERDE (DIÂMETRO DA SEÇÃO: 75MM¦PRESSÃO NOMINAL: 2,5MPA) | M | 93.49
SETOP | MATED-11556 | TUBO DE POLIPROPILENO VERDE (DIÂMETRO DA SEÇÃO: 90MM¦PRESSÃO NOMINAL: 1,2MPA) | m | 75.28 | SETOPMATED-11556 | TUBO DE POLIPROPILENO VERDE (DIÂMETRO DA SEÇÃO: 90MM¦PRESSÃO NOMINAL: 1,2MPA) | M | 75.28
SETOP | MATED-11574 | TUBO DE POLIPROPILENO VERDE (DIÂMETRO DA SEÇÃO: 90MM¦PRESSÃO NOMINAL: 2,0MPA) | m | 109.91 | SETOPMATED-11574 | TUBO DE POLIPROPILENO VERDE (DIÂMETRO DA SEÇÃO: 90MM¦PRESSÃO NOMINAL: 2,0MPA) | M | 109.91
SETOP | MATED-11569 | TUBO DE POLIPROPILENO VERDE (DIÂMETRO DA SEÇÃO: 90MM¦PRESSÃO NOMINAL: 2,5MPA) | m | 179.3 | SETOPMATED-11569 | TUBO DE POLIPROPILENO VERDE (DIÂMETRO DA SEÇÃO: 90MM¦PRESSÃO NOMINAL: 2,5MPA) | M | 179.3
SETOP | MATED-11668 | TUBO DE POLIETILENO RETICULADO FLEXÍVEL (PEX), (DIÂMETRO: 16MM¦NORMA: NBR 15939) | m | 5.5 | SETOPMATED-11668 | TUBO DE POLIETILENO RETICULADO FLEXÍVEL (PEX), (DIÂMETRO: 16MM¦NORMA: NBR 15939) | M | 5.5
SETOP | MATED-11669 | TUBO DE POLIETILENO RETICULADO FLEXÍVEL (PEX), (DIÂMETRO: 20MM¦NORMA: NBR 15939) | m | 7.05 | SETOPMATED-11669 | TUBO DE POLIETILENO RETICULADO FLEXÍVEL (PEX), (DIÂMETRO: 20MM¦NORMA: NBR 15939) | M | 7.05
SETOP | MATED-11670 | TUBO DE POLIETILENO RETICULADO FLEXÍVEL (PEX), (DIÂMETRO: 25MM¦NORMA: NBR 15939) | m | 10.57 | SETOPMATED-11670 | TUBO DE POLIETILENO RETICULADO FLEXÍVEL (PEX), (DIÂMETRO: 25MM¦NORMA: NBR 15939) | M | 10.57
SETOP | MATED-11671 | TUBO DE POLIETILENO RETICULADO FLEXÍVEL (PEX), (DIÂMETRO: 32MM¦NORMA: NBR 15939) | m | 16.86 | SETOPMATED-11671 | TUBO DE POLIETILENO RETICULADO FLEXÍVEL (PEX), (DIÂMETRO: 32MM¦NORMA: NBR 15939) | M | 16.86
SETOP | MATED-11705 | ANEL DE VEDAÇÃO PARA SAÍDA DE VASO SANITÁRIO COM GUIA (DIÂMETRO DA SEÇÃO: 100MM) | UN | 7.03 | SETOPMATED-11705 | ANEL DE VEDAÇÃO PARA SAÍDA DE VASO SANITÁRIO COM GUIA (DIÂMETRO DA SEÇÃO: 100MM) | UN | 7.03
SETOP | MATED-11710 | BOLSA DE LIGAÇÃO DE BORRACHA PARA VASO SANTÁRIO (DIÂMETRO DA SEÇÃO: 1.1/2") | UN | 8.6 | SETOPMATED-11710 | BOLSA DE LIGAÇÃO DE BORRACHA PARA VASO SANTÁRIO (DIÂMETRO DA SEÇÃO: 1.1/2") | UN | 8.6
SETOP | MATED-14469 | BUCHA DE REDUÇÃO LONGA PBV DE PVC BRANCO PARA ESGOTO SÉRIE NORMAL (DIÂMETRO DE ENTRADA: 50MM¦DIÂMETRO DE SAÍDA: 40MM) | UN | 2.09 | SETOPMATED-14469 | BUCHA DE REDUÇÃO LONGA PBV DE PVC BRANCO PARA ESGOTO SÉRIE NORMAL (DIÂMETRO DE ENTRADA: 50MM¦DIÂMETRO DE SAÍDA: 40MM) | UN | 2.09
SETOP | MATED-12183 | COBRE BOLSA CROMADA PARA VASO | UN | 20.3014 | SETOPMATED-12183 | COBRE BOLSA CROMADA PARA VASO | UN | 20.3014
SETOP | MATED-14471 | JOELHO 45º PBV DE PVC BRANCO PARA ESGOTO SÉRIE NORMAL (DIÂMETRO: 100MM) | UN | 8 | SETOPMATED-14471 | JOELHO 45º PBV DE PVC BRANCO PARA ESGOTO SÉRIE NORMAL (DIÂMETRO: 100MM) | UN | 8
SETOP | MATED-14466 | JOELHO 45º PBV DE PVC BRANCO PARA ESGOTO SÉRIE NORMAL (DIÂMETRO: 40MM) | UN | 2.14 | SETOPMATED-14466 | JOELHO 45º PBV DE PVC BRANCO PARA ESGOTO SÉRIE NORMAL (DIÂMETRO: 40MM) | UN | 2.14
SETOP | MATED-11678 | JOELHO 90° PB SOLDÁVEL DE PVC BRANCO PARA ESGOTO SÉRIE NORMAL (DIÂMETRO DA SEÇÃO: 40MM) | UN | 1.87 | SETOPMATED-11678 | JOELHO 90° PB SOLDÁVEL DE PVC BRANCO PARA ESGOTO SÉRIE NORMAL (DIÂMETRO DA SEÇÃO: 40MM) | UN | 1.87
SETOP | MATED-11679 | JOELHO 90º PBV DE PVC BRANCO PARA ESGOTO SÉRIE NORMAL (DIÂMETRO: 100MM) | UN | 7 | SETOPMATED-11679 | JOELHO 90º PBV DE PVC BRANCO PARA ESGOTO SÉRIE NORMAL (DIÂMETRO: 100MM) | UN | 7
SETOP | MATED-14472 | JUNÇÃO SIMPLES PBV DE PVC BRANCO PARA ESGOTO SÉRIE NORMAL (DIÂMETRO DE ENTRADA: 100MM¦DIÂMETRO DE SAÍDA: 100MM) | UN | 20.81 | SETOPMATED-14472 | JUNÇÃO SIMPLES PBV DE PVC BRANCO PARA ESGOTO SÉRIE NORMAL (DIÂMETRO DE ENTRADA: 100MM¦DIÂMETRO DE SAÍDA: 100MM) | UN | 20.81
SETOP | MATED-14470 | JUNÇÃO SIMPLES PBV DE PVC BRANCO PARA ESGOTO SÉRIE NORMAL (DIÂMETRO DE ENTRADA: 100MM¦DIÂMETRO DE SAÍDA: 50MM) | UN | 14.7 | SETOPMATED-14470 | JUNÇÃO SIMPLES PBV DE PVC BRANCO PARA ESGOTO SÉRIE NORMAL (DIÂMETRO DE ENTRADA: 100MM¦DIÂMETRO DE SAÍDA: 50MM) | UN | 14.7
SETOP | MATED-14468 | JUNÇÃO SIMPLES PBV DE PVC BRANCO PARA ESGOTO SÉRIE NORMAL (DIÂMETRO DE ENTRADA: 50MM¦DIÂMETRO DE SAÍDA: 50MM) | UN | 7.73 | SETOPMATED-14468 | JUNÇÃO SIMPLES PBV DE PVC BRANCO PARA ESGOTO SÉRIE NORMAL (DIÂMETRO DE ENTRADA: 50MM¦DIÂMETRO DE SAÍDA: 50MM) | UN | 7.73
SETOP | MATED-13014 | MITRA DE PVC/TERMINAL DE VENTILAÇÃO (BITOLA: 75 MM) | UN | 14.2869 | SETOPMATED-13014 | MITRA DE PVC/TERMINAL DE VENTILAÇÃO (BITOLA: 75 MM) | UN | 14.2869
SETOP | MATED-11681 | REDUÇÃO EXCÊNTRICA PBV DE PVC BRANCO PARA ESGOTO SÉRIE NORMAL (DIÂMETRO DE ENTRADA: 100MM¦DIÂMETRO DE SAÍDA: 50MM) | UN | 7.95 | SETOPMATED-11681 | REDUÇÃO EXCÊNTRICA PBV DE PVC BRANCO PARA ESGOTO SÉRIE NORMAL (DIÂMETRO DE ENTRADA: 100MM¦DIÂMETRO DE SAÍDA: 50MM) | UN | 7.95
SETOP | MATED-14467 | TÊ PBV DE PVC BRANCO PARA ESGOTO SÉRIE NORMAL (DIÂMETRO DE ENTRADA: 50MM¦DIÂMETRO DE SAÍDA: 50MM) | UN | 5.94 | SETOPMATED-14467 | TÊ PBV DE PVC BRANCO PARA ESGOTO SÉRIE NORMAL (DIÂMETRO DE ENTRADA: 50MM¦DIÂMETRO DE SAÍDA: 50MM) | UN | 5.94
SETOP | MATED-14544 | TÊ 90º DE PBV DE PVC BRANCO PARA ESGOTO SÉRIE NORMAL (DIÂMETRO DE ENTRADA: 100MM¦DIÂMETRO DE SAÍDA: 100MM) | UN | 12.99 | SETOPMATED-14544 | TÊ 90º DE PBV DE PVC BRANCO PARA ESGOTO SÉRIE NORMAL (DIÂMETRO DE ENTRADA: 100MM¦DIÂMETRO DE SAÍDA: 100MM) | UN | 12.99
SETOP | MATED-11682 | TÊ 90º DE REDUÇÃO PBV DE PVC BRANCO PARA ESGOTO SÉRIE NORMAL (DIÂMETRO DE ENTRADA: 100MM¦DIÂMETRO DE SAÍDA: 50MM) | UN | 11.69 | SETOPMATED-11682 | TÊ 90º DE REDUÇÃO PBV DE PVC BRANCO PARA ESGOTO SÉRIE NORMAL (DIÂMETRO DE ENTRADA: 100MM¦DIÂMETRO DE SAÍDA: 50MM) | UN | 11.69
SETOP | MATED-11493 | TUBO DE LIGAÇÃO PARA BACIA SANITÁRIA (MATERIAL: LATÃO¦ACABAMENTO: CROMADO¦COMPRIMENTO: 200MM¦DIÂMETRO DA SEÇÃO: 1.1/2"¦CANOPLA: INCLUSO¦SPUD: INCLUSO) | UN | 133.94 | SETOPMATED-11493 | TUBO DE LIGAÇÃO PARA BACIA SANITÁRIA (MATERIAL: LATÃO¦ACABAMENTO: CROMADO¦COMPRIMENTO: 200MM¦DIÂMETRO DA SEÇÃO: 1.1/2"¦CANOPLA: INCLUSO¦SPUD: INCLUSO) | UN | 133.94
SETOP | MATED-11492 | TUBO DE LIGAÇÃO PARA BACIA SANITÁRIA (MATERIAL: LATÃO¦ACABAMENTO: CROMADO¦COMPRIMENTO: 250MM¦DIÂMETRO DA SEÇÃO: 1.1/2"¦CANOPLA: INCLUSO¦SPUD: INCLUSO) | UN | 161.9 | SETOPMATED-11492 | TUBO DE LIGAÇÃO PARA BACIA SANITÁRIA (MATERIAL: LATÃO¦ACABAMENTO: CROMADO¦COMPRIMENTO: 250MM¦DIÂMETRO DA SEÇÃO: 1.1/2"¦CANOPLA: INCLUSO¦SPUD: INCLUSO) | UN | 161.9
SETOP | MATED-27712 | TUBO DE LIGAÇÃO PARA BACIA SANITÁRIA (MATERIAL: PVC¦ACABAMENTO: CROMADO¦COMPRIMENTO: 250MM¦DIÂMETRO DA SEÇÃO: 1.1/2"¦CANOPLA: INCLUSO¦SPUD: INCLUSO) | UN | 24.06 | SETOPMATED-27712 | TUBO DE LIGAÇÃO PARA BACIA SANITÁRIA (MATERIAL: PVC¦ACABAMENTO: CROMADO¦COMPRIMENTO: 250MM¦DIÂMETRO DA SEÇÃO: 1.1/2"¦CANOPLA: INCLUSO¦SPUD: INCLUSO) | UN | 24.06
SETOP | MATED-11700 | TUBO DE PVC PARA DESCARGA COM JOELHO AZUL (DIÂMETRO: 1.1/2") | UN | 8.4 | SETOPMATED-11700 | TUBO DE PVC PARA DESCARGA COM JOELHO AZUL (DIÂMETRO: 1.1/2") | UN | 8.4
SETOP | MATED-12197 | TUBO LONGO DE DESCIDA PARA CAIXA DE DESCARGA SOBREPOR (DIÂMETRO DA SEÇÃO: 40MM 1.1/2"/COMPRIMENTO 160CM) | UN | 19.99 | SETOPMATED-12197 | TUBO LONGO DE DESCIDA PARA CAIXA DE DESCARGA SOBREPOR (DIÂMETRO DA SEÇÃO: 40MM 1.1/2"/COMPRIMENTO 160CM) | UN | 19.99
SETOP | MATED-27281 | LUVA DE CORRER PVC OCRE COM JUNTA ELÁSTICA, PARA ESGOTO PREDIAL (DIÂMETRO DA SEÇÃO: 100MM) | UN | 11.71 | SETOPMATED-27281 | LUVA DE CORRER PVC OCRE COM JUNTA ELÁSTICA, PARA ESGOTO PREDIAL (DIÂMETRO DA SEÇÃO: 100MM) | UN | 11.71
SETOP | MATED-11644 | TUBO COLETOR LISO PBV DE PVC OCRE PARA ESGOTO COM SISTEMA JUNTA ELÁSTICA INTEGRADA (JEI) (DIÂMETRO DA SEÇÃO: 100MM) | m | 24.83 | SETOPMATED-11644 | TUBO COLETOR LISO PBV DE PVC OCRE PARA ESGOTO COM SISTEMA JUNTA ELÁSTICA INTEGRADA (JEI) (DIÂMETRO DA SEÇÃO: 100MM) | M | 24.83
SETOP | MATED-11645 | TUBO COLETOR LISO PBV DE PVC OCRE PARA ESGOTO COM SISTEMA JUNTA ELÁSTICA INTEGRADA (JEI) (DIÂMETRO DA SEÇÃO: 150MM) | m | 54.84 | SETOPMATED-11645 | TUBO COLETOR LISO PBV DE PVC OCRE PARA ESGOTO COM SISTEMA JUNTA ELÁSTICA INTEGRADA (JEI) (DIÂMETRO DA SEÇÃO: 150MM) | M | 54.84
SETOP | MATED-11646 | TUBO COLETOR LISO PBV DE PVC OCRE PARA ESGOTO COM SISTEMA JUNTA ELÁSTICA INTEGRADA (JEI) (DIÂMETRO DA SEÇÃO: 200MM) | m | 87.63 | SETOPMATED-11646 | TUBO COLETOR LISO PBV DE PVC OCRE PARA ESGOTO COM SISTEMA JUNTA ELÁSTICA INTEGRADA (JEI) (DIÂMETRO DA SEÇÃO: 200MM) | M | 87.63
SETOP | MATED-11647 | TUBO COLETOR LISO PBV DE PVC OCRE PARA ESGOTO COM SISTEMA JUNTA ELÁSTICA INTEGRADA (JEI) (DIÂMETRO DA SEÇÃO: 250MM) | m | 170.41 | SETOPMATED-11647 | TUBO COLETOR LISO PBV DE PVC OCRE PARA ESGOTO COM SISTEMA JUNTA ELÁSTICA INTEGRADA (JEI) (DIÂMETRO DA SEÇÃO: 250MM) | M | 170.41
SETOP | MATED-11648 | TUBO COLETOR LISO PBV DE PVC OCRE PARA ESGOTO COM SISTEMA JUNTA ELÁSTICA INTEGRADA (JEI) (DIÂMETRO DA SEÇÃO: 300MM) | m | 249.95 | SETOPMATED-11648 | TUBO COLETOR LISO PBV DE PVC OCRE PARA ESGOTO COM SISTEMA JUNTA ELÁSTICA INTEGRADA (JEI) (DIÂMETRO DA SEÇÃO: 300MM) | M | 249.95
SETOP | MATED-11649 | TUBO COLETOR LISO PBV DE PVC OCRE PARA ESGOTO COM SISTEMA JUNTA ELÁSTICA INTEGRADA (JEI) (DIÂMETRO DA SEÇÃO: 350MM) | m | 289.97 | SETOPMATED-11649 | TUBO COLETOR LISO PBV DE PVC OCRE PARA ESGOTO COM SISTEMA JUNTA ELÁSTICA INTEGRADA (JEI) (DIÂMETRO DA SEÇÃO: 350MM) | M | 289.97
SETOP | MATED-11650 | TUBO COLETOR LISO PBV DE PVC OCRE PARA ESGOTO COM SISTEMA JUNTA ELÁSTICA INTEGRADA (JEI) (DIÂMETRO DA SEÇÃO: 400MM) | m | 458.37 | SETOPMATED-11650 | TUBO COLETOR LISO PBV DE PVC OCRE PARA ESGOTO COM SISTEMA JUNTA ELÁSTICA INTEGRADA (JEI) (DIÂMETRO DA SEÇÃO: 400MM) | M | 458.37
SETOP | MATED-11683 | TUBO PB DE PVC BRANCO PARA ESGOTO SERIE NORMAL (DIÂMETRO DA SEÇÃO: 40MM) | m | 6.87 | SETOPMATED-11683 | TUBO PB DE PVC BRANCO PARA ESGOTO SERIE NORMAL (DIÂMETRO DA SEÇÃO: 40MM) | M | 6.87
SETOP | MATED-11685 | TUBO PBV DE PVC BRANCO PARA ESGOTO SERIE NORMAL (DIÂMETRO DA SEÇÃO: 100MM) | m | 13.65 | SETOPMATED-11685 | TUBO PBV DE PVC BRANCO PARA ESGOTO SERIE NORMAL (DIÂMETRO DA SEÇÃO: 100MM) | M | 13.65
SETOP | MATED-11687 | TUBO PBV DE PVC BRANCO PARA ESGOTO SERIE NORMAL (DIÂMETRO DA SEÇÃO: 150MM) | m | 37.04 | SETOPMATED-11687 | TUBO PBV DE PVC BRANCO PARA ESGOTO SERIE NORMAL (DIÂMETRO DA SEÇÃO: 150MM) | M | 37.04
SETOP | MATED-12473 | TUBO PBV DE PVC BRANCO PARA ESGOTO SERIE NORMAL (DIÂMETRO DA SEÇÃO: 200MM) | m | 94.55 | SETOPMATED-12473 | TUBO PBV DE PVC BRANCO PARA ESGOTO SERIE NORMAL (DIÂMETRO DA SEÇÃO: 200MM) | M | 94.55
SETOP | MATED-11684 | TUBO PBV DE PVC BRANCO PARA ESGOTO SERIE NORMAL (DIÂMETRO DA SEÇÃO: 50MM) | m | 9.75 | SETOPMATED-11684 | TUBO PBV DE PVC BRANCO PARA ESGOTO SERIE NORMAL (DIÂMETRO DA SEÇÃO: 50MM) | M | 9.75
SETOP | MATED-11686 | TUBO PBV DE PVC BRANCO PARA ESGOTO SERIE NORMAL (DIÂMETRO DA SEÇÃO: 75MM) | m | 15.85 | SETOPMATED-11686 | TUBO PBV DE PVC BRANCO PARA ESGOTO SERIE NORMAL (DIÂMETRO DA SEÇÃO: 75MM) | M | 15.85
SETOP | MATED-11688 | TUBO PB DE PVC BRANCO PARA ESGOTO SERIE REFORÇADA (DIÂMETRO DA SEÇÃO: 40MM) | m | 9.01 | SETOPMATED-11688 | TUBO PB DE PVC BRANCO PARA ESGOTO SERIE REFORÇADA (DIÂMETRO DA SEÇÃO: 40MM) | M | 9.01
SETOP | MATED-12488 | TUBO PBV DE PVC BRANCO PARA ESGOTO SERIE REFORÇADA (DIÂMETRO DA SEÇÃO: 100MM) | m | 31.02 | SETOPMATED-12488 | TUBO PBV DE PVC BRANCO PARA ESGOTO SERIE REFORÇADA (DIÂMETRO DA SEÇÃO: 100MM) | M | 31.02
SETOP | MATED-12498 | TUBO PBV DE PVC BRANCO PARA ESGOTO SERIE REFORÇADA (DIÂMETRO DA SEÇÃO: 150MM) | m | 64.22 | SETOPMATED-12498 | TUBO PBV DE PVC BRANCO PARA ESGOTO SERIE REFORÇADA (DIÂMETRO DA SEÇÃO: 150MM) | M | 64.22
SETOP | MATED-11689 | TUBO PBV DE PVC BRANCO PARA ESGOTO SERIE REFORÇADA (DIÂMETRO DA SEÇÃO: 50MM) | m | 11.7 | SETOPMATED-11689 | TUBO PBV DE PVC BRANCO PARA ESGOTO SERIE REFORÇADA (DIÂMETRO DA SEÇÃO: 50MM) | M | 11.7
SETOP | MATED-12479 | TUBO PBV DE PVC BRANCO PARA ESGOTO SERIE REFORÇADA (DIÂMETRO DA SEÇÃO: 75MM) | m | 20.52 | SETOPMATED-12479 | TUBO PBV DE PVC BRANCO PARA ESGOTO SERIE REFORÇADA (DIÂMETRO DA SEÇÃO: 75MM) | M | 20.52
SETOP | MATED-5365 | TUBO CORRUGADO FLEXÍVEL PERFURADO PARA DRENAGEM (MATERIAL: PEAD¦ DIÂMETRO: 100MM[4"]*) *VALORES REFERECIAIS APROXIMADOS | m | 8.84 | SETOPMATED-5365 | TUBO CORRUGADO FLEXÍVEL PERFURADO PARA DRENAGEM (MATERIAL: PEAD¦ DIÂMETRO: 100MM[4"]*) *VALORES REFERECIAIS APROXIMADOS | M | 8.84
SETOP | MATED-5366 | TUBO CORRUGADO FLEXÍVEL PERFURADO PARA DRENAGEM (MATERIAL: PEAD¦ DIÂMETRO: 160MM[6"]*) *VALORES REFERECIAIS APROXIMADOS | m | 17.66 | SETOPMATED-5366 | TUBO CORRUGADO FLEXÍVEL PERFURADO PARA DRENAGEM (MATERIAL: PEAD¦ DIÂMETRO: 160MM[6"]*) *VALORES REFERECIAIS APROXIMADOS | M | 17.66
SETOP | MATED-5367 | TUBO CORRUGADO FLEXÍVEL PERFURADO PARA DRENAGEM (MATERIAL: PEAD¦ DIÂMETRO: 200MM[8"]*) *VALORES REFERECIAIS APROXIMADOS | m | 57.9 | SETOPMATED-5367 | TUBO CORRUGADO FLEXÍVEL PERFURADO PARA DRENAGEM (MATERIAL: PEAD¦ DIÂMETRO: 200MM[8"]*) *VALORES REFERECIAIS APROXIMADOS | M | 57.9
SETOP | MATED-5369 | TUBO CORRUGADO FLEXÍVEL PERFURADO PARA DRENAGEM (MATERIAL: PEAD¦ DIÂMETRO: 65MM[2.1/2"]*) *VALORES REFERECIAIS APROXIMADOS | m | 5.19 | SETOPMATED-5369 | TUBO CORRUGADO FLEXÍVEL PERFURADO PARA DRENAGEM (MATERIAL: PEAD¦ DIÂMETRO: 65MM[2.1/2"]*) *VALORES REFERECIAIS APROXIMADOS | M | 5.19
SETOP | MATED-11624 | FITA VEDA ROSCA (LARGURA: 12MM¦APLICAÇÃO: VEDAÇÃO PARA TUBOS E CONEXÕES ROSCÁVEIS) | m | 0.13 | SETOPMATED-11624 | FITA VEDA ROSCA (LARGURA: 12MM¦APLICAÇÃO: VEDAÇÃO PARA TUBOS E CONEXÕES ROSCÁVEIS) | M | 0.13
SETOP | MATED-11617 | TUBO DE PVC BRANCO ROSCÁVEL (DIÂMETRO DA SEÇÃO: 1") | m | 27.74 | SETOPMATED-11617 | TUBO DE PVC BRANCO ROSCÁVEL (DIÂMETRO DA SEÇÃO: 1") | M | 27.74
SETOP | MATED-11619 | TUBO DE PVC BRANCO ROSCÁVEL (DIÂMETRO DA SEÇÃO: 1.1/2") | m | 41.89 | SETOPMATED-11619 | TUBO DE PVC BRANCO ROSCÁVEL (DIÂMETRO DA SEÇÃO: 1.1/2") | M | 41.89
SETOP | MATED-11618 | TUBO DE PVC BRANCO ROSCÁVEL (DIÂMETRO DA SEÇÃO: 1.1/4") | m | 34.46 | SETOPMATED-11618 | TUBO DE PVC BRANCO ROSCÁVEL (DIÂMETRO DA SEÇÃO: 1.1/4") | M | 34.46
SETOP | MATED-11615 | TUBO DE PVC BRANCO ROSCÁVEL (DIÂMETRO DA SEÇÃO: 1/2") | m | 11.29 | SETOPMATED-11615 | TUBO DE PVC BRANCO ROSCÁVEL (DIÂMETRO DA SEÇÃO: 1/2") | M | 11.29
SETOP | MATED-11620 | TUBO DE PVC BRANCO ROSCÁVEL (DIÂMETRO DA SEÇÃO: 2") | m | 73.11 | SETOPMATED-11620 | TUBO DE PVC BRANCO ROSCÁVEL (DIÂMETRO DA SEÇÃO: 2") | M | 73.11
SETOP | MATED-11621 | TUBO DE PVC BRANCO ROSCÁVEL (DIÂMETRO DA SEÇÃO: 2.1/2") | m | 107.59 | SETOPMATED-11621 | TUBO DE PVC BRANCO ROSCÁVEL (DIÂMETRO DA SEÇÃO: 2.1/2") | M | 107.59
SETOP | MATED-11622 | TUBO DE PVC BRANCO ROSCÁVEL (DIÂMETRO DA SEÇÃO: 3") | m | 119.43 | SETOPMATED-11622 | TUBO DE PVC BRANCO ROSCÁVEL (DIÂMETRO DA SEÇÃO: 3") | M | 119.43
SETOP | MATED-11616 | TUBO DE PVC BRANCO ROSCÁVEL (DIÂMETRO DA SEÇÃO: 3/4") | m | 14.9 | SETOPMATED-11616 | TUBO DE PVC BRANCO ROSCÁVEL (DIÂMETRO DA SEÇÃO: 3/4") | M | 14.9
SETOP | MATED-11623 | TUBO DE PVC BRANCO ROSCÁVEL (DIÂMETRO DA SEÇÃO: 4") | m | 171.06 | SETOPMATED-11623 | TUBO DE PVC BRANCO ROSCÁVEL (DIÂMETRO DA SEÇÃO: 4") | M | 171.06
SETOP | MATED-11592 | ADAPTADOR SOLDÁVEL DE PVC MARROM COM FLANGES E ANEL PARA CAIXA DÁGUA (DIÂMETRO ROSCA: 1"¦DIÂMETRO SOLDA: 32MM) | UN | 27.65 | SETOPMATED-11592 | ADAPTADOR SOLDÁVEL DE PVC MARROM COM FLANGES E ANEL PARA CAIXA DÁGUA (DIÂMETRO ROSCA: 1"¦DIÂMETRO SOLDA: 32MM) | UN | 27.65
SETOP | MATED-11594 | ADAPTADOR SOLDÁVEL DE PVC MARROM COM FLANGES E ANEL PARA CAIXA DÁGUA (DIÂMETRO ROSCA: 1.1/2"¦DIÂMETRO SOLDA: 50MM) | UN | 49.73 | SETOPMATED-11594 | ADAPTADOR SOLDÁVEL DE PVC MARROM COM FLANGES E ANEL PARA CAIXA DÁGUA (DIÂMETRO ROSCA: 1.1/2"¦DIÂMETRO SOLDA: 50MM) | UN | 49.73
SETOP | MATED-11593 | ADAPTADOR SOLDÁVEL DE PVC MARROM COM FLANGES E ANEL PARA CAIXA DÁGUA (DIÂMETRO ROSCA: 1.1/4"¦DIÂMETRO SOLDA: 40MM) | UN | 42.97 | SETOPMATED-11593 | ADAPTADOR SOLDÁVEL DE PVC MARROM COM FLANGES E ANEL PARA CAIXA DÁGUA (DIÂMETRO ROSCA: 1.1/4"¦DIÂMETRO SOLDA: 40MM) | UN | 42.97
SETOP | MATED-11590 | ADAPTADOR SOLDÁVEL DE PVC MARROM COM FLANGES E ANEL PARA CAIXA DÁGUA (DIÂMETRO ROSCA: 1/2"¦DIÂMETRO SOLDA: 20MM) | UN | 15.32 | SETOPMATED-11590 | ADAPTADOR SOLDÁVEL DE PVC MARROM COM FLANGES E ANEL PARA CAIXA DÁGUA (DIÂMETRO ROSCA: 1/2"¦DIÂMETRO SOLDA: 20MM) | UN | 15.32
SETOP | MATED-11595 | ADAPTADOR SOLDÁVEL DE PVC MARROM COM FLANGES E ANEL PARA CAIXA DÁGUA (DIÂMETRO ROSCA: 2"¦DIÂMETRO SOLDA: 60MM) | UN | 69.12 | SETOPMATED-11595 | ADAPTADOR SOLDÁVEL DE PVC MARROM COM FLANGES E ANEL PARA CAIXA DÁGUA (DIÂMETRO ROSCA: 2"¦DIÂMETRO SOLDA: 60MM) | UN | 69.12
SETOP | MATED-11591 | ADAPTADOR SOLDÁVEL DE PVC MARROM COM FLANGES E ANEL PARA CAIXA DÁGUA (DIÂMETRO ROSCA: 3/4"¦DIÂMETRO SOLDA: 25MM) | UN | 18.86 | SETOPMATED-11591 | ADAPTADOR SOLDÁVEL DE PVC MARROM COM FLANGES E ANEL PARA CAIXA DÁGUA (DIÂMETRO ROSCA: 3/4"¦DIÂMETRO SOLDA: 25MM) | UN | 18.86
SETOP | MATED-14463 | BUCHA DE REDUÇÃO SOLDÁVEL CURTA (MATERIAL: PVC¦DIÂMETRO: 25X20MM) | UN | 0.8 | SETOPMATED-14463 | BUCHA DE REDUÇÃO SOLDÁVEL CURTA (MATERIAL: PVC¦DIÂMETRO: 25X20MM) | UN | 0.8
SETOP | MATED-14458 | JOELHO 90º SOLDÁVEL COM BUCHA DE LATÃO (MATERIAL: PVC¦DIÂMETRO: 20MMX1/2") | UN | 7.19 | SETOPMATED-14458 | JOELHO 90º SOLDÁVEL COM BUCHA DE LATÃO (MATERIAL: PVC¦DIÂMETRO: 20MMX1/2") | UN | 7.19
SETOP | MATED-14479 | JOELHO 90º SOLDÁVEL (MATERIAL: PVC¦DIÂMETRO: 20MM) | UN | 0.8 | SETOPMATED-14479 | JOELHO 90º SOLDÁVEL (MATERIAL: PVC¦DIÂMETRO: 20MM) | UN | 0.8
SETOP | MATED-14480 | JOELHO 90º SOLDÁVEL (MATERIAL: PVC¦DIÂMETRO: 25MM) | UN | 1.1 | SETOPMATED-14480 | JOELHO 90º SOLDÁVEL (MATERIAL: PVC¦DIÂMETRO: 25MM) | UN | 1.1
SETOP | MATED-14464 | TÊ DE REDUÇÃO SOLDÁVEL (MATERIAL: PVC¦DIÂMETRO: 25X20MM) | UN | 3.98 | SETOPMATED-14464 | TÊ DE REDUÇÃO SOLDÁVEL (MATERIAL: PVC¦DIÂMETRO: 25X20MM) | UN | 3.98
SETOP | MATED-14462 | TÊ SOLDÁVEL (MATERIAL: PVC¦DIÂMETRO: 20MM) | UN | 1.5 | SETOPMATED-14462 | TÊ SOLDÁVEL (MATERIAL: PVC¦DIÂMETRO: 20MM) | UN | 1.5
SETOP | MATED-14465 | TÊ SOLDÁVEL (MATERIAL: PVC¦DIÂMETRO: 25MM) | UN | 1.76 | SETOPMATED-14465 | TÊ SOLDÁVEL (MATERIAL: PVC¦DIÂMETRO: 25MM) | UN | 1.76
SETOP | MATED-11604 | TUBO SOLDÁVEL DE PVC MARROM PARA ÁGUA FRIA (DIÂMETRO DA SEÇÃO: 110 MM) | m | 85.53 | SETOPMATED-11604 | TUBO SOLDÁVEL DE PVC MARROM PARA ÁGUA FRIA (DIÂMETRO DA SEÇÃO: 110 MM) | M | 85.53
SETOP | MATED-11596 | TUBO SOLDÁVEL DE PVC MARROM PARA ÁGUA FRIA (DIÂMETRO DA SEÇÃO: 20 MM) | m | 3.58 | SETOPMATED-11596 | TUBO SOLDÁVEL DE PVC MARROM PARA ÁGUA FRIA (DIÂMETRO DA SEÇÃO: 20 MM) | M | 3.58
SETOP | MATED-11597 | TUBO SOLDÁVEL DE PVC MARROM PARA ÁGUA FRIA (DIÂMETRO DA SEÇÃO: 25 MM) | m | 3.56 | SETOPMATED-11597 | TUBO SOLDÁVEL DE PVC MARROM PARA ÁGUA FRIA (DIÂMETRO DA SEÇÃO: 25 MM) | M | 3.56
SETOP | MATED-11598 | TUBO SOLDÁVEL DE PVC MARROM PARA ÁGUA FRIA (DIÂMETRO DA SEÇÃO: 32 MM) | m | 8.95 | SETOPMATED-11598 | TUBO SOLDÁVEL DE PVC MARROM PARA ÁGUA FRIA (DIÂMETRO DA SEÇÃO: 32 MM) | M | 8.95
SETOP | MATED-11599 | TUBO SOLDÁVEL DE PVC MARROM PARA ÁGUA FRIA (DIÂMETRO DA SEÇÃO: 40 MM) | m | 14.46 | SETOPMATED-11599 | TUBO SOLDÁVEL DE PVC MARROM PARA ÁGUA FRIA (DIÂMETRO DA SEÇÃO: 40 MM) | M | 14.46
SETOP | MATED-11600 | TUBO SOLDÁVEL DE PVC MARROM PARA ÁGUA FRIA (DIÂMETRO DA SEÇÃO: 50 MM) | m | 12.73 | SETOPMATED-11600 | TUBO SOLDÁVEL DE PVC MARROM PARA ÁGUA FRIA (DIÂMETRO DA SEÇÃO: 50 MM) | M | 12.73
SETOP | MATED-11601 | TUBO SOLDÁVEL DE PVC MARROM PARA ÁGUA FRIA (DIÂMETRO DA SEÇÃO: 60 MM) | m | 29.39 | SETOPMATED-11601 | TUBO SOLDÁVEL DE PVC MARROM PARA ÁGUA FRIA (DIÂMETRO DA SEÇÃO: 60 MM) | M | 29.39
SETOP | MATED-11602 | TUBO SOLDÁVEL DE PVC MARROM PARA ÁGUA FRIA (DIÂMETRO DA SEÇÃO: 75 MM) | m | 47.76 | SETOPMATED-11602 | TUBO SOLDÁVEL DE PVC MARROM PARA ÁGUA FRIA (DIÂMETRO DA SEÇÃO: 75 MM) | M | 47.76
SETOP | MATED-11603 | TUBO SOLDÁVEL DE PVC MARROM PARA ÁGUA FRIA (DIÂMETRO DA SEÇÃO: 85 MM) | m | 61.91 | SETOPMATED-11603 | TUBO SOLDÁVEL DE PVC MARROM PARA ÁGUA FRIA (DIÂMETRO DA SEÇÃO: 85 MM) | M | 61.91
SETOP | MATED-12825 | ANEL DE CONCRETO C-2 (DIÂMETRO: 60CM¦ COMPRIMENTO: 30CM) | UN | 79.3295 | SETOPMATED-12825 | ANEL DE CONCRETO C-2 (DIÂMETRO: 60CM¦ COMPRIMENTO: 30CM) | UN | 79.3295
SETOP | MATED-12863 | TUBO DE CONCRETO ARMADO (CLASSE: PA1¦APLICAÇÃO: DRENAGEM¦ENCAIXE: PONTA E BOLSA¦PESO APROXIMADO: 1430KG¦DIÂMETRO: 1000MM) | m | 612.5 | SETOPMATED-12863 | TUBO DE CONCRETO ARMADO (CLASSE: PA1¦APLICAÇÃO: DRENAGEM¦ENCAIXE: PONTA E BOLSA¦PESO APROXIMADO: 1430KG¦DIÂMETRO: 1000MM) | M | 612.5
SETOP | MATED-12864 | TUBO DE CONCRETO ARMADO (CLASSE: PA1¦APLICAÇÃO: DRENAGEM¦ENCAIXE: PONTA E BOLSA¦PESO APROXIMADO: 1640KG¦DIÂMETRO: 1200MM) | m | 642.02 | SETOPMATED-12864 | TUBO DE CONCRETO ARMADO (CLASSE: PA1¦APLICAÇÃO: DRENAGEM¦ENCAIXE: PONTA E BOLSA¦PESO APROXIMADO: 1640KG¦DIÂMETRO: 1200MM) | M | 642.02
SETOP | MATED-12866 | TUBO DE CONCRETO ARMADO (CLASSE: PA1¦APLICAÇÃO: DRENAGEM¦ENCAIXE: PONTA E BOLSA¦PESO APROXIMADO: 2600KG¦DIÂMETRO: 1500MM) | m | 939.88 | SETOPMATED-12866 | TUBO DE CONCRETO ARMADO (CLASSE: PA1¦APLICAÇÃO: DRENAGEM¦ENCAIXE: PONTA E BOLSA¦PESO APROXIMADO: 2600KG¦DIÂMETRO: 1500MM) | M | 939.88
SETOP | MATED-12859 | TUBO DE CONCRETO ARMADO (CLASSE: PA1¦APLICAÇÃO: DRENAGEM¦ENCAIXE: PONTA E BOLSA¦PESO APROXIMADO: 265KG¦DIÂMETRO: 400MM) | m | 170.52 | SETOPMATED-12859 | TUBO DE CONCRETO ARMADO (CLASSE: PA1¦APLICAÇÃO: DRENAGEM¦ENCAIXE: PONTA E BOLSA¦PESO APROXIMADO: 265KG¦DIÂMETRO: 400MM) | M | 170.52
SETOP | MATED-12860 | TUBO DE CONCRETO ARMADO (CLASSE: PA1¦APLICAÇÃO: DRENAGEM¦ENCAIXE: PONTA E BOLSA¦PESO APROXIMADO: 330KG¦DIÂMETRO: 500MM) | m | 202.4706 | SETOPMATED-12860 | TUBO DE CONCRETO ARMADO (CLASSE: PA1¦APLICAÇÃO: DRENAGEM¦ENCAIXE: PONTA E BOLSA¦PESO APROXIMADO: 330KG¦DIÂMETRO: 500MM) | M | 202.4706
SETOP | MATED-12861 | TUBO DE CONCRETO ARMADO (CLASSE: PA1¦APLICAÇÃO: DRENAGEM¦ENCAIXE: PONTA E BOLSA¦PESO APROXIMADO: 480KG¦DIÂMETRO: 600MM) | m | 277.4 | SETOPMATED-12861 | TUBO DE CONCRETO ARMADO (CLASSE: PA1¦APLICAÇÃO: DRENAGEM¦ENCAIXE: PONTA E BOLSA¦PESO APROXIMADO: 480KG¦DIÂMETRO: 600MM) | M | 277.4
SETOP | MATED-12892 | TUBO DE CONCRETO ARMADO (CLASSE: PA1¦APLICAÇÃO: DRENAGEM¦ENCAIXE: PONTA E BOLSA¦PESO APROXIMADO: 540KG¦DIÂMETRO: 700MM) | m | 318.35 | SETOPMATED-12892 | TUBO DE CONCRETO ARMADO (CLASSE: PA1¦APLICAÇÃO: DRENAGEM¦ENCAIXE: PONTA E BOLSA¦PESO APROXIMADO: 540KG¦DIÂMETRO: 700MM) | M | 318.35
SETOP | MATED-12902 | TUBO DE CONCRETO ARMADO (CLASSE: PA1¦APLICAÇÃO: DRENAGEM¦ENCAIXE: PONTA E BOLSA¦PESO APROXIMADO: 860KG¦DIÂMETRO: 900MM) | m | 485.9 | SETOPMATED-12902 | TUBO DE CONCRETO ARMADO (CLASSE: PA1¦APLICAÇÃO: DRENAGEM¦ENCAIXE: PONTA E BOLSA¦PESO APROXIMADO: 860KG¦DIÂMETRO: 900MM) | M | 485.9
SETOP | MATED-12862 | TUBO DE CONCRETO ARMADO (CLASSE: PA1¦APLICAÇÃO: DRENAGEM¦ENCAIXE: PONTA E BOLSA¦PESO APROXIMADO: 880KG¦DIÂMETRO: 800MM) | m | 359.29 | SETOPMATED-12862 | TUBO DE CONCRETO ARMADO (CLASSE: PA1¦APLICAÇÃO: DRENAGEM¦ENCAIXE: PONTA E BOLSA¦PESO APROXIMADO: 880KG¦DIÂMETRO: 800MM) | M | 359.29
SETOP | MATED-15977 | TUBO DE CONCRETO (APLICAÇÃO: CISTERNA/POÇO¦DIÂMETRO: 900MM) | m | 221.2396 | SETOPMATED-15977 | TUBO DE CONCRETO (APLICAÇÃO: CISTERNA/POÇO¦DIÂMETRO: 900MM) | M | 221.2396
SETOP | MATED-11265 | TUBO DE CONCRETO PERFURADO (APLICAÇÃO DRENAGEM¦ENCAIXE: MACHO E FÊMEA¦DIÂMETRO: 150MM) | m | 31.9405 | SETOPMATED-11265 | TUBO DE CONCRETO PERFURADO (APLICAÇÃO DRENAGEM¦ENCAIXE: MACHO E FÊMEA¦DIÂMETRO: 150MM) | M | 31.9405
SETOP | MATED-12855 | TUBO DE CONCRETO SIMPLES (CLASSE: PS1¦APLICAÇÃO: DRENAGEM¦ENCAIXE: PONTA E BOLSA¦PESO APROXIMADO: 158KG¦DIÂMETRO: 400MM) | m | 90.98 | SETOPMATED-12855 | TUBO DE CONCRETO SIMPLES (CLASSE: PS1¦APLICAÇÃO: DRENAGEM¦ENCAIXE: PONTA E BOLSA¦PESO APROXIMADO: 158KG¦DIÂMETRO: 400MM) | M | 90.98
SETOP | MATED-12856 | TUBO DE CONCRETO SIMPLES (CLASSE: PS1¦APLICAÇÃO: DRENAGEM¦ENCAIXE: PONTA E BOLSA¦PESO APROXIMADO: 220KG¦DIÂMETRO: 500MM) | m | 128.02 | SETOPMATED-12856 | TUBO DE CONCRETO SIMPLES (CLASSE: PS1¦APLICAÇÃO: DRENAGEM¦ENCAIXE: PONTA E BOLSA¦PESO APROXIMADO: 220KG¦DIÂMETRO: 500MM) | M | 128.02
SETOP | MATED-12857 | TUBO DE CONCRETO SIMPLES (CLASSE: PS1¦APLICAÇÃO: DRENAGEM¦ENCAIXE: PONTA E BOLSA¦PESO APROXIMADO: 300KG¦DIÂMETRO: 600MM) | m | 158.79 | SETOPMATED-12857 | TUBO DE CONCRETO SIMPLES (CLASSE: PS1¦APLICAÇÃO: DRENAGEM¦ENCAIXE: PONTA E BOLSA¦PESO APROXIMADO: 300KG¦DIÂMETRO: 600MM) | M | 158.79
SETOP | MATED-12879 | TUBO DE CONCRETO SIMPLES (CLASSE: PS1¦APLICAÇÃO: DRENAGEM¦ENCAIXE: PONTA E BOLSA¦PESO APROXIMADO: 98KG¦DIÂMETRO: 300MM) | m | 83.69 | SETOPMATED-12879 | TUBO DE CONCRETO SIMPLES (CLASSE: PS1¦APLICAÇÃO: DRENAGEM¦ENCAIXE: PONTA E BOLSA¦PESO APROXIMADO: 98KG¦DIÂMETRO: 300MM) | M | 83.69
SETOP | MATED-19818 | ARMAÇÃO TRELIÇADA DE AÇO CA-60 (ALTURA: 120MM¦FERRAGEM SUPERIOR: Ø6MM¦FERRAGEM DIAGONAL: Ø4,2MM¦FERRAGEM INFERIOR: Ø5,0MM¦PESO: 0,886KG/M) | m | 8.01 | SETOPMATED-19818 | ARMAÇÃO TRELIÇADA DE AÇO CA-60 (ALTURA: 120MM¦FERRAGEM SUPERIOR: Ø6MM¦FERRAGEM DIAGONAL: Ø4,2MM¦FERRAGEM INFERIOR: Ø5,0MM¦PESO: 0,886KG/M) | M | 8.01
SETOP | MATED-19816 | ARMAÇÃO TRELIÇADA DE AÇO CA-60 (ALTURA: 80MM¦FERRAGEM SUPERIOR: Ø6MM¦FERRAGEM DIAGONAL: Ø4,2MM¦FERRAGEM INFERIOR: Ø5MM¦PESO: 0,825KG/M) | m | 5.94 | SETOPMATED-19816 | ARMAÇÃO TRELIÇADA DE AÇO CA-60 (ALTURA: 80MM¦FERRAGEM SUPERIOR: Ø6MM¦FERRAGEM DIAGONAL: Ø4,2MM¦FERRAGEM INFERIOR: Ø5MM¦PESO: 0,825KG/M) | M | 5.94
SETOP | MATED-8358 | BARRA AÇO (TIPO: CA-50 ¦BITOLA: 12,5MM[1/2"]¦MASSA LINEAR: 0,963KG/M) | Kg | 6.31 | SETOPMATED-8358 | BARRA AÇO (TIPO: CA-50 ¦BITOLA: 12,5MM[1/2"]¦MASSA LINEAR: 0,963KG/M) | KG | 6.31
SETOP | MATED-11282 | BARRA AÇO (TIPO: CA-50¦BITOLA: 10MM[3/8"]¦MASSA LINEAR: 0,617KG/M) | Kg | 6.71 | SETOPMATED-11282 | BARRA AÇO (TIPO: CA-50¦BITOLA: 10MM[3/8"]¦MASSA LINEAR: 0,617KG/M) | KG | 6.71
SETOP | MATED-11281 | BARRA AÇO (TIPO: CA-50¦BITOLA: 16MM[5/8"]¦MASSA LINEAR: 1,578KG/M) | Kg | 6.4 | SETOPMATED-11281 | BARRA AÇO (TIPO: CA-50¦BITOLA: 16MM[5/8"]¦MASSA LINEAR: 1,578KG/M) | KG | 6.4
SETOP | MATED-8359 | BARRA AÇO (TIPO: CA-50¦BITOLA: 20MM[3/4"]¦MASSA LINEAR: 2,466KG/M) | Kg | 7.66 | SETOPMATED-8359 | BARRA AÇO (TIPO: CA-50¦BITOLA: 20MM[3/4"]¦MASSA LINEAR: 2,466KG/M) | KG | 7.66
SETOP | MATED-8356 | BARRA AÇO (TIPO: CA-50¦BITOLA: 6,3MM[1/4"]¦MASSA LINEAR: 0,245KG/M) | Kg | 6.76 | SETOPMATED-8356 | BARRA AÇO (TIPO: CA-50¦BITOLA: 6,3MM[1/4"]¦MASSA LINEAR: 0,245KG/M) | KG | 6.76
SETOP | MATED-8357 | BARRA AÇO (TIPO: CA-50¦BITOLA: 8MM[5/16"]¦MASSA LINEAR: 0,395KG/M) | Kg | 7.02 | SETOPMATED-8357 | BARRA AÇO (TIPO: CA-50¦BITOLA: 8MM[5/16"]¦MASSA LINEAR: 0,395KG/M) | KG | 7.02
SETOP | MATED-11284 | BARRA AÇO (TIPO: CA-60¦BITOLA: 4,2MM¦MASSA LINEAR: 0,109KG/M) | Kg | 7.23 | SETOPMATED-11284 | BARRA AÇO (TIPO: CA-60¦BITOLA: 4,2MM¦MASSA LINEAR: 0,109KG/M) | KG | 7.23
SETOP | MATED-11285 | BARRA AÇO (TIPO: CA-60¦BITOLA: 5MM¦MASSA LINEAR: 0,154KG/M) | Kg | 7.28 | SETOPMATED-11285 | BARRA AÇO (TIPO: CA-60¦BITOLA: 5MM¦MASSA LINEAR: 0,154KG/M) | KG | 7.28
SETOP | MATED-8360 | BARRA AÇO (TIPO:CA-50¦BITOLA: 25MM[1"]¦MASSA LINEAR: 3,853KG/M) | Kg | 8.69 | SETOPMATED-8360 | BARRA AÇO (TIPO:CA-50¦BITOLA: 25MM[1"]¦MASSA LINEAR: 3,853KG/M) | KG | 8.69
SETOP | MATED-12000 | REBAR (BITOLA: 10MM¦COMPRIMENTO: 3M¦QUANTIDADE DE CLIPS: 3¦BITOLA EMENDA: 8-10MM) | UN | 57.26 | SETOPMATED-12000 | REBAR (BITOLA: 10MM¦COMPRIMENTO: 3M¦QUANTIDADE DE CLIPS: 3¦BITOLA EMENDA: 8-10MM) | UN | 57.26
SETOP | MATED-11999 | REBAR (BITOLA: 3/8"¦COMPRIMENTO: 3,4M¦QUANTIDADE DE CLIPS: 3¦BITOLA EMENDA: 8-10MM) | UN | 43.3964 | SETOPMATED-11999 | REBAR (BITOLA: 3/8"¦COMPRIMENTO: 3,4M¦QUANTIDADE DE CLIPS: 3¦BITOLA EMENDA: 8-10MM) | UN | 43.3964
SETOP | MATED-11998 | REBAR (BITOLA: 8MM¦COMPRIMENTO: 4M¦QUANTIDADE DE CLIPS: 3¦BITOLA EMENDA: 8-10MM) | UN | 44.49 | SETOPMATED-11998 | REBAR (BITOLA: 8MM¦COMPRIMENTO: 4M¦QUANTIDADE DE CLIPS: 3¦BITOLA EMENDA: 8-10MM) | UN | 44.49
SETOP | MATED-12088 | FIBRA DE AÇO (FATOR DE FORMA: 65¦COMPRIMENTO: 60MM¦DOSAGEM MÍNIMA: 15KG/M3) | Kg | 53.3326 | SETOPMATED-12088 | FIBRA DE AÇO (FATOR DE FORMA: 65¦COMPRIMENTO: 60MM¦DOSAGEM MÍNIMA: 15KG/M3) | KG | 53.3326
SETOP | MATED-17988 | TELA SOLDADA PARA LIGAÇÃO DE ALVENARIA/ESTRUTURA (DIÂMETRO DO FIO: 1,24MM¦DIMENSÕES DA TRAMA: 25X25MM) | m2 | 18.92 | SETOPMATED-17988 | TELA SOLDADA PARA LIGAÇÃO DE ALVENARIA/ESTRUTURA (DIÂMETRO DO FIO: 1,24MM¦DIMENSÕES DA TRAMA: 25X25MM) | M2 | 18.92
SETOP | MATED-29524 | TELA DE AÇO CA-60 SOLDADA TIPO Q-138 (DIÂMETRO DO FIO: 4,20 MM¦TRAMA: 100X100MM¦TIPO DA MALHA: QUADRANGULAR¦PESO: 2,20KG/M2) | m2 | 17.89 | SETOPMATED-29524 | TELA DE AÇO CA-60 SOLDADA TIPO Q-138 (DIÂMETRO DO FIO: 4,20 MM¦TRAMA: 100X100MM¦TIPO DA MALHA: QUADRANGULAR¦PESO: 2,20KG/M2) | M2 | 17.89
SETOP | MATED-12230 | TELA DE AÇO CA-60 SOLDADA TIPO Q-61 (DIÂMETRO DO FIO: 3,40MM¦TRAMA: 150X150MM¦TIPO DA MALHA: QUADRANGULAR¦PESO: 0,97KG/M2) | m2 | 8.69 | SETOPMATED-12230 | TELA DE AÇO CA-60 SOLDADA TIPO Q-61 (DIÂMETRO DO FIO: 3,40MM¦TRAMA: 150X150MM¦TIPO DA MALHA: QUADRANGULAR¦PESO: 0,97KG/M2) | M2 | 8.69
SETOP | MATED-29528 | TELA DE AÇO CA-60 SOLDADA TIPO Q-75 (DIÂMETRO DO FIO: 3,80MM¦TRAMA: 150X150MM¦TIPO DA MALHA: QUADRANGULAR¦PESO: 1,21KG/M2) | m2 | 11.52 | SETOPMATED-29528 | TELA DE AÇO CA-60 SOLDADA TIPO Q-75 (DIÂMETRO DO FIO: 3,80MM¦TRAMA: 150X150MM¦TIPO DA MALHA: QUADRANGULAR¦PESO: 1,21KG/M2) | M2 | 11.52
SETOP | MATED-29525 | TELA DE AÇO CA-60 SOLDADA TIPO Q-92 (DIÂMETRO DO FIO: 4,20MM¦TRAMA: 150X150MM¦TIPO DA MALHA: QUADRANGULAR¦PESO: 1,48KG/M2) | m2 | 12.58 | SETOPMATED-29525 | TELA DE AÇO CA-60 SOLDADA TIPO Q-92 (DIÂMETRO DO FIO: 4,20MM¦TRAMA: 150X150MM¦TIPO DA MALHA: QUADRANGULAR¦PESO: 1,48KG/M2) | M2 | 12.58
SETOP | MATED-21606 | BARRA ROSCADA DE AÇO (DIÂMETRO DA SEÇÃO: 1/2"[12,5MM]) | m | 12.45 | SETOPMATED-21606 | BARRA ROSCADA DE AÇO (DIÂMETRO DA SEÇÃO: 1/2"[12,5MM]) | M | 12.45
SETOP | MATED-11888 | BARRA ROSCADA DE AÇO (DIÂMETRO DA SEÇÃO: 1/4"[6MM]) | m | 4.36 | SETOPMATED-11888 | BARRA ROSCADA DE AÇO (DIÂMETRO DA SEÇÃO: 1/4"[6MM]) | M | 4.36
SETOP | MATED-9817 | BARRA ROSCADA DE AÇO (DIÂMETRO DA SEÇÃO: 3/4"[19MM]) | m | 28.6267 | SETOPMATED-9817 | BARRA ROSCADA DE AÇO (DIÂMETRO DA SEÇÃO: 3/4"[19MM]) | M | 28.6267
SETOP | MATED-15972 | BARRA ROSCADA DE AÇO (DIÂMETRO DA SEÇÃO: 3/8"[10MM]) | m | 9.16 | SETOPMATED-15972 | BARRA ROSCADA DE AÇO (DIÂMETRO DA SEÇÃO: 3/8"[10MM]) | M | 9.16
SETOP | MATED-15971 | BARRA ROSCADA DE AÇO (DIÂMETRO DA SEÇÃO: 5/16"[8MM]) | m | 5.33 | SETOPMATED-15971 | BARRA ROSCADA DE AÇO (DIÂMETRO DA SEÇÃO: 5/16"[8MM]) | M | 5.33
SETOP | MATED-21609 | BARRA ROSCADA DE AÇO (DIÂMETRO DA SEÇÃO: 5/8"[16MM]) | m | 17.69 | SETOPMATED-21609 | BARRA ROSCADA DE AÇO (DIÂMETRO DA SEÇÃO: 5/8"[16MM]) | M | 17.69
SETOP | MATED-12640 | IMUNIZANTE PARA MADEIRA CONTRA CUPIM (CUPINICIDA) | l | 29.99 | SETOPMATED-12640 | IMUNIZANTE PARA MADEIRA CONTRA CUPIM (CUPINICIDA) | L | 29.99
SETOP | MATED-11456 | RESINA (COMPOSIÇÃO: POLIÉSTER¦ APLICAÇÃO: ANCORAGEM E CHUMBAMENTOS¦DENSIDADE RELATIVA*: 1,7KG/DM3)*VALORES REFERENCIAIS APROXIMADOS | Kg | 191.96 | SETOPMATED-11456 | RESINA (COMPOSIÇÃO: POLIÉSTER¦ APLICAÇÃO: ANCORAGEM E CHUMBAMENTOS¦DENSIDADE RELATIVA*: 1,7KG/DM3)*VALORES REFERENCIAIS APROXIMADOS | KG | 191.96
SETOP | MATED-31391 | RESINA DE SILICONE HIDROFUGANTE (BASE QUÍMICA: SILANOS E SILOXANOS À BASE DE ÁGUA¦COR: INCOLOR) | l | 32.77 | SETOPMATED-31391 | RESINA DE SILICONE HIDROFUGANTE (BASE QUÍMICA: SILANOS E SILOXANOS À BASE DE ÁGUA¦COR: INCOLOR) | L | 32.77
SETOP | MATED-12767 | RESINA (TIPO: ACRÍLICA¦BASE: ÁGUA¦APLICAÇÃO: PEDRAS, CONCRETO, CERÂMICAS¦ACABAMENTO: BRILHANTE) | l | 34.44 | SETOPMATED-12767 | RESINA (TIPO: ACRÍLICA¦BASE: ÁGUA¦APLICAÇÃO: PEDRAS, CONCRETO, CERÂMICAS¦ACABAMENTO: BRILHANTE) | L | 34.44
SETOP | MATED-11458 | VERNIZ (TIPO: ACRÍLICO¦BASE: ÁGUA¦APLICAÇÃO: PEDRAS, CONCRETO, CERÂMICAS¦ACABAMENTO: BRILHANTE) | l | 32.4047 | SETOPMATED-11458 | VERNIZ (TIPO: ACRÍLICO¦BASE: ÁGUA¦APLICAÇÃO: PEDRAS, CONCRETO, CERÂMICAS¦ACABAMENTO: BRILHANTE) | L | 32.4047
SETOP | MATED-34634 | VERNIZ (TIPO: IMPREGNANTE¦APLICAÇÃO: ESQUADRIAS E DECK DE MADEIRA¦ACABAMENTO: ACETINADO) | l | 123.58 | SETOPMATED-34634 | VERNIZ (TIPO: IMPREGNANTE¦APLICAÇÃO: ESQUADRIAS E DECK DE MADEIRA¦ACABAMENTO: ACETINADO) | L | 123.58
SETOP | MATED-12763 | VERNIZ (TIPO: MARÍTIMO¦BASE: SOLVENTE¦APLICAÇÃO: MADEIRA¦ACABAMENTO: ACETINADO) | l | 38.86 | SETOPMATED-12763 | VERNIZ (TIPO: MARÍTIMO¦BASE: SOLVENTE¦APLICAÇÃO: MADEIRA¦ACABAMENTO: ACETINADO) | L | 38.86
SETOP | MATED-12762 | VERNIZ (TIPO: MARÍTIMO¦BASE: SOLVENTE¦APLICAÇÃO: MADEIRA¦ACABAMENTO: BRILHANTE) | l | 40.01 | SETOPMATED-12762 | VERNIZ (TIPO: MARÍTIMO¦BASE: SOLVENTE¦APLICAÇÃO: MADEIRA¦ACABAMENTO: BRILHANTE) | L | 40.01
SETOP | MATED-12764 | VERNIZ (TIPO: MARÍTIMO¦BASE: SOLVENTE¦APLICAÇÃO: MADEIRA¦ACABAMENTO: FOSCO) | l | 43 | SETOPMATED-12764 | VERNIZ (TIPO: MARÍTIMO¦BASE: SOLVENTE¦APLICAÇÃO: MADEIRA¦ACABAMENTO: FOSCO) | L | 43
SETOP | MATED-17866 | VERNIZ (TIPO: POLIURETANO¦BASE: SOLVENTE¦APLICAÇÃO: PISO DE MADEIRA OU ASSOALHO¦ACABAMENTO: BRILHANTE) | l | 82.2425 | SETOPMATED-17866 | VERNIZ (TIPO: POLIURETANO¦BASE: SOLVENTE¦APLICAÇÃO: PISO DE MADEIRA OU ASSOALHO¦ACABAMENTO: BRILHANTE) | L | 82.2425
SETOP | MATED-9073 | ANDAIME METÁLICO (PERÍODO DE LOCAÇÃO: MENSAL¦TIPO: FACHADEIRO¦LARGURA: 120CM¦ALTURA: 200CM¦PISO METÁLICO: INCLUSO¦SAPATA: INCLUSO¦ACESSÓRIOS DE MONTAGEM: INCLUSO¦MONTAGEM: NÃO INCLUSO) | M2XMÊS | 13.5 | SETOPMATED-9073 | ANDAIME METÁLICO (PERÍODO DE LOCAÇÃO: MENSAL¦TIPO: FACHADEIRO¦LARGURA: 120CM¦ALTURA: 200CM¦PISO METÁLICO: INCLUSO¦SAPATA: INCLUSO¦ACESSÓRIOS DE MONTAGEM: INCLUSO¦MONTAGEM: NÃO INCLUSO) | M2XMÊS | 13.5
SETOP | MATED-9078 | ANDAIME METÁLICO (PERÍODO DE LOCAÇÃO: MENSAL¦TIPO: TUBULAR¦LARGURA*: 100-150CM¦ALTURA: 100CM¦PISO METÁLICO: INCLUSO¦SAPATA OU RODÍZIO: INCLUSO¦ACESSÓRIOS DE MONTAGEM: INCLUSO¦MONTAGEM: NÃO INCLUSO)*VALORES REFERENCIAIS APROXIMADOS | MXMES | 22 | SETOPMATED-9078 | ANDAIME METÁLICO (PERÍODO DE LOCAÇÃO: MENSAL¦TIPO: TUBULAR¦LARGURA*: 100-150CM¦ALTURA: 100CM¦PISO METÁLICO: INCLUSO¦SAPATA OU RODÍZIO: INCLUSO¦ACESSÓRIOS DE MONTAGEM: INCLUSO¦MONTAGEM: NÃO INCLUSO)*VALORES REFERENCIAIS APROXIMADOS | MXMES | 22
SETOP | MATED-11195 | BANHEIRO QUÍMICO (PERÍODO DE LOCAÇÃO: MENSAL¦LINHA: PADRÃO [STANDARD]¦PIA: INCLUSO¦LARGURA EXTERNA: 110CM¦PROFUNDIDADE EXTERNA: 120CM¦ALTURA EXTERNA: 230CM¦PESO*: 85KG¦CAPACIDADE DEJETOS*: 227L¦MANUTENÇÃO: INCLUSO¦MOBILIZAÇÃO/DESMOBILIZAÇÃO: INCLUSO) *VALORES REFERENCIAIS APROXIMADOS | MÊS | 900 | SETOPMATED-11195 | BANHEIRO QUÍMICO (PERÍODO DE LOCAÇÃO: MENSAL¦LINHA: PADRÃO [STANDARD]¦PIA: INCLUSO¦LARGURA EXTERNA: 110CM¦PROFUNDIDADE EXTERNA: 120CM¦ALTURA EXTERNA: 230CM¦PESO*: 85KG¦CAPACIDADE DEJETOS*: 227L¦MANUTENÇÃO: INCLUSO¦MOBILIZAÇÃO/DESMOBILIZAÇÃO: INCLUSO) *VALORES REFERENCIAIS APROXIMADOS | MÊS | 900
SETOP | MATED-11214 | DUTO DE ENTULHO (MATERIAL: POLIETILENO¦COMPRIMENTO: 100CM¦DIÂMETRO INTERNO*: 38-60CM¦PESO*: 5,6KG¦ACESSÓRIOS E SUPORTES: INCLUSO¦MONTAGEM: NÃO INCLUSO)*VALORES REFERENCIAIS APROXIMADOS | MXMES | 49 | SETOPMATED-11214 | DUTO DE ENTULHO (MATERIAL: POLIETILENO¦COMPRIMENTO: 100CM¦DIÂMETRO INTERNO*: 38-60CM¦PESO*: 5,6KG¦ACESSÓRIOS E SUPORTES: INCLUSO¦MONTAGEM: NÃO INCLUSO)*VALORES REFERENCIAIS APROXIMADOS | MXMES | 49
SETOP | MATED-11178 | LOCAÇÃO CAÇAMBA ESTACIONÁRIA - MUNICÍPIO DE BELO HORIZONTE (MATERIAL: AÇO CARBONO¦CAPACIDADE EM VOLUME: 5M3¦CAPACIDADE EM TONELADAS: 7,5TON*¦APLICAÇÃO: REMOÇÃO DE ENTULHO E/OU TERRA)*VALORES REFERENCIAIS APROXIMADOS | UN | 420 | SETOPMATED-11178 | LOCAÇÃO CAÇAMBA ESTACIONÁRIA - MUNICÍPIO DE BELO HORIZONTE (MATERIAL: AÇO CARBONO¦CAPACIDADE EM VOLUME: 5M3¦CAPACIDADE EM TONELADAS: 7,5TON*¦APLICAÇÃO: REMOÇÃO DE ENTULHO E/OU TERRA)*VALORES REFERENCIAIS APROXIMADOS | UN | 420
SETOP | MATED-11177 | LOCAÇÃO CAÇAMBA ESTACIONÁRIA (MATERIAL: AÇO CARBONO¦CAPACIDADE EM VOLUME: 5M3¦CAPACIDADE EM TONELADAS: 7,5TON*¦APLICAÇÃO: REMOÇÃO DE ENTULHO E/OU TERRA)*VALORES REFERENCIAIS APROXIMADOS | UN | 420 | SETOPMATED-11177 | LOCAÇÃO CAÇAMBA ESTACIONÁRIA (MATERIAL: AÇO CARBONO¦CAPACIDADE EM VOLUME: 5M3¦CAPACIDADE EM TONELADAS: 7,5TON*¦APLICAÇÃO: REMOÇÃO DE ENTULHO E/OU TERRA)*VALORES REFERENCIAIS APROXIMADOS | UN | 420
SETOP | MATED-11210 | LOCAÇÃO DE AR CONDICIONADO PARA CONTAINER (TIPO: JANELA¦TENSÃO: 220V¦BTUS: 12.000-18.000) | MÊS | 371.6091 | SETOPMATED-11210 | LOCAÇÃO DE AR CONDICIONADO PARA CONTAINER (TIPO: JANELA¦TENSÃO: 220V¦BTUS: 12.000-18.000) | MÊS | 371.6091
SETOP | MATED-11194 | LOCAÇÃO DE CONTAINER COM ISOLAMENTO TÉRMICO (APLICAÇÃO: DEPÓSITO/FERRAMENTARIA¦ESQUADRIAS: 2¦SUPORTE AR CONDICIONADO: 1¦AR CONDICIONADO: NÃO INCLUSO¦LÂMPADAS: NÃO INCLUSO¦INSTALAÇÃO ELÉTRICA INTERNA: INCLUSA¦MOBILIZAÇÃO: NÃO INCLUSO¦COMPRIMENTO*: 600CM¦LARGURA*: 230CM¦ALTURA EXTERNA*: 285CM¦ALTURA ÚTIL INTERNA*: 250CM)*VALORES REFERENCIAIS APROXIMADOS | MÊS | 700 | SETOPMATED-11194 | LOCAÇÃO DE CONTAINER COM ISOLAMENTO TÉRMICO (APLICAÇÃO: DEPÓSITO/FERRAMENTARIA¦ESQUADRIAS: 2¦SUPORTE AR CONDICIONADO: 1¦AR CONDICIONADO: NÃO INCLUSO¦LÂMPADAS: NÃO INCLUSO¦INSTALAÇÃO ELÉTRICA INTERNA: INCLUSA¦MOBILIZAÇÃO: NÃO INCLUSO¦COMPRIMENTO*: 600CM¦LARGURA*: 230CM¦ALTURA EXTERNA*: 285CM¦ALTURA ÚTIL INTERNA*: 250CM)*VALORES REFERENCIAIS APROXIMADOS | MÊS | 700
SETOP | MATED-11186 | LOCAÇÃO DE CONTAINER COM ISOLAMENTO TÉRMICO (APLICAÇÃO: ESCRITÓRIO¦ESQUADRIAS: 2¦SUPORTE AR CONDICIONADO: 1¦AR CONDICIONADO: NÃO INCLUSO¦LÂMPADAS: NÃO INCLUSO¦INSTALAÇÃO ELÉTRICA INTERNA: INCLUSA¦MOBILIZAÇÃO: NÃO INCLUSO¦COMPRIMENTO*: 600CM¦LARGURA*: 230CM¦ALTURA EXTERNA*: 285CM¦ALTURA ÚTIL INTERNA*: 250CM)*VALORES REFERENCIAIS APROXIMADOS | MÊS | 1009.812 | SETOPMATED-11186 | LOCAÇÃO DE CONTAINER COM ISOLAMENTO TÉRMICO (APLICAÇÃO: ESCRITÓRIO¦ESQUADRIAS: 2¦SUPORTE AR CONDICIONADO: 1¦AR CONDICIONADO: NÃO INCLUSO¦LÂMPADAS: NÃO INCLUSO¦INSTALAÇÃO ELÉTRICA INTERNA: INCLUSA¦MOBILIZAÇÃO: NÃO INCLUSO¦COMPRIMENTO*: 600CM¦LARGURA*: 230CM¦ALTURA EXTERNA*: 285CM¦ALTURA ÚTIL INTERNA*: 250CM)*VALORES REFERENCIAIS APROXIMADOS | MÊS | 1009.812
SETOP | MATED-11188 | LOCAÇÃO DE CONTAINER COM ISOLAMENTO TÉRMICO (APLICAÇÃO: ESCRITÓRIO¦ESQUADRIAS: 2¦SUPORTE AR CONDICIONADO: 1¦AR CONDICIONADO: NÃO INCLUSO¦LÂMPADAS: NÃO INCLUSO¦LAVATÓRIOS:1¦VASOS SANITÁRIOS: 1¦INSTALAÇÃO ELÉTRICA INTERNA: INCLUSA¦MOBILIZAÇÃO: NÃO INCLUSO¦COMPRIMENTO*: 600CM¦LARGURA*: 230CM¦ALTURA EXTERNA*: 285CM¦ALTURA ÚTIL INTERNA*: 250CM)*VALORES REFERENCIAIS APROXIMADOS | MÊS | 1188.16 | SETOPMATED-11188 | LOCAÇÃO DE CONTAINER COM ISOLAMENTO TÉRMICO (APLICAÇÃO: ESCRITÓRIO¦ESQUADRIAS: 2¦SUPORTE AR CONDICIONADO: 1¦AR CONDICIONADO: NÃO INCLUSO¦LÂMPADAS: NÃO INCLUSO¦LAVATÓRIOS:1¦VASOS SANITÁRIOS: 1¦INSTALAÇÃO ELÉTRICA INTERNA: INCLUSA¦MOBILIZAÇÃO: NÃO INCLUSO¦COMPRIMENTO*: 600CM¦LARGURA*: 230CM¦ALTURA EXTERNA*: 285CM¦ALTURA ÚTIL INTERNA*: 250CM)*VALORES REFERENCIAIS APROXIMADOS | MÊS | 1188.16
SETOP | MATED-11193 | LOCAÇÃO DE CONTAINER COM ISOLAMENTO TÉRMICO (APLICAÇÃO: REFEITÓRIO¦ESQUADRIAS: 2¦SUPORTE AR CONDICIONADO: 1¦AR CONDIONADO: NÃO INCLUSO¦LÂMPADAS: NÃO INCLUSO¦INSTALAÇÃO ELÉTRICA INTERNA: INCLUSA¦MOBILIZAÇÃO: NÃO INCLUSO¦COMPRIMENTO*: 600CM¦LARGURA*: 230CM¦ALTURA EXTERNA*: 285CM¦ALTURA ÚTIL INTERNA*: 250CM)*VALORES REFERENCIAIS APROXIMADOS | MÊS | 1009.812 | SETOPMATED-11193 | LOCAÇÃO DE CONTAINER COM ISOLAMENTO TÉRMICO (APLICAÇÃO: REFEITÓRIO¦ESQUADRIAS: 2¦SUPORTE AR CONDICIONADO: 1¦AR CONDIONADO: NÃO INCLUSO¦LÂMPADAS: NÃO INCLUSO¦INSTALAÇÃO ELÉTRICA INTERNA: INCLUSA¦MOBILIZAÇÃO: NÃO INCLUSO¦COMPRIMENTO*: 600CM¦LARGURA*: 230CM¦ALTURA EXTERNA*: 285CM¦ALTURA ÚTIL INTERNA*: 250CM)*VALORES REFERENCIAIS APROXIMADOS | MÊS | 1009.812
SETOP | MATED-11192 | LOCAÇÃO DE CONTAINER COM ISOLAMENTO TÉRMICO (APLICAÇÃO: VESTIÁRIO¦ESQUADRIAS: 2¦LÂMPADAS: NÃO INCLUSO¦INSTALAÇÃO ELÉTRICA INTERNA: INCLUSA¦MOBILIZAÇÃO: NÃO INCLUSO¦COMPRIMENTO*: 600CM¦LARGURA*: 230CM¦ALTURA EXTERNA*: 285CM¦ALTURA ÚTIL INTERNA*: 250CM)*VALORES REFERENCIAIS APROXIMADOS | MÊS | 963.3075 | SETOPMATED-11192 | LOCAÇÃO DE CONTAINER COM ISOLAMENTO TÉRMICO (APLICAÇÃO: VESTIÁRIO¦ESQUADRIAS: 2¦LÂMPADAS: NÃO INCLUSO¦INSTALAÇÃO ELÉTRICA INTERNA: INCLUSA¦MOBILIZAÇÃO: NÃO INCLUSO¦COMPRIMENTO*: 600CM¦LARGURA*: 230CM¦ALTURA EXTERNA*: 285CM¦ALTURA ÚTIL INTERNA*: 250CM)*VALORES REFERENCIAIS APROXIMADOS | MÊS | 963.3075
SETOP | MATED-11191 | LOCAÇÃO DE CONTAINER COM ISOLAMENTO TÉRMICO (APLICAÇÃO: VESTIÁRIO¦ESQUADRIAS: 2¦LÂMPADAS: NÃO INCLUSO¦LAVATÓRIOS: 1¦CHUVEIROS: 4¦VASOS SANITÁRIOS: 3¦MICTÓRIOS: 1¦INSTALAÇÃO ELÉTRICA INTERNA: INCLUSA¦MOBILIZAÇÃO: NÃO INCLUSO¦COMPRIMENTO*: 600CM¦LARGURA*: 230CM¦ALTURA EXTERNA*: 285CM¦ALTURA ÚTIL INTERNA*: 250CM)*VALORES REFERENCIAIS APROXIMADOS | MÊS | 1461.2888 | SETOPMATED-11191 | LOCAÇÃO DE CONTAINER COM ISOLAMENTO TÉRMICO (APLICAÇÃO: VESTIÁRIO¦ESQUADRIAS: 2¦LÂMPADAS: NÃO INCLUSO¦LAVATÓRIOS: 1¦CHUVEIROS: 4¦VASOS SANITÁRIOS: 3¦MICTÓRIOS: 1¦INSTALAÇÃO ELÉTRICA INTERNA: INCLUSA¦MOBILIZAÇÃO: NÃO INCLUSO¦COMPRIMENTO*: 600CM¦LARGURA*: 230CM¦ALTURA EXTERNA*: 285CM¦ALTURA ÚTIL INTERNA*: 250CM)*VALORES REFERENCIAIS APROXIMADOS | MÊS | 1461.2888
SETOP | MATED-16367 | LOCAÇÃO DE CONTAINER COM ISOLAMENTO TÉRMICO (APLICAÇÃO: VESTIÁRIO¦ESQUADRIAS: 2¦LÂMPADAS: NÃO INCLUSO¦LAVATÓRIOS: 1¦VASOS SANITÁRIOS: 7¦MICTÓRIOS: 1¦INSTALAÇÃO ELÉTRICA INTERNA: INCLUSA¦MOBILIZAÇÃO: NÃO INCLUSO¦COMPRIMENTO*: 600CM¦LARGURA*: 230CM¦ALTURA EXTERNA*: 285CM¦ALTURA ÚTIL INTERNA*: 250CM)*VALORES REFERENCIAIS APROXIMADOS | MÊS | 1525.7267 | SETOPMATED-16367 | LOCAÇÃO DE CONTAINER COM ISOLAMENTO TÉRMICO (APLICAÇÃO: VESTIÁRIO¦ESQUADRIAS: 2¦LÂMPADAS: NÃO INCLUSO¦LAVATÓRIOS: 1¦VASOS SANITÁRIOS: 7¦MICTÓRIOS: 1¦INSTALAÇÃO ELÉTRICA INTERNA: INCLUSA¦MOBILIZAÇÃO: NÃO INCLUSO¦COMPRIMENTO*: 600CM¦LARGURA*: 230CM¦ALTURA EXTERNA*: 285CM¦ALTURA ÚTIL INTERNA*: 250CM)*VALORES REFERENCIAIS APROXIMADOS | MÊS | 1525.7267
SETOP | MATED-11189 | LOCAÇÃO DE CONTAINER COM ISOLAMENTO TÉRMICO (APLICAÇÃO: VESTIÁRIO¦ESQUADRIAS: 2¦LÂMPADAS: NÃO INCLUSO¦LAVATÓRIOS:2¦ CHUVEIROS: 7¦INSTALAÇÃO ELÉTRICA INTERNA: INCLUSA¦MOBILIZAÇÃO: NÃO INCLUSO¦COMPRIMENTO*: 600CM¦LARGURA*: 230CM¦ALTURA EXTERNA*: 285CM¦ALTURA ÚTIL INTERNA*: 250CM)*VALORES REFERENCIAIS APROXIMADOS | MÊS | 1391.86 | SETOPMATED-11189 | LOCAÇÃO DE CONTAINER COM ISOLAMENTO TÉRMICO (APLICAÇÃO: VESTIÁRIO¦ESQUADRIAS: 2¦LÂMPADAS: NÃO INCLUSO¦LAVATÓRIOS:2¦ CHUVEIROS: 7¦INSTALAÇÃO ELÉTRICA INTERNA: INCLUSA¦MOBILIZAÇÃO: NÃO INCLUSO¦COMPRIMENTO*: 600CM¦LARGURA*: 230CM¦ALTURA EXTERNA*: 285CM¦ALTURA ÚTIL INTERNA*: 250CM)*VALORES REFERENCIAIS APROXIMADOS | MÊS | 1391.86
SETOP | MATED-11208 | ESCORAMENTO METÁLICO (ABERTURA: 200-310CM¦TIPO: A¦ACESSÓRIO: INCLUSOS¦LOCAÇÃO: MENSAL) | UNXMES | 15.25 | SETOPMATED-11208 | ESCORAMENTO METÁLICO (ABERTURA: 200-310CM¦TIPO: A¦ACESSÓRIO: INCLUSOS¦LOCAÇÃO: MENSAL) | UNXMES | 15.25
SETOP | MATED-11209 | ESCORAMENTO METÁLICO (ABERTURA: 300-450CM¦TIPO: B¦ACESSÓRIO: INCLUSOS¦LOCAÇÃO: MENSAL) | UNXMES | 19.16 | SETOPMATED-11209 | ESCORAMENTO METÁLICO (ABERTURA: 300-450CM¦TIPO: B¦ACESSÓRIO: INCLUSOS¦LOCAÇÃO: MENSAL) | UNXMES | 19.16
SETOP | MATED-11196 | EM PROCESSO DE DESATIVAÇÃO - MAQUINA ELÉTRICA (APLICAÇÃO: POLIMENTO DE PISO) | UN | 2.0762 | SETOPMATED-11196 | EM PROCESSO DE DESATIVAÇÃO - MAQUINA ELÉTRICA (APLICAÇÃO: POLIMENTO DE PISO) | UN | 2.0762
SETOP | MATED-11110 | AC-ARMÁRIO (71 X 52 X 350 CM) EM MADEIRA MACIÇA, COM PORTAS E PUXADORES, SOB BANCADA DO LABORATORIO COM PRATELEIRA, REVESTIDO EM LAMINADO MELAMÍNICO - FORNECIMENTO E INSTALAÇÃO - IPRM | cj | 666.6956 | SETOPMATED-11110 | AC-ARMÁRIO (71 X 52 X 350 CM) EM MADEIRA MACIÇA, COM PORTAS E PUXADORES, SOB BANCADA DO LABORATORIO COM PRATELEIRA, REVESTIDO EM LAMINADO MELAMÍNICO - FORNECIMENTO E INSTALAÇÃO - IPRM | CJ | 666.6956
SETOP | MATED-11136 | ARMÁRIO MULTIUSO PARA VASSOURAS (MEDIDAS*: 160x60x30CM¦MATERIAL: MDP¦PORTAS: 2) *MEDIDAS REFERENCIAIS APROXIMADAS | UN | 214.3827 | SETOPMATED-11136 | ARMÁRIO MULTIUSO PARA VASSOURAS (MEDIDAS*: 160X60X30CM¦MATERIAL: MDP¦PORTAS: 2) *MEDIDAS REFERENCIAIS APROXIMADAS | UN | 214.3827
SETOP | MATED-11132 | ARMÁRIO SOB BANCADA DE LABORATÓRIO EM COMPENSADO 20 MM - FORNECIMENTO E INSTALAÇÃO - IPRM | m2 | 939.0805 | SETOPMATED-11132 | ARMÁRIO SOB BANCADA DE LABORATÓRIO EM COMPENSADO 20 MM - FORNECIMENTO E INSTALAÇÃO - IPRM | M2 | 939.0805
SETOP | MATED-11133 | ARMÁRIO SOB BANCADA LABORATÓRIO (0,52X0,71X7,05)+(0,52X0,71X3,05) EM ESTRUTURA DE MADEIRA E PORTAS EM COMPENSADO 20 MM, REVESTIDO EM LAMINADO MELAMÍNICO NAS DUAS FACES, CONFORME DETALHES PROJETO PADRÃO - FORNECIMENTO E INSTALAÇÃO - IPRM | cj | 981.3519 | SETOPMATED-11133 | ARMÁRIO SOB BANCADA LABORATÓRIO (0,52X0,71X7,05)+(0,52X0,71X3,05) EM ESTRUTURA DE MADEIRA E PORTAS EM COMPENSADO 20 MM, REVESTIDO EM LAMINADO MELAMÍNICO NAS DUAS FACES, CONFORME DETALHES PROJETO PADRÃO - FORNECIMENTO E INSTALAÇÃO - IPRM | CJ | 981.3519
SETOP | MATED-11109 | A1- ARMÁRIO COM PORTAS DE MADEIRA SOB BANCA, UM MÓDULO - FORNECIMENTO E INSTALAÇÃO  IPRM | UN | 517.093 | SETOPMATED-11109 | A1- ARMÁRIO COM PORTAS DE MADEIRA SOB BANCA, UM MÓDULO - FORNECIMENTO E INSTALAÇÃO  IPRM | UN | 517.093
SETOP | MATED-11134 | COMPENSADO PINTADO PARA FECHAMENTO BALCÃO SECRETARIA, INCLUSO CANTONEIRAS PARA FIXAÇÃO NA ALVENARIA E TAMPO. CONFORME DETALHE 33-D AGOSTO 2001 PROJETO PADRÃO - FORNECIMENTO E INSTALAÇÃO  IPRM | m2 | 107.9259 | SETOPMATED-11134 | COMPENSADO PINTADO PARA FECHAMENTO BALCÃO SECRETARIA, INCLUSO CANTONEIRAS PARA FIXAÇÃO NA ALVENARIA E TAMPO. CONFORME DETALHE 33-D AGOSTO 2001 PROJETO PADRÃO - FORNECIMENTO E INSTALAÇÃO  IPRM | M2 | 107.9259
SETOP | MATED-11137 | ESCANINHO (MATERIAL: MDF¦COR: BRANCA¦ESPESSURA: 15MM¦COMPRIMENTO: 120CM¦ALTURA: 45CM¦PROFUNDIDADE: 45CM¦NÚMERO DE DIVISÕES: 12¦FIXAÇÃO: PAREDE)  IPRM | UN | 242.3596 | SETOPMATED-11137 | ESCANINHO (MATERIAL: MDF¦COR: BRANCA¦ESPESSURA: 15MM¦COMPRIMENTO: 120CM¦ALTURA: 45CM¦PROFUNDIDADE: 45CM¦NÚMERO DE DIVISÕES: 12¦FIXAÇÃO: PAREDE)  IPRM | UN | 242.3596
SETOP | MATED-11027 | CERTIFICAÇÃO DE GARANTIA DE TRANSMISSÃO DE CABOS LÓGICOS - CATEGORIA 5E  IPRM | UN | 15.572 | SETOPMATED-11027 | CERTIFICAÇÃO DE GARANTIA DE TRANSMISSÃO DE CABOS LÓGICOS - CATEGORIA 5E  IPRM | UN | 15.572
SETOP | MATED-11028 | CERTIFICAÇÃO DE GARANTIA DE TRANSMISSÃO DE CABOS LÓGICOS - CATEGORIA 6E  IPRM | UN | 15.7232 | SETOPMATED-11028 | CERTIFICAÇÃO DE GARANTIA DE TRANSMISSÃO DE CABOS LÓGICOS - CATEGORIA 6E  IPRM | UN | 15.7232
SETOP | MATED-13096 | CESTA BÁSICA/ALIMENTAÇÃO - HORISTA (ENCARGOS COMPLEMENTARES) | H | 1.89 | SETOPMATED-13096 | CESTA BÁSICA/ALIMENTAÇÃO - HORISTA (ENCARGOS COMPLEMENTARES) | H | 1.89
SETOP | MATED-29745 | CESTA BÁSICA/ALIMENTAÇÃO - MENSALISTA (ENCARGOS COMPLEMENTARES) | MÊS | 129 | SETOPMATED-29745 | CESTA BÁSICA/ALIMENTAÇÃO - MENSALISTA (ENCARGOS COMPLEMENTARES) | MÊS | 129
SETOP | MATED-21749 | EPI PARA FAMÍLIA ALMOXARIFE - MENSALISTA (ENCARGOS COMPLEMENTARES) | MÊS | 148.04 | SETOPMATED-21749 | EPI PARA FAMÍLIA ALMOXARIFE - MENSALISTA (ENCARGOS COMPLEMENTARES) | MÊS | 148.04
SETOP | MATED-14631 | EPI PARA FAMÍLIA CARPINTEIRO DE FORMAS - HORISTA (ENCARGOS COMPLEMENTARES) | H | 1.43 | SETOPMATED-14631 | EPI PARA FAMÍLIA CARPINTEIRO DE FORMAS - HORISTA (ENCARGOS COMPLEMENTARES) | H | 1.43
SETOP | MATED-14632 | EPI PARA FAMÍLIA ELETRICISTA - HORISTA (ENCARGOS COMPLEMENTARES) | H | 1.2 | SETOPMATED-14632 | EPI PARA FAMÍLIA ELETRICISTA - HORISTA (ENCARGOS COMPLEMENTARES) | H | 1.2
SETOP | MATED-14633 | EPI PARA FAMÍLIA ENCANADOR - HORISTA (ENCARGOS COMPLEMENTARES) | H | 1.06 | SETOPMATED-14633 | EPI PARA FAMÍLIA ENCANADOR - HORISTA (ENCARGOS COMPLEMENTARES) | H | 1.06
SETOP | MATED-21751 | EPI PARA FAMÍLIA ENCARREGADO GERAL - MENSALISTA (ENCARGOS COMPLEMENTARES) | MÊS | 236.16 | SETOPMATED-21751 | EPI PARA FAMÍLIA ENCARREGADO GERAL - MENSALISTA (ENCARGOS COMPLEMENTARES) | MÊS | 236.16
SETOP | MATED-21746 | EPI PARA FAMÍLIA ENGENHEIRO CIVIL - MENSALISTA (ENCARGOS COMPLEMENTARES) | MÊS | 140.23 | SETOPMATED-21746 | EPI PARA FAMÍLIA ENGENHEIRO CIVIL - MENSALISTA (ENCARGOS COMPLEMENTARES) | MÊS | 140.23
SETOP | MATED-14636 | EPI PARA FAMÍLIA OPERADOR ESCAVADEIRA - HORISTA (ENCARGOS COMPLEMENTARES) | H | 0.86 | SETOPMATED-14636 | EPI PARA FAMÍLIA OPERADOR ESCAVADEIRA - HORISTA (ENCARGOS COMPLEMENTARES) | H | 0.86
SETOP | MATED-28571 | EPI PARA FAMÍLIA PARA TOPÓGRAFO - HORISTA (ENCARGOS COMPLEMENTARES) | H | 0.71 | SETOPMATED-28571 | EPI PARA FAMÍLIA PARA TOPÓGRAFO - HORISTA (ENCARGOS COMPLEMENTARES) | H | 0.71
SETOP | MATED-14637 | EPI PARA FAMÍLIA PEDREIRO - HORISTA (ENCARGOS COMPLEMENTARES) | H | 1.24 | SETOPMATED-14637 | EPI PARA FAMÍLIA PEDREIRO - HORISTA (ENCARGOS COMPLEMENTARES) | H | 1.24
SETOP | MATED-14638 | EPI PARA FAMÍLIA PINTOR - HORISTA (ENCARGOS COMPLEMENTARES) | H | 1.73 | SETOPMATED-14638 | EPI PARA FAMÍLIA PINTOR - HORISTA (ENCARGOS COMPLEMENTARES) | H | 1.73
SETOP | MATED-14639 | EPI PARA FAMÍLIA SERVENTE - HORISTA (ENCARGOS COMPLEMENTARES) | H | 1.33 | SETOPMATED-14639 | EPI PARA FAMÍLIA SERVENTE - HORISTA (ENCARGOS COMPLEMENTARES) | H | 1.33
SETOP | MATED-29744 | EPI PARA FAMÍLIA SERVENTE - MENSALISTA (ENCARGOS COMPLEMENTARES) | MÊS | 250.24 | SETOPMATED-29744 | EPI PARA FAMÍLIA SERVENTE - MENSALISTA (ENCARGOS COMPLEMENTARES) | MÊS | 250.24
SETOP | MATED-13099 | EXAMES - HORISTA (ENCARGOS COMPLEMENTARES) | H | 1.34 | SETOPMATED-13099 | EXAMES - HORISTA (ENCARGOS COMPLEMENTARES) | H | 1.34
SETOP | MATED-14623 | EXAMES - MENSALISTA (ENCARGOS COMPLEMENTARES) | MÊS | 252.08 | SETOPMATED-14623 | EXAMES - MENSALISTA (ENCARGOS COMPLEMENTARES) | MÊS | 252.08
SETOP | MATED-21750 | FERRAMENTAS PARA FAMÍLIA ALMOXARIFE - MENSALISTA (ENCARGOS COMPLEMENTARES) | MÊS | 10.89 | SETOPMATED-21750 | FERRAMENTAS PARA FAMÍLIA ALMOXARIFE - MENSALISTA (ENCARGOS COMPLEMENTARES) | MÊS | 10.89
SETOP | MATED-14619 | FERRAMENTAS PARA FAMÍLIA CARPINTEIRO DE FORMAS - HORISTA (ENCARGOS COMPLEMENTARES) | H | 0.49 | SETOPMATED-14619 | FERRAMENTAS PARA FAMÍLIA CARPINTEIRO DE FORMAS - HORISTA (ENCARGOS COMPLEMENTARES) | H | 0.49
SETOP | MATED-14620 | FERRAMENTAS PARA FAMÍLIA ELETRICISTA - HORISTA (ENCARGOS COMPLEMENTARES) | H | 0.85 | SETOPMATED-14620 | FERRAMENTAS PARA FAMÍLIA ELETRICISTA - HORISTA (ENCARGOS COMPLEMENTARES) | H | 0.85
SETOP | MATED-14621 | FERRAMENTAS PARA FAMÍLIA ENCANADOR/BOMBEIRO - HORISTA (ENCARGOS COMPLEMENTARES) | H | 0.31 | SETOPMATED-14621 | FERRAMENTAS PARA FAMÍLIA ENCANADOR/BOMBEIRO - HORISTA (ENCARGOS COMPLEMENTARES) | H | 0.31
SETOP | MATED-21752 | FERRAMENTAS PARA FAMÍLIA ENCARREGADO GERAL - MENSALISTA (ENCARGOS COMPLEMENTARES) | MÊS | 18.73 | SETOPMATED-21752 | FERRAMENTAS PARA FAMÍLIA ENCARREGADO GERAL - MENSALISTA (ENCARGOS COMPLEMENTARES) | MÊS | 18.73
SETOP | MATED-21747 | FERRAMENTAS PARA FAMÍLIA ENGENHEIRO CIVIL - MENSALISTA (ENCARGOS COMPLEMENTARES) | MÊS | 2.29 | SETOPMATED-21747 | FERRAMENTAS PARA FAMÍLIA ENGENHEIRO CIVIL - MENSALISTA (ENCARGOS COMPLEMENTARES) | MÊS | 2.29
SETOP | MATED-14624 | FERRAMENTAS PARA FAMÍLIA OPERADOR ESCAVADEIRA - HORISTA (ENCARGOS COMPLEMENTARES) | H | 0.01 | SETOPMATED-14624 | FERRAMENTAS PARA FAMÍLIA OPERADOR ESCAVADEIRA - HORISTA (ENCARGOS COMPLEMENTARES) | H | 0.01
SETOP | MATED-28572 | FERRAMENTAS PARA FAMÍLIA PARA TOPÓGRAFO - HORISTA (ENCARGOS COMPLEMENTARES) | H | 0.07 | SETOPMATED-28572 | FERRAMENTAS PARA FAMÍLIA PARA TOPÓGRAFO - HORISTA (ENCARGOS COMPLEMENTARES) | H | 0.07
SETOP | MATED-14625 | FERRAMENTAS PARA FAMÍLIA PEDREIRO - HORISTA (ENCARGOS COMPLEMENTARES) | H | 0.82 | SETOPMATED-14625 | FERRAMENTAS PARA FAMÍLIA PEDREIRO - HORISTA (ENCARGOS COMPLEMENTARES) | H | 0.82
SETOP | MATED-14626 | FERRAMENTAS PARA FAMÍLIA PINTOR - HORISTA (ENCARGOS COMPLEMENTARES) | H | 1.97 | SETOPMATED-14626 | FERRAMENTAS PARA FAMÍLIA PINTOR - HORISTA (ENCARGOS COMPLEMENTARES) | H | 1.97
SETOP | MATED-14627 | FERRAMENTAS PARA FAMÍLIA SERVENTE - HORISTA (ENCARGOS COMPLEMENTARES) | H | 0.61 | SETOPMATED-14627 | FERRAMENTAS PARA FAMÍLIA SERVENTE - HORISTA (ENCARGOS COMPLEMENTARES) | H | 0.61
SETOP | MATED-29743 | FERRAMENTAS PARA FAMÍLIA SERVENTE - MENSALISTA (ENCARGOS COMPLEMENTARES) | MÊS | 114.72 | SETOPMATED-29743 | FERRAMENTAS PARA FAMÍLIA SERVENTE - MENSALISTA (ENCARGOS COMPLEMENTARES) | MÊS | 114.72
SETOP | MATED-14628 | FERRAMENTAS PARA FAMÍLIA SOLDADOR - HORISTA (ENCARGOS COMPLEMENTARES) | H | 1.23 | SETOPMATED-14628 | FERRAMENTAS PARA FAMÍLIA SOLDADOR - HORISTA (ENCARGOS COMPLEMENTARES) | H | 1.23
SETOP | MATED-13098 | SEGURO - HORISTA (ENCARGOS COMPLEMENTARES) | H | 0.04 | SETOPMATED-13098 | SEGURO - HORISTA (ENCARGOS COMPLEMENTARES) | H | 0.04
SETOP | MATED-21748 | SEGURO - MENSALISTA (ENCARGOS COMPLEMENTARES) | MÊS | 7.31 | SETOPMATED-21748 | SEGURO - MENSALISTA (ENCARGOS COMPLEMENTARES) | MÊS | 7.31
SETOP | MATED-13097 | TRANSPORTE - HORISTA (ENCARGOS COMPLEMENTARES) | H | 0.68 | SETOPMATED-13097 | TRANSPORTE - HORISTA (ENCARGOS COMPLEMENTARES) | H | 0.68
SETOP | MATED-29746 | TRANSPORTE - MENSALISTA (ENCARGOS COMPLEMENTARES) | MÊS | 355.72 | SETOPMATED-29746 | TRANSPORTE - MENSALISTA (ENCARGOS COMPLEMENTARES) | MÊS | 355.72
SETOP | MATED-8139 | CHAPA DE GESSO ACARTONADO (TIPO: RESISTÊNCIA A UMIDADE [RU]¦COR: VERDE¦ESPESSURA: 12,5 MM¦LARGURA: 120CM¦ALTURA*: 180CM¦PESO: 12[KG/M2])*VALOR REFERENCIAL | m2 | 28.69 | SETOPMATED-8139 | CHAPA DE GESSO ACARTONADO (TIPO: RESISTÊNCIA A UMIDADE [RU]¦COR: VERDE¦ESPESSURA: 12,5 MM¦LARGURA: 120CM¦ALTURA*: 180CM¦PESO: 12[KG/M2])*VALOR REFERENCIAL | M2 | 28.69
SETOP | MATED-8130 | CHAPA DE GESSO ACARTONADO (TIPO: STANDARD [ST]¦COR: BRANCA¦ESPESSURA: 12,5 MM¦LARGURA: 120CM¦ALTURA*: 180CM¦PESO: 8[KG/M2])*VALOR REFERENCIAL | m2 | 18.9 | SETOPMATED-8130 | CHAPA DE GESSO ACARTONADO (TIPO: STANDARD [ST]¦COR: BRANCA¦ESPESSURA: 12,5 MM¦LARGURA: 120CM¦ALTURA*: 180CM¦PESO: 8[KG/M2])*VALOR REFERENCIAL | M2 | 18.9
SETOP | MATED-8133 | FITA MICROPERFURADA (LARGURA: 5CM¦APLICAÇÃO: TRATAMENTO DE JUNTA EM CHAPA DE GESSO PARA ACARTONADO) | m | 0.39 | SETOPMATED-8133 | FITA MICROPERFURADA (LARGURA: 5CM¦APLICAÇÃO: TRATAMENTO DE JUNTA EM CHAPA DE GESSO PARA ACARTONADO) | M | 0.39
SETOP | MATED-8138 | GESSO COLA (APLICAÇÃO: CHAPAS DE GESSO ACARTONADO) | Kg | 4.29 | SETOPMATED-8138 | GESSO COLA (APLICAÇÃO: CHAPAS DE GESSO ACARTONADO) | KG | 4.29
SETOP | MATED-8134 | MASSA DE REJUNTE (APLICAÇÃO: CHAPA DE GESSO ACARTONADO) | Kg | 4.14 | SETOPMATED-8134 | MASSA DE REJUNTE (APLICAÇÃO: CHAPA DE GESSO ACARTONADO) | KG | 4.14
SETOP | MATED-8137 | PARAFUSO (ROSCA: AUTOATARRAXANTE¦CABEÇA: LENTILHA¦MATERIAL: AÇO¦ACABAMENTO: ZINCADO¦COMPRIMENTO: 9,5MM¦DIAMETRO: 4,2MM¦APLICAÇÃO: CHAPA DE GESSO ACARTONADO) | UN | 0.33 | SETOPMATED-8137 | PARAFUSO (ROSCA: AUTOATARRAXANTE¦CABEÇA: LENTILHA¦MATERIAL: AÇO¦ACABAMENTO: ZINCADO¦COMPRIMENTO: 9,5MM¦DIAMETRO: 4,2MM¦APLICAÇÃO: CHAPA DE GESSO ACARTONADO) | UN | 0.33
SETOP | MATED-8135 | PARAFUSO (ROSCA: AUTOATARRAXANTE¦CABEÇA: TROMBETA¦MATERIAL: AÇO¦ACABAMENTO: FOSFATIZADO¦COMPRIMENTO: 25MM¦DIÂMETRO: 3,5MM¦APLICAÇÃO: CHAPA DE GESSO ACARTONADO) | UN | 0.07 | SETOPMATED-8135 | PARAFUSO (ROSCA: AUTOATARRAXANTE¦CABEÇA: TROMBETA¦MATERIAL: AÇO¦ACABAMENTO: FOSFATIZADO¦COMPRIMENTO: 25MM¦DIÂMETRO: 3,5MM¦APLICAÇÃO: CHAPA DE GESSO ACARTONADO) | UN | 0.07
SETOP | MATED-8136 | PARAFUSO (ROSCA: AUTOATARRAXANTE¦CABEÇA: TROMBETA¦MATERIAL: AÇO¦ACABAMENTO: FOSFATIZADO¦COMPRIMENTO: 35MM¦DIÂMETRO: 3,5MM¦APLICAÇÃO: CHAPA DE GESSO ACARTONADO) | UN | 0.11 | SETOPMATED-8136 | PARAFUSO (ROSCA: AUTOATARRAXANTE¦CABEÇA: TROMBETA¦MATERIAL: AÇO¦ACABAMENTO: FOSFATIZADO¦COMPRIMENTO: 35MM¦DIÂMETRO: 3,5MM¦APLICAÇÃO: CHAPA DE GESSO ACARTONADO) | UN | 0.11
SETOP | MATED-28722 | PARAFUSO (ROSCA: AUTOBROCANTE¦MATERIAL: AÇO¦ACABAMENTO: ZINCADO¦COMPRIMENTO: 19MM¦DIÂMETRO: 4,8MM[3/16"]) | UN | 0.18 | SETOPMATED-28722 | PARAFUSO (ROSCA: AUTOBROCANTE¦MATERIAL: AÇO¦ACABAMENTO: ZINCADO¦COMPRIMENTO: 19MM¦DIÂMETRO: 4,8MM[3/16"]) | UN | 0.18
SETOP | MATED-28763 | JUNÇÃO PARA FORRO (TIPO: H¦LARGURA: 35MM¦COMPRIMENTO: 50MM¦ESPESSURA: 0,5MM¦MATERIAL: AÇO GALVANIZADO¦APLICAÇÃO: CHAPA DE GESSO ACARTONADO) | UN | 0.59 | SETOPMATED-28763 | JUNÇÃO PARA FORRO (TIPO: H¦LARGURA: 35MM¦COMPRIMENTO: 50MM¦ESPESSURA: 0,5MM¦MATERIAL: AÇO GALVANIZADO¦APLICAÇÃO: CHAPA DE GESSO ACARTONADO) | UN | 0.59
SETOP | MATED-8131 | PERFIL (TIPO: GUIA¦MATERIAL: AÇO GALVANIZADO¦ESPESSURA: 0,5MM¦LARGURA: 70MM¦COMPRIMENTO: 3000MM¦APLICAÇÃO: PAREDE EM CHAPA DE GESSO ACARTONADO) | m | 6.37 | SETOPMATED-8131 | PERFIL (TIPO: GUIA¦MATERIAL: AÇO GALVANIZADO¦ESPESSURA: 0,5MM¦LARGURA: 70MM¦COMPRIMENTO: 3000MM¦APLICAÇÃO: PAREDE EM CHAPA DE GESSO ACARTONADO) | M | 6.37
SETOP | MATED-31714 | PERFIL (TIPO: GUIA¦MATERIAL: AÇO GALVANIZADO¦ESPESSURA: 0,5MM¦LARGURA: 90MM¦COMPRIMENTO: 3000MM¦APLICAÇÃO: PAREDE EM CHAPA DE GESSO ACARTONADO) | m | 7.03 | SETOPMATED-31714 | PERFIL (TIPO: GUIA¦MATERIAL: AÇO GALVANIZADO¦ESPESSURA: 0,5MM¦LARGURA: 90MM¦COMPRIMENTO: 3000MM¦APLICAÇÃO: PAREDE EM CHAPA DE GESSO ACARTONADO) | M | 7.03
SETOP | MATED-8132 | PERFIL (TIPO: MONTANTE¦MATERIAL: AÇO GALVANIZADO¦ESPESSURA: 0,5MM¦LARGURA: 70MM¦COMPRIMENTO: 3000MM¦APLICAÇÃO: PAREDE EM CHAPA DE GESSO ACARTONADO) | m | 7.53 | SETOPMATED-8132 | PERFIL (TIPO: MONTANTE¦MATERIAL: AÇO GALVANIZADO¦ESPESSURA: 0,5MM¦LARGURA: 70MM¦COMPRIMENTO: 3000MM¦APLICAÇÃO: PAREDE EM CHAPA DE GESSO ACARTONADO) | M | 7.53
SETOP | MATED-31715 | PERFIL (TIPO: MONTANTE¦MATERIAL: AÇO GALVANIZADO¦ESPESSURA: 0,5MM¦LARGURA: 90MM¦COMPRIMENTO: 3000MM¦APLICAÇÃO: PAREDE EM CHAPA DE GESSO ACARTONADO) | m | 9.55 | SETOPMATED-31715 | PERFIL (TIPO: MONTANTE¦MATERIAL: AÇO GALVANIZADO¦ESPESSURA: 0,5MM¦LARGURA: 90MM¦COMPRIMENTO: 3000MM¦APLICAÇÃO: PAREDE EM CHAPA DE GESSO ACARTONADO) | M | 9.55
SETOP | MATED-11139 | EM PROCESSO DE INATIVAÇÃO - COLOCAÇÃO DE MOLDURA DE GESSO  IPRM | m | 9.323 | SETOPMATED-11139 | EM PROCESSO DE INATIVAÇÃO - COLOCAÇÃO DE MOLDURA DE GESSO  IPRM | M | 9.323
SETOP | MATED-28456 | PERFIL TABICA (MATERIAL: AÇO GALVANIZADO¦TIPO: LISA¦ACABAMENTO: PINTURA¦COR: BRANCA¦LARGURA*: 4,8CM¦ALTURA*: 4,0CM¦COMPRIMENTO: 300CM)*VALORES REFERENCIAIS APROXIMADOS | m | 5.27 | SETOPMATED-28456 | PERFIL TABICA (MATERIAL: AÇO GALVANIZADO¦TIPO: LISA¦ACABAMENTO: PINTURA¦COR: BRANCA¦LARGURA*: 4,8CM¦ALTURA*: 4,0CM¦COMPRIMENTO: 300CM)*VALORES REFERENCIAIS APROXIMADOS | M | 5.27
SETOP | MATED-28769 | PLACA DE GESSO (DIMENSÕES: 60X60CM¦ESPESSURA*: 2CM¦COR: BRANCA¦ACABAMENTO: LISO¦APLICAÇÃO: FORRO¦PESO:* 5,5KG) *VALORES REFERENCIAIS APROXIMADOS | m2 | 20.7403 | SETOPMATED-28769 | PLACA DE GESSO (DIMENSÕES: 60X60CM¦ESPESSURA*: 2CM¦COR: BRANCA¦ACABAMENTO: LISO¦APLICAÇÃO: FORRO¦PESO:* 5,5KG) *VALORES REFERENCIAIS APROXIMADOS | M2 | 20.7403
SETOP | MATED-28821 | PLACA DE GESSO (DIMENSÕES: 60X60CM¦ESPESSURA*: 2CM¦COR: BRANCA¦APLICAÇÃO: FORRO¦PESO*: 15,25[KG/M2]) *VALORES REFERENCIAIS APROXIMADOS | m2 | 17.5308 | SETOPMATED-28821 | PLACA DE GESSO (DIMENSÕES: 60X60CM¦ESPESSURA*: 2CM¦COR: BRANCA¦APLICAÇÃO: FORRO¦PESO*: 15,25[KG/M2]) *VALORES REFERENCIAIS APROXIMADOS | M2 | 17.5308
SETOP | MATED-28771 | PRESILHA REGULADORA PARA PERFIL (MATERIAL: AÇO GALVANIZADO¦LARGURA: 43MM¦ESPESSURA: 0,95MM¦COMPRIMENTO*: 114MM)*VALORES REFERENCIAIS APROXIMADOS | UN | 3.39 | SETOPMATED-28771 | PRESILHA REGULADORA PARA PERFIL (MATERIAL: AÇO GALVANIZADO¦LARGURA: 43MM¦ESPESSURA: 0,95MM¦COMPRIMENTO*: 114MM)*VALORES REFERENCIAIS APROXIMADOS | UN | 3.39
SETOP | MATED-28781 | TIRANTE (MATERIAL: AÇO GALVANIZADO¦NÚMERO: 10¦DIÂMETRO*: 4,19MM¦COMPRIMENTO: 50CM)*VALORES REFERENCIAIS APROXIMADOS | UN | 1.49 | SETOPMATED-28781 | TIRANTE (MATERIAL: AÇO GALVANIZADO¦NÚMERO: 10¦DIÂMETRO*: 4,19MM¦COMPRIMENTO: 50CM)*VALORES REFERENCIAIS APROXIMADOS | UN | 1.49
SETOP | MATED-28782 | UNIÃO (MATERIAL: AÇO GALVANIZADO¦LARGURA: 40MM¦COMPRIMENTO: 90MM¦ESPESSURA: 0,5MM¦APLICAÇÃO: PERFIL CANALETA "C") | UN | 1.71 | SETOPMATED-28782 | UNIÃO (MATERIAL: AÇO GALVANIZADO¦LARGURA: 40MM¦COMPRIMENTO: 90MM¦ESPESSURA: 0,5MM¦APLICAÇÃO: PERFIL CANALETA "C") | UN | 1.71
SETOP | MATED-11095 | EMENDA DE ESTACA PRÉ MOLDADA ATÉ 65T  IPRM | UN | 72.2966 | SETOPMATED-11095 | EMENDA DE ESTACA PRÉ MOLDADA ATÉ 65T  IPRM | UN | 72.2966
SETOP | MATED-11084 | CRAVAÇÃO DE ESTACA (TIPO: PRÉ-MOLDADA¦MATERIAL: CONCRETO PROTENDIDO¦SEÇÃO: QUADRADA¦DIMENSÃO: 15X15CM¦CAPACIDADE DE CARGA: 25T)  IPRM | m | 82.4462 | SETOPMATED-11084 | CRAVAÇÃO DE ESTACA (TIPO: PRÉ-MOLDADA¦MATERIAL: CONCRETO PROTENDIDO¦SEÇÃO: QUADRADA¦DIMENSÃO: 15X15CM¦CAPACIDADE DE CARGA: 25T)  IPRM | M | 82.4462
SETOP | MATED-11090 | CRAVAÇÃO DE ESTACA (TIPO: PRÉ-MOLDADA¦MATERIAL: CONCRETO PROTENDIDO¦SEÇÃO: QUADRADA¦DIMENSÃO: 17X17CM¦CAPACIDADE DE CARGA: 35T)  IPRM | m | 88.6448 | SETOPMATED-11090 | CRAVAÇÃO DE ESTACA (TIPO: PRÉ-MOLDADA¦MATERIAL: CONCRETO PROTENDIDO¦SEÇÃO: QUADRADA¦DIMENSÃO: 17X17CM¦CAPACIDADE DE CARGA: 35T)  IPRM | M | 88.6448
SETOP | MATED-11085 | CRAVAÇÃO DE ESTACA (TIPO: PRÉ-MOLDADA¦MATERIAL: CONCRETO PROTENDIDO¦SEÇÃO: QUADRADA¦DIMENSÃO: 20X20CM¦CAPACIDADE DE CARGA: 50T)  IPRM | m | 94.58 | SETOPMATED-11085 | CRAVAÇÃO DE ESTACA (TIPO: PRÉ-MOLDADA¦MATERIAL: CONCRETO PROTENDIDO¦SEÇÃO: QUADRADA¦DIMENSÃO: 20X20CM¦CAPACIDADE DE CARGA: 50T)  IPRM | M | 94.58
SETOP | MATED-11086 | CRAVAÇÃO DE ESTACA (TIPO: PRÉ-MOLDADA¦MATERIAL: CONCRETO PROTENDIDO¦SEÇÃO: QUADRADA¦DIMENSÃO: 21,5X21,5CM¦CAPACIDADE DE CARGA: 60T)  IPRM | m | 101.7 | SETOPMATED-11086 | CRAVAÇÃO DE ESTACA (TIPO: PRÉ-MOLDADA¦MATERIAL: CONCRETO PROTENDIDO¦SEÇÃO: QUADRADA¦DIMENSÃO: 21,5X21,5CM¦CAPACIDADE DE CARGA: 60T)  IPRM | M | 101.7
SETOP | MATED-11091 | CRAVAÇÃO DE ESTACA (TIPO: PRÉ-MOLDADA¦MATERIAL: CONCRETO PROTENDIDO¦SEÇÃO: QUADRADA¦DIMENSÃO: 23X23CM¦CAPACIDADE DE CARGA: 70T)  IPRM | m | 109.36 | SETOPMATED-11091 | CRAVAÇÃO DE ESTACA (TIPO: PRÉ-MOLDADA¦MATERIAL: CONCRETO PROTENDIDO¦SEÇÃO: QUADRADA¦DIMENSÃO: 23X23CM¦CAPACIDADE DE CARGA: 70T)  IPRM | M | 109.36
SETOP | MATED-11092 | CRAVAÇÃO DE ESTACA (TIPO: PRÉ-MOLDADA¦MATERIAL: CONCRETO PROTENDIDO¦SEÇÃO: QUADRADA¦DIMENSÃO: 25,5X25,5CM¦CAPACIDADE DE CARGA: 85T)  IPRM | m | 117.59 | SETOPMATED-11092 | CRAVAÇÃO DE ESTACA (TIPO: PRÉ-MOLDADA¦MATERIAL: CONCRETO PROTENDIDO¦SEÇÃO: QUADRADA¦DIMENSÃO: 25,5X25,5CM¦CAPACIDADE DE CARGA: 85T)  IPRM | M | 117.59
SETOP | MATED-31387 | MARCO TOPOGRÁFICO (COMPRIMENTO: 40CM¦PLACA DE IDENTIFICAÇÃO: INCLUSA) | UN | 29.52 | SETOPMATED-31387 | MARCO TOPOGRÁFICO (COMPRIMENTO: 40CM¦PLACA DE IDENTIFICAÇÃO: INCLUSA) | UN | 29.52
SETOP | MATED-11074 | DETERMINAÇÃO E ANÁLISE DE RESULTADO DE RESISTÊNCIA A COMPRESSÃO DO CONCRETO MOLDADO - IPRM | UN | 180.6559 | SETOPMATED-11074 | DETERMINAÇÃO E ANÁLISE DE RESULTADO DE RESISTÊNCIA A COMPRESSÃO DO CONCRETO MOLDADO - IPRM | UN | 180.6559
SETOP | MATED-11048 | ENSAIO DE CONCRETO: CURA, FACEAMENTO, RUPTURA, EMISSÃO DE CERTIFICADOS - ATE 6 UNIDADES - IPRM | UN | 115.4952 | SETOPMATED-11048 | ENSAIO DE CONCRETO: CURA, FACEAMENTO, RUPTURA, EMISSÃO DE CERTIFICADOS - ATE 6 UNIDADES - IPRM | UN | 115.4952
SETOP | MATED-11070 | ENSAIO DE EXPANSIBILIDADE - SOLOS - IPRM | UN | 81.912 | SETOPMATED-11070 | ENSAIO DE EXPANSIBILIDADE - SOLOS - IPRM | UN | 81.912
SETOP | MATED-11059 | ENSAIO DE MASSA ESPECIFICA - IN SITU - METODO FRASCO DE AREIA - SOLOS - IPRM | UN | 38.9654 | SETOPMATED-11059 | ENSAIO DE MASSA ESPECIFICA - IN SITU - METODO FRASCO DE AREIA - SOLOS - IPRM | UN | 38.9654
SETOP | MATED-11066 | ENSAIO DE RESISTENCIA A COMPRESSAO SIMPLES - CONCRETO - IPRM | UN | 100.2054 | SETOPMATED-11066 | ENSAIO DE RESISTENCIA A COMPRESSAO SIMPLES - CONCRETO - IPRM | UN | 100.2054
SETOP | MATED-11067 | ENSAIO DE RESISTENCIA A TRACAO POR COMPRESSAO DIAMETRAL - CONCRETO - IPRM | UN | 100.6892 | SETOPMATED-11067 | ENSAIO DE RESISTENCIA A TRACAO POR COMPRESSAO DIAMETRAL - CONCRETO - IPRM | UN | 100.6892
SETOP | MATED-11045 | ENSAIO DE TRAÇÃO, DOBRAMENTO E VERIFICAÇÃO DE BITOLAS EM BARRAS DE AÇO ACIMA DE 1 POL. - IPRM | UN | 69.7265 | SETOPMATED-11045 | ENSAIO DE TRAÇÃO, DOBRAMENTO E VERIFICAÇÃO DE BITOLAS EM BARRAS DE AÇO ACIMA DE 1 POL. - IPRM | UN | 69.7265
SETOP | MATED-11034 | ENSAIO DE TRAÇÃO, DOBRAMENTO E VERIFICAÇÃO DE BITOLAS EM BARRAS DE AÇO ATÉ 1 POL. - IPRM | UN | 69.5047 | SETOPMATED-11034 | ENSAIO DE TRAÇÃO, DOBRAMENTO E VERIFICAÇÃO DE BITOLAS EM BARRAS DE AÇO ATÉ 1 POL. - IPRM | UN | 69.5047
SETOP | MATED-11106 | DIVISÓRIA EM PAINEL REMOVÍVEL, NÚCLEO COMPENSADO NAVAL-P.AÇO TIPO C - FORNECIMENTO E INSTALAÇÃO  IPRM | m2 | 101.7273 | SETOPMATED-11106 | DIVISÓRIA EM PAINEL REMOVÍVEL, NÚCLEO COMPENSADO NAVAL-P.AÇO TIPO C - FORNECIMENTO E INSTALAÇÃO  IPRM | M2 | 101.7273
SETOP | MATED-11107 | DIVISÓRIA EM PAINEL REMOVÍVEL, NÚCLEO COMP.NAVAL-P.ALUMÍNIO TIPO C - FORNECIMENTO E INSTALAÇÃO  IPRM | m2 | 101.2334 | SETOPMATED-11107 | DIVISÓRIA EM PAINEL REMOVÍVEL, NÚCLEO COMP.NAVAL-P.ALUMÍNIO TIPO C - FORNECIMENTO E INSTALAÇÃO  IPRM | M2 | 101.2334
SETOP | MATED-11339 | ELETRODO REVESTIDO PARA SOLDA (DIÂMETRO NOMINAL: 3,25MM¦FAIXA DE CORRENTE ELÉTRICA: 110-150A¦COMPRIMENTO: 350MM¦CLASSIFICAÇÃO: E6013¦APLICAÇÃO: COMUM DE USO GERAL) | Kg | 19.408 | SETOPMATED-11339 | ELETRODO REVESTIDO PARA SOLDA (DIÂMETRO NOMINAL: 3,25MM¦FAIXA DE CORRENTE ELÉTRICA: 110-150A¦COMPRIMENTO: 350MM¦CLASSIFICAÇÃO: E6013¦APLICAÇÃO: COMUM DE USO GERAL) | KG | 19.408
SETOP | MATED-2089 | ELETRODO REVESTIDO PARA SOLDA (DIÂMETRO NOMINAL: 4,0MM¦FAIXA DE CORRENTE ELÉTRICA: 110-150A¦COMPRIMENTO: 450MM¦CLASSIFICAÇÃO: E7018¦APLICAÇÃO: ESTRUTURAS METÁLICAS) | Kg | 28.5 | SETOPMATED-2089 | ELETRODO REVESTIDO PARA SOLDA (DIÂMETRO NOMINAL: 4,0MM¦FAIXA DE CORRENTE ELÉTRICA: 110-150A¦COMPRIMENTO: 450MM¦CLASSIFICAÇÃO: E7018¦APLICAÇÃO: ESTRUTURAS METÁLICAS) | KG | 28.5
SETOP | MATED-26580 | ELETRODO REVESTIDO PARA SOLDA (FAIXA DE CORRENTE ELÉTRICA: 90-120A¦COMPRIMENTO: 350MM¦CLASSIFICAÇÃO: E309L-17¦APLICAÇÃO: AÇO INOX AISI 304) | Kg | 136.76 | SETOPMATED-26580 | ELETRODO REVESTIDO PARA SOLDA (FAIXA DE CORRENTE ELÉTRICA: 90-120A¦COMPRIMENTO: 350MM¦CLASSIFICAÇÃO: E309L-17¦APLICAÇÃO: AÇO INOX AISI 304) | KG | 136.76
SETOP | MATED-18294 | GEL DECAPANTE (APLICAÇÃO: LIMPEZA EM SOLDA INOX¦CONTEÚDO EMBALAGEM: QUILO¦RENDIMENTO*: 15M2)*VALORES REFERENCIAIS APROXIMADOS | Kg | 47.7364 | SETOPMATED-18294 | GEL DECAPANTE (APLICAÇÃO: LIMPEZA EM SOLDA INOX¦CONTEÚDO EMBALAGEM: QUILO¦RENDIMENTO*: 15M2)*VALORES REFERENCIAIS APROXIMADOS | KG | 47.7364
SETOP | MATED-13089 | SOLDA DE TOPO (APLICAÇÃO: PERFIL METÁLICO SIMPLES)  IPRM | UN | 185.55 | SETOPMATED-13089 | SOLDA DE TOPO (APLICAÇÃO: PERFIL METÁLICO SIMPLES)  IPRM | UN | 185.55
SETOP | MATED-10583 | SOLDA TOPO EM PERFIL METÁLICO TIPO TRILHO DUPLO - FORNECIMENTO E INSTALAÇÃO  IPRM | UN | 243 | SETOPMATED-10583 | SOLDA TOPO EM PERFIL METÁLICO TIPO TRILHO DUPLO - FORNECIMENTO E INSTALAÇÃO  IPRM | UN | 243
SETOP | MATED-10586 | SOLDA TOPO EM PERFIL METÁLICO TIPO TRILHO SIMPLES - FORNECIMENTO E INSTALAÇÃO  IPRM | UN | 177.43 | SETOPMATED-10586 | SOLDA TOPO EM PERFIL METÁLICO TIPO TRILHO SIMPLES - FORNECIMENTO E INSTALAÇÃO  IPRM | UN | 177.43
SETOP | MATED-22623 | ESPELHO (TIPO: CRISTAL¦COR: PRATA¦ACABAMENTO: LAPIDADO¦ESPESSURA: 4MM) | m2 | 300 | SETOPMATED-22623 | ESPELHO (TIPO: CRISTAL¦COR: PRATA¦ACABAMENTO: LAPIDADO¦ESPESSURA: 4MM) | M2 | 300
SETOP | MATED-20138 | AÇO (APLICAÇÃO: PERFIS ESTRUTURAIS¦NORMAS: ASTM A-36/A-572) | Kg | 9.2 | SETOPMATED-20138 | AÇO (APLICAÇÃO: PERFIS ESTRUTURAIS¦NORMAS: ASTM A-36/A-572) | KG | 9.2
SETOP | MATED-20139 | AÇO (APLICAÇÃO: USO GERAL¦NORMAS: ASTM A-36/A-572) | Kg | 9.2 | SETOPMATED-20139 | AÇO (APLICAÇÃO: USO GERAL¦NORMAS: ASTM A-36/A-572) | KG | 9.2
SETOP | MATED-28442 | AÇO CARBONO (APLICAÇÃO: TRILHOS¦MATERIAL: USADO) | Kg | 3.45 | SETOPMATED-28442 | AÇO CARBONO (APLICAÇÃO: TRILHOS¦MATERIAL: USADO) | KG | 3.45
SETOP | MATED-34306 | FORRO EM RÉGUA (MATERIAL: ANGELIM OU EQUIVALENTE¦LARGURA: 10CM¦ESPESSURA*: 10MM¦SISTEMA: MACHO E FÊMEA¦ACABAMENTO: FRISADO¦COR: NATURAL)*VALORES REFERENCIAIS APROXIMADOS | m2 | 59.9 | SETOPMATED-34306 | FORRO EM RÉGUA (MATERIAL: ANGELIM OU EQUIVALENTE¦LARGURA: 10CM¦ESPESSURA*: 10MM¦SISTEMA: MACHO E FÊMEA¦ACABAMENTO: FRISADO¦COR: NATURAL)*VALORES REFERENCIAIS APROXIMADOS | M2 | 59.9
SETOP | MATED-34305 | FORRO EM RÉGUA (MATERIAL: PINUS OU EQUIVALENTE¦LARGURA: 10CM¦ESPESSURA*: 10MM¦SISTEMA: MACHO E FÊMEA¦ACABAMENTO: FRISADO¦COR: NATURAL)*VALORES REFERENCIAIS APROXIMADOS | m2 | 45 | SETOPMATED-34305 | FORRO EM RÉGUA (MATERIAL: PINUS OU EQUIVALENTE¦LARGURA: 10CM¦ESPESSURA*: 10MM¦SISTEMA: MACHO E FÊMEA¦ACABAMENTO: FRISADO¦COR: NATURAL)*VALORES REFERENCIAIS APROXIMADOS | M2 | 45
SETOP | MATED-28731 | ACABAMENTO PARA FORRO (MODELO: PERFIL U¦MATERIAL: PVC¦ALTURA*: 22MM¦LARGURA*: 40MM¦APLICAÇÃO: FORRO EM RÉGUA DE PVC¦COR: BRANCA)*VALORES REFERENCIAIS APROXIMADOS | m | 6.56 | SETOPMATED-28731 | ACABAMENTO PARA FORRO (MODELO: PERFIL U¦MATERIAL: PVC¦ALTURA*: 22MM¦LARGURA*: 40MM¦APLICAÇÃO: FORRO EM RÉGUA DE PVC¦COR: BRANCA)*VALORES REFERENCIAIS APROXIMADOS | M | 6.56
SETOP | MATED-28723 | EMENDA PARA FORRO EM RÉGUA (MATERIAL: PVC¦LARGURA: 20CM¦ESPESSURA*: 10MM¦SISTEMA: MACHO E FÊMEA¦COR: BRANCA)*VALORES REFERENCIAIS APROXIMADOS | m | 6.73 | SETOPMATED-28723 | EMENDA PARA FORRO EM RÉGUA (MATERIAL: PVC¦LARGURA: 20CM¦ESPESSURA*: 10MM¦SISTEMA: MACHO E FÊMEA¦COR: BRANCA)*VALORES REFERENCIAIS APROXIMADOS | M | 6.73
SETOP | MATED-28725 | FORRO EM RÉGUA (MATERIAL: PVC¦LARGURA: 20CM¦ESPESSURA*: 10MM¦SISTEMA: MACHO E FÊMEA¦ACABAMENTO: FRISADO¦COR: BRANCA)*VALORES REFERENCIAIS APROXIMADOS | m2 | 27.9 | SETOPMATED-28725 | FORRO EM RÉGUA (MATERIAL: PVC¦LARGURA: 20CM¦ESPESSURA*: 10MM¦SISTEMA: MACHO E FÊMEA¦ACABAMENTO: FRISADO¦COR: BRANCA)*VALORES REFERENCIAIS APROXIMADOS | M2 | 27.9
SETOP | MATED-12466 | CANTONEIRA (MATERIAL: PVC¦ABAS IGUAIS*: 25MM[1"]¦ESPESSURA*: 1MM¦APLICAÇÃO: USO GERAL EM ACABAMENTOS E PROTEÇÃO DE PAREDES)*VALORES REFERENCIAIS APROXIMADOS | m | 5.8049 | SETOPMATED-12466 | CANTONEIRA (MATERIAL: PVC¦ABAS IGUAIS*: 25MM[1"]¦ESPESSURA*: 1MM¦APLICAÇÃO: USO GERAL EM ACABAMENTOS E PROTEÇÃO DE PAREDES)*VALORES REFERENCIAIS APROXIMADOS | M | 5.8049
SETOP | MATED-11103 | IMPERMEABILIZAÇÃO POR INFILTRAÇÃO E CRISTALIZAÇÃO - FORNECIMENTO E INSTALAÇÃO  IPRM | m2 | 27.03 | SETOPMATED-11103 | IMPERMEABILIZAÇÃO POR INFILTRAÇÃO E CRISTALIZAÇÃO - FORNECIMENTO E INSTALAÇÃO  IPRM | M2 | 27.03
SETOP | MATED-11104 | IMPERMEABILIZAÇÃO COM MANTA ASFÁLTICA E = 4 MM - ANTI-RAIZ - FORNECIMENTO E INSTALAÇÃO  IPRM | m2 | 74.39 | SETOPMATED-11104 | IMPERMEABILIZAÇÃO COM MANTA ASFÁLTICA E = 4 MM - ANTI-RAIZ - FORNECIMENTO E INSTALAÇÃO  IPRM | M2 | 74.39
SETOP | MATED-11113 | IMPERMEABILIZAÇÃO COM MANTA ASFÁLTICA E = 4 MM - FORNECIMENTO E INSTALAÇÃO  IPRM | m2 | 73.31 | SETOPMATED-11113 | IMPERMEABILIZAÇÃO COM MANTA ASFÁLTICA E = 4 MM - FORNECIMENTO E INSTALAÇÃO  IPRM | M2 | 73.31
SETOP | MATED-12452 | DIVISÓRIA EM MARMORITE E = 3 CM  IPRM | m2 | 423.7605 | SETOPMATED-12452 | DIVISÓRIA EM MARMORITE E = 3 CM  IPRM | M2 | 423.7605
SETOP | MATED-11129 | PISO EM GRANILITE, MARMORITE OU GRANITINA, AGREGADO COR PRETO, CINZA, PALHA OU BRANCO, ESP. 8MM, INCLUSIVE APLICAÇÃO NO LOCAL, SELANTE E POLIMENTO  IPRM | m2 | 97.22 | SETOPMATED-11129 | PISO EM GRANILITE, MARMORITE OU GRANITINA, AGREGADO COR PRETO, CINZA, PALHA OU BRANCO, ESP. 8MM, INCLUSIVE APLICAÇÃO NO LOCAL, SELANTE E POLIMENTO  IPRM | M2 | 97.22
SETOP | MATED-11130 | PISO EM MARMORITE ACABAMENTO FULGER, COR VERMELHA, NATURAL COM GRÂNULOS BRANCOS - FORNECIMENTO E INSTALAÇÃO  IPRM | m2 | 76.97 | SETOPMATED-11130 | PISO EM MARMORITE ACABAMENTO FULGER, COR VERMELHA, NATURAL COM GRÂNULOS BRANCOS - FORNECIMENTO E INSTALAÇÃO  IPRM | M2 | 76.97
SETOP | MATED-31646 | MASSA DE VIDRACEIRO (DENSIDADE MÉDIA: 2,1KG/DM3) | Kg | 12.8793 | SETOPMATED-31646 | MASSA DE VIDRACEIRO (DENSIDADE MÉDIA: 2,1KG/DM3) | KG | 12.8793
SETOP | MATED-9206 | PERFIL DE BORRACHA (MEDIDAS: 3MMX15MM*¦APLICAÇÃO: ESQUADRIAS) *VALORES REFERENCIAIS APROXIMADOS | m | 3.5 | SETOPMATED-9206 | PERFIL DE BORRACHA (MEDIDAS: 3MMX15MM*¦APLICAÇÃO: ESQUADRIAS) *VALORES REFERENCIAIS APROXIMADOS | M | 3.5
SETOP | MATED-29735 | VIDRO ARAMADO TRANSLÚCIDO (COR: INCOLOR¦ESPESSURA: 6MM¦TEXTURA: IMPRESSO) | m2 | 437 | SETOPMATED-29735 | VIDRO ARAMADO TRANSLÚCIDO (COR: INCOLOR¦ESPESSURA: 6MM¦TEXTURA: IMPRESSO) | M2 | 437
SETOP | MATED-9224 | VIDRO COMUM (COR: INCOLOR¦ESPESSURA: 3MM¦TEXTURA: LISA) | m2 | 137.24 | SETOPMATED-9224 | VIDRO COMUM (COR: INCOLOR¦ESPESSURA: 3MM¦TEXTURA: LISA) | M2 | 137.24
SETOP | MATED-9225 | VIDRO COMUM (COR: INCOLOR¦ESPESSURA: 4MM¦TEXTURA: LISA) | m2 | 160.77 | SETOPMATED-9225 | VIDRO COMUM (COR: INCOLOR¦ESPESSURA: 4MM¦TEXTURA: LISA) | M2 | 160.77
SETOP | MATED-9226 | VIDRO COMUM (COR: INCOLOR¦ESPESSURA: 6MM¦TEXTURA: LISA) | m2 | 232.8927 | SETOPMATED-9226 | VIDRO COMUM (COR: INCOLOR¦ESPESSURA: 6MM¦TEXTURA: LISA) | M2 | 232.8927
SETOP | MATED-9246 | VIDRO FANTASIA (COR: INCOLOR¦ESPESSURA: 3MM¦TEXTURA: MINI-BOREAL, MARTELADO OU CANELADO) | m2 | 154.8586 | SETOPMATED-9246 | VIDRO FANTASIA (COR: INCOLOR¦ESPESSURA: 3MM¦TEXTURA: MINI-BOREAL, MARTELADO OU CANELADO) | M2 | 154.8586
SETOP | MATED-9227 | VIDRO FANTASIA (COR: INCOLOR¦ESPESSURA: 4MM¦TEXTURA: MINI-BOREAL, MARTELADO OU CANELADO) | m2 | 202.5558 | SETOPMATED-9227 | VIDRO FANTASIA (COR: INCOLOR¦ESPESSURA: 4MM¦TEXTURA: MINI-BOREAL, MARTELADO OU CANELADO) | M2 | 202.5558
SETOP | MATED-11159 | VIDRO PLUMBÍFERO (MEDIDAS: 40X30CM¦PROTEÇÃO: 2.1MMPB¦APLICAÇÃO: PROTEÇÃO RADIOLÓGICA) | UN | 2448.5105 | SETOPMATED-11159 | VIDRO PLUMBÍFERO (MEDIDAS: 40X30CM¦PROTEÇÃO: 2.1MMPB¦APLICAÇÃO: PROTEÇÃO RADIOLÓGICA) | UN | 2448.5105
SETOP | MATED-9205 | VIDRO TEMPERADO (COR: INCOLOR¦ESPESSURA: 10MM¦TEXTURA: LISA) | m2 | 381.2903 | SETOPMATED-9205 | VIDRO TEMPERADO (COR: INCOLOR¦ESPESSURA: 10MM¦TEXTURA: LISA) | M2 | 381.2903
SETOP | MATED-9209 | VIDRO TEMPERADO (COR: INCOLOR¦ESPESSURA: 6MM¦TEXTURA: LISA) | m2 | 249.8673 | SETOPMATED-9209 | VIDRO TEMPERADO (COR: INCOLOR¦ESPESSURA: 6MM¦TEXTURA: LISA) | M2 | 249.8673
SETOP | MATED-9208 | VIDRO TEMPERADO (COR: INCOLOR¦ESPESSURA: 8MM¦TEXTURA: LISA) | m2 | 300.7175 | SETOPMATED-9208 | VIDRO TEMPERADO (COR: INCOLOR¦ESPESSURA: 8MM¦TEXTURA: LISA) | M2 | 300.7175
SETOP | MATED-16331 | CUSTO FIXO - VEÍCULO TIPO HATCH, OBEDECIDOS OS SEGUINTES REQUISITOS MÍNIMOS: TER NO MÁXIMO UM (1) ANO DE USO, ATÉ 20.000KM RODADOS, POTÊNCIA MÍNIMA DE 100CV, DIREÇÃO ASSISTIDA, AR CONDICIONADO, DESEMBAÇADOR DE VIDROS, RÁDIO AM/FM, EMPLACADO, COM SEGURO TOTAL | MÊS | 1935.023 | SETOPMATED-16331 | CUSTO FIXO - VEÍCULO TIPO HATCH, OBEDECIDOS OS SEGUINTES REQUISITOS MÍNIMOS: TER NO MÁXIMO UM (1) ANO DE USO, ATÉ 20.000KM RODADOS, POTÊNCIA MÍNIMA DE 100CV, DIREÇÃO ASSISTIDA, AR CONDICIONADO, DESEMBAÇADOR DE VIDROS, RÁDIO AM/FM, EMPLACADO, COM SEGURO TOTAL | MÊS | 1935.023
SETOP | MATED-16333 | CUSTO FIXO - VEÍCULO TIPO SEDAN, OBEDECIDOS OS SEGUINTES REQUISITOS MÍNIMOS: TER NO MÁXIMO UM (1) ANO DE USO, ATÉ 20.000KM RODADOS, POTÊNCIA MÍNIMA DE 100CV, DIREÇÃO ASSISTIDA, AR CONDICIONADO, DESEMBAÇADOR DE VIDROS, RÁDIO AM/FM, EMPLACADO, COM SEGURO TOTAL | MÊS | 1911.9222 | SETOPMATED-16333 | CUSTO FIXO - VEÍCULO TIPO SEDAN, OBEDECIDOS OS SEGUINTES REQUISITOS MÍNIMOS: TER NO MÁXIMO UM (1) ANO DE USO, ATÉ 20.000KM RODADOS, POTÊNCIA MÍNIMA DE 100CV, DIREÇÃO ASSISTIDA, AR CONDICIONADO, DESEMBAÇADOR DE VIDROS, RÁDIO AM/FM, EMPLACADO, COM SEGURO TOTAL | MÊS | 1911.9222
SETOP | MATED-16332 | CUSTO VARIÁVEL - VEÍCULO TIPO HATCH, OBEDECIDOS OS SEGUINTES REQUISITOS MÍNIMOS: TER NO MÁXIMO UM (1) ANO DE USO, ATÉ 20.000KM RODADOS, POTÊNCIA MÍNIMA DE 100CV, DIREÇÃO ASSISTIDA, AR CONDICIONADO, DESEMBAÇADOR DE VIDROS, RÁDIO AM/FM, EMPLACADO, COM SEGURO TOTAL, INCLUSIVE MANUTENÇÃO E COMBUSTÍVEL | km | 1.0751 | SETOPMATED-16332 | CUSTO VARIÁVEL - VEÍCULO TIPO HATCH, OBEDECIDOS OS SEGUINTES REQUISITOS MÍNIMOS: TER NO MÁXIMO UM (1) ANO DE USO, ATÉ 20.000KM RODADOS, POTÊNCIA MÍNIMA DE 100CV, DIREÇÃO ASSISTIDA, AR CONDICIONADO, DESEMBAÇADOR DE VIDROS, RÁDIO AM/FM, EMPLACADO, COM SEGURO TOTAL, INCLUSIVE MANUTENÇÃO E COMBUSTÍVEL | KM | 1.0751
SETOP | MATED-16334 | CUSTO VARIÁVEL - VEÍCULO TIPO SEDAN, OBEDECIDOS OS SEGUINTES REQUISITOS MÍNIMOS: TER NO MÁXIMO UM (1) ANO DE USO, ATÉ 20.000KM RODADOS, POTÊNCIA MÍNIMA DE 100CV, DIREÇÃO ASSISTIDA, AR CONDICIONADO, DESEMBAÇADOR DE VIDROS, RÁDIO AM/FM, EMPLACADO, COM SEGURO TOTAL, INCLUSIVE MANUTENÇÃO E COMBUSTÍVEL | km | 1.0826 | SETOPMATED-16334 | CUSTO VARIÁVEL - VEÍCULO TIPO SEDAN, OBEDECIDOS OS SEGUINTES REQUISITOS MÍNIMOS: TER NO MÁXIMO UM (1) ANO DE USO, ATÉ 20.000KM RODADOS, POTÊNCIA MÍNIMA DE 100CV, DIREÇÃO ASSISTIDA, AR CONDICIONADO, DESEMBAÇADOR DE VIDROS, RÁDIO AM/FM, EMPLACADO, COM SEGURO TOTAL, INCLUSIVE MANUTENÇÃO E COMBUSTÍVEL | KM | 1.0826
SETOP | MATED-9299 | ESPAÇADOR/DISTANCIADOR (MATERIAL: PLÁSTICO¦COBRIMENTO: 30MM¦TIPO: CIRCULAR ENTRADA LATERAL¦BITOLA AÇO: MENOR OU IGUAL 12,5MM) | UN | 0.29 | SETOPMATED-9299 | ESPAÇADOR/DISTANCIADOR (MATERIAL: PLÁSTICO¦COBRIMENTO: 30MM¦TIPO: CIRCULAR ENTRADA LATERAL¦BITOLA AÇO: MENOR OU IGUAL 12,5MM) | UN | 0.29
SETOP | MATED-9297 | ESPAÇADOR/DISTANCIADOR (MATERIAL: PLÁSTICO¦COBRIMENTO: 30MM¦TIPO: TORRE/CADEIRINHA/PINO¦BITOLA AÇO: MENOR OU IGUAL 12,5MM) | UN | 0.34 | SETOPMATED-9297 | ESPAÇADOR/DISTANCIADOR (MATERIAL: PLÁSTICO¦COBRIMENTO: 30MM¦TIPO: TORRE/CADEIRINHA/PINO¦BITOLA AÇO: MENOR OU IGUAL 12,5MM) | UN | 0.34
SETOP | MATED-9300 | ESPAÇADOR/DISTANCIADOR (MATERIAL: PLÁSTICO¦COBRIMENTO: 50MM¦TIPO: CIRCULAR ENTRADA LATERAL¦BITOLA AÇO: MAIOR 12,5MM) | UN | 1.59 | SETOPMATED-9300 | ESPAÇADOR/DISTANCIADOR (MATERIAL: PLÁSTICO¦COBRIMENTO: 50MM¦TIPO: CIRCULAR ENTRADA LATERAL¦BITOLA AÇO: MAIOR 12,5MM) | UN | 1.59
SETOP | MATED-33217 | PROTETOR PARA PONTA DE FERRAGEM (BITOLAS: 8-25MM) | UN | 1.32 | SETOPMATED-33217 | PROTETOR PARA PONTA DE FERRAGEM (BITOLAS: 8-25MM) | UN | 1.32
SETOP | MATED-22627 | ALUMÍNIO ANODIZADO (APLICAÇÃO: PERFIS) | Kg | 58.25 | SETOPMATED-22627 | ALUMÍNIO ANODIZADO (APLICAÇÃO: PERFIS) | KG | 58.25
SETOP |  |  |  |  | SETOP |  |  | 0
SETOP |  |  |  |  | SETOP |  |  | 0
SETOP |  |  |  |  | SETOP |  |  | 0
SETOP |  |  |  |  | SETOP |  |  | 0
SETOP |  |  |  |  | SETOP |  |  | 0
SETOP |  |  |  |  | SETOP |  |  | 0
SETOP |  |  |  |  | SETOP |  |  | 0
SETOP |  |  |  |  | SETOP |  |  | 0
SETOP |  |  |  |  | SETOP |  |  | 0
SETOP |  |  |  |  | SETOP |  |  | 0
SETOP |  |  |  |  | SETOP |  |  | 0
SETOP |  |  |  |  | SETOP |  |  | 0
SETOP |  |  |  |  | SETOP |  |  | 0
SETOP |  |  |  |  | SETOP |  |  | 0
SETOP |  |  |  |  | SETOP |  |  | 0
SETOP |  |  |  |  | SETOP |  |  | 0
SETOP |  |  |  |  | SETOP |  |  | 0
SETOP |  |  |  |  | SETOP |  |  | 0
SETOP |  |  |  |  | SETOP |  |  | 0
SETOP |  |  |  |  | SETOP |  |  | 0
SETOP |  |  |  |  | SETOP |  |  | 0
SETOP |  |  |  |  | SETOP |  |  | 0
SETOP |  |  |  |  | SETOP |  |  | 0
SETOP |  |  |  |  | SETOP |  |  | 0
SETOP |  |  |  |  | SETOP |  |  | 0
SETOP |  |  |  |  | SETOP |  |  | 0
SETOP |  |  |  |  | SETOP |  |  | 0
SETOP |  |  |  |  | SETOP |  |  | 0
SETOP |  |  |  |  | SETOP |  |  | 0
SETOP |  |  |  |  | SETOP |  |  | 0
SETOP |  |  |  |  | SETOP |  |  | 0
SETOP |  |  |  |  | SETOP |  |  | 0
SETOP |  |  |  |  | SETOP |  |  | 0
SETOP |  |  |  |  | SETOP |  |  | 0
SETOP |  |  |  |  | SETOP |  |  | 0
SETOP |  |  |  |  | SETOP |  |  | 0
SETOP |  |  |  |  | SETOP |  |  | 0
SETOP |  |  |  |  | SETOP |  |  | 0
SETOP |  |  |  |  | SETOP |  |  | 0
SETOP |  |  |  |  | SETOP |  |  | 0
SETOP |  |  |  |  | SETOP |  |  | 0
SETOP |  |  |  |  | SETOP |  |  | 0
SETOP |  |  |  |  | SETOP |  |  | 0
SETOP |  |  |  |  | SETOP |  |  | 0
SETOP |  |  |  |  | SETOP |  |  | 0
SETOP |  |  |  |  | SETOP |  |  | 0
SETOP |  |  |  |  | SETOP |  |  | 0
SETOP |  |  |  |  | SETOP |  |  | 0
SETOP |  |  |  |  | SETOP |  |  | 0
SETOP |  |  |  |  | SETOP |  |  | 0
SETOP |  |  |  |  | SETOP |  |  | 0
SETOP |  |  |  |  | SETOP |  |  | 0
SETOP |  |  |  |  | SETOP |  |  | 0
SETOP |  |  |  |  | SETOP |  |  | 0
SETOP |  |  |  |  | SETOP |  |  | 0
SETOP |  |  |  |  | SETOP |  |  | 0
SETOP |  |  |  |  | SETOP |  |  | 0
SETOP |  |  |  |  | SETOP |  |  | 0
SETOP |  |  |  |  | SETOP |  |  | 0
SETOP |  |  |  |  | SETOP |  |  | 0
SETOP |  |  |  |  | SETOP |  |  | 0
SETOP |  |  |  |  | SETOP |  |  | 0
SETOP |  |  |  |  | SETOP |  |  | 0
SETOP |  |  |  |  | SETOP |  |  | 0
SETOP |  |  |  |  | SETOP |  |  | 0
SETOP |  |  |  |  | SETOP |  |  | 0
SETOP |  |  |  |  | SETOP |  |  | 0
SETOP |  |  |  |  | SETOP |  |  | 0
SETOP |  |  |  |  | SETOP |  |  | 0
SETOP |  |  |  |  | SETOP |  |  | 0
SETOP |  |  |  |  | SETOP |  |  | 0
SETOP |  |  |  |  | SETOP |  |  | 0
SETOP |  |  |  |  | SETOP |  |  | 0
SETOP |  |  |  |  | SETOP |  |  | 0
SETOP |  |  |  |  | SETOP |  |  | 0
SETOP |  |  |  |  | SETOP |  |  | 0
SETOP |  |  |  |  | SETOP |  |  | 0
SETOP |  |  |  |  | SETOP |  |  | 0
SETOP |  |  |  |  | SETOP |  |  | 0
SETOP |  |  |  |  | SETOP |  |  | 0
SETOP |  |  |  |  | SETOP |  |  | 0
SETOP |  |  |  |  | SETOP |  |  | 0
SETOP |  |  |  |  | SETOP |  |  | 0
SETOP |  |  |  |  | SETOP |  |  | 0
SETOP |  |  |  |  | SETOP |  |  | 0
SETOP |  |  |  |  | SETOP |  |  | 0
SETOP |  |  |  |  | SETOP |  |  | 0
SETOP |  |  |  |  | SETOP |  |  | 0
SETOP |  |  |  |  | SETOP |  |  | 0
SETOP |  |  |  |  | SETOP |  |  | 0
SETOP |  |  |  |  | SETOP |  |  | 0
SETOP |  |  |  |  | SETOP |  |  | 0
SETOP |  |  |  |  | SETOP |  |  | 0
SETOP |  |  |  |  | SETOP |  |  | 0
SETOP |  |  |  |  | SETOP |  |  | 0
SETOP |  |  |  |  | SETOP |  |  | 0
SETOP |  |  |  |  | SETOP |  |  | 0
SETOP |  |  |  |  | SETOP |  |  | 0
SETOP |  |  |  |  | SETOP |  |  | 0
SETOP |  |  |  |  | SETOP |  |  | 0
SETOP |  |  |  |  | SETOP |  |  | 0
SETOP |  |  |  |  | SETOP |  |  | 0
SETOP |  |  |  |  | SETOP |  |  | 0
SETOP |  |  |  |  | SETOP |  |  | 0
SETOP |  |  |  |  | SETOP |  |  | 0
SETOP |  |  |  |  | SETOP |  |  | 0
SETOP |  |  |  |  | SETOP |  |  | 0
SETOP |  |  |  |  | SETOP |  |  | 0
SETOP |  |  |  |  | SETOP |  |  | 0
SETOP |  |  |  |  | SETOP |  |  | 0
SETOP |  |  |  |  | SETOP |  |  | 0
SETOP |  |  |  |  | SETOP |  |  | 0
SETOP |  |  |  |  | SETOP |  |  | 0
SETOP |  |  |  |  | SETOP |  |  | 0
SETOP |  |  |  |  | SETOP |  |  | 0
SETOP |  |  |  |  | SETOP |  |  | 0
SETOP |  |  |  |  | SETOP |  |  | 0
SETOP |  |  |  |  | SETOP |  |  | 0
SETOP |  |  |  |  | SETOP |  |  | 0
SETOP |  |  |  |  | SETOP |  |  | 0
SETOP |  |  |  |  | SETOP |  |  | 0
SETOP |  |  |  |  | SETOP |  |  | 0
SETOP |  |  |  |  | SETOP |  |  | 0
SETOP |  |  |  |  | SETOP |  |  | 0
SETOP |  |  |  |  | SETOP |  |  | 0
SETOP |  |  |  |  | SETOP |  |  | 0
SETOP |  |  |  |  | SETOP |  |  | 0
SETOP |  |  |  |  | SETOP |  |  | 0
SETOP |  |  |  |  | SETOP |  |  | 0
SETOP |  |  |  |  | SETOP |  |  | 0
SETOP |  |  |  |  | SETOP |  |  | 0
SETOP |  |  |  |  | SETOP |  |  | 0
SETOP |  |  |  |  | SETOP |  |  | 0
SETOP |  |  |  |  | SETOP |  |  | 0
SETOP |  |  |  |  | SETOP |  |  | 0
SETOP |  |  |  |  | SETOP |  |  | 0
SETOP |  |  |  |  | SETOP |  |  | 0
SETOP |  |  |  |  | SETOP |  |  | 0
SETOP |  |  |  |  | SETOP |  |  | 0
SETOP |  |  |  |  | SETOP |  |  | 0
SETOP |  |  |  |  | SETOP |  |  | 0
SETOP |  |  |  |  | SETOP |  |  | 0
SETOP |  |  |  |  | SETOP |  |  | 0
SETOP |  |  |  |  | SETOP |  |  | 0
SETOP |  |  |  |  | SETOP |  |  | 0
SETOP |  |  |  |  | SETOP |  |  | 0
SETOP |  |  |  |  | SETOP |  |  | 0
SETOP |  |  |  |  | SETOP |  |  | 0
SETOP |  |  |  |  | SETOP |  |  | 0
SETOP |  |  |  |  | SETOP |  |  | 0
SETOP |  |  |  |  | SETOP |  |  | 0
SETOP |  |  |  |  | SETOP |  |  | 0
SETOP |  |  |  |  | SETOP |  |  | 0
SETOP |  |  |  |  | SETOP |  |  | 0
SETOP |  |  |  |  | SETOP |  |  | 0
SETOP |  |  |  |  | SETOP |  |  | 0
SETOP |  |  |  |  | SETOP |  |  | 0
SETOP |  |  |  |  | SETOP |  |  | 0
SETOP |  |  |  |  | SETOP |  |  | 0
SETOP |  |  |  |  | SETOP |  |  | 0
SETOP |  |  |  |  | SETOP |  |  | 0
SETOP |  |  |  |  | SETOP |  |  | 0
SETOP |  |  |  |  | SETOP |  |  | 0
SETOP |  |  |  |  | SETOP |  |  | 0
SETOP |  |  |  |  | SETOP |  |  | 0
SETOP |  |  |  |  | SETOP |  |  | 0
SETOP |  |  |  |  | SETOP |  |  | 0
SETOP |  |  |  |  | SETOP |  |  | 0
SETOP |  |  |  |  | SETOP |  |  | 0
SETOP |  |  |  |  | SETOP |  |  | 0
SETOP |  |  |  |  | SETOP |  |  | 0
SETOP |  |  |  |  | SETOP |  |  | 0
SETOP |  |  |  |  | SETOP |  |  | 0
SETOP |  |  |  |  | SETOP |  |  | 0
SETOP |  |  |  |  | SETOP |  |  | 0
SETOP |  |  |  |  | SETOP |  |  | 0
SETOP |  |  |  |  | SETOP |  |  | 0
SETOP |  |  |  |  | SETOP |  |  | 0
SETOP |  |  |  |  | SETOP |  |  | 0
SETOP |  |  |  |  | SETOP |  |  | 0
SETOP |  |  |  |  | SETOP |  |  | 0
SETOP |  |  |  |  | SETOP |  |  | 0
SETOP |  |  |  |  | SETOP |  |  | 0
SETOP |  |  |  |  | SETOP |  |  | 0
SETOP |  |  |  |  | SETOP |  |  | 0
SETOP |  |  |  |  | SETOP |  |  | 0
SETOP |  |  |  |  | SETOP |  |  | 0
SETOP |  |  |  |  | SETOP |  |  | 0
SETOP |  |  |  |  | SETOP |  |  | 0
SETOP |  |  |  |  | SETOP |  |  | 0
SETOP |  |  |  |  | SETOP |  |  | 0
SETOP |  |  |  |  | SETOP |  |  | 0
SETOP |  |  |  |  | SETOP |  |  | 0
SETOP |  |  |  |  | SETOP |  |  | 0
SETOP |  |  |  |  | SETOP |  |  | 0
SETOP |  |  |  |  | SETOP |  |  | 0
SETOP |  |  |  |  | SETOP |  |  | 0
SETOP |  |  |  |  | SETOP |  |  | 0
SETOP |  |  |  |  | SETOP |  |  | 0
SETOP |  |  |  |  | SETOP |  |  | 0
SETOP |  |  |  |  | SETOP |  |  | 0
SETOP |  |  |  |  | SETOP |  |  | 0
SETOP |  |  |  |  | SETOP |  |  | 0
SETOP |  |  |  |  | SETOP |  |  | 0
SETOP |  |  |  |  | SETOP |  |  | 0
SETOP |  |  |  |  | SETOP |  |  | 0
SETOP |  |  |  |  | SETOP |  |  | 0
SETOP |  |  |  |  | SETOP |  |  | 0
SETOP |  |  |  |  | SETOP |  |  | 0
SETOP |  |  |  |  | SETOP |  |  | 0
SETOP |  |  |  |  | SETOP |  |  | 0
SETOP |  |  |  |  | SETOP |  |  | 0
SETOP |  |  |  |  | SETOP |  |  | 0
SETOP |  |  |  |  | SETOP |  |  | 0
SETOP |  |  |  |  | SETOP |  |  | 0
SETOP |  |  |  |  | SETOP |  |  | 0
SETOP |  |  |  |  | SETOP |  |  | 0
SETOP |  |  |  |  | SETOP |  |  | 0
SETOP |  |  |  |  | SETOP |  |  | 0
SETOP |  |  |  |  | SETOP |  |  | 0
SETOP |  |  |  |  | SETOP |  |  | 0
SETOP |  |  |  |  | SETOP |  |  | 0
SETOP |  |  |  |  | SETOP |  |  | 0
SETOP |  |  |  |  | SETOP |  |  | 0
SETOP |  |  |  |  | SETOP |  |  | 0
SETOP |  |  |  |  | SETOP |  |  | 0
SETOP |  |  |  |  | SETOP |  |  | 0
SETOP |  |  |  |  | SETOP |  |  | 0
SETOP |  |  |  |  | SETOP |  |  | 0
SETOP |  |  |  |  | SETOP |  |  | 0
SETOP |  |  |  |  | SETOP |  |  | 0
SETOP |  |  |  |  | SETOP |  |  | 0
SETOP |  |  |  |  | SETOP |  |  | 0
SETOP |  |  |  |  | SETOP |  |  | 0
SETOP |  |  |  |  | SETOP |  |  | 0
SETOP |  |  |  |  | SETOP |  |  | 0
SETOP |  |  |  |  | SETOP |  |  | 0
SETOP |  |  |  |  | SETOP |  |  | 0
SETOP |  |  |  |  | SETOP |  |  | 0
SETOP |  |  |  |  | SETOP |  |  | 0
SETOP |  |  |  |  | SETOP |  |  | 0
SETOP |  |  |  |  | SETOP |  |  | 0
SETOP |  |  |  |  | SETOP |  |  | 0
SETOP |  |  |  |  | SETOP |  |  | 0
SETOP |  |  |  |  | SETOP |  |  | 0
SETOP |  |  |  |  | SETOP |  |  | 0
SETOP |  |  |  |  | SETOP |  |  | 0
SETOP |  |  |  |  | SETOP |  |  | 0
SETOP |  |  |  |  | SETOP |  |  | 0
SETOP |  |  |  |  | SETOP |  |  | 0
SETOP |  |  |  |  | SETOP |  |  | 0
SETOP |  |  |  |  | SETOP |  |  | 0
SETOP |  |  |  |  | SETOP |  |  | 0
SETOP |  |  |  |  | SETOP |  |  | 0
SETOP |  |  |  |  | SETOP |  |  | 0
SETOP |  |  |  |  | SETOP |  |  | 0
SETOP |  |  |  |  | SETOP |  |  | 0
SETOP |  |  |  |  | SETOP |  |  | 0
SETOP |  |  |  |  | SETOP |  |  | 0
SETOP |  |  |  |  | SETOP |  |  | 0
SETOP |  |  |  |  | SETOP |  |  | 0
SETOP |  |  |  |  | SETOP |  |  | 0
SETOP |  |  |  |  | SETOP |  |  | 0
SETOP |  |  |  |  | SETOP |  |  | 0
SETOP |  |  |  |  | SETOP |  |  | 0
SETOP |  |  |  |  | SETOP |  |  | 0
SETOP |  |  |  |  | SETOP |  |  | 0
SUDECAP - 10/2024
SUDECAP | 54.01.01 | POLIDORA DE PISO, 100KG, D=450MM, MOTOR ELÉTRICO 4HP (LOCAÇÃO) | H | 18.25 | SUDECAP54.01.01 | POLIDORA DE PISO, 100KG, D=450MM, MOTOR ELÉTRICO 4HP (LOCAÇÃO) | H | 18.25
SUDECAP | 54.01.08 | VIBROACABADORA DE ASFALTO SOBRE ESTEIRAS, LARG. PAVIM. 2,13 M A 4,55 M POT. 74 KW/100 HP, CAP. 400 T/H OU EQUIVALENTE | UN | 1729015.36 | SUDECAP54.01.08 | VIBROACABADORA DE ASFALTO SOBRE ESTEIRAS, LARG. PAVIM. 2,13 M A 4,55 M POT. 74 KW/100 HP, CAP. 400 T/H OU EQUIVALENTE | UN | 1729015.36
SUDECAP | 54.01.38 | MINI-CARREGADEIRA DE PNEUS 61HP COM VASSOURA DE 1500MM OU EQUIVALENTE | UN | 420467.9 | SUDECAP54.01.38 | MINI-CARREGADEIRA DE PNEUS 61HP COM VASSOURA DE 1500MM OU EQUIVALENTE | UN | 420467.9
SUDECAP | 54.01.40 | FRESADORA/APLAINADORA DE ASFALTO A FRIO SOBRE RODAS, LARG. FRESAGEM 1,00 M, POT. 155 KW/208 HP OU EQUIVALENTE | UN | 2520854.29 | SUDECAP54.01.40 | FRESADORA/APLAINADORA DE ASFALTO A FRIO SOBRE RODAS, LARG. FRESAGEM 1,00 M, POT. 155 KW/208 HP OU EQUIVALENTE | UN | 2520854.29
SUDECAP | 54.01.70 | VASSOURA MECANICA REBOCAVEL COM ESCOVA CILINDRICA LARGURA UTIL DE VARRIMENTO = 2,44M OU EQUIVALENTE | UN | 66959.91 | SUDECAP54.01.70 | VASSOURA MECANICA REBOCAVEL COM ESCOVA CILINDRICA LARGURA UTIL DE VARRIMENTO = 2,44M OU EQUIVALENTE | UN | 66959.91
SUDECAP | 54.04.12 | BATE ESTACA DE QUEDA SIMPLES, SOBRE ROLO, MOTOR A DIESEL, COM MARTELO DE 0,6 A 0,8T | UN | 138000 | SUDECAP54.04.12 | BATE ESTACA DE QUEDA SIMPLES, SOBRE ROLO, MOTOR A DIESEL, COM MARTELO DE 0,6 A 0,8T | UN | 138000
SUDECAP | 54.05.10 | BETONEIRA CAPACIDADE NOMINAL 400 L, CAPACIDADE DE MISTURA 280 L, MOTOR ELETRICO TRIFASICO 220/380 V POTENCIA 2 CV, SEM CARREGADOR | UN | 5199 | SUDECAP54.05.10 | BETONEIRA CAPACIDADE NOMINAL 400 L, CAPACIDADE DE MISTURA 280 L, MOTOR ELETRICO TRIFASICO 220/380 V POTENCIA 2 CV, SEM CARREGADOR | UN | 5199
SUDECAP | 54.06.02 | BOMBA HIDROSUL ASI-250 (36 M3/H 2") OU EQUIVALENTE | UN | 6148 | SUDECAP54.06.02 | BOMBA HIDROSUL ASI-250 (36 M3/H 2") OU EQUIVALENTE | UN | 6148
SUDECAP | 54.06.04 | BOMBA HIDROSUL ASI-500 (72 M3/H 3") OU EQUIVALENTE | UN | 7150 | SUDECAP54.06.04 | BOMBA HIDROSUL ASI-500 (72 M3/H 3") OU EQUIVALENTE | UN | 7150
SUDECAP | 54.10.10 | CAMINHAO TOCO, PESO BRUTO TOTAL 10000 KG, CARGA UTIL MAXIMA 7200 KG, DISTANCIA ENTRE EIXOS 4,50 M, POTENCIA 190 CV (INCLUI CABINE E CHASSI, NAO INCLUI CARROCERIA) OU EQUIVALENTE | UN | 451042.96 | SUDECAP54.10.10 | CAMINHAO TOCO, PESO BRUTO TOTAL 10000 KG, CARGA UTIL MAXIMA 7200 KG, DISTANCIA ENTRE EIXOS 4,50 M, POTENCIA 190 CV (INCLUI CABINE E CHASSI, NAO INCLUI CARROCERIA) OU EQUIVALENTE | UN | 451042.96
SUDECAP | 54.10.12 | CAMINHAO TOCO, PESO BRUTO TOTAL 15000 KG, CARGA UTIL MAXIMA 9800 KG, DISTANCIA ENTRE EIXOS 5,00 M, POTENCIA 200 CV (INCLUI CABINE E CHASSI, NAO INCLUI CARROCERIA) OU EQUIVALENTE | UN | 561723.68 | SUDECAP54.10.12 | CAMINHAO TOCO, PESO BRUTO TOTAL 15000 KG, CARGA UTIL MAXIMA 9800 KG, DISTANCIA ENTRE EIXOS 5,00 M, POTENCIA 200 CV (INCLUI CABINE E CHASSI, NAO INCLUI CARROCERIA) OU EQUIVALENTE | UN | 561723.68
SUDECAP | 54.10.80 | GUINDASTE ARTICULADO COM CAPACIDADE MÁXIMA DE 3300KG E ALCANCE MÁXIMO HORIZONTAL DE 9 METROS OU EQUIVALENTE | UN | 102997.07 | SUDECAP54.10.80 | GUINDASTE ARTICULADO COM CAPACIDADE MÁXIMA DE 3300KG E ALCANCE MÁXIMO HORIZONTAL DE 9 METROS OU EQUIVALENTE | UN | 102997.07
SUDECAP | 54.11.10 | PÁ CARREGADEIRA 180HP CAPACIDADE CAÇAMBA 3M3 OU EQUIVALENTE | UN | 1026133.28 | SUDECAP54.11.10 | PÁ CARREGADEIRA 180HP CAPACIDADE CAÇAMBA 3M3 OU EQUIVALENTE | UN | 1026133.28
SUDECAP | 54.11.28 | PÁ CARREGADEIRA 140HP CAPACIDADE CAÇAMBA 1,7M3 OU EQUIVALENTE | UN | 681786.64 | SUDECAP54.11.28 | PÁ CARREGADEIRA 140HP CAPACIDADE CAÇAMBA 1,7M3 OU EQUIVALENTE | UN | 681786.64
SUDECAP | 54.13.22 | ROLO COMPACTADOR VIBRATORIO TANDEM, ACO LISO, POTENCIA 57 HP, PESO SEM/COM LASTRO 6,5/9,4 T, LARGURA DE TRABALHO 1,20 M OU EQUIVALENTE | UN | 730714.29 | SUDECAP54.13.22 | ROLO COMPACTADOR VIBRATORIO TANDEM, ACO LISO, POTENCIA 57 HP, PESO SEM/COM LASTRO 6,5/9,4 T, LARGURA DE TRABALHO 1,20 M OU EQUIVALENTE | UN | 730714.29
SUDECAP | 54.13.40 | ROLO COMPACTADOR VIBRATORIO DE UM CILINDRO LISO DE ACO, POTENCIA 125 HP, PESO SEM/COM LASTRO 10,75/12,92 T, IMPACTO DINAMICO 31,5/18,5 T, LARGURA TRABALHO 2,15 M OU EQUIVALENTE | UN | 798283.17 | SUDECAP54.13.40 | ROLO COMPACTADOR VIBRATORIO DE UM CILINDRO LISO DE ACO, POTENCIA 125 HP, PESO SEM/COM LASTRO 10,75/12,92 T, IMPACTO DINAMICO 31,5/18,5 T, LARGURA TRABALHO 2,15 M OU EQUIVALENTE | UN | 798283.17
SUDECAP | 54.13.42 | ROLO VIBRATÓRIO PÉ DE CARNEIRO 100HP PESO OPERACIONAL 11000KG OU EQUIVALENTE | UN | 745309.73 | SUDECAP54.13.42 | ROLO VIBRATÓRIO PÉ DE CARNEIRO 100HP PESO OPERACIONAL 11000KG OU EQUIVALENTE | UN | 745309.73
SUDECAP | 54.13.44 | ROLO VIBRATÓRIO LISO 80HP PESO OPERACIONAL 7000KG LARGURA 1,68M OU EQUIVALENTE | UN | 595066.91 | SUDECAP54.13.44 | ROLO VIBRATÓRIO LISO 80HP PESO OPERACIONAL 7000KG LARGURA 1,68M OU EQUIVALENTE | UN | 595066.91
SUDECAP | 54.13.46 | ROLO VIBRATÓRIO PÉ DE CARNEIRO 80HP PESO OPERACIONAL 7000KG OU EQUIVALENTE | UN | 618689.1 | SUDECAP54.13.46 | ROLO VIBRATÓRIO PÉ DE CARNEIRO 80HP PESO OPERACIONAL 7000KG OU EQUIVALENTE | UN | 618689.1
SUDECAP | 54.13.50 | ROLO VIBRATÓRIO DE TAMBOR DUPLO 24 HP, PESO OPERACIONAL 1700KG E TAMBOR 0,90M OU EQUIVALENTE | UN | 159900 | SUDECAP54.13.50 | ROLO VIBRATÓRIO DE TAMBOR DUPLO 24 HP, PESO OPERACIONAL 1700KG E TAMBOR 0,90M OU EQUIVALENTE | UN | 159900
SUDECAP | 54.13.54 | ROLO DE PNEUS MASSA OPERACIONAL 10000KG LARGURA ROLAMENTO 1,80M E 99HP OU EQUIVALENTE | UN | 855102.06 | SUDECAP54.13.54 | ROLO DE PNEUS MASSA OPERACIONAL 10000KG LARGURA ROLAMENTO 1,80M E 99HP OU EQUIVALENTE | UN | 855102.06
SUDECAP | 54.13.74 | COMPACTADOR VIBRATÓRIO DE PLACA 9,0 HP DIESEL OU EQUIVALENTE | UN | 11996.87 | SUDECAP54.13.74 | COMPACTADOR VIBRATÓRIO DE PLACA 9,0 HP DIESEL OU EQUIVALENTE | UN | 11996.87
SUDECAP | 54.13.78 | COMPACTADOR VIBRATÓRIO DE PLACA 3,0 HP DIESEL OU EQUIVALENTE | UN | 9200 | SUDECAP54.13.78 | COMPACTADOR VIBRATÓRIO DE PLACA 3,0 HP DIESEL OU EQUIVALENTE | UN | 9200
SUDECAP | 54.14.10 | COMPRESSOR PORTÁTIL, MOTOR DIESEL, 275 PCM, 7 BAR, 54,4KW, OU EQUIVALENTE | UN | 133166.73 | SUDECAP54.14.10 | COMPRESSOR PORTÁTIL, MOTOR DIESEL, 275 PCM, 7 BAR, 54,4KW, OU EQUIVALENTE | UN | 133166.73
SUDECAP | 54.16.50 | ESPARGIDOR DE ASFALTO 9,5HP, 6000L, 36 BICOS, VAZÃO POR BICO 12L/HORA, OU EQUIVALENTE | UN | 190570 | SUDECAP54.16.50 | ESPARGIDOR DE ASFALTO 9,5HP, 6000L, 36 BICOS, VAZÃO POR BICO 12L/HORA, OU EQUIVALENTE | UN | 190570
SUDECAP | 54.19.62 | ROMPEDOR PNEUMATICO MANUAL, PADRAO, PESO DE 30 KG, OU EQUIVALENTE | UN | 24315.82 | SUDECAP54.19.62 | ROMPEDOR PNEUMATICO MANUAL, PADRAO, PESO DE 30 KG, OU EQUIVALENTE | UN | 24315.82
SUDECAP | 54.19.66 | MARTELO DEMOLIDOR ELETRICO, 2.000 W, 1.000 IMPACTOS POR MINUTO, FORÇA DE IMPACTO ENTRE 62 E 69 J, PESO DE 30 KG, OU EQUIVALENTE | MÊS | 700 | SUDECAP54.19.66 | MARTELO DEMOLIDOR ELETRICO, 2.000 W, 1.000 IMPACTOS POR MINUTO, FORÇA DE IMPACTO ENTRE 62 E 69 J, PESO DE 30 KG, OU EQUIVALENTE | MÊS | 700
SUDECAP | 54.20.06 | RETROESCAVADEIRA TRAÇÃO 4X2, 85HP, CAÇAMBA 610MM / 0,22M3 OU EQUIVALENTE | UN | 430000 | SUDECAP54.20.06 | RETROESCAVADEIRA TRAÇÃO 4X2, 85HP, CAÇAMBA 610MM / 0,22M3 OU EQUIVALENTE | UN | 430000
SUDECAP | 54.20.09 | RETROESCAVADEIRA SOBRE RODAS COM CARREGADEIRA, TRACAO 4 X 4, POTENCIA LIQUIDA 88 HP, PESO OPERACIONAL MINIMO DE 6674 KG, CAPACIDADE DA CARREGADEIRA DE 1,00 M3 E DA RETROESCAVADEIRA MINIMA DE 0,26 M3, PROFUNDIDADE DE ESCAVACAO MAXIMA DE 4,37 M REF 36531 | UN | 440548.75 | SUDECAP54.20.09 | RETROESCAVADEIRA SOBRE RODAS COM CARREGADEIRA, TRACAO 4 X 4, POTENCIA LIQUIDA 88 HP, PESO OPERACIONAL MINIMO DE 6674 KG, CAPACIDADE DA CARREGADEIRA DE 1,00 M3 E DA RETROESCAVADEIRA MINIMA DE 0,26 M3, PROFUNDIDADE DE ESCAVACAO MAXIMA DE 4,37 M REF 36531 | UN | 440548.75
SUDECAP | 54.20.11 | MINIESCAVADEIRA SOBRE ESTEIRAS, POTENCIA LIQUIDA DE *30* HP, PESO OPERACIONAL DE *3.500* KG REF 37520 | UN | 462988.01 | SUDECAP54.20.11 | MINIESCAVADEIRA SOBRE ESTEIRAS, POTENCIA LIQUIDA DE *30* HP, PESO OPERACIONAL DE *3.500* KG REF 37520 | UN | 462988.01
SUDECAP | 54.20.18 | ESCAVADEIRA HIDRAULICA SOBRE ESTEIRAS, CACAMBA 0,98M3, PESO OPERACIONAL 17T, POTENCIA BRUTA 119HP, OU EQUIVALENTE | UN | 800000 | SUDECAP54.20.18 | ESCAVADEIRA HIDRAULICA SOBRE ESTEIRAS, CACAMBA 0,98M3, PESO OPERACIONAL 17T, POTENCIA BRUTA 119HP, OU EQUIVALENTE | UN | 800000
SUDECAP | 54.20.20 | ESCAVADEIRA HIDRAULICA SOBRE ESTEIRAS, CACAMBA 1,3M3, PESO OPERACIONAL 22T, POTÊNCIA BRUTA 156HP, OU EQUIVALENTE | UN | 912000 | SUDECAP54.20.20 | ESCAVADEIRA HIDRAULICA SOBRE ESTEIRAS, CACAMBA 1,3M3, PESO OPERACIONAL 22T, POTÊNCIA BRUTA 156HP, OU EQUIVALENTE | UN | 912000
SUDECAP | 54.25.08 | GRADE DE DISCOS MECANICA COM PNEUS PARA TRANSPORTE, 20X24", COM 20 DISCOS 24" X 6MM, OU EQUIVALENTE | UN | 40575.56 | SUDECAP54.25.08 | GRADE DE DISCOS MECANICA COM PNEUS PARA TRANSPORTE, 20X24", COM 20 DISCOS 24" X 6MM, OU EQUIVALENTE | UN | 40575.56
SUDECAP | 54.27.16 | GUINDASTE HIDRAULICO AUTOPROPELIDO, COM LANCA TELESCOPICA 28,80 M, CAPACIDADE MAXIMA 30 T, POTENCIA 97 KW, TRACAO 4 X 4, OU EQUIVALENTE | UN | 1305473.15 | SUDECAP54.27.16 | GUINDASTE HIDRAULICO AUTOPROPELIDO, COM LANCA TELESCOPICA 28,80 M, CAPACIDADE MAXIMA 30 T, POTENCIA 97 KW, TRACAO 4 X 4, OU EQUIVALENTE | UN | 1305473.15
SUDECAP | 54.31.10 | GRUPO DE SOLDAGEM C/GERADOR A DIESEL PARA SOLDA ELETRICA, SOBRE 02 RODAS, COM MOTOR 4 CILINDROS, 375A TN5 B/56 C/3 KVA, OU EQUIVALENTE | UN | 238170.66 | SUDECAP54.31.10 | GRUPO DE SOLDAGEM C/GERADOR A DIESEL PARA SOLDA ELETRICA, SOBRE 02 RODAS, COM MOTOR 4 CILINDROS, 375A TN5 B/56 C/3 KVA, OU EQUIVALENTE | UN | 238170.66
SUDECAP | 54.32.08 | MOTONIVELADORA POTENCIA BASICA LIQUIDA (PRIMEIRA MARCHA) 125HP/93KW , PESO BRUTO 16T, LARGURA DA LAMINA DE 3,7 M, OU EQUIVALENTE | UN | 1128021 | SUDECAP54.32.08 | MOTONIVELADORA POTENCIA BASICA LIQUIDA (PRIMEIRA MARCHA) 125HP/93KW , PESO BRUTO 16T, LARGURA DA LAMINA DE 3,7 M, OU EQUIVALENTE | UN | 1128021
SUDECAP | 54.34.01 | MOTOSSERRA PORTATIL COM MOTOR A GASOLINA DE 60 CILINDRADAS, OU EQUIVALENTE | UN | 623.9 | SUDECAP54.34.01 | MOTOSSERRA PORTATIL COM MOTOR A GASOLINA DE 60 CILINDRADAS, OU EQUIVALENTE | UN | 623.9
SUDECAP | 54.34.02 | ROCADEIRA COSTAL COM MOTOR A GASOLINA, 1KW, 32CM3(CC), OU EQUIVALENTE | UN | 1018.71 | SUDECAP54.34.02 | ROCADEIRA COSTAL COM MOTOR A GASOLINA, 1KW, 32CM3(CC), OU EQUIVALENTE | UN | 1018.71
SUDECAP | 54.36.08 | TRATOR DE ESTEIRAS, POTENCIA DE 347 HP, PESO OPERACIONAL DE 38,5 T, COM LAMINA COM CAPACIDADE DE 8,70M3, OU EQUIVALENTE | UN | 4585785.54 | SUDECAP54.36.08 | TRATOR DE ESTEIRAS, POTENCIA DE 347 HP, PESO OPERACIONAL DE 38,5 T, COM LAMINA COM CAPACIDADE DE 8,70M3, OU EQUIVALENTE | UN | 4585785.54
SUDECAP | 54.36.10 | TRATOR DE ESTEIRAS, POTENCIA DE 177HP/132KW, PESO OPERACIONAL DE 16,5T, COM LAMINA COM CAPACIDADE DE 3,18M3, OU EQUIVALENTE | UN | 1380000 | SUDECAP54.36.10 | TRATOR DE ESTEIRAS, POTENCIA DE 177HP/132KW, PESO OPERACIONAL DE 16,5T, COM LAMINA COM CAPACIDADE DE 3,18M3, OU EQUIVALENTE | UN | 1380000
SUDECAP | 54.36.64 | TRATOR DE PNEUS COM POTÊNCIA DE 85 CV, TRAÇÃO 4X4 REF 7640 | UN | 310000 | SUDECAP54.36.64 | TRATOR DE PNEUS COM POTÊNCIA DE 85 CV, TRAÇÃO 4X4 REF 7640 | UN | 310000
SUDECAP | 54.36.66 | TRATOR DE PNEUS COM POTENCIA DE 105 CV, TRACAO 4 X 4, PESO COM LASTRO DE 5500 KG, OU EQUIVALENTE | UN | 365046.7 | SUDECAP54.36.66 | TRATOR DE PNEUS COM POTENCIA DE 105 CV, TRACAO 4 X 4, PESO COM LASTRO DE 5500 KG, OU EQUIVALENTE | UN | 365046.7
SUDECAP | 54.39.10 | MANGOTE P/ VIBRADOR DE IMERSAO PENDULAR D= 45MM x 5M, OU EQUIVALENTE | UN | 1200.83 | SUDECAP54.39.10 | MANGOTE P/ VIBRADOR DE IMERSAO PENDULAR D= 45MM X 5M, OU EQUIVALENTE | UN | 1200.83
SUDECAP | 54.39.11 | MOTOR P/ VIBRADOR DE IMERSAO TRIFASICO 220/380V 2CV, OU EQUIVALENTE | UN | 1510.04 | SUDECAP54.39.11 | MOTOR P/ VIBRADOR DE IMERSAO TRIFASICO 220/380V 2CV, OU EQUIVALENTE | UN | 1510.04
SUDECAP | 54.39.20 | RÉGUA VIBRATÓRIA PARA CONCRETO COMPRIMENTO 4 METROS A GASOLINA REF 13897 | UN | 6047.28 | SUDECAP54.39.20 | RÉGUA VIBRATÓRIA PARA CONCRETO COMPRIMENTO 4 METROS A GASOLINA REF 13897 | UN | 6047.28
SUDECAP | 54.40.01 | LOCAÇÃO VEÍCULO TIPO PICAPE LEVE C/ SEGURO | MÊS | 3350 | SUDECAP54.40.01 | LOCAÇÃO VEÍCULO TIPO PICAPE LEVE C/ SEGURO | MÊS | 3350
SUDECAP | 54.40.04 | LOCAÇÃO VEÍCULO UTILITÁRIO 4 PORTAS E 7 LUGARES C/ SEGURO | MÊS | 4285.79 | SUDECAP54.40.04 | LOCAÇÃO VEÍCULO UTILITÁRIO 4 PORTAS E 7 LUGARES C/ SEGURO | MÊS | 4285.79
SUDECAP | 54.40.06 | LOCAÇÃO VEÍCULO POPULAR MOTOR 1.0 C/ AR E SEGURO | MÊS | 2444.32 | SUDECAP54.40.06 | LOCAÇÃO VEÍCULO POPULAR MOTOR 1.0 C/ AR E SEGURO | MÊS | 2444.32
SUDECAP | 54.40.20 | DENTE PARA FRESADORA DE ASFALTO COMPACTA | UN | 53.8 | SUDECAP54.40.20 | DENTE PARA FRESADORA DE ASFALTO COMPACTA | UN | 53.8
SUDECAP | 54.40.22 | PORTA DENTE PARA FRESADORA DE ASFALTO COMPACTA | UN | 506.58 | SUDECAP54.40.22 | PORTA DENTE PARA FRESADORA DE ASFALTO COMPACTA | UN | 506.58
SUDECAP | 54.40.24 | APOIO PARA PORTA DENTE FRESADORA DE ASFALTO COMPACTA | UN | 2379.75 | SUDECAP54.40.24 | APOIO PARA PORTA DENTE FRESADORA DE ASFALTO COMPACTA | UN | 2379.75
SUDECAP | 54.40.30 | MÁQUINA CORTADORA DE PISO (SERRA CLIPPER), À GASOLINA, 13HP, ÚMIDO OU À SECO, OU EQUIVALENTE | UN | 8419.99 | SUDECAP54.40.30 | MÁQUINA CORTADORA DE PISO (SERRA CLIPPER), À GASOLINA, 13HP, ÚMIDO OU À SECO, OU EQUIVALENTE | UN | 8419.99
SUDECAP | 54.40.31 | REBOQUE P/ BANHEIRO QUÍMICO EM ESTRUTURA DE AÇO, C/ INSTALAÇÃO ELÉTRICA DE ACORDO C/ NORMAS DE TRÂNSITO, ENGATE RÁPIDO, ESCADA DE ACESSO, PINTURA ANTICORROSIVA, DUAS RODAS C/ PNEUS, ESTEPE, MACACO MECÂNICO C/ SUPORTE E CAPACIDADE 500KG (OU EQUIVALENTE) | UN | 4700 | SUDECAP54.40.31 | REBOQUE P/ BANHEIRO QUÍMICO EM ESTRUTURA DE AÇO, C/ INSTALAÇÃO ELÉTRICA DE ACORDO C/ NORMAS DE TRÂNSITO, ENGATE RÁPIDO, ESCADA DE ACESSO, PINTURA ANTICORROSIVA, DUAS RODAS C/ PNEUS, ESTEPE, MACACO MECÂNICO C/ SUPORTE E CAPACIDADE 500KG (OU EQUIVALENTE) | UN | 4700
SUDECAP | 54.41.17 | MÁQUINA DE SOLDA - LOCAÇÃO | H | 2 | SUDECAP54.41.17 | MÁQUINA DE SOLDA - LOCAÇÃO | H | 2
SUDECAP | 54.41.18 | GERADOR DIESEL MONOCILÍNDRICO SOBRE 2 RODAS, COM 6KVA TDG7000EXP OU EQUIVALENTE - LOCAÇÃO | H | 3.39 | SUDECAP54.41.18 | GERADOR DIESEL MONOCILÍNDRICO SOBRE 2 RODAS, COM 6KVA TDG7000EXP OU EQUIVALENTE - LOCAÇÃO | H | 3.39
SUDECAP | 54.41.19 | SOPRADOR A GASOLINA | H | 10 | SUDECAP54.41.19 | SOPRADOR A GASOLINA | H | 10
SUDECAP | 54.41.20 | PULVERIZADOR TIPO COSTAL | H | 3 | SUDECAP54.41.20 | PULVERIZADOR TIPO COSTAL | H | 3
SUDECAP | 54.41.21 | EQUIPAMENTO PARA SELAGEM COM MATERIAL ASFÁLTICO REBOCÁVEL COM CAPACIDADE DE 370 L - 35 KW | H | 102.8 | SUDECAP54.41.21 | EQUIPAMENTO PARA SELAGEM COM MATERIAL ASFÁLTICO REBOCÁVEL COM CAPACIDADE DE 370 L - 35 KW | H | 102.8
SUDECAP | 54.42.01 | SERRA CIRCULAR DE BANCADA, MOTOR ELÉTRICO 1800W, COIFA P/DISCO 10", OU EQUIVALENTE | UN | 1141.89 | SUDECAP54.42.01 | SERRA CIRCULAR DE BANCADA, MOTOR ELÉTRICO 1800W, COIFA P/DISCO 10", OU EQUIVALENTE | UN | 1141.89
SUDECAP | 54.50.01 | EQUIPE DE REDE/LIG. ESGOTO COPASA | MÊS | 51121.12 | SUDECAP54.50.01 | EQUIPE DE REDE/LIG. ESGOTO COPASA | MÊS | 51121.12
SUDECAP | 55.05.15 | OPERADOR 1 | H | 31.55 | SUDECAP55.05.15 | OPERADOR 1 | H | 31.55
SUDECAP | 55.05.21 | OPERADOR DE BETONEIRA | H | 23.28 | SUDECAP55.05.21 | OPERADOR DE BETONEIRA | H | 23.28
SUDECAP | 55.05.32 | MARTELETEIRO | H | 22.92 | SUDECAP55.05.32 | MARTELETEIRO | H | 22.92
SUDECAP | 55.05.35 | MOTORISTA DE VEICULO LEVE | H | 24.4 | SUDECAP55.05.35 | MOTORISTA DE VEICULO LEVE | H | 24.4
SUDECAP | 55.05.36 | MOTORISTA DE VEICULO PESADO | H | 31.25 | SUDECAP55.05.36 | MOTORISTA DE VEICULO PESADO | H | 31.25
SUDECAP | 55.05.45 | OPERADOR DE ACABADORA DE ASFALTO | H | 27.75 | SUDECAP55.05.45 | OPERADOR DE ACABADORA DE ASFALTO | H | 27.75
SUDECAP | 55.05.49 | OPERADOR DE CARREGADEIRA | H | 27.75 | SUDECAP55.05.49 | OPERADOR DE CARREGADEIRA | H | 27.75
SUDECAP | 55.05.51 | COMPRESSORISTA | H | 23.03 | SUDECAP55.05.51 | COMPRESSORISTA | H | 23.03
SUDECAP | 55.05.57 | OPERADOR DE GUINDASTE | H | 32.81 | SUDECAP55.05.57 | OPERADOR DE GUINDASTE | H | 32.81
SUDECAP | 55.05.59 | OPERADOR DE TRATOR AGRICOLA | H | 31.55 | SUDECAP55.05.59 | OPERADOR DE TRATOR AGRICOLA | H | 31.55
SUDECAP | 55.05.61 | OPERADOR DE MOTONIVELADORA | H | 35.79 | SUDECAP55.05.61 | OPERADOR DE MOTONIVELADORA | H | 35.79
SUDECAP | 55.05.64 | OPERADOR DE ESCAVADEIRA HIDRAULICA | H | 34.12 | SUDECAP55.05.64 | OPERADOR DE ESCAVADEIRA HIDRAULICA | H | 34.12
SUDECAP | 55.05.65 | OPERADOR DE RETRO ESCAVADEIRA | H | 19.36 | SUDECAP55.05.65 | OPERADOR DE RETRO ESCAVADEIRA | H | 19.36
SUDECAP | 55.05.66 | OPERADOR DE ROCADEIRA | H | 19.65 | SUDECAP55.05.66 | OPERADOR DE ROCADEIRA | H | 19.65
SUDECAP | 55.05.67 | OPERADOR DE ROLO COMPACTADOR | H | 21.75 | SUDECAP55.05.67 | OPERADOR DE ROLO COMPACTADOR | H | 21.75
SUDECAP | 55.05.70 | OPERADOR TRATOR DE ESTEIRA | H | 39 | SUDECAP55.05.70 | OPERADOR TRATOR DE ESTEIRA | H | 39
SUDECAP | 55.05.71 | OPERADOR DE USINA | H | 35.79 | SUDECAP55.05.71 | OPERADOR DE USINA | H | 35.79
SUDECAP | 55.10.05 | AJUDANTE | H | 17.26 | SUDECAP55.10.05 | AJUDANTE | H | 17.26
SUDECAP | 55.10.06 | CHEFE DE ESCRITORIO | H | 38.97 | SUDECAP55.10.06 | CHEFE DE ESCRITORIO | H | 38.97
SUDECAP | 55.10.07 | ALMOXARIFE | H | 24.52 | SUDECAP55.10.07 | ALMOXARIFE | H | 24.52
SUDECAP | 55.10.09 | APONTADOR | H | 21.78 | SUDECAP55.10.09 | APONTADOR | H | 21.78
SUDECAP | 55.10.10 | AUXILIAR BOMBEIRO/ELETRICISTA | H | 18.3 | SUDECAP55.10.10 | AUXILIAR BOMBEIRO/ELETRICISTA | H | 18.3
SUDECAP | 55.10.15 | AUXILIAR DE TOPOGRAFIA | H | 18.3 | SUDECAP55.10.15 | AUXILIAR DE TOPOGRAFIA | H | 18.3
SUDECAP | 55.10.16 | AUXILIAR DE SERVIÇOS GERAIS | H | 18.3 | SUDECAP55.10.16 | AUXILIAR DE SERVIÇOS GERAIS | H | 18.3
SUDECAP | 55.10.33 | ENCARREGADO GERAL DE OBRA | H | 53.06 | SUDECAP55.10.33 | ENCARREGADO GERAL DE OBRA | H | 53.06
SUDECAP | 55.10.34 | ENCARREGADO DE TURMA | H | 33.11 | SUDECAP55.10.34 | ENCARREGADO DE TURMA | H | 33.11
SUDECAP | 55.10.35 | ARMADOR | H | 24.6 | SUDECAP55.10.35 | ARMADOR | H | 24.6
SUDECAP | 55.10.39 | BOMBEIRO | H | 24.58 | SUDECAP55.10.39 | BOMBEIRO | H | 24.58
SUDECAP | 55.10.45 | CALCETEIRO | H | 18.63 | SUDECAP55.10.45 | CALCETEIRO | H | 18.63
SUDECAP | 55.10.50 | CARPINTEIRO | H | 24.6 | SUDECAP55.10.50 | CARPINTEIRO | H | 24.6
SUDECAP | 55.10.51 | POCEIRO | H | 23.36 | SUDECAP55.10.51 | POCEIRO | H | 23.36
SUDECAP | 55.10.55 | ELETRICISTA | H | 24.6 | SUDECAP55.10.55 | ELETRICISTA | H | 24.6
SUDECAP | 55.10.60 | JARDINEIRO | H | 20.77 | SUDECAP55.10.60 | JARDINEIRO | H | 20.77
SUDECAP | 55.10.65 | MARCENEIRO | H | 24.54 | SUDECAP55.10.65 | MARCENEIRO | H | 24.54
SUDECAP | 55.10.67 | MONTADOR | H | 22.44 | SUDECAP55.10.67 | MONTADOR | H | 22.44
SUDECAP | 55.10.75 | PEDREIRO | H | 24.6 | SUDECAP55.10.75 | PEDREIRO | H | 24.6
SUDECAP | 55.10.76 | IMPERMEABILIZADOR REF 88270 | H | 24.52 | SUDECAP55.10.76 | IMPERMEABILIZADOR REF 88270 | H | 24.52
SUDECAP | 55.10.77 | PEDREIRO DE ACABAMENTO | H | 22.21 | SUDECAP55.10.77 | PEDREIRO DE ACABAMENTO | H | 22.21
SUDECAP | 55.10.81 | PINTOR | H | 24.6 | SUDECAP55.10.81 | PINTOR | H | 24.6
SUDECAP | 55.10.82 | RASTELEIRO | H | 18.55 | SUDECAP55.10.82 | RASTELEIRO | H | 18.55
SUDECAP | 55.10.84 | MESTRE DE OBRAS | H | 48.22 | SUDECAP55.10.84 | MESTRE DE OBRAS | H | 48.22
SUDECAP | 55.10.86 | SERRALHEIRO | H | 24.52 | SUDECAP55.10.86 | SERRALHEIRO | H | 24.52
SUDECAP | 55.10.87 | VIDRACEIRO REF 88325 | H | 19.39 | SUDECAP55.10.87 | VIDRACEIRO REF 88325 | H | 19.39
SUDECAP | 55.10.88 | SERVENTE | H | 17.34 | SUDECAP55.10.88 | SERVENTE | H | 17.34
SUDECAP | 55.10.90 | SOLDADOR | H | 26.3 | SUDECAP55.10.90 | SOLDADOR | H | 26.3
SUDECAP | 55.10.92 | AUXILIAR ADMINISTRATIVO | H | 18.3 | SUDECAP55.10.92 | AUXILIAR ADMINISTRATIVO | H | 18.3
SUDECAP | 55.10.94 | TOPOGRAFO INTERMEDIARIO | H | 29.69 | SUDECAP55.10.94 | TOPOGRAFO INTERMEDIARIO | H | 29.69
SUDECAP | 55.10.95 | VIGIA DIURNO | H | 20.32 | SUDECAP55.10.95 | VIGIA DIURNO | H | 20.32
SUDECAP | 55.10.96 | VIGIA NOTURNO | H | 26.52 | SUDECAP55.10.96 | VIGIA NOTURNO | H | 26.52
SUDECAP | 55.15.05 | TECNICO SEGURANCA TRABALHO | H | 37.77 | SUDECAP55.15.05 | TECNICO SEGURANCA TRABALHO | H | 37.77
SUDECAP | 55.15.06 | TÉCNICO SÊNIOR | H | 33.3 | SUDECAP55.15.06 | TÉCNICO SÊNIOR | H | 33.3
SUDECAP | 55.15.07 | TÉCNICO INTERMEDIÁRIO | H | 29.88 | SUDECAP55.15.07 | TÉCNICO INTERMEDIÁRIO | H | 29.88
SUDECAP | 55.15.08 | TÉCNICO JÚNIOR | H | 26.46 | SUDECAP55.15.08 | TÉCNICO JÚNIOR | H | 26.46
SUDECAP | 55.20.03 | ENGENHEIRO DE OBRA JUNIOR | MÊS | 17285.73 | SUDECAP55.20.03 | ENGENHEIRO DE OBRA JUNIOR | MÊS | 17285.73
SUDECAP | 55.20.04 | ENGENHEIRO DE OBRA SENIOR | MÊS | 22471.44 | SUDECAP55.20.04 | ENGENHEIRO DE OBRA SENIOR | MÊS | 22471.44
SUDECAP | 55.20.05 | ENGENHEIRO DE OBRA INTERMEDIARIO | MÊS | 19878.58 | SUDECAP55.20.05 | ENGENHEIRO DE OBRA INTERMEDIARIO | MÊS | 19878.58
SUDECAP | 55.20.06 | ENGENHEIRO DE OBRA TRAINEE | MÊS | 12181.25 | SUDECAP55.20.06 | ENGENHEIRO DE OBRA TRAINEE | MÊS | 12181.25
SUDECAP | 55.20.07 | ENGENHEIRO TRAINEE (CH 6 H/DIA) | MÊS | 9135.94 | SUDECAP55.20.07 | ENGENHEIRO TRAINEE (CH 6 H/DIA) | MÊS | 9135.94
SUDECAP | 55.20.08 | ENGENHEIRO TRAINEE (CH 7 H/DIA) | MÊS | 11039.26 | SUDECAP55.20.08 | ENGENHEIRO TRAINEE (CH 7 H/DIA) | MÊS | 11039.26
SUDECAP | 55.20.09 | ENGENHEIRO JUNIOR (CH 6 H/DIA) | MÊS | 12964.29 | SUDECAP55.20.09 | ENGENHEIRO JUNIOR (CH 6 H/DIA) | MÊS | 12964.29
SUDECAP | 55.20.10 | ENGENHEIRO JUNIOR (CH 7 H/DIA) | MÊS | 15665.19 | SUDECAP55.20.10 | ENGENHEIRO JUNIOR (CH 7 H/DIA) | MÊS | 15665.19
SUDECAP | 55.20.11 | ENGENHEIRO INTERMEDIÁRIO (CH 6 H/DIA) | MÊS | 14908.94 | SUDECAP55.20.11 | ENGENHEIRO INTERMEDIÁRIO (CH 6 H/DIA) | MÊS | 14908.94
SUDECAP | 55.20.12 | ENGENHEIRO INTERMEDIÁRIO (CH 7 H/DIA) | MÊS | 18014.97 | SUDECAP55.20.12 | ENGENHEIRO INTERMEDIÁRIO (CH 7 H/DIA) | MÊS | 18014.97
SUDECAP | 55.20.13 | ENGENHEIRO SENIOR (CH 6 H/DIA) | MÊS | 16853.58 | SUDECAP55.20.13 | ENGENHEIRO SENIOR (CH 6 H/DIA) | MÊS | 16853.58
SUDECAP | 55.20.14 | ENGENHEIRO SENIOR (CH 7 H/DIA) | MÊS | 20364.75 | SUDECAP55.20.14 | ENGENHEIRO SENIOR (CH 7 H/DIA) | MÊS | 20364.75
SUDECAP | 56.11.01 | ENGENHEIRO CONSULTOR ESPECIAL - PROJETO | H | 188.73 | SUDECAP56.11.01 | ENGENHEIRO CONSULTOR ESPECIAL - PROJETO | H | 188.73
SUDECAP | 56.11.02 | ENGENHEIRO CONSULTOR - PROJETO | H | 172.59 | SUDECAP56.11.02 | ENGENHEIRO CONSULTOR - PROJETO | H | 172.59
SUDECAP | 56.11.03 | ENGENHEIRO COORDENADOR - PROJETO | H | 156.45 | SUDECAP56.11.03 | ENGENHEIRO COORDENADOR - PROJETO | H | 156.45
SUDECAP | 56.11.04 | ENGENHEIRO SENIOR - PROJETO | H | 140.31 | SUDECAP56.11.04 | ENGENHEIRO SENIOR - PROJETO | H | 140.31
SUDECAP | 56.11.05 | ENGENHEIRO INTERMEDIARIO - PROJETO | H | 124.17 | SUDECAP56.11.05 | ENGENHEIRO INTERMEDIARIO - PROJETO | H | 124.17
SUDECAP | 56.11.06 | ENGENHEIRO JUNIOR - PROJETO | H | 111.33 | SUDECAP56.11.06 | ENGENHEIRO JUNIOR - PROJETO | H | 111.33
SUDECAP | 56.11.07 | ENGENHEIRO TRAINEE PROJETO | H | 79.55 | SUDECAP56.11.07 | ENGENHEIRO TRAINEE PROJETO | H | 79.55
SUDECAP | 56.11.08 | ARQUITETO CONSULTOR ESPECIAL PROJETO | H | 188.73 | SUDECAP56.11.08 | ARQUITETO CONSULTOR ESPECIAL PROJETO | H | 188.73
SUDECAP | 56.11.09 | ARQUITETO CONSULTOR PROJETO | H | 172.59 | SUDECAP56.11.09 | ARQUITETO CONSULTOR PROJETO | H | 172.59
SUDECAP | 56.11.10 | ARQUITETO COORDENADOR PROJETO | H | 156.45 | SUDECAP56.11.10 | ARQUITETO COORDENADOR PROJETO | H | 156.45
SUDECAP | 56.11.11 | ARQUITETO SÊNIOR PROJETO | H | 140.31 | SUDECAP56.11.11 | ARQUITETO SÊNIOR PROJETO | H | 140.31
SUDECAP | 56.11.12 | ARQUITETO INTERMEDIÁRIO PROJETO | H | 124.17 | SUDECAP56.11.12 | ARQUITETO INTERMEDIÁRIO PROJETO | H | 124.17
SUDECAP | 56.11.13 | ARQUITETO JÚNIOR PROJETO | H | 111.33 | SUDECAP56.11.13 | ARQUITETO JÚNIOR PROJETO | H | 111.33
SUDECAP | 56.11.14 | ARQUITETO TRAINEE PROJETO | H | 79.55 | SUDECAP56.11.14 | ARQUITETO TRAINEE PROJETO | H | 79.55
SUDECAP | 56.11.15 | BIÓLOGO ATÉ 5 ANOS DE EXPERIÊNCIA | H | 57.57 | SUDECAP56.11.15 | BIÓLOGO ATÉ 5 ANOS DE EXPERIÊNCIA | H | 57.57
SUDECAP | 56.11.16 | BIÓLOGO ACIMA DE 5 ANOS DE EXPERIÊNCIA | H | 87.38 | SUDECAP56.11.16 | BIÓLOGO ACIMA DE 5 ANOS DE EXPERIÊNCIA | H | 87.38
SUDECAP | 56.11.17 | ESTAGIÁRIO DE NÍVEL SUPERIOR - 04 HORAS | H | 10.15 | SUDECAP56.11.17 | ESTAGIÁRIO DE NÍVEL SUPERIOR - 04 HORAS | H | 10.15
SUDECAP | 56.12.01 | AUXILIAR DE ENGENHARIA - PROJETO | H | 23.59 | SUDECAP56.12.01 | AUXILIAR DE ENGENHARIA - PROJETO | H | 23.59
SUDECAP | 56.12.02 | AUX. ARQUITETURA P/ PROJETOS | H | 23.59 | SUDECAP56.12.02 | AUX. ARQUITETURA P/ PROJETOS | H | 23.59
SUDECAP | 56.13.01 | PROJETISTA SENIOR - PROJETO | H | 37.17 | SUDECAP56.13.01 | PROJETISTA SENIOR - PROJETO | H | 37.17
SUDECAP | 56.13.02 | PROJETISTA INTERMEDIARIO - PROJETO | H | 33.35 | SUDECAP56.13.02 | PROJETISTA INTERMEDIARIO - PROJETO | H | 33.35
SUDECAP | 56.13.03 | PROJETISTA JUNIOR - PROJETO | H | 29.91 | SUDECAP56.13.03 | PROJETISTA JUNIOR - PROJETO | H | 29.91
SUDECAP | 56.13.04 | PROJETISTA CADISTA - PROJETO | H | 37.17 | SUDECAP56.13.04 | PROJETISTA CADISTA - PROJETO | H | 37.17
SUDECAP | 56.14.01 | TECNICO SENIOR - PROJETO | H | 37.17 | SUDECAP56.14.01 | TECNICO SENIOR - PROJETO | H | 37.17
SUDECAP | 56.14.02 | TECNICO INTERMEDIARIO - PROJETO | H | 33.35 | SUDECAP56.14.02 | TECNICO INTERMEDIARIO - PROJETO | H | 33.35
SUDECAP | 56.14.03 | TECNICO JUNIOR - PROJETO | H | 29.91 | SUDECAP56.14.03 | TECNICO JUNIOR - PROJETO | H | 29.91
SUDECAP | 56.15.01 | DESENHISTA PROJETISTA - PROJETO | H | 33.35 | SUDECAP56.15.01 | DESENHISTA PROJETISTA - PROJETO | H | 33.35
SUDECAP | 56.15.02 | DESENHISTA TECNICO / CADISTA - PROJETO | H | 29.91 | SUDECAP56.15.02 | DESENHISTA TECNICO / CADISTA - PROJETO | H | 29.91
SUDECAP | 56.15.03 | DESENHISTA COPISTA - PROJETO | H | 21.26 | SUDECAP56.15.03 | DESENHISTA COPISTA - PROJETO | H | 21.26
SUDECAP | 56.16.01 | AUXILIAR ADMINISTRATIVO SENIOR - PROJETO | H | 25.93 | SUDECAP56.16.01 | AUXILIAR ADMINISTRATIVO SENIOR - PROJETO | H | 25.93
SUDECAP | 56.16.02 | AUXILIAR ADMINISTRATIVO INTERMEDIARIO - PROJETO | H | 23.59 | SUDECAP56.16.02 | AUXILIAR ADMINISTRATIVO INTERMEDIARIO - PROJETO | H | 23.59
SUDECAP | 56.16.03 | AUXILIAR ADMINISTRATIVO JUNIOR - PROJETO | H | 21.26 | SUDECAP56.16.03 | AUXILIAR ADMINISTRATIVO JUNIOR - PROJETO | H | 21.26
SUDECAP | 56.16.05 | ASSISTENTE SOCIAL - PROJETO | H | 33.96 | SUDECAP56.16.05 | ASSISTENTE SOCIAL - PROJETO | H | 33.96
SUDECAP | 57.21.01 | ENGENHEIRO CONSULTOR - SUPERVISAO | H | 156.9 | SUDECAP57.21.01 | ENGENHEIRO CONSULTOR - SUPERVISAO | H | 156.9
SUDECAP | 57.21.02 | ENGENHEIRO COORDENADOR - SUPERVISAO | H | 142.23 | SUDECAP57.21.02 | ENGENHEIRO COORDENADOR - SUPERVISAO | H | 142.23
SUDECAP | 57.21.03 | ENGENHEIRO SENIOR - SUPERVISAO | H | 127.55 | SUDECAP57.21.03 | ENGENHEIRO SENIOR - SUPERVISAO | H | 127.55
SUDECAP | 57.21.04 | ENGENHEIRO INTERMEDIARIO - SUPERVISAO | H | 112.88 | SUDECAP57.21.04 | ENGENHEIRO INTERMEDIARIO - SUPERVISAO | H | 112.88
SUDECAP | 57.21.05 | ENGENHEIRO JUNIOR - SUPERVISAO | H | 101.21 | SUDECAP57.21.05 | ENGENHEIRO JUNIOR - SUPERVISAO | H | 101.21
SUDECAP | 57.21.06 | ENGENHEIRO TRAINEE SUPERVISÃO | H | 72.32 | SUDECAP57.21.06 | ENGENHEIRO TRAINEE SUPERVISÃO | H | 72.32
SUDECAP | 57.21.07 | ARQUITETO CONSULTOR SUPERVISÃO | H | 156.9 | SUDECAP57.21.07 | ARQUITETO CONSULTOR SUPERVISÃO | H | 156.9
SUDECAP | 57.21.08 | ARQUITETO COORDENADOR SUPERVISÃO | H | 142.23 | SUDECAP57.21.08 | ARQUITETO COORDENADOR SUPERVISÃO | H | 142.23
SUDECAP | 57.21.09 | ARQUITETO SÊNIOR SUPERVISÃO | H | 127.55 | SUDECAP57.21.09 | ARQUITETO SÊNIOR SUPERVISÃO | H | 127.55
SUDECAP | 57.21.10 | ARQUITETO INTERMEDIÁRIO SUPERVISÃO | H | 112.88 | SUDECAP57.21.10 | ARQUITETO INTERMEDIÁRIO SUPERVISÃO | H | 112.88
SUDECAP | 57.21.11 | ARQUITETO JÚNIOR SUPERVISÃO | H | 101.21 | SUDECAP57.21.11 | ARQUITETO JÚNIOR SUPERVISÃO | H | 101.21
SUDECAP | 57.21.12 | ARQUITETO TRAINEE SUPERVISÃO | H | 72.32 | SUDECAP57.21.12 | ARQUITETO TRAINEE SUPERVISÃO | H | 72.32
SUDECAP | 57.22.01 | AUXILIAR DE ENGENHARIA - SUPERVISAO | H | 21.45 | SUDECAP57.22.01 | AUXILIAR DE ENGENHARIA - SUPERVISAO | H | 21.45
SUDECAP | 57.22.02 | AUXILIAR DE ARQUITETURA P/ OBRAS | H | 21.45 | SUDECAP57.22.02 | AUXILIAR DE ARQUITETURA P/ OBRAS | H | 21.45
SUDECAP | 57.23.01 | TECNICO SENIOR - SUPERVISAO | H | 33.79 | SUDECAP57.23.01 | TECNICO SENIOR - SUPERVISAO | H | 33.79
SUDECAP | 57.23.02 | TECNICO INTERMEDIARIO - SUPERVISAO | H | 30.31 | SUDECAP57.23.02 | TECNICO INTERMEDIARIO - SUPERVISAO | H | 30.31
SUDECAP | 57.23.03 | TECNICO JUNIOR - SUPERVISAO | H | 27.19 | SUDECAP57.23.03 | TECNICO JUNIOR - SUPERVISAO | H | 27.19
SUDECAP | 57.24.01 | DESENHISTA PROJETISTA - SUPERVISAO | H | 30.31 | SUDECAP57.24.01 | DESENHISTA PROJETISTA - SUPERVISAO | H | 30.31
SUDECAP | 57.24.02 | DESENHISTA TECNICO/CADISTA - SUPERVISAO | H | 27.19 | SUDECAP57.24.02 | DESENHISTA TECNICO/CADISTA - SUPERVISAO | H | 27.19
SUDECAP | 57.24.03 | DESENHISTA COPISTA - SUPERVISAO | H | 19.33 | SUDECAP57.24.03 | DESENHISTA COPISTA - SUPERVISAO | H | 19.33
SUDECAP | 57.31.01 | TOPOGRAFO SENIOR - SUPERVISAO | H | 33.79 | SUDECAP57.31.01 | TOPOGRAFO SENIOR - SUPERVISAO | H | 33.79
SUDECAP | 57.31.02 | TOPOGRAFO INTERMEDIARIO - SUPERVISAO | H | 30.31 | SUDECAP57.31.02 | TOPOGRAFO INTERMEDIARIO - SUPERVISAO | H | 30.31
SUDECAP | 57.31.03 | TOPOGRAFO JUNIOR - SUPERVISAO | H | 27.19 | SUDECAP57.31.03 | TOPOGRAFO JUNIOR - SUPERVISAO | H | 27.19
SUDECAP | 57.31.04 | NIVELADOR - SUPERVISAO | H | 27.19 | SUDECAP57.31.04 | NIVELADOR - SUPERVISAO | H | 27.19
SUDECAP | 57.31.05 | BALIZA - SUPERVISAO | H | 19.33 | SUDECAP57.31.05 | BALIZA - SUPERVISAO | H | 19.33
SUDECAP | 57.31.06 | AJUDANTE DE TOPOGRAFIA - SUPERVISAO | H | 18.74 | SUDECAP57.31.06 | AJUDANTE DE TOPOGRAFIA - SUPERVISAO | H | 18.74
SUDECAP | 57.32.01 | LABORATORISTA SENIOR - SUPERVISAO | H | 33.79 | SUDECAP57.32.01 | LABORATORISTA SENIOR - SUPERVISAO | H | 33.79
SUDECAP | 57.32.02 | LABORATORISTA JUNIOR - SUPERVISAO | H | 27.19 | SUDECAP57.32.02 | LABORATORISTA JUNIOR - SUPERVISAO | H | 27.19
SUDECAP | 57.32.03 | AUXILIAR DE LABORATORIO - SUPERVISAO | H | 19.33 | SUDECAP57.32.03 | AUXILIAR DE LABORATORIO - SUPERVISAO | H | 19.33
SUDECAP | 57.34.01 | MOTORISTA - SUPERVISAO | H | 26.09 | SUDECAP57.34.01 | MOTORISTA - SUPERVISAO | H | 26.09
SUDECAP | 57.34.02 | APONTADOR - SUPERVISAO | H | 18.08 | SUDECAP57.34.02 | APONTADOR - SUPERVISAO | H | 18.08
SUDECAP | 57.34.03 | SERVENTE - SUPERVISAO | H | 18.82 | SUDECAP57.34.03 | SERVENTE - SUPERVISAO | H | 18.82
SUDECAP | 60.05.09 | ACO CA-25, 12,5 MM, VERGALHAO REF 43054 | KG | 8.51 | SUDECAP60.05.09 | ACO CA-25, 12,5 MM, VERGALHAO REF 43054 | KG | 8.51
SUDECAP | 60.05.10 | AÇO CA-25 25,0 MM, BARRA DE TRANSFERÊNCIA REF 42404 | KG | 9.5 | SUDECAP60.05.10 | AÇO CA-25 25,0 MM, BARRA DE TRANSFERÊNCIA REF 42404 | KG | 9.5
SUDECAP | 60.05.27 | ACO CA-50, 6,3 MM, VERGALHAO REF 32 | KG | 6.9 | SUDECAP60.05.27 | ACO CA-50, 6,3 MM, VERGALHAO REF 32 | KG | 6.9
SUDECAP | 60.05.28 | ACO CA-50, 8,0 MM, VERGALHAO REF 33 | KG | 6.9 | SUDECAP60.05.28 | ACO CA-50, 8,0 MM, VERGALHAO REF 33 | KG | 6.9
SUDECAP | 60.05.29 | ACO CA-50, 10,0 MM, VERGALHAO REF 34 | KG | 6.5 | SUDECAP60.05.29 | ACO CA-50, 10,0 MM, VERGALHAO REF 34 | KG | 6.5
SUDECAP | 60.05.30 | ACO CA-50, 12,5 MM, VERGALHAO REF 43055 | KG | 6.3 | SUDECAP60.05.30 | ACO CA-50, 12,5 MM, VERGALHAO REF 43055 | KG | 6.3
SUDECAP | 60.05.31 | ACO CA-50, 16,0 MM, VERGALHAO REF 43055 | KG | 6.3 | SUDECAP60.05.31 | ACO CA-50, 16,0 MM, VERGALHAO REF 43055 | KG | 6.3
SUDECAP | 60.05.32 | ACO CA-50, 20,0 MM, VERGALHAO REF 43056 | KG | 6.3 | SUDECAP60.05.32 | ACO CA-50, 20,0 MM, VERGALHAO REF 43056 | KG | 6.3
SUDECAP | 60.05.34 | ACO CA-50, 25,0 MM, VERGALHAO REF 43056 | KG | 6.3 | SUDECAP60.05.34 | ACO CA-50, 25,0 MM, VERGALHAO REF 43056 | KG | 6.3
SUDECAP | 60.05.35 | ACO CA-50, 32,0 MM, VERGALHAO REF 43057 | KG | 6.5 | SUDECAP60.05.35 | ACO CA-50, 32,0 MM, VERGALHAO REF 43057 | KG | 6.5
SUDECAP | 60.05.48 | ACO CA-60, 4,2 MM, VERGALHAO REF 43059 | KG | 7.49 | SUDECAP60.05.48 | ACO CA-60, 4,2 MM, VERGALHAO REF 43059 | KG | 7.49
SUDECAP | 60.05.50 | ACO CA-60, 5,0 MM, VERGALHAO REF 43059 | KG | 7.49 | SUDECAP60.05.50 | ACO CA-60, 5,0 MM, VERGALHAO REF 43059 | KG | 7.49
SUDECAP | 60.05.52 | ACO CA-60, 6,0 MM, VERGALHAO REF 43059 | KG | 7.49 | SUDECAP60.05.52 | ACO CA-60, 6,0 MM, VERGALHAO REF 43059 | KG | 7.49
SUDECAP | 60.05.65 | ACO CA-50, 6,3 MM, CORTADO E DOBRADO REF 34449 | KG | 7.66 | SUDECAP60.05.65 | ACO CA-50, 6,3 MM, CORTADO E DOBRADO REF 34449 | KG | 7.66
SUDECAP | 60.05.66 | ACO CA-50, 8,0 MM, CORTADO E DOBRADO | KG | 7.66 | SUDECAP60.05.66 | ACO CA-50, 8,0 MM, CORTADO E DOBRADO | KG | 7.66
SUDECAP | 60.05.67 | ACO CA-50, 10,0 MM, CORTADO E DOBRADO REF 43058 | KG | 7.26 | SUDECAP60.05.67 | ACO CA-50, 10,0 MM, CORTADO E DOBRADO REF 43058 | KG | 7.26
SUDECAP | 60.05.68 | ACO CA-50, 12,5 MM, CORTADO E DOBRADO REF 43058 | KG | 7.06 | SUDECAP60.05.68 | ACO CA-50, 12,5 MM, CORTADO E DOBRADO REF 43058 | KG | 7.06
SUDECAP | 60.05.69 | ACO CA-50, 16,0 MM, CORTADO E DOBRADO REF 43058 | KG | 7.06 | SUDECAP60.05.69 | ACO CA-50, 16,0 MM, CORTADO E DOBRADO REF 43058 | KG | 7.06
SUDECAP | 60.05.70 | ACO CA-50, 20,0 MM, CORTADO E DOBRADO REF 43058 | KG | 7.06 | SUDECAP60.05.70 | ACO CA-50, 20,0 MM, CORTADO E DOBRADO REF 43058 | KG | 7.06
SUDECAP | 60.05.72 | ACO CA-50, 25,0 MM, CORTADO E DOBRADO | KG | 7.06 | SUDECAP60.05.72 | ACO CA-50, 25,0 MM, CORTADO E DOBRADO | KG | 7.06
SUDECAP | 60.05.73 | ACO CA-50, 32,0 MM, CORTADO E DOBRADO | KG | 7.26 | SUDECAP60.05.73 | ACO CA-50, 32,0 MM, CORTADO E DOBRADO | KG | 7.26
SUDECAP | 60.05.82 | ACO CA-60, 4,2 MM, CORTADO E DOBRADO REF 43061 | KG | 7.85 | SUDECAP60.05.82 | ACO CA-60, 4,2 MM, CORTADO E DOBRADO REF 43061 | KG | 7.85
SUDECAP | 60.05.83 | ACO CA-60, 5,0 MM, CORTADO E DOBRADO REF 43061 | KG | 7.85 | SUDECAP60.05.83 | ACO CA-60, 5,0 MM, CORTADO E DOBRADO REF 43061 | KG | 7.85
SUDECAP | 60.05.84 | ACO CA-60, 6,0 MM, CORTADO E DOBRADO REF 43062 | KG | 8.3 | SUDECAP60.05.84 | ACO CA-60, 6,0 MM, CORTADO E DOBRADO REF 43062 | KG | 8.3
SUDECAP | 60.05.91 | ESPAÇADOR / DISTANCIADOR CIRCULAR COM ENTRADA LATERAL, EM PLASTICO, PARA VERGALHAO *4,2 A 12,5* MM, COBRIMENTO 20 MM REF 39017 | UN | 0.2 | SUDECAP60.05.91 | ESPAÇADOR / DISTANCIADOR CIRCULAR COM ENTRADA LATERAL, EM PLASTICO, PARA VERGALHAO *4,2 A 12,5* MM, COBRIMENTO 20 MM REF 39017 | UN | 0.2
SUDECAP | 60.06.10 | BARRA DE APOIO EM AÇO INOX RETA D=32MM L=40CM E=1,5MM (ABNT NBR 9050:2020) | UN | 70.2 | SUDECAP60.06.10 | BARRA DE APOIO EM AÇO INOX RETA D=32MM L=40CM E=1,5MM (ABNT NBR 9050:2020) | UN | 70.2
SUDECAP | 60.06.24 | BARRA DE APOIO EM AÇO INOX P/LAVATÓRIO RETANGULAR D=32MM L=49X64X49CM E=1,5MM (ABNT NBR 9050:2020) | UN | 212.37 | SUDECAP60.06.24 | BARRA DE APOIO EM AÇO INOX P/LAVATÓRIO RETANGULAR D=32MM L=49X64X49CM E=1,5MM (ABNT NBR 9050:2020) | UN | 212.37
SUDECAP | 60.06.91 | BARRA DE APOIO EM AÇO INOX RETA D=32MM L=80CM E=1,5MM (ABNT NBR 9050:2020) | UN | 152 | SUDECAP60.06.91 | BARRA DE APOIO EM AÇO INOX RETA D=32MM L=80CM E=1,5MM (ABNT NBR 9050:2020) | UN | 152
SUDECAP | 60.06.92 | BARRA DE APOIO EM AÇO INOX LATERAL COM REFORÇO D=32MM L= 80CM E=1,5MM (ABNT NBR 9050:2020) | UN | 369.79 | SUDECAP60.06.92 | BARRA DE APOIO EM AÇO INOX LATERAL COM REFORÇO D=32MM L= 80CM E=1,5MM (ABNT NBR 9050:2020) | UN | 369.79
SUDECAP | 60.06.93 | BARRA DE APOIO EM AÇO INOX P/LAVATÓRIO DE CANTO D=32MM E=1,5MM (ABNT NBR 9050:2020) | UN | 74.2 | SUDECAP60.06.93 | BARRA DE APOIO EM AÇO INOX P/LAVATÓRIO DE CANTO D=32MM E=1,5MM (ABNT NBR 9050:2020) | UN | 74.2
SUDECAP | 60.06.95 | BARRA DE APOIO EM AÇO INOX EM "L" D=32MM 70X70CM E=1,5MM (ABNT NBR 9050:2020) | UN | 305.85 | SUDECAP60.06.95 | BARRA DE APOIO EM AÇO INOX EM "L" D=32MM 70X70CM E=1,5MM (ABNT NBR 9050:2020) | UN | 305.85
SUDECAP | 60.11.15 | FERRO REDONDO MECANICO SAE 1020 D= 1/2" | KG | 7.58 | SUDECAP60.11.15 | FERRO REDONDO MECANICO SAE 1020 D= 1/2" | KG | 7.58
SUDECAP | 60.11.16 | FERRO REDONDO 3/4" (19,5MM) | KG | 7.25 | SUDECAP60.11.16 | FERRO REDONDO 3/4" (19,5MM) | KG | 7.25
SUDECAP | 60.15.14 | BARRA DE FERRO RETANGULAR, BARRA CHATA 2" X 1/4" (L X E), REF 559 | KG | 8.14 | SUDECAP60.15.14 | BARRA DE FERRO RETANGULAR, BARRA CHATA 2" X 1/4" (L X E), REF 559 | KG | 8.14
SUDECAP | 60.15.15 | BARRA DE FERRO RETANGULAR, BARRA CHATA, 1" X 1/4" (L X E), 1,2265 KG/M | KG | 7.48 | SUDECAP60.15.15 | BARRA DE FERRO RETANGULAR, BARRA CHATA, 1" X 1/4" (L X E), 1,2265 KG/M | KG | 7.48
SUDECAP | 60.15.16 | BARRA CHATA AÇO 1" X 1/8 (L X E), 0,63 KG/M | M | 4.71 | SUDECAP60.15.16 | BARRA CHATA AÇO 1" X 1/8 (L X E), 0,63 KG/M | M | 4.71
SUDECAP | 60.15.18 | BARRA DE FERRO RETANGULAR, BARRA CHATA, 1 1/2" X 1/4" (L X E), 1,89 KG/M | KG | 7.5 | SUDECAP60.15.18 | BARRA DE FERRO RETANGULAR, BARRA CHATA, 1 1/2" X 1/4" (L X E), 1,89 KG/M | KG | 7.5
SUDECAP | 60.15.19 | BARRA CHATA AÇO 1/8" X 3/8" (0,24KG/M) | KG | 8.1 | SUDECAP60.15.19 | BARRA CHATA AÇO 1/8" X 3/8" (0,24KG/M) | KG | 8.1
SUDECAP | 60.15.20 | BARRA REDONDA CA-25 1/4" | M | 2.18 | SUDECAP60.15.20 | BARRA REDONDA CA-25 1/4" | M | 2.18
SUDECAP | 60.15.21 | BARRA REDONDA CA-25 3/8" | M | 4.48 | SUDECAP60.15.21 | BARRA REDONDA CA-25 3/8" | M | 4.48
SUDECAP | 60.15.22 | BARRA CHATA DE AÇO 3/4" X 1/8" (L X E), 0,47KG/M REF 566 | M | 3.98 | SUDECAP60.15.22 | BARRA CHATA DE AÇO 3/4" X 1/8" (L X E), 0,47KG/M REF 566 | M | 3.98
SUDECAP | 60.17.14 | CANTONEIRA FERRO DE ABAS IGUAIS, 1" X 1/8" (L X E), 1,20KG/M | KG | 10.12 | SUDECAP60.17.14 | CANTONEIRA FERRO DE ABAS IGUAIS, 1" X 1/8" (L X E), 1,20KG/M | KG | 10.12
SUDECAP | 60.17.15 | CANTONEIRA FERRO GALVANIZADO DE ABAS IGUAIS, 1" X 1/8" (L X E) , 1,20KG/M | KG | 8.2 | SUDECAP60.17.15 | CANTONEIRA FERRO GALVANIZADO DE ABAS IGUAIS, 1" X 1/8" (L X E) , 1,20KG/M | KG | 8.2
SUDECAP | 60.17.17 | CANTONEIRA AÇO ABAS IGUAIS 2" X 1/4" REF 4777 | KG | 7.3 | SUDECAP60.17.17 | CANTONEIRA AÇO ABAS IGUAIS 2" X 1/4" REF 4777 | KG | 7.3
SUDECAP | 60.17.18 | CANTONEIRA DE FERRO 1 3/4" X 1/8" | KG | 8.2 | SUDECAP60.17.18 | CANTONEIRA DE FERRO 1 3/4" X 1/8" | KG | 8.2
SUDECAP | 60.17.20 | CANTONEIRA DE FERRO 2" X 1/8" | KG | 8.2 | SUDECAP60.17.20 | CANTONEIRA DE FERRO 2" X 1/8" | KG | 8.2
SUDECAP | 60.19.15 | FERRO TE 3/4"x1/8" | KG | 8.48 | SUDECAP60.19.15 | FERRO TE 3/4"X1/8" | KG | 8.48
SUDECAP | 60.21.15 | METALON CHAPA 18 - 30x20mm / (50X30MM) | KG | 9.41 | SUDECAP60.21.15 | METALON CHAPA 18 - 30X20MM / (50X30MM) | KG | 9.41
SUDECAP | 60.28.08 | GABIAO CAIXA MALHA HEXAGONAL 8X10CM FIO 2,7MM 3,0x1,0x0,5M ZN/AL + PVC | UN | 1054.2 | SUDECAP60.28.08 | GABIAO CAIXA MALHA HEXAGONAL 8X10CM FIO 2,7MM 3,0X1,0X0,5M ZN/AL + PVC | UN | 1054.2
SUDECAP | 60.28.09 | GABIAO CAIXA MALHA HEXAGONAL 8X10CM FIO 2,7MM 3,0X1,0X0,5M ZN/AL | UN | 700.59 | SUDECAP60.28.09 | GABIAO CAIXA MALHA HEXAGONAL 8X10CM FIO 2,7MM 3,0X1,0X0,5M ZN/AL | UN | 700.59
SUDECAP | 60.28.10 | GABIAO CAIXA MALHA HEXAGONAL 8X10CM FIO 2,7MM 3,0x1,0x1,0M ZN/AL + PVC | UN | 1457 | SUDECAP60.28.10 | GABIAO CAIXA MALHA HEXAGONAL 8X10CM FIO 2,7MM 3,0X1,0X1,0M ZN/AL + PVC | UN | 1457
SUDECAP | 60.28.11 | GABIAO CAIXA MALHA HEXAGONAL 8X10CM FIO 2,7MM 3,0X1,0X1,0M ZN/AL | UN | 821.76 | SUDECAP60.28.11 | GABIAO CAIXA MALHA HEXAGONAL 8X10CM FIO 2,7MM 3,0X1,0X1,0M ZN/AL | UN | 821.76
SUDECAP | 60.28.12 | GABIAO MANTA (COLCHAO) MALHA HEXAGONAL 6X8CM FIO 2MM 4,0x2,0x0,17M ZN/AL + PVC REF 34802 | UN | 690.54 | SUDECAP60.28.12 | GABIAO MANTA (COLCHAO) MALHA HEXAGONAL 6X8CM FIO 2MM 4,0X2,0X0,17M ZN/AL + PVC REF 34802 | UN | 690.54
SUDECAP | 60.28.13 | GABIAO MANTA (COLCHAO) MALHA HEXAGONAL 6X8CM FIO 2MM 4,0x2,0x0,23M ZN/AL + PVC REF 11588 | UN | 763.22 | SUDECAP60.28.13 | GABIAO MANTA (COLCHAO) MALHA HEXAGONAL 6X8CM FIO 2MM 4,0X2,0X0,23M ZN/AL + PVC REF 11588 | UN | 763.22
SUDECAP | 60.28.14 | GABIAO MANTA (COLCHAO) MALHA HEXAGONAL 6X8CM FIO 2MM 4,0x2,0x0,30M ZN/AL + PVC REF 34383 | UN | 821.37 | SUDECAP60.28.14 | GABIAO MANTA (COLCHAO) MALHA HEXAGONAL 6X8CM FIO 2MM 4,0X2,0X0,30M ZN/AL + PVC REF 34383 | UN | 821.37
SUDECAP | 60.28.15 | GABIAO SACO MALHA HEXAGONAL 8X10CM FIO 2,4MM DIMENSÕES: 3,0X0,65M ZN/AL + PVC REF 11594 | UN | 245.32 | SUDECAP60.28.15 | GABIAO SACO MALHA HEXAGONAL 8X10CM FIO 2,4MM DIMENSÕES: 3,0X0,65M ZN/AL + PVC REF 11594 | UN | 245.32
SUDECAP | 60.30.10 | TELA ARAME GALV. Nº 22 MALHA 1"(PINTEIRO) | M2 | 6.31 | SUDECAP60.30.10 | TELA ARAME GALV. Nº 22 MALHA 1"(PINTEIRO) | M2 | 6.31
SUDECAP | 60.30.27 | TELA DE ARAME GALV QUADRANGULAR / LOSANGULAR, FIO 2,11 MM (14 BWG), MALHA 5 X 5 CM, H = 2 M REF 7167 | M2 | 18.65 | SUDECAP60.30.27 | TELA DE ARAME GALV QUADRANGULAR / LOSANGULAR, FIO 2,11 MM (14 BWG), MALHA 5 X 5 CM, H = 2 M REF 7167 | M2 | 18.65
SUDECAP | 60.30.35 | TELA DE ARAME GALV QUADRANGULAR / LOSANGULAR, FIO 2,77 MM (12 BWG), MALHA 5 X 5 CM, H = 2 M REF 7164 | M2 | 29.7 | SUDECAP60.30.35 | TELA DE ARAME GALV QUADRANGULAR / LOSANGULAR, FIO 2,77 MM (12 BWG), MALHA 5 X 5 CM, H = 2 M REF 7164 | M2 | 29.7
SUDECAP | 60.30.40 | TELA DE ARAME GALVANIZADA, HEXAGONAL, FIO 0,56 MM (24 BWG), MALHA 1/2", H = 1 M REF 10931 | M2 | 9.8 | SUDECAP60.30.40 | TELA DE ARAME GALVANIZADA, HEXAGONAL, FIO 0,56 MM (24 BWG), MALHA 1/2", H = 1 M REF 10931 | M2 | 9.8
SUDECAP | 60.32.23 | TELA ARTISTICA GALVANIZADA FIO 12 MALHA= 1" | M2 | 87.11 | SUDECAP60.32.23 | TELA ARTISTICA GALVANIZADA FIO 12 MALHA= 1" | M2 | 87.11
SUDECAP | 60.33.02 | TELA DE AÇO SOLDADA NERVURADA, CA-60, Q-196, (3,11 KG/M2), DIAMETRO DO FIO = 5,0 MM, PAINEL 2,45 X 6,00 M, ESPAÇAMENTO DA MALHA = 10 X 10 CM | KG | 8.2 | SUDECAP60.33.02 | TELA DE AÇO SOLDADA NERVURADA, CA-60, Q-196, (3,11 KG/M2), DIAMETRO DO FIO = 5,0 MM, PAINEL 2,45 X 6,00 M, ESPAÇAMENTO DA MALHA = 10 X 10 CM | KG | 8.2
SUDECAP | 60.33.03 | TELA DE AÇO SOLDADA NERVURADA, CA-60, Q-61, (0,97 KG/M2), DIAMETRO DO FIO = 3,4 MM, PAINEL 2,45x6,00 M, ESPAÇAMENTO DA MALHA = 15 X 15 CM | KG | 8.2 | SUDECAP60.33.03 | TELA DE AÇO SOLDADA NERVURADA, CA-60, Q-61, (0,97 KG/M2), DIAMETRO DO FIO = 3,4 MM, PAINEL 2,45X6,00 M, ESPAÇAMENTO DA MALHA = 15 X 15 CM | KG | 8.2
SUDECAP | 60.33.04 | TELA DE AÇO SOLDADA NERVURADA, CA-60, Q-75, (1,21 KG/M2), DIAMETRO DO FIO = 3,8 MM, PAINEL 2,45x6,00 M, ESPAÇAMENTO DA MALHA = 15 X 15 CM | KG | 8.2 | SUDECAP60.33.04 | TELA DE AÇO SOLDADA NERVURADA, CA-60, Q-75, (1,21 KG/M2), DIAMETRO DO FIO = 3,8 MM, PAINEL 2,45X6,00 M, ESPAÇAMENTO DA MALHA = 15 X 15 CM | KG | 8.2
SUDECAP | 60.33.05 | TELA DE AÇO SOLDADA NERVURADA CA-60, Q-113, (1,80 KG/M2), DIAMETRO DO FIO = 3,8 MM, PAINEL 2,45 X 6,00 M, ESPAÇAMENTO DA MALHA = 10 X 10 CM | KG | 8.2 | SUDECAP60.33.05 | TELA DE AÇO SOLDADA NERVURADA CA-60, Q-113, (1,80 KG/M2), DIAMETRO DO FIO = 3,8 MM, PAINEL 2,45 X 6,00 M, ESPAÇAMENTO DA MALHA = 10 X 10 CM | KG | 8.2
SUDECAP | 60.33.07 | TELA DE AÇO SOLDADA NERVURADA CA-60, Q-138, (2,20 KG/M2), DIAMETRO DO FIO = 4,2 MM, PAINEL 2,45 X 6,00 M, ESPAÇAMENTO DA MALHA = 10 X 10 CM | KG | 8.2 | SUDECAP60.33.07 | TELA DE AÇO SOLDADA NERVURADA CA-60, Q-138, (2,20 KG/M2), DIAMETRO DO FIO = 4,2 MM, PAINEL 2,45 X 6,00 M, ESPAÇAMENTO DA MALHA = 10 X 10 CM | KG | 8.2
SUDECAP | 60.33.10 | TELA DE AÇO SOLDADA NERVURADA, CA-60, Q-283, (4,48 KG/M2), DIAMETRO DO FIO = 6,0 MM, PAINEL 2,45 X 6,00 M, ESPAÇAMENTO DA MALHA 10 X 10 CM | KG | 8.2 | SUDECAP60.33.10 | TELA DE AÇO SOLDADA NERVURADA, CA-60, Q-283, (4,48 KG/M2), DIAMETRO DO FIO = 6,0 MM, PAINEL 2,45 X 6,00 M, ESPAÇAMENTO DA MALHA 10 X 10 CM | KG | 8.2
SUDECAP | 60.33.11 | TELA DE AÇO SOLDADA NERVURADA, CA-60, Q-335, (5,37 KG/M2), DIAMETRO DO FIO = 8,0 MM, PAINEL 2,45 X 6,00 M, ESPAÇAMENTO DA MALHA 15 X 15 CM | KG | 8.2 | SUDECAP60.33.11 | TELA DE AÇO SOLDADA NERVURADA, CA-60, Q-335, (5,37 KG/M2), DIAMETRO DO FIO = 8,0 MM, PAINEL 2,45 X 6,00 M, ESPAÇAMENTO DA MALHA 15 X 15 CM | KG | 8.2
SUDECAP | 60.33.13 | TELA DE AÇO SOLDADA NERVURADA, CA-60, Q-503, (7,97 KG/M2), DIAMETRO DO FIO = 8,0 MM, PAINEL 2,45 X 6,00 M, ESPAÇAMENTO DA MALHA 10 X 10 CM | KG | 8.2 | SUDECAP60.33.13 | TELA DE AÇO SOLDADA NERVURADA, CA-60, Q-503, (7,97 KG/M2), DIAMETRO DO FIO = 8,0 MM, PAINEL 2,45 X 6,00 M, ESPAÇAMENTO DA MALHA 10 X 10 CM | KG | 8.2
SUDECAP | 60.33.15 | TELA DE AÇO SOLDADA NERVURADA, CA-60, Q-785, (12,45 KG/M2), DIAMETRO DO FIO = 10,0 MM, PAINEL 2,45 X 6,00 M, ESPAÇAMENTO DA MALHA 10 X 10 CM | KG | 8.23 | SUDECAP60.33.15 | TELA DE AÇO SOLDADA NERVURADA, CA-60, Q-785, (12,45 KG/M2), DIAMETRO DO FIO = 10,0 MM, PAINEL 2,45 X 6,00 M, ESPAÇAMENTO DA MALHA 10 X 10 CM | KG | 8.23
SUDECAP | 60.33.16 | TELA DE AÇO SOLDADA NERVURADA, CA-60, Q-166, (2,63 KG/M2), DIÂMETRO DO FIO = 4,6 MM, PAINEL 2,45 X 6,00 M, ESPAÇAMENTO DA MALHA 10 X 10 CM | KG | 8.2 | SUDECAP60.33.16 | TELA DE AÇO SOLDADA NERVURADA, CA-60, Q-166, (2,63 KG/M2), DIÂMETRO DO FIO = 4,6 MM, PAINEL 2,45 X 6,00 M, ESPAÇAMENTO DA MALHA 10 X 10 CM | KG | 8.2
SUDECAP | 60.33.17 | TELA DE AÇO SOLDADA NERVURADA, CA-60, Q-238, (3,77 KG/M2), DIÂMETRO DO FIO = 5,5 MM, PAINEL 2,45 X 6,00 M, ESPAÇAMENTO DA MALHA 10 X 10 CM | KG | 8.2 | SUDECAP60.33.17 | TELA DE AÇO SOLDADA NERVURADA, CA-60, Q-238, (3,77 KG/M2), DIÂMETRO DO FIO = 5,5 MM, PAINEL 2,45 X 6,00 M, ESPAÇAMENTO DA MALHA 10 X 10 CM | KG | 8.2
SUDECAP | 60.33.18 | TELA DE AÇO SOLDADA NERVURADA, CA-60, Q-385, (6,10 KG/M2), DIÂMETRO DO FIO = 7,0 MM, PAINEL 2,45 X 6,00 M, ESPAÇAMENTO DA MALHA 10 X 10 CM | KG | 8.2 | SUDECAP60.33.18 | TELA DE AÇO SOLDADA NERVURADA, CA-60, Q-385, (6,10 KG/M2), DIÂMETRO DO FIO = 7,0 MM, PAINEL 2,45 X 6,00 M, ESPAÇAMENTO DA MALHA 10 X 10 CM | KG | 8.2
SUDECAP | 60.33.19 | TELA DE AÇO SOLDADA NERVURADA, CA-60, Q-709, (11,23 KG/M2), DIAMETRO DO FIO = 9,5 MM, PAINEL 2,45 X 6,00 M, ESPAÇAMENTO DA MALHA 10 X 10 CM | KG | 8.23 | SUDECAP60.33.19 | TELA DE AÇO SOLDADA NERVURADA, CA-60, Q-709, (11,23 KG/M2), DIAMETRO DO FIO = 9,5 MM, PAINEL 2,45 X 6,00 M, ESPAÇAMENTO DA MALHA 10 X 10 CM | KG | 8.23
SUDECAP | 60.33.36 | TELA DE AÇO SOLDADA NERVURADA CA-60, Q-92, (1,48 KG/M2), DIAMETRO DO FIO = 4,2 MM, PAINEL 2,45 X 6,00 M, ESPAÇAMENTO DA MALHA = 15 X 15 CM REF 21141 | KG | 8.2 | SUDECAP60.33.36 | TELA DE AÇO SOLDADA NERVURADA CA-60, Q-92, (1,48 KG/M2), DIAMETRO DO FIO = 4,2 MM, PAINEL 2,45 X 6,00 M, ESPAÇAMENTO DA MALHA = 15 X 15 CM REF 21141 | KG | 8.2
SUDECAP | 60.35.10 | ARAME GALVANIZADO 10 BWG, 3,40 MM (0,0713 KG/M) REF 43131 | KG | 15.88 | SUDECAP60.35.10 | ARAME GALVANIZADO 10 BWG, 3,40 MM (0,0713 KG/M) REF 43131 | KG | 15.88
SUDECAP | 60.35.12 | ARAME GALVANIZADO 12 BWG, 2,76 MM (0,048 KG/M) REF 43130 | KG | 16.2 | SUDECAP60.35.12 | ARAME GALVANIZADO 12 BWG, 2,76 MM (0,048 KG/M) REF 43130 | KG | 16.2
SUDECAP | 60.35.14 | ARAME GALVANIZADO 14 BWG, 2,11 MM (0,026 KG/M) REF 43130 | KG | 16.23 | SUDECAP60.35.14 | ARAME GALVANIZADO 14 BWG, 2,11 MM (0,026 KG/M) REF 43130 | KG | 16.23
SUDECAP | 60.35.16 | ARAME GALVANIZADO 16 BWG, 1,65MM (0,0166 KG/M) REF 344 | KG | 17.83 | SUDECAP60.35.16 | ARAME GALVANIZADO 16 BWG, 1,65MM (0,0166 KG/M) REF 344 | KG | 17.83
SUDECAP | 60.35.17 | ARAME DE ACO OVALADO 15 X 17 ( 45,7 KG, 700 KGF), ROLO 1000 M | M | 0.76 | SUDECAP60.35.17 | ARAME DE ACO OVALADO 15 X 17 ( 45,7 KG, 700 KGF), ROLO 1000 M | M | 0.76
SUDECAP | 60.35.44 | ARAME RECOZIDO (PG-7) 18 BWG, 1,24 MM (0,009 KG/M) REF 43132 | KG | 17.85 | SUDECAP60.35.44 | ARAME RECOZIDO (PG-7) 18 BWG, 1,24 MM (0,009 KG/M) REF 43132 | KG | 17.85
SUDECAP | 60.35.51 | ARAME FARPADO GALVANIZADO, 16 BWG (1,65 MM), CLASSE 250 | M | 1.11 | SUDECAP60.35.51 | ARAME FARPADO GALVANIZADO, 16 BWG (1,65 MM), CLASSE 250 | M | 1.11
SUDECAP | 60.35.61 | ARAME DE AÇO ZN/AL + PVC FIO 2,2MM | KG | 33.62 | SUDECAP60.35.61 | ARAME DE AÇO ZN/AL + PVC FIO 2,2MM | KG | 33.62
SUDECAP | 60.35.71 | ARAME DE AÇO ZN/AL FIO 2,2MM | KG | 27.14 | SUDECAP60.35.71 | ARAME DE AÇO ZN/AL FIO 2,2MM | KG | 27.14
SUDECAP | 60.40.01 | TUBO AÇO GALVANIZADO INDUSTRIAL REDONDO DN 1 1/4" (31,75 MM) E=2,00MM, NBR 6591 | M | 14.84 | SUDECAP60.40.01 | TUBO AÇO GALVANIZADO INDUSTRIAL REDONDO DN 1 1/4" (31,75 MM) E=2,00MM, NBR 6591 | M | 14.84
SUDECAP | 60.40.03 | TUBO AÇO CARBONO INDUSTRIAL REDONDO DN 1 1/4" (31,75 MM) E=1,50MM, NBR 6591 | M | 21.33 | SUDECAP60.40.03 | TUBO AÇO CARBONO INDUSTRIAL REDONDO DN 1 1/4" (31,75 MM) E=1,50MM, NBR 6591 | M | 21.33
SUDECAP | 60.40.07 | TUBO AÇO GALVANIZADO INDUSTRIAL REDONDO DN 1 1/4" (31,75 MM) E=1,50MM, NBR 6591 | M | 10.75 | SUDECAP60.40.07 | TUBO AÇO GALVANIZADO INDUSTRIAL REDONDO DN 1 1/4" (31,75 MM) E=1,50MM, NBR 6591 | M | 10.75
SUDECAP | 60.40.08 | TUBO AÇO GALVANIZADO INDUSTRIAL REDONDO DN 1 1/2" (38 MM) E=1,50MM, NBR 6591 | M | 13.43 | SUDECAP60.40.08 | TUBO AÇO GALVANIZADO INDUSTRIAL REDONDO DN 1 1/2" (38 MM) E=1,50MM, NBR 6591 | M | 13.43
SUDECAP | 60.40.09 | TUBO AÇO GALVANIZADO INDUSTRIAL REDONDO DN 2" (50.80 MM) E=1,50MM, NBR 6591 | M | 19.03 | SUDECAP60.40.09 | TUBO AÇO GALVANIZADO INDUSTRIAL REDONDO DN 2" (50.80 MM) E=1,50MM, NBR 6591 | M | 19.03
SUDECAP | 60.40.10 | TELA PLASTICA LARANJA, TIPO TAPUME PARA SINALIZACAO, MALHA RETANGULAR, ROLO 1.20 X 50 M (L X C) | M | 1.5 | SUDECAP60.40.10 | TELA PLASTICA LARANJA, TIPO TAPUME PARA SINALIZACAO, MALHA RETANGULAR, ROLO 1.20 X 50 M (L X C) | M | 1.5
SUDECAP | 60.40.11 | TUBO AÇO GALVANIZADO INDUSTRIAL REDONDO DN 2" (50.80 MM) E=2,00MM, NBR 6591 | M | 24.08 | SUDECAP60.40.11 | TUBO AÇO GALVANIZADO INDUSTRIAL REDONDO DN 2" (50.80 MM) E=2,00MM, NBR 6591 | M | 24.08
SUDECAP | 60.40.12 | TUBO AÇO GALVANIZADO INDUSTRIAL REDONDO DN 2 1/4" (57,15 MM) E=2,00MM, NBR 6591 | M | 31.86 | SUDECAP60.40.12 | TUBO AÇO GALVANIZADO INDUSTRIAL REDONDO DN 2 1/4" (57,15 MM) E=2,00MM, NBR 6591 | M | 31.86
SUDECAP | 60.40.13 | TUBO AÇO GALVANIZADO INDUSTRIAL REDONDO DN 3" (76,20 MM) E=2,00MM, NBR 6591 | M | 36.69 | SUDECAP60.40.13 | TUBO AÇO GALVANIZADO INDUSTRIAL REDONDO DN 3" (76,20 MM) E=2,00MM, NBR 6591 | M | 36.69
SUDECAP | 60.40.30 | TUBO METALON AÇO QUADRADO 25 X 25 X 1,2 MM | M | 18.35 | SUDECAP60.40.30 | TUBO METALON AÇO QUADRADO 25 X 25 X 1,2 MM | M | 18.35
SUDECAP | 61.02.06 | ADITIVO IMPERMEABILIZANTE DE PEGA NORMAL PARA ARGAMASSAS E CONCRETOS SEM ARMACAO REF 123 | L | 7.02 | SUDECAP61.02.06 | ADITIVO IMPERMEABILIZANTE DE PEGA NORMAL PARA ARGAMASSAS E CONCRETOS SEM ARMACAO REF 123 | L | 7.02
SUDECAP | 61.15.05 | JUNTA DILATACAO ELASTICA PARA CONCRETO (FUGENBAND OU EQUIVALENTE) O-12, ATE 5 MCA | M | 58 | SUDECAP61.15.05 | JUNTA DILATACAO ELASTICA PARA CONCRETO (FUGENBAND OU EQUIVALENTE) O-12, ATE 5 MCA | M | 58
SUDECAP | 61.15.07 | JUNTA DILATACAO ELASTICA PARA CONCRETO (FUGENBAND OU EQUIVALENTE) O-22, ATE 30 MCA | M | 98 | SUDECAP61.15.07 | JUNTA DILATACAO ELASTICA PARA CONCRETO (FUGENBAND OU EQUIVALENTE) O-22, ATE 30 MCA | M | 98
SUDECAP | 61.15.08 | DELIMITADOR DE PROFUNDIDADE TIPO TARUCEL 6 MM | M | 1.04 | SUDECAP61.15.08 | DELIMITADOR DE PROFUNDIDADE TIPO TARUCEL 6 MM | M | 1.04
SUDECAP | 61.20.01 | CAMADA SEPARADORA DE FILME DE POLIETILENO 20 A 25 MICRA REF 38365 | M2 | 1.91 | SUDECAP61.20.01 | CAMADA SEPARADORA DE FILME DE POLIETILENO 20 A 25 MICRA REF 38365 | M2 | 1.91
SUDECAP | 61.20.07 | MANTA GEOTEXTIL RESISTENCIA TRAÇAO 16 KN/M (300 G/M2) REF 4019 | M2 | 10.43 | SUDECAP61.20.07 | MANTA GEOTEXTIL RESISTENCIA TRAÇAO 16 KN/M (300 G/M2) REF 4019 | M2 | 10.43
SUDECAP | 61.20.08 | MANTA GEOTEXTIL RESISTENCIA TRAÇAO 9 KN/M (180 G/M2) REF 4013 | M2 | 6.24 | SUDECAP61.20.08 | MANTA GEOTEXTIL RESISTENCIA TRAÇAO 9 KN/M (180 G/M2) REF 4013 | M2 | 6.24
SUDECAP | 61.20.20 | GEOGRELHA TECIDA COM FILAMENTOS DE POLIESTER + PVC, RESISTENCIA LONGITUDINAL: 90 KN/M, RESISTENCIA TRANSVERSAL: 30 KN/M, ALONGAMENTO = 12 POR CENTO REF 34804 | M2 | 49.65 | SUDECAP61.20.20 | GEOGRELHA TECIDA COM FILAMENTOS DE POLIESTER + PVC, RESISTENCIA LONGITUDINAL: 90 KN/M, RESISTENCIA TRANSVERSAL: 30 KN/M, ALONGAMENTO = 12 POR CENTO REF 34804 | M2 | 49.65
SUDECAP | 62.01.05 | CIMENTO PORTLAND COMUM ( CPIII-40 ) SC 50KG | KG | 0.59 | SUDECAP62.01.05 | CIMENTO PORTLAND COMUM ( CPIII-40 ) SC 50KG | KG | 0.59
SUDECAP | 62.02.05 | CIMENTO PORTLAND BRANCO CP-32 (ESTRUTURAL) SC 50KG | KG | 3.59 | SUDECAP62.02.05 | CIMENTO PORTLAND BRANCO CP-32 (ESTRUTURAL) SC 50KG | KG | 3.59
SUDECAP | 62.03.10 | ARGAMASSA COLANTE AC I PARA CERAMICAS | KG | 0.69 | SUDECAP62.03.10 | ARGAMASSA COLANTE AC I PARA CERAMICAS | KG | 0.69
SUDECAP | 62.03.13 | ARGAMASSA COLANTE AC-III | KG | 2.12 | SUDECAP62.03.13 | ARGAMASSA COLANTE AC-III | KG | 2.12
SUDECAP | 62.03.22 | REJUNTE BRANCO, CIMENTICIO | KG | 4.05 | SUDECAP62.03.22 | REJUNTE BRANCO, CIMENTICIO | KG | 4.05
SUDECAP | 62.05.01 | BARITA PARA REVESTIMENTO | KG | 1.12 | SUDECAP62.05.01 | BARITA PARA REVESTIMENTO | KG | 1.12
SUDECAP | 62.06.01 | GESSO EM PO PARA REVESTIMENTOS/MOLDURAS/SANCAS | KG | 0.7 | SUDECAP62.06.01 | GESSO EM PO PARA REVESTIMENTOS/MOLDURAS/SANCAS | KG | 0.7
SUDECAP | 62.06.02 | COLA RODOPAX/BIANCO KG OU EQUIVALENTE | KG | 25.92 | SUDECAP62.06.02 | COLA RODOPAX/BIANCO KG OU EQUIVALENTE | KG | 25.92
SUDECAP | 62.07.01 | AGUA P/ FURACAO DE ESTACA | M3 | 16.34 | SUDECAP62.07.01 | AGUA P/ FURACAO DE ESTACA | M3 | 16.34
SUDECAP | 63.01.03 | BRITAS 1, 2 OU 3, CALCÁRIA COM FRETE | M3 | 182.6 | SUDECAP63.01.03 | BRITAS 1, 2 OU 3, CALCÁRIA COM FRETE | M3 | 182.6
SUDECAP | 63.01.04 | BRITAS 1, 2 OU 3, GNAISSE COM FRETE | M3 | 188.6 | SUDECAP63.01.04 | BRITAS 1, 2 OU 3, GNAISSE COM FRETE | M3 | 188.6
SUDECAP | 63.01.26 | CALCAMENTO POLIEDRICO DE GNAISSE C/FRETE(P/ BH) | M3 | 199.36 | SUDECAP63.01.26 | CALCAMENTO POLIEDRICO DE GNAISSE C/FRETE(P/ BH) | M3 | 199.36
SUDECAP | 63.01.30 | PARALELEPIPEDO GRANITICO OU BASALTICO, PARA PAVIMENTACAO | MIL | 3856.38 | SUDECAP63.01.30 | PARALELEPIPEDO GRANITICO OU BASALTICO, PARA PAVIMENTACAO | MIL | 3856.38
SUDECAP | 63.02.05 | PÓ DE GNAISSE COM FRETE | M3 | 190.97 | SUDECAP63.02.05 | PÓ DE GNAISSE COM FRETE | M3 | 190.97
SUDECAP | 63.02.06 | PEDRISCO CALCÁRIO COM FRETE | M3 | 162.29 | SUDECAP63.02.06 | PEDRISCO CALCÁRIO COM FRETE | M3 | 162.29
SUDECAP | 63.02.18 | PEDRA DE MÃO (CALÇADÃO) DE CALCÁRIO COM FRETE | M3 | 182.6 | SUDECAP63.02.18 | PEDRA DE MÃO (CALÇADÃO) DE CALCÁRIO COM FRETE | M3 | 182.6
SUDECAP | 63.02.19 | PEDRA DE MÃO (CALÇADÃO) DE GNAISSE COM FRETE | M3 | 195.58 | SUDECAP63.02.19 | PEDRA DE MÃO (CALÇADÃO) DE GNAISSE COM FRETE | M3 | 195.58
SUDECAP | 63.02.21 | 63.02.21 AGREGADO DE PEDREIRA PARA BASE/SUB-BASE (BICA CORRIDA), INCLUSIVE FRETE | T | 108.4 | SUDECAP63.02.21 | 63.02.21 AGREGADO DE PEDREIRA PARA BASE/SUB-BASE (BICA CORRIDA), INCLUSIVE FRETE | T | 108.4
SUDECAP | 63.02.22 | AGREGADO DE PEDREIRA PARA BASE (BRITA GRADUADA SIMPLES), INCLUSIVE FRETE | T | 132.74 | SUDECAP63.02.22 | AGREGADO DE PEDREIRA PARA BASE (BRITA GRADUADA SIMPLES), INCLUSIVE FRETE | T | 132.74
SUDECAP | 63.04.02 | AREIA/CASCALHO PARA DRENO | M3 | 197.96 | SUDECAP63.04.02 | AREIA/CASCALHO PARA DRENO | M3 | 197.96
SUDECAP | 63.05.05 | AREIA LAVADA COM FRETE | M3 | 223.58 | SUDECAP63.05.05 | AREIA LAVADA COM FRETE | M3 | 223.58
SUDECAP | 64.01.05 | LAJE DE REDUCAO 1,30 METROS | UN | 262.41 | SUDECAP64.01.05 | LAJE DE REDUCAO 1,30 METROS | UN | 262.41
SUDECAP | 65.01.15 | PORTA DE MADEIRA, FOLHA MEDIA DE 60 X 210 CM, E = 35 MM, NUCLEO SARRAFEADO, CAPA LISA EM HDF, ACABAMENTO EM PRIMER PARA PINTURA REF 10553 | UN | 187.59 | SUDECAP65.01.15 | PORTA DE MADEIRA, FOLHA MEDIA DE 60 X 210 CM, E = 35 MM, NUCLEO SARRAFEADO, CAPA LISA EM HDF, ACABAMENTO EM PRIMER PARA PINTURA REF 10553 | UN | 187.59
SUDECAP | 65.01.16 | PORTA DE MADEIRA, FOLHA MEDIA DE 70 X 210 CM, E = 35 MM, NUCLEO SARRAFEADO, CAPA LISA EM HDF, ACABAMENTO EM PRIMER PARA PINTURA REF 10554 | UN | 189.25 | SUDECAP65.01.16 | PORTA DE MADEIRA, FOLHA MEDIA DE 70 X 210 CM, E = 35 MM, NUCLEO SARRAFEADO, CAPA LISA EM HDF, ACABAMENTO EM PRIMER PARA PINTURA REF 10554 | UN | 189.25
SUDECAP | 65.01.17 | PORTA DE MADEIRA, FOLHA MEDIA DE 80 X 210 CM, E = 35 MM, NUCLEO SARRAFEADO, CAPA LISA EM HDF, ACABAMENTO EM PRIMER PARA PINTURA REF10555 | UN | 195.5 | SUDECAP65.01.17 | PORTA DE MADEIRA, FOLHA MEDIA DE 80 X 210 CM, E = 35 MM, NUCLEO SARRAFEADO, CAPA LISA EM HDF, ACABAMENTO EM PRIMER PARA PINTURA REF10555 | UN | 195.5
SUDECAP | 65.01.18 | PORTA DE MADEIRA, FOLHA MEDIA DE 90 X 210 CM, E = 35 MM, NUCLEO SARRAFEADO, CAPA LISA EM HDF, ACABAMENTO EM PRIMER PARA PINTURA REF 10556 | UN | 212.5 | SUDECAP65.01.18 | PORTA DE MADEIRA, FOLHA MEDIA DE 90 X 210 CM, E = 35 MM, NUCLEO SARRAFEADO, CAPA LISA EM HDF, ACABAMENTO EM PRIMER PARA PINTURA REF 10556 | UN | 212.5
SUDECAP | 65.02.01 | KIT PORTA PRONTA DE MADEIRA, FOLHA MEDIA, 60 X 210 CM, E = 35 MM, NUCLEO SARRAFEADO, (INCLUI MARCO, ALIZARES DOBRADIÇAS E FECHADURAS) REF 39482 | UN | 574.43 | SUDECAP65.02.01 | KIT PORTA PRONTA DE MADEIRA, FOLHA MEDIA, 60 X 210 CM, E = 35 MM, NUCLEO SARRAFEADO, (INCLUI MARCO, ALIZARES DOBRADIÇAS E FECHADURAS) REF 39482 | UN | 574.43
SUDECAP | 65.02.02 | KIT PORTA PRONTA DE MADEIRA, FOLHA MEDIA, 70 X 210 CM, E = 35 MM, NUCLEO SARRAFEADO, (INCLUI MARCO, ALIZARES DOBRADIÇAS E FECHADURAS) REF 39482 | UN | 574.43 | SUDECAP65.02.02 | KIT PORTA PRONTA DE MADEIRA, FOLHA MEDIA, 70 X 210 CM, E = 35 MM, NUCLEO SARRAFEADO, (INCLUI MARCO, ALIZARES DOBRADIÇAS E FECHADURAS) REF 39482 | UN | 574.43
SUDECAP | 65.02.03 | KIT PORTA PRONTA DE MADEIRA, FOLHA MEDIA, 80 X 210 CM, E = 35 MM, NUCLEO SARRAFEADO, (INCLUI MARCO, ALIZARES DOBRADIÇAS E FECHADURAS) REF 39484 | UN | 574.43 | SUDECAP65.02.03 | KIT PORTA PRONTA DE MADEIRA, FOLHA MEDIA, 80 X 210 CM, E = 35 MM, NUCLEO SARRAFEADO, (INCLUI MARCO, ALIZARES DOBRADIÇAS E FECHADURAS) REF 39484 | UN | 574.43
SUDECAP | 65.02.04 | KIT PORTA PRONTA DE MADEIRA, FOLHA MEDIA, 90 X 210 CM, E = 35 MM, NUCLEO SARRAFEADO, (INCLUI MARCO, ALIZARES DOBRADIÇAS E FECHADURAS) REF 39485 | UN | 574.43 | SUDECAP65.02.04 | KIT PORTA PRONTA DE MADEIRA, FOLHA MEDIA, 90 X 210 CM, E = 35 MM, NUCLEO SARRAFEADO, (INCLUI MARCO, ALIZARES DOBRADIÇAS E FECHADURAS) REF 39485 | UN | 574.43
SUDECAP | 65.14.07 | MARCO L=14CM, PARA VÃOS ATÉ 100X210CM(LXH), EM MADEIRA ANGELIM OU EQUIVALENTE REF 183 | UN | 209 | SUDECAP65.14.07 | MARCO L=14CM, PARA VÃOS ATÉ 100X210CM(LXH), EM MADEIRA ANGELIM OU EQUIVALENTE REF 183 | UN | 209
SUDECAP | 65.15.01 | ALIZAR L=7CM, PARA PINTURA, EM MADEIRA ANGELIM OU EQUIVALENTE | M | 12.48 | SUDECAP65.15.01 | ALIZAR L=7CM, PARA PINTURA, EM MADEIRA ANGELIM OU EQUIVALENTE | M | 12.48
SUDECAP | 65.41.02 | DIVISÓRIA CEGA, ESP. 35MM, C/MIOLO COLMÉIA, REVESTIDA EM EUCAPLAC, OU EQUIVALENTE, C/PERFIS DE AÇO GALVANIZADO, INCLUSIVE INSTALAÇÃO | M2 | 149.49 | SUDECAP65.41.02 | DIVISÓRIA CEGA, ESP. 35MM, C/MIOLO COLMÉIA, REVESTIDA EM EUCAPLAC, OU EQUIVALENTE, C/PERFIS DE AÇO GALVANIZADO, INCLUSIVE INSTALAÇÃO | M2 | 149.49
SUDECAP | 65.41.03 | FECHADURA TUBULAR PARA PORTA DE DIVISORIA ESP 35MM, BROCA 90MM, EM RESINA DE ABS CROMADA, OU EQUIVALENTE | UN | 69.9 | SUDECAP65.41.03 | FECHADURA TUBULAR PARA PORTA DE DIVISORIA ESP 35MM, BROCA 90MM, EM RESINA DE ABS CROMADA, OU EQUIVALENTE | UN | 69.9
SUDECAP | 65.70.10 | FECHADURA CROMADA, COMPLETA, COM MAÇANETA EM ZAMAC, ESPELHO E CILINDRO EM LATÃO/AÇO INOX, DIMENSÕES DA MÁQUINA 55MM - 146X20X40MM (A/L/P) REF. 323 E22 MZ33 OU EQUIVALENTE | UN | 159.9 | SUDECAP65.70.10 | FECHADURA CROMADA, COMPLETA, COM MAÇANETA EM ZAMAC, ESPELHO E CILINDRO EM LATÃO/AÇO INOX, DIMENSÕES DA MÁQUINA 55MM - 146X20X40MM (A/L/P) REF. 323 E22 MZ33 OU EQUIVALENTE | UN | 159.9
SUDECAP | 65.70.15 | FECHADURA CROMADA, COMPLETA, COM MAÇANETA E ROSETA EM AÇO INOX, CILINDRO EM LATÃO, DIMENSÕES DA MÁQUINA 55MM - 135X83X22MM (AXLXP) REF. 357 E172 MZ340 OU EQUIVALENTE | UN | 109.9 | SUDECAP65.70.15 | FECHADURA CROMADA, COMPLETA, COM MAÇANETA E ROSETA EM AÇO INOX, CILINDRO EM LATÃO, DIMENSÕES DA MÁQUINA 55MM - 135X83X22MM (AXLXP) REF. 357 E172 MZ340 OU EQUIVALENTE | UN | 109.9
SUDECAP | 65.70.18 | FECHADURA CROMADA, COMPLETA, COM MAÇANETA E ROSETA EM AÇO INOX, CILINDRO EM LATÃO, DIMENSÕES DA MÁQUINA 55MM - 135X83X22MM (AXLXP) REF. 457 R184 MZ340 OU EQUIVALENTE | UN | 269.56 | SUDECAP65.70.18 | FECHADURA CROMADA, COMPLETA, COM MAÇANETA E ROSETA EM AÇO INOX, CILINDRO EM LATÃO, DIMENSÕES DA MÁQUINA 55MM - 135X83X22MM (AXLXP) REF. 457 R184 MZ340 OU EQUIVALENTE | UN | 269.56
SUDECAP | 65.70.19 | FECHADURA CROMADA, COMPLETA, COM MAÇANETA E ROSETA EM AÇO INOX, CILINDRO EM LATÃO, DIMENSÕES DA MÁQUINA 55MM - 135X83X22MM (AXLXP) REF. 557 R 170 MZ340 OU EQUIVALENTE | UN | 269.56 | SUDECAP65.70.19 | FECHADURA CROMADA, COMPLETA, COM MAÇANETA E ROSETA EM AÇO INOX, CILINDRO EM LATÃO, DIMENSÕES DA MÁQUINA 55MM - 135X83X22MM (AXLXP) REF. 557 R 170 MZ340 OU EQUIVALENTE | UN | 269.56
SUDECAP | 65.72.80 | TRINCO TARJETA ZINCADO 76MM (3") OU EQUIVALENTE | UN | 4.2 | SUDECAP65.72.80 | TRINCO TARJETA ZINCADO 76MM (3") OU EQUIVALENTE | UN | 4.2
SUDECAP | 65.72.84 | TARJETA LIVRE-OCUPADO EM METAL CROMADO | UN | 60 | SUDECAP65.72.84 | TARJETA LIVRE-OCUPADO EM METAL CROMADO | UN | 60
SUDECAP | 65.78.09 | DOBRADIÇA CONVENCIONAL EM METAL CROMADO 3 1/2" X 2 1/4", SEM ANEL, COM PARAFUSOS, LINHA LEVE (NBR 7178) E=1,5MM, OU EQUIVALENTE | UN | 29.4 | SUDECAP65.78.09 | DOBRADIÇA CONVENCIONAL EM METAL CROMADO 3 1/2" X 2 1/4", SEM ANEL, COM PARAFUSOS, LINHA LEVE (NBR 7178) E=1,5MM, OU EQUIVALENTE | UN | 29.4
SUDECAP | 65.78.20 | DOBRADIÇA CONVENCIONAL EM METAL CROMADO 3" X 2 1/2", COM ANEL E PARAFUSOS, LINHA MÉDIA (NBR 7178) E=2MM, OU EQUIVALENTE | UN | 19.01 | SUDECAP65.78.20 | DOBRADIÇA CONVENCIONAL EM METAL CROMADO 3" X 2 1/2", COM ANEL E PARAFUSOS, LINHA MÉDIA (NBR 7178) E=2MM, OU EQUIVALENTE | UN | 19.01
SUDECAP | 65.78.32 | DOBRADIÇA EM LATÃO CROMADO COM MOLA, PARA PORTA DE BANHEIRO, FIXAÇÃO EM MÁRMORE/GRANITO E=3CM, 101,5X70MM OU EQUIVALENTE | UN | 176.16 | SUDECAP65.78.32 | DOBRADIÇA EM LATÃO CROMADO COM MOLA, PARA PORTA DE BANHEIRO, FIXAÇÃO EM MÁRMORE/GRANITO E=3CM, 101,5X70MM OU EQUIVALENTE | UN | 176.16
SUDECAP | 65.78.90 | DOBRADIÇA GONZO COM ABA D=1/2" | UN | 5 | SUDECAP65.78.90 | DOBRADIÇA GONZO COM ABA D=1/2" | UN | 5
SUDECAP | 65.80.11 | PUXADOR CENTRAL, TIPO ALCA, EM ZAMAC CROMADO, COM ROSETAS, COMPRIMENTO *100* MM, PARA PORTA / JANELA EM MADEIRA OU METALICA - INCLUI PARAFUSOS | UN | 13.17 | SUDECAP65.80.11 | PUXADOR CENTRAL, TIPO ALCA, EM ZAMAC CROMADO, COM ROSETAS, COMPRIMENTO *100* MM, PARA PORTA / JANELA EM MADEIRA OU METALICA - INCLUI PARAFUSOS | UN | 13.17
SUDECAP | 65.81.06 | TRINCO FERROLHO CHATO 45MM | UN | 9.9 | SUDECAP65.81.06 | TRINCO FERROLHO CHATO 45MM | UN | 9.9
SUDECAP | 65.82.10 | ALAVANCA DE ARGOLA, RETA COM CAVALETE, METAL CROMADO L=133MM OU EQUIVALENTE | UN | 17.59 | SUDECAP65.82.10 | ALAVANCA DE ARGOLA, RETA COM CAVALETE, METAL CROMADO L=133MM OU EQUIVALENTE | UN | 17.59
SUDECAP | 65.84.05 | RODIZIO TORNEADO DE 1" COM PINO, PARA PORTAS E VENEZIANAS | UN | 45.94 | SUDECAP65.84.05 | RODIZIO TORNEADO DE 1" COM PINO, PARA PORTAS E VENEZIANAS | UN | 45.94
SUDECAP | 65.85.05 | CADEADO EM AÇO INOX, LARGURA DE 50 MM, COM HASTE EM AÇO TEMPERADO, SEM MOLA - CHAVES INCLUÍDAS (REF. 43603) | UN | 48.86 | SUDECAP65.85.05 | CADEADO EM AÇO INOX, LARGURA DE 50 MM, COM HASTE EM AÇO TEMPERADO, SEM MOLA - CHAVES INCLUÍDAS (REF. 43603) | UN | 48.86
SUDECAP | 65.85.06 | PORTA CADEADO, 3 1/2", EM AÇO ZINCADO, PARA PORTÃO E JANELA, PARAFUSOS INCLUÍDOS (REF. 5088) | UN | 7.05 | SUDECAP65.85.06 | PORTA CADEADO, 3 1/2", EM AÇO ZINCADO, PARA PORTÃO E JANELA, PARAFUSOS INCLUÍDOS (REF. 5088) | UN | 7.05
SUDECAP | 65.85.12 | SUPORTE EM LATÃO CROMADO PARA FIXAÇÃO DE PLACAS DE MÁRMORE/GRANITO 40,5X50X31,5MM OU EQUIVALENTE | UN | 106.4 | SUDECAP65.85.12 | SUPORTE EM LATÃO CROMADO PARA FIXAÇÃO DE PLACAS DE MÁRMORE/GRANITO 40,5X50X31,5MM OU EQUIVALENTE | UN | 106.4
SUDECAP | 65.85.30 | PARAFUSO EM LATÃO CROMADO PARA LINHA MÁRMORE 30MM | UN | 12.9 | SUDECAP65.85.30 | PARAFUSO EM LATÃO CROMADO PARA LINHA MÁRMORE 30MM | UN | 12.9
SUDECAP | 65.85.35 | CHAPA EM LATÃO CROMADO PARA FIXAÇÃO DE PLACAS DE MÁRMORE/GRANITO 111,5X50MM ESP=4MM OU EQUIVALENTE | UN | 76.5 | SUDECAP65.85.35 | CHAPA EM LATÃO CROMADO PARA FIXAÇÃO DE PLACAS DE MÁRMORE/GRANITO 111,5X50MM ESP=4MM OU EQUIVALENTE | UN | 76.5
SUDECAP | 65.85.42 | CANTONEIRA PARA FIXAÇÃO DE PLACAS DE MÁRMORE/GRANITO, EM LATÃO CROMADO 76,5X50MM OU EQUIVALENTE | UN | 94 | SUDECAP65.85.42 | CANTONEIRA PARA FIXAÇÃO DE PLACAS DE MÁRMORE/GRANITO, EM LATÃO CROMADO 76,5X50MM OU EQUIVALENTE | UN | 94
SUDECAP | 65.87.01 | CANTONEIRA DE ALUMINIO SEXTAVADO PARA ARREMATES 17,6X14,2MM OU EQUIVALENTE | M | 15.09 | SUDECAP65.87.01 | CANTONEIRA DE ALUMINIO SEXTAVADO PARA ARREMATES 17,6X14,2MM OU EQUIVALENTE | M | 15.09
SUDECAP | 66.01.02 | LOCAÇÃO DE ANDAIME METÁLICO TIPO FACHADEIRO, LARGURA DE 1,20 M, ALTURA POR PEÇA DE 2,0 M, INCLUINDO SAPATAS AJUSTÁVEIS, PISO METÁLICO E ESCADA. | M2XMÊS | 7.99 | SUDECAP66.01.02 | LOCAÇÃO DE ANDAIME METÁLICO TIPO FACHADEIRO, LARGURA DE 1,20 M, ALTURA POR PEÇA DE 2,0 M, INCLUINDO SAPATAS AJUSTÁVEIS, PISO METÁLICO E ESCADA. | M2XMÊS | 7.99
SUDECAP | 66.01.03 | LOCACAO DE ANDAIME METALICO TUBULAR TIPO TORRE, LARGURA DE 1 ATÉ 1,5 M, INCLUINDO ITENS NECESSARIOS A INSTALACAO | MXMES | 22 | SUDECAP66.01.03 | LOCACAO DE ANDAIME METALICO TUBULAR TIPO TORRE, LARGURA DE 1 ATÉ 1,5 M, INCLUINDO ITENS NECESSARIOS A INSTALACAO | MXMES | 22
SUDECAP | 66.05.03 | CHAPA DE AÇO FINA LAMINADA A QUENTE E = 3,00 MM, 23,55 KG / M2 | M2 | 194.05 | SUDECAP66.05.03 | CHAPA DE AÇO FINA LAMINADA A QUENTE E = 3,00 MM, 23,55 KG / M2 | M2 | 194.05
SUDECAP | 66.05.04 | CHAPA DE ACO FINA A FRIO BITOLA MSG 24, E = 0,60 MM (4,80 KG/M2) REF 1327 | KG | 27.13 | SUDECAP66.05.04 | CHAPA DE ACO FINA A FRIO BITOLA MSG 24, E = 0,60 MM (4,80 KG/M2) REF 1327 | KG | 27.13
SUDECAP | 66.05.05 | CHAPA DE ACO FINA A QUENTE BITOLA MSG 18, E = 1,20 MM (9,60 KG/M2) | KG | 8.57 | SUDECAP66.05.05 | CHAPA DE ACO FINA A QUENTE BITOLA MSG 18, E = 1,20 MM (9,60 KG/M2) | KG | 8.57
SUDECAP | 66.05.06 | LOCACAO DE ESCORA METALICA TELESCOPICA, COM ALTURA REGULAVEL DE *1,80* A *3,20* M, COM CAPACIDADE DE CARGA DE NO MINIMO 1000 KGF (10 KN), INCLUSO TRIPE E FORCADO | UNXMES | 19.52 | SUDECAP66.05.06 | LOCACAO DE ESCORA METALICA TELESCOPICA, COM ALTURA REGULAVEL DE *1,80* A *3,20* M, COM CAPACIDADE DE CARGA DE NO MINIMO 1000 KGF (10 KN), INCLUSO TRIPE E FORCADO | UNXMES | 19.52
SUDECAP | 66.05.07 | LOCAÇÃO DE APRUMADOR METÁLICO DE PILAR, COM ALTURA E ÂNGULOS REGULÁVEIS, EXTENSÃO DE 1,50 A 2,80 M | UNXMES | 16.84 | SUDECAP66.05.07 | LOCAÇÃO DE APRUMADOR METÁLICO DE PILAR, COM ALTURA E ÂNGULOS REGULÁVEIS, EXTENSÃO DE 1,50 A 2,80 M | UNXMES | 16.84
SUDECAP | 66.05.08 | LOCAÇÃO DE BARRA DE ANCORAGEM DE 0,80 A 1,20 M DE EXTENSÃO COM ROSCA DE 5/8”, INCLUINDO PORCA E FLANGE | UNXMES | 6.48 | SUDECAP66.05.08 | LOCAÇÃO DE BARRA DE ANCORAGEM DE 0,80 A 1,20 M DE EXTENSÃO COM ROSCA DE 5/8”, INCLUINDO PORCA E FLANGE | UNXMES | 6.48
SUDECAP | 66.05.09 | LOCAÇÃO DE VIGA SANDUÍCHE METÁLICA VAZADA PARA TRAVAMENTO DE PILARES, ALTURA DE 8 CM, LARGURA DE 6 CM E EXTENSÃO DE 2 M | UNXMES | 17.6 | SUDECAP66.05.09 | LOCAÇÃO DE VIGA SANDUÍCHE METÁLICA VAZADA PARA TRAVAMENTO DE PILARES, ALTURA DE 8 CM, LARGURA DE 6 CM E EXTENSÃO DE 2 M | UNXMES | 17.6
SUDECAP | 66.05.10 | LOCAÇÃO DE CRUZETA PARA ESCORA METÁLICA | UNXMES | 5.9 | SUDECAP66.05.10 | LOCAÇÃO DE CRUZETA PARA ESCORA METÁLICA | UNXMES | 5.9
SUDECAP | 66.05.11 | VIGA DE ESCORAMENTO H20, DE MADEIRA, PESO DE 5,0 A 5,20 KG/M, COM EXTREMIDADES PLÁSTICAS | M | 121.53 | SUDECAP66.05.11 | VIGA DE ESCORAMENTO H20, DE MADEIRA, PESO DE 5,0 A 5,20 KG/M, COM EXTREMIDADES PLÁSTICAS | M | 121.53
SUDECAP | 66.05.55 | CHAPA DE ACO GALVANIZADA BITOLA GSG 18, E = 1,25 MM (10,00 KG/M2) | KG | 10.84 | SUDECAP66.05.55 | CHAPA DE ACO GALVANIZADA BITOLA GSG 18, E = 1,25 MM (10,00 KG/M2) | KG | 10.84
SUDECAP | 66.06.05 | CHAPA METALICA DOBRADA/TRAPEZOIDAL No.18 | KG | 9.58 | SUDECAP66.06.05 | CHAPA METALICA DOBRADA/TRAPEZOIDAL NO.18 | KG | 9.58
SUDECAP | 66.35.08 | PERFIL "I" DE ACO LAMINADO, "I" 152 X 22 | KG | 9.1 | SUDECAP66.35.08 | PERFIL "I" DE ACO LAMINADO, "I" 152 X 22 | KG | 9.1
SUDECAP | 66.35.10 | PERFIL "I" DE ACO LAMINADO, "I" 203 X 34,3 | KG | 9.1 | SUDECAP66.35.10 | PERFIL "I" DE ACO LAMINADO, "I" 203 X 34,3 | KG | 9.1
SUDECAP | 67.01.01 | TELHA CERAMICA TIPO FRANCESA, COMPRIMENTO DE *40* CM, RENDIMENTO DE *16* TELHAS/M2 REF 7175 | UN | 2.26 | SUDECAP67.01.01 | TELHA CERAMICA TIPO FRANCESA, COMPRIMENTO DE *40* CM, RENDIMENTO DE *16* TELHAS/M2 REF 7175 | UN | 2.26
SUDECAP | 67.01.02 | TELHA CERAMICA TIPO PAULISTA, COMPRIMENTO DE *48* CM, RENDIMENTO DE *26* TELHAS/M2 | UN | 2 | SUDECAP67.01.02 | TELHA CERAMICA TIPO PAULISTA, COMPRIMENTO DE *48* CM, RENDIMENTO DE *26* TELHAS/M2 | UN | 2
SUDECAP | 67.01.03 | TELHA CERAMICA TIPO PLAN, COMPRIMENTO DE *47* CM, RENDIMENTO DE *26* TELHAS/M2 | UN | 2 | SUDECAP67.01.03 | TELHA CERAMICA TIPO PLAN, COMPRIMENTO DE *47* CM, RENDIMENTO DE *26* TELHAS/M2 | UN | 2
SUDECAP | 67.02.11 | TELHA ONDULADA DE FIBROCIMENTO E=6MM (2,44 X 1,10 OU OUTRA DIMENSÃO) REF 7194 | M2 | 22.59 | SUDECAP67.02.11 | TELHA ONDULADA DE FIBROCIMENTO E=6MM (2,44 X 1,10 OU OUTRA DIMENSÃO) REF 7194 | M2 | 22.59
SUDECAP | 67.02.14 | TELHA ONDULADA DE FIBROCIMENTO E=5MM (2,44 X 1,10 OU OUTRA DIMENSÃO) | M2 | 26.33 | SUDECAP67.02.14 | TELHA ONDULADA DE FIBROCIMENTO E=5MM (2,44 X 1,10 OU OUTRA DIMENSÃO) | M2 | 26.33
SUDECAP | 67.02.23 | TELHA ONDULADA DE FIBROCIMENTO E=8MM (2,44 X 1,10 OU OUTRA DIMENSÃO) | M2 | 63.09 | SUDECAP67.02.23 | TELHA ONDULADA DE FIBROCIMENTO E=8MM (2,44 X 1,10 OU OUTRA DIMENSÃO) | M2 | 63.09
SUDECAP | 67.04.03 | TELHA DE ACO ZINCADO TRAPEZOIDAL, A = 40MM, E = 0,5 MM, SEM PINTURA REF 7243 | M2 | 29.9 | SUDECAP67.04.03 | TELHA DE ACO ZINCADO TRAPEZOIDAL, A = 40MM, E = 0,5 MM, SEM PINTURA REF 7243 | M2 | 29.9
SUDECAP | 67.08.01 | FORRO EM PVC LARG= 20CM COR BRANCA COLOCADO | M2 | 75 | SUDECAP67.08.01 | FORRO EM PVC LARG= 20CM COR BRANCA COLOCADO | M2 | 75
SUDECAP | 67.15.01 | CUMEEIRA PARA TELHA CERAMICA, COMPRIMENTO DE 41 CM, RENDIMENTO DE 3 TELHAS/M REF 7181 | UN | 4 | SUDECAP67.15.01 | CUMEEIRA PARA TELHA CERAMICA, COMPRIMENTO DE 41 CM, RENDIMENTO DE 3 TELHAS/M REF 7181 | UN | 4
SUDECAP | 67.15.06 | CUMEEIRA UNIVERSAL PARA TELHA ONDULADA DE FIBROCIMENTO, E = 6 MM, ABA 210 MM, COMPRIMENTO 1100 MM (SEM AMIANTO) REF 7219 | UN | 47.78 | SUDECAP67.15.06 | CUMEEIRA UNIVERSAL PARA TELHA ONDULADA DE FIBROCIMENTO, E = 6 MM, ABA 210 MM, COMPRIMENTO 1100 MM (SEM AMIANTO) REF 7219 | UN | 47.78
SUDECAP | 67.15.40 | CUMEEIRA NORMAL PARA KALHETAO 9% | UN | 280.33 | SUDECAP67.15.40 | CUMEEIRA NORMAL PARA KALHETAO 9% | UN | 280.33
SUDECAP | 67.16.01 | CUMEEIRA GALVANIZADA TRAPEZOIDAL E=0,5MM | UN | 20.08 | SUDECAP67.16.01 | CUMEEIRA GALVANIZADA TRAPEZOIDAL E=0,5MM | UN | 20.08
SUDECAP | 67.20.18 | GANCHO 1/4"x250 MM | CJ | 1.97 | SUDECAP67.20.18 | GANCHO 1/4"X250 MM | CJ | 1.97
SUDECAP | 67.20.24 | PARAFUSO C/ ROSCA SOBERBA 4,8 X 75 MM | UN | 0.39 | SUDECAP67.20.24 | PARAFUSO C/ ROSCA SOBERBA 4,8 X 75 MM | UN | 0.39
SUDECAP | 67.20.25 | PARAFUSO ZINCADO, SEXTAVADO, COM ROSCA SOBERBA, DIAMETRO 5/16", COMPRIMENTO 80 MM | UN | 0.69 | SUDECAP67.20.25 | PARAFUSO ZINCADO, SEXTAVADO, COM ROSCA SOBERBA, DIAMETRO 5/16", COMPRIMENTO 80 MM | UN | 0.69
SUDECAP | 67.20.26 | PARAFUSO ZINCADO ROSCA SOBERBA, CABECA SEXTAVADA, 5/16 " X 110 MM, PARA FIXACAO DE TELHA EM MADEIRA | UN | 0.84 | SUDECAP67.20.26 | PARAFUSO ZINCADO ROSCA SOBERBA, CABECA SEXTAVADA, 5/16 " X 110 MM, PARA FIXACAO DE TELHA EM MADEIRA | UN | 0.84
SUDECAP | 67.20.75 | CONJUNTO DE VEDACAO ELASTICA PARA TELHA ONDULADA | UN | 0.39 | SUDECAP67.20.75 | CONJUNTO DE VEDACAO ELASTICA PARA TELHA ONDULADA | UN | 0.39
SUDECAP | 67.20.95 | MASSA DE VEDACAO | KG | 52.9 | SUDECAP67.20.95 | MASSA DE VEDACAO | KG | 52.9
SUDECAP | 67.61.01 | FORRO DE GESSO LISO 60X60CM COLOCADO (ACIMA 100M2), EXCLUSIVE TABICA | M2 | 106.18 | SUDECAP67.61.01 | FORRO DE GESSO LISO 60X60CM COLOCADO (ACIMA 100M2), EXCLUSIVE TABICA | M2 | 106.18
SUDECAP | 67.61.03 | FORRO DE GESSO ACARTONADO 60X200CM COLOCADO>=100M2, EXCLUSIVE TABICA | M2 | 65 | SUDECAP67.61.03 | FORRO DE GESSO ACARTONADO 60X200CM COLOCADO>=100M2, EXCLUSIVE TABICA | M2 | 65
SUDECAP | 67.85.10 | CALHA / RUFO DE CHAPA GALV. No.22 GSG, DESENV=1.0M | M | 152.6 | SUDECAP67.85.10 | CALHA / RUFO DE CHAPA GALV. NO.22 GSG, DESENV=1.0M | M | 152.6
SUDECAP | 67.85.20 | CALHA / RUFO DE CHAPA GALV. No.24 GSG, DESENV=1.0M | M | 89.12 | SUDECAP67.85.20 | CALHA / RUFO DE CHAPA GALV. NO.24 GSG, DESENV=1.0M | M | 89.12
SUDECAP | 67.85.30 | CALHA / RUFO DE CHAPA GALV. No.26 GSG, DESENV=1.0M | M | 88.26 | SUDECAP67.85.30 | CALHA / RUFO DE CHAPA GALV. NO.26 GSG, DESENV=1.0M | M | 88.26
SUDECAP | 67.85.90 | REBITE No. 10 | KG | 70 | SUDECAP67.85.90 | REBITE NO. 10 | KG | 70
SUDECAP | 67.85.95 | SOLDA BRANCA 50x50 | KG | 165.77 | SUDECAP67.85.95 | SOLDA BRANCA 50X50 | KG | 165.77
SUDECAP | 68.01.02 | GAS DE COZINHA - GLP REF 4226 | KG | 7.98 | SUDECAP68.01.02 | GAS DE COZINHA - GLP REF 4226 | KG | 7.98
SUDECAP | 68.01.03 | ETANOL | L | 4.19 | SUDECAP68.01.03 | ETANOL | L | 4.19
SUDECAP | 68.01.25 | GASOLINA COMUM | L | 6.05 | SUDECAP68.01.25 | GASOLINA COMUM | L | 6.05
SUDECAP | 68.01.30 | OLEO DIESEL COMBUSTIVEL COMUM | L | 5.57 | SUDECAP68.01.30 | OLEO DIESEL COMBUSTIVEL COMUM | L | 5.57
SUDECAP | 68.07.06 | CIMENTO ASFALTICO DE PETROLEO A GRANEL (CAP) 50/70 (COLETADO NA ANP ACRESCIDO DE ICMS) | T | 4290.68 | SUDECAP68.07.06 | CIMENTO ASFALTICO DE PETROLEO A GRANEL (CAP) 50/70 (COLETADO NA ANP ACRESCIDO DE ICMS) | T | 4290.68
SUDECAP | 68.09.10 | EMULSÃO ASFÁLTICA PARA IMPRIMAÇÃO - EAI | T | 2794.15 | SUDECAP68.09.10 | EMULSÃO ASFÁLTICA PARA IMPRIMAÇÃO - EAI | T | 2794.15
SUDECAP | 68.09.20 | EMULSAO ASFALTICA CATIONICA RR-1C PARA USO EM PAVIMENTACAO ASFALTICA (COLETADO NA ANP ACRESCIDO DE ICMS) | T | 3485.44 | SUDECAP68.09.20 | EMULSAO ASFALTICA CATIONICA RR-1C PARA USO EM PAVIMENTACAO ASFALTICA (COLETADO NA ANP ACRESCIDO DE ICMS) | T | 3485.44
SUDECAP | 68.09.21 | EMULSAO ASFALTICA CATIONICA RR-2C PARA USO EM PAVIMENTACAO ASFALTICA (COLETADO NA ANP ACRESCIDO DE ICMS) | T | 3737.52 | SUDECAP68.09.21 | EMULSAO ASFALTICA CATIONICA RR-2C PARA USO EM PAVIMENTACAO ASFALTICA (COLETADO NA ANP ACRESCIDO DE ICMS) | T | 3737.52
SUDECAP | 68.10.02 | FORNECIMENTO DE CBUQ FAIXA B COM CAP 50/70 | T | 604.95 | SUDECAP68.10.02 | FORNECIMENTO DE CBUQ FAIXA B COM CAP 50/70 | T | 604.95
SUDECAP | 68.10.03 | FORNECIMENTO DE CBUQ FAIXA C COM CAP 50/70 | T | 689.93 | SUDECAP68.10.03 | FORNECIMENTO DE CBUQ FAIXA C COM CAP 50/70 | T | 689.93
SUDECAP | 68.10.04 | FORNECIMENTO DE CBUQ FAIXA C COM ASFALTO BORRACHA | T | 665.28 | SUDECAP68.10.04 | FORNECIMENTO DE CBUQ FAIXA C COM ASFALTO BORRACHA | T | 665.28
SUDECAP | 68.10.05 | FORNECIMENTO DE CBUQ FAIXA D COM CAP 50/70 | T | 600.6 | SUDECAP68.10.05 | FORNECIMENTO DE CBUQ FAIXA D COM CAP 50/70 | T | 600.6
SUDECAP | 68.10.10 | FORNECIMENTO DE CBUQ S.M.A. PRONTO | T | 843.15 | SUDECAP68.10.10 | FORNECIMENTO DE CBUQ S.M.A. PRONTO | T | 843.15
SUDECAP | 68.20.01 | TRANSPORTE DE EQUIPAMENTOS EM CAMINHAO TRUCADO | VG | 1100 | SUDECAP68.20.01 | TRANSPORTE DE EQUIPAMENTOS EM CAMINHAO TRUCADO | VG | 1100
SUDECAP | 68.20.02 | TRANSPORTE DE EQUIP. EM CARRETA SEMI REBOQ. 2 EIXO | VG | 2000 | SUDECAP68.20.02 | TRANSPORTE DE EQUIP. EM CARRETA SEMI REBOQ. 2 EIXO | VG | 2000
SUDECAP | 71.01.05 | TABUA DE MADEIRA APARELHADA 2,5 X 25 CM REF 3990 | M2 | 30.9 | SUDECAP71.01.05 | TABUA DE MADEIRA APARELHADA 2,5 X 25 CM REF 3990 | M2 | 30.9
SUDECAP | 71.01.08 | SARRAFO DE PINUS 2,5CM X 7,5 CM REF 4517 | M | 2.67 | SUDECAP71.01.08 | SARRAFO DE PINUS 2,5CM X 7,5 CM REF 4517 | M | 2.67
SUDECAP | 71.01.09 | TÁBUA DE PINUS 2,5CM X 20 CM REF 6193 | M | 7.5 | SUDECAP71.01.09 | TÁBUA DE PINUS 2,5CM X 20 CM REF 6193 | M | 7.5
SUDECAP | 71.01.10 | TÁBUA DE MADEIRA DE REFLORESTAMENTO APARELHADA E=2,5 L=30 CM (1"X12") REF 3992 | M2 | 41.72 | SUDECAP71.01.10 | TÁBUA DE MADEIRA DE REFLORESTAMENTO APARELHADA E=2,5 L=30 CM (1"X12") REF 3992 | M2 | 41.72
SUDECAP | 71.01.11 | TÁBUA DE MADEIRA DE REFLORESTAMENTO APARELHADA E=2,5 L=20 CM (1"X12") | M2 | 37.5 | SUDECAP71.01.11 | TÁBUA DE MADEIRA DE REFLORESTAMENTO APARELHADA E=2,5 L=20 CM (1"X12") | M2 | 37.5
SUDECAP | 71.01.12 | TÁBUA DE MADEIRA DE REFLORESTAMENTO APARELHADA E=2,5 L=30 CM (1"X12") REF 6212 | M | 13.15 | SUDECAP71.01.12 | TÁBUA DE MADEIRA DE REFLORESTAMENTO APARELHADA E=2,5 L=30 CM (1"X12") REF 6212 | M | 13.15
SUDECAP | 71.02.20 | PRANCHAO DE PARAJU | M3 | 5150.83 | SUDECAP71.02.20 | PRANCHAO DE PARAJU | M3 | 5150.83
SUDECAP | 71.04.01 | PECA DE PARAJU BRUTA 13,5X5,5 CM | M | 33.41 | SUDECAP71.04.01 | PECA DE PARAJU BRUTA 13,5X5,5 CM | M | 33.41
SUDECAP | 71.04.02 | PECA DE PARAJU BRUTA 10,5X5,5 CM | M | 28.99 | SUDECAP71.04.02 | PECA DE PARAJU BRUTA 10,5X5,5 CM | M | 28.99
SUDECAP | 71.04.03 | PECA DE PARAJU BRUTO 6X5,5 CM | M | 16.7 | SUDECAP71.04.03 | PECA DE PARAJU BRUTO 6X5,5 CM | M | 16.7
SUDECAP | 71.04.04 | CAIBRO DE PARAJU BRUTO 5,5X4 CM | M | 9.41 | SUDECAP71.04.04 | CAIBRO DE PARAJU BRUTO 5,5X4 CM | M | 9.41
SUDECAP | 71.04.05 | RIPA DE MADEIRA APARELHADA 1,5 X 5 CM REF 20205 | M | 3.5 | SUDECAP71.04.05 | RIPA DE MADEIRA APARELHADA 1,5 X 5 CM REF 20205 | M | 3.5
SUDECAP | 71.04.08 | PECA DE MADEIRA DE PINUS 5,5X5,5 CM REF 4513 | M | 5.35 | SUDECAP71.04.08 | PECA DE MADEIRA DE PINUS 5,5X5,5 CM REF 4513 | M | 5.35
SUDECAP | 71.04.09 | PEÇA DE MADEIRA DE REFLORESTAMENTO 7,5X7,5 CM | M | 7.3 | SUDECAP71.04.09 | PEÇA DE MADEIRA DE REFLORESTAMENTO 7,5X7,5 CM | M | 7.3
SUDECAP | 71.04.10 | PEÇA DE MADEIRA DE REFLORESTAMENTO 2,5X7,5 CM | M | 2.67 | SUDECAP71.04.10 | PEÇA DE MADEIRA DE REFLORESTAMENTO 2,5X7,5 CM | M | 2.67
SUDECAP | 71.14.06 | CHAPA DE MADEIRA COMPENSADA RESINADA PARA FORMA DE CONCRETO, DE *2,2 X 1,1* M, E = 10 MM REF 43681 | M2 | 22.73 | SUDECAP71.14.06 | CHAPA DE MADEIRA COMPENSADA RESINADA PARA FORMA DE CONCRETO, DE *2,2 X 1,1* M, E = 10 MM REF 43681 | M2 | 22.73
SUDECAP | 71.14.08 | CHAPA DE MADEIRA COMPENSADA RESINADA PARA FORMA DE CONCRETO, DE *2,2 X 1,1* M, E = 12 MM REF 43681 | M2 | 28.1 | SUDECAP71.14.08 | CHAPA DE MADEIRA COMPENSADA RESINADA PARA FORMA DE CONCRETO, DE *2,2 X 1,1* M, E = 12 MM REF 43681 | M2 | 28.1
SUDECAP | 71.14.14 | CHAPA DE MADEIRA COMPENSADA RESINADA PARA FORMA DE CONCRETO, DE *2,2 X 1,1* M, E = 20 MM REF 43677 | M2 | 42.56 | SUDECAP71.14.14 | CHAPA DE MADEIRA COMPENSADA RESINADA PARA FORMA DE CONCRETO, DE *2,2 X 1,1* M, E = 20 MM REF 43677 | M2 | 42.56
SUDECAP | 71.14.15 | CHAPA DE MADEIRA COMPENSADA RESINADA PARA FORMA DE CONCRETO, DE *2,2 X 1,1* M, E = 18 MM | M2 | 42.56 | SUDECAP71.14.15 | CHAPA DE MADEIRA COMPENSADA RESINADA PARA FORMA DE CONCRETO, DE *2,2 X 1,1* M, E = 18 MM | M2 | 42.56
SUDECAP | 71.15.03 | CHAPA DE MADEIRA COMPENSADA PLASTIFICADA PARA FORMA DE CONCRETO, DE 2,20 X 1,10 M, E = 12 MM REF 1347 | M2 | 39.26 | SUDECAP71.15.03 | CHAPA DE MADEIRA COMPENSADA PLASTIFICADA PARA FORMA DE CONCRETO, DE 2,20 X 1,10 M, E = 12 MM REF 1347 | M2 | 39.26
SUDECAP | 71.15.06 | CHAPA DE MADEIRA COMPENSADA PLASTIFICADA PARA FORMA DE CONCRETO, DE 2,20 X 1,10 M, E = 18 MM | M2 | 55.22 | SUDECAP71.15.06 | CHAPA DE MADEIRA COMPENSADA PLASTIFICADA PARA FORMA DE CONCRETO, DE 2,20 X 1,10 M, E = 18 MM | M2 | 55.22
SUDECAP | 71.30.04 | MADEIRA ROLICA D= 6 A 10 CM COMPRIMENTO 6 METROS | M | 13.83 | SUDECAP71.30.04 | MADEIRA ROLICA D= 6 A 10 CM COMPRIMENTO 6 METROS | M | 13.83
SUDECAP | 71.30.06 | MADEIRA ROLICA D= 11 A 15 CM COMPRIMENTO 6 METROS | M | 19.83 | SUDECAP71.30.06 | MADEIRA ROLICA D= 11 A 15 CM COMPRIMENTO 6 METROS | M | 19.83
SUDECAP | 71.50.01 | FORRO DE ANGELIM L=10 E=1,0CM | M2 | 99.9 | SUDECAP71.50.01 | FORRO DE ANGELIM L=10 E=1,0CM | M2 | 99.9
SUDECAP | 71.50.05 | FORRO DE MADEIRA PINUS OU EQUIVALENTE DA REGIAO, ENCAIXE MACHO/FEMEA COM FRISO, 10 X 1CM (SEM COLOCACAO) REF 3283 | M2 | 39 | SUDECAP71.50.05 | FORRO DE MADEIRA PINUS OU EQUIVALENTE DA REGIAO, ENCAIXE MACHO/FEMEA COM FRISO, 10 X 1CM (SEM COLOCACAO) REF 3283 | M2 | 39
SUDECAP | 72.10.01 | DISCO DIAMANTADO D=14" PRECISION OU EQUIVALENTE | UN | 292.11 | SUDECAP72.10.01 | DISCO DIAMANTADO D=14" PRECISION OU EQUIVALENTE | UN | 292.11
SUDECAP | 73.02.01 | TUBO PVC SOLDÁVEL MARROM D= 20MM (1/2") REF 9867 | M | 2.68 | SUDECAP73.02.01 | TUBO PVC SOLDÁVEL MARROM D= 20MM (1/2") REF 9867 | M | 2.68
SUDECAP | 73.02.02 | TUBO PVC SOLDÁVEL MARROM D= 25MM (3/4") REF 9868 | M | 3.5 | SUDECAP73.02.02 | TUBO PVC SOLDÁVEL MARROM D= 25MM (3/4") REF 9868 | M | 3.5
SUDECAP | 73.02.03 | TUBO PVC SOLDÁVEL MARROM D= 32MM (1") REF 9869 | M | 6 | SUDECAP73.02.03 | TUBO PVC SOLDÁVEL MARROM D= 32MM (1") REF 9869 | M | 6
SUDECAP | 73.02.04 | TUBO PVC SOLDÁVEL MARROM D= 40MM (1 1/4") REF 9874 | M | 8.3 | SUDECAP73.02.04 | TUBO PVC SOLDÁVEL MARROM D= 40MM (1 1/4") REF 9874 | M | 8.3
SUDECAP | 73.02.05 | TUBO PVC SOLDÁVEL MARROM D= 50MM (1 1/2") REF 9875 | M | 9.8 | SUDECAP73.02.05 | TUBO PVC SOLDÁVEL MARROM D= 50MM (1 1/2") REF 9875 | M | 9.8
SUDECAP | 73.02.06 | TUBO PVC SOLDÁVEL MARROM D= 60MM (2 1/4") 5649 REF 9873 | M | 18.54 | SUDECAP73.02.06 | TUBO PVC SOLDÁVEL MARROM D= 60MM (2 1/4") 5649 REF 9873 | M | 18.54
SUDECAP | 73.02.07 | TUBO PVC SOLDÁVEL MARROM D= 75MM (2 1/2") REF 9871 | M | 24 | SUDECAP73.02.07 | TUBO PVC SOLDÁVEL MARROM D= 75MM (2 1/2") REF 9871 | M | 24
SUDECAP | 73.02.08 | TUBO PVC SOLDÁVEL MARROM D= 85MM (3") REF 9872 | M | 29 | SUDECAP73.02.08 | TUBO PVC SOLDÁVEL MARROM D= 85MM (3") REF 9872 | M | 29
SUDECAP | 73.02.09 | TUBO PVC SOLDÁVEL MARROM D= 110MM (4") REF 9870 | M | 48 | SUDECAP73.02.09 | TUBO PVC SOLDÁVEL MARROM D= 110MM (4") REF 9870 | M | 48
SUDECAP | 73.03.03 | TUBO ACO GALV. DIN 2440 E= 2,65MM DN 1/2" C/COSTURA REF 7691 | M | 17.36 | SUDECAP73.03.03 | TUBO ACO GALV. DIN 2440 E= 2,65MM DN 1/2" C/COSTURA REF 7691 | M | 17.36
SUDECAP | 73.03.04 | TUBO ACO GALV. DIN 2440 E= 2,65MM DN 3/4" C/COSTURA REF 7700 | M | 22.4 | SUDECAP73.03.04 | TUBO ACO GALV. DIN 2440 E= 2,65MM DN 3/4" C/COSTURA REF 7700 | M | 22.4
SUDECAP | 73.03.05 | TUBO ACO GALV. DIN 2440 E= 3,35MM DN 1" C/COSTURA | M | 31.97 | SUDECAP73.03.05 | TUBO ACO GALV. DIN 2440 E= 3,35MM DN 1" C/COSTURA | M | 31.97
SUDECAP | 73.03.06 | TUBO ACO GALV. DIN 2440 E= 3,35MM DN 1 1/4" C/COSTURA REF 7698 | M | 41.53 | SUDECAP73.03.06 | TUBO ACO GALV. DIN 2440 E= 3,35MM DN 1 1/4" C/COSTURA REF 7698 | M | 41.53
SUDECAP | 73.03.07 | TUBO ACO GALV. DIN 2440 E= 3,35MM DN 1 1/2" C/COSTURA REF 7697 | M | 47.84 | SUDECAP73.03.07 | TUBO ACO GALV. DIN 2440 E= 3,35MM DN 1 1/2" C/COSTURA REF 7697 | M | 47.84
SUDECAP | 73.03.08 | TUBO ACO GALV. DIN 2440 E= 3,75MM DN 2" C/COSTURA REF 7696 | M | 67.32 | SUDECAP73.03.08 | TUBO ACO GALV. DIN 2440 E= 3,75MM DN 2" C/COSTURA REF 7696 | M | 67.32
SUDECAP | 73.03.09 | TUBO ACO GALV. DIN 2440 E= 3,75MM DN 2 1/2" C/COSTURA REF 7701 | M | 85.87 | SUDECAP73.03.09 | TUBO ACO GALV. DIN 2440 E= 3,75MM DN 2 1/2" C/COSTURA REF 7701 | M | 85.87
SUDECAP | 73.03.10 | TUBO ACO GALV. DIN 2440 E= 4,00MM DN 3" C/COSTURA REF 7694 | M | 99.4 | SUDECAP73.03.10 | TUBO ACO GALV. DIN 2440 E= 4,00MM DN 3" C/COSTURA REF 7694 | M | 99.4
SUDECAP | 73.03.11 | TUBO ACO GALV. DIN 2440 E= 4,50MM DN 4" C/ COSTURA REF 7693 | M | 158.08 | SUDECAP73.03.11 | TUBO ACO GALV. DIN 2440 E= 4,50MM DN 4" C/ COSTURA REF 7693 | M | 158.08
SUDECAP | 73.03.57 | TUBO ACO PRETO SCH-40 E= 2,77MM DN 1/2" S/COSTURA REF 13127 | M | 46.41 | SUDECAP73.03.57 | TUBO ACO PRETO SCH-40 E= 2,77MM DN 1/2" S/COSTURA REF 13127 | M | 46.41
SUDECAP | 73.03.58 | TUBO ACO PRETO SCH-40 E= 2,87MM DN 3/4" S/COSTURA REF 21150 | M | 49.49 | SUDECAP73.03.58 | TUBO ACO PRETO SCH-40 E= 2,87MM DN 3/4" S/COSTURA REF 21150 | M | 49.49
SUDECAP | 73.05.50 | ADAPTADOR SOLDÁVEL LONGO C/FLANGES LIVRES P/CX D´ÁGUA D= 75MM (2 1/2") | UN | 208.77 | SUDECAP73.05.50 | ADAPTADOR SOLDÁVEL LONGO C/FLANGES LIVRES P/CX D´ÁGUA D= 75MM (2 1/2") | UN | 208.77
SUDECAP | 73.05.51 | ADAPTADOR SOLDÁVEL CURTO C/FLANGES LIVRES P/CX D´ÁGUA D= 20MM (1/2") | UN | 12.7 | SUDECAP73.05.51 | ADAPTADOR SOLDÁVEL CURTO C/FLANGES LIVRES P/CX D´ÁGUA D= 20MM (1/2") | UN | 12.7
SUDECAP | 73.05.52 | ADAPTADOR SOLDÁVEL CURTO C/FLANGES LIVRES P/CX D´ÁGUA D= 25MM (3/4") | UN | 8.26 | SUDECAP73.05.52 | ADAPTADOR SOLDÁVEL CURTO C/FLANGES LIVRES P/CX D´ÁGUA D= 25MM (3/4") | UN | 8.26
SUDECAP | 73.05.53 | ADAPTADOR SOLDÁVEL CURTO C/FLANGES LIVRES P/CX D´ÁGUA D= 32MM (1") | UN | 17 | SUDECAP73.05.53 | ADAPTADOR SOLDÁVEL CURTO C/FLANGES LIVRES P/CX D´ÁGUA D= 32MM (1") | UN | 17
SUDECAP | 73.05.54 | ADAPTADOR SOLDÁVEL CURTO C/FLANGES LIVRES P/CX D´ÁGUA D= 40MM (1 1/4") | UN | 23.1 | SUDECAP73.05.54 | ADAPTADOR SOLDÁVEL CURTO C/FLANGES LIVRES P/CX D´ÁGUA D= 40MM (1 1/4") | UN | 23.1
SUDECAP | 73.05.55 | ADAPTADOR SOLDÁVEL CURTO C/FLANGES LIVRES P/CX D´ÁGUA D= 50MM (1 1/2") | UN | 49.17 | SUDECAP73.05.55 | ADAPTADOR SOLDÁVEL CURTO C/FLANGES LIVRES P/CX D´ÁGUA D= 50MM (1 1/2") | UN | 49.17
SUDECAP | 73.05.56 | ADAPTADOR SOLDÁVEL CURTO C/FLANGES LIVRES P/CX D´ÁGUA D= 60MM (2") | UN | 44.79 | SUDECAP73.05.56 | ADAPTADOR SOLDÁVEL CURTO C/FLANGES LIVRES P/CX D´ÁGUA D= 60MM (2") | UN | 44.79
SUDECAP | 73.07.12 | TUBO DE COBRE CLASSE E DN 15MM (1/2") | M | 31.61 | SUDECAP73.07.12 | TUBO DE COBRE CLASSE E DN 15MM (1/2") | M | 31.61
SUDECAP | 73.07.13 | TUBO DE COBRE CLASSE E DN 22MM (3/4") | M | 71.65 | SUDECAP73.07.13 | TUBO DE COBRE CLASSE E DN 22MM (3/4") | M | 71.65
SUDECAP | 73.07.14 | TUBO DE COBRE CLASSE E DN 28MM (1") | M | 93.96 | SUDECAP73.07.14 | TUBO DE COBRE CLASSE E DN 28MM (1") | M | 93.96
SUDECAP | 73.07.15 | TUBO DE COBRE CLASSE E DN 35MM (1 1/4") | M | 111.05 | SUDECAP73.07.15 | TUBO DE COBRE CLASSE E DN 35MM (1 1/4") | M | 111.05
SUDECAP | 73.07.18 | TUBO DE COBRE CLASSE E DN 42MM (1 1/2") | M | 186.15 | SUDECAP73.07.18 | TUBO DE COBRE CLASSE E DN 42MM (1 1/2") | M | 186.15
SUDECAP | 73.07.19 | TUBO DE COBRE CLASSE A DN 15MM (1/2") REF 39747 | M | 55.55 | SUDECAP73.07.19 | TUBO DE COBRE CLASSE A DN 15MM (1/2") REF 39747 | M | 55.55
SUDECAP | 73.07.20 | TUBO DE COBRE CLASSE A DN 22MM (3/4") REF 39748 | M | 99.8 | SUDECAP73.07.20 | TUBO DE COBRE CLASSE A DN 22MM (3/4") REF 39748 | M | 99.8
SUDECAP | 73.07.21 | TUBO DE COBRE CLASSE A DN 28MM (1") REF 39749 | M | 171.55 | SUDECAP73.07.21 | TUBO DE COBRE CLASSE A DN 28MM (1") REF 39749 | M | 171.55
SUDECAP | 73.20.05 | TUBO EM PVC PERFURADO CORRUGADO PARA DRENAGEM DN 6" 160MM | M | 24.47 | SUDECAP73.20.05 | TUBO EM PVC PERFURADO CORRUGADO PARA DRENAGEM DN 6" 160MM | M | 24.47
SUDECAP | 73.20.06 | TUBO EM PVC PERFURADO CORRUGADO PARA DRENAGEM DN 8" 200MM | M | 36.54 | SUDECAP73.20.06 | TUBO EM PVC PERFURADO CORRUGADO PARA DRENAGEM DN 8" 200MM | M | 36.54
SUDECAP | 73.23.01 | TUBO CORRUGADO PEAD NÃO PERFURADO, PAREDE DUPLA, INTERNA LISA, DN 300MM (NBR 21138-3) SN-4 OU EQUIVALENTE | M | 125.47 | SUDECAP73.23.01 | TUBO CORRUGADO PEAD NÃO PERFURADO, PAREDE DUPLA, INTERNA LISA, DN 300MM (NBR 21138-3) SN-4 OU EQUIVALENTE | M | 125.47
SUDECAP | 73.23.04 | TUBO CORRUGADO PEAD NÃO PERFURADO, PAREDE DUPLA, INTERNA LISA, DN 600MM (NBR 21138-3) SN-4 OU EQUIVALENTE | M | 376.35 | SUDECAP73.23.04 | TUBO CORRUGADO PEAD NÃO PERFURADO, PAREDE DUPLA, INTERNA LISA, DN 600MM (NBR 21138-3) SN-4 OU EQUIVALENTE | M | 376.35
SUDECAP | 73.23.08 | TUBO CORRUGADO PEAD NÃO PERFURADO, PAREDE DUPLA, INTERNA LISA, DN 1200MM (NBR 21138-3) SN-4 OU EQUIVALENTE | M | 1659.84 | SUDECAP73.23.08 | TUBO CORRUGADO PEAD NÃO PERFURADO, PAREDE DUPLA, INTERNA LISA, DN 1200MM (NBR 21138-3) SN-4 OU EQUIVALENTE | M | 1659.84
SUDECAP | 73.23.10 | TUBO CORRUGADO PEAD NÃO PERFURADO, PAREDE DUPLA, INTERNA LISA, DN 400MM (NBR 21138-3) SN-4 OU EQUIVALENTE | M | 197.46 | SUDECAP73.23.10 | TUBO CORRUGADO PEAD NÃO PERFURADO, PAREDE DUPLA, INTERNA LISA, DN 400MM (NBR 21138-3) SN-4 OU EQUIVALENTE | M | 197.46
SUDECAP | 73.23.11 | TUBO CORRUGADO PEAD NÃO PERFURADO, PAREDE DUPLA, INTERNA LISA, DN 800MM (NBR 21138-3) SN-4 OU EQUIVALENTE | M | 537.6 | SUDECAP73.23.11 | TUBO CORRUGADO PEAD NÃO PERFURADO, PAREDE DUPLA, INTERNA LISA, DN 800MM (NBR 21138-3) SN-4 OU EQUIVALENTE | M | 537.6
SUDECAP | 73.24.02 | TUBO PVC ESGOTO P/B SERIE NORMAL (NBR 5688) D= 50MM X 6M | UN | 62.82 | SUDECAP73.24.02 | TUBO PVC ESGOTO P/B SERIE NORMAL (NBR 5688) D= 50MM X 6M | UN | 62.82
SUDECAP | 73.24.03 | TUBO PVC ESGOTO P/B SERIE NORMAL (NBR 5688) D= 75MM X 6M | UN | 125 | SUDECAP73.24.03 | TUBO PVC ESGOTO P/B SERIE NORMAL (NBR 5688) D= 75MM X 6M | UN | 125
SUDECAP | 73.24.04 | TUBO PVC ESGOTO P/B SERIE NORMAL (NBR 5688) D= 100MM X 6M | UN | 89.9 | SUDECAP73.24.04 | TUBO PVC ESGOTO P/B SERIE NORMAL (NBR 5688) D= 100MM X 6M | UN | 89.9
SUDECAP | 73.24.05 | TUBO PVC ESGOTO P/B SERIE NORMAL (NBR 5688) D= 150MM X 6M | UN | 228 | SUDECAP73.24.05 | TUBO PVC ESGOTO P/B SERIE NORMAL (NBR 5688) D= 150MM X 6M | UN | 228
SUDECAP | 73.24.06 | TUBO PVC ESGOTO P/B SERIE NORMAL (NBR 5688) D= 200MM X 6M | UN | 793 | SUDECAP73.24.06 | TUBO PVC ESGOTO P/B SERIE NORMAL (NBR 5688) D= 200MM X 6M | UN | 793
SUDECAP | 73.24.07 | TUBO PVC ESGOTO P/B SERIE LEVE D= 250MM X 6M | UN | 501.2 | SUDECAP73.24.07 | TUBO PVC ESGOTO P/B SERIE LEVE D= 250MM X 6M | UN | 501.2
SUDECAP | 73.24.25 | TUBO PVC ESGOTO P/B SOLDÁVEL SERIE NORMAL (NBR 5688) D= 40MM X 6M | UN | 86.42 | SUDECAP73.24.25 | TUBO PVC ESGOTO P/B SOLDÁVEL SERIE NORMAL (NBR 5688) D= 40MM X 6M | UN | 86.42
SUDECAP | 73.24.33 | TUBO PVC ESGOTO P/B SERIE REFORÇADA (NBR 5688) D= 75MM X 6M | UN | 154 | SUDECAP73.24.33 | TUBO PVC ESGOTO P/B SERIE REFORÇADA (NBR 5688) D= 75MM X 6M | UN | 154
SUDECAP | 73.24.34 | TUBO PVC ESGOTO P/B SERIE REFORÇADA (NBR 5688) D= 100MM X 6M | UN | 219 | SUDECAP73.24.34 | TUBO PVC ESGOTO P/B SERIE REFORÇADA (NBR 5688) D= 100MM X 6M | UN | 219
SUDECAP | 73.24.35 | TUBO PVC ESGOTO P/B SERIE REFORÇADA (NBR 5688) D= 150MM X 6M | UN | 414 | SUDECAP73.24.35 | TUBO PVC ESGOTO P/B SERIE REFORÇADA (NBR 5688) D= 150MM X 6M | UN | 414
SUDECAP | 73.24.63 | TUBO PVC COLETOR ESGOTO COR OCRE LISO JE NBR-7362 D= 100MM X 6M | UN | 253.17 | SUDECAP73.24.63 | TUBO PVC COLETOR ESGOTO COR OCRE LISO JE NBR-7362 D= 100MM X 6M | UN | 253.17
SUDECAP | 73.24.64 | TUBO PVC COLETOR ESGOTO COR OCRE LISO JE NBR-7362 D= 150MM X 6M | UN | 514.25 | SUDECAP73.24.64 | TUBO PVC COLETOR ESGOTO COR OCRE LISO JE NBR-7362 D= 150MM X 6M | UN | 514.25
SUDECAP | 73.24.65 | TUBO PVC COLETOR ESGOTO COR OCRE LISO JE NBR-7362 D= 200MM X 6M | UN | 752.46 | SUDECAP73.24.65 | TUBO PVC COLETOR ESGOTO COR OCRE LISO JE NBR-7362 D= 200MM X 6M | UN | 752.46
SUDECAP | 73.24.66 | TUBO PVC COLETOR ESGOTO COR OCRE LISO JE NBR-7362 D= 250MM X 6M | UN | 1197.12 | SUDECAP73.24.66 | TUBO PVC COLETOR ESGOTO COR OCRE LISO JE NBR-7362 D= 250MM X 6M | UN | 1197.12
SUDECAP | 73.24.67 | TUBO PVC COLETOR ESGOTO COR OCRE LISO JE NBR-7362 D= 300MM X 6M | UN | 1537.71 | SUDECAP73.24.67 | TUBO PVC COLETOR ESGOTO COR OCRE LISO JE NBR-7362 D= 300MM X 6M | UN | 1537.71
SUDECAP | 73.24.69 | TUBO PVC COLETOR ESGOTO COR OCRE LISO JE NBR-7362 D= 400MM X 6M | UN | 1249.6 | SUDECAP73.24.69 | TUBO PVC COLETOR ESGOTO COR OCRE LISO JE NBR-7362 D= 400MM X 6M | UN | 1249.6
SUDECAP | 73.27.02 | ANEL DE BORRACHA P/TUBO PVC ESGOTO SÉRIE NORMAL DN 50MM | UN | 2.09 | SUDECAP73.27.02 | ANEL DE BORRACHA P/TUBO PVC ESGOTO SÉRIE NORMAL DN 50MM | UN | 2.09
SUDECAP | 73.27.03 | ANEL DE BORRACHA P/TUBO PVC ESGOTO SÉRIE NORMAL DN 75MM | UN | 3.17 | SUDECAP73.27.03 | ANEL DE BORRACHA P/TUBO PVC ESGOTO SÉRIE NORMAL DN 75MM | UN | 3.17
SUDECAP | 73.27.04 | ANEL DE BORRACHA P/TUBO PVC ESGOTO SÉRIE NORMAL DN 100MM | UN | 3.93 | SUDECAP73.27.04 | ANEL DE BORRACHA P/TUBO PVC ESGOTO SÉRIE NORMAL DN 100MM | UN | 3.93
SUDECAP | 73.27.11 | ANEL DE BORRACHA P/TUBO PVC ESGOTO SÉRIE NORMAL DN 150MM | UN | 15.33 | SUDECAP73.27.11 | ANEL DE BORRACHA P/TUBO PVC ESGOTO SÉRIE NORMAL DN 150MM | UN | 15.33
SUDECAP | 73.27.12 | ANEL DE BORRACHA P/TUBO PVC ESGOTO SÉRIE NORMAL DN 200MM | UN | 25.43 | SUDECAP73.27.12 | ANEL DE BORRACHA P/TUBO PVC ESGOTO SÉRIE NORMAL DN 200MM | UN | 25.43
SUDECAP | 73.33.02 | CAIXA D'AGUA DE POLIETILENO COM TAMPA 310 L | UN | 229.9 | SUDECAP73.33.02 | CAIXA D'AGUA DE POLIETILENO COM TAMPA 310 L | UN | 229.9
SUDECAP | 73.33.03 | CAIXA D'AGUA DE POLIETILENO COM TAMPA 500 L | UN | 288.2 | SUDECAP73.33.03 | CAIXA D'AGUA DE POLIETILENO COM TAMPA 500 L | UN | 288.2
SUDECAP | 73.33.04 | CAIXA D'AGUA DE POLIETILENO COM TAMPA 1000 L | UN | 389.9 | SUDECAP73.33.04 | CAIXA D'AGUA DE POLIETILENO COM TAMPA 1000 L | UN | 389.9
SUDECAP | 73.34.16 | CAIXA D'AGUA 8000L EM FIBRA DE VIDRO COM TAMPA | UN | 5122.8 | SUDECAP73.34.16 | CAIXA D'AGUA 8000L EM FIBRA DE VIDRO COM TAMPA | UN | 5122.8
SUDECAP | 73.40.02 | BRACO PARA CHUVEIRO 1/2" X 40 CM CROMADO | UN | 13.9 | SUDECAP73.40.02 | BRACO PARA CHUVEIRO 1/2" X 40 CM CROMADO | UN | 13.9
SUDECAP | 73.40.03 | BRACO PARA CHUVEIRO PVC 1/2" 40 CM | UN | 16.7 | SUDECAP73.40.03 | BRACO PARA CHUVEIRO PVC 1/2" 40 CM | UN | 16.7
SUDECAP | 73.40.07 | CHUVEIRO ARTICULADO PICCOLO 1991 CROMADO FABRIMAR OU EQUIVALENTE REF 38189 | UN | 96.68 | SUDECAP73.40.07 | CHUVEIRO ARTICULADO PICCOLO 1991 CROMADO FABRIMAR OU EQUIVALENTE REF 38189 | UN | 96.68
SUDECAP | 73.40.29 | CHUVEIRO MAXI DUCHA ULTRA LORENZETTI 5500 W OU EQUIVALENTE REF 1368 | UN | 70.5 | SUDECAP73.40.29 | CHUVEIRO MAXI DUCHA ULTRA LORENZETTI 5500 W OU EQUIVALENTE REF 1368 | UN | 70.5
SUDECAP | 73.40.30 | CHUVEIRO LORENZETTI TRADICAO CROMADO OU EQUIVALENTE REF 1367 | UN | 230 | SUDECAP73.40.30 | CHUVEIRO LORENZETTI TRADICAO CROMADO OU EQUIVALENTE REF 1367 | UN | 230
SUDECAP | 73.40.32 | DUCHINHA HIGIENICA ACQUA-JET 2195 DL FABRIMAR OU EQUIVALENTE | UN | 179.89 | SUDECAP73.40.32 | DUCHINHA HIGIENICA ACQUA-JET 2195 DL FABRIMAR OU EQUIVALENTE | UN | 179.89
SUDECAP | 73.41.03 | ENGATE / RABICHO FLEXIVEL INOX 1/2" X 40 CM REF 11684 | UN | 21.9 | SUDECAP73.41.03 | ENGATE / RABICHO FLEXIVEL INOX 1/2" X 40 CM REF 11684 | UN | 21.9
SUDECAP | 73.41.43 | TORNEIRA METALICA CROMADA, CANO CURTO, COM AREJADOR, SEM BICO PLASTICO, DE PAREDE, PARA USO GERAL, 1/2" OU 3/4" (REF 1152 / 1154) REF 13984 | UN | 75.11 | SUDECAP73.41.43 | TORNEIRA METALICA CROMADA, CANO CURTO, COM AREJADOR, SEM BICO PLASTICO, DE PAREDE, PARA USO GERAL, 1/2" OU 3/4" (REF 1152 / 1154) REF 13984 | UN | 75.11
SUDECAP | 73.41.62 | TUBO P/ VALV.DESCARGA No.18 C/ ADAP. 1 1/2", CIPLA OU EQUIVALENTE | UN | 12.55 | SUDECAP73.41.62 | TUBO P/ VALV.DESCARGA NO.18 C/ ADAP. 1 1/2", CIPLA OU EQUIVALENTE | UN | 12.55
SUDECAP | 73.41.64 | TUBO LONGO PARA CAIXA DE DESCARGA SOBREPOR 40 MM X 1,60 METROS REF 12613 | UN | 20.59 | SUDECAP73.41.64 | TUBO LONGO PARA CAIXA DE DESCARGA SOBREPOR 40 MM X 1,60 METROS REF 12613 | UN | 20.59
SUDECAP | 73.41.71 | TUBO LIGAÇAO AGUA-VASO METAL CROM. C /SOBRECANOPLA | UN | 36.26 | SUDECAP73.41.71 | TUBO LIGAÇAO AGUA-VASO METAL CROM. C /SOBRECANOPLA | UN | 36.26
SUDECAP | 73.41.73 | TUBO LIGAÇAO AGUA-VASO PVC CROMADO C/ SOBRECANOPLA | UN | 14.8 | SUDECAP73.41.73 | TUBO LIGAÇAO AGUA-VASO PVC CROMADO C/ SOBRECANOPLA | UN | 14.8
SUDECAP | 73.41.81 | BOLSA DE LIGACAO EM PVC FLEXIVEL PARA VASO SANITARIO 40 MM (1 1/2") REF 6140 | UN | 4.27 | SUDECAP73.41.81 | BOLSA DE LIGACAO EM PVC FLEXIVEL PARA VASO SANITARIO 40 MM (1 1/2") REF 6140 | UN | 4.27
SUDECAP | 73.42.25 | GRELHA/PORTA GRELHA ACO INOX.FECHO GIRAT.150X150MM | UN | 14.95 | SUDECAP73.42.25 | GRELHA/PORTA GRELHA ACO INOX.FECHO GIRAT.150X150MM | UN | 14.95
SUDECAP | 73.42.26 | GRELHA/PORTA GRELHA ACO INOX.FECHO GIRAT.100X100MM | UN | 10.9 | SUDECAP73.42.26 | GRELHA/PORTA GRELHA ACO INOX.FECHO GIRAT.100X100MM | UN | 10.9
SUDECAP | 73.42.31 | RALO GRELHA CROMADA 0,10X0,10M MOLDENOX 118 A OU EQUIVALENTE | UN | 15 | SUDECAP73.42.31 | RALO GRELHA CROMADA 0,10X0,10M MOLDENOX 118 A OU EQUIVALENTE | UN | 15
SUDECAP | 73.42.32 | RALO GRELHA CROMADA 0,15X0,15M MOLDENOX 118 A OU EQUIVALENTE | UN | 33.99 | SUDECAP73.42.32 | RALO GRELHA CROMADA 0,15X0,15M MOLDENOX 118 A OU EQUIVALENTE | UN | 33.99
SUDECAP | 73.42.33 | TAMPA CEGA EM INOX PARA CAIXA SIFONADA 150X150MM | UN | 28.5 | SUDECAP73.42.33 | TAMPA CEGA EM INOX PARA CAIXA SIFONADA 150X150MM | UN | 28.5
SUDECAP | 73.45.11 | REGISTRO PRESSAO COM ACABAMENTO E CANOPLA CROMADA, SIMPLES, BITOLA 1/2" REF 6021 | UN | 42.3 | SUDECAP73.45.11 | REGISTRO PRESSAO COM ACABAMENTO E CANOPLA CROMADA, SIMPLES, BITOLA 1/2" REF 6021 | UN | 42.3
SUDECAP | 73.45.12 | REGISTRO PRESSAO COM ACABAMENTO E CANOPLA CROMADA, SIMPLES, BITOLA 3/4" REF 6024 | UN | 48.3 | SUDECAP73.45.12 | REGISTRO PRESSAO COM ACABAMENTO E CANOPLA CROMADA, SIMPLES, BITOLA 3/4" REF 6024 | UN | 48.3
SUDECAP | 73.45.15 | REGISTRO PARA GAS D= 1/2" NTP X 3/8" BM REF 11756 | UN | 25 | SUDECAP73.45.15 | REGISTRO PARA GAS D= 1/2" NTP X 3/8" BM REF 11756 | UN | 25
SUDECAP | 73.45.16 | REGISTRO DE ESFERA PVC ROSCÁVEL D=1/2" REF 11670 | UN | 9.35 | SUDECAP73.45.16 | REGISTRO DE ESFERA PVC ROSCÁVEL D=1/2" REF 11670 | UN | 9.35
SUDECAP | 73.46.01 | REGISTRO GAVETA BRUTO 1510-B 1/2" FABRIMAR OU EQUIVALENTE REF 6020 | UN | 28.25 | SUDECAP73.46.01 | REGISTRO GAVETA BRUTO 1510-B 1/2" FABRIMAR OU EQUIVALENTE REF 6020 | UN | 28.25
SUDECAP | 73.46.02 | REGISTRO DE GAVETA BRUTO 1510-B 3/4" FABRIMAR OU EQUIVALENTE | UN | 45.9 | SUDECAP73.46.02 | REGISTRO DE GAVETA BRUTO 1510-B 3/4" FABRIMAR OU EQUIVALENTE | UN | 45.9
SUDECAP | 73.46.03 | REGISTRO GAVETA BRUTO 1510-B 1" FABRIMAR OU EQUIVALENTE REF 6019 | UN | 47.86 | SUDECAP73.46.03 | REGISTRO GAVETA BRUTO 1510-B 1" FABRIMAR OU EQUIVALENTE REF 6019 | UN | 47.86
SUDECAP | 73.46.04 | REGISTRO GAVETA BRUTO 1510-B 1 1/4" FABRIMAR OU EQUIVALENTE REF 6017 | UN | 92.9 | SUDECAP73.46.04 | REGISTRO GAVETA BRUTO 1510-B 1 1/4" FABRIMAR OU EQUIVALENTE REF 6017 | UN | 92.9
SUDECAP | 73.46.05 | REGISTRO GAVETA BRUTO 1510-B 1 1/2" FABRIMAR OU EQUIVALENTE REF 6010 | UN | 92.28 | SUDECAP73.46.05 | REGISTRO GAVETA BRUTO 1510-B 1 1/2" FABRIMAR OU EQUIVALENTE REF 6010 | UN | 92.28
SUDECAP | 73.46.06 | REGISTRO GAVETA BRUTO 1510-B 2" FABRIMAR OU EQUIVALENTE REF 6028 | UN | 134.9 | SUDECAP73.46.06 | REGISTRO GAVETA BRUTO 1510-B 2" FABRIMAR OU EQUIVALENTE REF 6028 | UN | 134.9
SUDECAP | 73.46.07 | REGISTRO GAVETA BRUTO 1502-B 2 1/2" DECA OU EQUIVALENTE REF 6011 | UN | 320.83 | SUDECAP73.46.07 | REGISTRO GAVETA BRUTO 1502-B 2 1/2" DECA OU EQUIVALENTE REF 6011 | UN | 320.83
SUDECAP | 73.46.08 | REGISTRO GAVETA BRUTO 1502-B 3" DECA OU EQUIVALENTE REF 6012 | UN | 452.8 | SUDECAP73.46.08 | REGISTRO GAVETA BRUTO 1502-B 3" DECA OU EQUIVALENTE REF 6012 | UN | 452.8
SUDECAP | 73.46.09 | REGISTRO GAVETA BRUTO 1502-B 4" DECA OU EQUIVALENTE REF 6027 | UN | 998.9 | SUDECAP73.46.09 | REGISTRO GAVETA BRUTO 1502-B 4" DECA OU EQUIVALENTE REF 6027 | UN | 998.9
SUDECAP | 73.46.40 | REGISTRO GAVETA COM ACABAMENTO C-1509-DL D=1/2" FABRIMAR OU EQUIVALENTE REF 6006 | UN | 65.9 | SUDECAP73.46.40 | REGISTRO GAVETA COM ACABAMENTO C-1509-DL D=1/2" FABRIMAR OU EQUIVALENTE REF 6006 | UN | 65.9
SUDECAP | 73.46.41 | REGISTRO GAVETA COM ACABAMENTO C-1509 DL D=3/4 FABRIMAR OU EQUIVALENTE REF 6005 | UN | 45.9 | SUDECAP73.46.41 | REGISTRO GAVETA COM ACABAMENTO C-1509 DL D=3/4 FABRIMAR OU EQUIVALENTE REF 6005 | UN | 45.9
SUDECAP | 73.46.42 | REGISTRO GAVETA COM ACABAMENTO C-1509-DL D=1" FABRIMAR OU EQUIVALENTE REF 6013 | UN | 93.41 | SUDECAP73.46.42 | REGISTRO GAVETA COM ACABAMENTO C-1509-DL D=1" FABRIMAR OU EQUIVALENTE REF 6013 | UN | 93.41
SUDECAP | 73.46.44 | REGISTRO GAVETA COM ACABAMENTO C-1509-DL D=1 1/2" FABRIMAR OU EQUIVALENTE REF 6015 | UN | 129.9 | SUDECAP73.46.44 | REGISTRO GAVETA COM ACABAMENTO C-1509-DL D=1 1/2" FABRIMAR OU EQUIVALENTE REF 6015 | UN | 129.9
SUDECAP | 73.49.04 | REGISTRO DE GAS D=1/2" PARA FOGAO INDUSTRIAL | UN | 24 | SUDECAP73.49.04 | REGISTRO DE GAS D=1/2" PARA FOGAO INDUSTRIAL | UN | 24
SUDECAP | 73.49.10 | REGISTRO GLOBO COMUM RETO D= 13 MM (1/2") | UN | 102.27 | SUDECAP73.49.10 | REGISTRO GLOBO COMUM RETO D= 13 MM (1/2") | UN | 102.27
SUDECAP | 73.49.12 | REGISTRO GLOBO COMUM RETO D= 25 MM (1") | UN | 189.18 | SUDECAP73.49.12 | REGISTRO GLOBO COMUM RETO D= 25 MM (1") | UN | 189.18
SUDECAP | 73.49.20 | REGISTRO GLOBO ANGULAR D= 63 MM (2 1/2") | UN | 79.9 | SUDECAP73.49.20 | REGISTRO GLOBO ANGULAR D= 63 MM (2 1/2") | UN | 79.9
SUDECAP | 73.50.03 | SIFAO P/LAVATORIO DE COPO REGULAVEL 1X1 1/2" SIGMA OU EQUIVALENTE REF 6136 | UN | 243.86 | SUDECAP73.50.03 | SIFAO P/LAVATORIO DE COPO REGULAVEL 1X1 1/2" SIGMA OU EQUIVALENTE REF 6136 | UN | 243.86
SUDECAP | 73.50.04 | SIFAO P/PIA DE COPO REGULAVEL 1 1/2X1 1/2" SIGMA OU EQUIVALENTE | UN | 33.29 | SUDECAP73.50.04 | SIFAO P/PIA DE COPO REGULAVEL 1 1/2X1 1/2" SIGMA OU EQUIVALENTE | UN | 33.29
SUDECAP | 73.50.05 | SIFAO / TUBO SINFONADO EXTENSIVEL/SANFONADO, UNIVERSAL/ SIMPLES, ENTRE *50 A 70* CM, DE PLASTICO BRANCO REF 44945 | UN | 17.9 | SUDECAP73.50.05 | SIFAO / TUBO SINFONADO EXTENSIVEL/SANFONADO, UNIVERSAL/ SIMPLES, ENTRE *50 A 70* CM, DE PLASTICO BRANCO REF 44945 | UN | 17.9
SUDECAP | 73.51.01 | TORNEIRA COZINHA BANCA SAIDA LAT.1167-P 1/2" FABRI OU EQUIVALENTE | UN | 95.57 | SUDECAP73.51.01 | TORNEIRA COZINHA BANCA SAIDA LAT.1167-P 1/2" FABRI OU EQUIVALENTE | UN | 95.57
SUDECAP | 73.51.02 | TORNEIRA MISTURADOR P/ LAVATORIO REF.217406 DOCOL OU EQUIVALENTE | UN | 485.28 | SUDECAP73.51.02 | TORNEIRA MISTURADOR P/ LAVATORIO REF.217406 DOCOL OU EQUIVALENTE | UN | 485.28
SUDECAP | 73.51.04 | TORNEIRA COZINHA BANCA SAIDA LAT.1167-DL 1/2" FABR OU EQUIVALENTE | UN | 174.9 | SUDECAP73.51.04 | TORNEIRA COZINHA BANCA SAIDA LAT.1167-DL 1/2" FABR OU EQUIVALENTE | UN | 174.9
SUDECAP | 73.51.05 | TORNEIRA COZINHA PAREDE SAIDA LAT.1168-DL 1/2"FABR OU EQUIVALENTE | UN | 128.69 | SUDECAP73.51.05 | TORNEIRA COZINHA PAREDE SAIDA LAT.1168-DL 1/2"FABR OU EQUIVALENTE | UN | 128.69
SUDECAP | 73.51.07 | TORNEIRA COZINHA PAREDE 1157-P 1/2"FABRI OU EQUIVALENTE | UN | 158.58 | SUDECAP73.51.07 | TORNEIRA COZINHA PAREDE 1157-P 1/2"FABRI OU EQUIVALENTE | UN | 158.58
SUDECAP | 73.51.08 | TORNEIRA COZINHA MISTURADOR BANCA 1256-DL FABRIMAR OU EQUIVALENTE | UN | 511.88 | SUDECAP73.51.08 | TORNEIRA COZINHA MISTURADOR BANCA 1256-DL FABRIMAR OU EQUIVALENTE | UN | 511.88
SUDECAP | 73.51.09 | TORNEIRA COZINHA MISTURADOR PAREDE 1258-DL FABRIM. OU EQUIVALENTE | UN | 254.9 | SUDECAP73.51.09 | TORNEIRA COZINHA MISTURADOR PAREDE 1258-DL FABRIM. OU EQUIVALENTE | UN | 254.9
SUDECAP | 73.51.10 | TORNEIRA COZINHA PAREDE TOP JET 1171-DL 1/2" FABRI OU EQUIVALENTE | UN | 229.9 | SUDECAP73.51.10 | TORNEIRA COZINHA PAREDE TOP JET 1171-DL 1/2" FABRI OU EQUIVALENTE | UN | 229.9
SUDECAP | 73.51.11 | TORNEIRA P/ PIA COZ. LINHA PERTUTTI DOCOL OU EQUIVALENTE | UN | 116.7 | SUDECAP73.51.11 | TORNEIRA P/ PIA COZ. LINHA PERTUTTI DOCOL OU EQUIVALENTE | UN | 116.7
SUDECAP | 73.51.12 | TORNEIRA TANQUE 1153-MY D= 1/2" FABRIMAR OU EQUIVALENTE | UN | 117.76 | SUDECAP73.51.12 | TORNEIRA TANQUE 1153-MY D= 1/2" FABRIMAR OU EQUIVALENTE | UN | 117.76
SUDECAP | 73.51.15 | TORN. PRESSAO PRESMATIC REF. 17160606 DOCOL OU EQUIVALENTE | UN | 139 | SUDECAP73.51.15 | TORN. PRESSAO PRESMATIC REF. 17160606 DOCOL OU EQUIVALENTE | UN | 139
SUDECAP | 73.51.16 | TORN. PRESSAO PRESMATIC BENEFIT REF.490706 DOCOL OU EQUIVALENTE | UN | 643.43 | SUDECAP73.51.16 | TORN. PRESSAO PRESMATIC BENEFIT REF.490706 DOCOL OU EQUIVALENTE | UN | 643.43
SUDECAP | 73.51.17 | TORNEIRA P/ LAVATORIO LINHA PERTUTTI DOCOL OU EQUIVALENTE | UN | 103.89 | SUDECAP73.51.17 | TORNEIRA P/ LAVATORIO LINHA PERTUTTI DOCOL OU EQUIVALENTE | UN | 103.89
SUDECAP | 73.51.19 | TORNEIRA LAVATORIO 1190-DL 1/2" FABRIMAR OU EQUIVALENTE | UN | 83.9 | SUDECAP73.51.19 | TORNEIRA LAVATORIO 1190-DL 1/2" FABRIMAR OU EQUIVALENTE | UN | 83.9
SUDECAP | 73.51.20 | TORNEIRA AQUAPRESS ANTIVANDALISMO 1180-AV FABRIMAR OU EQUIVALENTE | UN | 279.9 | SUDECAP73.51.20 | TORNEIRA AQUAPRESS ANTIVANDALISMO 1180-AV FABRIMAR OU EQUIVALENTE | UN | 279.9
SUDECAP | 73.51.22 | TORNEIRA DE BOIA 1350 D= 1/2" DECA OU EQUIVALENTE | UN | 39.71 | SUDECAP73.51.22 | TORNEIRA DE BOIA 1350 D= 1/2" DECA OU EQUIVALENTE | UN | 39.71
SUDECAP | 73.51.23 | TORNEIRA DE BOIA 1350 D= 3/4" DECA OU EQUIVALENTE | UN | 46.71 | SUDECAP73.51.23 | TORNEIRA DE BOIA 1350 D= 3/4" DECA OU EQUIVALENTE | UN | 46.71
SUDECAP | 73.51.24 | TORNEIRA DE BOIA 1350 D= 1" DECA OU EQUIVALENTE | UN | 72.6 | SUDECAP73.51.24 | TORNEIRA DE BOIA 1350 D= 1" DECA OU EQUIVALENTE | UN | 72.6
SUDECAP | 73.51.28 | TORNEIRA JARDIM 1128-MY 1/2" FABRIMAR OU EQUIVALENTE | UN | 36 | SUDECAP73.51.28 | TORNEIRA JARDIM 1128-MY 1/2" FABRIMAR OU EQUIVALENTE | UN | 36
SUDECAP | 73.51.29 | TORNEIRA JARDIM 1128-MY 3/4" FABRIMAR OU EQUIVALENTE | UN | 33.6 | SUDECAP73.51.29 | TORNEIRA JARDIM 1128-MY 3/4" FABRIMAR OU EQUIVALENTE | UN | 33.6
SUDECAP | 73.51.38 | CHAVE BOIA AUTOM.20A P/ RESERVATORIO (LENZ) OU EQUIVALENTE | UN | 32.16 | SUDECAP73.51.38 | CHAVE BOIA AUTOM.20A P/ RESERVATORIO (LENZ) OU EQUIVALENTE | UN | 32.16
SUDECAP | 73.51.41 | TORNEIRA BOIA PARA CX. D´AGUA 3/4", PLENA OU EQUIVALENTE | UN | 13.97 | SUDECAP73.51.41 | TORNEIRA BOIA PARA CX. D´AGUA 3/4", PLENA OU EQUIVALENTE | UN | 13.97
SUDECAP | 73.51.42 | TORNEIRA DE LIMPEZA 1128 JR D=1/2" FABRIMAR OU EQUIVALENTE | UN | 49.9 | SUDECAP73.51.42 | TORNEIRA DE LIMPEZA 1128 JR D=1/2" FABRIMAR OU EQUIVALENTE | UN | 49.9
SUDECAP | 73.51.44 | TORNEIRA P/ TANQUE 1153-JR 1/2" FABRIMAR OU EQUIVALENTE | UN | 61.04 | SUDECAP73.51.44 | TORNEIRA P/ TANQUE 1153-JR 1/2" FABRIMAR OU EQUIVALENTE | UN | 61.04
SUDECAP | 73.51.52 | TORNEIRA PARA LAVATORIO REF.1194-AS 1/2" FABRIMAR OU EQUIVALENTE | UN | 90.53 | SUDECAP73.51.52 | TORNEIRA PARA LAVATORIO REF.1194-AS 1/2" FABRIMAR OU EQUIVALENTE | UN | 90.53
SUDECAP | 73.51.53 | TORNEIRA P/ LAVAT. REF.1194- 1/2"INNOVARE FABRIMAR OU EQUIVALENTE | UN | 161.41 | SUDECAP73.51.53 | TORNEIRA P/ LAVAT. REF.1194- 1/2"INNOVARE FABRIMAR OU EQUIVALENTE | UN | 161.41
SUDECAP | 73.52.01 | ACABAM.P/VALV. DESCARGA ANTIVANDALISMO DOCOL 11/2 OU EQUIVALENTE | UN | 179.9 | SUDECAP73.52.01 | ACABAM.P/VALV. DESCARGA ANTIVANDALISMO DOCOL 11/2 OU EQUIVALENTE | UN | 179.9
SUDECAP | 73.52.02 | VALVULA P/PIA 3 1/2X1 1/2" 1623 CROMADO DARLIFLEX OU EQUIVALENTE | UN | 17.25 | SUDECAP73.52.02 | VALVULA P/PIA 3 1/2X1 1/2" 1623 CROMADO DARLIFLEX OU EQUIVALENTE | UN | 17.25
SUDECAP | 73.52.04 | VALVULA P/LAVATORIO C/LADRAO 1603 7/8 DARLIFLEX OU EQUIVALENTE | UN | 10.15 | SUDECAP73.52.04 | VALVULA P/LAVATORIO C/LADRAO 1603 7/8 DARLIFLEX OU EQUIVALENTE | UN | 10.15
SUDECAP | 73.52.05 | VALVULA P/ LAVATORIO 1601 FABRIMAR OU EQUIVALENTE | UN | 24.99 | SUDECAP73.52.05 | VALVULA P/ LAVATORIO 1601 FABRIMAR OU EQUIVALENTE | UN | 24.99
SUDECAP | 73.52.07 | VALVULA P/TANQUE 1 1/4" 1606 CROMADA DARLIFLEX OU EQUIVALENTE | UN | 16.49 | SUDECAP73.52.07 | VALVULA P/TANQUE 1 1/4" 1606 CROMADA DARLIFLEX OU EQUIVALENTE | UN | 16.49
SUDECAP | 73.52.09 | VALVULA P/ MICTORIO PRESMATIC SIMPLES D=1/2" DOCOL OU EQUIVALENTE | UN | 220.85 | SUDECAP73.52.09 | VALVULA P/ MICTORIO PRESMATIC SIMPLES D=1/2" DOCOL OU EQUIVALENTE | UN | 220.85
SUDECAP | 73.52.11 | VALVULA DE RETENÇAO PE C/CRIVO FABRIMAR D= 3/4" OU EQUIVALENTE | UN | 19 | SUDECAP73.52.11 | VALVULA DE RETENÇAO PE C/CRIVO FABRIMAR D= 3/4" OU EQUIVALENTE | UN | 19
SUDECAP | 73.52.12 | VALVULA DE RETENÇAO PE C/CRIVO FABRIMAR D= 1" OU EQUIVALENTE | UN | 25 | SUDECAP73.52.12 | VALVULA DE RETENÇAO PE C/CRIVO FABRIMAR D= 1" OU EQUIVALENTE | UN | 25
SUDECAP | 73.52.13 | VALVULA DE RETENÇAO PE C/CRIVO FABRIMAR D= 1 1/2" OU EQUIVALENTE | UN | 54 | SUDECAP73.52.13 | VALVULA DE RETENÇAO PE C/CRIVO FABRIMAR D= 1 1/2" OU EQUIVALENTE | UN | 54
SUDECAP | 73.52.14 | VALVULA DE RETENÇAO PE C/CRIVO FABRIMAR D= 2" OU EQUIVALENTE | UN | 79 | SUDECAP73.52.14 | VALVULA DE RETENÇAO PE C/CRIVO FABRIMAR D= 2" OU EQUIVALENTE | UN | 79
SUDECAP | 73.52.15 | VALVULA DE RETENÇAO UNIVERSAL FABRIMAR D= 3/4" OU EQUIVALENTE | UN | 45.55 | SUDECAP73.52.15 | VALVULA DE RETENÇAO UNIVERSAL FABRIMAR D= 3/4" OU EQUIVALENTE | UN | 45.55
SUDECAP | 73.52.16 | VALVULA DE RETENÇAO UNIVERSAL FABRIMAR D= 1" OU EQUIVALENTE | UN | 62.13 | SUDECAP73.52.16 | VALVULA DE RETENÇAO UNIVERSAL FABRIMAR D= 1" OU EQUIVALENTE | UN | 62.13
SUDECAP | 73.52.17 | VALVULA DE RETENÇAO UNIVERSAL FABRIMAR D= 1 1/2" OU EQUIVALENTE | UN | 99 | SUDECAP73.52.17 | VALVULA DE RETENÇAO UNIVERSAL FABRIMAR D= 1 1/2" OU EQUIVALENTE | UN | 99
SUDECAP | 73.52.18 | VALVULA DE RETENÇAO UNIVERSAL FABRIMAR D= 2" OU EQUIVALENTE | UN | 156.46 | SUDECAP73.52.18 | VALVULA DE RETENÇAO UNIVERSAL FABRIMAR D= 2" OU EQUIVALENTE | UN | 156.46
SUDECAP | 73.52.20 | VALVULA DESGARGA 3650 CR,C/ ACAB D=1 1/2" FABRIMAR OU EQUIVALENTE REF 10228 | UN | 126.41 | SUDECAP73.52.20 | VALVULA DESGARGA 3650 CR,C/ ACAB D=1 1/2" FABRIMAR OU EQUIVALENTE REF 10228 | UN | 126.41
SUDECAP | 73.52.30 | VALVULA DE ESFERA EM LATAO D=1/2" BSP (AGUA) | UN | 22.95 | SUDECAP73.52.30 | VALVULA DE ESFERA EM LATAO D=1/2" BSP (AGUA) | UN | 22.95
SUDECAP | 73.52.40 | VALVULA RETENÇAO HORIZONTAL PORTINHOLA 13MM - 1/2" | UN | 32.3 | SUDECAP73.52.40 | VALVULA RETENÇAO HORIZONTAL PORTINHOLA 13MM - 1/2" | UN | 32.3
SUDECAP | 73.52.44 | ACABAM. BENEFIT DOCOL PORTAD. NECESS. P/VALV. DESC OU EQUIVALENTE | UN | 429.9 | SUDECAP73.52.44 | ACABAM. BENEFIT DOCOL PORTAD. NECESS. P/VALV. DESC OU EQUIVALENTE | UN | 429.9
SUDECAP | 73.52.45 | VALVULA DE DESCARGA 1 1/2" DOCOL OU EQUIVALENTE REF 10228 | UN | 94.9 | SUDECAP73.52.45 | VALVULA DE DESCARGA 1 1/2" DOCOL OU EQUIVALENTE REF 10228 | UN | 94.9
SUDECAP | 73.52.46 | VALVULA RETENÇAO HORIZONTAL PORTINHOLA 63MM-2 1/2" | UN | 235.1 | SUDECAP73.52.46 | VALVULA RETENÇAO HORIZONTAL PORTINHOLA 63MM-2 1/2" | UN | 235.1
SUDECAP | 73.52.74 | VALVULA PVC PARA LAVATORIO SEM UNHO No.11 | UN | 1.84 | SUDECAP73.52.74 | VALVULA PVC PARA LAVATORIO SEM UNHO NO.11 | UN | 1.84
SUDECAP | 73.52.80 | VALVULA REGULADORA GAS P/FOGAO INDUS.1ESTAGIO 20KG | UN | 89.1 | SUDECAP73.52.80 | VALVULA REGULADORA GAS P/FOGAO INDUS.1ESTAGIO 20KG | UN | 89.1
SUDECAP | 73.52.81 | TE REVERSIVEL PARA 2 BOTIJOES ALIANCA OU EQUIVALENTE | UN | 16.9 | SUDECAP73.52.81 | TE REVERSIVEL PARA 2 BOTIJOES ALIANCA OU EQUIVALENTE | UN | 16.9
SUDECAP | 73.54.01 | KIT PADRAO COPASA 1/2" DE METAL OU EQUIVALENTE | UN | 165 | SUDECAP73.54.01 | KIT PADRAO COPASA 1/2" DE METAL OU EQUIVALENTE | UN | 165
SUDECAP | 73.54.02 | KIT PADRAO COPASA 3/4" DE METAL OU EQUIVALENTE | UN | 128.56 | SUDECAP73.54.02 | KIT PADRAO COPASA 3/4" DE METAL OU EQUIVALENTE | UN | 128.56
SUDECAP | 73.54.03 | KIT PADRAO COPASA 1" DE METAL OU EQUIVALENTE | UN | 484.3 | SUDECAP73.54.03 | KIT PADRAO COPASA 1" DE METAL OU EQUIVALENTE | UN | 484.3
SUDECAP | 73.55.01 | EXTINTOR DE AGUA PRESSURIZADA CAPACIDADE= 10 L | UN | 144.37 | SUDECAP73.55.01 | EXTINTOR DE AGUA PRESSURIZADA CAPACIDADE= 10 L | UN | 144.37
SUDECAP | 73.55.02 | EXTINTOR DE GAS CARBONICO (CO2) CAPACIDADE = 6KG | UN | 495 | SUDECAP73.55.02 | EXTINTOR DE GAS CARBONICO (CO2) CAPACIDADE = 6KG | UN | 495
SUDECAP | 73.55.03 | EXTINTOR DE INCENDIO PO QUIMICO - 6KG | UN | 161.96 | SUDECAP73.55.03 | EXTINTOR DE INCENDIO PO QUIMICO - 6KG | UN | 161.96
SUDECAP | 73.55.10 | ADAPTADOR DE ROSCA 5 FIOS EM LATÃO, D= 63 X 38 MM (2.1/2 X 1.1/2) PARA HIDRANTE | UN | 51.37 | SUDECAP73.55.10 | ADAPTADOR DE ROSCA 5 FIOS EM LATÃO, D= 63 X 38 MM (2.1/2 X 1.1/2) PARA HIDRANTE | UN | 51.37
SUDECAP | 73.55.15 | ESGUICHO TIPO AGULHETA D= 38MM (1 1/2") | UN | 17.47 | SUDECAP73.55.15 | ESGUICHO TIPO AGULHETA D= 38MM (1 1/2") | UN | 17.47
SUDECAP | 73.55.16 | CHAVE STORZ EM ALUMÍNIO 1 1/2" P/ ABRIGO HIDRANTE | UN | 4.25 | SUDECAP73.55.16 | CHAVE STORZ EM ALUMÍNIO 1 1/2" P/ ABRIGO HIDRANTE | UN | 4.25
SUDECAP | 73.55.20 | ABRIGO PARA HIDRANTE INTERNO 90X60X17 CM | UN | 289.9 | SUDECAP73.55.20 | ABRIGO PARA HIDRANTE INTERNO 90X60X17 CM | UN | 289.9
SUDECAP | 73.55.22 | ABRIGO PARA HIDRANTE INTERNO 75X45X17 CM | UN | 251.01 | SUDECAP73.55.22 | ABRIGO PARA HIDRANTE INTERNO 75X45X17 CM | UN | 251.01
SUDECAP | 73.55.26 | ABRIGO PARA EXTINTOR INCENDIO 75X30X25 CM | UN | 200.37 | SUDECAP73.55.26 | ABRIGO PARA EXTINTOR INCENDIO 75X30X25 CM | UN | 200.37
SUDECAP | 73.55.30 | HIDRANTE DE RECALQUE COMPLETO | UN | 592.7 | SUDECAP73.55.30 | HIDRANTE DE RECALQUE COMPLETO | UN | 592.7
SUDECAP | 73.55.32 | PRESSOSTATO DANFOS REGULAVEL 0 A 10 KGS OU EQUIVALENTE | UN | 241.41 | SUDECAP73.55.32 | PRESSOSTATO DANFOS REGULAVEL 0 A 10 KGS OU EQUIVALENTE | UN | 241.41
SUDECAP | 73.55.33 | EXTINTOR PO QUIMICO SECO ABC 4KG CAP. 2-A: 20-B: C | UN | 127.74 | SUDECAP73.55.33 | EXTINTOR PO QUIMICO SECO ABC 4KG CAP. 2-A: 20-B: C | UN | 127.74
SUDECAP | 73.55.34 | MANOMETRO WILLY COM ESCALA DE LEITURA 0 A 100 PSI OU EQUIVALENTE | UN | 75.67 | SUDECAP73.55.34 | MANOMETRO WILLY COM ESCALA DE LEITURA 0 A 100 PSI OU EQUIVALENTE | UN | 75.67
SUDECAP | 73.55.35 | EXTINTOR PO QUIMICO SECO BC 20B:C | UN | 133.3 | SUDECAP73.55.35 | EXTINTOR PO QUIMICO SECO BC 20B:C | UN | 133.3
SUDECAP | 73.55.36 | CILINDRO DE PRESSAO OU MOLA PNEUMATICA D= 150 MM | UN | 208.48 | SUDECAP73.55.36 | CILINDRO DE PRESSAO OU MOLA PNEUMATICA D= 150 MM | UN | 208.48
SUDECAP | 73.55.37 | LUMINARIA EMERG FAROIS DUPLOS HALOGENIO 55W WETZEL OU EQUIVALENTE | UN | 135.9 | SUDECAP73.55.37 | LUMINARIA EMERG FAROIS DUPLOS HALOGENIO 55W WETZEL OU EQUIVALENTE | UN | 135.9
SUDECAP | 73.55.40 | MANGUEIRA FIBRA SINTETICA TIPO 2 D= 38MM - 15 M | UN | 307.9 | SUDECAP73.55.40 | MANGUEIRA FIBRA SINTETICA TIPO 2 D= 38MM - 15 M | UN | 307.9
SUDECAP | 73.55.42 | MANGUEIRA FIBRA SINTETICA TIPO 2 D= 38MM - 20 M | UN | 383.15 | SUDECAP73.55.42 | MANGUEIRA FIBRA SINTETICA TIPO 2 D= 38MM - 20 M | UN | 383.15
SUDECAP | 73.55.48 | BOTOEIRA COMANDO MANUAL TIPO LIGA/DESLIGA | UN | 44.9 | SUDECAP73.55.48 | BOTOEIRA COMANDO MANUAL TIPO LIGA/DESLIGA | UN | 44.9
SUDECAP | 73.55.51 | BICO BUNSEN JACKWAL OU EQUIVALENTE | UN | 79.49 | SUDECAP73.55.51 | BICO BUNSEN JACKWAL OU EQUIVALENTE | UN | 79.49
SUDECAP | 73.55.66 | SINALIZADOR EM PVC PARA EXTINTOR DE INCENDIO | UN | 5.9 | SUDECAP73.55.66 | SINALIZADOR EM PVC PARA EXTINTOR DE INCENDIO | UN | 5.9
SUDECAP | 73.55.85 | AVISADOR SONORO E VISUAL MW CONVENCIONAL OU EQUIVALENTE | UN | 67.04 | SUDECAP73.55.85 | AVISADOR SONORO E VISUAL MW CONVENCIONAL OU EQUIVALENTE | UN | 67.04
SUDECAP | 73.57.01 | CAIXA SIFONADA PVC C/GRELHA E PORTA GRELHA QUAD/RED. BRANCA 150x150x50MM (DIAM. X H X DIAM. SAÍDA) | UN | 23.38 | SUDECAP73.57.01 | CAIXA SIFONADA PVC C/GRELHA E PORTA GRELHA QUAD/RED. BRANCA 150X150X50MM (DIAM. X H X DIAM. SAÍDA) | UN | 23.38
SUDECAP | 73.57.04 | CAIXA SIFONADA PVC C/GRELHA E PORTA GRELHA QUAD/RED. BRANCA 150x185x75MM (DIAM. X H X DIAM. SAÍDA) | UN | 27.29 | SUDECAP73.57.04 | CAIXA SIFONADA PVC C/GRELHA E PORTA GRELHA QUAD/RED. BRANCA 150X185X75MM (DIAM. X H X DIAM. SAÍDA) | UN | 27.29
SUDECAP | 73.57.11 | CAIXA SIFONADA PVC C/GRELHA E PORTA GRELHA REDONDA BRANCA 100X100X50 MM (DIAM. X H X DIAM. SAÍDA) | UN | 9.49 | SUDECAP73.57.11 | CAIXA SIFONADA PVC C/GRELHA E PORTA GRELHA REDONDA BRANCA 100X100X50 MM (DIAM. X H X DIAM. SAÍDA) | UN | 9.49
SUDECAP | 73.57.12 | CAIXA SIFONADA PVC SEM GRELHA E PORTA GRELHA 100X150X50MM (DIAM. X H X DIAM. SAÍDA) | UN | 18.3 | SUDECAP73.57.12 | CAIXA SIFONADA PVC SEM GRELHA E PORTA GRELHA 100X150X50MM (DIAM. X H X DIAM. SAÍDA) | UN | 18.3
SUDECAP | 73.57.13 | CAIXA SIFONADA 250X230X75MM COM TAMPA CEGA (DIAM. X H X DIAM. SAÍDA) | UN | 54.24 | SUDECAP73.57.13 | CAIXA SIFONADA 250X230X75MM COM TAMPA CEGA (DIAM. X H X DIAM. SAÍDA) | UN | 54.24
SUDECAP | 73.57.14 | CAIXA SIFONADA 250X172X50MM COM TAMPA CEGA (DIAM. X H X DIAM. SAÍDA) | UN | 56.81 | SUDECAP73.57.14 | CAIXA SIFONADA 250X172X50MM COM TAMPA CEGA (DIAM. X H X DIAM. SAÍDA) | UN | 56.81
SUDECAP | 73.57.15 | RALO PVC C/SAIDA ARTICULADA C/GRELHA E PORTA GRELHA BRANCA 100X40 MM | UN | 9.16 | SUDECAP73.57.15 | RALO PVC C/SAIDA ARTICULADA C/GRELHA E PORTA GRELHA BRANCA 100X40 MM | UN | 9.16
SUDECAP | 73.57.21 | RALO SECO QUADRADO PVC C/GRELHA BRANCA 100X53X40 MM | UN | 15.06 | SUDECAP73.57.21 | RALO SECO QUADRADO PVC C/GRELHA BRANCA 100X53X40 MM | UN | 15.06
SUDECAP | 73.57.30 | RALO SEMI-HEMISFERICO TIPO ABACAXI EM FERRO FUNDIDO DN 50MM | UN | 18.9 | SUDECAP73.57.30 | RALO SEMI-HEMISFERICO TIPO ABACAXI EM FERRO FUNDIDO DN 50MM | UN | 18.9
SUDECAP | 73.57.31 | RALO SEMI-HEMISFERICO TIPO ABACAXI EM FERRO FUNDIDO DN 75MM | UN | 9.13 | SUDECAP73.57.31 | RALO SEMI-HEMISFERICO TIPO ABACAXI EM FERRO FUNDIDO DN 75MM | UN | 9.13
SUDECAP | 73.57.32 | RALO SEMI-HEMISFERICO TIPO ABACAXI EM FERRO FUNDIDO DN 100MM | UN | 9.99 | SUDECAP73.57.32 | RALO SEMI-HEMISFERICO TIPO ABACAXI EM FERRO FUNDIDO DN 100MM | UN | 9.99
SUDECAP | 73.57.40 | TERMINAL DE VENTILAÇAO PVC D= 50 MM | UN | 6.33 | SUDECAP73.57.40 | TERMINAL DE VENTILAÇAO PVC D= 50 MM | UN | 6.33
SUDECAP | 73.57.42 | TERMINAL DE VENTILAÇAO PVC D= 75 MM | UN | 11.55 | SUDECAP73.57.42 | TERMINAL DE VENTILAÇAO PVC D= 75 MM | UN | 11.55
SUDECAP | 73.57.50 | CAIXA DE DESCARGA EXTERNA ALTA CIFLEX 6L CIPLA OU EQUIVALENTE | UN | 36.67 | SUDECAP73.57.50 | CAIXA DE DESCARGA EXTERNA ALTA CIFLEX 6L CIPLA OU EQUIVALENTE | UN | 36.67
SUDECAP | 73.58.01 | BOMBA 1/2HP D= 1 1/4" DANCOR MOD.CAM W-9 TRIFASICA OU EQUIVALENTE | UN | 1500 | SUDECAP73.58.01 | BOMBA 1/2HP D= 1 1/4" DANCOR MOD.CAM W-9 TRIFASICA OU EQUIVALENTE | UN | 1500
SUDECAP | 73.58.02 | BOMBA 1 HP D= 1" DANCOR MOD.CAM W-6 OU EQUIVALENTE | UN | 1100 | SUDECAP73.58.02 | BOMBA 1 HP D= 1" DANCOR MOD.CAM W-6 OU EQUIVALENTE | UN | 1100
SUDECAP | 73.58.04 | CONJ. MOTOBOMBA 3CV 220V TRIFASICO REF. CAM W16 OU EQUIVALENTE | UN | 1992 | SUDECAP73.58.04 | CONJ. MOTOBOMBA 3CV 220V TRIFASICO REF. CAM W16 OU EQUIVALENTE | UN | 1992
SUDECAP | 73.58.18 | BOMBA LEVE 1,5CV-220V-TRIFASICO VAZAO = 250L/MIN. | UN | 1290.22 | SUDECAP73.58.18 | BOMBA LEVE 1,5CV-220V-TRIFASICO VAZAO = 250L/MIN. | UN | 1290.22
SUDECAP | 73.65.01 | CUBA DE EMBUTIR OVAL (49 X 32,5 CM) CELITE/EQUIVALENTE | UN | 82.78 | SUDECAP73.65.01 | CUBA DE EMBUTIR OVAL (49 X 32,5 CM) CELITE/EQUIVALENTE | UN | 82.78
SUDECAP | 73.65.05 | LAVATORIO BRANCO PEQUENO L915 LINHA RAVENA DECA OU EQUIVALENTE | UN | 109.87 | SUDECAP73.65.05 | LAVATORIO BRANCO PEQUENO L915 LINHA RAVENA DECA OU EQUIVALENTE | UN | 109.87
SUDECAP | 73.65.07 | LAV.SUSPENSO (46,5 X 34 CM) GUARAPARI LOGASA /EQUIVALENTE. | UN | 124.9 | SUDECAP73.65.07 | LAV.SUSPENSO (46,5 X 34 CM) GUARAPARI LOGASA /EQUIVALENTE. | UN | 124.9
SUDECAP | 73.65.09 | CUBA SOBREPOR OVAL (52 X 44,5 CM) CELITE / EQUIVALENTE | UN | 178.04 | SUDECAP73.65.09 | CUBA SOBREPOR OVAL (52 X 44,5 CM) CELITE / EQUIVALENTE | UN | 178.04
SUDECAP | 73.65.11 | LAVATORIO SUSPENSO (41 X 29,5 CM) CELITE / EQUIVALENTE | UN | 95.03 | SUDECAP73.65.11 | LAVATORIO SUSPENSO (41 X 29,5 CM) CELITE / EQUIVALENTE | UN | 95.03
SUDECAP | 73.65.12 | LAVATORIO DE PAREDE CELITE 02007 SAVEIRO OU EQUIVALENTE | UN | 89.9 | SUDECAP73.65.12 | LAVATORIO DE PAREDE CELITE 02007 SAVEIRO OU EQUIVALENTE | UN | 89.9
SUDECAP | 73.65.15 | LAVATORIO DE CANTO LINHA IZY L101 DECA OU EQUIVALENTE | UN | 109.9 | SUDECAP73.65.15 | LAVATORIO DE CANTO LINHA IZY L101 DECA OU EQUIVALENTE | UN | 109.9
SUDECAP | 73.65.40 | LAVATORIO DE LOUCA SOBRE COLUNA LINHA VOGUE PLUS OU EQUIVALENTE | UN | 378.93 | SUDECAP73.65.40 | LAVATORIO DE LOUCA SOBRE COLUNA LINHA VOGUE PLUS OU EQUIVALENTE | UN | 378.93
SUDECAP | 73.65.41 | COLUNA SUSPENSA MEDIA UNIVERSAL REF.CS117 DECA OU EQUIVALENTE | UN | 235.14 | SUDECAP73.65.41 | COLUNA SUSPENSA MEDIA UNIVERSAL REF.CS117 DECA OU EQUIVALENTE | UN | 235.14
SUDECAP | 73.65.42 | COLUNA SUSPENSA REF.66201 P/LAVAT. LINHA FIT CELIT OU EQUIVALENTE | UN | 235.14 | SUDECAP73.65.42 | COLUNA SUSPENSA REF.66201 P/LAVAT. LINHA FIT CELIT OU EQUIVALENTE | UN | 235.14
SUDECAP | 73.65.45 | LAVATORIO LINHA FIT CELITE REF. 66006 OU EQUIVALENTE | UN | 257.44 | SUDECAP73.65.45 | LAVATORIO LINHA FIT CELITE REF. 66006 OU EQUIVALENTE | UN | 257.44
SUDECAP | 73.65.55 | LATATORIO DE CANTO COR BRANCA L76 MASTER DECA OU EQUIVALENTE | UN | 1410.84 | SUDECAP73.65.55 | LATATORIO DE CANTO COR BRANCA L76 MASTER DECA OU EQUIVALENTE | UN | 1410.84
SUDECAP | 73.66.01 | VASO SANITARIO CONVENC.BRANCA,AZALEA CELITE / EQUIVALENTE. | UN | 209.9 | SUDECAP73.66.01 | VASO SANITARIO CONVENC.BRANCA,AZALEA CELITE / EQUIVALENTE. | UN | 209.9
SUDECAP | 73.66.02 | VASO SANITARIO BRANCA INFANTIL CELITE / EQUIVALENTE | UN | 332.4 | SUDECAP73.66.02 | VASO SANITARIO BRANCA INFANTIL CELITE / EQUIVALENTE | UN | 332.4
SUDECAP | 73.66.03 | VASO SANITARIO C/CAIXA ACOPLADA BRANCO CELITE/ECO OU EQUIVALENTE | UN | 206.46 | SUDECAP73.66.03 | VASO SANITARIO C/CAIXA ACOPLADA BRANCO CELITE/ECO OU EQUIVALENTE | UN | 206.46
SUDECAP | 73.66.04 | VASO SANIT.ESPECIAL DECA P510 SEM ABERTURA OU EQUIVALENTE | UN | 481.95 | SUDECAP73.66.04 | VASO SANIT.ESPECIAL DECA P510 SEM ABERTURA OU EQUIVALENTE | UN | 481.95
SUDECAP | 73.66.06 | ASSENTO SANITARIO TONDO VOGUE PLUS OU EQUIVALENTE | UN | 87.1 | SUDECAP73.66.06 | ASSENTO SANITARIO TONDO VOGUE PLUS OU EQUIVALENTE | UN | 87.1
SUDECAP | 73.68.01 | MICTORIO SIFONADO LOUÇA BRANCA CELITE / EQUIVALENTE | UN | 317.73 | SUDECAP73.68.01 | MICTORIO SIFONADO LOUÇA BRANCA CELITE / EQUIVALENTE | UN | 317.73
SUDECAP | 73.68.10 | MICTORIO ACO INOX DESENVOLVIMENTO= 1,00 M CHAPA 22 | M | 650 | SUDECAP73.68.10 | MICTORIO ACO INOX DESENVOLVIMENTO= 1,00 M CHAPA 22 | M | 650
SUDECAP | 73.68.11 | MICTORIO ACO INOX DESENVOLVIMENTO= 1,40 M CHAPA 22 | UN | 729 | SUDECAP73.68.11 | MICTORIO ACO INOX DESENVOLVIMENTO= 1,40 M CHAPA 22 | UN | 729
SUDECAP | 73.70.01 | CUBA PARA PIA ACO INOX NO. 1 METALPRESS/EQUIVALENTE | UN | 129.9 | SUDECAP73.70.01 | CUBA PARA PIA ACO INOX NO. 1 METALPRESS/EQUIVALENTE | UN | 129.9
SUDECAP | 73.70.02 | CUBA PARA PIA ACO INOX NO. 2 METALPRESS/EQUIVALENTE | UN | 101.99 | SUDECAP73.70.02 | CUBA PARA PIA ACO INOX NO. 2 METALPRESS/EQUIVALENTE | UN | 101.99
SUDECAP | 73.71.02 | TANQUE LOUCA BRANCA 22L C/COLUNA CELITE / EQUIVALENTE | UN | 382.01 | SUDECAP73.71.02 | TANQUE LOUCA BRANCA 22L C/COLUNA CELITE / EQUIVALENTE | UN | 382.01
SUDECAP | 73.71.04 | COLUNA PARA TANQUE GRANDE/MEDIO CELITE OU EQUIVALENTE | UN | 119.9 | SUDECAP73.71.04 | COLUNA PARA TANQUE GRANDE/MEDIO CELITE OU EQUIVALENTE | UN | 119.9
SUDECAP | 73.71.10 | TANQUE DE ACO INOXIDAVEL 1 BOJO 63X51 CM | UN | 392.5 | SUDECAP73.71.10 | TANQUE DE ACO INOXIDAVEL 1 BOJO 63X51 CM | UN | 392.5
SUDECAP | 73.72.03 | BEBEDOURO INOX H= 1,00M A 1,12M ATENDE 80 PESSOAS | UN | 1387.82 | SUDECAP73.72.03 | BEBEDOURO INOX H= 1,00M A 1,12M ATENDE 80 PESSOAS | UN | 1387.82
SUDECAP | 73.72.06 | BEBEDOURO CONJUGADO EM INOX ATENDE A 40 PESSOAS | UN | 988.78 | SUDECAP73.72.06 | BEBEDOURO CONJUGADO EM INOX ATENDE A 40 PESSOAS | UN | 988.78
SUDECAP | 73.72.07 | BEBEDOURO INDUSTRIAL 50L | UN | 1518.3 | SUDECAP73.72.07 | BEBEDOURO INDUSTRIAL 50L | UN | 1518.3
SUDECAP | 73.72.50 | FILTRO RAVENA WP-200E 200C OU AP 200 AQUALAR | UN | 65.69 | SUDECAP73.72.50 | FILTRO RAVENA WP-200E 200C OU AP 200 AQUALAR | UN | 65.69
SUDECAP | 73.72.51 | FILTRO POU230, CARVÃO ATIVADO, VAZÃO NOMINAL 200 L/H | UN | 158.41 | SUDECAP73.72.51 | FILTRO POU230, CARVÃO ATIVADO, VAZÃO NOMINAL 200 L/H | UN | 158.41
SUDECAP | 73.72.75 | BEBEDOURO BDF 300 IBBL ATENDE 300PESSOAS OU EQUIVALENTE | UN | 2688 | SUDECAP73.72.75 | BEBEDOURO BDF 300 IBBL ATENDE 300PESSOAS OU EQUIVALENTE | UN | 2688
SUDECAP | 73.73.01 | PAPELEIRA DE LOUCA BRANCA REF.602 CELITE OU EQUIVALENTE | UN | 28.5 | SUDECAP73.73.01 | PAPELEIRA DE LOUCA BRANCA REF.602 CELITE OU EQUIVALENTE | UN | 28.5
SUDECAP | 73.73.02 | PORTA TOALHA P/ PAPEL LUXO AURIMAR CROMADO OU EQUIVALENTE | UN | 112.11 | SUDECAP73.73.02 | PORTA TOALHA P/ PAPEL LUXO AURIMAR CROMADO OU EQUIVALENTE | UN | 112.11
SUDECAP | 73.73.05 | SABONETEIRA DE LOUCA BRANCA S/ ALCA REF.604 CELITE OU EQUIVALENTE | UN | 38.13 | SUDECAP73.73.05 | SABONETEIRA DE LOUCA BRANCA S/ ALCA REF.604 CELITE OU EQUIVALENTE | UN | 38.13
SUDECAP | 73.73.07 | MEIA SABONETEIRA LOUCA BRANCA REF.604 CELITE OU EQUIVALENTE | UN | 21.99 | SUDECAP73.73.07 | MEIA SABONETEIRA LOUCA BRANCA REF.604 CELITE OU EQUIVALENTE | UN | 21.99
SUDECAP | 73.73.08 | PORTA SABAO LIQUIDO REF. SG4001 COLUMBUS OU EQUIVALENTE | UN | 29.44 | SUDECAP73.73.08 | PORTA SABAO LIQUIDO REF. SG4001 COLUMBUS OU EQUIVALENTE | UN | 29.44
SUDECAP | 73.73.10 | CABIDE DE LOUCA BRANCA DOIS GANCHOS REF.610 CELITE OU EQUIVALENTE | UN | 10.5 | SUDECAP73.73.10 | CABIDE DE LOUCA BRANCA DOIS GANCHOS REF.610 CELITE OU EQUIVALENTE | UN | 10.5
SUDECAP | 73.73.15 | ASSENTO PLASTICO BRANCO SIMPLES REF 377 | UN | 22.9 | SUDECAP73.73.15 | ASSENTO PLASTICO BRANCO SIMPLES REF 377 | UN | 22.9
SUDECAP | 73.73.16 | CABIDE/GANCHO DE BANHEIRO SIMPLES EM METAL CROMADO REF 37399 | UN | 14.9 | SUDECAP73.73.16 | CABIDE/GANCHO DE BANHEIRO SIMPLES EM METAL CROMADO REF 37399 | UN | 14.9
SUDECAP | 73.73.17 | PAPELEIRA EM GANCHO CROMADO | UN | 25.9 | SUDECAP73.73.17 | PAPELEIRA EM GANCHO CROMADO | UN | 25.9
SUDECAP | 73.73.20 | ASSENTO PLASTICO BRANCO MACIO | UN | 33.9 | SUDECAP73.73.20 | ASSENTO PLASTICO BRANCO MACIO | UN | 33.9
SUDECAP | 73.73.34 | BANCO ARTICULADO EM ACO INOX 70X45CM - PNE OU EQUIVALENTE REF 36215 | UN | 509.62 | SUDECAP73.73.34 | BANCO ARTICULADO EM ACO INOX 70X45CM - PNE OU EQUIVALENTE REF 36215 | UN | 509.62
SUDECAP | 73.73.35 | BANCO ARTICULADO EM AÇO INOX E PLÁSTICO 70X45CM OU EQUIVALENTE | UN | 526 | SUDECAP73.73.35 | BANCO ARTICULADO EM AÇO INOX E PLÁSTICO 70X45CM OU EQUIVALENTE | UN | 526
SUDECAP | 73.80.10 | DESMOLDANTE PARA FORMA DE MADEIRA REF 2692 | L | 6.17 | SUDECAP73.80.10 | DESMOLDANTE PARA FORMA DE MADEIRA REF 2692 | L | 6.17
SUDECAP | 73.80.12 | FITA VEDA ROSCA 1/2" ROLO 50 M | UN | 4.9 | SUDECAP73.80.12 | FITA VEDA ROSCA 1/2" ROLO 50 M | UN | 4.9
SUDECAP | 73.80.20 | ADESIVO PARA TUBOS DE PVC | KG | 55.18 | SUDECAP73.80.20 | ADESIVO PARA TUBOS DE PVC | KG | 55.18
SUDECAP | 73.80.21 | SOLUCAO LIMPADORA PARA PVC REF 20083 | L | 48.9 | SUDECAP73.80.21 | SOLUCAO LIMPADORA PARA PVC REF 20083 | L | 48.9
SUDECAP | 73.80.22 | PASTA LUBRIFICANTE PARA TUBOS E CONEXÕES (PACOTE 1 KG) | PÇ | 36.37 | SUDECAP73.80.22 | PASTA LUBRIFICANTE PARA TUBOS E CONEXÕES (PACOTE 1 KG) | PÇ | 36.37
SUDECAP | 73.80.23 | GRAXA LUBRIFICANTE REF 4229 | KG | 44.9 | SUDECAP73.80.23 | GRAXA LUBRIFICANTE REF 4229 | KG | 44.9
SUDECAP | 73.80.31 | MANGUEIRA DE 15M P/JARDIM C/BICO,TIGRE OU EQUIVALENTE | UN | 66.9 | SUDECAP73.80.31 | MANGUEIRA DE 15M P/JARDIM C/BICO,TIGRE OU EQUIVALENTE | UN | 66.9
SUDECAP | 73.80.35 | MANGOTE ESPIRAFLEX P/ BOMBA D=2" COR LARANJA | M | 43.53 | SUDECAP73.80.35 | MANGOTE ESPIRAFLEX P/ BOMBA D=2" COR LARANJA | M | 43.53
SUDECAP | 73.80.36 | MANGOTE ESPIRAFLEX P/ BOMBA D=3" COR LARANJA | M | 83.06 | SUDECAP73.80.36 | MANGOTE ESPIRAFLEX P/ BOMBA D=3" COR LARANJA | M | 83.06
SUDECAP | 73.80.40 | MANGUEIRA PLASTICA PARA GAS D=3/8" X 1,20M | UN | 9.9 | SUDECAP73.80.40 | MANGUEIRA PLASTICA PARA GAS D=3/8" X 1,20M | UN | 9.9
SUDECAP | 74.01.01 | ELETRODUTO DE PVC RIGIDO ROSCAVEL DE 1/2 ", SEM LUVA REF 2673 | M | 3.59 | SUDECAP74.01.01 | ELETRODUTO DE PVC RIGIDO ROSCAVEL DE 1/2 ", SEM LUVA REF 2673 | M | 3.59
SUDECAP | 74.01.02 | ELETRODUTO DE PVC RIGIDO ROSCAVEL DE 3/4 ", SEM LUVA REF 2674 | M | 5.26 | SUDECAP74.01.02 | ELETRODUTO DE PVC RIGIDO ROSCAVEL DE 3/4 ", SEM LUVA REF 2674 | M | 5.26
SUDECAP | 74.01.03 | ELETRODUTO DE PVC RIGIDO ROSCAVEL DE 1 ", SEM LUVA REF 2685 | M | 5.94 | SUDECAP74.01.03 | ELETRODUTO DE PVC RIGIDO ROSCAVEL DE 1 ", SEM LUVA REF 2685 | M | 5.94
SUDECAP | 74.01.04 | ELETRODUTO DE PVC RIGIDO ROSCAVEL DE 1 1/4 ", SEM LUVA REF 2684 | M | 10.36 | SUDECAP74.01.04 | ELETRODUTO DE PVC RIGIDO ROSCAVEL DE 1 1/4 ", SEM LUVA REF 2684 | M | 10.36
SUDECAP | 74.01.13 | ELETRODUTO PVC FLEXIVEL CORRUGADO, COR AMARELA, DE 20 MM (1/2") REF 2689 | M | 1.55 | SUDECAP74.01.13 | ELETRODUTO PVC FLEXIVEL CORRUGADO, COR AMARELA, DE 20 MM (1/2") REF 2689 | M | 1.55
SUDECAP | 74.01.14 | ELETRODUTO PVC FLEXIVEL CORRUGADO, COR AMARELA, DE 25 MM (3/4") REF 2688 | M | 1.65 | SUDECAP74.01.14 | ELETRODUTO PVC FLEXIVEL CORRUGADO, COR AMARELA, DE 25 MM (3/4") REF 2688 | M | 1.65
SUDECAP | 74.01.15 | ELETRODUTO PVC FLEXIVEL CORRUGADO, COR AMARELA, DE 32 MM (1") REF 2690 | M | 2.94 | SUDECAP74.01.15 | ELETRODUTO PVC FLEXIVEL CORRUGADO, COR AMARELA, DE 32 MM (1") REF 2690 | M | 2.94
SUDECAP | 74.01.20 | ELETRODUTO PVC FLEXIVEL CORRUGADO, REFORÇADO, COR LARANJA, DE 20 MM (1/2") REF 39243 | M | 2.91 | SUDECAP74.01.20 | ELETRODUTO PVC FLEXIVEL CORRUGADO, REFORÇADO, COR LARANJA, DE 20 MM (1/2") REF 39243 | M | 2.91
SUDECAP | 74.01.21 | ELETRODUTO PVC FLEXIVEL CORRUGADO, REFORÇADO, COR LARANJA, DE 25 MM (3/4") REF 39244 | M | 3 | SUDECAP74.01.21 | ELETRODUTO PVC FLEXIVEL CORRUGADO, REFORÇADO, COR LARANJA, DE 25 MM (3/4") REF 39244 | M | 3
SUDECAP | 74.01.22 | ELETRODUTO PVC FLEXIVEL CORRUGADO, REFORÇADO, COR LARANJA, DE 32 MM (1") REF 39245 | M | 4.8 | SUDECAP74.01.22 | ELETRODUTO PVC FLEXIVEL CORRUGADO, REFORÇADO, COR LARANJA, DE 32 MM (1") REF 39245 | M | 4.8
SUDECAP | 74.01.23 | ELETRODUTO PEAD FLEXÍVEL CORRUGADO, 32 MM (1") REF 44090 | M | 2.63 | SUDECAP74.01.23 | ELETRODUTO PEAD FLEXÍVEL CORRUGADO, 32 MM (1") REF 44090 | M | 2.63
SUDECAP | 74.01.24 | ELETRODUTO PEAD FLEXÍVEL CORRUGADO, 40MM (1 1/4") REF 39247 | M | 3.98 | SUDECAP74.01.24 | ELETRODUTO PEAD FLEXÍVEL CORRUGADO, 40MM (1 1/4") REF 39247 | M | 3.98
SUDECAP | 74.01.25 | ELETRODUTO PEAD FLEXIVEL PAREDE SIMPLES, CORRUGACAO HELICOIDAL, COR PRETA, COM SONDA, DE 1 1/2", PARA CABEAMENTO SUBTERRANEO REF 39246 | M | 4.57 | SUDECAP74.01.25 | ELETRODUTO PEAD FLEXIVEL PAREDE SIMPLES, CORRUGACAO HELICOIDAL, COR PRETA, COM SONDA, DE 1 1/2", PARA CABEAMENTO SUBTERRANEO REF 39246 | M | 4.57
SUDECAP | 74.01.26 | ELETRODUTO PEAD FLEXIVEL PAREDE SIMPLES, CORRUGACAO HELICOIDAL, COR PRETA, COM SONDA, DE 2", PARA CABEAMENTO SUBTERRANEO REF 2446 | M | 6.56 | SUDECAP74.01.26 | ELETRODUTO PEAD FLEXIVEL PAREDE SIMPLES, CORRUGACAO HELICOIDAL, COR PRETA, COM SONDA, DE 2", PARA CABEAMENTO SUBTERRANEO REF 2446 | M | 6.56
SUDECAP | 74.01.27 | ELETRODUTO PEAD FLEXIVEL PAREDE SIMPLES, CORRUGACAO HELICOIDAL, COR PRETA, COM SONDA, DE 3", PARA CABEAMENTO SUBTERRANEO REF 2442 | M | 9.19 | SUDECAP74.01.27 | ELETRODUTO PEAD FLEXIVEL PAREDE SIMPLES, CORRUGACAO HELICOIDAL, COR PRETA, COM SONDA, DE 3", PARA CABEAMENTO SUBTERRANEO REF 2442 | M | 9.19
SUDECAP | 74.01.28 | ELETRODUTO PEAD FLEXIVEL PAREDE SIMPLES, CORRUGACAO HELICOIDAL, COR PRETA, COM SONDA, DE 4", PARA CABEAMENTO SUBTERRANEO REF 39248 | M | 12.81 | SUDECAP74.01.28 | ELETRODUTO PEAD FLEXIVEL PAREDE SIMPLES, CORRUGACAO HELICOIDAL, COR PRETA, COM SONDA, DE 4", PARA CABEAMENTO SUBTERRANEO REF 39248 | M | 12.81
SUDECAP | 74.02.12 | ELETRODUTO GALV. À QUENTE, PESADO, PAREDE 2,65MM, 1", CONF. ABNT NBR 5598 OU EQUIVALENTE | M | 31.18 | SUDECAP74.02.12 | ELETRODUTO GALV. À QUENTE, PESADO, PAREDE 2,65MM, 1", CONF. ABNT NBR 5598 OU EQUIVALENTE | M | 31.18
SUDECAP | 74.02.13 | ELETRODUTO GALV. À QUENTE, PESADO, PAREDE 2,65MM, 1 1/4", CONF. ABNT NBR 5598 OU EQUIVALENTE | M | 44.43 | SUDECAP74.02.13 | ELETRODUTO GALV. À QUENTE, PESADO, PAREDE 2,65MM, 1 1/4", CONF. ABNT NBR 5598 OU EQUIVALENTE | M | 44.43
SUDECAP | 74.02.14 | ELETRODUTO GALV. À QUENTE, PESADO, PAREDE 3,00MM, 1 1/2", CONF. ABNT NBR 5598 OU EQUIVALENTE | M | 52.6 | SUDECAP74.02.14 | ELETRODUTO GALV. À QUENTE, PESADO, PAREDE 3,00MM, 1 1/2", CONF. ABNT NBR 5598 OU EQUIVALENTE | M | 52.6
SUDECAP | 74.02.15 | ELETRODUTO GALV. À QUENTE, PESADO, PAREDE 3,00MM, 2", CONF. ABNT NBR 5598 OU EQUIVALENTE | M | 72 | SUDECAP74.02.15 | ELETRODUTO GALV. À QUENTE, PESADO, PAREDE 3,00MM, 2", CONF. ABNT NBR 5598 OU EQUIVALENTE | M | 72
SUDECAP | 74.02.16 | ELETRODUTO GALV. À QUENTE, PESADO, PAREDE 3,35MM, 2 1/2", CONF. ABNT NBR 5598 OU EQUIVALENTE | M | 100.84 | SUDECAP74.02.16 | ELETRODUTO GALV. À QUENTE, PESADO, PAREDE 3,35MM, 2 1/2", CONF. ABNT NBR 5598 OU EQUIVALENTE | M | 100.84
SUDECAP | 74.02.18 | ELETRODUTO DE PVC RIGIDO SOLDAVEL, CLASSE B, DE 20 MM (1/2") REF 2676 | M | 2.63 | SUDECAP74.02.18 | ELETRODUTO DE PVC RIGIDO SOLDAVEL, CLASSE B, DE 20 MM (1/2") REF 2676 | M | 2.63
SUDECAP | 74.02.19 | ELETRODUTO DE PVC RIGIDO SOLDAVEL, CLASSE B, DE 25 MM (3/4") REF 2678 | M | 3.97 | SUDECAP74.02.19 | ELETRODUTO DE PVC RIGIDO SOLDAVEL, CLASSE B, DE 25 MM (3/4") REF 2678 | M | 3.97
SUDECAP | 74.02.20 | ELETRODUTO DE PVC RIGIDO SOLDAVEL, CLASSE B, DE 32 MM (1") REF 2679 | M | 5.09 | SUDECAP74.02.20 | ELETRODUTO DE PVC RIGIDO SOLDAVEL, CLASSE B, DE 32 MM (1") REF 2679 | M | 5.09
SUDECAP | 74.02.21 | ELETRODUTO RÍGIDO EM AÇO ZINCADO OU GALVANIZADO, PESADO, DN 3/4" REF 41493 | M | 20.74 | SUDECAP74.02.21 | ELETRODUTO RÍGIDO EM AÇO ZINCADO OU GALVANIZADO, PESADO, DN 3/4" REF 41493 | M | 20.74
SUDECAP | 74.02.22 | ELETRODUTO RÍGIDO EM AÇO ZINCADO OU GALVANIZADO, PESADO, DN 1" REF 41494 | M | 35.17 | SUDECAP74.02.22 | ELETRODUTO RÍGIDO EM AÇO ZINCADO OU GALVANIZADO, PESADO, DN 1" REF 41494 | M | 35.17
SUDECAP | 74.02.23 | ELETRODUTO RÍGIDO EM AÇO ZINCADO OU GALVANIZADO, PESADO, DN 1 1/4" REF 41495 | M | 43.05 | SUDECAP74.02.23 | ELETRODUTO RÍGIDO EM AÇO ZINCADO OU GALVANIZADO, PESADO, DN 1 1/4" REF 41495 | M | 43.05
SUDECAP | 74.02.24 | ELETRODUTO RÍGIDO EM AÇO ZINCADO OU GALVANIZADO, PESADO, DN 1 1/2"REF 41496 | M | 48 | SUDECAP74.02.24 | ELETRODUTO RÍGIDO EM AÇO ZINCADO OU GALVANIZADO, PESADO, DN 1 1/2"REF 41496 | M | 48
SUDECAP | 74.03.01 | ELETROCALHA GALVANIZADA PERFURADA CH.24 SEM TAMPA 100X50 MM | M | 9.87 | SUDECAP74.03.01 | ELETROCALHA GALVANIZADA PERFURADA CH.24 SEM TAMPA 100X50 MM | M | 9.87
SUDECAP | 74.03.07 | ELETROCALHA GALVANIZADA PERFURADA CH.24 SEM TAMPA 200X50 MM | M | 14.8 | SUDECAP74.03.07 | ELETROCALHA GALVANIZADA PERFURADA CH.24 SEM TAMPA 200X50 MM | M | 14.8
SUDECAP | 74.03.08 | ELETROCALHA GALVANIZADA PERFURADA CH.24 SEM TAMPA 400X50 MM | M | 64.07 | SUDECAP74.03.08 | ELETROCALHA GALVANIZADA PERFURADA CH.24 SEM TAMPA 400X50 MM | M | 64.07
SUDECAP | 74.03.11 | PERFILADO PERFURADO DUPLO 38 X 76 MM, CHAPA 22 REF 39029 | M | 14.26 | SUDECAP74.03.11 | PERFILADO PERFURADO DUPLO 38 X 76 MM, CHAPA 22 REF 39029 | M | 14.26
SUDECAP | 74.04.01 | TAMPA DE ENCAIXE PARA ELETROCALHA DE 100MM | M | 4.73 | SUDECAP74.04.01 | TAMPA DE ENCAIXE PARA ELETROCALHA DE 100MM | M | 4.73
SUDECAP | 74.04.05 | TAMPA DE ENCAIXE PARA ELETROCALHA DE 200MM | M | 15.02 | SUDECAP74.04.05 | TAMPA DE ENCAIXE PARA ELETROCALHA DE 200MM | M | 15.02
SUDECAP | 74.04.06 | TAMPA DE ENCAIXE PARA ELETROCALHA DE 400MM | M | 45.86 | SUDECAP74.04.06 | TAMPA DE ENCAIXE PARA ELETROCALHA DE 400MM | M | 45.86
SUDECAP | 74.04.11 | TAMPA PARA CURVA HORIZONTAL 90° PARA ELETROCALHA DE 100 MM | UN | 5.2 | SUDECAP74.04.11 | TAMPA PARA CURVA HORIZONTAL 90° PARA ELETROCALHA DE 100 MM | UN | 5.2
SUDECAP | 74.04.15 | TAMPA PARA CURVA HORIZONTAL 90° PARA ELETROCALHA DE 200MM | UN | 17.6 | SUDECAP74.04.15 | TAMPA PARA CURVA HORIZONTAL 90° PARA ELETROCALHA DE 200MM | UN | 17.6
SUDECAP | 74.04.16 | TAMPA PARA CURVA HORIZONTAL 90° PARA ELETROCALHA DE 400MM | UN | 59.95 | SUDECAP74.04.16 | TAMPA PARA CURVA HORIZONTAL 90° PARA ELETROCALHA DE 400MM | UN | 59.95
SUDECAP | 74.04.23 | TAMPA PARA DERIVAÇÃO EM TÊ HORIZONTAL 90° PARA ELETROCALHA DE 100MM | UN | 14.2 | SUDECAP74.04.23 | TAMPA PARA DERIVAÇÃO EM TÊ HORIZONTAL 90° PARA ELETROCALHA DE 100MM | UN | 14.2
SUDECAP | 74.04.27 | TAMPA PARA DERIVAÇÃO EM TÊ HORIZONTAL 90° PARA ELETROCALHA DE 200MM | UN | 29.95 | SUDECAP74.04.27 | TAMPA PARA DERIVAÇÃO EM TÊ HORIZONTAL 90° PARA ELETROCALHA DE 200MM | UN | 29.95
SUDECAP | 74.04.28 | TAMPA PARA DERIVAÇÃO EM TÊ HORIZONTAL 90° PARA ELETROCALHA DE 400MM | UN | 74.5 | SUDECAP74.04.28 | TAMPA PARA DERIVAÇÃO EM TÊ HORIZONTAL 90° PARA ELETROCALHA DE 400MM | UN | 74.5
SUDECAP | 74.04.30 | VERGALHÃO DE AÇO ROSCA TOTAL D=1/4" L=3000MM REF 39996 | M | 2.06 | SUDECAP74.04.30 | VERGALHÃO DE AÇO ROSCA TOTAL D=1/4" L=3000MM REF 39996 | M | 2.06
SUDECAP | 74.04.40 | CURVA HORIZONTAL 90° GALVANIZADA PARA ELETROCALHA 100X50MM REF 43920 | UN | 19.95 | SUDECAP74.04.40 | CURVA HORIZONTAL 90° GALVANIZADA PARA ELETROCALHA 100X50MM REF 43920 | UN | 19.95
SUDECAP | 74.04.46 | CURVA OU COTOVELO HORIZONTAL OU VERTICAL 90° GALVANIZADA PARA ELETROCALHA 200X50MM | UN | 29.06 | SUDECAP74.04.46 | CURVA OU COTOVELO HORIZONTAL OU VERTICAL 90° GALVANIZADA PARA ELETROCALHA 200X50MM | UN | 29.06
SUDECAP | 74.04.47 | CURVA OU COTOVELO HORIZONTAL OU VERTICAL 90° GALVANIZADA PARA ELETROCALHA 400X50MM | UN | 54.7 | SUDECAP74.04.47 | CURVA OU COTOVELO HORIZONTAL OU VERTICAL 90° GALVANIZADA PARA ELETROCALHA 400X50MM | UN | 54.7
SUDECAP | 74.04.56 | DERIVAÇÃO EM TÊ HORIZONTAL 90º GALVANIZADA PARA ELETROCALHA 100X50 MM | UN | 22.52 | SUDECAP74.04.56 | DERIVAÇÃO EM TÊ HORIZONTAL 90º GALVANIZADA PARA ELETROCALHA 100X50 MM | UN | 22.52
SUDECAP | 74.04.62 | DERIVAÇÃO EM TÊ HORIZONTAL 90º GALVANIZADA PARA ELETROCALHA 200X50 MM | UN | 40.6 | SUDECAP74.04.62 | DERIVAÇÃO EM TÊ HORIZONTAL 90º GALVANIZADA PARA ELETROCALHA 200X50 MM | UN | 40.6
SUDECAP | 74.04.63 | DERIVAÇÃO EM TÊ HORIZONTAL 90º GALVANIZADA PARA ELETROCALHA 400X50 MM | UN | 44.4 | SUDECAP74.04.63 | DERIVAÇÃO EM TÊ HORIZONTAL 90º GALVANIZADA PARA ELETROCALHA 400X50 MM | UN | 44.4
SUDECAP | 74.04.85 | TALA RETA PARA EMENDA DE ELETROCALHA 50MM | UN | 0.5 | SUDECAP74.04.85 | TALA RETA PARA EMENDA DE ELETROCALHA 50MM | UN | 0.5
SUDECAP | 74.04.88 | EMENDA LISA PARA ELETROCALHA, 100X50MM (LXH) | UN | 1.5 | SUDECAP74.04.88 | EMENDA LISA PARA ELETROCALHA, 100X50MM (LXH) | UN | 1.5
SUDECAP | 74.04.89 | EMENDA LISA PARA ELETROCALHA, 200X50MM (LXH) | UN | 4.76 | SUDECAP74.04.89 | EMENDA LISA PARA ELETROCALHA, 200X50MM (LXH) | UN | 4.76
SUDECAP | 74.04.91 | EMENDA LISA PARA ELETROCALHA, 400X50MM (LXH) | UN | 4.5 | SUDECAP74.04.91 | EMENDA LISA PARA ELETROCALHA, 400X50MM (LXH) | UN | 4.5
SUDECAP | 74.05.30 | PARAFUSO CABEÇA LENTILHA AUTOTRAVANTE 5/16"X1/2" | UN | 0.6 | SUDECAP74.05.30 | PARAFUSO CABEÇA LENTILHA AUTOTRAVANTE 5/16"X1/2" | UN | 0.6
SUDECAP | 74.05.31 | ARRUELA LISA 5/16" | UN | 0.28 | SUDECAP74.05.31 | ARRUELA LISA 5/16" | UN | 0.28
SUDECAP | 74.05.32 | PORCA SEXTAVADA 5/16" | UN | 0.23 | SUDECAP74.05.32 | PORCA SEXTAVADA 5/16" | UN | 0.23
SUDECAP | 74.05.39 | PORCA SEXTAVADA 1/4" REF 39997 | UN | 0.1 | SUDECAP74.05.39 | PORCA SEXTAVADA 1/4" REF 39997 | UN | 0.1
SUDECAP | 74.05.42 | ARRUELA LISA 5/8" REF 11267 | UN | 0.29 | SUDECAP74.05.42 | ARRUELA LISA 5/8" REF 11267 | UN | 0.29
SUDECAP | 74.08.04 | CAIXA DE LUZ "4 X 2" EM ACO ESMALTADA | UN | 1.49 | SUDECAP74.08.04 | CAIXA DE LUZ "4 X 2" EM ACO ESMALTADA | UN | 1.49
SUDECAP | 74.08.06 | CAIXA DE LUZ "4 X 4" EM ACO ESMALTADA | UN | 3.14 | SUDECAP74.08.06 | CAIXA DE LUZ "4 X 4" EM ACO ESMALTADA | UN | 3.14
SUDECAP | 74.08.08 | CAIXA DE PASSAGEM OCTOGONAL 4 X4, EM ACO ESMALTADA, COM FUNDO MOVEL SIMPLES REF 10569 | UN | 3.14 | SUDECAP74.08.08 | CAIXA DE PASSAGEM OCTOGONAL 4 X4, EM ACO ESMALTADA, COM FUNDO MOVEL SIMPLES REF 10569 | UN | 3.14
SUDECAP | 74.08.14 | CAIXA DE PASSAGEM N 2, DE EMBUTIR, PADRAO TELEBRAS, DIMENSOES 20 X 20 X 12 CM, EM CHAPA DE ACO GALVANIZADO | UN | 57.61 | SUDECAP74.08.14 | CAIXA DE PASSAGEM N 2, DE EMBUTIR, PADRAO TELEBRAS, DIMENSOES 20 X 20 X 12 CM, EM CHAPA DE ACO GALVANIZADO | UN | 57.61
SUDECAP | 74.08.16 | CAIXA DE PASSAGEM N 3, DE EMBUTIR, PADRAO TELEBRAS, DIMENSOES 40 X 40 X 12 CM, EM CHAPA DE ACO GALVANIZADO | UN | 148.5 | SUDECAP74.08.16 | CAIXA DE PASSAGEM N 3, DE EMBUTIR, PADRAO TELEBRAS, DIMENSOES 40 X 40 X 12 CM, EM CHAPA DE ACO GALVANIZADO | UN | 148.5
SUDECAP | 74.08.17 | CAIXA DE PASSAGEM N 4, DE SOBREPOR, PADRAO TELEBRAS, DIMENSOES 60 X 60 X *12* CM, EM CHAPA DE ACO GALVANIZADO | UN | 169.9 | SUDECAP74.08.17 | CAIXA DE PASSAGEM N 4, DE SOBREPOR, PADRAO TELEBRAS, DIMENSOES 60 X 60 X *12* CM, EM CHAPA DE ACO GALVANIZADO | UN | 169.9
SUDECAP | 74.08.18 | CAIXA DE PASSAGEM N 5, DE SOBREPOR, PADRAO TELEBRAS, DIMENSOES 80 X 80 X *12* CM, EM CHAPA DE ACO GALVANIZADO | UN | 395.96 | SUDECAP74.08.18 | CAIXA DE PASSAGEM N 5, DE SOBREPOR, PADRAO TELEBRAS, DIMENSOES 80 X 80 X *12* CM, EM CHAPA DE ACO GALVANIZADO | UN | 395.96
SUDECAP | 74.08.19 | TAMPAO FOFO SIMPLES, CLASSE A15 CARGA MAX 1,5 T, *550 X 1100* MM, REDE TELEFONE REF 11299 | UN | 599.72 | SUDECAP74.08.19 | TAMPAO FOFO SIMPLES, CLASSE A15 CARGA MAX 1,5 T, *550 X 1100* MM, REDE TELEFONE REF 11299 | UN | 599.72
SUDECAP | 74.08.20 | TAMPAO FOFO SIMPLES COM BASE, CLASSE A15 CARGA MAX 1,5 T, *400 X 600* MM, REDE TELEFONE REF 14112 | UN | 236.37 | SUDECAP74.08.20 | TAMPAO FOFO SIMPLES COM BASE, CLASSE A15 CARGA MAX 1,5 T, *400 X 600* MM, REDE TELEFONE REF 14112 | UN | 236.37
SUDECAP | 74.08.21 | CAIXA OCTOGONAL FUNDO MOVEL EM PVC 4"X4" AMARELA P/ELETRODUTO FLEXIVEL CORRUGADO REF 12001 | UN | 4.9 | SUDECAP74.08.21 | CAIXA OCTOGONAL FUNDO MOVEL EM PVC 4"X4" AMARELA P/ELETRODUTO FLEXIVEL CORRUGADO REF 12001 | UN | 4.9
SUDECAP | 74.08.23 | CAIXA DE PASSAGEM EM PVC 4"X2" AMARELA P/ELETRODUTO FLEXIVEL CORRUGADO | UN | 1.39 | SUDECAP74.08.23 | CAIXA DE PASSAGEM EM PVC 4"X2" AMARELA P/ELETRODUTO FLEXIVEL CORRUGADO | UN | 1.39
SUDECAP | 74.08.26 | CAIXA DE PASSAGEM EM PVC 4"X4" AMARELA P/ELETRODUTO FLEXIVEL CORRUGADO | UN | 2.81 | SUDECAP74.08.26 | CAIXA DE PASSAGEM EM PVC 4"X4" AMARELA P/ELETRODUTO FLEXIVEL CORRUGADO | UN | 2.81
SUDECAP | 74.08.29 | CAIXA ZC PRE MOLDADA DE CONCRETO - CEMIG | UN | 499.11 | SUDECAP74.08.29 | CAIXA ZC PRE MOLDADA DE CONCRETO - CEMIG | UN | 499.11
SUDECAP | 74.08.31 | CX. PADRAO CEMIG P/MED.POLIF.E DISJ. 46x35x21 CM-2 OU EQUIVALENTE REF 39809 | UN | 209.46 | SUDECAP74.08.31 | CX. PADRAO CEMIG P/MED.POLIF.E DISJ. 46X35X21 CM-2 OU EQUIVALENTE REF 39809 | UN | 209.46
SUDECAP | 74.08.33 | CAIXA P20(20X20cm) DE FERRO FUNDIDO COM TAMPA PARA TELEFONE REF 11250 | UN | 108 | SUDECAP74.08.33 | CAIXA P20(20X20CM) DE FERRO FUNDIDO COM TAMPA PARA TELEFONE REF 11250 | UN | 108
SUDECAP | 74.08.35 | CAIXA DE PASSAGEM, EMBUTIR 20X20X09CM CPE-20 OU EQUIVALENTE | UN | 53.3 | SUDECAP74.08.35 | CAIXA DE PASSAGEM, EMBUTIR 20X20X09CM CPE-20 OU EQUIVALENTE | UN | 53.3
SUDECAP | 74.08.36 | CAIXA DE PASSAGEM, EMBUTIR 30X30X12CM CPE-30 OU EQUIVALENTE | UN | 97.2 | SUDECAP74.08.36 | CAIXA DE PASSAGEM, EMBUTIR 30X30X12CM CPE-30 OU EQUIVALENTE | UN | 97.2
SUDECAP | 74.08.40 | CX. PADRAO CEMIG P/MED.POLIF.E DISJ. 55x60x24 CM-3 OU EQUIVALENTE | UN | 349.9 | SUDECAP74.08.40 | CX. PADRAO CEMIG P/MED.POLIF.E DISJ. 55X60X24 CM-3 OU EQUIVALENTE | UN | 349.9
SUDECAP | 74.08.43 | CAIXA DE PASSAGEM EM ALUMÍNIO PARA PISO 200X200X100mm | UN | 89.9 | SUDECAP74.08.43 | CAIXA DE PASSAGEM EM ALUMÍNIO PARA PISO 200X200X100MM | UN | 89.9
SUDECAP | 74.08.44 | CAIXA DE PASSAGEM EM ALUMÍNIO PARA PISO 300X300X120mm | UN | 207.8 | SUDECAP74.08.44 | CAIXA DE PASSAGEM EM ALUMÍNIO PARA PISO 300X300X120MM | UN | 207.8
SUDECAP | 74.08.50 | TAMPA E ARO DE FERRO FUNDIDO LEVE PARA CAIXA ZA (PASSEIO) - CEMIG | UN | 94.98 | SUDECAP74.08.50 | TAMPA E ARO DE FERRO FUNDIDO LEVE PARA CAIXA ZA (PASSEIO) - CEMIG | UN | 94.98
SUDECAP | 74.08.51 | TAMPA E ARO DE FERRO FUNDIDO LEVE PARA CAIXA ZB (PASSEIO) - CEMIG | UN | 222.21 | SUDECAP74.08.51 | TAMPA E ARO DE FERRO FUNDIDO LEVE PARA CAIXA ZB (PASSEIO) - CEMIG | UN | 222.21
SUDECAP | 74.08.52 | TAMPA E ARO DE FERRO FUNDIDO LEVE PARA CAIXA ZC (PASSEIO) - CEMIG | UN | 1021.9 | SUDECAP74.08.52 | TAMPA E ARO DE FERRO FUNDIDO LEVE PARA CAIXA ZC (PASSEIO) - CEMIG | UN | 1021.9
SUDECAP | 74.08.76 | CAIXA PARA TELEFONE N°6 EM AÇO 120X120X12cm | UN | 635.91 | SUDECAP74.08.76 | CAIXA PARA TELEFONE N°6 EM AÇO 120X120X12CM | UN | 635.91
SUDECAP | 74.09.02 | QUADRO DE DISTRIBUIÇÃO EMBUTIR 6UL/8DIN PVC SEM BARRAMENTO REF 39800 | UN | 43.9 | SUDECAP74.09.02 | QUADRO DE DISTRIBUIÇÃO EMBUTIR 6UL/8DIN PVC SEM BARRAMENTO REF 39800 | UN | 43.9
SUDECAP | 74.09.03 | QUADRO DE DISTRIBUIÇÃO EMBUTIR 12UL/16DIN PVC SEM BARRAMENTO REF 39796 | UN | 89.9 | SUDECAP74.09.03 | QUADRO DE DISTRIBUIÇÃO EMBUTIR 12UL/16DIN PVC SEM BARRAMENTO REF 39796 | UN | 89.9
SUDECAP | 74.09.22 | QUADRO DE FORÇA PARA MOTOR DE 1,5CV 220V TRIFASICO | UN | 586.99 | SUDECAP74.09.22 | QUADRO DE FORÇA PARA MOTOR DE 1,5CV 220V TRIFASICO | UN | 586.99
SUDECAP | 74.09.23 | QUADRO DE DISTRIBUICAO COM BARRAMENTO TRIFASICO, DE EMBUTIR, EM CHAPA DE ACO GALVANIZADO, PARA 18 DISJUNTORES DIN, 100 A REF 13395 | UN | 487.99 | SUDECAP74.09.23 | QUADRO DE DISTRIBUICAO COM BARRAMENTO TRIFASICO, DE EMBUTIR, EM CHAPA DE ACO GALVANIZADO, PARA 18 DISJUNTORES DIN, 100 A REF 13395 | UN | 487.99
SUDECAP | 74.09.51 | QUADRO DE FORÇA PARA MOTOR 3CV 220V TRIFASICO | UN | 630.83 | SUDECAP74.09.51 | QUADRO DE FORÇA PARA MOTOR 3CV 220V TRIFASICO | UN | 630.83
SUDECAP | 74.10.22 | DISJUNTOR TERMOMAGNÉTICO TIPO NEMA, MONOPOLAR 40A, TENSAO MAXIMA DE 240 V REF 2386 | UN | 24.7 | SUDECAP74.10.22 | DISJUNTOR TERMOMAGNÉTICO TIPO NEMA, MONOPOLAR 40A, TENSAO MAXIMA DE 240 V REF 2386 | UN | 24.7
SUDECAP | 74.10.23 | DISJUNTOR TERMOMAGNÉTICO TIPO NEMA, MONOPOLAR 70A, TENSAO MAXIMA DE 240 V REF 34689 | UN | 35.2 | SUDECAP74.10.23 | DISJUNTOR TERMOMAGNÉTICO TIPO NEMA, MONOPOLAR 70A, TENSAO MAXIMA DE 240 V REF 34689 | UN | 35.2
SUDECAP | 74.10.24 | DISJUNTOR TERMOMAGNÉTICO TIPO NEMA, BIPOLAR 40A, TENSAO MAXIMA DE 240 V | UN | 62.62 | SUDECAP74.10.24 | DISJUNTOR TERMOMAGNÉTICO TIPO NEMA, BIPOLAR 40A, TENSAO MAXIMA DE 240 V | UN | 62.62
SUDECAP | 74.10.25 | DISJUNTOR TERMOMAGNÉTICO TIPO NEMA, BIPOLAR 60A, TENSAO MAXIMA DE 240 V | UN | 59.43 | SUDECAP74.10.25 | DISJUNTOR TERMOMAGNÉTICO TIPO NEMA, BIPOLAR 60A, TENSAO MAXIMA DE 240 V | UN | 59.43
SUDECAP | 74.10.26 | DISJUNTOR TERMOMAGNÉTICO TIPO NEMA, TRIPOLAR 40A, TENSAO MAXIMA DE 240 V | UN | 83.9 | SUDECAP74.10.26 | DISJUNTOR TERMOMAGNÉTICO TIPO NEMA, TRIPOLAR 40A, TENSAO MAXIMA DE 240 V | UN | 83.9
SUDECAP | 74.10.27 | DISJUNTOR TERMOMAGNÉTICO TIPO NEMA, TRIPOLAR 60A, TENSAO MAXIMA DE 240 V | UN | 134.86 | SUDECAP74.10.27 | DISJUNTOR TERMOMAGNÉTICO TIPO NEMA, TRIPOLAR 60A, TENSAO MAXIMA DE 240 V | UN | 134.86
SUDECAP | 74.10.28 | DISJUNTOR TERMOMAGNÉTICO TIPO NEMA, TRIPOLAR 70A, TENSAO MAXIMA DE 240 V | UN | 125.54 | SUDECAP74.10.28 | DISJUNTOR TERMOMAGNÉTICO TIPO NEMA, TRIPOLAR 70A, TENSAO MAXIMA DE 240 V | UN | 125.54
SUDECAP | 74.10.29 | DISJUNTOR TERMOMAGNÉTICO TIPO NEMA, TRIPOLAR 100A, TENSAO MAXIMA DE 240 V | UN | 132.7 | SUDECAP74.10.29 | DISJUNTOR TERMOMAGNÉTICO TIPO NEMA, TRIPOLAR 100A, TENSAO MAXIMA DE 240 V | UN | 132.7
SUDECAP | 74.10.30 | DISJUNTOR TERMOMAGNÉTICO TIPO NEMA, TRIPOLAR 120A, TENSAO MAXIMA DE 240 V | UN | 410.7 | SUDECAP74.10.30 | DISJUNTOR TERMOMAGNÉTICO TIPO NEMA, TRIPOLAR 120A, TENSAO MAXIMA DE 240 V | UN | 410.7
SUDECAP | 74.10.31 | DISJUNTOR TERMOMAGNÉTICO TIPO NEMA, TRIPOLAR 150A, TENSAO MAXIMA DE 240 V | UN | 397.9 | SUDECAP74.10.31 | DISJUNTOR TERMOMAGNÉTICO TIPO NEMA, TRIPOLAR 150A, TENSAO MAXIMA DE 240 V | UN | 397.9
SUDECAP | 74.10.32 | DISJUNTOR TERMOMAGNÉTICO TIPO NEMA, TRIPOLAR 175A, TENSAO MAXIMA DE 240 V | UN | 397.9 | SUDECAP74.10.32 | DISJUNTOR TERMOMAGNÉTICO TIPO NEMA, TRIPOLAR 175A, TENSAO MAXIMA DE 240 V | UN | 397.9
SUDECAP | 74.10.33 | DISJUNTOR TERMOMAGNÉTICO TIPO NEMA, TRIPOLAR 200A, TENSAO MAXIMA DE 240 V | UN | 410 | SUDECAP74.10.33 | DISJUNTOR TERMOMAGNÉTICO TIPO NEMA, TRIPOLAR 200A, TENSAO MAXIMA DE 240 V | UN | 410
SUDECAP | 74.10.34 | DISJUNTOR TERMOMAGNÉTICO TIPO DIN, MONOPOLAR 10A, CURVA B, TENSAO MAXIMA DE 240 V REF 34653 | UN | 9.99 | SUDECAP74.10.34 | DISJUNTOR TERMOMAGNÉTICO TIPO DIN, MONOPOLAR 10A, CURVA B, TENSAO MAXIMA DE 240 V REF 34653 | UN | 9.99
SUDECAP | 74.10.35 | DISJUNTOR TERMOMAGNÉTICO TIPO DIN, MONOPOLAR 16A, CURVA B, TENSAO MAXIMA DE 240 V REF 34653 | UN | 10.22 | SUDECAP74.10.35 | DISJUNTOR TERMOMAGNÉTICO TIPO DIN, MONOPOLAR 16A, CURVA B, TENSAO MAXIMA DE 240 V REF 34653 | UN | 10.22
SUDECAP | 74.10.36 | DISJUNTOR TERMOMAGNÉTICO TIPO DIN, MONOPOLAR 20A, CURVA B, TENSAO MAXIMA DE 240 V REF 34653 | UN | 11.14 | SUDECAP74.10.36 | DISJUNTOR TERMOMAGNÉTICO TIPO DIN, MONOPOLAR 20A, CURVA B, TENSAO MAXIMA DE 240 V REF 34653 | UN | 11.14
SUDECAP | 74.10.37 | DISJUNTOR TERMOMAGNÉTICO TIPO DIN, MONOPOLAR 25A, CURVA B, TENSAO MAXIMA DE 240 V REF 34653 | UN | 11.14 | SUDECAP74.10.37 | DISJUNTOR TERMOMAGNÉTICO TIPO DIN, MONOPOLAR 25A, CURVA B, TENSAO MAXIMA DE 240 V REF 34653 | UN | 11.14
SUDECAP | 74.10.38 | DISJUNTOR TERMOMAGNÉTICO TIPO DIN, MONOPOLAR 32A, CURVA B, TENSAO MAXIMA DE 240 V REF 34653 | UN | 11.14 | SUDECAP74.10.38 | DISJUNTOR TERMOMAGNÉTICO TIPO DIN, MONOPOLAR 32A, CURVA B, TENSAO MAXIMA DE 240 V REF 34653 | UN | 11.14
SUDECAP | 74.10.39 | DISJUNTOR TERMOMAGNÉTICO TIPO DIN, MONOPOLAR 40A, CURVA B, TENSAO MAXIMA DE 240 V REF 34686 | UN | 13.92 | SUDECAP74.10.39 | DISJUNTOR TERMOMAGNÉTICO TIPO DIN, MONOPOLAR 40A, CURVA B, TENSAO MAXIMA DE 240 V REF 34686 | UN | 13.92
SUDECAP | 74.10.40 | DISJUNTOR TERMOMAGNÉTICO TIPO DIN, MONOPOLAR 50A, CURVA B, TENSAO MAXIMA DE 240 V REF 34686 | UN | 11.94 | SUDECAP74.10.40 | DISJUNTOR TERMOMAGNÉTICO TIPO DIN, MONOPOLAR 50A, CURVA B, TENSAO MAXIMA DE 240 V REF 34686 | UN | 11.94
SUDECAP | 74.10.41 | DISJUNTOR TERMOMAGNÉTICO TIPO DIN, MONOPOLAR 63A, CURVA B, TENSAO MAXIMA DE 240 V REF 34688 | UN | 15.73 | SUDECAP74.10.41 | DISJUNTOR TERMOMAGNÉTICO TIPO DIN, MONOPOLAR 63A, CURVA B, TENSAO MAXIMA DE 240 V REF 34688 | UN | 15.73
SUDECAP | 74.10.42 | DISJUNTOR TERMOMAGNÉTICO TIPO DIN, BIPOLAR 10A, CURVA B, TENSAO MAXIMA DE 240 V REF 34616 | UN | 43.3 | SUDECAP74.10.42 | DISJUNTOR TERMOMAGNÉTICO TIPO DIN, BIPOLAR 10A, CURVA B, TENSAO MAXIMA DE 240 V REF 34616 | UN | 43.3
SUDECAP | 74.10.43 | DISJUNTOR TERMOMAGNÉTICO TIPO DIN, BIPOLAR 16A, CURVA B, TENSAO MAXIMA DE 240 V REF 34616 | UN | 35.78 | SUDECAP74.10.43 | DISJUNTOR TERMOMAGNÉTICO TIPO DIN, BIPOLAR 16A, CURVA B, TENSAO MAXIMA DE 240 V REF 34616 | UN | 35.78
SUDECAP | 74.10.44 | DISJUNTOR TERMOMAGNÉTICO TIPO DIN, BIPOLAR 20A, CURVA B, TENSAO MAXIMA DE 240 V REF 34616 | UN | 43.3 | SUDECAP74.10.44 | DISJUNTOR TERMOMAGNÉTICO TIPO DIN, BIPOLAR 20A, CURVA B, TENSAO MAXIMA DE 240 V REF 34616 | UN | 43.3
SUDECAP | 74.10.45 | DISJUNTOR TERMOMAGNÉTICO TIPO DIN, BIPOLAR 25A, CURVA B, TENSAO MAXIMA DE 240 V REF 34616 | UN | 43.3 | SUDECAP74.10.45 | DISJUNTOR TERMOMAGNÉTICO TIPO DIN, BIPOLAR 25A, CURVA B, TENSAO MAXIMA DE 240 V REF 34616 | UN | 43.3
SUDECAP | 74.10.46 | DISJUNTOR TERMOMAGNÉTICO TIPO DIN, BIPOLAR 32A, CURVA B, TENSAO MAXIMA DE 240 V REF 34616 | UN | 43.3 | SUDECAP74.10.46 | DISJUNTOR TERMOMAGNÉTICO TIPO DIN, BIPOLAR 32A, CURVA B, TENSAO MAXIMA DE 240 V REF 34616 | UN | 43.3
SUDECAP | 74.10.47 | DISJUNTOR TERMOMAGNÉTICO TIPO DIN, BIPOLAR 40A, CURVA B, TENSAO MAXIMA DE 240 V REF 34623 | UN | 47.77 | SUDECAP74.10.47 | DISJUNTOR TERMOMAGNÉTICO TIPO DIN, BIPOLAR 40A, CURVA B, TENSAO MAXIMA DE 240 V REF 34623 | UN | 47.77
SUDECAP | 74.10.48 | DISJUNTOR TERMOMAGNÉTICO TIPO DIN, BIPOLAR 50A, CURVA B, TENSAO MAXIMA DE 240 V REF 34623 | UN | 51.84 | SUDECAP74.10.48 | DISJUNTOR TERMOMAGNÉTICO TIPO DIN, BIPOLAR 50A, CURVA B, TENSAO MAXIMA DE 240 V REF 34623 | UN | 51.84
SUDECAP | 74.10.49 | DISJUNTOR TERMOMAGNÉTICO TIPO DIN, BIPOLAR 63A, CURVA B, TENSAO MAXIMA DE 240 V REF 34628 | UN | 65.72 | SUDECAP74.10.49 | DISJUNTOR TERMOMAGNÉTICO TIPO DIN, BIPOLAR 63A, CURVA B, TENSAO MAXIMA DE 240 V REF 34628 | UN | 65.72
SUDECAP | 74.10.54 | INTERRUPTOR DIFERENCIAL RESIDUAL 25A-30mA, BIPOLAR | UN | 141.28 | SUDECAP74.10.54 | INTERRUPTOR DIFERENCIAL RESIDUAL 25A-30MA, BIPOLAR | UN | 141.28
SUDECAP | 74.10.55 | INTERRUPTOR DIFERENCIAL RESIDUAL 40A-30mA,BIPOLAR | UN | 133.35 | SUDECAP74.10.55 | INTERRUPTOR DIFERENCIAL RESIDUAL 40A-30MA,BIPOLAR | UN | 133.35
SUDECAP | 74.10.56 | DISJUNTOR TERMOMAGNÉTICO TIPO DIN, TRIPOLAR 10A, CURVA B, TENSAO MAXIMA DE 240 V REF 34709 | UN | 56.95 | SUDECAP74.10.56 | DISJUNTOR TERMOMAGNÉTICO TIPO DIN, TRIPOLAR 10A, CURVA B, TENSAO MAXIMA DE 240 V REF 34709 | UN | 56.95
SUDECAP | 74.10.57 | DISJUNTOR TERMOMAGNÉTICO TIPO DIN, TRIPOLAR 16A, CURVA B, TENSAO MAXIMA DE 240 V REF 34709 | UN | 50.22 | SUDECAP74.10.57 | DISJUNTOR TERMOMAGNÉTICO TIPO DIN, TRIPOLAR 16A, CURVA B, TENSAO MAXIMA DE 240 V REF 34709 | UN | 50.22
SUDECAP | 74.10.58 | DISJUNTOR TERMOMAGNÉTICO TIPO DIN, TRIPOLAR 20A, CURVA B, TENSAO MAXIMA DE 240 V REF 34709 | UN | 63.1 | SUDECAP74.10.58 | DISJUNTOR TERMOMAGNÉTICO TIPO DIN, TRIPOLAR 20A, CURVA B, TENSAO MAXIMA DE 240 V REF 34709 | UN | 63.1
SUDECAP | 74.10.59 | DISJUNTOR TERMOMAGNÉTICO TIPO DIN, TRIPOLAR 25A, CURVA B, TENSAO MAXIMA DE 240 V REF 34709 | UN | 59.33 | SUDECAP74.10.59 | DISJUNTOR TERMOMAGNÉTICO TIPO DIN, TRIPOLAR 25A, CURVA B, TENSAO MAXIMA DE 240 V REF 34709 | UN | 59.33
SUDECAP | 74.10.60 | DISJUNTOR TERMOMAGNÉTICO TIPO DIN, TRIPOLAR 32A, CURVA B, TENSAO MAXIMA DE 240 V REF 34709 | UN | 59.9 | SUDECAP74.10.60 | DISJUNTOR TERMOMAGNÉTICO TIPO DIN, TRIPOLAR 32A, CURVA B, TENSAO MAXIMA DE 240 V REF 34709 | UN | 59.9
SUDECAP | 74.10.61 | DISJUNTOR TERMOMAGNÉTICO TIPO DIN, TRIPOLAR 40A, CURVA B, TENSAO MAXIMA DE 240 V REF 34709 | UN | 59.9 | SUDECAP74.10.61 | DISJUNTOR TERMOMAGNÉTICO TIPO DIN, TRIPOLAR 40A, CURVA B, TENSAO MAXIMA DE 240 V REF 34709 | UN | 59.9
SUDECAP | 74.10.62 | DISJUNTOR TERMOMAGNÉTICO TIPO DIN, TRIPOLAR 50A, CURVA B, TENSAO MAXIMA DE 240 V REF 34709 | UN | 60.99 | SUDECAP74.10.62 | DISJUNTOR TERMOMAGNÉTICO TIPO DIN, TRIPOLAR 50A, CURVA B, TENSAO MAXIMA DE 240 V REF 34709 | UN | 60.99
SUDECAP | 74.10.63 | DISJUNTOR TERMOMAGNÉTICO TIPO DIN, TRIPOLAR 63A, CURVA B, TENSAO MAXIMA DE 240 V REF 34714 | UN | 84.2 | SUDECAP74.10.63 | DISJUNTOR TERMOMAGNÉTICO TIPO DIN, TRIPOLAR 63A, CURVA B, TENSAO MAXIMA DE 240 V REF 34714 | UN | 84.2
SUDECAP | 74.12.39 | CHAVE MAGNETICA EXTERNA 1x30 A MOD. 6904 TECNOWATT OU EQUIVALENTE | UN | 269.76 | SUDECAP74.12.39 | CHAVE MAGNETICA EXTERNA 1X30 A MOD. 6904 TECNOWATT OU EQUIVALENTE | UN | 269.76
SUDECAP | 74.12.40 | CHAVE MAGNETICA EXT. 1x50A MOD. 6905 TECNOWATT OU EQUIVALENTE | UN | 448.45 | SUDECAP74.12.40 | CHAVE MAGNETICA EXT. 1X50A MOD. 6905 TECNOWATT OU EQUIVALENTE | UN | 448.45
SUDECAP | 74.12.41 | CHAVE MAGNETICA EXTERNA 2x30A MOD. 6906 TECNOWATT OU EQUIVALENTE | UN | 341.3 | SUDECAP74.12.41 | CHAVE MAGNETICA EXTERNA 2X30A MOD. 6906 TECNOWATT OU EQUIVALENTE | UN | 341.3
SUDECAP | 74.13.26 | RELE FOTOELETRICO INTERNO E EXTERNO BIVOLT 1000 W, DE CONECTOR, SEM BASE | UN | 27.3 | SUDECAP74.13.26 | RELE FOTOELETRICO INTERNO E EXTERNO BIVOLT 1000 W, DE CONECTOR, SEM BASE | UN | 27.3
SUDECAP | 74.13.27 | RELE FOTOELETRICO 1800VA RM-10 220V | UN | 22 | SUDECAP74.13.27 | RELE FOTOELETRICO 1800VA RM-10 220V | UN | 22
SUDECAP | 74.13.28 | BASE PARA RELE COM SUPORTE METALICO | UN | 9.99 | SUDECAP74.13.28 | BASE PARA RELE COM SUPORTE METALICO | UN | 9.99
SUDECAP | 74.13.49 | CABO DE COBRE, RIGIDO, CLASSE 2, ISOLACAO EM PVC/A, ANTICHAMA BWF-B, 1 CONDUTOR, 450/750 V, SECAO NOMINAL 150 MM2 REF 990 | M | 126.37 | SUDECAP74.13.49 | CABO DE COBRE, RIGIDO, CLASSE 2, ISOLACAO EM PVC/A, ANTICHAMA BWF-B, 1 CONDUTOR, 450/750 V, SECAO NOMINAL 150 MM2 REF 990 | M | 126.37
SUDECAP | 74.13.50 | CABO DE COBRE, RIGIDO, CLASSE 2, ISOLACAO EM PVC/A, ANTICHAMA BWF-B, 1 CONDUTOR, 450/750 V, SECAO NOMINAL 185 MM2 | M | 150.37 | SUDECAP74.13.50 | CABO DE COBRE, RIGIDO, CLASSE 2, ISOLACAO EM PVC/A, ANTICHAMA BWF-B, 1 CONDUTOR, 450/750 V, SECAO NOMINAL 185 MM2 | M | 150.37
SUDECAP | 74.13.51 | CABO DE COBRE, RIGIDO, CLASSE 2, ISOLACAO EM PVC/A, ANTICHAMA BWF-B, 1 CONDUTOR, 450/750 V, SECAO NOMINAL 240 MM2 REF 991 | M | 253.93 | SUDECAP74.13.51 | CABO DE COBRE, RIGIDO, CLASSE 2, ISOLACAO EM PVC/A, ANTICHAMA BWF-B, 1 CONDUTOR, 450/750 V, SECAO NOMINAL 240 MM2 REF 991 | M | 253.93
SUDECAP | 74.14.04 | FIO DE COBRE, SOLIDO, CLASSE 1, ISOLACAO EM PVC/A, ANTICHAMA BWF-B, 450/750V, SECAO NOMINAL 1,5 MM2 REF 938 | M | 2.3 | SUDECAP74.14.04 | FIO DE COBRE, SOLIDO, CLASSE 1, ISOLACAO EM PVC/A, ANTICHAMA BWF-B, 450/750V, SECAO NOMINAL 1,5 MM2 REF 938 | M | 2.3
SUDECAP | 74.14.05 | FIO DE COBRE, SOLIDO, CLASSE 1, ISOLACAO EM PVC/A, ANTICHAMA BWF-B, 450/750V, SECAO NOMINAL 2,5 MM2 REF 939 | M | 2.42 | SUDECAP74.14.05 | FIO DE COBRE, SOLIDO, CLASSE 1, ISOLACAO EM PVC/A, ANTICHAMA BWF-B, 450/750V, SECAO NOMINAL 2,5 MM2 REF 939 | M | 2.42
SUDECAP | 74.14.06 | FIO DE COBRE, SOLIDO, CLASSE 1, ISOLACAO EM PVC/A, ANTICHAMA BWF-B, 450/750V, SECAO NOMINAL 4 MM2 REF 944 | M | 3.8 | SUDECAP74.14.06 | FIO DE COBRE, SOLIDO, CLASSE 1, ISOLACAO EM PVC/A, ANTICHAMA BWF-B, 450/750V, SECAO NOMINAL 4 MM2 REF 944 | M | 3.8
SUDECAP | 74.14.07 | FIO DE COBRE, SOLIDO, CLASSE 1, ISOLACAO EM PVC/A, ANTICHAMA BWF-B, 450/750V, SECAO NOMINAL 6 MM2 REF 940 | M | 7.03 | SUDECAP74.14.07 | FIO DE COBRE, SOLIDO, CLASSE 1, ISOLACAO EM PVC/A, ANTICHAMA BWF-B, 450/750V, SECAO NOMINAL 6 MM2 REF 940 | M | 7.03
SUDECAP | 74.14.08 | FIO DE COBRE, SOLIDO, CLASSE 1, ISOLACAO EM PVC/A, ANTICHAMA BWF-B, 450/750V, SECAO NOMINAL 10 MM2 REF 937 | M | 8.55 | SUDECAP74.14.08 | FIO DE COBRE, SOLIDO, CLASSE 1, ISOLACAO EM PVC/A, ANTICHAMA BWF-B, 450/750V, SECAO NOMINAL 10 MM2 REF 937 | M | 8.55
SUDECAP | 74.14.11 | FIO TELEFONICO INTERNO (FI) EM COBRE ESTANHADO, ISOLACAO EM PVC ANTICHAMA, 2 CONDUTORES DE 0,6 MM (NBR 9115:2005) | M | 3.46 | SUDECAP74.14.11 | FIO TELEFONICO INTERNO (FI) EM COBRE ESTANHADO, ISOLACAO EM PVC ANTICHAMA, 2 CONDUTORES DE 0,6 MM (NBR 9115:2005) | M | 3.46
SUDECAP | 74.16.01 | CABO DE COBRE, FLEXIVEL, CLASSE 4 OU 5, ISOLACAO EM PVC/A, ANTICHAMA BWF-B, 1 CONDUTOR, 450/750 V, SECAO NOMINAL 1,5 MM2 REF 1013 | M | 0.99 | SUDECAP74.16.01 | CABO DE COBRE, FLEXIVEL, CLASSE 4 OU 5, ISOLACAO EM PVC/A, ANTICHAMA BWF-B, 1 CONDUTOR, 450/750 V, SECAO NOMINAL 1,5 MM2 REF 1013 | M | 0.99
SUDECAP | 74.16.02 | CABO DE COBRE, FLEXIVEL, CLASSE 4 OU 5, ISOLACAO EM PVC/A, ANTICHAMA BWF-B, 1 CONDUTOR, 450/750 V, SECAO NOMINAL 2,5 MM2 REF 1014 | M | 1.59 | SUDECAP74.16.02 | CABO DE COBRE, FLEXIVEL, CLASSE 4 OU 5, ISOLACAO EM PVC/A, ANTICHAMA BWF-B, 1 CONDUTOR, 450/750 V, SECAO NOMINAL 2,5 MM2 REF 1014 | M | 1.59
SUDECAP | 74.16.03 | CABO DE COBRE, FLEXIVEL, CLASSE 4 OU 5, ISOLACAO EM PVC/A, ANTICHAMA BWF-B, 1 CONDUTOR, 450/750 V, SECAO NOMINAL 4 MM2 REF 981 | M | 2.42 | SUDECAP74.16.03 | CABO DE COBRE, FLEXIVEL, CLASSE 4 OU 5, ISOLACAO EM PVC/A, ANTICHAMA BWF-B, 1 CONDUTOR, 450/750 V, SECAO NOMINAL 4 MM2 REF 981 | M | 2.42
SUDECAP | 74.16.04 | CABO DE COBRE, FLEXIVEL, CLASSE 4 OU 5, ISOLACAO EM PVC/A, ANTICHAMA BWF-B, 1 CONDUTOR, 450/750 V, SECAO NOMINAL 6 MM2 REF 982 | M | 3.51 | SUDECAP74.16.04 | CABO DE COBRE, FLEXIVEL, CLASSE 4 OU 5, ISOLACAO EM PVC/A, ANTICHAMA BWF-B, 1 CONDUTOR, 450/750 V, SECAO NOMINAL 6 MM2 REF 982 | M | 3.51
SUDECAP | 74.16.05 | CABO DE COBRE, FLEXIVEL, CLASSE 4 OU 5, ISOLACAO EM PVC/A, ANTICHAMA BWF-B, 1 CONDUTOR, 450/750 V, SECAO NOMINAL 10 MM2 REF 980 | M | 6.54 | SUDECAP74.16.05 | CABO DE COBRE, FLEXIVEL, CLASSE 4 OU 5, ISOLACAO EM PVC/A, ANTICHAMA BWF-B, 1 CONDUTOR, 450/750 V, SECAO NOMINAL 10 MM2 REF 980 | M | 6.54
SUDECAP | 74.16.06 | CABO DE COBRE, FLEXIVEL, CLASSE 4 OU 5, ISOLACAO EM PVC/A, ANTICHAMA BWF-B, 1 CONDUTOR, 450/750 V, SECAO NOMINAL 16 MM2 REF 979 | M | 10.15 | SUDECAP74.16.06 | CABO DE COBRE, FLEXIVEL, CLASSE 4 OU 5, ISOLACAO EM PVC/A, ANTICHAMA BWF-B, 1 CONDUTOR, 450/750 V, SECAO NOMINAL 16 MM2 REF 979 | M | 10.15
SUDECAP | 74.16.07 | CABO DE COBRE, FLEXIVEL, CLASSE 4 OU 5, ISOLACAO EM PVC/A, ANTICHAMA BWF-B, 1 CONDUTOR, 450/750 V, SECAO NOMINAL 25 MM2 REF 39232 | M | 15.92 | SUDECAP74.16.07 | CABO DE COBRE, FLEXIVEL, CLASSE 4 OU 5, ISOLACAO EM PVC/A, ANTICHAMA BWF-B, 1 CONDUTOR, 450/750 V, SECAO NOMINAL 25 MM2 REF 39232 | M | 15.92
SUDECAP | 74.16.08 | CABO DE COBRE, FLEXIVEL, CLASSE 4 OU 5, ISOLACAO EM PVC/A, ANTICHAMA BWF-B, 1 CONDUTOR, 450/750 V, SECAO NOMINAL 35 MM2 REF 39233 | M | 22.31 | SUDECAP74.16.08 | CABO DE COBRE, FLEXIVEL, CLASSE 4 OU 5, ISOLACAO EM PVC/A, ANTICHAMA BWF-B, 1 CONDUTOR, 450/750 V, SECAO NOMINAL 35 MM2 REF 39233 | M | 22.31
SUDECAP | 74.16.09 | CABO DE COBRE, FLEXIVEL, CLASSE 4 OU 5, ISOLACAO EM PVC/A, ANTICHAMA BWF-B, 1 CONDUTOR, 450/750 V, SECAO NOMINAL 50 MM2 39234 | M | 32.41 | SUDECAP74.16.09 | CABO DE COBRE, FLEXIVEL, CLASSE 4 OU 5, ISOLACAO EM PVC/A, ANTICHAMA BWF-B, 1 CONDUTOR, 450/750 V, SECAO NOMINAL 50 MM2 39234 | M | 32.41
SUDECAP | 74.16.10 | CABO DE COBRE, FLEXIVEL, CLASSE 4 OU 5, ISOLACAO EM PVC/A, ANTICHAMA BWF-B, 1 CONDUTOR, 450/750 V, SECAO NOMINAL 70 MM2 REF 39235 | M | 45.97 | SUDECAP74.16.10 | CABO DE COBRE, FLEXIVEL, CLASSE 4 OU 5, ISOLACAO EM PVC/A, ANTICHAMA BWF-B, 1 CONDUTOR, 450/750 V, SECAO NOMINAL 70 MM2 REF 39235 | M | 45.97
SUDECAP | 74.16.11 | CABO DE COBRE, FLEXIVEL, CLASSE 4 OU 5, ISOLACAO EM PVC/A, ANTICHAMA BWF-B, 1 CONDUTOR, 450/750 V, SECAO NOMINAL 95 MM2 REF 39236 | M | 60.56 | SUDECAP74.16.11 | CABO DE COBRE, FLEXIVEL, CLASSE 4 OU 5, ISOLACAO EM PVC/A, ANTICHAMA BWF-B, 1 CONDUTOR, 450/750 V, SECAO NOMINAL 95 MM2 REF 39236 | M | 60.56
SUDECAP | 74.16.12 | CABO DE COBRE, FLEXIVEL, CLASSE 4 OU 5, ISOLACAO EM PVC/A, ANTICHAMA BWF-B, 1 CONDUTOR, 450/750 V, SECAO NOMINAL 120 MM2 REF 39237 | M | 76.98 | SUDECAP74.16.12 | CABO DE COBRE, FLEXIVEL, CLASSE 4 OU 5, ISOLACAO EM PVC/A, ANTICHAMA BWF-B, 1 CONDUTOR, 450/750 V, SECAO NOMINAL 120 MM2 REF 39237 | M | 76.98
SUDECAP | 74.16.37 | CABO DE COBRE, FLEXIVEL, CLASSE 4 OU 5, ISOLACAO EM PVC/A, ANTICHAMA BWF-B, COBERTURA PVC-ST1, ANTICHAMA BWF-B, 1 CONDUTOR, 0,6/1 KV, SECAO NOMINAL 1,5 MM2 REF 993 | M | 1.3 | SUDECAP74.16.37 | CABO DE COBRE, FLEXIVEL, CLASSE 4 OU 5, ISOLACAO EM PVC/A, ANTICHAMA BWF-B, COBERTURA PVC-ST1, ANTICHAMA BWF-B, 1 CONDUTOR, 0,6/1 KV, SECAO NOMINAL 1,5 MM2 REF 993 | M | 1.3
SUDECAP | 74.16.38 | CABO DE COBRE, FLEXIVEL, CLASSE 4 OU 5, ISOLACAO EM PVC/A, ANTICHAMA BWF-B, COBERTURA PVC-ST1, ANTICHAMA BWF-B, 1 CONDUTOR, 0,6/1 KV, SECAO NOMINAL 2,5 MM2 REF 1022 | M | 1.95 | SUDECAP74.16.38 | CABO DE COBRE, FLEXIVEL, CLASSE 4 OU 5, ISOLACAO EM PVC/A, ANTICHAMA BWF-B, COBERTURA PVC-ST1, ANTICHAMA BWF-B, 1 CONDUTOR, 0,6/1 KV, SECAO NOMINAL 2,5 MM2 REF 1022 | M | 1.95
SUDECAP | 74.16.39 | CABO DE COBRE, FLEXIVEL, CLASSE 4 OU 5, ISOLACAO EM PVC/A, ANTICHAMA BWF-B, COBERTURA PVC-ST1, ANTICHAMA BWF-B, 1 CONDUTOR, 0,6/1 KV, SECAO NOMINAL 4 MM2 REF 1021 | M | 2.85 | SUDECAP74.16.39 | CABO DE COBRE, FLEXIVEL, CLASSE 4 OU 5, ISOLACAO EM PVC/A, ANTICHAMA BWF-B, COBERTURA PVC-ST1, ANTICHAMA BWF-B, 1 CONDUTOR, 0,6/1 KV, SECAO NOMINAL 4 MM2 REF 1021 | M | 2.85
SUDECAP | 74.16.40 | CABO DE COBRE, FLEXIVEL, CLASSE 4 OU 5, ISOLACAO EM PVC/A, ANTICHAMA BWF-B, COBERTURA PVC-ST1, ANTICHAMA BWF-B, 1 CONDUTOR, 0,6/1 KV, SECAO NOMINAL 6 MM2 REF 994 | M | 4.05 | SUDECAP74.16.40 | CABO DE COBRE, FLEXIVEL, CLASSE 4 OU 5, ISOLACAO EM PVC/A, ANTICHAMA BWF-B, COBERTURA PVC-ST1, ANTICHAMA BWF-B, 1 CONDUTOR, 0,6/1 KV, SECAO NOMINAL 6 MM2 REF 994 | M | 4.05
SUDECAP | 74.16.41 | CABO DE COBRE, FLEXIVEL, CLASSE 4 OU 5, ISOLACAO EM PVC/A, ANTICHAMA BWF-B, COBERTURA PVC-ST1, ANTICHAMA BWF-B, 1 CONDUTOR, 0,6/1 KV, SECAO NOMINAL 10 MM2 REF 1020 | M | 7.25 | SUDECAP74.16.41 | CABO DE COBRE, FLEXIVEL, CLASSE 4 OU 5, ISOLACAO EM PVC/A, ANTICHAMA BWF-B, COBERTURA PVC-ST1, ANTICHAMA BWF-B, 1 CONDUTOR, 0,6/1 KV, SECAO NOMINAL 10 MM2 REF 1020 | M | 7.25
SUDECAP | 74.16.42 | CABO DE COBRE, FLEXIVEL, CLASSE 4 OU 5, ISOLACAO EM PVC/A, ANTICHAMA BWF-B, COBERTURA PVC-ST1, ANTICHAMA BWF-B, 1 CONDUTOR, 0,6/1 KV, SECAO NOMINAL 16 MM2 REF 995 | M | 10.88 | SUDECAP74.16.42 | CABO DE COBRE, FLEXIVEL, CLASSE 4 OU 5, ISOLACAO EM PVC/A, ANTICHAMA BWF-B, COBERTURA PVC-ST1, ANTICHAMA BWF-B, 1 CONDUTOR, 0,6/1 KV, SECAO NOMINAL 16 MM2 REF 995 | M | 10.88
SUDECAP | 74.16.43 | CABO DE COBRE, FLEXIVEL, CLASSE 4 OU 5, ISOLACAO EM PVC/A, ANTICHAMA BWF-B, COBERTURA PVC-ST1, ANTICHAMA BWF-B, 1 CONDUTOR, 0,6/1 KV, SECAO NOMINAL 25 MM2 REF 996 | M | 17.73 | SUDECAP74.16.43 | CABO DE COBRE, FLEXIVEL, CLASSE 4 OU 5, ISOLACAO EM PVC/A, ANTICHAMA BWF-B, COBERTURA PVC-ST1, ANTICHAMA BWF-B, 1 CONDUTOR, 0,6/1 KV, SECAO NOMINAL 25 MM2 REF 996 | M | 17.73
SUDECAP | 74.16.44 | CABO DE COBRE, FLEXIVEL, CLASSE 4 OU 5, ISOLACAO EM PVC/A, ANTICHAMA BWF-B, COBERTURA PVC-ST1, ANTICHAMA BWF-B, 1 CONDUTOR, 0,6/1 KV, SECAO NOMINAL 35 MM2 REF 1019 | M | 27.42 | SUDECAP74.16.44 | CABO DE COBRE, FLEXIVEL, CLASSE 4 OU 5, ISOLACAO EM PVC/A, ANTICHAMA BWF-B, COBERTURA PVC-ST1, ANTICHAMA BWF-B, 1 CONDUTOR, 0,6/1 KV, SECAO NOMINAL 35 MM2 REF 1019 | M | 27.42
SUDECAP | 74.16.45 | CABO DE COBRE, FLEXIVEL, CLASSE 4 OU 5, ISOLACAO EM PVC/A, ANTICHAMA BWF-B, COBERTURA PVC-ST1, ANTICHAMA BWF-B, 1 CONDUTOR, 0,6/1 KV, SECAO NOMINAL 50 MM2 REF 1018 | M | 35.78 | SUDECAP74.16.45 | CABO DE COBRE, FLEXIVEL, CLASSE 4 OU 5, ISOLACAO EM PVC/A, ANTICHAMA BWF-B, COBERTURA PVC-ST1, ANTICHAMA BWF-B, 1 CONDUTOR, 0,6/1 KV, SECAO NOMINAL 50 MM2 REF 1018 | M | 35.78
SUDECAP | 74.16.46 | CABO DE COBRE, FLEXIVEL, CLASSE 4 OU 5, ISOLACAO EM PVC/A, ANTICHAMA BWF-B, COBERTURA PVC-ST1, ANTICHAMA BWF-B, 1 CONDUTOR, 0,6/1 KV, SECAO NOMINAL 70 MM2 REF 977 | M | 49.7 | SUDECAP74.16.46 | CABO DE COBRE, FLEXIVEL, CLASSE 4 OU 5, ISOLACAO EM PVC/A, ANTICHAMA BWF-B, COBERTURA PVC-ST1, ANTICHAMA BWF-B, 1 CONDUTOR, 0,6/1 KV, SECAO NOMINAL 70 MM2 REF 977 | M | 49.7
SUDECAP | 74.16.47 | CABO DE COBRE, FLEXIVEL, CLASSE 4 OU 5, ISOLACAO EM PVC/A, ANTICHAMA BWF-B, COBERTURA PVC-ST1, ANTICHAMA BWF-B, 1 CONDUTOR, 0,6/1 KV, SECAO NOMINAL 95 MM2 REF 998 | M | 66.09 | SUDECAP74.16.47 | CABO DE COBRE, FLEXIVEL, CLASSE 4 OU 5, ISOLACAO EM PVC/A, ANTICHAMA BWF-B, COBERTURA PVC-ST1, ANTICHAMA BWF-B, 1 CONDUTOR, 0,6/1 KV, SECAO NOMINAL 95 MM2 REF 998 | M | 66.09
SUDECAP | 74.16.48 | CABO DE COBRE, FLEXIVEL, CLASSE 4 OU 5, ISOLACAO EM PVC/A, ANTICHAMA BWF-B, COBERTURA PVC-ST1, ANTICHAMA BWF-B, 1 CONDUTOR, 0,6/1 KV, SECAO NOMINAL 120 MM2 REF 1017 | M | 82.44 | SUDECAP74.16.48 | CABO DE COBRE, FLEXIVEL, CLASSE 4 OU 5, ISOLACAO EM PVC/A, ANTICHAMA BWF-B, COBERTURA PVC-ST1, ANTICHAMA BWF-B, 1 CONDUTOR, 0,6/1 KV, SECAO NOMINAL 120 MM2 REF 1017 | M | 82.44
SUDECAP | 74.17.11 | CABO DE COBRE NU (CORDOALHA) 10,0MM2 REF 862 | M | 7.66 | SUDECAP74.17.11 | CABO DE COBRE NU (CORDOALHA) 10,0MM2 REF 862 | M | 7.66
SUDECAP | 74.17.12 | CABO DE COBRE NU (CORDOALHA) 16,0MM2 REF 857 | M | 9.64 | SUDECAP74.17.12 | CABO DE COBRE NU (CORDOALHA) 16,0MM2 REF 857 | M | 9.64
SUDECAP | 74.17.13 | CABO DE COBRE NU (CORDOALHA) 25,0MM2 REF 868 | M | 15.12 | SUDECAP74.17.13 | CABO DE COBRE NU (CORDOALHA) 25,0MM2 REF 868 | M | 15.12
SUDECAP | 74.17.14 | CABO DE COBRE NU (CORDOALHA) 35,0MM2 REF 863 | M | 22.17 | SUDECAP74.17.14 | CABO DE COBRE NU (CORDOALHA) 35,0MM2 REF 863 | M | 22.17
SUDECAP | 74.17.15 | CABO DE COBRE NU (CORDOALHA) 50,0MM2 REF 867 | M | 32.63 | SUDECAP74.17.15 | CABO DE COBRE NU (CORDOALHA) 50,0MM2 REF 867 | M | 32.63
SUDECAP | 74.17.16 | CABO DE COBRE NU (CORDOALHA) 70,0MM2 REF 864 | M | 46.92 | SUDECAP74.17.16 | CABO DE COBRE NU (CORDOALHA) 70,0MM2 REF 864 | M | 46.92
SUDECAP | 74.17.54 | CONDULETE PVC UNIVERSAL 1/2" OU 3/4" TIGRE OU EQUIVALENTE REF 12010 | UN | 3.93 | SUDECAP74.17.54 | CONDULETE PVC UNIVERSAL 1/2" OU 3/4" TIGRE OU EQUIVALENTE REF 12010 | UN | 3.93
SUDECAP | 74.17.55 | CONDULETE PVC 1" | UN | 7.88 | SUDECAP74.17.55 | CONDULETE PVC 1" | UN | 7.88
SUDECAP | 74.17.64 | TAMPA CEGA PARA CONDULETE DE PVC 3/4" TIGRE OU EQUIVALENTE REF 7543 | UN | 2.57 | SUDECAP74.17.64 | TAMPA CEGA PARA CONDULETE DE PVC 3/4" TIGRE OU EQUIVALENTE REF 7543 | UN | 2.57
SUDECAP | 74.17.66 | TAMPA 1 MÓDULO PARA CONDULETE 3/4" 94,5X50MM TIGRE OU EQUIVALENTE REF 39346 | UN | 2.75 | SUDECAP74.17.66 | TAMPA 1 MÓDULO PARA CONDULETE 3/4" 94,5X50MM TIGRE OU EQUIVALENTE REF 39346 | UN | 2.75
SUDECAP | 74.19.02 | CABO TELEFONICO CI 50, 10 PARES, USO INTERNO REF 11919 | M | 4.97 | SUDECAP74.19.02 | CABO TELEFONICO CI 50, 10 PARES, USO INTERNO REF 11919 | M | 4.97
SUDECAP | 74.19.03 | CABO TELEFONICO CI 50, 20 PARES, USO INTERNO REF 11920 | M | 9.44 | SUDECAP74.19.03 | CABO TELEFONICO CI 50, 20 PARES, USO INTERNO REF 11920 | M | 9.44
SUDECAP | 74.19.04 | CABO TELEFONICO CI 50, 30 PARES, USO INTERNO REF 11921 | M | 13.82 | SUDECAP74.19.04 | CABO TELEFONICO CI 50, 30 PARES, USO INTERNO REF 11921 | M | 13.82
SUDECAP | 74.19.05 | CABO TELEFONICO CI 50, 50 PARES, USO INTERNO REF 11922 | M | 18.18 | SUDECAP74.19.05 | CABO TELEFONICO CI 50, 50 PARES, USO INTERNO REF 11922 | M | 18.18
SUDECAP | 74.19.06 | CABO COAXIAL PARA ANTENA OU EQUIVALENTE | M | 2.71 | SUDECAP74.19.06 | CABO COAXIAL PARA ANTENA OU EQUIVALENTE | M | 2.71
SUDECAP | 74.19.20 | CABO TELEFONICO CCI 50, 2 PARES, USO INTERNO, SEM BLINDAGEM REF 11902 | M | 1.09 | SUDECAP74.19.20 | CABO TELEFONICO CCI 50, 2 PARES, USO INTERNO, SEM BLINDAGEM REF 11902 | M | 1.09
SUDECAP | 74.19.22 | CABO TELEFONICO CCI 50, 4 PARES, USO INTERNO, SEM BLINDAGEM REF 11904 | M | 1.75 | SUDECAP74.19.22 | CABO TELEFONICO CCI 50, 4 PARES, USO INTERNO, SEM BLINDAGEM REF 11904 | M | 1.75
SUDECAP | 74.19.24 | CABO TELEFONICO CCI 50, 6 PARES, USO INTERNO, SEM BLINDAGEM REF 11906 | M | 2.71 | SUDECAP74.19.24 | CABO TELEFONICO CCI 50, 6 PARES, USO INTERNO, SEM BLINDAGEM REF 11906 | M | 2.71
SUDECAP | 74.19.30 | CABO TELEFONICO CTP - APL - 50, 10 PARES, USO EXTERNO REF 11916 | M | 6.8 | SUDECAP74.19.30 | CABO TELEFONICO CTP - APL - 50, 10 PARES, USO EXTERNO REF 11916 | M | 6.8
SUDECAP | 74.19.31 | CABO TELEFONICO CTP - APL - 50, 20 PARES, USO EXTERNO REF 11917 | M | 11.98 | SUDECAP74.19.31 | CABO TELEFONICO CTP - APL - 50, 20 PARES, USO EXTERNO REF 11917 | M | 11.98
SUDECAP | 74.19.32 | CABO TELEFONICO CTP - APL - 50, 30 PARES, USO EXTERNO REF 11918 | M | 14.21 | SUDECAP74.19.32 | CABO TELEFONICO CTP - APL - 50, 30 PARES, USO EXTERNO REF 11918 | M | 14.21
SUDECAP | 74.19.33 | CABO TELEFONICO CTP - APL - 50, 50 PARES, USO EXTERNO | M | 38.53 | SUDECAP74.19.33 | CABO TELEFONICO CTP - APL - 50, 50 PARES, USO EXTERNO | M | 38.53
SUDECAP | 74.19.35 | CABO DE PAR TRANCADO UTP, 4 PARES, CATEGORIA 5E REF 43972 | M | 3.1 | SUDECAP74.19.35 | CABO DE PAR TRANCADO UTP, 4 PARES, CATEGORIA 5E REF 43972 | M | 3.1
SUDECAP | 74.19.36 | CABO OPTICO CF0A 4 FIBRAS OU EQUIVALENTE | M | 5.55 | SUDECAP74.19.36 | CABO OPTICO CF0A 4 FIBRAS OU EQUIVALENTE | M | 5.55
SUDECAP | 74.21.15 | CONDULETE DE ALUMINIO TIPO C D=3/4" | UN | 16.69 | SUDECAP74.21.15 | CONDULETE DE ALUMINIO TIPO C D=3/4" | UN | 16.69
SUDECAP | 74.21.53 | CONDULETE DE ALUMINIO TIPO C D=1" | UN | 26.9 | SUDECAP74.21.53 | CONDULETE DE ALUMINIO TIPO C D=1" | UN | 26.9
SUDECAP | 74.21.55 | CONDULETE DE ALUMINIO TIPO C D=1 1/4" | UN | 47.9 | SUDECAP74.21.55 | CONDULETE DE ALUMINIO TIPO C D=1 1/4" | UN | 47.9
SUDECAP | 74.24.01 | INTERRUPTOR SIMPLES 10A, 250V, CONJUNTO MONTADO PARA EMBUTIR 4" X 2" (PLACA + SUPORTE + MODULO) REF 38062 | UN | 5.4 | SUDECAP74.24.01 | INTERRUPTOR SIMPLES 10A, 250V, CONJUNTO MONTADO PARA EMBUTIR 4" X 2" (PLACA + SUPORTE + MODULO) REF 38062 | UN | 5.4
SUDECAP | 74.24.02 | INTERRUPTOR PARALELO 10A, 250V, CONJUNTO MONTADO PARA EMBUTIR 4" X 2" (PLACA + SUPORTE + MODULO) REF 38063 | UN | 9.23 | SUDECAP74.24.02 | INTERRUPTOR PARALELO 10A, 250V, CONJUNTO MONTADO PARA EMBUTIR 4" X 2" (PLACA + SUPORTE + MODULO) REF 38063 | UN | 9.23
SUDECAP | 74.24.03 | INTERRUPTOR BIPOLAR 10A, 250V, CONJUNTO MONTADO PARA EMBUTIR 4" X 2" (PLACA + SUPORTE + MODULO) REF 38064 | UN | 19.13 | SUDECAP74.24.03 | INTERRUPTOR BIPOLAR 10A, 250V, CONJUNTO MONTADO PARA EMBUTIR 4" X 2" (PLACA + SUPORTE + MODULO) REF 38064 | UN | 19.13
SUDECAP | 74.24.04 | INTERRUPTOR INTERMEDIARIO 10A, 250V, CONJUNTO MONTADO PARA EMBUTIR 4" X 2" (PLACA + SUPORTE + MODULO) REF 38065 | UN | 23.27 | SUDECAP74.24.04 | INTERRUPTOR INTERMEDIARIO 10A, 250V, CONJUNTO MONTADO PARA EMBUTIR 4" X 2" (PLACA + SUPORTE + MODULO) REF 38065 | UN | 23.27
SUDECAP | 74.24.05 | INTERRUPTOR SIMPLES 10A, 250V, SEM PLACA OU EQUIVALENTE REF 38112 | UN | 11.1 | SUDECAP74.24.05 | INTERRUPTOR SIMPLES 10A, 250V, SEM PLACA OU EQUIVALENTE REF 38112 | UN | 11.1
SUDECAP | 74.24.07 | INTERRUPTOR PARALELO 10A, 250V (APENAS MODULO) REF 38113 | UN | 7.65 | SUDECAP74.24.07 | INTERRUPTOR PARALELO 10A, 250V (APENAS MODULO) REF 38113 | UN | 7.65
SUDECAP | 74.24.12 | INTERRUPTORES SIMPLES (2 MODULOS) 10A, 250V, CONJUNTO MONTADO PARA EMBUTIR 4" X 2" (PLACA + SUPORTE + MODULOS) REF 38068 | UN | 12 | SUDECAP74.24.12 | INTERRUPTORES SIMPLES (2 MODULOS) 10A, 250V, CONJUNTO MONTADO PARA EMBUTIR 4" X 2" (PLACA + SUPORTE + MODULOS) REF 38068 | UN | 12
SUDECAP | 74.24.14 | INTERRUPTOR SIMPLES + INTERRUPTOR PARALELO 10A, 250V, CONJUNTO MONTADO PARA EMBUTIR 4" X 2" (PLACA + SUPORTE + MODULOS) REF 38069 | UN | 15.04 | SUDECAP74.24.14 | INTERRUPTOR SIMPLES + INTERRUPTOR PARALELO 10A, 250V, CONJUNTO MONTADO PARA EMBUTIR 4" X 2" (PLACA + SUPORTE + MODULOS) REF 38069 | UN | 15.04
SUDECAP | 74.24.18 | INTERRUPTORES PARALELOS (2 MODULOS) 10A, 250V, CONJUNTO MONTADO PARA EMBUTIR 4" X 2" (PLACA + SUPORTE + MODULOS) REF 38070 | UN | 16.07 | SUDECAP74.24.18 | INTERRUPTORES PARALELOS (2 MODULOS) 10A, 250V, CONJUNTO MONTADO PARA EMBUTIR 4" X 2" (PLACA + SUPORTE + MODULOS) REF 38070 | UN | 16.07
SUDECAP | 74.24.19 | INTERRUPTORES SIMPLES (2 MODULOS) + 1 INTERRUPTOR PARALELO 10A, 250V, CONJUNTO MONTADO PARA EMBUTIR 4" X 2" (PLACA + SUPORTE + MODULOS) REF 38072 | UN | 20.16 | SUDECAP74.24.19 | INTERRUPTORES SIMPLES (2 MODULOS) + 1 INTERRUPTOR PARALELO 10A, 250V, CONJUNTO MONTADO PARA EMBUTIR 4" X 2" (PLACA + SUPORTE + MODULOS) REF 38072 | UN | 20.16
SUDECAP | 74.24.20 | INTERRUPTOR SIMPLES + 2 INTERRUPTORES PARALELOS 10A, 250V, CONJUNTO MONTADO PARA EMBUTIR 4" X 2" (PLACA + SUPORTE + MODULOS) REF 38073 | UN | 18.9 | SUDECAP74.24.20 | INTERRUPTOR SIMPLES + 2 INTERRUPTORES PARALELOS 10A, 250V, CONJUNTO MONTADO PARA EMBUTIR 4" X 2" (PLACA + SUPORTE + MODULOS) REF 38073 | UN | 18.9
SUDECAP | 74.24.26 | INTERRUPTORES SIMPLES (3 MODULOS) 10A, 250V, CONJUNTO MONTADO PARA EMBUTIR 4" X 2" (PLACA + SUPORTE + MODULOS) REF 38071 | UN | 16.63 | SUDECAP74.24.26 | INTERRUPTORES SIMPLES (3 MODULOS) 10A, 250V, CONJUNTO MONTADO PARA EMBUTIR 4" X 2" (PLACA + SUPORTE + MODULOS) REF 38071 | UN | 16.63
SUDECAP | 74.24.31 | TOMADA 2P+T 10A, 250V, CONJUNTO MONTADO PARA SOBREPOR 4" X 2" (CAIXA + MODULO) REF 12147 | UN | 12.01 | SUDECAP74.24.31 | TOMADA 2P+T 10A, 250V, CONJUNTO MONTADO PARA SOBREPOR 4" X 2" (CAIXA + MODULO) REF 12147 | UN | 12.01
SUDECAP | 74.24.46 | TOMADA 2P+T 10A, 250V, CONJUNTO MONTADO PARA EMBUTIR 4" X 2" (PLACA + SUPORTE + MODULO) REF 7528 | UN | 8.83 | SUDECAP74.24.46 | TOMADA 2P+T 10A, 250V, CONJUNTO MONTADO PARA EMBUTIR 4" X 2" (PLACA + SUPORTE + MODULO) REF 7528 | UN | 8.83
SUDECAP | 74.24.48 | TOMADA 2P+T 20A, 250V, CONJUNTO MONTADO PARA EMBUTIR 4" X 2" (PLACA + SUPORTE + MODULO) REF 38075 | UN | 8.5 | SUDECAP74.24.48 | TOMADA 2P+T 20A, 250V, CONJUNTO MONTADO PARA EMBUTIR 4" X 2" (PLACA + SUPORTE + MODULO) REF 38075 | UN | 8.5
SUDECAP | 74.24.49 | TOMADA 2P+T 20A, 250V (APENAS MODULO) REF 38102 | UN | 5.2 | SUDECAP74.24.49 | TOMADA 2P+T 20A, 250V (APENAS MODULO) REF 38102 | UN | 5.2
SUDECAP | 74.24.50 | TOMADA UNIVERSAL 2P+T 10A-250V NBR 14136 | UN | 6.65 | SUDECAP74.24.50 | TOMADA UNIVERSAL 2P+T 10A-250V NBR 14136 | UN | 6.65
SUDECAP | 74.24.57 | TOMADA DE EMBUTIR PARA TELEFONE SEM PLACA 4 POLOS | UN | 9.98 | SUDECAP74.24.57 | TOMADA DE EMBUTIR PARA TELEFONE SEM PLACA 4 POLOS | UN | 9.98
SUDECAP | 74.24.62 | CANALETA PARA FIXAÇÃO 5 BLOCOS BLI-10/BLI-20 | UN | 11.99 | SUDECAP74.24.62 | CANALETA PARA FIXAÇÃO 5 BLOCOS BLI-10/BLI-20 | UN | 11.99
SUDECAP | 74.24.63 | ABRACADEIRA BC-1 | UN | 0.75 | SUDECAP74.24.63 | ABRACADEIRA BC-1 | UN | 0.75
SUDECAP | 74.24.64 | ABRACADEIRA BC-2 | UN | 1.06 | SUDECAP74.24.64 | ABRACADEIRA BC-2 | UN | 1.06
SUDECAP | 74.24.65 | ABRACADEIRA BC-3 | UN | 1.08 | SUDECAP74.24.65 | ABRACADEIRA BC-3 | UN | 1.08
SUDECAP | 74.24.66 | ABRACADEIRA BC-4 | UN | 0.98 | SUDECAP74.24.66 | ABRACADEIRA BC-4 | UN | 0.98
SUDECAP | 74.24.68 | BORNE FEMEA PARA PINO BANANA | UN | 4.99 | SUDECAP74.24.68 | BORNE FEMEA PARA PINO BANANA | UN | 4.99
SUDECAP | 74.24.70 | BLOCO DE LIGACAO INTERNA BLI -10 (P.TELEBRAS) | UN | 5.37 | SUDECAP74.24.70 | BLOCO DE LIGACAO INTERNA BLI -10 (P.TELEBRAS) | UN | 5.37
SUDECAP | 74.24.71 | ANEL GUIA COM ROSCA SOBERBA AGS-1 - 25mm | UN | 2.44 | SUDECAP74.24.71 | ANEL GUIA COM ROSCA SOBERBA AGS-1 - 25MM | UN | 2.44
SUDECAP | 74.24.75 | CAMPAINHA CIGARRA 127 V / 220 V, CONJUNTO MONTADO PARA EMBUTIR 4" X 2" (PLACA + SUPORTE + MODULO) REF 38085 | UN | 20.38 | SUDECAP74.24.75 | CAMPAINHA CIGARRA 127 V / 220 V, CONJUNTO MONTADO PARA EMBUTIR 4" X 2" (PLACA + SUPORTE + MODULO) REF 38085 | UN | 20.38
SUDECAP | 74.24.76 | MÓDULO SAÍDA DE FIO D=11mm | UN | 1.18 | SUDECAP74.24.76 | MÓDULO SAÍDA DE FIO D=11MM | UN | 1.18
SUDECAP | 74.24.77 | PULSADOR PARA CAMPAINHA SEM PLACA 10A, 250V REF 38116 | UN | 4.98 | SUDECAP74.24.77 | PULSADOR PARA CAMPAINHA SEM PLACA 10A, 250V REF 38116 | UN | 4.98
SUDECAP | 74.24.78 | SUPORTE PARA CAIXA 2X4" 1 MÓDULO DE INTERRUPTOR | UN | 1.81 | SUDECAP74.24.78 | SUPORTE PARA CAIXA 2X4" 1 MÓDULO DE INTERRUPTOR | UN | 1.81
SUDECAP | 74.24.79 | SUPORTE DE FIXACAO PARA ESPELHO / PLACA 4" X 2", PARA 3 MODULOS, PARA INSTALACAO DE TOMADAS E INTERRUPTORES (SOMENTE SUPORTE) REF 38099 | UN | 2.11 | SUDECAP74.24.79 | SUPORTE DE FIXACAO PARA ESPELHO / PLACA 4" X 2", PARA 3 MODULOS, PARA INSTALACAO DE TOMADAS E INTERRUPTORES (SOMENTE SUPORTE) REF 38099 | UN | 2.11
SUDECAP | 74.24.80 | SUPORTE DE FIXACAO PARA ESPELHO / PLACA 4" X 4", PARA 6 MODULOS, PARA INSTALACAO DE TOMADAS E INTERRUPTORES (SOMENTE SUPORTE) REF 38100 | UN | 2.37 | SUDECAP74.24.80 | SUPORTE DE FIXACAO PARA ESPELHO / PLACA 4" X 4", PARA 6 MODULOS, PARA INSTALACAO DE TOMADAS E INTERRUPTORES (SOMENTE SUPORTE) REF 38100 | UN | 2.37
SUDECAP | 74.25.01 | PLACA TERMOPL. P/ CX.2x4" R.8501 PIAL OU EQUIVALENTE | UN | 4.49 | SUDECAP74.25.01 | PLACA TERMOPL. P/ CX.2X4" R.8501 PIAL OU EQUIVALENTE | UN | 4.49
SUDECAP | 74.25.02 | PLACA 2X4" PARA 1 TOMADA REDONDA | UN | 2.31 | SUDECAP74.25.02 | PLACA 2X4" PARA 1 TOMADA REDONDA | UN | 2.31
SUDECAP | 74.25.03 | PLACA 2X4" PARA CABO COAXIAL (FURO PARA PINO JACK) | UN | 4.5 | SUDECAP74.25.03 | PLACA 2X4" PARA CABO COAXIAL (FURO PARA PINO JACK) | UN | 4.5
SUDECAP | 74.25.04 | ESPELHO / PLACA CEGA 4" X 4", PARA INSTALACAO DE TOMADAS E INTERRUPTORES REF 38095 | UN | 4.84 | SUDECAP74.25.04 | ESPELHO / PLACA CEGA 4" X 4", PARA INSTALACAO DE TOMADAS E INTERRUPTORES REF 38095 | UN | 4.84
SUDECAP | 74.25.10 | PLACA TERMOPLÁSTICA CEGA PARA CAIXA 4X4" REF 38095 | UN | 4.84 | SUDECAP74.25.10 | PLACA TERMOPLÁSTICA CEGA PARA CAIXA 4X4" REF 38095 | UN | 4.84
SUDECAP | 74.25.11 | PLACA CEGA PARA CAIXA 2X4" | UN | 2.31 | SUDECAP74.25.11 | PLACA CEGA PARA CAIXA 2X4" | UN | 2.31
SUDECAP | 74.25.12 | PLACA CEGA PARA CAIXA 4X4" REF 38095 | UN | 4.84 | SUDECAP74.25.12 | PLACA CEGA PARA CAIXA 4X4" REF 38095 | UN | 4.84
SUDECAP | 74.26.03 | GUIA DE CABOS P/ RACK 1U | UN | 25.99 | SUDECAP74.26.03 | GUIA DE CABOS P/ RACK 1U | UN | 25.99
SUDECAP | 74.26.04 | BLOCO PARA 50 PARES K110-50 SS P/ LIGAçAO OU EQUIVALENTE | UN | 135.58 | SUDECAP74.26.04 | BLOCO PARA 50 PARES K110-50 SS P/ LIGAÇAO OU EQUIVALENTE | UN | 135.58
SUDECAP | 74.26.05 | CALHA C/ 8 TOMADAS 19" | UN | 108.99 | SUDECAP74.26.05 | CALHA C/ 8 TOMADAS 19" | UN | 108.99
SUDECAP | 74.26.06 | CALHA C/ 4 TOMADAS 19" | UN | 93.5 | SUDECAP74.26.06 | CALHA C/ 4 TOMADAS 19" | UN | 93.5
SUDECAP | 74.26.07 | PATCH CORD, CATEGORIA 5 E, EXTENSAO DE 1,50 M | UN | 11.08 | SUDECAP74.26.07 | PATCH CORD, CATEGORIA 5 E, EXTENSAO DE 1,50 M | UN | 11.08
SUDECAP | 74.26.08 | PATCH CORD, CATEGORIA 5 E, EXTENSAO DE 2,50 M | UN | 12.03 | SUDECAP74.26.08 | PATCH CORD, CATEGORIA 5 E, EXTENSAO DE 2,50 M | UN | 12.03
SUDECAP | 74.26.09 | MODULO HITOP (GARRA), 19" 16U OU EQUIVALENTE | UN | 832 | SUDECAP74.26.09 | MODULO HITOP (GARRA), 19" 16U OU EQUIVALENTE | UN | 832
SUDECAP | 74.26.11 | PAINEL CEGO,REF. KN-BLIND DA PLP OU EQUIVALENTE | UN | 15.26 | SUDECAP74.26.11 | PAINEL CEGO,REF. KN-BLIND DA PLP OU EQUIVALENTE | UN | 15.26
SUDECAP | 74.26.13 | ORGANIZ. CABOS 1U | UN | 25.99 | SUDECAP74.26.13 | ORGANIZ. CABOS 1U | UN | 25.99
SUDECAP | 74.26.15 | PATCH PANEL, 24 PORTAS, CATEGORIA 5E, COM RACKS DE 19" E 1 U DE ALTURA | UN | 340.99 | SUDECAP74.26.15 | PATCH PANEL, 24 PORTAS, CATEGORIA 5E, COM RACKS DE 19" E 1 U DE ALTURA | UN | 340.99
SUDECAP | 74.26.16 | PATCH PANEL, 48 PORTAS, CATEGORIA 5E, COM RACKS DE 19" E 2 U DE ALTURA | UN | 2051.83 | SUDECAP74.26.16 | PATCH PANEL, 48 PORTAS, CATEGORIA 5E, COM RACKS DE 19" E 2 U DE ALTURA | UN | 2051.83
SUDECAP | 74.26.23 | IDENTIF. TESTE E CERTIFICAO DE PONTOS REDE LOGICA OU EQUIVALENTE | UN | 25 | SUDECAP74.26.23 | IDENTIF. TESTE E CERTIFICAO DE PONTOS REDE LOGICA OU EQUIVALENTE | UN | 25
SUDECAP | 74.28.01 | TERMINAL DE PRESSÃO 16,0MM2 DE COBRE OU BRONZE PARA ATERRAMENTO | UN | 6.07 | SUDECAP74.28.01 | TERMINAL DE PRESSÃO 16,0MM2 DE COBRE OU BRONZE PARA ATERRAMENTO | UN | 6.07
SUDECAP | 74.28.02 | CONECTOR METALICO TIPO PARAFUSO FENDIDO (SPLIT BOLT), PARA CABOS 10 MM2 | UN | 9.49 | SUDECAP74.28.02 | CONECTOR METALICO TIPO PARAFUSO FENDIDO (SPLIT BOLT), PARA CABOS 10 MM2 | UN | 9.49
SUDECAP | 74.28.03 | CONECTOR METALICO TIPO PARAFUSO FENDIDO (SPLIT BOLT), PARA CABOS ATE 6 MM2 | UN | 9.49 | SUDECAP74.28.03 | CONECTOR METALICO TIPO PARAFUSO FENDIDO (SPLIT BOLT), PARA CABOS ATE 6 MM2 | UN | 9.49
SUDECAP | 74.28.04 | CONECTOR METALICO TIPO PARAFUSO FENDIDO (SPLIT BOLT), PARA CABOS 16 MM2 | UN | 10.6 | SUDECAP74.28.04 | CONECTOR METALICO TIPO PARAFUSO FENDIDO (SPLIT BOLT), PARA CABOS 16 MM2 | UN | 10.6
SUDECAP | 74.28.05 | CONECTOR METALICO TIPO PARAFUSO FENDIDO (SPLIT BOLT), PARA CABOS 25 MM2 | UN | 10.46 | SUDECAP74.28.05 | CONECTOR METALICO TIPO PARAFUSO FENDIDO (SPLIT BOLT), PARA CABOS 25 MM2 | UN | 10.46
SUDECAP | 74.28.06 | CONECTOR METALICO TIPO PARAFUSO FENDIDO (SPLIT BOLT), PARA CABOS 35 MM2 | UN | 13.15 | SUDECAP74.28.06 | CONECTOR METALICO TIPO PARAFUSO FENDIDO (SPLIT BOLT), PARA CABOS 35 MM2 | UN | 13.15
SUDECAP | 74.28.07 | CONECTOR METALICO TIPO PARAFUSO FENDIDO (SPLIT BOLT), PARA CABOS 50 MM2 | UN | 18.05 | SUDECAP74.28.07 | CONECTOR METALICO TIPO PARAFUSO FENDIDO (SPLIT BOLT), PARA CABOS 50 MM2 | UN | 18.05
SUDECAP | 74.28.08 | CONECTOR METALICO TIPO PARAFUSO FENDIDO (SPLIT BOLT), PARA CABOS 70 MM2 | UN | 24.48 | SUDECAP74.28.08 | CONECTOR METALICO TIPO PARAFUSO FENDIDO (SPLIT BOLT), PARA CABOS 70 MM2 | UN | 24.48
SUDECAP | 74.28.09 | CONECTOR METALICO TIPO PARAFUSO FENDIDO (SPLIT BOLT), PARA CABOS 95 MM2 | UN | 37.54 | SUDECAP74.28.09 | CONECTOR METALICO TIPO PARAFUSO FENDIDO (SPLIT BOLT), PARA CABOS 95 MM2 | UN | 37.54
SUDECAP | 74.28.10 | TOMADA RJ11, 2 FIOS, CONJUNTO MONTADO PARA EMBUTIR 4" X 2" (PLACA + SUPORTE + MODULO) | UN | 19.46 | SUDECAP74.28.10 | TOMADA RJ11, 2 FIOS, CONJUNTO MONTADO PARA EMBUTIR 4" X 2" (PLACA + SUPORTE + MODULO) | UN | 19.46
SUDECAP | 74.28.11 | TOMADA RJ45, 8 FIOS, CAT 5E (APENAS MODULO) | UN | 30.93 | SUDECAP74.28.11 | TOMADA RJ45, 8 FIOS, CAT 5E (APENAS MODULO) | UN | 30.93
SUDECAP | 74.30.12 | LUMINARIA DE EMERGENCIA 30 LEDS, POTENCIA 2 W, BATERIA DE LITIO, AUTONOMIA DE 6 HORAS REF 38774 | UN | 12.56 | SUDECAP74.30.12 | LUMINARIA DE EMERGENCIA 30 LEDS, POTENCIA 2 W, BATERIA DE LITIO, AUTONOMIA DE 6 HORAS REF 38774 | UN | 12.56
SUDECAP | 74.31.10 | LUMINARIA SOBREPOR P/ LAMP.2X32W REF. LPT-22 ITAIM OU EQUIVALENTE | UN | 113 | SUDECAP74.31.10 | LUMINARIA SOBREPOR P/ LAMP.2X32W REF. LPT-22 ITAIM OU EQUIVALENTE | UN | 113
SUDECAP | 74.31.15 | LUMINARIA SOBREP P/2X32W/127V REF.OCT 1369 INDELPA OU EQUIVALENTE | UN | 153.02 | SUDECAP74.31.15 | LUMINARIA SOBREP P/2X32W/127V REF.OCT 1369 INDELPA OU EQUIVALENTE | UN | 153.02
SUDECAP | 74.31.18 | LUMINARIA DE SOBREPOR EM CHAPA DE ACO PARA 2 LAMPADAS FLUORESCENTES DE 18 W, PERFIL COMERCIAL (NAO INCLUI REATOR E LAMPADAS) | UN | 115 | SUDECAP74.31.18 | LUMINARIA DE SOBREPOR EM CHAPA DE ACO PARA 2 LAMPADAS FLUORESCENTES DE 18 W, PERFIL COMERCIAL (NAO INCLUI REATOR E LAMPADAS) | UN | 115
SUDECAP | 74.31.21 | LUMINARIA SOBREPOR 1X16W COM SOQUETE REF.3540 ITAIM OU EQUIVALENTE | UN | 71.55 | SUDECAP74.31.21 | LUMINARIA SOBREPOR 1X16W COM SOQUETE REF.3540 ITAIM OU EQUIVALENTE | UN | 71.55
SUDECAP | 74.31.24 | LUMINARIA SOBREPOR 2X14W C/ SOQUETE REF.3007 ITAIM OU EQUIVALENTE | UN | 93.35 | SUDECAP74.31.24 | LUMINARIA SOBREPOR 2X14W C/ SOQUETE REF.3007 ITAIM OU EQUIVALENTE | UN | 93.35
SUDECAP | 74.31.25 | LUMINARIA SOBREPOR 2X16W C/SOQUETE REF.3540 ITAIM OU EQUIVALENTE | UN | 119.99 | SUDECAP74.31.25 | LUMINARIA SOBREPOR 2X16W C/SOQUETE REF.3540 ITAIM OU EQUIVALENTE | UN | 119.99
SUDECAP | 74.31.26 | LUMINARIA SOBREPOR 2X28W C/SOQUETE REF. 3007 ITAIM OU EQUIVALENTE | UN | 141.21 | SUDECAP74.31.26 | LUMINARIA SOBREPOR 2X28W C/SOQUETE REF. 3007 ITAIM OU EQUIVALENTE | UN | 141.21
SUDECAP | 74.31.27 | LUMINARIA SOBREPOR 2X32W C/ SOQUETE REF.3540 ITAIM OU EQUIVALENTE | UN | 160 | SUDECAP74.31.27 | LUMINARIA SOBREPOR 2X32W C/ SOQUETE REF.3540 ITAIM OU EQUIVALENTE | UN | 160
SUDECAP | 74.31.29 | LUMINARIA EMBUTIR 1X16W C/ SOQUETE REF. 2540 ITAIM OU EQUIVALENTE | UN | 64.1 | SUDECAP74.31.29 | LUMINARIA EMBUTIR 1X16W C/ SOQUETE REF. 2540 ITAIM OU EQUIVALENTE | UN | 64.1
SUDECAP | 74.31.30 | LUMINARIA EMBUTIR 1X28W C/ SOQUETE REF.2837 ITAIM OU EQUIVALENTE | UN | 59 | SUDECAP74.31.30 | LUMINARIA EMBUTIR 1X28W C/ SOQUETE REF.2837 ITAIM OU EQUIVALENTE | UN | 59
SUDECAP | 74.31.31 | LUMINARIA EMBUTIR 1X32W C/ SOQUETE REF.2540 ITAIM OU EQUIVALENTE | UN | 85.53 | SUDECAP74.31.31 | LUMINARIA EMBUTIR 1X32W C/ SOQUETE REF.2540 ITAIM OU EQUIVALENTE | UN | 85.53
SUDECAP | 74.31.32 | LUMINARIA EMBUTIR 2X14W C/ SOQUETE REF.2007 ITAIM OU EQUIVALENTE | UN | 62.38 | SUDECAP74.31.32 | LUMINARIA EMBUTIR 2X14W C/ SOQUETE REF.2007 ITAIM OU EQUIVALENTE | UN | 62.38
SUDECAP | 74.31.33 | LUMINARIA EMBUTIR 2X16W C/ SOQUETE REF. 2540 ITAIM OU EQUIVALENTE | UN | 63.9 | SUDECAP74.31.33 | LUMINARIA EMBUTIR 2X16W C/ SOQUETE REF. 2540 ITAIM OU EQUIVALENTE | UN | 63.9
SUDECAP | 74.31.34 | LUMINARIA EMBUTIR 2X28W C/ SOQUETE REF.2007 ITAIM OU EQUIVALENTE | UN | 99 | SUDECAP74.31.34 | LUMINARIA EMBUTIR 2X28W C/ SOQUETE REF.2007 ITAIM OU EQUIVALENTE | UN | 99
SUDECAP | 74.31.35 | LUMINARIA EMBUTIR 2X32W C/ SOQUETE REF. 2540 ITAIM OU EQUIVALENTE | UN | 95 | SUDECAP74.31.35 | LUMINARIA EMBUTIR 2X32W C/ SOQUETE REF. 2540 ITAIM OU EQUIVALENTE | UN | 95
SUDECAP | 74.31.45 | GLOBO VIDRO ESFERICO LEITOSO 10X20CM | UN | 49.9 | SUDECAP74.31.45 | GLOBO VIDRO ESFERICO LEITOSO 10X20CM | UN | 49.9
SUDECAP | 74.32.01 | ARANDELA EXT.DECORATIVA COMPACTA 20W WETZEL/EQUIVALENTE. | UN | 217 | SUDECAP74.32.01 | ARANDELA EXT.DECORATIVA COMPACTA 20W WETZEL/EQUIVALENTE. | UN | 217
SUDECAP | 74.32.03 | LUMINARIA TIPO TARTARUGA PARA AREA EXTERNA EM ALUMINIO, COM GRADE, PARA 1 LAMPADA, BASE E27, POTENCIA MAXIMA 40/60 W (NAO INCLUI LAMPADA) REF 38775 | UN | 40 | SUDECAP74.32.03 | LUMINARIA TIPO TARTARUGA PARA AREA EXTERNA EM ALUMINIO, COM GRADE, PARA 1 LAMPADA, BASE E27, POTENCIA MAXIMA 40/60 W (NAO INCLUI LAMPADA) REF 38775 | UN | 40
SUDECAP | 74.32.05 | LUMINARIA ARANDELA TIPO MEIA-LUA COM VIDRO FOSCO *30 X 15* CM, PARA 1 LAMPADA, BASE E27, POTENCIA MAXIMA 40/60 W (NAO INCLUI LAMPADA) REF 38769 | UN | 38 | SUDECAP74.32.05 | LUMINARIA ARANDELA TIPO MEIA-LUA COM VIDRO FOSCO *30 X 15* CM, PARA 1 LAMPADA, BASE E27, POTENCIA MAXIMA 40/60 W (NAO INCLUI LAMPADA) REF 38769 | UN | 38
SUDECAP | 74.33.01 | REFLETOR EM ALUMINIO COMPLETO MODELO PL400-MV TECNOWAT OU EQUIVALENTE | UN | 134.42 | SUDECAP74.33.01 | REFLETOR EM ALUMINIO COMPLETO MODELO PL400-MV TECNOWAT OU EQUIVALENTE | UN | 134.42
SUDECAP | 74.33.02 | REFLETOR EM ALUMINIO REF. PL 400-MA TECNOWATT OU EQUIVALENTE | UN | 73.33 | SUDECAP74.33.02 | REFLETOR EM ALUMINIO REF. PL 400-MA TECNOWATT OU EQUIVALENTE | UN | 73.33
SUDECAP | 74.35.03 | SOQUETE DE PORCELANA BASE E27, FIXO DE TETO, PARA LAMPADAS 12296 | UN | 4.07 | SUDECAP74.35.03 | SOQUETE DE PORCELANA BASE E27, FIXO DE TETO, PARA LAMPADAS 12296 | UN | 4.07
SUDECAP | 74.35.04 | RECEPTACULO DE PORCELANA E40 | UN | 8.96 | SUDECAP74.35.04 | RECEPTACULO DE PORCELANA E40 | UN | 8.96
SUDECAP | 74.35.20 | SOQUETE DE PVC / TERMOPLASTICO BASE E27, COM RABICHO, PARA LAMPADAS REF 13329 | UN | 2.64 | SUDECAP74.35.20 | SOQUETE DE PVC / TERMOPLASTICO BASE E27, COM RABICHO, PARA LAMPADAS REF 13329 | UN | 2.64
SUDECAP | 74.35.31 | SUPORTE LUNINARIA PETALA SL-1/2 TOPO 114MM TECNOW. OU EQUIVALENTE | UN | 125 | SUDECAP74.35.31 | SUPORTE LUNINARIA PETALA SL-1/2 TOPO 114MM TECNOW. OU EQUIVALENTE | UN | 125
SUDECAP | 74.35.34 | SUPORTE LUMINARIA PETALA SL-2/2 TOPO 114MM TECNOW. OU EQUIVALENTE | UN | 153.25 | SUDECAP74.35.34 | SUPORTE LUMINARIA PETALA SL-2/2 TOPO 114MM TECNOW. OU EQUIVALENTE | UN | 153.25
SUDECAP | 74.35.51 | SUPORTE LUMINARIA PETALA SL-3/2 TOPO 114MM TECNOW. OU EQUIVALENTE | UN | 168.45 | SUDECAP74.35.51 | SUPORTE LUMINARIA PETALA SL-3/2 TOPO 114MM TECNOW. OU EQUIVALENTE | UN | 168.45
SUDECAP | 74.37.04 | LAMPADA LED 6 W BIVOLT BRANCA, FORMATO TRADICIONAL (BASE E27) REF 38193 | UN | 4.56 | SUDECAP74.37.04 | LAMPADA LED 6 W BIVOLT BRANCA, FORMATO TRADICIONAL (BASE E27) REF 38193 | UN | 4.56
SUDECAP | 74.37.05 | LAMPADA LED 10 W BIVOLT BRANCA, FORMATO TRADICIONAL (BASE E27) REF 38194 | UN | 5.25 | SUDECAP74.37.05 | LAMPADA LED 10 W BIVOLT BRANCA, FORMATO TRADICIONAL (BASE E27) REF 38194 | UN | 5.25
SUDECAP | 74.37.06 | LÂMPADA TUBULAR LED 10W 1000 LUMENS SOQUETE G13 60CM T10 OU EQUIVALENTE | UN | 7.02 | SUDECAP74.37.06 | LÂMPADA TUBULAR LED 10W 1000 LUMENS SOQUETE G13 60CM T10 OU EQUIVALENTE | UN | 7.02
SUDECAP | 74.38.01 | LÂMPADA TUBULAR LED 18W 1800 LUMENS SOQUETE G13 120CM T10 OU EQUIVALENTE | UN | 10.06 | SUDECAP74.38.01 | LÂMPADA TUBULAR LED 18W 1800 LUMENS SOQUETE G13 120CM T10 OU EQUIVALENTE | UN | 10.06
SUDECAP | 74.38.02 | LÂMPADA TUBULAR LED 10W 1000 LUMENS SOQUETE G13 60CM T5 OU EQUIVALENTE | UN | 7.02 | SUDECAP74.38.02 | LÂMPADA TUBULAR LED 10W 1000 LUMENS SOQUETE G13 60CM T5 OU EQUIVALENTE | UN | 7.02
SUDECAP | 74.38.03 | LÂMPADA TUBULAR LED 18W 1350 LUMENS SOQUETE G13 60CM T8 OU EQUIVALENTE | UN | 10.06 | SUDECAP74.38.03 | LÂMPADA TUBULAR LED 18W 1350 LUMENS SOQUETE G13 60CM T8 OU EQUIVALENTE | UN | 10.06
SUDECAP | 74.38.05 | LÂMPADA TUBULAR LED 18W 2100 LUMENS SOQUETE G13 120CM T8 OU EQUIVALENTE | UN | 31.05 | SUDECAP74.38.05 | LÂMPADA TUBULAR LED 18W 2100 LUMENS SOQUETE G13 120CM T8 OU EQUIVALENTE | UN | 31.05
SUDECAP | 74.38.06 | LÂMPADA BULBO LED 5W 400 LUMENS BASE E27 OU EQUIVALENTE | UN | 4.3 | SUDECAP74.38.06 | LÂMPADA BULBO LED 5W 400 LUMENS BASE E27 OU EQUIVALENTE | UN | 4.3
SUDECAP | 74.38.07 | LÂMPADA BULBO LED 7W 600 LUMENS BASE E27 OU EQUIVALENTE | UN | 4.4 | SUDECAP74.38.07 | LÂMPADA BULBO LED 7W 600 LUMENS BASE E27 OU EQUIVALENTE | UN | 4.4
SUDECAP | 74.38.08 | LÂMPADA BULBO LED 9W 800 LUMENS BASE E27 OU EQUIVALENTE | UN | 4.54 | SUDECAP74.38.08 | LÂMPADA BULBO LED 9W 800 LUMENS BASE E27 OU EQUIVALENTE | UN | 4.54
SUDECAP | 74.38.09 | LÂMPADA BULBO LED 13W 1500 LUMENS BASE E27 OU EQUIVALENTE | UN | 11.49 | SUDECAP74.38.09 | LÂMPADA BULBO LED 13W 1500 LUMENS BASE E27 OU EQUIVALENTE | UN | 11.49
SUDECAP | 74.38.20 | LÂMPADA MILHO LED 9W 800 LUMENS BASE E27 OU EQUIVALENTE | UN | 6.39 | SUDECAP74.38.20 | LÂMPADA MILHO LED 9W 800 LUMENS BASE E27 OU EQUIVALENTE | UN | 6.39
SUDECAP | 74.38.21 | LÂMPADA MILHO LED 12W 1000 LUMENS BASE E27 OU EQUIVALENTE | UN | 24.25 | SUDECAP74.38.21 | LÂMPADA MILHO LED 12W 1000 LUMENS BASE E27 OU EQUIVALENTE | UN | 24.25
SUDECAP | 74.38.22 | LÂMPADA MILHO LED 16W 1400 LUMENS BASE E27 OU EQUIVALENTE | UN | 55 | SUDECAP74.38.22 | LÂMPADA MILHO LED 16W 1400 LUMENS BASE E27 OU EQUIVALENTE | UN | 55
SUDECAP | 74.38.23 | LÂMPADA MILHO LED 24W 2200 LUMENS BASE E27 OU EQUIVALENTE | UN | 28.99 | SUDECAP74.38.23 | LÂMPADA MILHO LED 24W 2200 LUMENS BASE E27 OU EQUIVALENTE | UN | 28.99
SUDECAP | 74.38.27 | LÂMPADA MILHO LED 36W 3300 LUMENS BASE E27 OU EQUIVALENTE | UN | 34.9 | SUDECAP74.38.27 | LÂMPADA MILHO LED 36W 3300 LUMENS BASE E27 OU EQUIVALENTE | UN | 34.9
SUDECAP | 74.38.29 | LÂMPADA MILHO LED 50W 4800 LUMENS BASE E27 OU EQUIVALENTE | UN | 62.4 | SUDECAP74.38.29 | LÂMPADA MILHO LED 50W 4800 LUMENS BASE E27 OU EQUIVALENTE | UN | 62.4
SUDECAP | 74.44.15 | GRAMPO METALICO TIPO OLHAL PARA HASTE DE ATERRAMENTO DE 3/4'', CONDUTOR DE *10* A 50 MM2 REF 416 | UN | 15.73 | SUDECAP74.44.15 | GRAMPO METALICO TIPO OLHAL PARA HASTE DE ATERRAMENTO DE 3/4'', CONDUTOR DE *10* A 50 MM2 REF 416 | UN | 15.73
SUDECAP | 74.44.21 | ARMACAO VERTICAL COM HASTE E CONTRA-PINO, EM CHAPA DE ACO GALVANIZADO 3/16", COM 1 ESTRIBO, SEM ISOLADOR REF 1094 | UN | 18.24 | SUDECAP74.44.21 | ARMACAO VERTICAL COM HASTE E CONTRA-PINO, EM CHAPA DE ACO GALVANIZADO 3/16", COM 1 ESTRIBO, SEM ISOLADOR REF 1094 | UN | 18.24
SUDECAP | 74.44.25 | ISOLADOR DE PORCELANA, TIPO ROLDANA, DIMENSOES DE 72X72 MM, PARA USO EM BAIXA TENSAO REF 3398 | UN | 7.67 | SUDECAP74.44.25 | ISOLADOR DE PORCELANA, TIPO ROLDANA, DIMENSOES DE 72X72 MM, PARA USO EM BAIXA TENSAO REF 3398 | UN | 7.67
SUDECAP | 74.44.29 | HASTE DE ATERRAMENTO EM ACO COM 2,40 M DE COMPRIMENTO E DN = 5/8", REVESTIDA COM BAIXA CAMADA DE COBRE, SEM CONECTOR REF 3379 | UN | 102.77 | SUDECAP74.44.29 | HASTE DE ATERRAMENTO EM ACO COM 2,40 M DE COMPRIMENTO E DN = 5/8", REVESTIDA COM BAIXA CAMADA DE COBRE, SEM CONECTOR REF 3379 | UN | 102.77
SUDECAP | 74.44.31 | HASTE DE ATERRAM. 17,00MM X 2,40 COPPERWELD (3/4) OU EQUIVALENTE | UN | 150.91 | SUDECAP74.44.31 | HASTE DE ATERRAM. 17,00MM X 2,40 COPPERWELD (3/4) OU EQUIVALENTE | UN | 150.91
SUDECAP | 74.44.32 | HASTE DE ATERRAMENTO EM ACO COM 3,00 M DE COMPRIMENTO E DN = 3/4", REVESTIDA COM BAIXA CAMADA DE COBRE, COM CONECTOR TIPO GRAMPO | UN | 152.07 | SUDECAP74.44.32 | HASTE DE ATERRAMENTO EM ACO COM 3,00 M DE COMPRIMENTO E DN = 3/4", REVESTIDA COM BAIXA CAMADA DE COBRE, COM CONECTOR TIPO GRAMPO | UN | 152.07
SUDECAP | 74.44.35 | HASTE ATERRAMENTO ZINCADO 25X25X2400MM P.CEMIG | UN | 80.1 | SUDECAP74.44.35 | HASTE ATERRAMENTO ZINCADO 25X25X2400MM P.CEMIG | UN | 80.1
SUDECAP | 74.44.40 | ABRACADEIRA, GALVANIZADA/ZINCADA, ROSCA SEM FIM, PARAFUSO INOX, LARGURA FITA *12,6 A *14 MM, D = 4" A 4 3/4" REF 11929 | UN | 18.72 | SUDECAP74.44.40 | ABRACADEIRA, GALVANIZADA/ZINCADA, ROSCA SEM FIM, PARAFUSO INOX, LARGURA FITA *12,6 A *14 MM, D = 4" A 4 3/4" REF 11929 | UN | 18.72
SUDECAP | 74.44.41 | ABRACADEIRA EM ACO PARA AMARRACAO DE ELETRODUTOS, TIPO D, COM 1/2" E PARAFUSO DE FIXACAO REF 392 | UN | 1.56 | SUDECAP74.44.41 | ABRACADEIRA EM ACO PARA AMARRACAO DE ELETRODUTOS, TIPO D, COM 1/2" E PARAFUSO DE FIXACAO REF 392 | UN | 1.56
SUDECAP | 74.44.42 | ABRACADEIRA EM ACO, TIPO U 3/4" | UN | 1.72 | SUDECAP74.44.42 | ABRACADEIRA EM ACO, TIPO U 3/4" | UN | 1.72
SUDECAP | 74.44.85 | TAMPAO DE ALUMINIO 76MM | UN | 4.12 | SUDECAP74.44.85 | TAMPAO DE ALUMINIO 76MM | UN | 4.12
SUDECAP | 74.44.86 | TAMPAO DE ALUMINIO 102MM | UN | 5.18 | SUDECAP74.44.86 | TAMPAO DE ALUMINIO 102MM | UN | 5.18
SUDECAP | 74.44.87 | TAMPAO DE ALUMINIO 127MM | UN | 9.57 | SUDECAP74.44.87 | TAMPAO DE ALUMINIO 127MM | UN | 9.57
SUDECAP | 74.44.94 | CABECOTE DE ALUMINIO 1" REF 1050 | UN | 4.63 | SUDECAP74.44.94 | CABECOTE DE ALUMINIO 1" REF 1050 | UN | 4.63
SUDECAP | 74.44.95 | CABECOTE DE ALUMINIO 1 1/4" REF 1099 | UN | 5.73 | SUDECAP74.44.95 | CABECOTE DE ALUMINIO 1 1/4" REF 1099 | UN | 5.73
SUDECAP | 74.44.96 | CABECOTE DE ALUMINIO 1 1/2" REF 1049 | UN | 8.7 | SUDECAP74.44.96 | CABECOTE DE ALUMINIO 1 1/2" REF 1049 | UN | 8.7
SUDECAP | 74.44.97 | CABECOTE DE ALUMINIO 2" REF 1100 | UN | 8.35 | SUDECAP74.44.97 | CABECOTE DE ALUMINIO 2" REF 1100 | UN | 8.35
SUDECAP | 74.44.98 | CABECOTE DE ALUMINIO 2 1/2" REF 1101 | UN | 14.5 | SUDECAP74.44.98 | CABECOTE DE ALUMINIO 2 1/2" REF 1101 | UN | 14.5
SUDECAP | 74.46.03 | POSTE ESCALONADO RETO ENGASTADO GALVANIZADO HT=4,5m HL=3,8m B=89/60,3mm | UN | 644.21 | SUDECAP74.46.03 | POSTE ESCALONADO RETO ENGASTADO GALVANIZADO HT=4,5M HL=3,8M B=89/60,3MM | UN | 644.21
SUDECAP | 74.46.11 | POSTE ESCALONADO RETO ENGASTADO GALVANIZADO HT=8m HL=7m,B=115/80mm | UN | 1104.21 | SUDECAP74.46.11 | POSTE ESCALONADO RETO ENGASTADO GALVANIZADO HT=8M HL=7M,B=115/80MM | UN | 1104.21
SUDECAP | 74.46.13 | POSTE ESCALONADO RETO ENGASTADO GALVANIZADO HT=12m HL= 9,8m B=139/89mm | UN | 2054.21 | SUDECAP74.46.13 | POSTE ESCALONADO RETO ENGASTADO GALVANIZADO HT=12M HL= 9,8M B=139/89MM | UN | 2054.21
SUDECAP | 74.46.66 | POSTE AÇO GALVANIZADO TIPO PA4 - D=102MM / H=7,OM / E=2MM | UN | 375.87 | SUDECAP74.46.66 | POSTE AÇO GALVANIZADO TIPO PA4 - D=102MM / H=7,OM / E=2MM | UN | 375.87
SUDECAP | 74.46.67 | POSTE AÇO GALVANIZADO TIPO PA5 - D=102MM / H=7,OM / E=5MM | UN | 805.52 | SUDECAP74.46.67 | POSTE AÇO GALVANIZADO TIPO PA5 - D=102MM / H=7,OM / E=5MM | UN | 805.52
SUDECAP | 74.46.68 | POSTE AÇO GALVANIZADO TIPO PA6 - D=127MM / H=7,OM / E=5MM | UN | 1121.75 | SUDECAP74.46.68 | POSTE AÇO GALVANIZADO TIPO PA6 - D=127MM / H=7,OM / E=5MM | UN | 1121.75
SUDECAP | 74.46.69 | POSTE AÇO GALVANIZADO TIPO PA1 - D=76MM / H=4,5M / E=2MM | UN | 174.68 | SUDECAP74.46.69 | POSTE AÇO GALVANIZADO TIPO PA1 - D=76MM / H=4,5M / E=2MM | UN | 174.68
SUDECAP | 74.46.70 | POSTE AÇO GALVANIZADO TIPO PA2 - D=102MM / H=4,5M / E=2MM | UN | 247.67 | SUDECAP74.46.70 | POSTE AÇO GALVANIZADO TIPO PA2 - D=102MM / H=4,5M / E=2MM | UN | 247.67
SUDECAP | 74.46.71 | POSTE AÇO GALVANIZADO TIPO PA3 - D=102MM / H=4,5M / E=5MM | UN | 517.85 | SUDECAP74.46.71 | POSTE AÇO GALVANIZADO TIPO PA3 - D=102MM / H=4,5M / E=5MM | UN | 517.85
SUDECAP | 74.51.01 | CAPTOR/TERMINAL AÉREO EM AÇO GALVANIZADO SEM BANDEIRA COM HASTE 3/8"X250mm E FIXAÇÃO HORIZONTAL POR 1 FURO DE 3/8" | UN | 10.63 | SUDECAP74.51.01 | CAPTOR/TERMINAL AÉREO EM AÇO GALVANIZADO SEM BANDEIRA COM HASTE 3/8"X250MM E FIXAÇÃO HORIZONTAL POR 1 FURO DE 3/8" | UN | 10.63
SUDECAP | 74.51.02 | CONECTOR DE PRESSÃO EM LATÃO ESTANHADO COM FURO Ø10mm PARA CABOS DE 35-70mm² (SPLIT-BOLT) REF 11855 | UN | 24.88 | SUDECAP74.51.02 | CONECTOR DE PRESSÃO EM LATÃO ESTANHADO COM FURO Ø10MM PARA CABOS DE 35-70MM² (SPLIT-BOLT) REF 11855 | UN | 24.88
SUDECAP | 74.51.03 | CAIXA DE EQUALIZAÇÃO EM POLIPROPILENO 180X145mm COM BARRAMENTO DE COBRE 6mm, 4 TERMINAIS 16mm² E 1 TERMINAL 50mm² | UN | 212.71 | SUDECAP74.51.03 | CAIXA DE EQUALIZAÇÃO EM POLIPROPILENO 180X145MM COM BARRAMENTO DE COBRE 6MM, 4 TERMINAIS 16MM² E 1 TERMINAL 50MM² | UN | 212.71
SUDECAP | 74.51.04 | MOLDE P/SOLDA EXOTERMICA HCL 5/8".50-5 CLASSE 5 OU EQUIVALENTE | UN | 164.76 | SUDECAP74.51.04 | MOLDE P/SOLDA EXOTERMICA HCL 5/8".50-5 CLASSE 5 OU EQUIVALENTE | UN | 164.76
SUDECAP | 74.51.05 | ESPUMA EXPANSIVA DE POLIURETANO, APLICACAO MANUAL - 500 ML REF 38124 | UN | 28.48 | SUDECAP74.51.05 | ESPUMA EXPANSIVA DE POLIURETANO, APLICACAO MANUAL - 500 ML REF 38124 | UN | 28.48
SUDECAP | 74.51.06 | PRESILHA DE LATAO PARA CABO DE 35-50mm²+BUCHA S6 | UN | 0.8 | SUDECAP74.51.06 | PRESILHA DE LATAO PARA CABO DE 35-50MM²+BUCHA S6 | UN | 0.8
SUDECAP | 74.51.07 | CONECTOR MINI-GAR PARA CABOS DE 16-50mm² | UN | 33.64 | SUDECAP74.51.07 | CONECTOR MINI-GAR PARA CABOS DE 16-50MM² | UN | 33.64
SUDECAP | 74.51.08 | CAIXA DE EQUALIZAÇÃO 380X320X175mm COM BARRAMENTO DE COBRE, 8 TERMINAIS 16mm² E 1 TERMINAL 50mm² USO INTERNO E EXTERNO | UN | 479.01 | SUDECAP74.51.08 | CAIXA DE EQUALIZAÇÃO 380X320X175MM COM BARRAMENTO DE COBRE, 8 TERMINAIS 16MM² E 1 TERMINAL 50MM² USO INTERNO E EXTERNO | UN | 479.01
SUDECAP | 74.51.10 | FIXADOR OMEGA EM LATÃO P/CABO 35mm² | UN | 1.32 | SUDECAP74.51.10 | FIXADOR OMEGA EM LATÃO P/CABO 35MM² | UN | 1.32
SUDECAP | 74.51.11 | GRAMPO TIPO "X" EM COBRE DE 35mm²-50mm² | UN | 17.22 | SUDECAP74.51.11 | GRAMPO TIPO "X" EM COBRE DE 35MM²-50MM² | UN | 17.22
SUDECAP | 74.51.12 | PRESILHA DE LATAO PARA CABO DE 16-25mm²+BUCHA S6 | UN | 1.6 | SUDECAP74.51.12 | PRESILHA DE LATAO PARA CABO DE 16-25MM²+BUCHA S6 | UN | 1.6
SUDECAP | 74.51.13 | FIXADOR OMEGA EM LATÃO P/CABO DE 16-25mm² | UN | 2.63 | SUDECAP74.51.13 | FIXADOR OMEGA EM LATÃO P/CABO DE 16-25MM² | UN | 2.63
SUDECAP | 74.51.14 | CONECTOR DE MEDIÇÃO EM BRONZE ESTANHADO COM 1 PARAFUSO PARA CABOS DE 16-70mm² | UN | 27.98 | SUDECAP74.51.14 | CONECTOR DE MEDIÇÃO EM BRONZE ESTANHADO COM 1 PARAFUSO PARA CABOS DE 16-70MM² | UN | 27.98
SUDECAP | 74.51.15 | TERMINAL DE COMPRESSAO 1 FURO 16mm² REF 1575 | UN | 1.81 | SUDECAP74.51.15 | TERMINAL DE COMPRESSAO 1 FURO 16MM² REF 1575 | UN | 1.81
SUDECAP | 74.51.16 | CAIXA EQUALIZACAO 210X210X90mm COM 9 TERMINAIS PARA USO INTERNO | UN | 296.95 | SUDECAP74.51.16 | CAIXA EQUALIZACAO 210X210X90MM COM 9 TERMINAIS PARA USO INTERNO | UN | 296.95
SUDECAP | 74.51.17 | HASTE COBREADA ALTA CAMADA Ø5/8"X2,40m (Ø14,3mm – EFETIVO) | UN | 123.56 | SUDECAP74.51.17 | HASTE COBREADA ALTA CAMADA Ø5/8"X2,40M (Ø14,3MM – EFETIVO) | UN | 123.56
SUDECAP | 74.51.18 | TERMINAL DE COMPRESSAO 1 FURO 35mm² REF 1577 | UN | 3.65 | SUDECAP74.51.18 | TERMINAL DE COMPRESSAO 1 FURO 35MM² REF 1577 | UN | 3.65
SUDECAP | 74.51.20 | BARRA CHATA DE ALUMINIO 7/8"X1/8"X3000mm (70mm²) COM FUROS Ø7 mm | UN | 27.31 | SUDECAP74.51.20 | BARRA CHATA DE ALUMINIO 7/8"X1/8"X3000MM (70MM²) COM FUROS Ø7 MM | UN | 27.31
SUDECAP | 74.51.21 | MASTRO SIMPLES GALVANIZADO DIAMETRO NOMINAL 1 1/2", COMPRIMENTO 3 M REF 41387 | UN | 171.96 | SUDECAP74.51.21 | MASTRO SIMPLES GALVANIZADO DIAMETRO NOMINAL 1 1/2", COMPRIMENTO 3 M REF 41387 | UN | 171.96
SUDECAP | 74.51.22 | PARAFUSO FENDA AUTOTARRAXANTE INOX Ø4,2X 32mm | UN | 0.46 | SUDECAP74.51.22 | PARAFUSO FENDA AUTOTARRAXANTE INOX Ø4,2X 32MM | UN | 0.46
SUDECAP | 74.51.23 | ABRACADEIRA PVC TIPO COLAR 1" | UN | 2.11 | SUDECAP74.51.23 | ABRACADEIRA PVC TIPO COLAR 1" | UN | 2.11
SUDECAP | 74.51.24 | TERMINAL AEREO EM ACO GALVANIZADO DN 5/16", COMPRIMENTO DE 350MM, COM BASE DE FIXACAO HORIZONTAL | UN | 15.61 | SUDECAP74.51.24 | TERMINAL AEREO EM ACO GALVANIZADO DN 5/16", COMPRIMENTO DE 350MM, COM BASE DE FIXACAO HORIZONTAL | UN | 15.61
SUDECAP | 74.51.25 | PARA RAIO FRANKLIN 4PONTAS EM LATÃO CROMADO ROSCA 3/4"X350mm REF 4274 | UN | 98.6 | SUDECAP74.51.25 | PARA RAIO FRANKLIN 4PONTAS EM LATÃO CROMADO ROSCA 3/4"X350MM REF 4274 | UN | 98.6
SUDECAP | 74.51.26 | SUPRESSOR DE SURTO VCL V 45KA CLAMPER/EQUIVALENTE | UN | 65.9 | SUDECAP74.51.26 | SUPRESSOR DE SURTO VCL V 45KA CLAMPER/EQUIVALENTE | UN | 65.9
SUDECAP | 74.51.27 | TERMINAL A COMPRESSAO EM COBRE ESTANHADO PARA CABO 35 MM2, 1 FURO E 1 COMPRESSAO, PARA PARAFUSO DE FIXACAO M8 REF 1577 | UN | 3.86 | SUDECAP74.51.27 | TERMINAL A COMPRESSAO EM COBRE ESTANHADO PARA CABO 35 MM2, 1 FURO E 1 COMPRESSAO, PARA PARAFUSO DE FIXACAO M8 REF 1577 | UN | 3.86
SUDECAP | 74.51.28 | PARAFUSO SEXTAVADO ROSCA SOBERBA EM INOX ØM6X45mm | UN | 0.99 | SUDECAP74.51.28 | PARAFUSO SEXTAVADO ROSCA SOBERBA EM INOX ØM6X45MM | UN | 0.99
SUDECAP | 74.51.29 | PORCA SEXTAVADA EM AÇO INOX Ø1/4" REF 39997 | UN | 0.29 | SUDECAP74.51.29 | PORCA SEXTAVADA EM AÇO INOX Ø1/4" REF 39997 | UN | 0.29
SUDECAP | 74.51.30 | ARRUELA DE PRESSÃO EM AÇO INOX Ø1/4" | UN | 0.15 | SUDECAP74.51.30 | ARRUELA DE PRESSÃO EM AÇO INOX Ø1/4" | UN | 0.15
SUDECAP | 74.51.32 | CONECTOR DE PRESSÃO 35mm² (SPLIT-BOLT) REF 11854 | UN | 12.91 | SUDECAP74.51.32 | CONECTOR DE PRESSÃO 35MM² (SPLIT-BOLT) REF 11854 | UN | 12.91
SUDECAP | 74.51.34 | TERMINAL TIPO CRUZ EM LATAO PARA CABOS DE COBRE DE 16-50mm² | UN | 15.9 | SUDECAP74.51.34 | TERMINAL TIPO CRUZ EM LATAO PARA CABOS DE COBRE DE 16-50MM² | UN | 15.9
SUDECAP | 74.51.35 | SELANTE ELASTICO MONOCOMPONENTE A BASE DE POLIURETANO PARA JUNTAS DIVERSAS 310ML REF 142 | UN | 30.69 | SUDECAP74.51.35 | SELANTE ELASTICO MONOCOMPONENTE A BASE DE POLIURETANO PARA JUNTAS DIVERSAS 310ML REF 142 | UN | 30.69
SUDECAP | 74.51.37 | TERMINAL A COMPRESSAO EM COBRE ESTANHADO PARA CABO 50 MM2, 1 FURO E 1 COMPRESSAO, PARA PARAFUSO DE FIXACAO M8 REF 1578 | UN | 6.19 | SUDECAP74.51.37 | TERMINAL A COMPRESSAO EM COBRE ESTANHADO PARA CABO 50 MM2, 1 FURO E 1 COMPRESSAO, PARA PARAFUSO DE FIXACAO M8 REF 1578 | UN | 6.19
SUDECAP | 74.51.39 | CARTUCHO PARA SOLDA (PÓ EXOTÉRMICO) Nº115 | UN | 20.29 | SUDECAP74.51.39 | CARTUCHO PARA SOLDA (PÓ EXOTÉRMICO) Nº115 | UN | 20.29
SUDECAP | 74.51.51 | CAIXA DE EQUALIZAÇÃO EM AÇO 4000X400X155mm COM 11 TERMINAIS, USO INTERNO | UN | 558.57 | SUDECAP74.51.51 | CAIXA DE EQUALIZAÇÃO EM AÇO 4000X400X155MM COM 11 TERMINAIS, USO INTERNO | UN | 558.57
SUDECAP | 74.51.52 | MOLDE PPS 35-2 PARA SOLDA EXOTERMICA CLASSE 2 OU EQUIVALENTE | UN | 85.52 | SUDECAP74.51.52 | MOLDE PPS 35-2 PARA SOLDA EXOTERMICA CLASSE 2 OU EQUIVALENTE | UN | 85.52
SUDECAP | 74.51.53 | CARTUCHO PARA SOLDA (PÓ EXOTÉRMICO) Nº45 | UN | 8.29 | SUDECAP74.51.53 | CARTUCHO PARA SOLDA (PÓ EXOTÉRMICO) Nº45 | UN | 8.29
SUDECAP | 74.51.54 | ALICATE PARA MANUSEIO DE MOLDES DE SOLDA EXOTÉRMICA Nº 2 | UN | 104.93 | SUDECAP74.51.54 | ALICATE PARA MANUSEIO DE MOLDES DE SOLDA EXOTÉRMICA Nº 2 | UN | 104.93
SUDECAP | 74.51.60 | CAIXA DE INSPEÇÃO PVC Ø300X300mm COM TAMPA DE FERRO FUNDIDO | UN | 85.66 | SUDECAP74.51.60 | CAIXA DE INSPEÇÃO PVC Ø300X300MM COM TAMPA DE FERRO FUNDIDO | UN | 85.66
SUDECAP | 74.51.67 | SUPORTE EM LATÃO Ø1/4"X200mm COM 2 PORCAS PARA FIXAÇÃO DE PRESILHAS | UN | 18.01 | SUDECAP74.51.67 | SUPORTE EM LATÃO Ø1/4"X200MM COM 2 PORCAS PARA FIXAÇÃO DE PRESILHAS | UN | 18.01
SUDECAP | 74.51.81 | RE-BAR Ø3/8"X3,40m GALVANIZADA A FOGO (70mm²) | UN | 51.43 | SUDECAP74.51.81 | RE-BAR Ø3/8"X3,40M GALVANIZADA A FOGO (70MM²) | UN | 51.43
SUDECAP | 74.51.85 | TRANSFORMADOR DE CORRENTE 200/5 | UN | 71.21 | SUDECAP74.51.85 | TRANSFORMADOR DE CORRENTE 200/5 | UN | 71.21
SUDECAP | 75.01.04 | TINTA ACRÍLICA STANDARD, COR BRANCO FOSCO | L | 24.45 | SUDECAP75.01.04 | TINTA ACRÍLICA STANDARD, COR BRANCO FOSCO | L | 24.45
SUDECAP | 75.01.06 | TINTA ACRILICA PREMIUM PARA PISO REF 7348 | L | 15.49 | SUDECAP75.01.06 | TINTA ACRILICA PREMIUM PARA PISO REF 7348 | L | 15.49
SUDECAP | 75.01.11 | TINTA ACRÍLICA PREMIUM, COR BRANCO FOSCO REF 7356 | L | 21.59 | SUDECAP75.01.11 | TINTA ACRÍLICA PREMIUM, COR BRANCO FOSCO REF 7356 | L | 21.59
SUDECAP | 75.01.12 | TINTA ACRÍLICA PREMIUM, COR BRANCO SEMI BRILHO | L | 34.75 | SUDECAP75.01.12 | TINTA ACRÍLICA PREMIUM, COR BRANCO SEMI BRILHO | L | 34.75
SUDECAP | 75.03.01 | TINTA ESMALTE SINTÉTICO PREMIUM FOSCO REF 7288 | L | 47.85 | SUDECAP75.03.01 | TINTA ESMALTE SINTÉTICO PREMIUM FOSCO REF 7288 | L | 47.85
SUDECAP | 75.03.04 | TINTA ESMALTE SINTÉTICO PREMIUM ALTO BRILHO REF 7292 | L | 35.83 | SUDECAP75.03.04 | TINTA ESMALTE SINTÉTICO PREMIUM ALTO BRILHO REF 7292 | L | 35.83
SUDECAP | 75.03.26 | TINTA ESMALTE SINTETICO PREMIUM ACETINADO REF 7311 | L | 40.53 | SUDECAP75.03.26 | TINTA ESMALTE SINTETICO PREMIUM ACETINADO REF 7311 | L | 40.53
SUDECAP | 75.05.01 | ESMALTE SINTÉTICO 2 EM 1 (FUNDO E ACABAMENTO) PARA SUPERFÍCIES METÁLICAS REF 7293 | L | 48.54 | SUDECAP75.05.01 | ESMALTE SINTÉTICO 2 EM 1 (FUNDO E ACABAMENTO) PARA SUPERFÍCIES METÁLICAS REF 7293 | L | 48.54
SUDECAP | 75.07.23 | VERNIZ SINTETICO BRILHANTE PARA MADEIRA, USO INTERNO E EXTERNO REF 10481 | L | 38.84 | SUDECAP75.07.23 | VERNIZ SINTETICO BRILHANTE PARA MADEIRA, USO INTERNO E EXTERNO REF 10481 | L | 38.84
SUDECAP | 75.07.24 | VERNIZ POLIURETANO BRILHANTE PARA MADEIRA, USO INTERNO E EXTERNO REF 10478 | L | 43.03 | SUDECAP75.07.24 | VERNIZ POLIURETANO BRILHANTE PARA MADEIRA, USO INTERNO E EXTERNO REF 10478 | L | 43.03
SUDECAP | 75.07.26 | IMUNIZANTE PARA MADEIRA, INCOLOR REF 7340 | L | 27.09 | SUDECAP75.07.26 | IMUNIZANTE PARA MADEIRA, INCOLOR REF 7340 | L | 27.09
SUDECAP | 75.07.46 | SILICONE SUVINIL OU EQUIVALENTE | L | 60.32 | SUDECAP75.07.46 | SILICONE SUVINIL OU EQUIVALENTE | L | 60.32
SUDECAP | 75.13.08 | TINTA ASFALTICA IMPERMEABILIZANTE DILUIDA EM SOLVENTE, PARA MATERIAIS CIMENTICIOS, METAL E MADEIRA | L | 23.34 | SUDECAP75.13.08 | TINTA ASFALTICA IMPERMEABILIZANTE DILUIDA EM SOLVENTE, PARA MATERIAIS CIMENTICIOS, METAL E MADEIRA | L | 23.34
SUDECAP | 75.14.02 | TINTA EPOXI BRANCA REF 7304 | L | 95.93 | SUDECAP75.14.02 | TINTA EPOXI BRANCA REF 7304 | L | 95.93
SUDECAP | 75.14.03 | PRIMER EPOXI / EPOXIDICO REF 44072 | L | 111.11 | SUDECAP75.14.03 | PRIMER EPOXI / EPOXIDICO REF 44072 | L | 111.11
SUDECAP | 75.14.04 | DILUENTE EPOXI REF 5330 | L | 69.2 | SUDECAP75.14.04 | DILUENTE EPOXI REF 5330 | L | 69.2
SUDECAP | 75.15.06 | MASSA PLASTICA (LATA COM 400 GRAMAS) | UN | 16 | SUDECAP75.15.06 | MASSA PLASTICA (LATA COM 400 GRAMAS) | UN | 16
SUDECAP | 75.15.08 | MASSA LÁTEX PARA PAREDES INTERNAS REF 43626 | KG | 2.6 | SUDECAP75.15.08 | MASSA LÁTEX PARA PAREDES INTERNAS REF 43626 | KG | 2.6
SUDECAP | 75.15.09 | MASSA ACRÍLICA PARA MADEIRA | KG | 12.41 | SUDECAP75.15.09 | MASSA ACRÍLICA PARA MADEIRA | KG | 12.41
SUDECAP | 75.15.11 | MASSA ACRÍLICA PARA PAREDES EXTERNAS/INTERNAS | KG | 5.22 | SUDECAP75.15.11 | MASSA ACRÍLICA PARA PAREDES EXTERNAS/INTERNAS | KG | 5.22
SUDECAP | 75.18.09 | FUNDO PREPARADOR ACRILICO BASE AGUA | L | 12.38 | SUDECAP75.18.09 | FUNDO PREPARADOR ACRILICO BASE AGUA | L | 12.38
SUDECAP | 75.18.10 | FUNDO NIVELADOR BRANCO PARA MADEIRA | L | 34.98 | SUDECAP75.18.10 | FUNDO NIVELADOR BRANCO PARA MADEIRA | L | 34.98
SUDECAP | 75.18.12 | SELADOR ACRILICO PAREDES INTERNAS/EXTERNAS REF 6085 | L | 11.51 | SUDECAP75.18.12 | SELADOR ACRILICO PAREDES INTERNAS/EXTERNAS REF 6085 | L | 11.51
SUDECAP | 75.18.16 | FUNDO ANTICORROSIVO PARA MATERIAIS FERROSOS (TIPO ZARCÃO) REF 7307 | L | 36.11 | SUDECAP75.18.16 | FUNDO ANTICORROSIVO PARA MATERIAIS FERROSOS (TIPO ZARCÃO) REF 7307 | L | 36.11
SUDECAP | 75.25.06 | DILUENTE AGUARRÁS REF 5318 | L | 30.24 | SUDECAP75.25.06 | DILUENTE AGUARRÁS REF 5318 | L | 30.24
SUDECAP | 75.50.05 | LIXA D'AGUA EM FOLHA, GRAO 100 | UN | 2.7 | SUDECAP75.50.05 | LIXA D'AGUA EM FOLHA, GRAO 100 | UN | 2.7
SUDECAP | 75.50.20 | LIXA EM FOLHA PARA PAREDE OU MADEIRA, NUMERO 120 (COR VERMELHA) | UN | 1.67 | SUDECAP75.50.20 | LIXA EM FOLHA PARA PAREDE OU MADEIRA, NUMERO 120 (COR VERMELHA) | UN | 1.67
SUDECAP | 75.50.21 | LIXA EM FOLHA PARA FERRO, NÚMERO 150 REF 3768 | UN | 3.88 | SUDECAP75.50.21 | LIXA EM FOLHA PARA FERRO, NÚMERO 150 REF 3768 | UN | 3.88
SUDECAP | 75.50.22 | FITA CREPE ROLO DE 25MM X 50M REF 12815 | UN | 7.83 | SUDECAP75.50.22 | FITA CREPE ROLO DE 25MM X 50M REF 12815 | UN | 7.83
SUDECAP | 76.08.03 | LAJE PRÉ-MOLDADA TRELIÇADA, UNIDIRECIONAL, BI-APOIADA, C/TRELIÇA METÁLICA TR08 E ENCHIMENTO EM EPS, SC=300Kgf/m², VÃO ATÉ 4 METROS, SEM COLOCAÇÃO | M2 | 59 | SUDECAP76.08.03 | LAJE PRÉ-MOLDADA TRELIÇADA, UNIDIRECIONAL, BI-APOIADA, C/TRELIÇA METÁLICA TR08 E ENCHIMENTO EM EPS, SC=300KGF/M², VÃO ATÉ 4 METROS, SEM COLOCAÇÃO | M2 | 59
SUDECAP | 76.08.13 | LAJE PRÉ-MOLDADA TRELIÇADA, UNIDIRECIONAL, BI-APOIADA, C/TRELIÇA METÁLICA TR12 E ENCHIMENTO EM EPS, SC=300Kgf/m², VÃO ATÉ 5 METROS, SEM COLOCAÇÃO | M2 | 74 | SUDECAP76.08.13 | LAJE PRÉ-MOLDADA TRELIÇADA, UNIDIRECIONAL, BI-APOIADA, C/TRELIÇA METÁLICA TR12 E ENCHIMENTO EM EPS, SC=300KGF/M², VÃO ATÉ 5 METROS, SEM COLOCAÇÃO | M2 | 74
SUDECAP | 76.08.23 | LAJE PRÉ-MOLDADA TRELIÇADA, UNIDIRECIONAL, BI-APOIADA, C/TRELIÇA METÁLICA TR16 E ENCHIMENTO EM EPS, SC=300Kgf/m², VÃO ATÉ 6 METROS, SEM COLOCAÇÃO | M2 | 135 | SUDECAP76.08.23 | LAJE PRÉ-MOLDADA TRELIÇADA, UNIDIRECIONAL, BI-APOIADA, C/TRELIÇA METÁLICA TR16 E ENCHIMENTO EM EPS, SC=300KGF/M², VÃO ATÉ 6 METROS, SEM COLOCAÇÃO | M2 | 135
SUDECAP | 76.08.33 | LAJE PRÉ-MOLDADA TRELIÇADA, UNIDIRECIONAL, BI-APOIADA, C/TRELIÇA METÁLICA TR20 E ENCHIMENTO EM EPS, SC=300Kgf/m², VÃO ATÉ 8 METROS, SEM COLOCAÇÃO | M2 | 170 | SUDECAP76.08.33 | LAJE PRÉ-MOLDADA TRELIÇADA, UNIDIRECIONAL, BI-APOIADA, C/TRELIÇA METÁLICA TR20 E ENCHIMENTO EM EPS, SC=300KGF/M², VÃO ATÉ 8 METROS, SEM COLOCAÇÃO | M2 | 170
SUDECAP | 76.10.01 | CHAPEU DE MURO TRIANGULAR PRE-MOLDADO 20 X 100CM | M | 15 | SUDECAP76.10.01 | CHAPEU DE MURO TRIANGULAR PRE-MOLDADO 20 X 100CM | M | 15
SUDECAP | 76.10.06 | MEIO FIO EM CONCRETO PRE-MOLDADO FCK>=20MPA, PADRÃO SUDECAP TIPO A, 30 X 14,2/12 (H X L1/L2), COMPRIMENTO 80 CM | M | 28.2 | SUDECAP76.10.06 | MEIO FIO EM CONCRETO PRE-MOLDADO FCK>=20MPA, PADRÃO SUDECAP TIPO A, 30 X 14,2/12 (H X L1/L2), COMPRIMENTO 80 CM | M | 28.2
SUDECAP | 76.10.08 | MEIO FIO EM CONCRETO PRE-MOLDADO FCK>=20MPA, PADRÃO SUDECAP TIPO B, 40 X 15/12 (H X L1/L2), COMPRIMENTO 80CM REF 4061 | M | 21 | SUDECAP76.10.08 | MEIO FIO EM CONCRETO PRE-MOLDADO FCK>=20MPA, PADRÃO SUDECAP TIPO B, 40 X 15/12 (H X L1/L2), COMPRIMENTO 80CM REF 4061 | M | 21
SUDECAP | 76.10.09 | CORDÃO DE CONCRETO BOLEADO PRE-FABRICADO FCK>=20 MPA, PADRÃO SUDECAP, COMPRIMENTO 1M | UN | 18 | SUDECAP76.10.09 | CORDÃO DE CONCRETO BOLEADO PRE-FABRICADO FCK>=20 MPA, PADRÃO SUDECAP, COMPRIMENTO 1M | UN | 18
SUDECAP | 76.10.10 | DELIMITADOR FÍSICO DE CONCRETO FCK>=20MPA, PADRÃO SUDECAP, 80CM | UN | 51 | SUDECAP76.10.10 | DELIMITADOR FÍSICO DE CONCRETO FCK>=20MPA, PADRÃO SUDECAP, 80CM | UN | 51
SUDECAP | 76.12.05 | MOURAO CONCRETO CURVO, SECAO "T", H = 2,80 M + CURVA COM 0,45 M, COM FUROS PARA FIOS | UN | 52.94 | SUDECAP76.12.05 | MOURAO CONCRETO CURVO, SECAO "T", H = 2,80 M + CURVA COM 0,45 M, COM FUROS PARA FIOS | UN | 52.94
SUDECAP | 76.12.07 | MOURAO DE CONCRETO PV=SECAO T 3,2M ESTICADOR | UN | 54.94 | SUDECAP76.12.07 | MOURAO DE CONCRETO PV=SECAO T 3,2M ESTICADOR | UN | 54.94
SUDECAP | 76.12.09 | MOURAO DE CONCRETO RETO SECAO T 2,45M | UN | 55 | SUDECAP76.12.09 | MOURAO DE CONCRETO RETO SECAO T 2,45M | UN | 55
SUDECAP | 76.14.07 | MOURÃO TIPO V, PRE-MOLDADO EM CONCRETO 20MPA, H=3,0M, OU EQUIVALENTE | UN | 120 | SUDECAP76.14.07 | MOURÃO TIPO V, PRE-MOLDADO EM CONCRETO 20MPA, H=3,0M, OU EQUIVALENTE | UN | 120
SUDECAP | 76.15.11 | BLOQUETE/PISO INTERTRAVADO DE CONCRETO - MODELO RETANGULAR/TIJOLINHO/PAVER/HOLANDES/PARALELEPIPEDO, 20 CM X 10 CM, E = 6 CM, RESISTENCIA DE 35 MPA, COR NATURAL REF 36155 | M2 | 50.75 | SUDECAP76.15.11 | BLOQUETE/PISO INTERTRAVADO DE CONCRETO - MODELO RETANGULAR/TIJOLINHO/PAVER/HOLANDES/PARALELEPIPEDO, 20 CM X 10 CM, E = 6 CM, RESISTENCIA DE 35 MPA, COR NATURAL REF 36155 | M2 | 50.75
SUDECAP | 76.15.12 | BLOQUETE/PISO INTERTRAVADO DE CONCRETO - MODELO ONDA/16 FACES/RETANGULAR/TIJOLINHO/PAVER/HOLANDES/PARALELEPIPEDO, *20 X 10* CM, E = 8 CM, RESISTENCIA DE 35 MPA, COLORIDO REF 36154 | M2 | 72.86 | SUDECAP76.15.12 | BLOQUETE/PISO INTERTRAVADO DE CONCRETO - MODELO ONDA/16 FACES/RETANGULAR/TIJOLINHO/PAVER/HOLANDES/PARALELEPIPEDO, *20 X 10* CM, E = 8 CM, RESISTENCIA DE 35 MPA, COLORIDO REF 36154 | M2 | 72.86
SUDECAP | 76.15.13 | BLOQUETE/PISO INTERTRAVADO DE CONCRETO - MODELO ONDA/16 FACES/RETANGULAR/TIJOLINHO/PAVER/HOLANDES/PARALELEPIPEDO, *20 X 10* CM, E = 8 CM, RESISTENCIA DE 35 MPA, COR NATURAL REF 36170 | M2 | 65 | SUDECAP76.15.13 | BLOQUETE/PISO INTERTRAVADO DE CONCRETO - MODELO ONDA/16 FACES/RETANGULAR/TIJOLINHO/PAVER/HOLANDES/PARALELEPIPEDO, *20 X 10* CM, E = 8 CM, RESISTENCIA DE 35 MPA, COR NATURAL REF 36170 | M2 | 65
SUDECAP | 76.15.15 | BLOQUETE/PISO INTERTRAVADO DE CONCRETO - MODELO ONDA/16 FACES/RETANGULAR/TIJOLINHO/PAVER/HOLANDES/PARALELEPIPEDO, *20 X 10* CM, E = 10 CM, RESISTENCIA DE 35 MPA, COLORIDO | M2 | 121.2 | SUDECAP76.15.15 | BLOQUETE/PISO INTERTRAVADO DE CONCRETO - MODELO ONDA/16 FACES/RETANGULAR/TIJOLINHO/PAVER/HOLANDES/PARALELEPIPEDO, *20 X 10* CM, E = 10 CM, RESISTENCIA DE 35 MPA, COLORIDO | M2 | 121.2
SUDECAP | 76.15.16 | BLOQUETE/PISO INTERTRAVADO DE CONCRETO - MODELO ONDA/16 FACES/RETANGULAR/TIJOLINHO/PAVER/HOLANDES/PARALELEPIPEDO, *20 X 10* CM, E = 10 CM, RESISTENCIA DE 50 MPA, COR NATURAL REF 40529 | M2 | 78.06 | SUDECAP76.15.16 | BLOQUETE/PISO INTERTRAVADO DE CONCRETO - MODELO ONDA/16 FACES/RETANGULAR/TIJOLINHO/PAVER/HOLANDES/PARALELEPIPEDO, *20 X 10* CM, E = 10 CM, RESISTENCIA DE 50 MPA, COR NATURAL REF 40529 | M2 | 78.06
SUDECAP | 76.20.01 | BANCO PRE-MOLDADO DE CONCRETO 45X150X45CM | UN | 366 | SUDECAP76.20.01 | BANCO PRE-MOLDADO DE CONCRETO 45X150X45CM | UN | 366
SUDECAP | 76.20.02 | CONJUNTO MESA E BANCOS DE CONCRETO PRE-FABRICADO FCK>=20MPA, PADRÃO SUDECAP | UN | 1047 | SUDECAP76.20.02 | CONJUNTO MESA E BANCOS DE CONCRETO PRE-FABRICADO FCK>=20MPA, PADRÃO SUDECAP | UN | 1047
SUDECAP | 76.20.03 | CONJUNTO ACESSÍVEL DE MESA E BANCOS DE CONCRETO PRE-FABRICADO FCK>=20MPA, PADRÃO SUDECAP | UN | 1291 | SUDECAP76.20.03 | CONJUNTO ACESSÍVEL DE MESA E BANCOS DE CONCRETO PRE-FABRICADO FCK>=20MPA, PADRÃO SUDECAP | UN | 1291
SUDECAP | 76.30.01 | CAIXA GORDURA, SIMPLES, CONCRETO PRE MOLDADO, CIRCULAR, COM TAMPA, D = 40 CM REF 11881 | UN | 167.85 | SUDECAP76.30.01 | CAIXA GORDURA, SIMPLES, CONCRETO PRE MOLDADO, CIRCULAR, COM TAMPA, D = 40 CM REF 11881 | UN | 167.85
SUDECAP | 76.30.02 | CAIXA GORDURA DUPLA, CONCRETO PRE MOLDADO, CIRCULAR, COM TAMPA, D = 60* CM | UN | 260 | SUDECAP76.30.02 | CAIXA GORDURA DUPLA, CONCRETO PRE MOLDADO, CIRCULAR, COM TAMPA, D = 60* CM | UN | 260
SUDECAP | 76.31.01 | CAIXA PRÉ-FABRICADA DE CONCRETO ARMADO 0,3X0,3X0,3 (CXLXH), COM TAMPA, REF 41627 | UN | 88 | SUDECAP76.31.01 | CAIXA PRÉ-FABRICADA DE CONCRETO ARMADO 0,3X0,3X0,3 (CXLXH), COM TAMPA, REF 41627 | UN | 88
SUDECAP | 76.31.02 | CAIXA PRÉ-FABRICADA DE CONCRETO ARMADO 0,4X0,4X0,4 (CXLXH), COM TAMPA, REF 41628 | UN | 151 | SUDECAP76.31.02 | CAIXA PRÉ-FABRICADA DE CONCRETO ARMADO 0,4X0,4X0,4 (CXLXH), COM TAMPA, REF 41628 | UN | 151
SUDECAP | 76.31.03 | CAIXA PRÉ-FABRICADA DE CONCRETO ARMADO 0,6X0,6X0,5 (CXLXH), COM TAMPA, REF 41629 | UN | 253 | SUDECAP76.31.03 | CAIXA PRÉ-FABRICADA DE CONCRETO ARMADO 0,6X0,6X0,5 (CXLXH), COM TAMPA, REF 41629 | UN | 253
SUDECAP | 76.31.04 | CAIXA PRÉ-FABRICADA DE CONCRETO ARMADO 0,3X0,3X0,3 (CXLXH), SEM TAMPA REF 43434 | UN | 90 | SUDECAP76.31.04 | CAIXA PRÉ-FABRICADA DE CONCRETO ARMADO 0,3X0,3X0,3 (CXLXH), SEM TAMPA REF 43434 | UN | 90
SUDECAP | 76.31.05 | CAIXA PRÉ-FABRICADA DE CONCRETO ARMADO 0,4X0,4X0,4 (CXLXH), SEM TAMPA REF 43435 | UN | 110 | SUDECAP76.31.05 | CAIXA PRÉ-FABRICADA DE CONCRETO ARMADO 0,4X0,4X0,4 (CXLXH), SEM TAMPA REF 43435 | UN | 110
SUDECAP | 76.31.06 | CAIXA PRÉ-FABRICADA DE CONCRETO ARMADO 0,6X0,6X0,5 (CXLXH), SEM TAMPA REF 43436 | UN | 250 | SUDECAP76.31.06 | CAIXA PRÉ-FABRICADA DE CONCRETO ARMADO 0,6X0,6X0,5 (CXLXH), SEM TAMPA REF 43436 | UN | 250
SUDECAP | 76.31.07 | CAIXA PRÉ-FABRICADA DE CONCRETO ARMADO 0,8X0,8X0,5 (CXLXH), SEM TAMPA, REF 43437 | UN | 320 | SUDECAP76.31.07 | CAIXA PRÉ-FABRICADA DE CONCRETO ARMADO 0,8X0,8X0,5 (CXLXH), SEM TAMPA, REF 43437 | UN | 320
SUDECAP | 76.31.08 | CAIXA PRÉ-FABRICADA DE CONCRETO ARMADO 1,0X1,0X0,5 (CXLXH), SEM TAMPA, REF 44230 | UN | 550 | SUDECAP76.31.08 | CAIXA PRÉ-FABRICADA DE CONCRETO ARMADO 1,0X1,0X0,5 (CXLXH), SEM TAMPA, REF 44230 | UN | 550
SUDECAP | 76.31.09 | CAIXA PRÉ-FABRICADA DE CONCRETO ARMADO 30X30X30CM (CXLXH), SEM FUNDO, COM TAMPA | UN | 56 | SUDECAP76.31.09 | CAIXA PRÉ-FABRICADA DE CONCRETO ARMADO 30X30X30CM (CXLXH), SEM FUNDO, COM TAMPA | UN | 56
SUDECAP | 76.31.11 | TAMPA PRÉ FABRICADA DE CONCRETO ARMADO 0,5X0,5X0,07 FCK 30MPA ADPT REF 97734 | UN | 70 | SUDECAP76.31.11 | TAMPA PRÉ FABRICADA DE CONCRETO ARMADO 0,5X0,5X0,07 FCK 30MPA ADPT REF 97734 | UN | 70
SUDECAP | 76.31.12 | TAMPA PRÉ FABRICADA DE CONCRETO ARMADO 0,6X0,6X0,07 FCK 30MPA ADPT REF 97734 | UN | 90 | SUDECAP76.31.12 | TAMPA PRÉ FABRICADA DE CONCRETO ARMADO 0,6X0,6X0,07 FCK 30MPA ADPT REF 97734 | UN | 90
SUDECAP | 76.31.13 | TAMPA PRÉ FABRICADA DE CONCRETO ARMADO 0,8X0,8X0,07 FCK 30MPA ADPT REF 97735 | UN | 130 | SUDECAP76.31.13 | TAMPA PRÉ FABRICADA DE CONCRETO ARMADO 0,8X0,8X0,07 FCK 30MPA ADPT REF 97735 | UN | 130
SUDECAP | 76.31.14 | TAMPA PRÉ FABRICADA DE CONCRETO ARMADO 1,0X1,0X0,07 FCK 30MPA ADPT REF 97735 | UN | 170 | SUDECAP76.31.14 | TAMPA PRÉ FABRICADA DE CONCRETO ARMADO 1,0X1,0X0,07 FCK 30MPA ADPT REF 97735 | UN | 170
SUDECAP | 76.31.15 | TAMPA PRÉ FABRICADA DE CONCRETO ARMADO 1,2X1,2X0,07 FCK 30MPA ADPT REF 97736 | UN | 210 | SUDECAP76.31.15 | TAMPA PRÉ FABRICADA DE CONCRETO ARMADO 1,2X1,2X0,07 FCK 30MPA ADPT REF 97736 | UN | 210
SUDECAP | 76.35.15 | FOSSA SEPTICA D=1,20M H=4,0M | UN | 2326.52 | SUDECAP76.35.15 | FOSSA SEPTICA D=1,20M H=4,0M | UN | 2326.52
SUDECAP | 76.35.55 | SUMIDOURO CONCRETO PRE MOLDADO, COMPLETO, PARA 10 CONTRIBUINTES | UN | 4060 | SUDECAP76.35.55 | SUMIDOURO CONCRETO PRE MOLDADO, COMPLETO, PARA 10 CONTRIBUINTES | UN | 4060
SUDECAP | 76.46.01 | POSTE PARA GRADIL NYLOFOR 3D H= 1.50 M OU EQUIVALENTE | UN | 128 | SUDECAP76.46.01 | POSTE PARA GRADIL NYLOFOR 3D H= 1.50 M OU EQUIVALENTE | UN | 128
SUDECAP | 76.46.02 | POSTE PARA GRADIL NYLOFOR 3D H= 2.00 M OU EQUIVALENTE | UN | 154.92 | SUDECAP76.46.02 | POSTE PARA GRADIL NYLOFOR 3D H= 2.00 M OU EQUIVALENTE | UN | 154.92
SUDECAP | 76.46.03 | POSTE PARA GRADIL NYLOFOR 3D H= 2.60 M OU EQUIVALENTE | UN | 184.9 | SUDECAP76.46.03 | POSTE PARA GRADIL NYLOFOR 3D H= 2.60 M OU EQUIVALENTE | UN | 184.9
SUDECAP | 76.46.04 | POSTE PARA GRADIL NYLOFOR 3D H= 3.20 M OU EQUIVALENTE | UN | 244.91 | SUDECAP76.46.04 | POSTE PARA GRADIL NYLOFOR 3D H= 3.20 M OU EQUIVALENTE | UN | 244.91
SUDECAP | 77.05.51 | PREGO DE ACO POLIDO COM CABECA 18 X 30 (2 3/4 X 10) REF 5075 | KG | 18.25 | SUDECAP77.05.51 | PREGO DE ACO POLIDO COM CABECA 18 X 30 (2 3/4 X 10) REF 5075 | KG | 18.25
SUDECAP | 77.05.52 | PREGO DE ACO POLIDO SEM CABECA 15 X 15 REF 39026 | KG | 20.52 | SUDECAP77.05.52 | PREGO DE ACO POLIDO SEM CABECA 15 X 15 REF 39026 | KG | 20.52
SUDECAP | 77.05.53 | PREGO DE ACO POLIDO COM CABECA 15 X 18 (1 1/2 X 13) REF 5074 | KG | 20.45 | SUDECAP77.05.53 | PREGO DE ACO POLIDO COM CABECA 15 X 18 (1 1/2 X 13) REF 5074 | KG | 20.45
SUDECAP | 77.05.54 | CHUMBADOR, 1/4" COM PARAFUSO 1/4" X 40 MM REF 11976 | UN | 1 | SUDECAP77.05.54 | CHUMBADOR, 1/4" COM PARAFUSO 1/4" X 40 MM REF 11976 | UN | 1
SUDECAP | 77.05.55 | PREGO DE ACO POLIDO COM CABECA DUPLA 17 X 27 (2 1/2 X 11) REF 40304 | KG | 22.52 | SUDECAP77.05.55 | PREGO DE ACO POLIDO COM CABECA DUPLA 17 X 27 (2 1/2 X 11) REF 40304 | KG | 22.52
SUDECAP | 77.05.56 | PREGO DE ACO POLIDO COM CABECA 15 X 15 (1 1/4 X 13) REF 20247 | KG | 20.21 | SUDECAP77.05.56 | PREGO DE ACO POLIDO COM CABECA 15 X 15 (1 1/4 X 13) REF 20247 | KG | 20.21
SUDECAP | 77.05.57 | PREGO DE ACO POLIDO COM CABECA 17 X 24 (2 1/4 X 11) REF 5073 | KG | 18.6 | SUDECAP77.05.57 | PREGO DE ACO POLIDO COM CABECA 17 X 24 (2 1/4 X 11) REF 5073 | KG | 18.6
SUDECAP | 77.05.82 | PREGO PARA TACO 15X10 | KG | 32.5 | SUDECAP77.05.82 | PREGO PARA TACO 15X10 | KG | 32.5
SUDECAP | 77.09.10 | GRAMPO DE ACO POLIDO 1 " X 9 REF 5076 | KG | 18.43 | SUDECAP77.09.10 | GRAMPO DE ACO POLIDO 1 " X 9 REF 5076 | KG | 18.43
SUDECAP | 77.10.01 | PARAFUSO PARABOLT DE 1/4" | UN | 2 | SUDECAP77.10.01 | PARAFUSO PARABOLT DE 1/4" | UN | 2
SUDECAP | 77.10.02 | PARAFUSO DE 4,20 X 38 MM EM ACO ZINCADO COM ROSCA SOBERBA, CABECA CHATA E FENDA PHILLIPS | UN | 0.2 | SUDECAP77.10.02 | PARAFUSO DE 4,20 X 38 MM EM ACO ZINCADO COM ROSCA SOBERBA, CABECA CHATA E FENDA PHILLIPS | UN | 0.2
SUDECAP | 77.10.03 | BUCHA DE NYLON S6 REF 4375 | UN | 0.04 | SUDECAP77.10.03 | BUCHA DE NYLON S6 REF 4375 | UN | 0.04
SUDECAP | 77.10.04 | BOTAO ROSCA INTERNA CABECA CHATA MACICA, FORMATO REDONDO, METAL, 19 MM, INCLUSO ARRUELA E PARAFUSO REF 44121 | UN | 2.19 | SUDECAP77.10.04 | BOTAO ROSCA INTERNA CABECA CHATA MACICA, FORMATO REDONDO, METAL, 19 MM, INCLUSO ARRUELA E PARAFUSO REF 44121 | UN | 2.19
SUDECAP | 77.10.05 | PARAFUSO ALLEN AUTOATARRAXANTE MA 6 X 20 INOX | UN | 3.47 | SUDECAP77.10.05 | PARAFUSO ALLEN AUTOATARRAXANTE MA 6 X 20 INOX | UN | 3.47
SUDECAP | 77.10.90 | PARAFUSO PARA VASO SANITÁRIO E MICTÓRIO S8 COM BUCHA E ARRUELA | UN | 1.15 | SUDECAP77.10.90 | PARAFUSO PARA VASO SANITÁRIO E MICTÓRIO S8 COM BUCHA E ARRUELA | UN | 1.15
SUDECAP | 77.50.35 | ELETRODO REVESTIDO AWS - E7018, DIAMETRO IGUAL A 4,00 MM REF 10997 | KG | 29.9 | SUDECAP77.50.35 | ELETRODO REVESTIDO AWS - E7018, DIAMETRO IGUAL A 4,00 MM REF 10997 | KG | 29.9
SUDECAP | 77.50.36 | ELETRODO REVESTIDO AWS - E6013, DIAMETRO IGUAL A 2,50 MM REF 11002 | KG | 24.13 | SUDECAP77.50.36 | ELETRODO REVESTIDO AWS - E6013, DIAMETRO IGUAL A 2,50 MM REF 11002 | KG | 24.13
SUDECAP | 77.90.34 | BUCHA FISCHER S8 COM PARAFUSO OU EQUIVALENTE REF 7583 | UN | 0.4 | SUDECAP77.90.34 | BUCHA FISCHER S8 COM PARAFUSO OU EQUIVALENTE REF 7583 | UN | 0.4
SUDECAP | 78.05.02 | BASCULANTE EM CHAPA COM 3 BASCULAS 80X80CM | UN | 231.15 | SUDECAP78.05.02 | BASCULANTE EM CHAPA COM 3 BASCULAS 80X80CM | UN | 231.15
SUDECAP | 78.05.03 | PERFIL DE ALUMINIO ANODIZADO REF 34360 | KG | 59.48 | SUDECAP78.05.03 | PERFIL DE ALUMINIO ANODIZADO REF 34360 | KG | 59.48
SUDECAP | 78.05.04 | JANELA MÁXIMO AR EM ALÚMINIO, 60X80 CM, COM VIDRO, SEM GUARNIÇÃO/ALIZAR REF 34381 | UN | 257.73 | SUDECAP78.05.04 | JANELA MÁXIMO AR EM ALÚMINIO, 60X80 CM, COM VIDRO, SEM GUARNIÇÃO/ALIZAR REF 34381 | UN | 257.73
SUDECAP | 78.05.05 | JANELA DE CORRER, EM ALUMINIO, 100X120CM, 2FLS MOVEIS,COM VIDRO, SEM GUARNICAO REF 36986 | UN | 405.96 | SUDECAP78.05.05 | JANELA DE CORRER, EM ALUMINIO, 100X120CM, 2FLS MOVEIS,COM VIDRO, SEM GUARNICAO REF 36986 | UN | 405.96
SUDECAP | 78.05.06 | JANELA DE CORRER, EM ALUMINIO, 100X120CM, 3FLS (2 VENEZIANAS E 1 VIDRO), COM VIDRO, SEM GUARNICAO REF 44054 | UN | 427.86 | SUDECAP78.05.06 | JANELA DE CORRER, EM ALUMINIO, 100X120CM, 3FLS (2 VENEZIANAS E 1 VIDRO), COM VIDRO, SEM GUARNICAO REF 44054 | UN | 427.86
SUDECAP | 78.05.07 | JANELA DE CORRER, EM ALUMINIO, 120X150CM, 4FLS, COM VIDRO, SEM GUARNICAO REF 34364 | UN | 569.9 | SUDECAP78.05.07 | JANELA DE CORRER, EM ALUMINIO, 120X150CM, 4FLS, COM VIDRO, SEM GUARNICAO REF 34364 | UN | 569.9
SUDECAP | 78.05.08 | JANELA DE CORRER, EM ALUMINIO, 100X150CM, 6FLS (2 VENEZIANAS FIXAS, 2 MÓVEIS E 2 VIDRO), COM VIDRO, SEM GUARNICAO REF 44399 | UN | 571.73 | SUDECAP78.05.08 | JANELA DE CORRER, EM ALUMINIO, 100X150CM, 6FLS (2 VENEZIANAS FIXAS, 2 MÓVEIS E 2 VIDRO), COM VIDRO, SEM GUARNICAO REF 44399 | UN | 571.73
SUDECAP | 78.05.20 | CONTRAMARCO DE ALUMÍNIO PERFIL 25, PARA ESQUADRIAS CONVENCIONAIS, 60MM, INCLUSO CONEXÕES, GRAPAS E TRAVAMENTOS REF 43657 | M | 6.33 | SUDECAP78.05.20 | CONTRAMARCO DE ALUMÍNIO PERFIL 25, PARA ESQUADRIAS CONVENCIONAIS, 60MM, INCLUSO CONEXÕES, GRAPAS E TRAVAMENTOS REF 43657 | M | 6.33
SUDECAP | 78.05.30 | PORTA DE ABRIR EM ALUMINIO COM LAMBRI HORIZONTAL/LAMINADA 80X210 CM | UN | 770 | SUDECAP78.05.30 | PORTA DE ABRIR EM ALUMINIO COM LAMBRI HORIZONTAL/LAMINADA 80X210 CM | UN | 770
SUDECAP | 78.05.40 | MOLDURA DE ACABAMENTO PARA ESQUADRIA DE ALUMINIO REF 36888 | M | 25.66 | SUDECAP78.05.40 | MOLDURA DE ACABAMENTO PARA ESQUADRIA DE ALUMINIO REF 36888 | M | 25.66
SUDECAP | 78.13.01 | GRADIL NYLOFOR 3D H= 2.03 M OU EQUIVALENTE | UN | 464.9 | SUDECAP78.13.01 | GRADIL NYLOFOR 3D H= 2.03 M OU EQUIVALENTE | UN | 464.9
SUDECAP | 78.13.09 | GRADIL NYLOFOR 3D H= 1.53 M OU EQUIVALENTE | UN | 378 | SUDECAP78.13.09 | GRADIL NYLOFOR 3D H= 1.53 M OU EQUIVALENTE | UN | 378
SUDECAP | 78.13.15 | GRADIL NYLOFOR 3D H= 1.03 M OU EQUIVALENTE | UN | 275.09 | SUDECAP78.13.15 | GRADIL NYLOFOR 3D H= 1.03 M OU EQUIVALENTE | UN | 275.09
SUDECAP | 78.13.53 | GRADIL NYLOFOR 3D H= 2.43 M OU EQUIVALENTE | UN | 633.61 | SUDECAP78.13.53 | GRADIL NYLOFOR 3D H= 2.43 M OU EQUIVALENTE | UN | 633.61
SUDECAP | 78.50.01 | BARRA APOIO DEFIC.FISICO TUBO D=1 1/2" - CROMADA | M | 56.1 | SUDECAP78.50.01 | BARRA APOIO DEFIC.FISICO TUBO D=1 1/2" - CROMADA | M | 56.1
SUDECAP | 79.02.05 | TIJOLO CERAMICO MACICO REQUEIMADO 20X10X5CM C/FRETE REF 7258 | UN | 0.67 | SUDECAP79.02.05 | TIJOLO CERAMICO MACICO REQUEIMADO 20X10X5CM C/FRETE REF 7258 | UN | 0.67
SUDECAP | 79.02.08 | TIJOLO CERAMICO FURADO 9 FUROS 29X19X14CM C/FRETE | UN | 1.69 | SUDECAP79.02.08 | TIJOLO CERAMICO FURADO 9 FUROS 29X19X14CM C/FRETE | UN | 1.69
SUDECAP | 79.02.12 | TIJOLO CERAMICO FURADO 8 FUROS 29X19X9CM C/FRETE REF 7268 | UN | 1.09 | SUDECAP79.02.12 | TIJOLO CERAMICO FURADO 8 FUROS 29X19X9CM C/FRETE REF 7268 | UN | 1.09
SUDECAP | 79.10.03 | BLOCO CONCRETO VAZADO 9X19X39 C/ FRETE 4,5MPA | UN | 3.34 | SUDECAP79.10.03 | BLOCO CONCRETO VAZADO 9X19X39 C/ FRETE 4,5MPA | UN | 3.34
SUDECAP | 79.10.04 | BLOCO CONCRETO VAZADO 14X19X39 C/ FRETE 4,5MPA | UN | 3.69 | SUDECAP79.10.04 | BLOCO CONCRETO VAZADO 14X19X39 C/ FRETE 4,5MPA | UN | 3.69
SUDECAP | 79.10.05 | BLOCO CONCRETO VAZADO 19X19X39 C/ FRETE 4,5MPA | UN | 4 | SUDECAP79.10.05 | BLOCO CONCRETO VAZADO 19X19X39 C/ FRETE 4,5MPA | UN | 4
SUDECAP | 79.10.06 | BLOCO DE CONCRETO VAZADO 3,0MPA DE VEDAÇÃO 09X19X39 CM C/ FRETE REF 650 | UN | 2.68 | SUDECAP79.10.06 | BLOCO DE CONCRETO VAZADO 3,0MPA DE VEDAÇÃO 09X19X39 CM C/ FRETE REF 650 | UN | 2.68
SUDECAP | 79.10.07 | BLOCO DE CONCRETO VAZADO 3,0MPA DE VEDAÇÃO 14X19X39 CM C/ FRETE REF 651 | UN | 3.14 | SUDECAP79.10.07 | BLOCO DE CONCRETO VAZADO 3,0MPA DE VEDAÇÃO 14X19X39 CM C/ FRETE REF 651 | UN | 3.14
SUDECAP | 79.10.08 | BLOCO DE CONCRETO VAZADO 3,0MPA DE VEDAÇÃO 19X19X39 CM C/ FRETE REF 654 | UN | 3.68 | SUDECAP79.10.08 | BLOCO DE CONCRETO VAZADO 3,0MPA DE VEDAÇÃO 19X19X39 CM C/ FRETE REF 654 | UN | 3.68
SUDECAP | 79.22.05 | DIVISORIA EM MARMORE, COM DUAS FACES POLIDAS, BRANCO COMUM, E= 3,0 CM REF 10629 | M2 | 399 | SUDECAP79.22.05 | DIVISORIA EM MARMORE, COM DUAS FACES POLIDAS, BRANCO COMUM, E= 3,0 CM REF 10629 | M2 | 399
SUDECAP | 79.22.07 | DIVISORIA EM GRANITO, COM DUAS FACES POLIDAS, TIPO ANDORINHA/ QUARTZ/ CASTELO/ CORUMBA OU OUTROS EQUIVALENTES DA REGIAO, E= *3,0* CM REF 44476 | M2 | 250 | SUDECAP79.22.07 | DIVISORIA EM GRANITO, COM DUAS FACES POLIDAS, TIPO ANDORINHA/ QUARTZ/ CASTELO/ CORUMBA OU OUTROS EQUIVALENTES DA REGIAO, E= *3,0* CM REF 44476 | M2 | 250
SUDECAP | 79.22.11 | DIVISORIA DE ARDOSIA E= 2 CM ( S/ POLIMENTO ) | M2 | 110 | SUDECAP79.22.11 | DIVISORIA DE ARDOSIA E= 2 CM ( S/ POLIMENTO ) | M2 | 110
SUDECAP | 79.22.20 | PRATELEIRA GRANITO CINZA CORUMBA E=2 CM | M2 | 230 | SUDECAP79.22.20 | PRATELEIRA GRANITO CINZA CORUMBA E=2 CM | M2 | 230
SUDECAP | 80.04.53 | TUBO CONCRETO ARMADO, CLASSE PA-1, PB, DN 400 MM REF 7745 | M | 125 | SUDECAP80.04.53 | TUBO CONCRETO ARMADO, CLASSE PA-1, PB, DN 400 MM REF 7745 | M | 125
SUDECAP | 80.04.54 | TUBO CONCRETO ARMADO, CLASSE PA-1, PB, DN 500 MM REF 7714 | M | 152 | SUDECAP80.04.54 | TUBO CONCRETO ARMADO, CLASSE PA-1, PB, DN 500 MM REF 7714 | M | 152
SUDECAP | 80.04.55 | TUBO CONCRETO ARMADO, CLASSE PA-1, PB, DN 600 MM REF 7725 | M | 235 | SUDECAP80.04.55 | TUBO CONCRETO ARMADO, CLASSE PA-1, PB, DN 600 MM REF 7725 | M | 235
SUDECAP | 80.04.57 | TUBO CONCRETO ARMADO, CLASSE PA-1, PB, DN 800 MM REF 7750 | M | 341.5 | SUDECAP80.04.57 | TUBO CONCRETO ARMADO, CLASSE PA-1, PB, DN 800 MM REF 7750 | M | 341.5
SUDECAP | 80.04.59 | TUBO CONCRETO ARMADO, CLASSE PA-1, PB, DN 1000 MM REF 7753 | M | 474.6 | SUDECAP80.04.59 | TUBO CONCRETO ARMADO, CLASSE PA-1, PB, DN 1000 MM REF 7753 | M | 474.6
SUDECAP | 80.04.61 | TUBO CONCRETO ARMADO, CLASSE PA-1, PB, DN 1200 MM REF 7757 | M | 656 | SUDECAP80.04.61 | TUBO CONCRETO ARMADO, CLASSE PA-1, PB, DN 1200 MM REF 7757 | M | 656
SUDECAP | 80.04.64 | TUBO CONCRETO ARMADO, CLASSE PA-1, PB, DN 1500 MM REF 7758 | M | 980 | SUDECAP80.04.64 | TUBO CONCRETO ARMADO, CLASSE PA-1, PB, DN 1500 MM REF 7758 | M | 980
SUDECAP | 80.04.73 | TUBO CONCRETO ARMADO, CLASSE PA-2, PB, DN 400 MM REF 7761 | M | 138 | SUDECAP80.04.73 | TUBO CONCRETO ARMADO, CLASSE PA-2, PB, DN 400 MM REF 7761 | M | 138
SUDECAP | 80.04.74 | TUBO CONCRETO ARMADO, CLASSE PA-2, PB, DN 500 MM REF 7752 | M | 170 | SUDECAP80.04.74 | TUBO CONCRETO ARMADO, CLASSE PA-2, PB, DN 500 MM REF 7752 | M | 170
SUDECAP | 80.04.75 | TUBO CONCRETO ARMADO, CLASSE PA-2, PB, DN 600 MM REF 7762 | M | 220 | SUDECAP80.04.75 | TUBO CONCRETO ARMADO, CLASSE PA-2, PB, DN 600 MM REF 7762 | M | 220
SUDECAP | 80.04.77 | TUBO CONCRETO ARMADO, CLASSE PA-2, PB, DN 800 MM REF 7763 | M | 363.5 | SUDECAP80.04.77 | TUBO CONCRETO ARMADO, CLASSE PA-2, PB, DN 800 MM REF 7763 | M | 363.5
SUDECAP | 80.04.79 | TUBO CONCRETO ARMADO, CLASSE PA-2, PB, DN 1000 MM REF 7765 | M | 503.57 | SUDECAP80.04.79 | TUBO CONCRETO ARMADO, CLASSE PA-2, PB, DN 1000 MM REF 7765 | M | 503.57
SUDECAP | 80.04.81 | TUBO CONCRETO ARMADO, CLASSE PA-2, PB, DN 1200 MM REF 7766 | M | 700.68 | SUDECAP80.04.81 | TUBO CONCRETO ARMADO, CLASSE PA-2, PB, DN 1200 MM REF 7766 | M | 700.68
SUDECAP | 80.04.84 | TUBO CONCRETO ARMADO, CLASSE PA-2, PB, DN 1500 MM REF 7767 | M | 1010 | SUDECAP80.04.84 | TUBO CONCRETO ARMADO, CLASSE PA-2, PB, DN 1500 MM REF 7767 | M | 1010
SUDECAP | 80.04.91 | TUBO CONCRETO ARMADO, CLASSE PA-3, PB, DN 600 MM REF 12578 | M | 275 | SUDECAP80.04.91 | TUBO CONCRETO ARMADO, CLASSE PA-3, PB, DN 600 MM REF 12578 | M | 275
SUDECAP | 80.04.93 | TUBO CONCRETO ARMADO, CLASSE PA-3, PB, DN 800 MM REF 12580 | M | 465 | SUDECAP80.04.93 | TUBO CONCRETO ARMADO, CLASSE PA-3, PB, DN 800 MM REF 12580 | M | 465
SUDECAP | 80.04.95 | TUBO CONCRETO ARMADO, CLASSE PA-3, PB, DN 1000 MM REF 12572 | M | 615 | SUDECAP80.04.95 | TUBO CONCRETO ARMADO, CLASSE PA-3, PB, DN 1000 MM REF 12572 | M | 615
SUDECAP | 80.04.97 | TUBO CONCRETO ARMADO, CLASSE PA-3, PB, DN 1200 MM REF 12574 | M | 1020.76 | SUDECAP80.04.97 | TUBO CONCRETO ARMADO, CLASSE PA-3, PB, DN 1200 MM REF 12574 | M | 1020.76
SUDECAP | 80.04.99 | TUBO CONCRETO ARMADO, CLASSE PA-3, PB, DN 1500 MM REF 12575 | M | 1545 | SUDECAP80.04.99 | TUBO CONCRETO ARMADO, CLASSE PA-3, PB, DN 1500 MM REF 12575 | M | 1545
SUDECAP | 80.05.14 | TUBO CONCRETO ARMADO, CLASSE EA-2, PB JE, DN 400 MM REF 7740 | M | 146 | SUDECAP80.05.14 | TUBO CONCRETO ARMADO, CLASSE EA-2, PB JE, DN 400 MM REF 7740 | M | 146
SUDECAP | 80.05.15 | TUBO CONCRETO ARMADO, CLASSE EA-2, PB JE, DN 500 MM REF 7741 | M | 365.3 | SUDECAP80.05.15 | TUBO CONCRETO ARMADO, CLASSE EA-2, PB JE, DN 500 MM REF 7741 | M | 365.3
SUDECAP | 80.05.16 | TUBO CONCRETO ARMADO, CLASSE EA-2, PB JE, DN 600 MM REF 7774 | M | 448.27 | SUDECAP80.05.16 | TUBO CONCRETO ARMADO, CLASSE EA-2, PB JE, DN 600 MM REF 7774 | M | 448.27
SUDECAP | 80.05.18 | TUBO CONCRETO ARMADO, CLASSE EA-2, PB JE, DN 800 MM REF 7773 | M | 598.46 | SUDECAP80.05.18 | TUBO CONCRETO ARMADO, CLASSE EA-2, PB JE, DN 800 MM REF 7773 | M | 598.46
SUDECAP | 80.05.20 | TUBO CONCRETO ARMADO, CLASSE EA-2, PB JE, DN 1000 MM REF 7720 | M | 920.05 | SUDECAP80.05.20 | TUBO CONCRETO ARMADO, CLASSE EA-2, PB JE, DN 1000 MM REF 7720 | M | 920.05
SUDECAP | 80.05.25 | TUBO CONCRETO ARMADO, CLASSE EA-2, PB JE, DN 1500 MM | M | 1300 | SUDECAP80.05.25 | TUBO CONCRETO ARMADO, CLASSE EA-2, PB JE, DN 1500 MM | M | 1300
SUDECAP | 80.06.07 | TUBO DE CONCRETO MF CA-1 D= 800 MM | M | 342 | SUDECAP80.06.07 | TUBO DE CONCRETO MF CA-1 D= 800 MM | M | 342
SUDECAP | 80.10.04 | CALHA/CANALETA DE CONCRETO SIMPLES, TIPO MEIA CANA, D = 20 CM, PARA AGUA PLUVIAL REF 13115 | M | 44 | SUDECAP80.10.04 | CALHA/CANALETA DE CONCRETO SIMPLES, TIPO MEIA CANA, D = 20 CM, PARA AGUA PLUVIAL REF 13115 | M | 44
SUDECAP | 80.10.05 | CALHA/CANALETA DE CONCRETO SIMPLES, TIPO MEIA CANA, D = 30 CM, PARA AGUA PLUVIAL REF 10541 | M | 49.04 | SUDECAP80.10.05 | CALHA/CANALETA DE CONCRETO SIMPLES, TIPO MEIA CANA, D = 30 CM, PARA AGUA PLUVIAL REF 10541 | M | 49.04
SUDECAP | 80.10.06 | CALHA/CANALETA DE CONCRETO SIMPLES, TIPO MEIA CANA, D= 40 CM, PARA AGUA PLUVIAL REF 10542 | M | 64.13 | SUDECAP80.10.06 | CALHA/CANALETA DE CONCRETO SIMPLES, TIPO MEIA CANA, D= 40 CM, PARA AGUA PLUVIAL REF 10542 | M | 64.13
SUDECAP | 80.10.07 | CALHA/CANALETA DE CONCRETO SIMPLES, TIPO MEIA CANA, D = 50 CM, PARA AGUA PLUVIAL REF 10543 | M | 104.05 | SUDECAP80.10.07 | CALHA/CANALETA DE CONCRETO SIMPLES, TIPO MEIA CANA, D = 50 CM, PARA AGUA PLUVIAL REF 10543 | M | 104.05
SUDECAP | 80.10.08 | CALHA/CANALETA DE CONCRETO SIMPLES, TIPO MEIA CANA, D = 60 CM, PARA AGUA PLUVIAL REF 10544 | M | 134.58 | SUDECAP80.10.08 | CALHA/CANALETA DE CONCRETO SIMPLES, TIPO MEIA CANA, D = 60 CM, PARA AGUA PLUVIAL REF 10544 | M | 134.58
SUDECAP | 80.35.29 | TAMPAO FOFO ARTICULADO, CLASSE D400 CARGA MAX 40 T, REDONDO TAMPA *600 MM, REDE PLUVIAL/ESGOTO REF 6240 | UN | 403.71 | SUDECAP80.35.29 | TAMPAO FOFO ARTICULADO, CLASSE D400 CARGA MAX 40 T, REDONDO TAMPA *600 MM, REDE PLUVIAL/ESGOTO REF 6240 | UN | 403.71
SUDECAP | 80.35.35 | TAMPAO EM FERRO FUNDIDO T-19 | UN | 235 | SUDECAP80.35.35 | TAMPAO EM FERRO FUNDIDO T-19 | UN | 235
SUDECAP | 80.35.40 | TAMPAO FOFO ARTICULADO P/ REGISTRO, CLASSE A15 CARGA MAX 1,5 T, 200 X 200 MM REF 11289 | UN | 65 | SUDECAP80.35.40 | TAMPAO FOFO ARTICULADO P/ REGISTRO, CLASSE A15 CARGA MAX 1,5 T, 200 X 200 MM REF 11289 | UN | 65
SUDECAP | 80.35.50 | TAMPAO DE FERRO FUNDIDO T-109-PADRAO COPASA | UN | 540 | SUDECAP80.35.50 | TAMPAO DE FERRO FUNDIDO T-109-PADRAO COPASA | UN | 540
SUDECAP | 80.37.40 | CONJ. QUADRO E GRELHA DE FERRO FUNDIDO P= 199KG | UN | 444.43 | SUDECAP80.37.40 | CONJ. QUADRO E GRELHA DE FERRO FUNDIDO P= 199KG | UN | 444.43
SUDECAP | 80.37.41 | GRELHA FF MALHA QUADRICULADA 100X30CM COM PARAFUSO | M | 340 | SUDECAP80.37.41 | GRELHA FF MALHA QUADRICULADA 100X30CM COM PARAFUSO | M | 340
SUDECAP | 80.37.42 | CANTONEIRA DE FERRO FUNDIDO PESO = 69KG | UN | 815.71 | SUDECAP80.37.42 | CANTONEIRA DE FERRO FUNDIDO PESO = 69KG | UN | 815.71
SUDECAP | 80.37.44 | GRELHA FOFO SIMPLES COM REQUADRO, CARGA MAXIMA 1,5 T, 200 X 1000 MM, E= *15* MM | M | 198.6 | SUDECAP80.37.44 | GRELHA FOFO SIMPLES COM REQUADRO, CARGA MAXIMA 1,5 T, 200 X 1000 MM, E= *15* MM | M | 198.6
SUDECAP | 80.40.20 | ANEL DE CONCRETO ARMADO, D = 0,60 M, H = 0,30 M | UN | 142.34 | SUDECAP80.40.20 | ANEL DE CONCRETO ARMADO, D = 0,60 M, H = 0,30 M | UN | 142.34
SUDECAP | 80.40.22 | ANEL CA-1, D=1000MM H= 300MM, MACHO-FEMEA | UN | 195.5 | SUDECAP80.40.22 | ANEL CA-1, D=1000MM H= 300MM, MACHO-FEMEA | UN | 195.5
SUDECAP | 80.40.24 | GRELHA DE CONCRETO PRÉ-MOLDADA FCK>=20MPA, 50 X 24,5 X 5 CM (C X L X H) | UN | 40 | SUDECAP80.40.24 | GRELHA DE CONCRETO PRÉ-MOLDADA FCK>=20MPA, 50 X 24,5 X 5 CM (C X L X H) | UN | 40
SUDECAP | 80.40.25 | GRELHA DE CONCRETO 0,99 x 0,44 x 0,10M | UN | 181.5 | SUDECAP80.40.25 | GRELHA DE CONCRETO 0,99 X 0,44 X 0,10M | UN | 181.5
SUDECAP | 80.40.26 | GRELHA DE CONCRETO PRÉ-MOLDADA FCK>=20MPA, 100 X 24,5 X 5 CM (C X L X H) | UN | 70 | SUDECAP80.40.26 | GRELHA DE CONCRETO PRÉ-MOLDADA FCK>=20MPA, 100 X 24,5 X 5 CM (C X L X H) | UN | 70
SUDECAP | 80.40.27 | QUADRO DE CONCRETO 1,10 x 0,50M | UN | 193.6 | SUDECAP80.40.27 | QUADRO DE CONCRETO 1,10 X 0,50M | UN | 193.6
SUDECAP | 80.40.28 | CANTONEIRA DE CONCRETO | UN | 102.85 | SUDECAP80.40.28 | CANTONEIRA DE CONCRETO | UN | 102.85
SUDECAP | 80.90.10 | FRETE PARA ELEMENTOS DE CONCRETO | UN | 780 | SUDECAP80.90.10 | FRETE PARA ELEMENTOS DE CONCRETO | UN | 780
SUDECAP | 81.01.01 | FITA DE PAPEL REFORCADA COM LAMINA DE METAL PARA REFORCO DE CANTOS REF 39432 | M | 1.77 | SUDECAP81.01.01 | FITA DE PAPEL REFORCADA COM LAMINA DE METAL PARA REFORCO DE CANTOS REF 39432 | M | 1.77
SUDECAP | 81.02.04 | VIDRO LISO INCOLOR, E=4 MM REF 10492 | M2 | 113.36 | SUDECAP81.02.04 | VIDRO LISO INCOLOR, E=4 MM REF 10492 | M2 | 113.36
SUDECAP | 81.02.05 | VIDRO LISO INCOLOR, E=5 MM REF 10493 | M2 | 128.37 | SUDECAP81.02.05 | VIDRO LISO INCOLOR, E=5 MM REF 10493 | M2 | 128.37
SUDECAP | 81.02.06 | VIDRO LISO INCOLOR, E=6 MM REF 10491 | M2 | 141.75 | SUDECAP81.02.06 | VIDRO LISO INCOLOR, E=6 MM REF 10491 | M2 | 141.75
SUDECAP | 81.04.06 | VIDRO MARTELADO OU CANELADO, E=4 MM REF 10499 | M2 | 141.75 | SUDECAP81.04.06 | VIDRO MARTELADO OU CANELADO, E=4 MM REF 10499 | M2 | 141.75
SUDECAP | 81.06.01 | VIDRO LAMINADO LISO INCOLOR, E=8 MM (4+4) REF 34391 | M2 | 339.08 | SUDECAP81.06.01 | VIDRO LAMINADO LISO INCOLOR, E=8 MM (4+4) REF 34391 | M2 | 339.08
SUDECAP | 81.06.02 | VIDRO LAMINADO LISO INCOLOR, E=12 MM (4+4+4) REF 10497 | M2 | 880 | SUDECAP81.06.02 | VIDRO LAMINADO LISO INCOLOR, E=12 MM (4+4+4) REF 10497 | M2 | 880
SUDECAP | 81.06.03 | VIDRO LAMINADO LISO INCOLOR, E=15 MM (5+5+5) REF 10504 | M2 | 989 | SUDECAP81.06.03 | VIDRO LAMINADO LISO INCOLOR, E=15 MM (5+5+5) REF 10504 | M2 | 989
SUDECAP | 81.08.04 | VIDRO PLANO ARAMADO, E=6 MM REF 34384 | M2 | 248.75 | SUDECAP81.08.04 | VIDRO PLANO ARAMADO, E=6 MM REF 34384 | M2 | 248.75
SUDECAP | 81.08.06 | VIDRO ARAMADO, E=7 MM REF 11185 | M2 | 257.04 | SUDECAP81.08.06 | VIDRO ARAMADO, E=7 MM REF 11185 | M2 | 257.04
SUDECAP | 81.12.01 | VIDRO TEMPERADO INCOLOR, E=6 MM REF 10505 | M2 | 130 | SUDECAP81.12.01 | VIDRO TEMPERADO INCOLOR, E=6 MM REF 10505 | M2 | 130
SUDECAP | 81.12.02 | VIDRO TEMPERADO INCOLOR, E=8 MM REF 10506 | M2 | 180.68 | SUDECAP81.12.02 | VIDRO TEMPERADO INCOLOR, E=8 MM REF 10506 | M2 | 180.68
SUDECAP | 81.12.03 | VIDRO TEMPERADO INCOLOR, E=10 MM REF 10507 | M2 | 207.28 | SUDECAP81.12.03 | VIDRO TEMPERADO INCOLOR, E=10 MM REF 10507 | M2 | 207.28
SUDECAP | 81.20.03 | ESPELHO CRISTAL E = 4 MM | M2 | 165 | SUDECAP81.20.03 | ESPELHO CRISTAL E = 4 MM | M2 | 165
SUDECAP | 81.50.01 | PERFIL DE BORRACHA EPDM MACICO 12 X 15 MM PARA ESQUADRIAS REF 20259 | M | 3.08 | SUDECAP81.50.01 | PERFIL DE BORRACHA EPDM MACICO 12 X 15 MM PARA ESQUADRIAS REF 20259 | M | 3.08
SUDECAP | 81.50.02 | SILICONE PARA ENVIDRACAMENTO ESTRUTURAL, 400 G, PRETO REF 44120 | UN | 36.75 | SUDECAP81.50.02 | SILICONE PARA ENVIDRACAMENTO ESTRUTURAL, 400 G, PRETO REF 44120 | UN | 36.75
SUDECAP | 81.50.03 | FITA DE ESPUMA PARA VEDACAO E = 6 MM, 12 MM X 10 M REF 44375 | M | 1.49 | SUDECAP81.50.03 | FITA DE ESPUMA PARA VEDACAO E = 6 MM, 12 MM X 10 M REF 44375 | M | 1.49
SUDECAP | 82.05.05 | TACO DE IPE EXTRA 7x21 CM | M2 | 136.4 | SUDECAP82.05.05 | TACO DE IPE EXTRA 7X21 CM | M2 | 136.4
SUDECAP | 82.07.16 | CERAMICA ESMALTADA EXTRA, PEI MENOR OU IGUAL A 3, FORMATO MENOR OU IGUAL A 2025 CM2 REF 536 | M2 | 25.99 | SUDECAP82.07.16 | CERAMICA ESMALTADA EXTRA, PEI MENOR OU IGUAL A 3, FORMATO MENOR OU IGUAL A 2025 CM2 REF 536 | M2 | 25.99
SUDECAP | 82.07.17 | CERAMICA ESMALTADA PARA FACHADAS, FORMATO APROX. *7 X 26* CM, FORNECIDAS EM PLACAS REF 44955 | M2 | 108.01 | SUDECAP82.07.17 | CERAMICA ESMALTADA PARA FACHADAS, FORMATO APROX. *7 X 26* CM, FORNECIDAS EM PLACAS REF 44955 | M2 | 108.01
SUDECAP | 82.07.18 | CERAMICA ESMALTADA EXTRA PARA PISO, PEI MAIOR OU IGUAL A 4, ÁREA ATÉ 2025 CM2 REF 1287 | M2 | 30.76 | SUDECAP82.07.18 | CERAMICA ESMALTADA EXTRA PARA PISO, PEI MAIOR OU IGUAL A 4, ÁREA ATÉ 2025 CM2 REF 1287 | M2 | 30.76
SUDECAP | 82.11.05 | PEDRA ARDOSIA, CINZA, 40 X 40 CM, E=1 CM REF 10731 | M2 | 45 | SUDECAP82.11.05 | PEDRA ARDOSIA, CINZA, 40 X 40 CM, E=1 CM REF 10731 | M2 | 45
SUDECAP | 82.13.05 | LADRILHO HIDRAULICO, *20 X 20* CM, E= 2 CM, DADOS, COR NATURAL REF 3731 | M2 | 37.5 | SUDECAP82.13.05 | LADRILHO HIDRAULICO, *20 X 20* CM, E= 2 CM, DADOS, COR NATURAL REF 3731 | M2 | 37.5
SUDECAP | 82.13.10 | LADRILHO HIDRAUL. AMARELO/VERM. 20X20CM DIRECIONAL | M2 | 47.5 | SUDECAP82.13.10 | LADRILHO HIDRAUL. AMARELO/VERM. 20X20CM DIRECIONAL | M2 | 47.5
SUDECAP | 82.13.11 | LADRILHO HIDRAULICO, 20 X 20 CM, E= 2 CM, TATIL ALERTA OU DIRECIONAL, AMARELO REF 38135 | M2 | 47.5 | SUDECAP82.13.11 | LADRILHO HIDRAULICO, 20 X 20 CM, E= 2 CM, TATIL ALERTA OU DIRECIONAL, AMARELO REF 38135 | M2 | 47.5
SUDECAP | 82.15.05 | PISO/ REVESTIMENTO EM MARMORE, POLIDO, BRANCO COMUM, FORMATO MAIOR OU IGUAL A 3025 CM2, E = *2* CM REF 4822 | M2 | 215 | SUDECAP82.15.05 | PISO/ REVESTIMENTO EM MARMORE, POLIDO, BRANCO COMUM, FORMATO MAIOR OU IGUAL A 3025 CM2, E = *2* CM REF 4822 | M2 | 215
SUDECAP | 82.15.07 | BANCADA/ BANCA EM MARMORE, POLIDO, BRANCO COMUM, E= 3 CM REF 11692 | M2 | 390.29 | SUDECAP82.15.07 | BANCADA/ BANCA EM MARMORE, POLIDO, BRANCO COMUM, E= 3 CM REF 11692 | M2 | 390.29
SUDECAP | 82.15.08 | GRANITO CINZA CORUMBA E= 2CM REF 10841 | M2 | 175 | SUDECAP82.15.08 | GRANITO CINZA CORUMBA E= 2CM REF 10841 | M2 | 175
SUDECAP | 82.15.09 | GRANITO CINZA CORUMBA PARA BANCADA E=2CM REF 11795 | M2 | 230 | SUDECAP82.15.09 | GRANITO CINZA CORUMBA PARA BANCADA E=2CM REF 11795 | M2 | 230
SUDECAP | 82.17.03 | PISO BORRACHA RECICLADO COR PRETA ANTIDERRAPANTE | M2 | 151 | SUDECAP82.17.03 | PISO BORRACHA RECICLADO COR PRETA ANTIDERRAPANTE | M2 | 151
SUDECAP | 82.17.05 | PLACA VINILICA SEMIFLEXIVEL PARA REVESTIMENTO DE PISOS E PAREDES, E = 2 MM (SEM COLOCACAO) | M2 | 59.9 | SUDECAP82.17.05 | PLACA VINILICA SEMIFLEXIVEL PARA REVESTIMENTO DE PISOS E PAREDES, E = 2 MM (SEM COLOCACAO) | M2 | 59.9
SUDECAP | 82.17.10 | COLA PU BICOMPONENTE | KG | 25.98 | SUDECAP82.17.10 | COLA PU BICOMPONENTE | KG | 25.98
SUDECAP | 82.17.11 | SILICONE ACETICO USO GERAL INCOLOR 280 G REF 39961 | UN | 20.34 | SUDECAP82.17.11 | SILICONE ACETICO USO GERAL INCOLOR 280 G REF 39961 | UN | 20.34
SUDECAP | 82.17.12 | ADESIVO DE SILICONE PARA FIXAR ESPELHO, 360 G | UN | 22.99 | SUDECAP82.17.12 | ADESIVO DE SILICONE PARA FIXAR ESPELHO, 360 G | UN | 22.99
SUDECAP | 82.17.60 | PISO DE BORRACHA PASTILHADO 50X50CMX3MM S/ COLOCAÇÃO | M2 | 57.9 | SUDECAP82.17.60 | PISO DE BORRACHA PASTILHADO 50X50CMX3MM S/ COLOCAÇÃO | M2 | 57.9
SUDECAP | 82.17.70 | FORNECIMENTO E INSTALAÇÃO DE PISO EM BORRACHA RECICLADA MONOLÍTICA, ESPESSURA 70MM, BASE COM LASCAS DE PNEU RECICLADO (60MM) E CAMADA SUPERIOR PIGMENTADA COM AGLOMERADO DE PNEU (10 MM) | M2 | 598 | SUDECAP82.17.70 | FORNECIMENTO E INSTALAÇÃO DE PISO EM BORRACHA RECICLADA MONOLÍTICA, ESPESSURA 70MM, BASE COM LASCAS DE PNEU RECICLADO (60MM) E CAMADA SUPERIOR PIGMENTADA COM AGLOMERADO DE PNEU (10 MM) | M2 | 598
SUDECAP | 82.23.69 | JUNTA PLASTICA DE DILATACAO PARA PISOS, COR CINZA, 17 X 3 MM (ALTURA X ESPESSURA) | M | 2.69 | SUDECAP82.23.69 | JUNTA PLASTICA DE DILATACAO PARA PISOS, COR CINZA, 17 X 3 MM (ALTURA X ESPESSURA) | M | 2.69
SUDECAP | 82.44.05 | RODAPE OU RODABANCADA EM GRANITO, POLIDO, TIPO ANDORINHA/ QUARTZ/ CASTELO/ CORUMBA OU OUTROS EQUIVALENTES DA REGIAO, H= 10 CM, E= 2,0CM REF 20231 | M | 23 | SUDECAP82.44.05 | RODAPE OU RODABANCADA EM GRANITO, POLIDO, TIPO ANDORINHA/ QUARTZ/ CASTELO/ CORUMBA OU OUTROS EQUIVALENTES DA REGIAO, H= 10 CM, E= 2,0CM REF 20231 | M | 23
SUDECAP | 82.45.04 | RODAPE DE MADEIRA MACICA CUMARU/IPE CHAMPANHE OU EQUIVALENTE DA REGIAO, 1,5 X 7 CM REF 6186 | M | 19 | SUDECAP82.45.04 | RODAPE DE MADEIRA MACICA CUMARU/IPE CHAMPANHE OU EQUIVALENTE DA REGIAO, 1,5 X 7 CM REF 6186 | M | 19
SUDECAP | 82.47.04 | RODAPE EM MARMORE, POLIDO, BRANCO COMUM, L= 7 CM, E= 2CM, CORTE RETO REF 4829 | M | 38.63 | SUDECAP82.47.04 | RODAPE EM MARMORE, POLIDO, BRANCO COMUM, L= 7 CM, E= 2CM, CORTE RETO REF 4829 | M | 38.63
SUDECAP | 82.49.02 | RODAPE DE ARDOSIA, H= 5 CM / ( H=7CM ) | M | 20.93 | SUDECAP82.49.02 | RODAPE DE ARDOSIA, H= 5 CM / ( H=7CM ) | M | 20.93
SUDECAP | 82.59.05 | SOLEIRA E PEITORIL DE ARDOSIA E= 2CM | M2 | 299 | SUDECAP82.59.05 | SOLEIRA E PEITORIL DE ARDOSIA E= 2CM | M2 | 299
SUDECAP | 82.59.10 | SOLEIRA EM GRANITO, POLIDO, TIPO ANDORINHA/ QUARTZ/ CASTELO/ CORUMBA OU OUTROS EQUIVALENTES DA REGIAO, L= *15* CM, E= *2,0* CM REF 20232 | M2 | 299 | SUDECAP82.59.10 | SOLEIRA EM GRANITO, POLIDO, TIPO ANDORINHA/ QUARTZ/ CASTELO/ CORUMBA OU OUTROS EQUIVALENTES DA REGIAO, L= *15* CM, E= *2,0* CM REF 20232 | M2 | 299
SUDECAP | 82.70.05 | AZULEJO BRANCO 15X15 CM, CECRISA EXTRA OU EQUIVALENTE | M2 | 28.61 | SUDECAP82.70.05 | AZULEJO BRANCO 15X15 CM, CECRISA EXTRA OU EQUIVALENTE | M2 | 28.61
SUDECAP | 83.04.01 | DISCO PARA ROCADEIRA 80 DENTES | UN | 49.22 | SUDECAP83.04.01 | DISCO PARA ROCADEIRA 80 DENTES | UN | 49.22
SUDECAP | 83.05.05 | CONJUNTO PARA FUTSAL COM TRAVES OFICIAIS DE 3,00 X 2,00 M EM TUBO DE ACO GALVANIZADO 3" COM REQUADRO EM TUBO DE 1", PINTURA EM PRIMER COM TINTA ESMALTE SINTETICO E REDES DE POLIETILENO FIO 4 MM REF 25398 | UN | 3711.1 | SUDECAP83.05.05 | CONJUNTO PARA FUTSAL COM TRAVES OFICIAIS DE 3,00 X 2,00 M EM TUBO DE ACO GALVANIZADO 3" COM REQUADRO EM TUBO DE 1", PINTURA EM PRIMER COM TINTA ESMALTE SINTETICO E REDES DE POLIETILENO FIO 4 MM REF 25398 | UN | 3711.1
SUDECAP | 83.05.08 | TRAVE FUTEBOL CAMPO T.P. D=100MM REDE NYLON DUPLO | UN | 3611.1 | SUDECAP83.05.08 | TRAVE FUTEBOL CAMPO T.P. D=100MM REDE NYLON DUPLO | UN | 3611.1
SUDECAP | 83.05.19 | MASTROS TUBO PRETO D=76MM S/ PEDESTAL P/ JUIZ | CJ | 824.15 | SUDECAP83.05.19 | MASTROS TUBO PRETO D=76MM S/ PEDESTAL P/ JUIZ | CJ | 824.15
SUDECAP | 83.05.20 | REDE DE VOLEY RECREACAO, 1 LONA ( MARCA FILO) | UN | 69.99 | SUDECAP83.05.20 | REDE DE VOLEY RECREACAO, 1 LONA ( MARCA FILO) | UN | 69.99
SUDECAP | 83.05.21 | REDE DE PETECA RECREACAO, 1 LONA ( MARCA FILO) | UN | 138.15 | SUDECAP83.05.21 | REDE DE PETECA RECREACAO, 1 LONA ( MARCA FILO) | UN | 138.15
SUDECAP | 83.05.23 | TABELA BASQUETE OFICIAL C/ESTR. SUPORTE PISO | UN | 2311.1 | SUDECAP83.05.23 | TABELA BASQUETE OFICIAL C/ESTR. SUPORTE PISO | UN | 2311.1
SUDECAP | 83.05.25 | REDE NYLON DUPLO P/ TRAVE FUTEB.CAMPO | PAR | 314.15 | SUDECAP83.05.25 | REDE NYLON DUPLO P/ TRAVE FUTEB.CAMPO | PAR | 314.15
SUDECAP | 83.07.01 | CORDA SISAL 10 MM | M | 1.58 | SUDECAP83.07.01 | CORDA SISAL 10 MM | M | 1.58
SUDECAP | 83.07.26 | SACO DE RAFIA PARA ENTULHO, NOVO, LISO (SEM CLICHE), *60 x 90* CM REF 37526 | UN | 2.88 | SUDECAP83.07.26 | SACO DE RAFIA PARA ENTULHO, NOVO, LISO (SEM CLICHE), *60 X 90* CM REF 37526 | UN | 2.88
SUDECAP | 83.11.22 | ROTACAO DIAGONAL DUPLA - APARELHO TRIPO CONJUGAD | UN | 1620 | SUDECAP83.11.22 | ROTACAO DIAGONAL DUPLA - APARELHO TRIPO CONJUGAD | UN | 1620
SUDECAP | 83.11.26 | ESQUI TRIPLO CONJUGADO | UN | 2990 | SUDECAP83.11.26 | ESQUI TRIPLO CONJUGADO | UN | 2990
SUDECAP | 83.11.27 | SIMULADOR DE CAMINHADA TRIPLO CONJUGADO | UN | 3289 | SUDECAP83.11.27 | SIMULADOR DE CAMINHADA TRIPLO CONJUGADO | UN | 3289
SUDECAP | 83.11.28 | SIMULADOR DE CAVALGADA TRIPLO CONJUGADO | UN | 4050 | SUDECAP83.11.28 | SIMULADOR DE CAVALGADA TRIPLO CONJUGADO | UN | 4050
SUDECAP | 83.11.29 | SIMULADOR DE REMO (REMADA SENTADA) | UN | 1890 | SUDECAP83.11.29 | SIMULADOR DE REMO (REMADA SENTADA) | UN | 1890
SUDECAP | 83.17.01 | INFORME EM LONA IMPRESSAO DIGITAL 720DPI COM ILHOS | M2 | 40.29 | SUDECAP83.17.01 | INFORME EM LONA IMPRESSAO DIGITAL 720DPI COM ILHOS | M2 | 40.29
SUDECAP | 83.17.05 | PLACA DE INAUGURACAO METALICA, *40* CM X *60* CM | UN | 720 | SUDECAP83.17.05 | PLACA DE INAUGURACAO METALICA, *40* CM X *60* CM | UN | 720
SUDECAP | 83.17.10 | PLACA DE ACO ESMALTADA PARA IDENTIFICACAO DE RUA, *45 CM X 20* CM | UN | 135 | SUDECAP83.17.10 | PLACA DE ACO ESMALTADA PARA IDENTIFICACAO DE RUA, *45 CM X 20* CM | UN | 135
SUDECAP | 83.17.12 | PLACA DE ALUMINIO FUNDIDO 3x3CM (NUMERACAO PORTA) | UN | 11 | SUDECAP83.17.12 | PLACA DE ALUMINIO FUNDIDO 3X3CM (NUMERACAO PORTA) | UN | 11
SUDECAP | 83.17.20 | PLACA DE FERRO FUNDIDO 7x11CM IDENTIFICAO CAIXA | UN | 24 | SUDECAP83.17.20 | PLACA DE FERRO FUNDIDO 7X11CM IDENTIFICAO CAIXA | UN | 24
SUDECAP | 83.17.22 | PLACA ALUM.ANODIZADO NATURAL 25X25CM E=1,5MM IDENT | UN | 35 | SUDECAP83.17.22 | PLACA ALUM.ANODIZADO NATURAL 25X25CM E=1,5MM IDENT | UN | 35
SUDECAP | 83.17.23 | PLACA CHAPA AÇO ESCOVADO 25X12 CM E= 1,0MM IDENT. | UN | 160 | SUDECAP83.17.23 | PLACA CHAPA AÇO ESCOVADO 25X12 CM E= 1,0MM IDENT. | UN | 160
SUDECAP | 83.17.24 | PLACA ALUMINIO ANODIZADO 70X61CM COM 6 INDICADORES | UN | 680 | SUDECAP83.17.24 | PLACA ALUMINIO ANODIZADO 70X61CM COM 6 INDICADORES | UN | 680
SUDECAP | 83.17.25 | PLACA 1,20X1,30M C/MOLDURA TUBO D=50MM CHAPA 50 CM | UN | 860 | SUDECAP83.17.25 | PLACA 1,20X1,30M C/MOLDURA TUBO D=50MM CHAPA 50 CM | UN | 860
SUDECAP | 83.17.26 | PLACA 1,20X1,30M C/MOLDURA TUBO D=50MM CHAPA 90 CM | UN | 1600 | SUDECAP83.17.26 | PLACA 1,20X1,30M C/MOLDURA TUBO D=50MM CHAPA 90 CM | UN | 1600
SUDECAP | 83.17.27 | PLACA CHAPA INOX ESCOV. 70X28CM C/2 IND.FIX.LAJE | UN | 625 | SUDECAP83.17.27 | PLACA CHAPA INOX ESCOV. 70X28CM C/2 IND.FIX.LAJE | UN | 625
SUDECAP | 83.17.28 | PLACA CHAPA INOX ESCOV.70X44CM C/3 IND.FIXADO LAJE | UN | 952 | SUDECAP83.17.28 | PLACA CHAPA INOX ESCOV.70X44CM C/3 IND.FIXADO LAJE | UN | 952
SUDECAP | 83.17.29 | PLACA ALUM.15X15CM C/PICTOGRAMA PELICULA ADESIVA | UN | 38 | SUDECAP83.17.29 | PLACA ALUM.15X15CM C/PICTOGRAMA PELICULA ADESIVA | UN | 38
SUDECAP | 83.17.30 | PLACA 2,40X1,20M CHAPA GALVANIZADA ADESIVADA EM ESTRUTURA METALON 20X20MM PADRÃO CEF | UN | 1115 | SUDECAP83.17.30 | PLACA 2,40X1,20M CHAPA GALVANIZADA ADESIVADA EM ESTRUTURA METALON 20X20MM PADRÃO CEF | UN | 1115
SUDECAP | 83.17.31 | PLACA 3,00X2,00M LONA IMP.DIGTAL ESTR.METALON20X20 | UN | 2328.86 | SUDECAP83.17.31 | PLACA 3,00X2,00M LONA IMP.DIGTAL ESTR.METALON20X20 | UN | 2328.86
SUDECAP | 83.17.39 | PLACA 1,0X0,60M CH.GALV 26 CAVALETE METALON 20X20 | UN | 450 | SUDECAP83.17.39 | PLACA 1,0X0,60M CH.GALV 26 CAVALETE METALON 20X20 | UN | 450
SUDECAP | 83.17.40 | PLACA 1,0X0,60M DUPLA FACE CH.GALV.26 EM CAVALETE | UN | 480 | SUDECAP83.17.40 | PLACA 1,0X0,60M DUPLA FACE CH.GALV.26 EM CAVALETE | UN | 480
SUDECAP | 83.17.41 | PLACA 0,50X0,50M CH.GALV.22 CAVALETE METALON 20X20 | UN | 410 | SUDECAP83.17.41 | PLACA 0,50X0,50M CH.GALV.22 CAVALETE METALON 20X20 | UN | 410
SUDECAP | 83.17.42 | PLACA 0,5X0,50M DUPLA FACE CH GALV.22 EM CAVALETE | UN | 504.19 | SUDECAP83.17.42 | PLACA 0,5X0,50M DUPLA FACE CH GALV.22 EM CAVALETE | UN | 504.19
SUDECAP | 83.17.49 | PLACA TÁTIL BRAILLE ALUMÍNIO 7X4 CM (ANDARES:T,1,2) | UN | 15.75 | SUDECAP83.17.49 | PLACA TÁTIL BRAILLE ALUMÍNIO 7X4 CM (ANDARES:T,1,2) | UN | 15.75
SUDECAP | 83.17.50 | CHAPINHA DE ALUMINIO/LATAO D=3CM C.NUMERO IMPRESSO | UN | 25 | SUDECAP83.17.50 | CHAPINHA DE ALUMINIO/LATAO D=3CM C.NUMERO IMPRESSO | UN | 25
SUDECAP | 83.17.51 | PLACA BRAILLE ALUMÍNIO 10X3 CM CORRIMÃO (INÍCIO/FIM) | UN | 6.5 | SUDECAP83.17.51 | PLACA BRAILLE ALUMÍNIO 10X3 CM CORRIMÃO (INÍCIO/FIM) | UN | 6.5
SUDECAP | 83.17.52 | PLACA TÁTIL BRAILLE EM ACRÍLICO 30X10 CM (ATÉ 3 PALAVRAS) | UN | 45 | SUDECAP83.17.52 | PLACA TÁTIL BRAILLE EM ACRÍLICO 30X10 CM (ATÉ 3 PALAVRAS) | UN | 45
SUDECAP | 83.17.53 | PLACA TÁTIL BRAILLE EM ACRÍLICO 30X10 CM (ATÉ 3 PALAVRAS COM SÍMBOLOS) | UN | 49.44 | SUDECAP83.17.53 | PLACA TÁTIL BRAILLE EM ACRÍLICO 30X10 CM (ATÉ 3 PALAVRAS COM SÍMBOLOS) | UN | 49.44
SUDECAP | 83.17.54 | PLACA TÁTIL BRAILLE EM ACRÍLICO 30X10 CM (1 PALAVRA) | UN | 49.44 | SUDECAP83.17.54 | PLACA TÁTIL BRAILLE EM ACRÍLICO 30X10 CM (1 PALAVRA) | UN | 49.44
SUDECAP | 83.17.57 | PLACA TÁTIL BRAILLE EM ALUMÍNIO 10X3 CM CORRIMÃO (EX: "ANDAR 2") | UN | 14.94 | SUDECAP83.17.57 | PLACA TÁTIL BRAILLE EM ALUMÍNIO 10X3 CM CORRIMÃO (EX: "ANDAR 2") | UN | 14.94
SUDECAP | 83.17.65 | ANEL DE TEXTURA PARA CORRIMAO D <=1 1/2" PLASTICO ABS PRETO OU CINZA | UN | 14.5 | SUDECAP83.17.65 | ANEL DE TEXTURA PARA CORRIMAO D <=1 1/2" PLASTICO ABS PRETO OU CINZA | UN | 14.5
SUDECAP | 83.17.66 | ANEL DE TEXTURA PARA CORRIMAO D <=1 1/2" PLASTICO ABS CROMADO | UN | 8 | SUDECAP83.17.66 | ANEL DE TEXTURA PARA CORRIMAO D <=1 1/2" PLASTICO ABS CROMADO | UN | 8
SUDECAP | 83.17.67 | ANEL DE TEXTURA PARA CORRIMAO D <=1 1/2" BORRACHA FLEXÍVEL PRETO | UN | 12.97 | SUDECAP83.17.67 | ANEL DE TEXTURA PARA CORRIMAO D <=1 1/2" BORRACHA FLEXÍVEL PRETO | UN | 12.97
SUDECAP | 83.17.68 | FAIXA PARA DEGRAUS EM BORRACHA 3X20 CM AZUL/AMARELO/PRETO | PÇ | 2 | SUDECAP83.17.68 | FAIXA PARA DEGRAUS EM BORRACHA 3X20 CM AZUL/AMARELO/PRETO | PÇ | 2
SUDECAP | 83.17.69 | FAIXA PARA DEGRAUS EM BORRACHA REFLETIVA 3X20 CM | UN | 3.2 | SUDECAP83.17.69 | FAIXA PARA DEGRAUS EM BORRACHA REFLETIVA 3X20 CM | UN | 3.2
SUDECAP | 83.17.70 | FAIXA MORIM 6,00M X 0,80M EM TECIDO COMUM, EXCLUSIVE INSTALAÇÃO | UN | 43.9 | SUDECAP83.17.70 | FAIXA MORIM 6,00M X 0,80M EM TECIDO COMUM, EXCLUSIVE INSTALAÇÃO | UN | 43.9
SUDECAP | 83.17.71 | PLACA DE IDENTIFICAÇÃO DE RESÍDUOS - PGRCC, CONFORME RESOLUÇÃO CONAMA-RDC Nº 275/2001, CONFECCIONADA EM LONA (TIPO BANNER) DIM. (30X30)CM | UN | 270 | SUDECAP83.17.71 | PLACA DE IDENTIFICAÇÃO DE RESÍDUOS - PGRCC, CONFORME RESOLUÇÃO CONAMA-RDC Nº 275/2001, CONFECCIONADA EM LONA (TIPO BANNER) DIM. (30X30)CM | UN | 270
SUDECAP | 83.18.01 | LONA PLÁSTICA PRETA - 150 MICRA | M2 | 4.93 | SUDECAP83.18.01 | LONA PLÁSTICA PRETA - 150 MICRA | M2 | 4.93
SUDECAP | 83.18.02 | LONA PLÁSTICA PRETA - 200 MICRA | M2 | 5.88 | SUDECAP83.18.02 | LONA PLÁSTICA PRETA - 200 MICRA | M2 | 5.88
SUDECAP | 83.18.03 | LONA REFORÇADA COM ILHÓS DE POLIETILENO PARA COBERTURA CAÇAMBA (4Mx4M), 300 MICRAS, PRETA OU LARANJA | UN | 167.9 | SUDECAP83.18.03 | LONA REFORÇADA COM ILHÓS DE POLIETILENO PARA COBERTURA CAÇAMBA (4MX4M), 300 MICRAS, PRETA OU LARANJA | UN | 167.9
SUDECAP | 83.23.10 | KILOWATT/HORA B3 - DEMAIS CLASSES - INCLUSIVE ICMS | KWH | 0.94 | SUDECAP83.23.10 | KILOWATT/HORA B3 - DEMAIS CLASSES - INCLUSIVE ICMS | KWH | 0.94
SUDECAP | 83.25.05 | MESA ESCRIT.2 GAV.(SIMPLES) PES DE METALON | UN | 467.98 | SUDECAP83.25.05 | MESA ESCRIT.2 GAV.(SIMPLES) PES DE METALON | UN | 467.98
SUDECAP | 83.25.10 | MESA REDONDA D= 1,20M (SIMPLES) | UN | 614.93 | SUDECAP83.25.10 | MESA REDONDA D= 1,20M (SIMPLES) | UN | 614.93
SUDECAP | 83.25.15 | CADEIRA ALMOFADADA FIXA SEM BRACO, ESTRUT. METALON | UN | 287.97 | SUDECAP83.25.15 | CADEIRA ALMOFADADA FIXA SEM BRACO, ESTRUT. METALON | UN | 287.97
SUDECAP | 83.25.28 | REFRIGERADOR COMPACTO FRIGOB. ELETROLUX 122L-RE120 OU EQUIVALENTE | UN | 1399 | SUDECAP83.25.28 | REFRIGERADOR COMPACTO FRIGOB. ELETROLUX 122L-RE120 OU EQUIVALENTE | UN | 1399
SUDECAP | 83.25.40 | ARQUIVO DE ACO 3 GAVETAS, MODELO OFICIO | UN | 715 | SUDECAP83.25.40 | ARQUIVO DE ACO 3 GAVETAS, MODELO OFICIO | UN | 715
SUDECAP | 83.25.43 | ESTANTE DE AÇO REFORÇADA COM 06 PRATELEIRAS (CARGA MÁXIMA 600KG) | UN | 819.9 | SUDECAP83.25.43 | ESTANTE DE AÇO REFORÇADA COM 06 PRATELEIRAS (CARGA MÁXIMA 600KG) | UN | 819.9
SUDECAP | 83.25.45 | ARMARIO DE AÇO COM 2 PORTAS 170X72X40CM | UN | 847.03 | SUDECAP83.25.45 | ARMARIO DE AÇO COM 2 PORTAS 170X72X40CM | UN | 847.03
SUDECAP | 83.25.47 | ARMARIO PARA ROUPAS COM 4 PORTAS 200X72X40CM | UN | 1504.8 | SUDECAP83.25.47 | ARMARIO PARA ROUPAS COM 4 PORTAS 200X72X40CM | UN | 1504.8
SUDECAP | 83.25.50 | AQUECEDOR PAR 25 MARMITAS 60X90CM - ELETRICO | UN | 830.69 | SUDECAP83.25.50 | AQUECEDOR PAR 25 MARMITAS 60X90CM - ELETRICO | UN | 830.69
SUDECAP | 83.25.51 | SMARTPHONE | UN | 359 | SUDECAP83.25.51 | SMARTPHONE | UN | 359
SUDECAP | 83.25.52 | TRENA A LASER COM ALCANCE DE 50 METROS | UN | 599 | SUDECAP83.25.52 | TRENA A LASER COM ALCANCE DE 50 METROS | UN | 599
SUDECAP | 83.25.53 | TRENA DE LONA DE 20 METROS | UN | 43.44 | SUDECAP83.25.53 | TRENA DE LONA DE 20 METROS | UN | 43.44
SUDECAP | 83.25.54 | IMPRESSORA MULTIFUNCIONAL A3 | UN | 1904.35 | SUDECAP83.25.54 | IMPRESSORA MULTIFUNCIONAL A3 | UN | 1904.35
SUDECAP | 83.25.55 | VENTILADOR DE MESA, 40CM, 3 VELOCIDADES | UN | 192.37 | SUDECAP83.25.55 | VENTILADOR DE MESA, 40CM, 3 VELOCIDADES | UN | 192.37
SUDECAP | 83.30.01 | BASCULA P/ CAMINHÃO FORD CARGO 1519 OU 1319 | UN | 63189 | SUDECAP83.30.01 | BASCULA P/ CAMINHÃO FORD CARGO 1519 OU 1319 | UN | 63189
SUDECAP | 83.30.02 | TANQUE DE ACO PARA TRANSPORTE DE AGUA COM CAPACIDADE DE 6 M3 (INCLUI MONTAGEM, NAO INCLUI CAMINHAO) | UN | 71720.82 | SUDECAP83.30.02 | TANQUE DE ACO PARA TRANSPORTE DE AGUA COM CAPACIDADE DE 6 M3 (INCLUI MONTAGEM, NAO INCLUI CAMINHAO) | UN | 71720.82
SUDECAP | 83.30.03 | TANQUE 10000L P/ CAMINHAO PIPA | UN | 85950 | SUDECAP83.30.03 | TANQUE 10000L P/ CAMINHAO PIPA | UN | 85950
SUDECAP | 83.30.04 | CARROCERIA DE MADEIRA P/ CAMINHÃO FORD CARGO 1519 OU 1319 | UN | 37211.96 | SUDECAP83.30.04 | CARROCERIA DE MADEIRA P/ CAMINHÃO FORD CARGO 1519 OU 1319 | UN | 37211.96
SUDECAP | 83.30.20 | TRANSPORTE EM CAÇAMBA (5m³) | UN | 400 | SUDECAP83.30.20 | TRANSPORTE EM CAÇAMBA (5M³) | UN | 400
SUDECAP | 83.40.06 | LIXEIRA PLÁSTICA COM TAMPA VAI E VEM CAP 100L P/ ORGÂNICOS | UN | 179.24 | SUDECAP83.40.06 | LIXEIRA PLÁSTICA COM TAMPA VAI E VEM CAP 100L P/ ORGÂNICOS | UN | 179.24
SUDECAP | 83.40.07 | BOMBONA BOCA LARGA PARA RESÍDUOS CLASSE B - 100 LITROS | UN | 330 | SUDECAP83.40.07 | BOMBONA BOCA LARGA PARA RESÍDUOS CLASSE B - 100 LITROS | UN | 330
SUDECAP | 83.40.08 | BIG BAG PARA RESÍDUOS COMUNS, CAP.APROXIMADA DE 1 M3, PADRÃO CLUB FARM OU EQUIVALENTE | UN | 54.7 | SUDECAP83.40.08 | BIG BAG PARA RESÍDUOS COMUNS, CAP.APROXIMADA DE 1 M3, PADRÃO CLUB FARM OU EQUIVALENTE | UN | 54.7
SUDECAP | 83.40.09 | CESTO COLETOR RESÍDUO LEVE METÁLICO CILINDRO DIÂMETRO 220 MM, PADRÃO SLU MC22 | UN | 195 | SUDECAP83.40.09 | CESTO COLETOR RESÍDUO LEVE METÁLICO CILINDRO DIÂMETRO 220 MM, PADRÃO SLU MC22 | UN | 195
SUDECAP | 83.40.10 | CESTO COLETOR RESÍDUO LEVE METÁLICO CILINDRO DIÂMETRO 250 MM PADRÃO SLU MC25 | UN | 265 | SUDECAP83.40.10 | CESTO COLETOR RESÍDUO LEVE METÁLICO CILINDRO DIÂMETRO 250 MM PADRÃO SLU MC25 | UN | 265
SUDECAP | 83.40.11 | CESTO COLETOR DE RESÍDUO LEVE MQS | UN | 695 | SUDECAP83.40.11 | CESTO COLETOR DE RESÍDUO LEVE MQS | UN | 695
SUDECAP | 83.40.12 | CESTO COLETOR DE RESÍDUO LEVE MQD | UN | 950 | SUDECAP83.40.12 | CESTO COLETOR DE RESÍDUO LEVE MQD | UN | 950
SUDECAP | 83.41.01 | PAPEL HIGIÊNICO (ROLO) | UN | 11.98 | SUDECAP83.41.01 | PAPEL HIGIÊNICO (ROLO) | UN | 11.98
SUDECAP | 83.41.02 | SABONETE LÍQUIDO 250ML | UN | 1.2 | SUDECAP83.41.02 | SABONETE LÍQUIDO 250ML | UN | 1.2
SUDECAP | 83.41.03 | ÁLCOOL EM GEL 420G 70° INPM | UN | 11 | SUDECAP83.41.03 | ÁLCOOL EM GEL 420G 70° INPM | UN | 11
SUDECAP | 83.41.04 | FITA DUPLA FACE TRANSFERIVEL VHB12MMX20M UNITARIO 3M OU EQUIVALENTE | UN | 15.29 | SUDECAP83.41.04 | FITA DUPLA FACE TRANSFERIVEL VHB12MMX20M UNITARIO 3M OU EQUIVALENTE | UN | 15.29
SUDECAP | 83.42.02 | TARUGO DELIMITADOR DE PROFUNDIDADE EM ESPUMA DE POLIETILENO DE BAIXA DENSIDADE 10 MM, CINZA REF 44073 | M | 0.34 | SUDECAP83.42.02 | TARUGO DELIMITADOR DE PROFUNDIDADE EM ESPUMA DE POLIETILENO DE BAIXA DENSIDADE 10 MM, CINZA REF 44073 | M | 0.34
SUDECAP | 83.42.03 | PRIMER DE POLIURETANO REF 44074 | L | 67.78 | SUDECAP83.42.03 | PRIMER DE POLIURETANO REF 44074 | L | 67.78
SUDECAP | 83.42.04 | PRIMER PARA MANTA ASFALTICA A BASE DE ASFALTO MODIFICADO DILUIDO EM SOLVENTE, APLICACAO A FRIO REF 511 | L | 18.25 | SUDECAP83.42.04 | PRIMER PARA MANTA ASFALTICA A BASE DE ASFALTO MODIFICADO DILUIDO EM SOLVENTE, APLICACAO A FRIO REF 511 | L | 18.25
SUDECAP | 83.42.05 | SELANTE MONOCOMPONENTE A BASE DE SILICONE DE BAIXO MODULO, PARA JUNTAS DE PAVIMENTACAO REF 43142 | L | 139.85 | SUDECAP83.42.05 | SELANTE MONOCOMPONENTE A BASE DE SILICONE DE BAIXO MODULO, PARA JUNTAS DE PAVIMENTACAO REF 43142 | L | 139.85
SUDECAP | 83.42.06 | MEMBRANA IMPERMEABILIZANTE A BASE DE POLIURETANO REF 43148 | KG | 53.4 | SUDECAP83.42.06 | MEMBRANA IMPERMEABILIZANTE A BASE DE POLIURETANO REF 43148 | KG | 53.4
SUDECAP | 83.42.07 | MEMBRANA IMPERMEABILIZANTE ACRILICA MONOCOMPONENTE REF 43147 | KG | 18.17 | SUDECAP83.42.07 | MEMBRANA IMPERMEABILIZANTE ACRILICA MONOCOMPONENTE REF 43147 | KG | 18.17
SUDECAP | 83.42.08 | ARGAMASSA POLIMERICA IMPERMEABILIZANTE SEMIFLEXIVEL, BICOMPONENTE (MEMBRANA IMPERMEABILIZANTE ACRILICA) REF 135 | KG | 2.94 | SUDECAP83.42.08 | ARGAMASSA POLIMERICA IMPERMEABILIZANTE SEMIFLEXIVEL, BICOMPONENTE (MEMBRANA IMPERMEABILIZANTE ACRILICA) REF 135 | KG | 2.94
SUDECAP | 83.42.09 | TELA DE POLIESTER PARA IMPERMEABILIZACAO REF 4030 | M2 | 6.47 | SUDECAP83.42.09 | TELA DE POLIESTER PARA IMPERMEABILIZACAO REF 4030 | M2 | 6.47
SUDECAP | 83.42.10 | MANTA LIQUIDA DE BASE ASFALTICA MODIFICADA COM A ADICAO DE ELASTOMEROS DILUIDOS EM SOLVENTE ORGANICO, APLICACAO A FRIO (MEMBRANA IMPERMEABILIZANTE ASFALTICA) REF 626 | KG | 17.92 | SUDECAP83.42.10 | MANTA LIQUIDA DE BASE ASFALTICA MODIFICADA COM A ADICAO DE ELASTOMEROS DILUIDOS EM SOLVENTE ORGANICO, APLICACAO A FRIO (MEMBRANA IMPERMEABILIZANTE ASFALTICA) REF 626 | KG | 17.92
SUDECAP | 83.42.11 | MANTA ASFALTICA ELASTOMERICA EM POLIESTER 3 MM, TIPO III, CLASSE B, ACABAMENTO PP (NBR 9952) REF 4014 | M2 | 33.06 | SUDECAP83.42.11 | MANTA ASFALTICA ELASTOMERICA EM POLIESTER 3 MM, TIPO III, CLASSE B, ACABAMENTO PP (NBR 9952) REF 4014 | M2 | 33.06
SUDECAP | 83.42.12 | MANTA ASFALTICA ELASTOMERICA EM POLIESTER 4 MM, TIPO III, CLASSE B, ACABAMENTO PP (NBR 9952) REF 4015 | M2 | 52.71 | SUDECAP83.42.12 | MANTA ASFALTICA ELASTOMERICA EM POLIESTER 4 MM, TIPO III, CLASSE B, ACABAMENTO PP (NBR 9952) REF 4015 | M2 | 52.71
SUDECAP | 83.42.13 | MANTA ASFALTICA ELASTOMERICA EM POLIESTER ALUMINIZADA 3 MM, TIPO III, CLASSE B (NBR 9952) REF 11621 | M2 | 35.23 | SUDECAP83.42.13 | MANTA ASFALTICA ELASTOMERICA EM POLIESTER ALUMINIZADA 3 MM, TIPO III, CLASSE B (NBR 9952) REF 11621 | M2 | 35.23
SUDECAP | 84.20.01 | CONE DE SINALIZACAO EM PVC FLEXIVEL, H = 70 / 76 CM (NBR 15071) | UN | 89.1 | SUDECAP84.20.01 | CONE DE SINALIZACAO EM PVC FLEXIVEL, H = 70 / 76 CM (NBR 15071) | UN | 89.1
SUDECAP | 84.20.02 | CONE DE SINALIZACAO EM PVC RIGIDO COM FAIXA REFLETIVA, H = 70 / 76 CM | UN | 29.12 | SUDECAP84.20.02 | CONE DE SINALIZACAO EM PVC RIGIDO COM FAIXA REFLETIVA, H = 70 / 76 CM | UN | 29.12
SUDECAP | 84.20.03 | SINALIZADOR A LED C/ TRAVA ANTI-FURTO MONOLIGHT OU EQUIVALENTE | UN | 72.5 | SUDECAP84.20.03 | SINALIZADOR A LED C/ TRAVA ANTI-FURTO MONOLIGHT OU EQUIVALENTE | UN | 72.5
SUDECAP | 84.20.20 | FITA ZEBRADA PARA SINALIZAÇAO ROLO DE 200M | M | 0.04 | SUDECAP84.20.20 | FITA ZEBRADA PARA SINALIZAÇAO ROLO DE 200M | M | 0.04
SUDECAP | 89.05.01 | SERVICO DE BOMBEAMENTO DE CONCRETO COM CONSUMO MINIMO DE 40 M3 REF 44535 | M3 | 56.55 | SUDECAP89.05.01 | SERVICO DE BOMBEAMENTO DE CONCRETO COM CONSUMO MINIMO DE 40 M3 REF 44535 | M3 | 56.55
SUDECAP | 89.06.24 | CONCRETO USINADO FCK>=15 MPA - BRITA 0 E 1 - SLUMP 10+-2 | M3 | 480 | SUDECAP89.06.24 | CONCRETO USINADO FCK>=15 MPA - BRITA 0 E 1 - SLUMP 10+-2 | M3 | 480
SUDECAP | 89.06.27 | CONCRETO USINADO FCK>=20 MPA - BRITA 0 E 1 - SLUMP 10+-2 REF 34492 | M3 | 490 | SUDECAP89.06.27 | CONCRETO USINADO FCK>=20 MPA - BRITA 0 E 1 - SLUMP 10+-2 REF 34492 | M3 | 490
SUDECAP | 89.06.28 | CONCRETO USINADO FCK>=25 MPA - BRITA 0 E 1 - SLUMP 10+-2 REF 34493 | M3 | 495 | SUDECAP89.06.28 | CONCRETO USINADO FCK>=25 MPA - BRITA 0 E 1 - SLUMP 10+-2 REF 34493 | M3 | 495
SUDECAP | 89.06.30 | CONCRETO USINADO FCK>=30 MPA - BRITA 0 E 1 - SLUMP 10+-2 REF 34494 | M3 | 520 | SUDECAP89.06.30 | CONCRETO USINADO FCK>=30 MPA - BRITA 0 E 1 - SLUMP 10+-2 REF 34494 | M3 | 520
SUDECAP | 89.06.32 | CONCRETO USINADO FCK>=40 MPA - BRITA 0 E 1 - SLUMP 10+-2 REF 34496 | M3 | 541 | SUDECAP89.06.32 | CONCRETO USINADO FCK>=40 MPA - BRITA 0 E 1 - SLUMP 10+-2 REF 34496 | M3 | 541
SUDECAP | 89.06.44 | CONCRETO CONSUMO CIMENTO 120 KG/M3 FCTMK>=2 MPA | M3 | 550 | SUDECAP89.06.44 | CONCRETO CONSUMO CIMENTO 120 KG/M3 FCTMK>=2 MPA | M3 | 550
SUDECAP | 89.06.45 | CONCRETO - CONSUMO DE CIMENTO 390 KG/M3 E FCTM, K=4,5 MPA - USINADO | M3 | 650 | SUDECAP89.06.45 | CONCRETO - CONSUMO DE CIMENTO 390 KG/M3 E FCTM, K=4,5 MPA - USINADO | M3 | 650
SUDECAP | 89.07.52 | CONCRETO USINADO FCK>=25 MPA - BRITA 0 E 1 - SLUMP 13+-3 CM CONSUMO MÍNIMO 280KG REF 38405 | M3 | 500 | SUDECAP89.07.52 | CONCRETO USINADO FCK>=25 MPA - BRITA 0 E 1 - SLUMP 13+-3 CM CONSUMO MÍNIMO 280KG REF 38405 | M3 | 500
SUDECAP | 89.07.63 | CONCRETO USINADO FCK>=30 MPA - BRITA 0 E 1 - SLUMP 24+-2 CM CONSUMO MÍNIMO 400KG | M3 | 530 | SUDECAP89.07.63 | CONCRETO USINADO FCK>=30 MPA - BRITA 0 E 1 - SLUMP 24+-2 CM CONSUMO MÍNIMO 400KG | M3 | 530
SUDECAP | 89.18.01 | MOBILIZAÇAO E DESMOB.DE TRADO P/ESTACA ESC.MECANIC | UN | 2000 | SUDECAP89.18.01 | MOBILIZAÇAO E DESMOB.DE TRADO P/ESTACA ESC.MECANIC | UN | 2000
SUDECAP | 89.18.04 | ESTACA BROCA MECANIZADA - PERFURAÇAO D= 40CM | M | 25 | SUDECAP89.18.04 | ESTACA BROCA MECANIZADA - PERFURAÇAO D= 40CM | M | 25
SUDECAP | 89.18.07 | ESTACA BROCA MECANIZADA - PERFURAÇAO D= 25CM | M | 18.9 | SUDECAP89.18.07 | ESTACA BROCA MECANIZADA - PERFURAÇAO D= 25CM | M | 18.9
SUDECAP | 89.18.08 | ESTACA BROCA MECANIZADA - PERFURAÇAO D= 60CM | M | 35 | SUDECAP89.18.08 | ESTACA BROCA MECANIZADA - PERFURAÇAO D= 60CM | M | 35
SUDECAP | 89.20.01 | MOBILIZACAO E DESMOB.DE EQUIPAMENTO ESTACA STRAUSS | UN | 4800 | SUDECAP89.20.01 | MOBILIZACAO E DESMOB.DE EQUIPAMENTO ESTACA STRAUSS | UN | 4800
SUDECAP | 89.20.05 | CONFECCAO DE ESTACA STRAUSS D=250MM/320MM-25T/35T | M | 38 | SUDECAP89.20.05 | CONFECCAO DE ESTACA STRAUSS D=250MM/320MM-25T/35T | M | 38
SUDECAP | 89.20.09 | CONFECÇÃO DE ESTACA STRAUSS D=380MM/420MM-55T/75T | M | 55 | SUDECAP89.20.09 | CONFECÇÃO DE ESTACA STRAUSS D=380MM/420MM-55T/75T | M | 55
SUDECAP | 89.20.80 | MOBILIZACAO E DESMOBILIZACAO DE EQUIPAMENTO (RAIZ) | UN | 20000 | SUDECAP89.20.80 | MOBILIZACAO E DESMOBILIZACAO DE EQUIPAMENTO (RAIZ) | UN | 20000
SUDECAP | 89.20.84 | ESTACA RAIZ D=310MM SOLO EXCL. ARG. EXCL. ARMACAO | M | 418 | SUDECAP89.20.84 | ESTACA RAIZ D=310MM SOLO EXCL. ARG. EXCL. ARMACAO | M | 418
SUDECAP | 89.20.88 | ESTACA RAIZ D=310MM ROCHA EXCL. ARG. EXCL. ARMACAO | M | 697.5 | SUDECAP89.20.88 | ESTACA RAIZ D=310MM ROCHA EXCL. ARG. EXCL. ARMACAO | M | 697.5
SUDECAP | 89.20.91 | LOCAÇÃO DE GRUPO GERADOR 80 A 125 KVA, MOTOR DIESEL, REBOCÁVEL, ACIONAMENTO MANUAL REF 3346 | H | 20.52 | SUDECAP89.20.91 | LOCAÇÃO DE GRUPO GERADOR 80 A 125 KVA, MOTOR DIESEL, REBOCÁVEL, ACIONAMENTO MANUAL REF 3346 | H | 20.52
SUDECAP | 89.20.94 | EXECUÇÃO DE PERFURAÇÃO ESTACA RAIZ D=20CM SOLO SEM PRESENÇA DE ROCHA | M | 330 | SUDECAP89.20.94 | EXECUÇÃO DE PERFURAÇÃO ESTACA RAIZ D=20CM SOLO SEM PRESENÇA DE ROCHA | M | 330
SUDECAP | 89.20.95 | EXECUÇÃO DE PERFURAÇÃO ESTACA RAIZ D=40CM SOLO SEM PRESENÇA DE ROCHA | M | 465 | SUDECAP89.20.95 | EXECUÇÃO DE PERFURAÇÃO ESTACA RAIZ D=40CM SOLO SEM PRESENÇA DE ROCHA | M | 465
SUDECAP | 89.20.96 | EXECUÇÃO DE PERFURAÇÃO ESTACA RAIZ D=45CM SOLO SEM PRESENÇA DE ROCHA | M | 510 | SUDECAP89.20.96 | EXECUÇÃO DE PERFURAÇÃO ESTACA RAIZ D=45CM SOLO SEM PRESENÇA DE ROCHA | M | 510
SUDECAP | 89.20.97 | EXECUÇÃO DE PERFURAÇÃO ESTACA RAIZ D=20CM SOLO COM PRESENÇA DE ROCHA | M | 562.5 | SUDECAP89.20.97 | EXECUÇÃO DE PERFURAÇÃO ESTACA RAIZ D=20CM SOLO COM PRESENÇA DE ROCHA | M | 562.5
SUDECAP | 89.20.98 | EXECUÇÃO DE PERFURAÇÃO ESTACA RAIZ D=40CM SOLO COM PRESENÇA DE ROCHA | M | 757.5 | SUDECAP89.20.98 | EXECUÇÃO DE PERFURAÇÃO ESTACA RAIZ D=40CM SOLO COM PRESENÇA DE ROCHA | M | 757.5
SUDECAP | 89.20.99 | EXECUÇÃO DE PERFURAÇÃO ESTACA RAIZ D=45CM SOLO COM PRESENÇA DE ROCHA | M | 818.1 | SUDECAP89.20.99 | EXECUÇÃO DE PERFURAÇÃO ESTACA RAIZ D=45CM SOLO COM PRESENÇA DE ROCHA | M | 818.1
SUDECAP | 89.21.01 | MOBILIZAÇÃO E DESMOBILIZAÇÃO DE EQUIPAMENTO | UN | 25000 | SUDECAP89.21.01 | MOBILIZAÇÃO E DESMOBILIZAÇÃO DE EQUIPAMENTO | UN | 25000
SUDECAP | 89.21.02 | EXECUÇÃO DE HELICE CONTINUA D= 30 CM | M | 48 | SUDECAP89.21.02 | EXECUÇÃO DE HELICE CONTINUA D= 30 CM | M | 48
SUDECAP | 89.21.04 | EXECUÇÃO DE HELICE CONTINUA D= 50 CM | M | 60 | SUDECAP89.21.04 | EXECUÇÃO DE HELICE CONTINUA D= 50 CM | M | 60
SUDECAP | 89.21.06 | EXECUÇÃO DE HELICE CONTINUA D= 70 CM | M | 82 | SUDECAP89.21.06 | EXECUÇÃO DE HELICE CONTINUA D= 70 CM | M | 82
SUDECAP | 89.21.07 | EXECUÇÃO DE HELICE CONTÍNUA D=80CM | M | 96 | SUDECAP89.21.07 | EXECUÇÃO DE HELICE CONTÍNUA D=80CM | M | 96
SUDECAP | 89.21.08 | EXECUÇÃO DE HELICE CONTÍNUA D=90CM | M | 170 | SUDECAP89.21.08 | EXECUÇÃO DE HELICE CONTÍNUA D=90CM | M | 170
SUDECAP | 89.33.01 | TARIFA "A" ENTRE 0 E 20M3 FORNECIMENTO DE ÁGUA REF 44480 | M3 | 20.81 | SUDECAP89.33.01 | TARIFA "A" ENTRE 0 E 20M3 FORNECIMENTO DE ÁGUA REF 44480 | M3 | 20.81
SUDECAP | 89.34.06 | FORNECIMENTO DE GRAMA SAO CARLOS (AXONAPUS) | M2 | 15 | SUDECAP89.34.06 | FORNECIMENTO DE GRAMA SAO CARLOS (AXONAPUS) | M2 | 15
SUDECAP | 89.34.07 | GRAMA ESMERALDA OU SAO CARLOS OU CURITIBANA, EM PLACAS, SEM PLANTIO REF 3322 | M2 | 15 | SUDECAP89.34.07 | GRAMA ESMERALDA OU SAO CARLOS OU CURITIBANA, EM PLACAS, SEM PLANTIO REF 3322 | M2 | 15
SUDECAP | 89.34.08 | MUDA DE RASTEIRA/FORRACAO, AMENDOIM RASTEIRO/ONZE HORAS/AZULZINHA/IMPATIENS OU EQUIVALENTE DA REGIAO REF 360 | UN | 1.59 | SUDECAP89.34.08 | MUDA DE RASTEIRA/FORRACAO, AMENDOIM RASTEIRO/ONZE HORAS/AZULZINHA/IMPATIENS OU EQUIVALENTE DA REGIAO REF 360 | UN | 1.59
SUDECAP | 89.34.30 | TERRA VEGETAL (GRANEL) REF 7253 | M3 | 214.28 | SUDECAP89.34.30 | TERRA VEGETAL (GRANEL) REF 7253 | M3 | 214.28
SUDECAP | 89.34.31 | ADUBO ORGANICO | M3 | 435.75 | SUDECAP89.34.31 | ADUBO ORGANICO | M3 | 435.75
SUDECAP | 89.34.32 | ADUBO MINERAL (10-10-10) | KG | 3 | SUDECAP89.34.32 | ADUBO MINERAL (10-10-10) | KG | 3
SUDECAP | 89.34.33 | ADUBO MINERAL (4-14-8) | KG | 3 | SUDECAP89.34.33 | ADUBO MINERAL (4-14-8) | KG | 3
SUDECAP | 89.34.34 | CALCÁRIO DOLOMITICO (ACIMA DE 1T) | KG | 0.72 | SUDECAP89.34.34 | CALCÁRIO DOLOMITICO (ACIMA DE 1T) | KG | 0.72
SUDECAP | 89.34.40 | ARVORE -SIBIPIRUNA-CAESLPINA PELTOHOROIDES H=2,50M | UN | 149 | SUDECAP89.34.40 | ARVORE -SIBIPIRUNA-CAESLPINA PELTOHOROIDES H=2,50M | UN | 149
SUDECAP | 89.34.42 | ARVORE - IPE ROSA - TABEBUIA AVELLANEDAE H= 2,50M | UN | 149 | SUDECAP89.34.42 | ARVORE - IPE ROSA - TABEBUIA AVELLANEDAE H= 2,50M | UN | 149
SUDECAP | 89.34.44 | ARVORE-PAU FERRO-CAESALPINIA FERREA LEIOSCHYA 2,50 | UN | 149 | SUDECAP89.34.44 | ARVORE-PAU FERRO-CAESALPINIA FERREA LEIOSCHYA 2,50 | UN | 149
SUDECAP | 89.34.46 | ARVORE - ACASSIA MINOSA- ACASSIA PODALYRIIFOLIA H= 2,50M | UN | 149 | SUDECAP89.34.46 | ARVORE - ACASSIA MINOSA- ACASSIA PODALYRIIFOLIA H= 2,50M | UN | 149
SUDECAP | 89.34.48 | ARVORE - JACARANDA MIMOSO - CUSPIDIFOLIA H= 2,50M | UN | 159 | SUDECAP89.34.48 | ARVORE - JACARANDA MIMOSO - CUSPIDIFOLIA H= 2,50M | UN | 159
SUDECAP | 89.34.50 | FORRAÇAO - ACALIPHA - ACALIPHA REPTANS | UN | 2.86 | SUDECAP89.34.50 | FORRAÇAO - ACALIPHA - ACALIPHA REPTANS | UN | 2.86
SUDECAP | 89.34.52 | FORRAÇAO - WEDELIA - WEDELIA PALUDOSA | UN | 2.66 | SUDECAP89.34.52 | FORRAÇAO - WEDELIA - WEDELIA PALUDOSA | UN | 2.66
SUDECAP | 89.34.54 | FORRAÇAO - CLOROFITO - CLOROFITUM | UN | 2.53 | SUDECAP89.34.54 | FORRAÇAO - CLOROFITO - CLOROFITUM | UN | 2.53
SUDECAP | 89.34.60 | ARBUSTO - BELA EMILIA - PLUMBAGO CAPENSIS | UN | 3.33 | SUDECAP89.34.60 | ARBUSTO - BELA EMILIA - PLUMBAGO CAPENSIS | UN | 3.33
SUDECAP | 89.34.62 | ARBUSTO - CAMARA - LANTANA CAMARA | UN | 2.39 | SUDECAP89.34.62 | ARBUSTO - CAMARA - LANTANA CAMARA | UN | 2.39
SUDECAP | 89.34.70 | PALMEIRA - LICURI (ESTIPE >= H= 2,50M) | UN | 150.86 | SUDECAP89.34.70 | PALMEIRA - LICURI (ESTIPE >= H= 2,50M) | UN | 150.86
SUDECAP | 89.37.10 | AGENTE DE CURA PARA CONCRETO | KG | 15.01 | SUDECAP89.37.10 | AGENTE DE CURA PARA CONCRETO | KG | 15.01
SUDECAP | 89.37.50 | POLIMENTO MECANICO PISO CONCRETO NIVELAMENTO LASER | M2 | 15 | SUDECAP89.37.50 | POLIMENTO MECANICO PISO CONCRETO NIVELAMENTO LASER | M2 | 15
SUDECAP | 89.37.70 | CALCADA PORTUGUESA ASSENTADA | M2 | 140 | SUDECAP89.37.70 | CALCADA PORTUGUESA ASSENTADA | M2 | 140
SUDECAP | 89.45.10 | IMPERMEAB. INFILTRACAO CRISTALIZACAO POSITIVA(RES) | M2 | 46 | SUDECAP89.45.10 | IMPERMEAB. INFILTRACAO CRISTALIZACAO POSITIVA(RES) | M2 | 46
SUDECAP | 89.50.02 | LOCAÇÃO CONTAINER 6,00X2,40X2,82M COM ISOLAMENTO TÉRMICO | MÊS | 1000 | SUDECAP89.50.02 | LOCAÇÃO CONTAINER 6,00X2,40X2,82M COM ISOLAMENTO TÉRMICO | MÊS | 1000
SUDECAP | 89.50.03 | LOCAÇÃO CONTAINER 6,00X2,40X2,82 M COM ISOLAMENTO TÉRMICO E SANITÁRIO | MÊS | 1500 | SUDECAP89.50.03 | LOCAÇÃO CONTAINER 6,00X2,40X2,82 M COM ISOLAMENTO TÉRMICO E SANITÁRIO | MÊS | 1500
SUDECAP | 89.50.08 | LOCAÇÃO CONTAINER 6,00X2,40X2,82 M COM ISOLAMENTO TÉRMICO E LAVATÓRIO | MÊS | 1075 | SUDECAP89.50.08 | LOCAÇÃO CONTAINER 6,00X2,40X2,82 M COM ISOLAMENTO TÉRMICO E LAVATÓRIO | MÊS | 1075
SUDECAP | 89.50.09 | BANHEIRO QUIMICO 2 MANUT. 2 ROLOS PAPEL HIGIENICO | MÊS | 980 | SUDECAP89.50.09 | BANHEIRO QUIMICO 2 MANUT. 2 ROLOS PAPEL HIGIENICO | MÊS | 980
SUDECAP | 89.50.10 | BANHEIRO QUÍMICO C/ SUPORTE SABONETE LÍQUIDO, LAVAT. C/ RESERVAT. DE ÁGUA, CABINE DE POLIETILENO, PORTA PAPEL HIGIÊNICO, PORTA PAPEL TOALHA, ANTIDERRAPANTE, LIVRE/OCUPADO PAPEL HIGIÊNICO, E LIMPEZA 2 VEZES POR SEMANA | MÊS | 1475 | SUDECAP89.50.10 | BANHEIRO QUÍMICO C/ SUPORTE SABONETE LÍQUIDO, LAVAT. C/ RESERVAT. DE ÁGUA, CABINE DE POLIETILENO, PORTA PAPEL HIGIÊNICO, PORTA PAPEL TOALHA, ANTIDERRAPANTE, LIVRE/OCUPADO PAPEL HIGIÊNICO, E LIMPEZA 2 VEZES POR SEMANA | MÊS | 1475
SUDECAP | 89.50.11 | LOCAÇÃO CONTAINER 6,00X2,40X2,82 M COM ISOLAMENTO TÉRMICO PARA VESTIÁRIO E SANITÁRIO - SIMPLES | MÊS | 1200 | SUDECAP89.50.11 | LOCAÇÃO CONTAINER 6,00X2,40X2,82 M COM ISOLAMENTO TÉRMICO PARA VESTIÁRIO E SANITÁRIO - SIMPLES | MÊS | 1200
SUDECAP | 89.50.12 | LOCAÇÃO CONTAINER 6,00X2,40X2,82 M COM ISOLAMENTO TÉRMICO PARA VESTIÁRIO E SANITÁRIO - DUPLO | MÊS | 2500 | SUDECAP89.50.12 | LOCAÇÃO CONTAINER 6,00X2,40X2,82 M COM ISOLAMENTO TÉRMICO PARA VESTIÁRIO E SANITÁRIO - DUPLO | MÊS | 2500
SUDECAP | 89.50.13 | LOCAÇÃO CONTAINER 6,00X2,40X2,82 M COM ISOLAMENTO TÉRMICO PARA VESTIÁRIO E SANITÁRIO - TRIPLO | MÊS | 2800 | SUDECAP89.50.13 | LOCAÇÃO CONTAINER 6,00X2,40X2,82 M COM ISOLAMENTO TÉRMICO PARA VESTIÁRIO E SANITÁRIO - TRIPLO | MÊS | 2800
SUDECAP | 89.50.14 | LOCAÇÃO CONTAINER 6,00X2,40X2,82 M COM ISOLAMENTO TÉRMICO PARA 2 VESTIÁRIOS E SANITÁRIOS | MÊS | 1800 | SUDECAP89.50.14 | LOCAÇÃO CONTAINER 6,00X2,40X2,82 M COM ISOLAMENTO TÉRMICO PARA 2 VESTIÁRIOS E SANITÁRIOS | MÊS | 1800
SUDECAP | 89.50.20 | MOBILIZAÇAO DE CONTAINER | UN | 1200 | SUDECAP89.50.20 | MOBILIZAÇAO DE CONTAINER | UN | 1200
SUDECAP | 89.50.21 | DESMOBILIZAÇÃO DE CONTAINER | UN | 1200 | SUDECAP89.50.21 | DESMOBILIZAÇÃO DE CONTAINER | UN | 1200
SUDECAP | 89.50.50 | LOCAÇÃO AR CONDICIONADO PARA CONTAINER | MÊS | 500 | SUDECAP89.50.50 | LOCAÇÃO AR CONDICIONADO PARA CONTAINER | MÊS | 500
SUDECAP | 89.51.01 | LICENÇA ANUAL DE AMBIENTE COMUM DE DADOS, TRIMBLE CONNECT BUSINESS OU EQUIVALENTE | UN | 682.51 | SUDECAP89.51.01 | LICENÇA ANUAL DE AMBIENTE COMUM DE DADOS, TRIMBLE CONNECT BUSINESS OU EQUIVALENTE | UN | 682.51
SUDECAP | 93.20.06 | NIVEL WILD N3 C/MICROMETRO (PRECISAO +/- 0,2 MM) OU EQUIVALENTE | MÊS | 600 | SUDECAP93.20.06 | NIVEL WILD N3 C/MICROMETRO (PRECISAO +/- 0,2 MM) OU EQUIVALENTE | MÊS | 600
SUDECAP | 93.21.01 | ESTACAO TOTAL PRECISAO MINIMA 2MM ALCANCE >=2500M | MÊS | 800 | SUDECAP93.21.01 | ESTACAO TOTAL PRECISAO MINIMA 2MM ALCANCE >=2500M | MÊS | 800
SUDECAP | 93.21.03 | RECEPTOR GPS P/ SISTEMA GNSS L1/L2 - PAR | MÊS | 3000 | SUDECAP93.21.03 | RECEPTOR GPS P/ SISTEMA GNSS L1/L2 - PAR | MÊS | 3000
SUDECAP | 93.21.04 | TERRÔMETRO 20 KO E RESISTIVIDADE DO SOLO | UN | 2790 | SUDECAP93.21.04 | TERRÔMETRO 20 KO E RESISTIVIDADE DO SOLO | UN | 2790
SUDECAP | 93.22.02 | COMPUTADOR C/ PERIFÉRICOS - PROCESSADOR i5 (EQUIVALENTE OU SUPERIOR) 8GB, RAM, HD 1 TB, PLACA DE VIDEO 1 GB E WINDOWS 10 | UN | 1500 | SUDECAP93.22.02 | COMPUTADOR C/ PERIFÉRICOS - PROCESSADOR I5 (EQUIVALENTE OU SUPERIOR) 8GB, RAM, HD 1 TB, PLACA DE VIDEO 1 GB E WINDOWS 10 | UN | 1500
SUDECAP | 93.22.09 | PACOTE OFFICE 2019 (SIMILAR OU SUPERIOR) | ANO | 99 | SUDECAP93.22.09 | PACOTE OFFICE 2019 (SIMILAR OU SUPERIOR) | ANO | 99
SUDECAP | 93.22.10 | AUTODESK AUTOCAD - 2016 (SIMILAR OU SUPERIOR) | ANO | 299 | SUDECAP93.22.10 | AUTODESK AUTOCAD - 2016 (SIMILAR OU SUPERIOR) | ANO | 299
SUDECAP | 94.01.03 | COPIA XEROGRAFICA PRETO/BRANCO- FORMATO A2 | UN | 2.5 | SUDECAP94.01.03 | COPIA XEROGRAFICA PRETO/BRANCO- FORMATO A2 | UN | 2.5
SUDECAP | 94.01.04 | COPIA XEROGRAFICA PRETO/BRANCO- FORMATO A1 | UN | 5.5 | SUDECAP94.01.04 | COPIA XEROGRAFICA PRETO/BRANCO- FORMATO A1 | UN | 5.5
SUDECAP | 94.01.05 | COPIA XEROGRAFICA PRETO/BRANCO- FORMATO A0 | UN | 9.9 | SUDECAP94.01.05 | COPIA XEROGRAFICA PRETO/BRANCO- FORMATO A0 | UN | 9.9
SUDECAP | 94.07.01 | XEROX PRETO/BRANCO - FORMATO A4 | UN | 0.3 | SUDECAP94.07.01 | XEROX PRETO/BRANCO - FORMATO A4 | UN | 0.3
SUDECAP | 94.07.02 | XEROX PRETO/BRANCO - FORMATO A3 | UN | 0.6 | SUDECAP94.07.02 | XEROX PRETO/BRANCO - FORMATO A3 | UN | 0.6
SUDECAP | 94.09.11 | XEROX COLORIDO FORMATO A4 | UN | 1.3 | SUDECAP94.09.11 | XEROX COLORIDO FORMATO A4 | UN | 1.3
SUDECAP | 94.09.12 | XEROX COLORIDO FORMATO A3 | UN | 3.5 | SUDECAP94.09.12 | XEROX COLORIDO FORMATO A3 | UN | 3.5
SUDECAP | 94.11.01 | ENCADERNACAO A4 ACETATO, PVC/CROMICOTE, C/ESPIRAL | UN | 4.5 | SUDECAP94.11.01 | ENCADERNACAO A4 ACETATO, PVC/CROMICOTE, C/ESPIRAL | UN | 4.5
SUDECAP | 94.12.02 | PLOTAGEM SULFITE FORMATO A3 MÍNIMO 75G/M2 | UN | 2.6 | SUDECAP94.12.02 | PLOTAGEM SULFITE FORMATO A3 MÍNIMO 75G/M2 | UN | 2.6
SUDECAP | 94.12.03 | PLOTAGEM SULFITE FORMATO A2 MÍNIMO 90G/M2 | UN | 4.5 | SUDECAP94.12.03 | PLOTAGEM SULFITE FORMATO A2 MÍNIMO 90G/M2 | UN | 4.5
SUDECAP | 94.12.04 | PLOTAGEM SULFITE FORMATO A1 MÍNIMO 90G/M2 | UN | 5.5 | SUDECAP94.12.04 | PLOTAGEM SULFITE FORMATO A1 MÍNIMO 90G/M2 | UN | 5.5
SUDECAP | 94.12.05 | PLOTAGEM SULFITE FORMATO A0 MÍNIMO 90G/M2 | UN | 9 | SUDECAP94.12.05 | PLOTAGEM SULFITE FORMATO A0 MÍNIMO 90G/M2 | UN | 9
SUDECAP | 94.12.07 | PLOTAGEM SULFITE FORMATO A1 EXTENDIDO MÍNIMO 90G/M2 | UN | 8 | SUDECAP94.12.07 | PLOTAGEM SULFITE FORMATO A1 EXTENDIDO MÍNIMO 90G/M2 | UN | 8
SUDECAP | 94.12.08 | PLOTAGEM SULFITE FORMATO A0 EXTENDIDO MÍNIMO 90G/M2 | UN | 13 | SUDECAP94.12.08 | PLOTAGEM SULFITE FORMATO A0 EXTENDIDO MÍNIMO 90G/M2 | UN | 13
SUDECAP | 94.15.01 | PLOTAGEM COLORIDA SULFITE FORMATO A4 MÍNIMO 75G/M2 | UN | 1.5 | SUDECAP94.15.01 | PLOTAGEM COLORIDA SULFITE FORMATO A4 MÍNIMO 75G/M2 | UN | 1.5
SUDECAP | 94.15.02 | PLOTAGEM COLORIDA SULFITE FORMATO A3 MÍNIMO 75G/M2 | UN | 4.5 | SUDECAP94.15.02 | PLOTAGEM COLORIDA SULFITE FORMATO A3 MÍNIMO 75G/M2 | UN | 4.5
SUDECAP | 94.15.03 | PLOTAGEM COLORIDA SULFITE FORMATO A2 MÍNIMO 90G/M2 | UN | 7 | SUDECAP94.15.03 | PLOTAGEM COLORIDA SULFITE FORMATO A2 MÍNIMO 90G/M2 | UN | 7
SUDECAP | 94.15.04 | PLOTAGEM COLORIDA SULFITE FORMATO A1 MÍNIMO 90G/M2 | UN | 9.9 | SUDECAP94.15.04 | PLOTAGEM COLORIDA SULFITE FORMATO A1 MÍNIMO 90G/M2 | UN | 9.9
SUDECAP | 94.15.05 | PLOTAGEM COLORIDA SULFITE FORMATO A0 MÍNIMO 90G/M2 | UN | 15.6 | SUDECAP94.15.05 | PLOTAGEM COLORIDA SULFITE FORMATO A0 MÍNIMO 90G/M2 | UN | 15.6
SUDECAP | 94.15.07 | PLOTAGEM COLORIDA SULFITE FORMATO A1 EXTENDIDO MÍNIMO 90G/M2 | UN | 17.18 | SUDECAP94.15.07 | PLOTAGEM COLORIDA SULFITE FORMATO A1 EXTENDIDO MÍNIMO 90G/M2 | UN | 17.18
SUDECAP | 94.15.08 | PLOTAGEM COLORIDA SULFITE FORMATO A0 EXTENDIDO MÍNIMO 90G/M2 | UN | 24 | SUDECAP94.15.08 | PLOTAGEM COLORIDA SULFITE FORMATO A0 EXTENDIDO MÍNIMO 90G/M2 | UN | 24
SUDECAP | 94.18.01 | DIGITALIZAÇÃO DE FORMATOS A0 (PDF OU EQUIVALENTE) | UN | 15.4 | SUDECAP94.18.01 | DIGITALIZAÇÃO DE FORMATOS A0 (PDF OU EQUIVALENTE) | UN | 15.4
SUDECAP | 94.18.02 | DIGITALIZAÇÃO DE FORMATOS A1 (PDF OU EQUIVALENTE) | UN | 9.9 | SUDECAP94.18.02 | DIGITALIZAÇÃO DE FORMATOS A1 (PDF OU EQUIVALENTE) | UN | 9.9
SUDECAP | 94.18.03 | DIGITALIZAÇÃO DE FORMATOS A2 (PDF OU EQUIVALENTE) | UN | 7 | SUDECAP94.18.03 | DIGITALIZAÇÃO DE FORMATOS A2 (PDF OU EQUIVALENTE) | UN | 7
SUDECAP | 94.18.04 | DIGITALIZAÇÃO DE FORMATO A4 (PDF OU EQUIVALENTE) | UN | 2.5 | SUDECAP94.18.04 | DIGITALIZAÇÃO DE FORMATO A4 (PDF OU EQUIVALENTE) | UN | 2.5
SUDECAP | 94.18.05 | DVD 4,7 GB | UN | 1.32 | SUDECAP94.18.05 | DVD 4,7 GB | UN | 1.32
SUDECAP | 94.20.02 | ATOS COMUNS A REGISTRADORES E NOTÁRIOS - CERTIDÃO DE INTEIRO TEOR OU EM RESUMO, INDEPENDENTEMENTE DO NÚMERO DE FOLHAS, INCLUSIVE ISSQN DE 5% SOB OS EMOLUMENTOS | UN | 37.53 | SUDECAP94.20.02 | ATOS COMUNS A REGISTRADORES E NOTÁRIOS - CERTIDÃO DE INTEIRO TEOR OU EM RESUMO, INDEPENDENTEMENTE DO NÚMERO DE FOLHAS, INCLUSIVE ISSQN DE 5% SOB OS EMOLUMENTOS | UN | 37.53
SUDECAP | 94.20.03 | ATOS COMUNS A REGISTRADORES E NOTÁRIOS - CERTIDÃO EM RELATÓRIO CONFORME QUESITOS, INDEPENDENTEMENTE DO NÚMERO DE FOLHAS, INCLUSIVE ISSQN DE 5% SOB OS EMOLUMENTOS | UN | 58.31 | SUDECAP94.20.03 | ATOS COMUNS A REGISTRADORES E NOTÁRIOS - CERTIDÃO EM RELATÓRIO CONFORME QUESITOS, INDEPENDENTEMENTE DO NÚMERO DE FOLHAS, INCLUSIVE ISSQN DE 5% SOB OS EMOLUMENTOS | UN | 58.31
SUDECAP | 95.01.01 | MOBILIZAÇÃO, INSTALAÇÃO E DESMOBILIZAÇÃO, PARA EXECUÇÃO DE SONDAGEM À PERCUSSÃO (NBR 6484:2020) | UN | 1500 | SUDECAP95.01.01 | MOBILIZAÇÃO, INSTALAÇÃO E DESMOBILIZAÇÃO, PARA EXECUÇÃO DE SONDAGEM À PERCUSSÃO (NBR 6484:2020) | UN | 1500
SUDECAP | 95.01.02 | PERFURAÇÃO DE SOLO SONDAGEM À PERCUSSÃO (NBR 6484:2020) | M | 95 | SUDECAP95.01.02 | PERFURAÇÃO DE SOLO SONDAGEM À PERCUSSÃO (NBR 6484:2020) | M | 95
SUDECAP | 95.01.03 | DESMONTAGEM, TRANSPORTE E MONTAGEM DE EQUIPAMENTOS DE SONDAGEM A PERCUSSÃO POR FURO | UN | 350 | SUDECAP95.01.03 | DESMONTAGEM, TRANSPORTE E MONTAGEM DE EQUIPAMENTOS DE SONDAGEM A PERCUSSÃO POR FURO | UN | 350
SUDECAP | 95.02.01 | MOBILIZAÇÃO DE EQUIPAMENTOS DE SONDAGEM A TRADO (NBR 9603:2015) DN 20CM | UN | 963 | SUDECAP95.02.01 | MOBILIZAÇÃO DE EQUIPAMENTOS DE SONDAGEM A TRADO (NBR 9603:2015) DN 20CM | UN | 963
SUDECAP | 95.02.02 | PERFURAÇÃO DE SOLO SONDAGEM A TRADO (NBR 9603:2015) DN 20CM | M | 130 | SUDECAP95.02.02 | PERFURAÇÃO DE SOLO SONDAGEM A TRADO (NBR 9603:2015) DN 20CM | M | 130
SUDECAP | 95.03.02 | SONDAGEM DE SOLO COM UTILIZAÇÃO DE PA E PICARETA | M | 600 | SUDECAP95.03.02 | SONDAGEM DE SOLO COM UTILIZAÇÃO DE PA E PICARETA | M | 600
SUDECAP | 95.06.01 | MOBILIZACAO E DESMOBILIZACAO - SONDAGEM ROTATIVA NW | UN | 3000 | SUDECAP95.06.01 | MOBILIZACAO E DESMOBILIZACAO - SONDAGEM ROTATIVA NW | UN | 3000
SUDECAP | 95.06.02 | INSTALACAO DE SONDAGEM ROTATIVA NW POR FURO | UN | 790 | SUDECAP95.06.02 | INSTALACAO DE SONDAGEM ROTATIVA NW POR FURO | UN | 790
SUDECAP | 95.06.03 | PERFURACAO EM SOLO COM SONDAGEM ROTATIVA NW | M | 420 | SUDECAP95.06.03 | PERFURACAO EM SOLO COM SONDAGEM ROTATIVA NW | M | 420
SUDECAP | 95.06.04 | PERFURACAO DE SOLO COM COROA DE WIDIA SONDAGEM ROTATIVA NW | M | 420 | SUDECAP95.06.04 | PERFURACAO DE SOLO COM COROA DE WIDIA SONDAGEM ROTATIVA NW | M | 420
SUDECAP | 95.06.05 | PERFURACAO COM COROA DIAMANTADA SONDAGEM ROTATIVA NW | M | 700 | SUDECAP95.06.05 | PERFURACAO COM COROA DIAMANTADA SONDAGEM ROTATIVA NW | M | 700
SUDECAP | 95.08.21 | RETIRADA DE AMOSTRA INDEFORMADA EM BLOCOS 30X30X30CM (NBR 9604:2016), PROFUNDIDADE = 2 A 3 M | UN | 3000 | SUDECAP95.08.21 | RETIRADA DE AMOSTRA INDEFORMADA EM BLOCOS 30X30X30CM (NBR 9604:2016), PROFUNDIDADE = 2 A 3 M | UN | 3000
SUDECAP | 95.08.22 | RETIRADA DE AMOSTRA INDEFORMADA EM BLOCOS 30X30X30CM (NBR 9604:2016), PROFUNDIDADE = 1 A 2 M | UN | 1500 | SUDECAP95.08.22 | RETIRADA DE AMOSTRA INDEFORMADA EM BLOCOS 30X30X30CM (NBR 9604:2016), PROFUNDIDADE = 1 A 2 M | UN | 1500
SUDECAP | 95.08.23 | RETIRADA DE AMOSTRA INDEFORMADA EM BLOCOS 30X30X30CM (NBR 9604:2016), PROFUNDIDADE ATÉ 1M | UN | 1000 | SUDECAP95.08.23 | RETIRADA DE AMOSTRA INDEFORMADA EM BLOCOS 30X30X30CM (NBR 9604:2016), PROFUNDIDADE ATÉ 1M | UN | 1000
SUDECAP | 97.01.01 | DETERMINAÇÃO DO TEOR DE UMIDADE DE SOLOS EM LABORATORIO (NBR 6457:2016 ANEXO A) | UN | 30 | SUDECAP97.01.01 | DETERMINAÇÃO DO TEOR DE UMIDADE DE SOLOS EM LABORATORIO (NBR 6457:2016 ANEXO A) | UN | 30
SUDECAP | 97.01.03 | DETERMINAÇÃO DA MASSA ESPECÍFICA, MASSA ESPECÍFICA APARENTE E ABSORÇÃO DE ÁGUA (NBR 6458:2016) | UN | 120 | SUDECAP97.01.03 | DETERMINAÇÃO DA MASSA ESPECÍFICA, MASSA ESPECÍFICA APARENTE E ABSORÇÃO DE ÁGUA (NBR 6458:2016) | UN | 120
SUDECAP | 97.01.04 | ANÁLISE GRANULOMETRICA DE SOLOS POR PENEIRAMENTO (NBR 7181:2016) | UN | 100 | SUDECAP97.01.04 | ANÁLISE GRANULOMETRICA DE SOLOS POR PENEIRAMENTO (NBR 7181:2016) | UN | 100
SUDECAP | 97.01.05 | ANÁLISE GRANULOMETRICA DE SOLOS POR PENEIRAMENTO E SEDIMENTAÇÃO (NBR 7181:2016) | UN | 250 | SUDECAP97.01.05 | ANÁLISE GRANULOMETRICA DE SOLOS POR PENEIRAMENTO E SEDIMENTAÇÃO (NBR 7181:2016) | UN | 250
SUDECAP | 97.01.06 | DETERMINAÇÃO DO LIMITE DE LIQUIDEZ DE SOLOS (NBR 6459:2017) | UN | 75 | SUDECAP97.01.06 | DETERMINAÇÃO DO LIMITE DE LIQUIDEZ DE SOLOS (NBR 6459:2017) | UN | 75
SUDECAP | 97.01.07 | DETERMINAÇÃO DO LIMITE DE PLASTICIDADE DE SOLOS (NBR 7180:2016) | UN | 75 | SUDECAP97.01.07 | DETERMINAÇÃO DO LIMITE DE PLASTICIDADE DE SOLOS (NBR 7180:2016) | UN | 75
SUDECAP | 97.01.08 | DETERMINAÇÃO DOS FATORES DE CONTRAÇÃO DE SOLOS (DNER-ME 087/94) | UN | 250 | SUDECAP97.01.08 | DETERMINAÇÃO DOS FATORES DE CONTRAÇÃO DE SOLOS (DNER-ME 087/94) | UN | 250
SUDECAP | 97.01.09 | VERIFICAÇÃO DA COMPACTAÇÃO DO SOLO ENERGIA PROCTOR NORMAL (NBR 7182:2020) COM 05 CORPOS DE PROVA | UN | 100 | SUDECAP97.01.09 | VERIFICAÇÃO DA COMPACTAÇÃO DO SOLO ENERGIA PROCTOR NORMAL (NBR 7182:2020) COM 05 CORPOS DE PROVA | UN | 100
SUDECAP | 97.01.10 | VERIFICAÇÃO DA COMPACTAÇÃO DO SOLO ENERGIA PROCTOR INTERMEDIÁRIO (NBR 7182:2020) COM 05 CORPOS DE PROVA | UN | 110 | SUDECAP97.01.10 | VERIFICAÇÃO DA COMPACTAÇÃO DO SOLO ENERGIA PROCTOR INTERMEDIÁRIO (NBR 7182:2020) COM 05 CORPOS DE PROVA | UN | 110
SUDECAP | 97.01.11 | VERIFICAÇÃO DA COMPACTAÇÃO DO SOLO ENERGIA PROCTOR MODIFICADO (NBR 7182:2020) COM 05 CORPOS DE PROVA | UN | 120 | SUDECAP97.01.11 | VERIFICAÇÃO DA COMPACTAÇÃO DO SOLO ENERGIA PROCTOR MODIFICADO (NBR 7182:2020) COM 05 CORPOS DE PROVA | UN | 120
SUDECAP | 97.01.12 | DETERMINAÇÃO DO ÍNDICE DE SUPORTE CALIFÓRNIA DE SOLOS (ISC OU CBR) COM 1 CORPO DE PROVA (NORMA DNIT 172/016-ME / NBR 9895:2017) | UN | 50 | SUDECAP97.01.12 | DETERMINAÇÃO DO ÍNDICE DE SUPORTE CALIFÓRNIA DE SOLOS (ISC OU CBR) COM 1 CORPO DE PROVA (NORMA DNIT 172/016-ME / NBR 9895:2017) | UN | 50
SUDECAP | 97.01.13 | DETERMINAÇÃO DO ÍNDICE DE SUPORTE CALIFÓRNIA DE SOLOS (ISC OU CBR) COM 3 CORPOS DE PROVA (NORMA DNIT 172/016-ME / NBR 9895:2017) | UN | 120 | SUDECAP97.01.13 | DETERMINAÇÃO DO ÍNDICE DE SUPORTE CALIFÓRNIA DE SOLOS (ISC OU CBR) COM 3 CORPOS DE PROVA (NORMA DNIT 172/016-ME / NBR 9895:2017) | UN | 120
SUDECAP | 97.01.14 | DETERMINAÇÃO DO ÍNDICE DE SUPORTE CALIFÓRNIA DE SOLOS (ISC OU CBR) COM 5 CORPOS DE PROVA (NORMA DNIT 172/016-ME / NBR 9895:2017) | UN | 150 | SUDECAP97.01.14 | DETERMINAÇÃO DO ÍNDICE DE SUPORTE CALIFÓRNIA DE SOLOS (ISC OU CBR) COM 5 CORPOS DE PROVA (NORMA DNIT 172/016-ME / NBR 9895:2017) | UN | 150
SUDECAP | 97.01.15 | DETERMINAÇÃO DO EQUIVALENTE DE AREIA EM SOLO (DNER-ME 054/97 / NBR 12052:92) | UN | 120 | SUDECAP97.01.15 | DETERMINAÇÃO DO EQUIVALENTE DE AREIA EM SOLO (DNER-ME 054/97 / NBR 12052:92) | UN | 120
SUDECAP | 97.01.17 | DETERMINAÇÃO COLORIMÉTRICA DE IMPUREZAS ORGÂNICAS EM SOLOS (NBR NM 49:2001) | UN | 126 | SUDECAP97.01.17 | DETERMINAÇÃO COLORIMÉTRICA DE IMPUREZAS ORGÂNICAS EM SOLOS (NBR NM 49:2001) | UN | 126
SUDECAP | 97.01.18 | ENSAIO DE ADENSAMENTO DE SOLOS (DNER-IE 005/94 - NBR 16853:2020) | UN | 440 | SUDECAP97.01.18 | ENSAIO DE ADENSAMENTO DE SOLOS (DNER-IE 005/94 - NBR 16853:2020) | UN | 440
SUDECAP | 97.01.20 | DETERMINAÇÃO DO COEFICIENTE DE PERMEABILIDADE DE SOLOS ARGILOSOS À CARGA VARIÁVEL (NBR 14545:2021) | UN | 500 | SUDECAP97.01.20 | DETERMINAÇÃO DO COEFICIENTE DE PERMEABILIDADE DE SOLOS ARGILOSOS À CARGA VARIÁVEL (NBR 14545:2021) | UN | 500
SUDECAP | 97.01.21 | DETERMINAÇÃO DO COEFICIENTE DE PERMEABILIDADE DE SOLOS GRANULARES À CARGA CONSTANTE (NBR 13292:2021) | UN | 500 | SUDECAP97.01.21 | DETERMINAÇÃO DO COEFICIENTE DE PERMEABILIDADE DE SOLOS GRANULARES À CARGA CONSTANTE (NBR 13292:2021) | UN | 500
SUDECAP | 97.01.22 | DETERMINAÇÃO DA RESISTÊNCIA À COMPRESSÃO NÃO CONFINADA - SOLOS COESIVOS (NBR 12770:1992) | UN | 400 | SUDECAP97.01.22 | DETERMINAÇÃO DA RESISTÊNCIA À COMPRESSÃO NÃO CONFINADA - SOLOS COESIVOS (NBR 12770:1992) | UN | 400
SUDECAP | 97.01.23 | COMPRESSAO TRIAXIAL RAPIDO NÃO ADENSADO E NÃO DRENADO (Q/UU) MÍNIMO 3 CORPOS DE PROVA | UN | 2604 | SUDECAP97.01.23 | COMPRESSAO TRIAXIAL RAPIDO NÃO ADENSADO E NÃO DRENADO (Q/UU) MÍNIMO 3 CORPOS DE PROVA | UN | 2604
SUDECAP | 97.01.24 | COMPRESSAO TRIAXIAL RAPIDO NÃO ADENSADO E NÃO DRENADO (Q/UU) C/MEDIDAS DE PRESSAO NEUTRA MÍNIMO 3 CORPOS DE PROVA | UN | 1089 | SUDECAP97.01.24 | COMPRESSAO TRIAXIAL RAPIDO NÃO ADENSADO E NÃO DRENADO (Q/UU) C/MEDIDAS DE PRESSAO NEUTRA MÍNIMO 3 CORPOS DE PROVA | UN | 1089
SUDECAP | 97.01.25 | COMPRESSAO TRIAXIAL RAPIDO PRE-ADENSADO E NÃO DRENADO (R/CIU) MÍNIMO 3 CORPOS DE PROVA | UN | 3000 | SUDECAP97.01.25 | COMPRESSAO TRIAXIAL RAPIDO PRE-ADENSADO E NÃO DRENADO (R/CIU) MÍNIMO 3 CORPOS DE PROVA | UN | 3000
SUDECAP | 97.01.26 | COMPRESSAO TRIAXIAL RAPIDO PRE-ADENSADO (R/CIU) C/MEDIDAS DE PRESSÃO NEUTRA MÍNIMO 3 CORPOS DE PROVA | UN | 3000 | SUDECAP97.01.26 | COMPRESSAO TRIAXIAL RAPIDO PRE-ADENSADO (R/CIU) C/MEDIDAS DE PRESSÃO NEUTRA MÍNIMO 3 CORPOS DE PROVA | UN | 3000
SUDECAP | 97.01.27 | COMPRESSAO TRIAXIAL RAPIDO PRE-ADENSADO SATURADO (R-SAT/CIU-SAT) MÍNIMO 3 CORPOS DE PROVA | UN | 3000 | SUDECAP97.01.27 | COMPRESSAO TRIAXIAL RAPIDO PRE-ADENSADO SATURADO (R-SAT/CIU-SAT) MÍNIMO 3 CORPOS DE PROVA | UN | 3000
SUDECAP | 97.01.28 | COMPRESSAO TRIAXIAL RAPIDO PRE-ADENSADO SATURADO (R-SAT/CIU-SAT) C/MEDIDAS PRESSÃO NEUTRA MÍNIMO 3 CORPOS DE PROVA | UN | 3000 | SUDECAP97.01.28 | COMPRESSAO TRIAXIAL RAPIDO PRE-ADENSADO SATURADO (R-SAT/CIU-SAT) C/MEDIDAS PRESSÃO NEUTRA MÍNIMO 3 CORPOS DE PROVA | UN | 3000
SUDECAP | 97.01.30 | COMPRESSAO TRIAXIAL LENTO SATURADO (CD) MÍNIMO 3 CORPOS DE PROVA | UN | 3000 | SUDECAP97.01.30 | COMPRESSAO TRIAXIAL LENTO SATURADO (CD) MÍNIMO 3 CORPOS DE PROVA | UN | 3000
SUDECAP | 97.01.31 | ENSAIO DE CISALHAMENTO DIRETO RAPIDO EM SOLOS (NBR ISO 12957-1:2013) MÍNIMO 3 CORPOS DE PROVA | UN | 500 | SUDECAP97.01.31 | ENSAIO DE CISALHAMENTO DIRETO RAPIDO EM SOLOS (NBR ISO 12957-1:2013) MÍNIMO 3 CORPOS DE PROVA | UN | 500
SUDECAP | 97.01.32 | CISALHAMENTO DIRETO RAPIDO SATURADO MÍNIMO 3 CORPOS DE PROVA | UN | 500 | SUDECAP97.01.32 | CISALHAMENTO DIRETO RAPIDO SATURADO MÍNIMO 3 CORPOS DE PROVA | UN | 500
SUDECAP | 97.01.33 | CISALHAMENTO DIRETO RAPIDO PRE-ADENSADO MÍNIMO 3 CORPOS DE PROVA | UN | 500 | SUDECAP97.01.33 | CISALHAMENTO DIRETO RAPIDO PRE-ADENSADO MÍNIMO 3 CORPOS DE PROVA | UN | 500
SUDECAP | 97.01.34 | CISALHAMENTO DIRETO RAPIDO SATURADO PRE-ADENSADO MÍNIMO 3 CORPOS DE PROVA | UN | 500 | SUDECAP97.01.34 | CISALHAMENTO DIRETO RAPIDO SATURADO PRE-ADENSADO MÍNIMO 3 CORPOS DE PROVA | UN | 500
SUDECAP | 97.01.35 | CISALHAMENTO DIRETO LENTO MÍNIMO 3 CORPOS DE PROVA | UN | 600 | SUDECAP97.01.35 | CISALHAMENTO DIRETO LENTO MÍNIMO 3 CORPOS DE PROVA | UN | 600
SUDECAP | 97.01.36 | CISALHAMENTO DIRETO LENTO SATURADO MÍNIMO 3 CORPOS DE PROVA | UN | 600 | SUDECAP97.01.36 | CISALHAMENTO DIRETO LENTO SATURADO MÍNIMO 3 CORPOS DE PROVA | UN | 600
SUDECAP | 97.02.01 | DETERMINAÇÃO DA COMPOSIÇÃO GRANULOMÉTRICA - AGREGADOS (NBR NM 248:2003) | UN | 126.5 | SUDECAP97.02.01 | DETERMINAÇÃO DA COMPOSIÇÃO GRANULOMÉTRICA - AGREGADOS (NBR NM 248:2003) | UN | 126.5
SUDECAP | 97.02.02 | DETERMINAÇÃO DO TEOR DE ARGILA EM TORRÕES - AGREGADOS (NBR 7218:2010) | UN | 118 | SUDECAP97.02.02 | DETERMINAÇÃO DO TEOR DE ARGILA EM TORRÕES - AGREGADOS (NBR 7218:2010) | UN | 118
SUDECAP | 97.02.03 | DETERMINAÇÃO DO MATERIAL FINO QUE PASSA PELA PENEIRA 75 µm POR LAVAGEM (NBR 16973:2021) | UN | 118 | SUDECAP97.02.03 | DETERMINAÇÃO DO MATERIAL FINO QUE PASSA PELA PENEIRA 75 µM POR LAVAGEM (NBR 16973:2021) | UN | 118
SUDECAP | 97.02.04 | DETERMINAÇÃO COLORIMÉTRICA DE IMPUREZAS ORGÂNICAS EM AGREGADO MIÚDO (NBR NM 49:2001) | UN | 118 | SUDECAP97.02.04 | DETERMINAÇÃO COLORIMÉTRICA DE IMPUREZAS ORGÂNICAS EM AGREGADO MIÚDO (NBR NM 49:2001) | UN | 118
SUDECAP | 97.02.05 | DETERMINAÇÃO DA MASSA UNITÁRIA E DO VOLUME DE VAZIOS - AGREGADOS (NBR 16972:2021) | UN | 107.53 | SUDECAP97.02.05 | DETERMINAÇÃO DA MASSA UNITÁRIA E DO VOLUME DE VAZIOS - AGREGADOS (NBR 16972:2021) | UN | 107.53
SUDECAP | 97.02.06 | DETERMINAÇÃO DA MASSA ESPECÍFICA DE AGREGADOS MIUDOS POR MEIO DO FRASCO CHAPMAN (DNER-ME 194/98) | UN | 152 | SUDECAP97.02.06 | DETERMINAÇÃO DA MASSA ESPECÍFICA DE AGREGADOS MIUDOS POR MEIO DO FRASCO CHAPMAN (DNER-ME 194/98) | UN | 152
SUDECAP |  |  |  |  | SUDECAP |  |  | 0
SUDECAP |  |  |  |  | SUDECAP |  |  | 0
SUDECAP |  |  |  |  | SUDECAP |  |  | 0
SUDECAP |  |  |  |  | SUDECAP |  |  | 0
SUDECAP |  |  |  |  | SUDECAP |  |  | 0
SUDECAP |  |  |  |  | SUDECAP |  |  | 0
SUDECAP |  |  |  |  | SUDECAP |  |  | 0
SUDECAP |  |  |  |  | SUDECAP |  |  | 0
SUDECAP |  |  |  |  | SUDECAP |  |  | 0
SUDECAP |  |  |  |  | SUDECAP |  |  | 0
SUDECAP |  |  |  |  | SUDECAP |  |  | 0
SUDECAP |  |  |  |  | SUDECAP |  |  | 0
SUDECAP |  |  |  |  | SUDECAP |  |  | 0
SUDECAP |  |  |  |  | SUDECAP |  |  | 0
SUDECAP |  |  |  |  | SUDECAP |  |  | 0
SUDECAP |  |  |  |  | SUDECAP |  |  | 0
SUDECAP |  |  |  |  | SUDECAP |  |  | 0
SUDECAP |  |  |  |  | SUDECAP |  |  | 0
SUDECAP |  |  |  |  | SUDECAP |  |  | 0
SUDECAP |  |  |  |  | SUDECAP |  |  | 0
SUDECAP |  |  |  |  | SUDECAP |  |  | 0
SUDECAP |  |  |  |  | SUDECAP |  |  | 0
SUDECAP |  |  |  |  | SUDECAP |  |  | 0
SUDECAP |  |  |  |  | SUDECAP |  |  | 0
SUDECAP |  |  |  |  | SUDECAP |  |  | 0
SUDECAP |  |  |  |  | SUDECAP |  |  | 0
SUDECAP |  |  |  |  | SUDECAP |  |  | 0
SUDECAP |  |  |  |  | SUDECAP |  |  | 0
SUDECAP |  |  |  |  | SUDECAP |  |  | 0
SUDECAP |  |  |  |  | SUDECAP |  |  | 0
SUDECAP |  |  |  |  | SUDECAP |  |  | 0
SUDECAP |  |  |  |  | SUDECAP |  |  | 0
SUDECAP |  |  |  |  | SUDECAP |  |  | 0
SUDECAP |  |  |  |  | SUDECAP |  |  | 0
SUDECAP |  |  |  |  | SUDECAP |  |  | 0
SUDECAP |  |  |  |  | SUDECAP |  |  | 0
SUDECAP |  |  |  |  | SUDECAP |  |  | 0
SUDECAP |  |  |  |  | SUDECAP |  |  | 0
SUDECAP |  |  |  |  | SUDECAP |  |  | 0
SUDECAP |  |  |  |  | SUDECAP |  |  | 0
SUDECAP |  |  |  |  | SUDECAP |  |  | 0
SUDECAP |  |  |  |  | SUDECAP |  |  | 0
SUDECAP |  |  |  |  | SUDECAP |  |  | 0
SUDECAP |  |  |  |  | SUDECAP |  |  | 0
SUDECAP |  |  |  |  | SUDECAP |  |  | 0
SUDECAP |  |  |  |  | SUDECAP |  |  | 0
SUDECAP |  |  |  |  | SUDECAP |  |  | 0
SUDECAP |  |  |  |  | SUDECAP |  |  | 0
SUDECAP |  |  |  |  | SUDECAP |  |  | 0
SUDECAP |  |  |  |  | SUDECAP |  |  | 0
SUDECAP |  |  |  |  | SUDECAP |  |  | 0
SUDECAP |  |  |  |  | SUDECAP |  |  | 0
SUDECAP |  |  |  |  | SUDECAP |  |  | 0
SUDECAP |  |  |  |  | SUDECAP |  |  | 0
SUDECAP |  |  |  |  | SUDECAP |  |  | 0
SUDECAP |  |  |  |  | SUDECAP |  |  | 0
SUDECAP |  |  |  |  | SUDECAP |  |  | 0
SUDECAP |  |  |  |  | SUDECAP |  |  | 0
SUDECAP |  |  |  |  | SUDECAP |  |  | 0
SUDECAP |  |  |  |  | SUDECAP |  |  | 0
SUDECAP |  |  |  |  | SUDECAP |  |  | 0
SUDECAP |  |  |  |  | SUDECAP |  |  | 0
SUDECAP |  |  |  |  | SUDECAP |  |  | 0
SUDECAP |  |  |  |  | SUDECAP |  |  | 0
SUDECAP |  |  |  |  | SUDECAP |  |  | 0
SUDECAP |  |  |  |  | SUDECAP |  |  | 0
SUDECAP |  |  |  |  | SUDECAP |  |  | 0
SUDECAP |  |  |  |  | SUDECAP |  |  | 0
SUDECAP |  |  |  |  | SUDECAP |  |  | 0
SUDECAP |  |  |  |  | SUDECAP |  |  | 0
SUDECAP |  |  |  |  | SUDECAP |  |  | 0
SUDECAP |  |  |  |  | SUDECAP |  |  | 0
SUDECAP |  |  |  |  | SUDECAP |  |  | 0
SUDECAP |  |  |  |  | SUDECAP |  |  | 0
SUDECAP |  |  |  |  | SUDECAP |  |  | 0
SUDECAP |  |  |  |  | SUDECAP |  |  | 0
SUDECAP |  |  |  |  | SUDECAP |  |  | 0
SUDECAP |  |  |  |  | SUDECAP |  |  | 0
SUDECAP |  |  |  |  | SUDECAP |  |  | 0
SUDECAP |  |  |  |  | SUDECAP |  |  | 0
SUDECAP |  |  |  |  | SUDECAP |  |  | 0
SUDECAP |  |  |  |  | SUDECAP |  |  | 0
SUDECAP |  |  |  |  | SUDECAP |  |  | 0
SUDECAP |  |  |  |  | SUDECAP |  |  | 0
SUDECAP |  |  |  |  | SUDECAP |  |  | 0
SUDECAP |  |  |  |  | SUDECAP |  |  | 0
SUDECAP |  |  |  |  | SUDECAP |  |  | 0
SUDECAP |  |  |  |  | SUDECAP |  |  | 0
SUDECAP |  |  |  |  | SUDECAP |  |  | 0
SUDECAP |  |  |  |  | SUDECAP |  |  | 0
SUDECAP |  |  |  |  | SUDECAP |  |  | 0
SUDECAP |  |  |  |  | SUDECAP |  |  | 0
SUDECAP |  |  |  |  | SUDECAP |  |  | 0
SUDECAP |  |  |  |  | SUDECAP |  |  | 0
SUDECAP |  |  |  |  | SUDECAP |  |  | 0
SUDECAP |  |  |  |  | SUDECAP |  |  | 0
SUDECAP |  |  |  |  | SUDECAP |  |  | 0
SUDECAP |  |  |  |  | SUDECAP |  |  | 0
SUDECAP |  |  |  |  | SUDECAP |  |  | 0
SUDECAP |  |  |  |  | SUDECAP |  |  | 0
SUDECAP |  |  |  |  | SUDECAP |  |  | 0
SUDECAP |  |  |  |  | SUDECAP |  |  | 0
SUDECAP |  |  |  |  | SUDECAP |  |  | 0
SUDECAP |  |  |  |  | SUDECAP |  |  | 0
SUDECAP |  |  |  |  | SUDECAP |  |  | 0
SUDECAP |  |  |  |  | SUDECAP |  |  | 0
SUDECAP |  |  |  |  | SUDECAP |  |  | 0
SUDECAP |  |  |  |  | SUDECAP |  |  | 0
SUDECAP |  |  |  |  | SUDECAP |  |  | 0
SUDECAP |  |  |  |  | SUDECAP |  |  | 0
SUDECAP |  |  |  |  | SUDECAP |  |  | 0
SUDECAP |  |  |  |  | SUDECAP |  |  | 0
SUDECAP |  |  |  |  | SUDECAP |  |  | 0
SUDECAP |  |  |  |  | SUDECAP |  |  | 0
SUDECAP |  |  |  |  | SUDECAP |  |  | 0
SUDECAP |  |  |  |  | SUDECAP |  |  | 0
SUDECAP |  |  |  |  | SUDECAP |  |  | 0
SUDECAP |  |  |  |  | SUDECAP |  |  | 0
SUDECAP |  |  |  |  | SUDECAP |  |  | 0
SUDECAP |  |  |  |  | SUDECAP |  |  | 0
SUDECAP |  |  |  |  | SUDECAP |  |  | 0
SUDECAP |  |  |  |  | SUDECAP |  |  | 0
SUDECAP |  |  |  |  | SUDECAP |  |  | 0
SUDECAP |  |  |  |  | SUDECAP |  |  | 0
SUDECAP |  |  |  |  | SUDECAP |  |  | 0
SUDECAP |  |  |  |  | SUDECAP |  |  | 0
SUDECAP |  |  |  |  | SUDECAP |  |  | 0
SUDECAP |  |  |  |  | SUDECAP |  |  | 0
SUDECAP |  |  |  |  | SUDECAP |  |  | 0
SUDECAP |  |  |  |  | SUDECAP |  |  | 0
SUDECAP |  |  |  |  | SUDECAP |  |  | 0
SUDECAP |  |  |  |  | SUDECAP |  |  | 0
SUDECAP |  |  |  |  | SUDECAP |  |  | 0
SUDECAP |  |  |  |  | SUDECAP |  |  | 0
SUDECAP |  |  |  |  | SUDECAP |  |  | 0
SUDECAP |  |  |  |  | SUDECAP |  |  | 0
SUDECAP |  |  |  |  | SUDECAP |  |  | 0
SUDECAP |  |  |  |  | SUDECAP |  |  | 0
SUDECAP |  |  |  |  | SUDECAP |  |  | 0
SUDECAP |  |  |  |  | SUDECAP |  |  | 0
SUDECAP |  |  |  |  | SUDECAP |  |  | 0
SUDECAP |  |  |  |  | SUDECAP |  |  | 0
SUDECAP |  |  |  |  | SUDECAP |  |  | 0
SUDECAP |  |  |  |  | SUDECAP |  |  | 0
SUDECAP |  |  |  |  | SUDECAP |  |  | 0
SUDECAP |  |  |  |  | SUDECAP |  |  | 0
SUDECAP |  |  |  |  | SUDECAP |  |  | 0
SUDECAP |  |  |  |  | SUDECAP |  |  | 0
SUDECAP |  |  |  |  | SUDECAP |  |  | 0
SUDECAP |  |  |  |  | SUDECAP |  |  | 0
SUDECAP |  |  |  |  | SUDECAP |  |  | 0
SUDECAP |  |  |  |  | SUDECAP |  |  | 0
SUDECAP |  |  |  |  | SUDECAP |  |  | 0
SUDECAP |  |  |  |  | SUDECAP |  |  | 0
SUDECAP |  |  |  |  | SUDECAP |  |  | 0
SUDECAP |  |  |  |  | SUDECAP |  |  | 0
SUDECAP |  |  |  |  | SUDECAP |  |  | 0
SUDECAP |  |  |  |  | SUDECAP |  |  | 0
SUDECAP |  |  |  |  | SUDECAP |  |  | 0
SUDECAP |  |  |  |  | SUDECAP |  |  | 0
SUDECAP |  |  |  |  | SUDECAP |  |  | 0
SUDECAP |  |  |  |  | SUDECAP |  |  | 0
SUDECAP |  |  |  |  | SUDECAP |  |  | 0
SUDECAP |  |  |  |  | SUDECAP |  |  | 0
SUDECAP |  |  |  |  | SUDECAP |  |  | 0
SUDECAP |  |  |  |  | SUDECAP |  |  | 0
SUDECAP |  |  |  |  | SUDECAP |  |  | 0
SUDECAP |  |  |  |  | SUDECAP |  |  | 0
SUDECAP |  |  |  |  | SUDECAP |  |  | 0
SUDECAP |  |  |  |  | SUDECAP |  |  | 0
SUDECAP |  |  |  |  | SUDECAP |  |  | 0
SUDECAP |  |  |  |  | SUDECAP |  |  | 0
SUDECAP |  |  |  |  | SUDECAP |  |  | 0
SUDECAP |  |  |  |  | SUDECAP |  |  | 0
SUDECAP |  |  |  |  | SUDECAP |  |  | 0
SUDECAP |  |  |  |  | SUDECAP |  |  | 0
SUDECAP |  |  |  |  | SUDECAP |  |  | 0
SUDECAP |  |  |  |  | SUDECAP |  |  | 0
SUDECAP |  |  |  |  | SUDECAP |  |  | 0
SUDECAP |  |  |  |  | SUDECAP |  |  | 0
SUDECAP |  |  |  |  | SUDECAP |  |  | 0
SUDECAP |  |  |  |  | SUDECAP |  |  | 0
SUDECAP |  |  |  |  | SUDECAP |  |  | 0
SUDECAP |  |  |  |  | SUDECAP |  |  | 0
SUDECAP |  |  |  |  | SUDECAP |  |  | 0
SUDECAP |  |  |  |  | SUDECAP |  |  | 0
SUDECAP |  |  |  |  | SUDECAP |  |  | 0
SUDECAP |  |  |  |  | SUDECAP |  |  | 0
SUDECAP |  |  |  |  | SUDECAP |  |  | 0
SUDECAP |  |  |  |  | SUDECAP |  |  | 0
SUDECAP |  |  |  |  | SUDECAP |  |  | 0
SUDECAP |  |  |  |  | SUDECAP |  |  | 0
SUDECAP |  |  |  |  | SUDECAP |  |  | 0
SUDECAP |  |  |  |  | SUDECAP |  |  | 0
SUDECAP |  |  |  |  | SUDECAP |  |  | 0
SUDECAP |  |  |  |  | SUDECAP |  |  | 0
SUDECAP |  |  |  |  | SUDECAP |  |  | 0
SUDECAP |  |  |  |  | SUDECAP |  |  | 0
SUDECAP |  |  |  |  | SUDECAP |  |  | 0
SUDECAP |  |  |  |  | SUDECAP |  |  | 0
SUDECAP |  |  |  |  | SUDECAP |  |  | 0
SUDECAP |  |  |  |  | SUDECAP |  |  | 0
SUDECAP |  |  |  |  | SUDECAP |  |  | 0
SUDECAP |  |  |  |  | SUDECAP |  |  | 0
SUDECAP |  |  |  |  | SUDECAP |  |  | 0
SUDECAP |  |  |  |  | SUDECAP |  |  | 0
SUDECAP |  |  |  |  | SUDECAP |  |  | 0
SUDECAP |  |  |  |  | SUDECAP |  |  | 0
SUDECAP |  |  |  |  | SUDECAP |  |  | 0
SUDECAP |  |  |  |  | SUDECAP |  |  | 0
SUDECAP |  |  |  |  | SUDECAP |  |  | 0
SUDECAP |  |  |  |  | SUDECAP |  |  | 0
SUDECAP |  |  |  |  | SUDECAP |  |  | 0
SUDECAP |  |  |  |  | SUDECAP |  |  | 0
SUDECAP |  |  |  |  | SUDECAP |  |  | 0
SUDECAP |  |  |  |  | SUDECAP |  |  | 0
SUDECAP |  |  |  |  | SUDECAP |  |  | 0
SUDECAP |  |  |  |  | SUDECAP |  |  | 0
SUDECAP |  |  |  |  | SUDECAP |  |  | 0
SUDECAP |  |  |  |  | SUDECAP |  |  | 0
SUDECAP |  |  |  |  | SUDECAP |  |  | 0
SUDECAP |  |  |  |  | SUDECAP |  |  | 0
SUDECAP |  |  |  |  | SUDECAP |  |  | 0
SUDECAP |  |  |  |  | SUDECAP |  |  | 0
SUDECAP |  |  |  |  | SUDECAP |  |  | 0
SUDECAP |  |  |  |  | SUDECAP |  |  | 0
SUDECAP |  |  |  |  | SUDECAP |  |  | 0
SUDECAP |  |  |  |  | SUDECAP |  |  | 0
SUDECAP |  |  |  |  | SUDECAP |  |  | 0
SUDECAP |  |  |  |  | SUDECAP |  |  | 0
SUDECAP |  |  |  |  | SUDECAP |  |  | 0
SUDECAP |  |  |  |  | SUDECAP |  |  | 0
SUDECAP |  |  |  |  | SUDECAP |  |  | 0
SUDECAP |  |  |  |  | SUDECAP |  |  | 0
SUDECAP |  |  |  |  | SUDECAP |  |  | 0
SUDECAP |  |  |  |  | SUDECAP |  |  | 0
SUDECAP |  |  |  |  | SUDECAP |  |  | 0
SUDECAP |  |  |  |  | SUDECAP |  |  | 0
SUDECAP |  |  |  |  | SUDECAP |  |  | 0
SUDECAP |  |  |  |  | SUDECAP |  |  | 0
SUDECAP |  |  |  |  | SUDECAP |  |  | 0
SUDECAP |  |  |  |  | SUDECAP |  |  | 0
SUDECAP |  |  |  |  | SUDECAP |  |  | 0
SUDECAP |  |  |  |  | SUDECAP |  |  | 0
SUDECAP |  |  |  |  | SUDECAP |  |  | 0
SUDECAP |  |  |  |  | SUDECAP |  |  | 0
SUDECAP |  |  |  |  | SUDECAP |  |  | 0
SUDECAP |  |  |  |  | SUDECAP |  |  | 0
SUDECAP |  |  |  |  | SUDECAP |  |  | 0
SUDECAP |  |  |  |  | SUDECAP |  |  | 0
SUDECAP |  |  |  |  | SUDECAP |  |  | 0
SUDECAP |  |  |  |  | SUDECAP |  |  | 0
SUDECAP |  |  |  |  | SUDECAP |  |  | 0
SUDECAP |  |  |  |  | SUDECAP |  |  | 0
SUDECAP |  |  |  |  | SUDECAP |  |  | 0
SUDECAP |  |  |  |  | SUDECAP |  |  | 0
SUDECAP |  |  |  |  | SUDECAP |  |  | 0
SUDECAP |  |  |  |  | SUDECAP |  |  | 0
SUDECAP |  |  |  |  | SUDECAP |  |  | 0
SUDECAP |  |  |  |  | SUDECAP |  |  | 0
SUDECAP |  |  |  |  | SUDECAP |  |  | 0
SUDECAP |  |  |  |  | SUDECAP |  |  | 0
SUDECAP |  |  |  |  | SUDECAP |  |  | 0
SUDECAP |  |  |  |  | SUDECAP |  |  | 0
SUDECAP |  |  |  |  | SUDECAP |  |  | 0
SUDECAP |  |  |  |  | SUDECAP |  |  | 0
SUDECAP |  |  |  |  | SUDECAP |  |  | 0
SUDECAP |  |  |  |  | SUDECAP |  |  | 0
SUDECAP |  |  |  |  | SUDECAP |  |  | 0
SUDECAP |  |  |  |  | SUDECAP |  |  | 0
SUDECAP |  |  |  |  | SUDECAP |  |  | 0
SUDECAP |  |  |  |  | SUDECAP |  |  | 0
SUDECAP |  |  |  |  | SUDECAP |  |  | 0
SUDECAP |  |  |  |  | SUDECAP |  |  | 0
SUDECAP |  |  |  |  | SUDECAP |  |  | 0
SUDECAP |  |  |  |  | SUDECAP |  |  | 0
SUDECAP |  |  |  |  | SUDECAP |  |  | 0
SUDECAP |  |  |  |  | SUDECAP |  |  | 0
SUDECAP |  |  |  |  | SUDECAP |  |  | 0
SUDECAP |  |  |  |  | SUDECAP |  |  | 0
SUDECAP |  |  |  |  | SUDECAP |  |  | 0
SUDECAP |  |  |  |  | SUDECAP |  |  | 0
SUDECAP |  |  |  |  | SUDECAP |  |  | 0
SUDECAP |  |  |  |  | SUDECAP |  |  | 0
SUDECAP |  |  |  |  | SUDECAP |  |  | 0
SUDECAP |  |  |  |  | SUDECAP |  |  | 0
SUDECAP |  |  |  |  | SUDECAP |  |  | 0
SUDECAP |  |  |  |  | SUDECAP |  |  | 0
SICRO - MG - 04/2024
SICRO | M0003 | AÇO CA 25 | KG | 6.1134 | SICROM0003 | AÇO CA 25 | KG | 6.1134
SICRO | M0004 | AÇO CA 50 | KG | 5.8949 | SICROM0004 | AÇO CA 50 | KG | 5.8949
SICRO | M0005 | BRITA 0 | M3 | 168.7013 | SICROM0005 | BRITA 0 | M3 | 168.7013
SICRO | M0006 | FIBRA DE POLIAMIDA PARA CONCRETO | KG | 27.3662 | SICROM0006 | FIBRA DE POLIAMIDA PARA CONCRETO | KG | 27.3662
SICRO | M0007 | FIBRA DE AÇO PARA CONCRETO | KG | 13.1036 | SICROM0007 | FIBRA DE AÇO PARA CONCRETO | KG | 13.1036
SICRO | M0008 | DETERGENTE LÍQUIDO NEUTRO | L | 4.1223 | SICROM0008 | DETERGENTE LÍQUIDO NEUTRO | L | 4.1223
SICRO | M0009 | AÇO CP 175 RB | KG | 8.4042 | SICROM0009 | AÇO CP 175 RB | KG | 8.4042
SICRO | M0010 | ADITIVO SUPERPLASTIFICANTE PARA CONCRETO E ARGAMASSA | KG | 14.5742 | SICROM0010 | ADITIVO SUPERPLASTIFICANTE PARA CONCRETO E ARGAMASSA | KG | 14.5742
SICRO | M0011 | ADITIVO MODIFICADOR DE VISCOSIDADE PARA CONCRETO E ARGAMASSA | KG | 10.7085 | SICROM0011 | ADITIVO MODIFICADOR DE VISCOSIDADE PARA CONCRETO E ARGAMASSA | KG | 10.7085
SICRO | M0012 | SILICATO DE ALUMÍNIO | KG | 1.6543 | SICROM0012 | SILICATO DE ALUMÍNIO | KG | 1.6543
SICRO | M0013 | GRAMPO DE ANCORAGEM EM AÇO CA 50 - D = 12,5 MM | KG | 5.8949 | SICROM0013 | GRAMPO DE ANCORAGEM EM AÇO CA 50 - D = 12,5 MM | KG | 5.8949
SICRO | M0014 | AÇO CA 60 | KG | 7.3643 | SICROM0014 | AÇO CA 60 | KG | 7.3643
SICRO | M0015 | ESPOLETA ELÉTRICA Nº 8 - D = 6,0 MM | UN | 18.9696 | SICROM0015 | ESPOLETA ELÉTRICA Nº 8 - D = 6,0 MM | UN | 18.9696
SICRO | M0016 | GRAMPO SARGENTO EM FERRO FUNDIDO TIPO C COM ABERTURA ÚTIL DE 105 MM (4") | UN | 47.4948 | SICROM0016 | GRAMPO SARGENTO EM FERRO FUNDIDO TIPO C COM ABERTURA ÚTIL DE 105 MM (4") | UN | 47.4948
SICRO | M0017 | SACO DE ANIAGEM OU DE RÁFIA DE 50 KG - C = 95 CM E L = 65 CM | UN | 2.35 | SICROM0017 | SACO DE ANIAGEM OU DE RÁFIA DE 50 KG - C = 95 CM E L = 65 CM | UN | 2.35
SICRO | M0018 | GRAMPO PESADO EM AÇO-CARBONO PARA CABO DE AÇO - D = 13 MM (1/2") | UN | 19.931 | SICROM0018 | GRAMPO PESADO EM AÇO-CARBONO PARA CABO DE AÇO - D = 13 MM (1/2") | UN | 19.931
SICRO | M0019 | ESTICADOR EM AÇO TIPO OLHAL X OLHAL PARA CABO DE AÇO - D = 13 MM | UN | 129.3339 | SICROM0019 | ESTICADOR EM AÇO TIPO OLHAL X OLHAL PARA CABO DE AÇO - D = 13 MM | UN | 129.3339
SICRO | M0020 | GRAMPO DE ANCORAGEM EM AÇO CA 50 - D = 6,3 MM | KG | 6.4812 | SICROM0020 | GRAMPO DE ANCORAGEM EM AÇO CA 50 - D = 6,3 MM | KG | 6.4812
SICRO | M0021 | HERBICIDA GLIFOSATO PARA ÁREAS CONTÍNUAS | L | 24.6746 | SICROM0021 | HERBICIDA GLIFOSATO PARA ÁREAS CONTÍNUAS | L | 24.6746
SICRO | M0025 | ADESIVO PLÁSTICO PARA TUBOS DE PVC | KG | 48.0556 | SICROM0025 | ADESIVO PLÁSTICO PARA TUBOS DE PVC | KG | 48.0556
SICRO | M0026 | ADITIVO AGLUTINANTE PARA ARGAMASSA | L | 8.3079 | SICROM0026 | ADITIVO AGLUTINANTE PARA ARGAMASSA | L | 8.3079
SICRO | M0028 | AREIA MÉDIA | M3 | 153.6909 | SICROM0028 | AREIA MÉDIA | M3 | 153.6909
SICRO | M0029 | SÍLICA ATIVA PARA CONCRETO E ARGAMASSA (MICROSSÍLICA) | KG | 1.5888 | SICROM0029 | SÍLICA ATIVA PARA CONCRETO E ARGAMASSA (MICROSSÍLICA) | KG | 1.5888
SICRO | M0030 | ADITIVO PLASTIFICANTE E RETARDADOR DE PEGA PARA CONCRETO E ARGAMASSA | KG | 6.2932 | SICROM0030 | ADITIVO PLASTIFICANTE E RETARDADOR DE PEGA PARA CONCRETO E ARGAMASSA | KG | 6.2932
SICRO | M0032 | ADESIVO DE CONTATO PARA LAMINADO ELASTOPLÁSTICO | KG | 45.1303 | SICROM0032 | ADESIVO DE CONTATO PARA LAMINADO ELASTOPLÁSTICO | KG | 45.1303
SICRO | M0035 | DILUENTE TIPO AGUARRÁS PARA TINTAS E VERNIZES | L | 14.336 | SICROM0035 | DILUENTE TIPO AGUARRÁS PARA TINTAS E VERNIZES | L | 14.336
SICRO | M0039 | GASOLINA COMUM | L | 4.9533 | SICROM0039 | GASOLINA COMUM | L | 4.9533
SICRO | M0041 | CONTÊINER COM 2 BANHEIROS - L = 2,44 M E C = 6,09 M (1 TEU) | UN | 76231.8968 | SICROM0041 | CONTÊINER COM 2 BANHEIROS - L = 2,44 M E C = 6,09 M (1 TEU) | UN | 76231.8968
SICRO | M0042 | CONTÊINER COM JANELA - L = 2,44 M E C = 6,09 M (1 TEU) | UN | 50554.9029 | SICROM0042 | CONTÊINER COM JANELA - L = 2,44 M E C = 6,09 M (1 TEU) | UN | 50554.9029
SICRO | M0043 | ÓLEO DIESEL | L | 5.3397 | SICROM0043 | ÓLEO DIESEL | L | 5.3397
SICRO | M0044 | ABRASIVO DE VIDRO COM GRANULOMETRIA DE 210 A 420 MICRA | KG | 9.4247 | SICROM0044 | ABRASIVO DE VIDRO COM GRANULOMETRIA DE 210 A 420 MICRA | KG | 9.4247
SICRO | M0045 | BARREIRA PLÁSTICA MONOBLOCO PARA CANALIZAÇÃO DE TRÂNSITO - C = 100 CM, L = 50 CM E H = 55 CM | UN | 505.0821 | SICROM0045 | BARREIRA PLÁSTICA MONOBLOCO PARA CANALIZAÇÃO DE TRÂNSITO - C = 100 CM, L = 50 CM E H = 55 CM | UN | 505.0821
SICRO | M0046 | BARREIRA PLÁSTICA PARA CANALIZAÇÃO DE TRÂNSITO - C = 60 CM, L = 45 CM E H = 60 CM | UN | 298.0758 | SICROM0046 | BARREIRA PLÁSTICA PARA CANALIZAÇÃO DE TRÂNSITO - C = 60 CM, L = 45 CM E H = 60 CM | UN | 298.0758
SICRO | M0047 | CONE DE SINALIZAÇÃO EM POLIETILENO - H = 75 CM E BASE QUADRADA DE 40 X 40 CM | UN | 102.95 | SICROM0047 | CONE DE SINALIZAÇÃO EM POLIETILENO - H = 75 CM E BASE QUADRADA DE 40 X 40 CM | UN | 102.95
SICRO | M0048 | BALIZADOR CÔNICO REFLETIVO EM POLIETILENO SEMIFLEXÍVEL - H = 114 CM E BASE OCTOGONAL DE D = 40 CM | UN | 141.652 | SICROM0048 | BALIZADOR CÔNICO REFLETIVO EM POLIETILENO SEMIFLEXÍVEL - H = 114 CM E BASE OCTOGONAL DE D = 40 CM | UN | 141.652
SICRO | M0049 | DELIMITADOR DE TRÁFEGO FLEXÍVEL COM CHUMBADOR E DUAS FAIXAS REFLETIVAS - H = 77 CM E D = 21 CM | UN | 181.7768 | SICROM0049 | DELIMITADOR DE TRÁFEGO FLEXÍVEL COM CHUMBADOR E DUAS FAIXAS REFLETIVAS - H = 77 CM E D = 21 CM | UN | 181.7768
SICRO | M0050 | ADITIVO NATURAL TIPO GOMA XANTANA PARA HIDROSSEMEADURA | KG | 101.1627 | SICROM0050 | ADITIVO NATURAL TIPO GOMA XANTANA PARA HIDROSSEMEADURA | KG | 101.1627
SICRO | M0051 | CILINDRO CANALIZADOR DE TRÁFEGO EM POLIETILENO - H = 117 CM E BASE QUADRADA DE 60 X 60 CM | UN | 167.9028 | SICROM0051 | CILINDRO CANALIZADOR DE TRÁFEGO EM POLIETILENO - H = 117 CM E BASE QUADRADA DE 60 X 60 CM | UN | 167.9028
SICRO | M0052 | FITA ADESIVA DE PVC - L = 50 MM E C = 50 M | M | 0.1079 | SICROM0052 | FITA ADESIVA DE PVC - L = 50 MM E C = 50 M | M | 0.1079
SICRO | M0053 | TELA PLÁSTICA EM POLIPROPILENO NA COR LARANJA PARA TAPUME - L = 1,2 M | M | 1.8664 | SICROM0053 | TELA PLÁSTICA EM POLIPROPILENO NA COR LARANJA PARA TAPUME - L = 1,2 M | M | 1.8664
SICRO | M0054 | FITA ZEBRADA DE COR LARANJA E BRANCA - L = 7 A 8 CM | M | 0.071 | SICROM0054 | FITA ZEBRADA DE COR LARANJA E BRANCA - L = 7 A 8 CM | M | 0.071
SICRO | M0055 | BARREIRA PLÁSTICA ARTICULÁVEL MODULAR - C = 240 CM E H = 100 CM | UN | 1279.349 | SICROM0055 | BARREIRA PLÁSTICA ARTICULÁVEL MODULAR - C = 240 CM E H = 100 CM | UN | 1279.349
SICRO | M0056 | FERRAMENTA DE CORTE PARA REMOVEDORA DE FAIXA DE SINALIZAÇÃO (SMITH CUTTER) | UN | 7127.1432 | SICROM0056 | FERRAMENTA DE CORTE PARA REMOVEDORA DE FAIXA DE SINALIZAÇÃO (SMITH CUTTER) | UN | 7127.1432
SICRO | M0057 | CONTÊINER COM JANELA - L = 4,88 M E C = 6,09 M (1 TEU DUPLO) | UN | 107271.5929 | SICROM0057 | CONTÊINER COM JANELA - L = 4,88 M E C = 6,09 M (1 TEU DUPLO) | UN | 107271.5929
SICRO | M0058 | CONTÊINER COM JANELA E 2 BANHEIROS - L = 4,88 M E C = 6,09 M (1 TEU DUPLO) | UN | 111661.2452 | SICROM0058 | CONTÊINER COM JANELA E 2 BANHEIROS - L = 4,88 M E C = 6,09 M (1 TEU DUPLO) | UN | 111661.2452
SICRO | M0059 | CONTÊINER COM REVESTIMENTO TÉRMICO, JANELA E BANHEIRO - L = 2,44 M E C = 6,09 M (1 TEU) | UN | 73346.6452 | SICROM0059 | CONTÊINER COM REVESTIMENTO TÉRMICO, JANELA E BANHEIRO - L = 2,44 M E C = 6,09 M (1 TEU) | UN | 73346.6452
SICRO | M0060 | CONTÊINER COM JANELA - L = 2,44 M E C = 4,58 M (3/4 TEU) | UN | 46311.6832 | SICROM0060 | CONTÊINER COM JANELA - L = 2,44 M E C = 4,58 M (3/4 TEU) | UN | 46311.6832
SICRO | M0065 | CONTÊINER COM JANELA E BANHEIRO - L = 2,44 M E 4,58 M (3/4 TEU) | UN | 59138.486 | SICROM0065 | CONTÊINER COM JANELA E BANHEIRO - L = 2,44 M E 4,58 M (3/4 TEU) | UN | 59138.486
SICRO | M0066 | CONTÊINER COM REVESTIMENTO TÉRMICO, JANELA E BANHEIRO - L = 2,44 M E C = 12,90 M (2 TEU) | UN | 92592.7337 | SICROM0066 | CONTÊINER COM REVESTIMENTO TÉRMICO, JANELA E BANHEIRO - L = 2,44 M E C = 12,90 M (2 TEU) | UN | 92592.7337
SICRO | M0067 | TUBO PEAD PE 100 PN 10 COM FLANGES - D = 160 MM | M | 145.7031 | SICROM0067 | TUBO PEAD PE 100 PN 10 COM FLANGES - D = 160 MM | M | 145.7031
SICRO | M0068 | CAIBRO DE PINHO - L = 7,5 CM E E = 10,0 CM | M | 14.051 | SICROM0068 | CAIBRO DE PINHO - L = 7,5 CM E E = 10,0 CM | M | 14.051
SICRO | M0069 | ARAME FARPADO EM AÇO GALVANIZADO - D = 1,60 MM | M | 0.7389 | SICROM0069 | ARAME FARPADO EM AÇO GALVANIZADO - D = 1,60 MM | M | 0.7389
SICRO | M0071 | CONTÊINER COM 3 JANELAS PARA GUARITA - L = 2,44 M E C = 3,05 M (1/2 TEU) | UN | 35476.2104 | SICROM0071 | CONTÊINER COM 3 JANELAS PARA GUARITA - L = 2,44 M E C = 3,05 M (1/2 TEU) | UN | 35476.2104
SICRO | M0072 | ARAME LISO EM AÇO GALVANIZADO - D = 2,10 MM (14 BWG) | KG | 16.8 | SICROM0072 | ARAME LISO EM AÇO GALVANIZADO - D = 2,10 MM (14 BWG) | KG | 16.8
SICRO | M0073 | MUDA DE ÁRVORE COM ALTURA DE 0,30 A 0,80 M | UN | 13.357 | SICROM0073 | MUDA DE ÁRVORE COM ALTURA DE 0,30 A 0,80 M | UN | 13.357
SICRO | M0074 | MUDA DE ARBUSTO COM ALTURA ATÉ 0,50 M | UN | 16.639 | SICROM0074 | MUDA DE ARBUSTO COM ALTURA ATÉ 0,50 M | UN | 16.639
SICRO | M0075 | ARAME LISO RECOZIDO EM AÇO-CARBONO - D = 1,24 MM (18 BWG) | KG | 8.7471 | SICROM0075 | ARAME LISO RECOZIDO EM AÇO-CARBONO - D = 1,24 MM (18 BWG) | KG | 8.7471
SICRO | M0076 | DISCO DE CORTE ABRASIVO PARA POLICORTE - D = 300 MM | UN | 15.2258 | SICROM0076 | DISCO DE CORTE ABRASIVO PARA POLICORTE - D = 300 MM | UN | 15.2258
SICRO | M0080 | AREIA FINA | M3 | 154.6879 | SICROM0080 | AREIA FINA | M3 | 154.6879
SICRO | M0081 | AREIA GROSSA | M3 | 149.8476 | SICROM0081 | AREIA GROSSA | M3 | 149.8476
SICRO | M0082 | AREIA MÉDIA LAVADA | M3 | 177.1159 | SICROM0082 | AREIA MÉDIA LAVADA | M3 | 177.1159
SICRO | M0083 | ARGAMASSA PRÉ-DOSADA PARA GRAUTEAMENTO | KG | 1.564 | SICROM0083 | ARGAMASSA PRÉ-DOSADA PARA GRAUTEAMENTO | KG | 1.564
SICRO | M0084 | ARGAMASSA PRÉ-DOSADA AUTOADENSÁVEL PARA GRAUTEAMENTO | KG | 1.6779 | SICROM0084 | ARGAMASSA PRÉ-DOSADA AUTOADENSÁVEL PARA GRAUTEAMENTO | KG | 1.6779
SICRO | M0085 | ANCORAGEM ATIVA PARA 4 CORDOALHAS - D = 12,7 MM | UN | 381.5007 | SICROM0085 | ANCORAGEM ATIVA PARA 4 CORDOALHAS - D = 12,7 MM | UN | 381.5007
SICRO | M0086 | ANCORAGEM ATIVA PARA 6 CORDOALHAS - D = 12,7 MM | UN | 480.997 | SICROM0086 | ANCORAGEM ATIVA PARA 6 CORDOALHAS - D = 12,7 MM | UN | 480.997
SICRO | M0087 | ANCORAGEM ATIVA PARA 7 CORDOALHAS - D = 12,7 MM | UN | 557.7365 | SICROM0087 | ANCORAGEM ATIVA PARA 7 CORDOALHAS - D = 12,7 MM | UN | 557.7365
SICRO | M0088 | ANCORAGEM ATIVA PARA 8 CORDOALHAS - D = 12,7 MM | UN | 653.9844 | SICROM0088 | ANCORAGEM ATIVA PARA 8 CORDOALHAS - D = 12,7 MM | UN | 653.9844
SICRO | M0089 | ANCORAGEM ATIVA PARA 9 CORDOALHAS - D = 12,7 MM | UN | 740.443 | SICROM0089 | ANCORAGEM ATIVA PARA 9 CORDOALHAS - D = 12,7 MM | UN | 740.443
SICRO | M0091 | ANCORAGEM ATIVA PARA 10 CORDOALHAS - D = 12,7 MM | UN | 805.8966 | SICROM0091 | ANCORAGEM ATIVA PARA 10 CORDOALHAS - D = 12,7 MM | UN | 805.8966
SICRO | M0092 | ANCORAGEM ATIVA PARA 12 CORDOALHAS - D = 12,7 MM | UN | 1027.018 | SICROM0092 | ANCORAGEM ATIVA PARA 12 CORDOALHAS - D = 12,7 MM | UN | 1027.018
SICRO | M0093 | ANCORAGEM ATIVA PARA 15 CORDOALHAS - D = 12,7 MM | UN | 1419.687 | SICROM0093 | ANCORAGEM ATIVA PARA 15 CORDOALHAS - D = 12,7 MM | UN | 1419.687
SICRO | M0094 | ANCORAGEM ATIVA PARA 19 CORDOALHAS - D = 12,7 MM | UN | 1811.9403 | SICROM0094 | ANCORAGEM ATIVA PARA 19 CORDOALHAS - D = 12,7 MM | UN | 1811.9403
SICRO | M0098 | BAMBU COM DIÂMETRO MÉDIO DE 10 CM | M | 19.4135 | SICROM0098 | BAMBU COM DIÂMETRO MÉDIO DE 10 CM | M | 19.4135
SICRO | M0099 | EQUIPAMENTOS PARA A FÁBRICA DE DORMENTES DE CONCRETO PROTENDIDO | ISF | 567.856 | SICROM0099 | EQUIPAMENTOS PARA A FÁBRICA DE DORMENTES DE CONCRETO PROTENDIDO | ISF | 567.856
SICRO | M0100 | ANCORAGEM ATIVA PARA 22 CORDOALHAS - D = 12,7 MM | UN | 2334.9752 | SICROM0100 | ANCORAGEM ATIVA PARA 22 CORDOALHAS - D = 12,7 MM | UN | 2334.9752
SICRO | M0101 | ANCORAGEM ATIVA PARA 27 CORDOALHAS - D = 12,7 MM | UN | 2797.9597 | SICROM0101 | ANCORAGEM ATIVA PARA 27 CORDOALHAS - D = 12,7 MM | UN | 2797.9597
SICRO | M0102 | ANCORAGEM ATIVA PARA 31 CORDOALHAS - D = 12,7 MM | UN | 3030.6994 | SICROM0102 | ANCORAGEM ATIVA PARA 31 CORDOALHAS - D = 12,7 MM | UN | 3030.6994
SICRO | M0103 | ADITIVO ACELERADOR DE PEGA PARA CONCRETO E ARGAMASSA PROJETADOS | KG | 7.2316 | SICROM0103 | ADITIVO ACELERADOR DE PEGA PARA CONCRETO E ARGAMASSA PROJETADOS | KG | 7.2316
SICRO | M0104 | ASFALTO DILUÍDO DE PETRÓLEO - CM-30 | T | - | SICROM0104 | ASFALTO DILUÍDO DE PETRÓLEO - CM-30 | T | -
SICRO | M0105 | ANCORAGEM ATIVA PARA 4 CORDOALHAS - D = 15,2 MM | UN | 463.0671 | SICROM0105 | ANCORAGEM ATIVA PARA 4 CORDOALHAS - D = 15,2 MM | UN | 463.0671
SICRO | M0106 | ANCORAGEM ATIVA PARA 6 CORDOALHAS - D = 15,2 MM | UN | 604.0909 | SICROM0106 | ANCORAGEM ATIVA PARA 6 CORDOALHAS - D = 15,2 MM | UN | 604.0909
SICRO | M0107 | GEOCOMPOSTO PARA DRENAGEM | M2 | 34.1066 | SICROM0107 | GEOCOMPOSTO PARA DRENAGEM | M2 | 34.1066
SICRO | M0108 | ANCORAGEM ATIVA PARA 7 CORDOALHAS - D = 15,2 MM | UN | 715.6245 | SICROM0108 | ANCORAGEM ATIVA PARA 7 CORDOALHAS - D = 15,2 MM | UN | 715.6245
SICRO | M0109 | GEODRENO VERTICAL - L = 10 CM E E = 5 MM | M | 5.18 | SICROM0109 | GEODRENO VERTICAL - L = 10 CM E E = 5 MM | M | 5.18
SICRO | M0110 | ANCORAGEM ATIVA PARA 10 CORDOALHAS - D = 15,2 MM | UN | 1097.3228 | SICROM0110 | ANCORAGEM ATIVA PARA 10 CORDOALHAS - D = 15,2 MM | UN | 1097.3228
SICRO | M0111 | ANCORAGEM ATIVA PARA 9 CORDOALHAS - D = 15,2 MM | UN | 972.7703 | SICROM0111 | ANCORAGEM ATIVA PARA 9 CORDOALHAS - D = 15,2 MM | UN | 972.7703
SICRO | M0112 | DISCO DIAMANTADO SEGMENTADO PARA CORTE DE PAVIMENTO - D = 1.000 MM | UN | 5879.8552 | SICROM0112 | DISCO DIAMANTADO SEGMENTADO PARA CORTE DE PAVIMENTO - D = 1.000 MM | UN | 5879.8552
SICRO | M0113 | ANCORAGEM ATIVA PARA 12 CORDOALHAS - D = 15,2 MM | UN | 1351.5933 | SICROM0113 | ANCORAGEM ATIVA PARA 12 CORDOALHAS - D = 15,2 MM | UN | 1351.5933
SICRO | M0114 | DISCO DIAMANTADO SEGMENTADO PARA CORTE DE PAVIMENTO - D = 1.500 MM | UN | 26162.0568 | SICROM0114 | DISCO DIAMANTADO SEGMENTADO PARA CORTE DE PAVIMENTO - D = 1.500 MM | UN | 26162.0568
SICRO | M0115 | BIOMANTA VEGETAL DE FIBRAS DE COCO ENTRELAÇADAS COM FIOS DE POLIPROPILENO BIODEGRADÁVEIS - DENSIDADE 0,4 KG/M² | M2 | 6.51 | SICROM0115 | BIOMANTA VEGETAL DE FIBRAS DE COCO ENTRELAÇADAS COM FIOS DE POLIPROPILENO BIODEGRADÁVEIS - DENSIDADE 0,4 KG/M² | M2 | 6.51
SICRO | M0116 | MANGOTE FLANGEADO DE BORRACHA REFORÇADA COM LONAS SINTÉTICAS - C = 1,80 M E D = 0,30 M | UN | 16494.335 | SICROM0116 | MANGOTE FLANGEADO DE BORRACHA REFORÇADA COM LONAS SINTÉTICAS - C = 1,80 M E D = 0,30 M | UN | 16494.335
SICRO | M0117 | MANGOTE FLANGEADO DE BORRACHA REFORÇADA COM LONAS SINTÉTICAS - C = 1,80 M E D = 0,40 M | UN | 22335.6064 | SICROM0117 | MANGOTE FLANGEADO DE BORRACHA REFORÇADA COM LONAS SINTÉTICAS - C = 1,80 M E D = 0,40 M | UN | 22335.6064
SICRO | M0118 | MANGOTE FLANGEADO DE BORRACHA REFORÇADA COM LONAS SINTÉTICAS - C = 1,80 M E D = 0,45 M | UN | 25480.7135 | SICROM0118 | MANGOTE FLANGEADO DE BORRACHA REFORÇADA COM LONAS SINTÉTICAS - C = 1,80 M E D = 0,45 M | UN | 25480.7135
SICRO | M0119 | MANGOTE FLANGEADO DE BORRACHA REFORÇADA COM LONAS SINTÉTICAS - C = 1,80 M E D = 0,50 M | UN | 28266.6463 | SICROM0119 | MANGOTE FLANGEADO DE BORRACHA REFORÇADA COM LONAS SINTÉTICAS - C = 1,80 M E D = 0,50 M | UN | 28266.6463
SICRO | M0120 | TUBO PEAD PE 100 PN 8 COM FLANGES - D = 250 MM | M | 312.185 | SICROM0120 | TUBO PEAD PE 100 PN 8 COM FLANGES - D = 250 MM | M | 312.185
SICRO | M0121 | TUBO PEAD PE 100 PN 8 COM FLANGES - D = 400 MM | M | 2016.8688 | SICROM0121 | TUBO PEAD PE 100 PN 8 COM FLANGES - D = 400 MM | M | 2016.8688
SICRO | M0122 | TUBO PEAD PE 100 PN 8 COM FLANGES - D = 450 MM | M | 2531.8935 | SICROM0122 | TUBO PEAD PE 100 PN 8 COM FLANGES - D = 450 MM | M | 2531.8935
SICRO | M0123 | TUBO PEAD PE 100 PN 8 COM FLANGES - D = 500 MM | M | 2834.0263 | SICROM0123 | TUBO PEAD PE 100 PN 8 COM FLANGES - D = 500 MM | M | 2834.0263
SICRO | M0124 | FLUTUADOR BIPARTIDO EM POLIETILENO COM NÚCLEO DE ESPUMA EM POLIURETANO PARA TUBOS - D = 0,30 M | UN | 4299.8138 | SICROM0124 | FLUTUADOR BIPARTIDO EM POLIETILENO COM NÚCLEO DE ESPUMA EM POLIURETANO PARA TUBOS - D = 0,30 M | UN | 4299.8138
SICRO | M0125 | FLUTUADOR BIPARTIDO EM POLIETILENO COM NÚCLEO DE ESPUMA EM POLIURETANO PARA TUBOS - D = 0,40 M | UN | 5847.2236 | SICROM0125 | FLUTUADOR BIPARTIDO EM POLIETILENO COM NÚCLEO DE ESPUMA EM POLIURETANO PARA TUBOS - D = 0,40 M | UN | 5847.2236
SICRO | M0126 | FLUTUADOR BIPARTIDO EM POLIETILENO COM NÚCLEO DE ESPUMA EM POLIURETANO PARA TUBOS - D = 0,45 M | UN | 6724.6735 | SICROM0126 | FLUTUADOR BIPARTIDO EM POLIETILENO COM NÚCLEO DE ESPUMA EM POLIURETANO PARA TUBOS - D = 0,45 M | UN | 6724.6735
SICRO | M0127 | FLUTUADOR BIPARTIDO EM POLIETILENO COM NÚCLEO DE ESPUMA EM POLIURETANO PARA TUBOS - D = 0,50 M | UN | 7218.8643 | SICROM0127 | FLUTUADOR BIPARTIDO EM POLIETILENO COM NÚCLEO DE ESPUMA EM POLIURETANO PARA TUBOS - D = 0,50 M | UN | 7218.8643
SICRO | M0128 | BIOMANTA VEGETAL DE FIBRAS DE PALHA ENTRELAÇADAS COM FIOS DE POLIPROPILENO BIODEGRADÁVEIS - DENSIDADE 0,6 KG/M² | M2 | 5.71 | SICROM0128 | BIOMANTA VEGETAL DE FIBRAS DE PALHA ENTRELAÇADAS COM FIOS DE POLIPROPILENO BIODEGRADÁVEIS - DENSIDADE 0,6 KG/M² | M2 | 5.71
SICRO | M0129 | RETENTOR DE SEDIMENTO EM FIBRAS VEGETAIS - D = 20 CM | M | 51.564 | SICROM0129 | RETENTOR DE SEDIMENTO EM FIBRAS VEGETAIS - D = 20 CM | M | 51.564
SICRO | M0130 | ANCORAGEM ATIVA PARA 15 CORDOALHAS - D = 15,2 MM | UN | 1761.5501 | SICROM0130 | ANCORAGEM ATIVA PARA 15 CORDOALHAS - D = 15,2 MM | UN | 1761.5501
SICRO | M0131 | TUBO PEAD CORRUGADO COM PAREDES ESTRUTURADAS PARA DRENAGEM - D = 400 MM | M | 209.477 | SICROM0131 | TUBO PEAD CORRUGADO COM PAREDES ESTRUTURADAS PARA DRENAGEM - D = 400 MM | M | 209.477
SICRO | M0132 | TUBO PEAD CORRUGADO COM PAREDES ESTRUTURADAS PARA DRENAGEM - D = 450 MM | M | 253.671 | SICROM0132 | TUBO PEAD CORRUGADO COM PAREDES ESTRUTURADAS PARA DRENAGEM - D = 450 MM | M | 253.671
SICRO | M0133 | TUBO PEAD CORRUGADO COM PAREDES ESTRUTURADAS PARA DRENAGEM - D = 500 MM | M | 344.4577 | SICROM0133 | TUBO PEAD CORRUGADO COM PAREDES ESTRUTURADAS PARA DRENAGEM - D = 500 MM | M | 344.4577
SICRO | M0134 | TUBO PEAD CORRUGADO COM PAREDES ESTRUTURADAS PARA DRENAGEM - D = 600 MM | M | 502.785 | SICROM0134 | TUBO PEAD CORRUGADO COM PAREDES ESTRUTURADAS PARA DRENAGEM - D = 600 MM | M | 502.785
SICRO | M0135 | TUBO PEAD CORRUGADO COM PAREDES ESTRUTURADAS PARA DRENAGEM - D = 750 MM | M | 668.0324 | SICROM0135 | TUBO PEAD CORRUGADO COM PAREDES ESTRUTURADAS PARA DRENAGEM - D = 750 MM | M | 668.0324
SICRO | M0136 | TUBO PEAD CORRUGADO COM PAREDES ESTRUTURADAS PARA DRENAGEM - D = 800 MM | M | 737.3726 | SICROM0136 | TUBO PEAD CORRUGADO COM PAREDES ESTRUTURADAS PARA DRENAGEM - D = 800 MM | M | 737.3726
SICRO | M0137 | TUBO PEAD CORRUGADO COM PAREDES ESTRUTURADAS PARA DRENAGEM - D = 900 MM | M | 961.4267 | SICROM0137 | TUBO PEAD CORRUGADO COM PAREDES ESTRUTURADAS PARA DRENAGEM - D = 900 MM | M | 961.4267
SICRO | M0138 | ANCORAGEM ATIVA PARA 19 CORDOALHAS - D = 15,2 MM | UN | 2304.5916 | SICROM0138 | ANCORAGEM ATIVA PARA 19 CORDOALHAS - D = 15,2 MM | UN | 2304.5916
SICRO | M0139 | TUBO PEAD CORRUGADO COM PAREDES ESTRUTURADAS PARA DRENAGEM - D = 1.000 MM | M | 1306.9088 | SICROM0139 | TUBO PEAD CORRUGADO COM PAREDES ESTRUTURADAS PARA DRENAGEM - D = 1.000 MM | M | 1306.9088
SICRO | M0140 | BENTONITA | KG | 2.9589 | SICROM0140 | BENTONITA | KG | 2.9589
SICRO | M0141 | TUBO PEAD CORRUGADO COM PAREDES ESTRUTURADAS PARA DRENAGEM - D = 1.050 MM | M | 1274.7252 | SICROM0141 | TUBO PEAD CORRUGADO COM PAREDES ESTRUTURADAS PARA DRENAGEM - D = 1.050 MM | M | 1274.7252
SICRO | M0142 | TUBO PEAD CORRUGADO COM PAREDES ESTRUTURADAS PARA DRENAGEM - D = 1.200 MM | M | 1761.1992 | SICROM0142 | TUBO PEAD CORRUGADO COM PAREDES ESTRUTURADAS PARA DRENAGEM - D = 1.200 MM | M | 1761.1992
SICRO | M0143 | TUBO PEAD CORRUGADO COM PAREDES ESTRUTURADAS PARA DRENAGEM - D = 1.500 MM | M | 2009.0605 | SICROM0143 | TUBO PEAD CORRUGADO COM PAREDES ESTRUTURADAS PARA DRENAGEM - D = 1.500 MM | M | 2009.0605
SICRO | M0145 | ANCORAGEM ATIVA PARA 22 CORDOALHAS - D = 15,2 MM | UN | 2952.9333 | SICROM0145 | ANCORAGEM ATIVA PARA 22 CORDOALHAS - D = 15,2 MM | UN | 2952.9333
SICRO | M0146 | ANCORAGEM ATIVA PARA 27 CORDOALHAS - D = 15,2 MM | UN | 3888.6939 | SICROM0146 | ANCORAGEM ATIVA PARA 27 CORDOALHAS - D = 15,2 MM | UN | 3888.6939
SICRO | M0148 | ANCORAGEM ATIVA PARA LAJES PARA 1 CORDOALHA - D = 12,7 MM | UN | 88.7619 | SICROM0148 | ANCORAGEM ATIVA PARA LAJES PARA 1 CORDOALHA - D = 12,7 MM | UN | 88.7619
SICRO | M0151 | ANCORAGEM ATIVA PARA LAJES PARA 2 CORDOALHAS - D = 12,7 MM | UN | 165.4495 | SICROM0151 | ANCORAGEM ATIVA PARA LAJES PARA 2 CORDOALHAS - D = 12,7 MM | UN | 165.4495
SICRO | M0152 | ANCORAGEM ATIVA PARA LAJES PARA 3 CORDOALHAS - D = 12,7 MM | UN | 230.4823 | SICROM0152 | ANCORAGEM ATIVA PARA LAJES PARA 3 CORDOALHAS - D = 12,7 MM | UN | 230.4823
SICRO | M0153 | ANCORAGEM ATIVA PARA LAJES PARA 4 CORDOALHAS - D = 12,7 MM | UN | 307.5493 | SICROM0153 | ANCORAGEM ATIVA PARA LAJES PARA 4 CORDOALHAS - D = 12,7 MM | UN | 307.5493
SICRO | M0156 | BLOCO DE CONCRETO - L = 19 CM, A = 19 CM E C = 39 CM | UN | 4.405 | SICROM0156 | BLOCO DE CONCRETO - L = 19 CM, A = 19 CM E C = 39 CM | UN | 4.405
SICRO | M0158 | TELA METÁLICA GALVANIZADA DOBRADA EM L - C = 2,0 M, L = 0,4 M E H = 0,4 M | UN | 455.7 | SICROM0158 | TELA METÁLICA GALVANIZADA DOBRADA EM L - C = 2,0 M, L = 0,4 M E H = 0,4 M | UN | 455.7
SICRO | M0160 | EXTINTOR DE INCÊNDIO TIPO ESPUMA MECÂNICA - V = 10 L | UN | 558.6961 | SICROM0160 | EXTINTOR DE INCÊNDIO TIPO ESPUMA MECÂNICA - V = 10 L | UN | 558.6961
SICRO | M0161 | BARRA DE FIBRA DE VIDRO (VERGALHÃO) - D = 25,0 MM | M | 58.9074 | SICROM0161 | BARRA DE FIBRA DE VIDRO (VERGALHÃO) - D = 25,0 MM | M | 58.9074
SICRO | M0162 | CORRENTE DE ELO SOLDADO EM AÇO GALVANIZADO COM ACABAMENTO POLIDO - D = 3,18 MM (1/8") | M | 7.1278 | SICROM0162 | CORRENTE DE ELO SOLDADO EM AÇO GALVANIZADO COM ACABAMENTO POLIDO - D = 3,18 MM (1/8") | M | 7.1278
SICRO | M0163 | GONZO COM ABA EM AÇO GALVANIZADO - D = 12,7 MM (1/2") | UN | 2.6272 | SICROM0163 | GONZO COM ABA EM AÇO GALVANIZADO - D = 12,7 MM (1/2") | UN | 2.6272
SICRO | M0164 | TUBO EM AÇO GALVANIZADO - E = 1,50 MM E SEÇÃO DE 20 X 20 MM | M | 12.4976 | SICROM0164 | TUBO EM AÇO GALVANIZADO - E = 1,50 MM E SEÇÃO DE 20 X 20 MM | M | 12.4976
SICRO | M0166 | TUBO EM AÇO GALVANIZADO - E = 2,25 MM E D = 20 MM (3/4") | M | 30.4254 | SICROM0166 | TUBO EM AÇO GALVANIZADO - E = 2,25 MM E D = 20 MM (3/4") | M | 30.4254
SICRO | M0167 | TELA DE POLIAMIDA INDUSTRIAL - E = 0,40 MM E MALHA DE 1,6 MM | M2 | 11.9253 | SICROM0167 | TELA DE POLIAMIDA INDUSTRIAL - E = 0,40 MM E MALHA DE 1,6 MM | M2 | 11.9253
SICRO | M0168 | ABRAÇADEIRA DE POLIAMIDA - E = 3,6 MM E C = 200 MM | UN | 0.1994 | SICROM0168 | ABRAÇADEIRA DE POLIAMIDA - E = 3,6 MM E C = 200 MM | UN | 0.1994
SICRO | M0169 | RODA EM AÇO E PNEU COM CÂMARA DE AR 83/203 MM (3,25"/8") PARA CARRINHO DE MÃO | UN | 68 | SICROM0169 | RODA EM AÇO E PNEU COM CÂMARA DE AR 83/203 MM (3,25"/8") PARA CARRINHO DE MÃO | UN | 68
SICRO | M0173 | ANCORAGEM ATIVA PARA LAJES PARA 1 CORDOALHA - D = 15,2 MM | UN | 99.3523 | SICROM0173 | ANCORAGEM ATIVA PARA LAJES PARA 1 CORDOALHA - D = 15,2 MM | UN | 99.3523
SICRO | M0178 | ANCORAGEM ATIVA PARA LAJES PARA 2 CORDOALHAS - D = 15,2 MM | UN | 215.6703 | SICROM0178 | ANCORAGEM ATIVA PARA LAJES PARA 2 CORDOALHAS - D = 15,2 MM | UN | 215.6703
SICRO | M0181 | ANCORAGEM ATIVA PARA LAJES PARA 3 CORDOALHAS - D = 15,2 MM | UN | 280.8077 | SICROM0181 | ANCORAGEM ATIVA PARA LAJES PARA 3 CORDOALHAS - D = 15,2 MM | UN | 280.8077
SICRO | M0184 | ANCORAGEM ATIVA PARA LAJES PARA 4 CORDOALHAS - D = 15,2 MM | UN | 371.4971 | SICROM0184 | ANCORAGEM ATIVA PARA LAJES PARA 4 CORDOALHAS - D = 15,2 MM | UN | 371.4971
SICRO | M0191 | BRITA 1 | M3 | 166.7015 | SICROM0191 | BRITA 1 | M3 | 166.7015
SICRO | M0192 | BRITA 2 | M3 | 162.6102 | SICROM0192 | BRITA 2 | M3 | 162.6102
SICRO | M0193 | BRITA 3 | M3 | 159.4716 | SICROM0193 | BRITA 3 | M3 | 159.4716
SICRO | M0194 | ESCÓRIA DE ACIARIA | M3 | 12.4581 | SICROM0194 | ESCÓRIA DE ACIARIA | M3 | 12.4581
SICRO | M0198 | PARAFUSO DE CABEÇA CHATA EM AÇO - D = 4,5 MM E BUCHA PLÁSTICA - D = 8 MM (S8) | UN | 0.3 | SICROM0198 | PARAFUSO DE CABEÇA CHATA EM AÇO - D = 4,5 MM E BUCHA PLÁSTICA - D = 8 MM (S8) | UN | 0.3
SICRO | M0199 | COROA DE BOTÕES CRUZADOS LINHA R32 - D = 43 MM (1 11/16’’) | UN | 320.6104 | SICROM0199 | COROA DE BOTÕES CRUZADOS LINHA R32 - D = 43 MM (1 11/16’’) | UN | 320.6104
SICRO | M0201 | COROA DE BOTÕES ESFÉRICOS LINHA T38 - D = 89 MM (3 1/2") | UN | 870.8778 | SICROM0201 | COROA DE BOTÕES ESFÉRICOS LINHA T38 - D = 89 MM (3 1/2") | UN | 870.8778
SICRO | M0202 | COROA DE BOTÕES ESFÉRICOS LINHA T45 - D = 76 MM (3") | UN | 672.6773 | SICROM0202 | COROA DE BOTÕES ESFÉRICOS LINHA T45 - D = 76 MM (3") | UN | 672.6773
SICRO | M0204 | INSTALAÇÕES FÍSICAS PARA A CENTRAL DE PRÉ-MOLDAGEM DE DORMENTES DE CONCRETO PROTENDIDO | CMCC | 1719.08 | SICROM0204 | INSTALAÇÕES FÍSICAS PARA A CENTRAL DE PRÉ-MOLDAGEM DE DORMENTES DE CONCRETO PROTENDIDO | CMCC | 1719.08
SICRO | M0217 | ENXOFRE | KG | 4.212 | SICROM0217 | ENXOFRE | KG | 4.212
SICRO | M0220 | ADUBO À BASE DE NITROGÊNIO, FÓSFORO E POTÁSSIO (NPK) | KG | 3.1447 | SICROM0220 | ADUBO À BASE DE NITROGÊNIO, FÓSFORO E POTÁSSIO (NPK) | KG | 3.1447
SICRO | M0222 | FILER CALCÁRIO | KG | 0.239 | SICROM0222 | FILER CALCÁRIO | KG | 0.239
SICRO | M0223 | SEMENTES PARA HIDROSSEMEADURA | KG | 29.732 | SICROM0223 | SEMENTES PARA HIDROSSEMEADURA | KG | 29.732
SICRO | M0224 | GUIA-CHAPÉU PRÉ-MOLDADA - C = 120 CM | UN | 65.0621 | SICROM0224 | GUIA-CHAPÉU PRÉ-MOLDADA - C = 120 CM | UN | 65.0621
SICRO | M0225 | ADUBO ORGÂNICO COMPOSTO | KG | 0.2727 | SICROM0225 | ADUBO ORGÂNICO COMPOSTO | KG | 0.2727
SICRO | M0229 | GABIÃO TIPO COLCHÃO EM LIGA DE ZINCO E ALUMÍNIO REVESTIDO COM POLÍMERO DE MALHA HEXAGONAL - E = 0,17 M | M2 | 206.3848 | SICROM0229 | GABIÃO TIPO COLCHÃO EM LIGA DE ZINCO E ALUMÍNIO REVESTIDO COM POLÍMERO DE MALHA HEXAGONAL - E = 0,17 M | M2 | 206.3848
SICRO | M0230 | GABIÃO TIPO CAIXA EM LIGA DE ZINCO E ALUMÍNIO DE MALHA HEXAGONAL - C = 2,00 M, L = 1,00 M E H = 0,50 M | UN | 604.804 | SICROM0230 | GABIÃO TIPO CAIXA EM LIGA DE ZINCO E ALUMÍNIO DE MALHA HEXAGONAL - C = 2,00 M, L = 1,00 M E H = 0,50 M | UN | 604.804
SICRO | M0231 | GABIÃO TIPO CAIXA EM LIGA DE ZINCO E ALUMÍNIO DE MALHA HEXAGONAL - C = 2,00 M, L = 1,00 M E H = 1,00 M | UN | 994.9428 | SICROM0231 | GABIÃO TIPO CAIXA EM LIGA DE ZINCO E ALUMÍNIO DE MALHA HEXAGONAL - C = 2,00 M, L = 1,00 M E H = 1,00 M | UN | 994.9428
SICRO | M0232 | GABIÃO TIPO CAIXA EM LIGA DE ZINCO E ALUMÍNIO REVESTIDO COM POLÍMERO DE MALHA HEXAGONAL - C = 2,00 M, L = 1,00 M E H = 0,50 M | UN | 758.3427 | SICROM0232 | GABIÃO TIPO CAIXA EM LIGA DE ZINCO E ALUMÍNIO REVESTIDO COM POLÍMERO DE MALHA HEXAGONAL - C = 2,00 M, L = 1,00 M E H = 0,50 M | UN | 758.3427
SICRO | M0233 | GABIÃO TIPO CAIXA EM LIGA DE ZINCO E ALUMÍNIO REVESTIDO COM POLÍMERO DE MALHA HEXAGONAL - C = 2,00 M, L = 1,00 M E H = 1,00 M | UN | 1060.7822 | SICROM0233 | GABIÃO TIPO CAIXA EM LIGA DE ZINCO E ALUMÍNIO REVESTIDO COM POLÍMERO DE MALHA HEXAGONAL - C = 2,00 M, L = 1,00 M E H = 1,00 M | UN | 1060.7822
SICRO | M0234 | GABIÃO TIPO SACO EM LIGA DE ZINCO E ALUMÍNIO REVESTIDO COM POLÍMERO DE MALHA HEXAGONAL - D = 0,65 M | M3 | 567.7488 | SICROM0234 | GABIÃO TIPO SACO EM LIGA DE ZINCO E ALUMÍNIO REVESTIDO COM POLÍMERO DE MALHA HEXAGONAL - D = 0,65 M | M3 | 567.7488
SICRO | M0235 | GABIÃO TIPO COLCHÃO EM LIGA DE ZINCO E ALUMÍNIO REVESTIDO COM POLÍMERO DE MALHA HEXAGONAL - E = 0,23 M | M2 | 220.3652 | SICROM0235 | GABIÃO TIPO COLCHÃO EM LIGA DE ZINCO E ALUMÍNIO REVESTIDO COM POLÍMERO DE MALHA HEXAGONAL - E = 0,23 M | M2 | 220.3652
SICRO | M0236 | GABIÃO TIPO COLCHÃO EM LIGA DE ZINCO E ALUMÍNIO REVESTIDO COM POLÍMERO DE MALHA HEXAGONAL - E = 0,30 M | M2 | 243.1241 | SICROM0236 | GABIÃO TIPO COLCHÃO EM LIGA DE ZINCO E ALUMÍNIO REVESTIDO COM POLÍMERO DE MALHA HEXAGONAL - E = 0,30 M | M2 | 243.1241
SICRO | M0237 | ENERGIA ELÉTRICA | KWH | 0.9168 | SICROM0237 | ENERGIA ELÉTRICA | KWH | 0.9168
SICRO | M0253 | CABO DE COBRE FLEXÍVEL ANTICHAMA ISOLADO EM PVC - TENSÃO DE 450/750 V E SEÇÃO DE 16 MM² | M | 11.6761 | SICROM0253 | CABO DE COBRE FLEXÍVEL ANTICHAMA ISOLADO EM PVC - TENSÃO DE 450/750 V E SEÇÃO DE 16 MM² | M | 11.6761
SICRO | M0254 | MISTURA GASOSA DE ARGÔNIO E DIÓXIDO DE CARBONO PARA SOLDA MIG/MAG | M3 | 39.9251 | SICROM0254 | MISTURA GASOSA DE ARGÔNIO E DIÓXIDO DE CARBONO PARA SOLDA MIG/MAG | M3 | 39.9251
SICRO | M0256 | TINTA À BASE DE ETIL SILICATO DE ZINCO BICOMPONENTE PARA FUNDO PREPARADOR DE PINTURA | L | 74.3469 | SICROM0256 | TINTA À BASE DE ETIL SILICATO DE ZINCO BICOMPONENTE PARA FUNDO PREPARADOR DE PINTURA | L | 74.3469
SICRO | M0257 | DILUENTE PARA TINTA À BASE DE ETIL SILICATO DE ZINCO | L | 28.5446 | SICROM0257 | DILUENTE PARA TINTA À BASE DE ETIL SILICATO DE ZINCO | L | 28.5446
SICRO | M0260 | CABO DE COBRE PP FLEXÍVEL ISOLADO EM PVC - TENSÃO DE 300/500 V E SEÇÃO DE 3 X 1,5 MM² | M | 4.0543 | SICROM0260 | CABO DE COBRE PP FLEXÍVEL ISOLADO EM PVC - TENSÃO DE 300/500 V E SEÇÃO DE 3 X 1,5 MM² | M | 4.0543
SICRO | M0264 | BOMBA DE COMBUSTÍVEL INDUSTRIAL ELETRÔNICA SIMPLES | UN | 26618.1279 | SICROM0264 | BOMBA DE COMBUSTÍVEL INDUSTRIAL ELETRÔNICA SIMPLES | UN | 26618.1279
SICRO | M0265 | TANQUE DE COMBUSTÍVEL AÉREO HORIZONTAL COM ESCADA PARA VISITA - CAPACIDADE DE 5.000 L | UN | 19396.8249 | SICROM0265 | TANQUE DE COMBUSTÍVEL AÉREO HORIZONTAL COM ESCADA PARA VISITA - CAPACIDADE DE 5.000 L | UN | 19396.8249
SICRO | M0266 | CABO DE COBRE FLEXÍVEL ANTICHAMA ISOLADO EM PVC - TENSÃO DE 0,6/1,0 KV E SEÇÃO DE 240 MM² | M | 127.3426 | SICROM0266 | CABO DE COBRE FLEXÍVEL ANTICHAMA ISOLADO EM PVC - TENSÃO DE 0,6/1,0 KV E SEÇÃO DE 240 MM² | M | 127.3426
SICRO | M0267 | MÓDULO DE TORRE DE ELEVADOR DE CREMALHEIRA | UN | 3757.7088 | SICROM0267 | MÓDULO DE TORRE DE ELEVADOR DE CREMALHEIRA | UN | 3757.7088
SICRO | M0268 | MÓDULO DE ANCORAGEM DE TORRE DE ELEVADOR DE CREMALHEIRA | UN | 2834.2243 | SICROM0268 | MÓDULO DE ANCORAGEM DE TORRE DE ELEVADOR DE CREMALHEIRA | UN | 2834.2243
SICRO | M0269 | CABO DE COBRE FLEXÍVEL ANTICHAMA ISOLADO EM PVC - TENSÃO DE 0,6/1,0 KV E SEÇÃO DE 50 MM² | M | 32.4453 | SICROM0269 | CABO DE COBRE FLEXÍVEL ANTICHAMA ISOLADO EM PVC - TENSÃO DE 0,6/1,0 KV E SEÇÃO DE 50 MM² | M | 32.4453
SICRO | M0284 | CAIBRO DE PINHO - L = 7,5 CM E E = 7,5 CM | M | 10.0779 | SICROM0284 | CAIBRO DE PINHO - L = 7,5 CM E E = 7,5 CM | M | 10.0779
SICRO | M0285 | PONTALETE PARA ESCORAMENTO - D = 15 CM | M | 7.5 | SICROM0285 | PONTALETE PARA ESCORAMENTO - D = 15 CM | M | 7.5
SICRO | M0286 | TÁBUA - E = 2,5 CM E L = 30 CM | M | 13.1666 | SICROM0286 | TÁBUA - E = 2,5 CM E L = 30 CM | M | 13.1666
SICRO | M0289 | TÁBUA - E = 2,5 CM E L = 15 CM | M | 4.9306 | SICROM0289 | TÁBUA - E = 2,5 CM E L = 15 CM | M | 4.9306
SICRO | M0290 | TÁBUA - E = 2,5 CM E L = 10 CM | M | 4.2556 | SICROM0290 | TÁBUA - E = 2,5 CM E L = 10 CM | M | 4.2556
SICRO | M0291 | ESTRUTURA MODULAR COM 2 BANHEIROS - L = 2,44 M E C = 6,06 M (1 TEU) | UN | 72966.5297 | SICROM0291 | ESTRUTURA MODULAR COM 2 BANHEIROS - L = 2,44 M E C = 6,06 M (1 TEU) | UN | 72966.5297
SICRO | M0292 | ESTRUTURA MODULAR COM JANELA - L = 2,44 M E C = 6,06 M (1 TEU) | UN | 58642.3377 | SICROM0292 | ESTRUTURA MODULAR COM JANELA - L = 2,44 M E C = 6,06 M (1 TEU) | UN | 58642.3377
SICRO | M0293 | ESTRUTURA MODULAR COM JANELA - L = 4,88 M E C = 6,06 M (1 TEU DUPLO) | UN | 103309.7098 | SICROM0293 | ESTRUTURA MODULAR COM JANELA - L = 4,88 M E C = 6,06 M (1 TEU DUPLO) | UN | 103309.7098
SICRO | M0294 | ESTRUTURA MODULAR COM JANELA E 2 BANHEIROS - L = 4,88 M E C = 6,06 M (1 TEU DUPLO) | UN | 114835.52 | SICROM0294 | ESTRUTURA MODULAR COM JANELA E 2 BANHEIROS - L = 4,88 M E C = 6,06 M (1 TEU DUPLO) | UN | 114835.52
SICRO | M0295 | ESTRUTURA MODULAR COM REVESTIMENTO TÉRMICO, JANELA E BANHEIRO - L = 2,44 M E C = 6,06 M (1 TEU) | UN | 65997.4 | SICROM0295 | ESTRUTURA MODULAR COM REVESTIMENTO TÉRMICO, JANELA E BANHEIRO - L = 2,44 M E C = 6,06 M (1 TEU) | UN | 65997.4
SICRO | M0296 | ESTRUTURA MODULAR COM REVESTIMENTO TÉRMICO, JANELA E BANHEIRO - L = 2,44 M E C = 12,19 M (2 TEU) | UN | 122521.1627 | SICROM0296 | ESTRUTURA MODULAR COM REVESTIMENTO TÉRMICO, JANELA E BANHEIRO - L = 2,44 M E C = 12,19 M (2 TEU) | UN | 122521.1627
SICRO | M0297 | ESTRUTURA MODULAR COM 3 JANELAS PARA GUARITA - L = 2,44 M E C = 3,05 M (1/2 TEU) | UN | 41239.2001 | SICROM0297 | ESTRUTURA MODULAR COM 3 JANELAS PARA GUARITA - L = 2,44 M E C = 3,05 M (1/2 TEU) | UN | 41239.2001
SICRO | M0301 | PONTALETE PARA ESCORAMENTO - D = 10 CM | M | 3.6938 | SICROM0301 | PONTALETE PARA ESCORAMENTO - D = 10 CM | M | 3.6938
SICRO | M0310 | PEÇA DE MADEIRA - L = 7,5 CM E E = 2,5 CM | M | 3.3482 | SICROM0310 | PEÇA DE MADEIRA - L = 7,5 CM E E = 2,5 CM | M | 3.3482
SICRO | M0311 | FILTRO DE ASPIRAÇÃO DE AR EXTERNO COM CAPACIDADE 3,58 L/S PARA COMPRESSOR DE AR RESPIRÁVEL | UN | 199.0914 | SICROM0311 | FILTRO DE ASPIRAÇÃO DE AR EXTERNO COM CAPACIDADE 3,58 L/S PARA COMPRESSOR DE AR RESPIRÁVEL | UN | 199.0914
SICRO | M0312 | FILTRO DE PURIFICAÇÃO DE AR COMPRIMIDO COM CAPACIDADE DE 35 MPA PARA COMPRESSOR DE AR RESPIRÁVEL | UN | 221.1574 | SICROM0312 | FILTRO DE PURIFICAÇÃO DE AR COMPRIMIDO COM CAPACIDADE DE 35 MPA PARA COMPRESSOR DE AR RESPIRÁVEL | UN | 221.1574
SICRO | M0344 | CAL HIDRATADA - A GRANEL | KG | 0.581 | SICROM0344 | CAL HIDRATADA - A GRANEL | KG | 0.581
SICRO | M0345 | CAL HIDRATADA - SACO | KG | 0.6635 | SICROM0345 | CAL HIDRATADA - SACO | KG | 0.6635
SICRO | M0346 | DISCO DE AÇO PARA BOMBA DE PROJEÇÃO VIA SECA | UN | 330 | SICROM0346 | DISCO DE AÇO PARA BOMBA DE PROJEÇÃO VIA SECA | UN | 330
SICRO | M0347 | DISCO DE AÇO PARA BOMBA DE PROJEÇÃO VIA ÚMIDA | UN | 1262.5862 | SICROM0347 | DISCO DE AÇO PARA BOMBA DE PROJEÇÃO VIA ÚMIDA | UN | 1262.5862
SICRO | M0348 | DISCO DE BORRACHA PARA BOMBA DE PROJEÇÃO VIA SECA | UN | 265 | SICROM0348 | DISCO DE BORRACHA PARA BOMBA DE PROJEÇÃO VIA SECA | UN | 265
SICRO | M0349 | DISCO DE BORRACHA PARA BOMBA DE PROJEÇÃO VIA ÚMIDA | UN | 600.6 | SICROM0349 | DISCO DE BORRACHA PARA BOMBA DE PROJEÇÃO VIA ÚMIDA | UN | 600.6
SICRO | M0350 | BICO PARA BOMBA DE PROJEÇÃO | UN | 292.1013 | SICROM0350 | BICO PARA BOMBA DE PROJEÇÃO | UN | 292.1013
SICRO | M0351 | MANGOTE PARA BOMBA DE PROJEÇÃO | M | 292.5177 | SICROM0351 | MANGOTE PARA BOMBA DE PROJEÇÃO | M | 292.5177
SICRO | M0364 | PERFIL CARTOLA EM AÇO CARBONO SAE 1010/1020 GALVANIZADO - 50 X 70 X 3 MM - ABA 20 MM | M | 131.6527 | SICROM0364 | PERFIL CARTOLA EM AÇO CARBONO SAE 1010/1020 GALVANIZADO - 50 X 70 X 3 MM - ABA 20 MM | M | 131.6527
SICRO | M0365 | CANTONEIRA EM FERRO DE ABAS IGUAIS - L = 25,4 MM E E = 4,76 MM | KG | 10.1039 | SICROM0365 | CANTONEIRA EM FERRO DE ABAS IGUAIS - L = 25,4 MM E E = 4,76 MM | KG | 10.1039
SICRO | M0366 | CANTONEIRA EM AÇO ASTM A36 GALVANIZADO | KG | 9.7077 | SICROM0366 | CANTONEIRA EM AÇO ASTM A36 GALVANIZADO | KG | 9.7077
SICRO | M0395 | CHAPA DE ALUMÍNIO - E = 1,5 MM | M2 | 188.7135 | SICROM0395 | CHAPA DE ALUMÍNIO - E = 1,5 MM | M2 | 188.7135
SICRO | M0408 | CHUMBADOR DE EXPANSÃO CONTROLADA POR TORQUE EM AÇO ZINCADO PARA CONCRETO - D = 12,5 MM | UN | 8.3033 | SICROM0408 | CHUMBADOR DE EXPANSÃO CONTROLADA POR TORQUE EM AÇO ZINCADO PARA CONCRETO - D = 12,5 MM | UN | 8.3033
SICRO | M0409 | CHUMBADOR DE EXPANSÃO CONTROLADA POR TORQUE EM AÇO ZINCADO PARA CONCRETO - D = 6,3 MM | UN | 0.8472 | SICROM0409 | CHUMBADOR DE EXPANSÃO CONTROLADA POR TORQUE EM AÇO ZINCADO PARA CONCRETO - D = 6,3 MM | UN | 0.8472
SICRO | M0410 | CHUMBADOR DE EXPANSÃO CONTROLADA POR TORQUE EM AÇO ZINCADO PARA CONCRETO - D = 20,0 MM | UN | 16.283 | SICROM0410 | CHUMBADOR DE EXPANSÃO CONTROLADA POR TORQUE EM AÇO ZINCADO PARA CONCRETO - D = 20,0 MM | UN | 16.283
SICRO | M0411 | CHUMBADOR DE EXPANSÃO CONTROLADA POR TORQUE EM AÇO ZINCADO PARA CONCRETO - D = 10,0 MM | UN | 3.6766 | SICROM0411 | CHUMBADOR DE EXPANSÃO CONTROLADA POR TORQUE EM AÇO ZINCADO PARA CONCRETO - D = 10,0 MM | UN | 3.6766
SICRO | M0412 | CHUMBADOR DE EXPANSÃO CONTROLADA POR TORQUE EM AÇO ZINCADO PARA CONCRETO - D = 16,0 MM | UN | 10.1765 | SICROM0412 | CHUMBADOR DE EXPANSÃO CONTROLADA POR TORQUE EM AÇO ZINCADO PARA CONCRETO - D = 16,0 MM | UN | 10.1765
SICRO | M0413 | CHUMBADOR DE EXPANSÃO CONTROLADA POR TORQUE EM AÇO ZINCADO PARA CONCRETO - D = 25,0 MM | UN | 28.278 | SICROM0413 | CHUMBADOR DE EXPANSÃO CONTROLADA POR TORQUE EM AÇO ZINCADO PARA CONCRETO - D = 25,0 MM | UN | 28.278
SICRO | M0421 | ARGAMASSA EXPANSIVA PARA DESMONTE DE ROCHA E DEMOLIÇÃO DE CONCRETO | KG | 10.7298 | SICROM0421 | ARGAMASSA EXPANSIVA PARA DESMONTE DE ROCHA E DEMOLIÇÃO DE CONCRETO | KG | 10.7298
SICRO | M0424 | CIMENTO PORTLAND CP II - 32 - SACO | KG | 0.6173 | SICROM0424 | CIMENTO PORTLAND CP II - 32 - SACO | KG | 0.6173
SICRO | M0427 | CORDOALHA NUA TIPO CP 190 RB - D = 12,7 MM | KG | 10.5097 | SICROM0427 | CORDOALHA NUA TIPO CP 190 RB - D = 12,7 MM | KG | 10.5097
SICRO | M0428 | CORDOALHA NUA TIPO CP 190 RB - D = 15,2 MM | KG | 10.5097 | SICROM0428 | CORDOALHA NUA TIPO CP 190 RB - D = 15,2 MM | KG | 10.5097
SICRO | M0429 | PERFIL DE ALUMÍNIO TIPO L421 PARA PLACA DE SINALIZAÇÃO - SEÇÃO DE 33 X 40 MM | M | 14.2544 | SICROM0429 | PERFIL DE ALUMÍNIO TIPO L421 PARA PLACA DE SINALIZAÇÃO - SEÇÃO DE 33 X 40 MM | M | 14.2544
SICRO | M0434 | TIRANTE DE BARRA DE AÇO - TENSÃO DE ESCOAMENTO = 950 MPA, TENSÃO DE RUPTURA = 1.050 MPA E D = 32 MM | M | 262.3263 | SICROM0434 | TIRANTE DE BARRA DE AÇO - TENSÃO DE ESCOAMENTO = 950 MPA, TENSÃO DE RUPTURA = 1.050 MPA E D = 32 MM | M | 262.3263
SICRO | M0442 | COMPENSADO PLASTIFICADO - E = 10 MM | M2 | 36.1119 | SICROM0442 | COMPENSADO PLASTIFICADO - E = 10 MM | M2 | 36.1119
SICRO | M0443 | COMPENSADO PLASTIFICADO - E = 12 MM | M2 | 46.1879 | SICROM0443 | COMPENSADO PLASTIFICADO - E = 12 MM | M2 | 46.1879
SICRO | M0444 | LUVA EM AÇO PARA EMENDA TIPO PRENSADA - D = 12,5 MM | UN | 17.3042 | SICROM0444 | LUVA EM AÇO PARA EMENDA TIPO PRENSADA - D = 12,5 MM | UN | 17.3042
SICRO | M0445 | LUVA EM AÇO PARA EMENDA TIPO PRENSADA - D = 16,0 MM | UN | 24.3832 | SICROM0445 | LUVA EM AÇO PARA EMENDA TIPO PRENSADA - D = 16,0 MM | UN | 24.3832
SICRO | M0446 | COMPENSADO RESINADO - E = 10 MM | M2 | 27.8361 | SICROM0446 | COMPENSADO RESINADO - E = 10 MM | M2 | 27.8361
SICRO | M0447 | COMPENSADO RESINADO - E = 12 MM | M2 | 31.9305 | SICROM0447 | COMPENSADO RESINADO - E = 12 MM | M2 | 31.9305
SICRO | M0448 | COMPENSADO RESINADO - E = 14 MM | M2 | 38.121 | SICROM0448 | COMPENSADO RESINADO - E = 14 MM | M2 | 38.121
SICRO | M0450 | COMPENSADO DE VIROLA - E = 6 MM | M2 | 33.6734 | SICROM0450 | COMPENSADO DE VIROLA - E = 6 MM | M2 | 33.6734
SICRO | M0451 | CONCRETO USINADO - FCK = 20 MPA (COMERCIAL) | M3 | - | SICROM0451 | CONCRETO USINADO - FCK = 20 MPA (COMERCIAL) | M3 | -
SICRO | M0452 | CONCRETO USINADO - FCK = 25 MPA (COMERCIAL) | M3 | - | SICROM0452 | CONCRETO USINADO - FCK = 25 MPA (COMERCIAL) | M3 | -
SICRO | M0453 | CONCRETO USINADO - FCK = 30 MPA (COMERCIAL) | M3 | - | SICROM0453 | CONCRETO USINADO - FCK = 30 MPA (COMERCIAL) | M3 | -
SICRO | M0454 | CONCRETO USINADO - FCK = 35 MPA (COMERCIAL) | M3 | - | SICROM0454 | CONCRETO USINADO - FCK = 35 MPA (COMERCIAL) | M3 | -
SICRO | M0459 | COMPENSADO PLASTIFICADO - E = 14 MM | M2 | 53.6099 | SICROM0459 | COMPENSADO PLASTIFICADO - E = 14 MM | M2 | 53.6099
SICRO | M0467 | LUVA EM AÇO PARA EMENDA TIPO PRENSADA - D = 20,0 MM | UN | 34.0731 | SICROM0467 | LUVA EM AÇO PARA EMENDA TIPO PRENSADA - D = 20,0 MM | UN | 34.0731
SICRO | M0468 | LUVA EM AÇO PARA EMENDA TIPO PRENSADA - D = 25,0 MM | UN | 65.6375 | SICROM0468 | LUVA EM AÇO PARA EMENDA TIPO PRENSADA - D = 25,0 MM | UN | 65.6375
SICRO | M0469 | LUVA EM AÇO PARA EMENDA TIPO PRENSADA - D = 32,0 MM | UN | 136.6457 | SICROM0469 | LUVA EM AÇO PARA EMENDA TIPO PRENSADA - D = 32,0 MM | UN | 136.6457
SICRO | M0470 | LUVA EM AÇO PARA EMENDA COM ROSCA CÔNICA - D = 12,5 MM | UN | 14.3827 | SICROM0470 | LUVA EM AÇO PARA EMENDA COM ROSCA CÔNICA - D = 12,5 MM | UN | 14.3827
SICRO | M0471 | LUVA EM AÇO PARA EMENDA COM ROSCA CÔNICA - D = 16,0 MM | UN | 26.0411 | SICROM0471 | LUVA EM AÇO PARA EMENDA COM ROSCA CÔNICA - D = 16,0 MM | UN | 26.0411
SICRO | M0472 | LUVA EM AÇO PARA EMENDA COM ROSCA CÔNICA - D = 20,0 MM | UN | 34.166 | SICROM0472 | LUVA EM AÇO PARA EMENDA COM ROSCA CÔNICA - D = 20,0 MM | UN | 34.166
SICRO | M0481 | LUVA EM AÇO PARA EMENDA COM ROSCA CÔNICA - D = 25,0 MM | UN | 47.4014 | SICROM0481 | LUVA EM AÇO PARA EMENDA COM ROSCA CÔNICA - D = 25,0 MM | UN | 47.4014
SICRO | M0502 | LUVA EM AÇO PARA EMENDA COM ROSCA CÔNICA - D = 32,0 MM | UN | 67.8406 | SICROM0502 | LUVA EM AÇO PARA EMENDA COM ROSCA CÔNICA - D = 32,0 MM | UN | 67.8406
SICRO | M0505 | BROCA DE WIDIA - D = 6,5 MM E C = 100 MM | UN | 4.0757 | SICROM0505 | BROCA DE WIDIA - D = 6,5 MM E C = 100 MM | UN | 4.0757
SICRO | M0506 | BROCA DE WIDIA - D = 8 MM E C = 120 MM | UN | 7.7342 | SICROM0506 | BROCA DE WIDIA - D = 8 MM E C = 120 MM | UN | 7.7342
SICRO | M0511 | ABRASIVO TIPO GRANALHA DE AÇO | KG | 10.1586 | SICROM0511 | ABRASIVO TIPO GRANALHA DE AÇO | KG | 10.1586
SICRO | M0512 | BICO VENTURI LONGO - D = 7,9 MM (5/16") | UN | 532.762 | SICROM0512 | BICO VENTURI LONGO - D = 7,9 MM (5/16") | UN | 532.762
SICRO | M0521 | LAMINADO ELASTOPLÁSTICO - E = 1,5 MM | M2 | 204.1281 | SICROM0521 | LAMINADO ELASTOPLÁSTICO - E = 1,5 MM | M2 | 204.1281
SICRO | M0532 | ESCORA TUBULAR GALVANIZADA REGULÁVEL TELESCÓPICA PARA TUNNEL LINER - L = 2,42 A 4,00 M E CAPACIDADE DE 1.750 A 625 KG | KG | 19.2569 | SICROM0532 | ESCORA TUBULAR GALVANIZADA REGULÁVEL TELESCÓPICA PARA TUNNEL LINER - L = 2,42 A 4,00 M E CAPACIDADE DE 1.750 A 625 KG | KG | 19.2569
SICRO | M0533 | ESCORA TUBULAR GALVANIZADA REGULÁVEL - L = 3,00 A 4,50 M E CAPACIDADE DE 2.100 A 750 KG | UN | 184.6869 | SICROM0533 | ESCORA TUBULAR GALVANIZADA REGULÁVEL - L = 3,00 A 4,50 M E CAPACIDADE DE 2.100 A 750 KG | UN | 184.6869
SICRO | M0534 | ESCORA TUBULAR GALVANIZADA REGULÁVEL - L = 2,00 A 3,10 M E CAPACIDADE DE 3.200 A 1.500 KG | UN | 133.1034 | SICROM0534 | ESCORA TUBULAR GALVANIZADA REGULÁVEL - L = 2,00 A 3,10 M E CAPACIDADE DE 3.200 A 1.500 KG | UN | 133.1034
SICRO | M0536 | QUADRO TUBULAR CONTRAVENTADO COM ACESSÓRIOS - C = 1,00 M, L = 1,00 M E H = 1,25 M | UN | 434.8277 | SICROM0536 | QUADRO TUBULAR CONTRAVENTADO COM ACESSÓRIOS - C = 1,00 M, L = 1,00 M E H = 1,25 M | UN | 434.8277
SICRO | M0537 | SAPATA AJUSTÁVEL PARA ANDAIME - BASE QUADRADA DE 15 X 15 CM | UN | 102.1335 | SICROM0537 | SAPATA AJUSTÁVEL PARA ANDAIME - BASE QUADRADA DE 15 X 15 CM | UN | 102.1335
SICRO | M0538 | ESCADA METÁLICA TIPO MARINHEIRO PARA ANDAIME | M | 149.5609 | SICROM0538 | ESCADA METÁLICA TIPO MARINHEIRO PARA ANDAIME | M | 149.5609
SICRO | M0539 | QUADRO TUBULAR CONTRAVENTADO PARA ANDAIME - H = 100 CM E L = 100 CM | UN | 210 | SICROM0539 | QUADRO TUBULAR CONTRAVENTADO PARA ANDAIME - H = 100 CM E L = 100 CM | UN | 210
SICRO | M0540 | QUADRO TUBULAR CONTRAVENTADO PARA ANDAIME - H = 100 CM E L = 150 CM | UN | 230.4549 | SICROM0540 | QUADRO TUBULAR CONTRAVENTADO PARA ANDAIME - H = 100 CM E L = 150 CM | UN | 230.4549
SICRO | M0541 | QUADRO TUBULAR CONTRAVENTADO PARA ANDAIME - H = 100 CM E L = 200 CM | UN | 321.7067 | SICROM0541 | QUADRO TUBULAR CONTRAVENTADO PARA ANDAIME - H = 100 CM E L = 200 CM | UN | 321.7067
SICRO | M0542 | DIAGONAL TUBULAR PARA ANDAIME - C = 141 CM | UN | 86.1639 | SICROM0542 | DIAGONAL TUBULAR PARA ANDAIME - C = 141 CM | UN | 86.1639
SICRO | M0543 | DIAGONAL TUBULAR PARA ANDAIME - C = 212 CM | UN | 93.3144 | SICROM0543 | DIAGONAL TUBULAR PARA ANDAIME - C = 212 CM | UN | 93.3144
SICRO | M0544 | DIAGONAL TUBULAR PARA ANDAIME - C = 283 CM | UN | 105.4466 | SICROM0544 | DIAGONAL TUBULAR PARA ANDAIME - C = 283 CM | UN | 105.4466
SICRO | M0545 | PLATAFORMA METÁLICA DE PISO PARA ANDAIME - C = 100 E L = 33 CM | UN | 271.4214 | SICROM0545 | PLATAFORMA METÁLICA DE PISO PARA ANDAIME - C = 100 E L = 33 CM | UN | 271.4214
SICRO | M0546 | PLATAFORMA METÁLICA DE PISO PARA ANDAIME - C = 150 E L = 37 CM | UN | 297.44 | SICROM0546 | PLATAFORMA METÁLICA DE PISO PARA ANDAIME - C = 150 E L = 37 CM | UN | 297.44
SICRO | M0547 | PLATAFORMA METÁLICA DE PISO PARA ANDAIME - C = 200 E L = 33 CM | UN | 353.7435 | SICROM0547 | PLATAFORMA METÁLICA DE PISO PARA ANDAIME - C = 200 E L = 33 CM | UN | 353.7435
SICRO | M0548 | QUADRO TUBULAR TIPO GUARDA-CORPO PARA ANDAIME - H = 120 CM E L = 100 CM | UN | 238.16 | SICROM0548 | QUADRO TUBULAR TIPO GUARDA-CORPO PARA ANDAIME - H = 120 CM E L = 100 CM | UN | 238.16
SICRO | M0549 | QUADRO TUBULAR TIPO GUARDA-CORPO COM ACESSÓRIOS PARA ANDAIME - H = 120 CM E L = 150 CM | UN | 290.78 | SICROM0549 | QUADRO TUBULAR TIPO GUARDA-CORPO COM ACESSÓRIOS PARA ANDAIME - H = 120 CM E L = 150 CM | UN | 290.78
SICRO | M0550 | QUADRO TUBULAR TIPO GUARDA-CORPO COM ACESSÓRIOS PARA ANDAIME - H = 120 CM E L = 200 CM | UN | 358.9129 | SICROM0550 | QUADRO TUBULAR TIPO GUARDA-CORPO COM ACESSÓRIOS PARA ANDAIME - H = 120 CM E L = 200 CM | UN | 358.9129
SICRO | M0560 | DESMOLDANTE PARA FÔRMAS DE MADEIRA | L | 12.1534 | SICROM0560 | DESMOLDANTE PARA FÔRMAS DE MADEIRA | L | 12.1534
SICRO | M0562 | ABRAÇADEIRA GIRATÓRIA EM AÇO GALVANIZADO PARA ESCADA MULTIDIRECIONAL - D = 48 MM | UN | 66.66 | SICROM0562 | ABRAÇADEIRA GIRATÓRIA EM AÇO GALVANIZADO PARA ESCADA MULTIDIRECIONAL - D = 48 MM | UN | 66.66
SICRO | M0563 | TUBO EM AÇO GALVANIZADO PARA ESCADA MULTIDIRECIONAL - C = 100 CM | UN | 81.2962 | SICROM0563 | TUBO EM AÇO GALVANIZADO PARA ESCADA MULTIDIRECIONAL - C = 100 CM | UN | 81.2962
SICRO | M0564 | PEÇA BASE EM AÇO GALVANIZADO PARA ESCADA MULTIDIRECIONAL - C = 33 CM | UN | 109.8387 | SICROM0564 | PEÇA BASE EM AÇO GALVANIZADO PARA ESCADA MULTIDIRECIONAL - C = 33 CM | UN | 109.8387
SICRO | M0565 | POSTE VERTICAL EM AÇO GALVANIZADO PARA ESCADA MULTIDIRECIONAL - C = 100 CM | UN | 271.4109 | SICROM0565 | POSTE VERTICAL EM AÇO GALVANIZADO PARA ESCADA MULTIDIRECIONAL - C = 100 CM | UN | 271.4109
SICRO | M0566 | POSTE VERTICAL EM AÇO GALVANIZADO PARA ESCADA MULTIDIRECIONAL - C = 200 CM | UN | 416.6922 | SICROM0566 | POSTE VERTICAL EM AÇO GALVANIZADO PARA ESCADA MULTIDIRECIONAL - C = 200 CM | UN | 416.6922
SICRO | M0567 | TRAVESSA EM AÇO GALVANIZADO PARA ESCADA MULTIDIRECIONAL - C = 75 CM | UN | 112.4866 | SICROM0567 | TRAVESSA EM AÇO GALVANIZADO PARA ESCADA MULTIDIRECIONAL - C = 75 CM | UN | 112.4866
SICRO | M0568 | TRAVESSA EM AÇO GALVANIZADO PARA ESCADA MULTIDIRECIONAL - C = 150 CM | UN | 331.89 | SICROM0568 | TRAVESSA EM AÇO GALVANIZADO PARA ESCADA MULTIDIRECIONAL - C = 150 CM | UN | 331.89
SICRO | M0569 | TRAVESSA EM AÇO GALVANIZADO PARA ESCADA MULTIDIRECIONAL - C = 250 CM | UN | 431.76 | SICROM0569 | TRAVESSA EM AÇO GALVANIZADO PARA ESCADA MULTIDIRECIONAL - C = 250 CM | UN | 431.76
SICRO | M0570 | DIAGONAL EM AÇO GALVANIZADO PARA ESCADA MULTIDIRECIONAL - C = 150 CM PARA MÓDULOS DE H = 200 CM | UN | 292.4933 | SICROM0570 | DIAGONAL EM AÇO GALVANIZADO PARA ESCADA MULTIDIRECIONAL - C = 150 CM PARA MÓDULOS DE H = 200 CM | UN | 292.4933
SICRO | M0571 | DIAGONAL EM AÇO GALVANIZADO PARA ESCADA MULTIDIRECIONAL - C = 250 CM PARA MÓDULOS DE H = 200 CM | UN | 328.44 | SICROM0571 | DIAGONAL EM AÇO GALVANIZADO PARA ESCADA MULTIDIRECIONAL - C = 250 CM PARA MÓDULOS DE H = 200 CM | UN | 328.44
SICRO | M0572 | PISO EM AÇO GALVANIZADO PARA ESCADA MULTIDIRECIONAL - L = 32 CM E C = 150 CM | UN | 436.47 | SICROM0572 | PISO EM AÇO GALVANIZADO PARA ESCADA MULTIDIRECIONAL - L = 32 CM E C = 150 CM | UN | 436.47
SICRO | M0573 | ESCADA DE ALUMÍNIO PARA ESCADA MULTIDIRECIONAL - H = 200 CM E C = 250 CM | UN | 5550.905 | SICROM0573 | ESCADA DE ALUMÍNIO PARA ESCADA MULTIDIRECIONAL - H = 200 CM E C = 250 CM | UN | 5550.905
SICRO | M0574 | CORRIMÃO EXTERNO EM ALUMÍNIO PARA ESCADA MULTIDIRECIONAL - C = 250 CM | UN | 918.5373 | SICROM0574 | CORRIMÃO EXTERNO EM ALUMÍNIO PARA ESCADA MULTIDIRECIONAL - C = 250 CM | UN | 918.5373
SICRO | M0575 | CORRIMÃO INTERNO EM ALUMÍNIO PARA ESCADA MULTIDIRECIONAL - C = 250 CM | UN | 1387.722 | SICROM0575 | CORRIMÃO INTERNO EM ALUMÍNIO PARA ESCADA MULTIDIRECIONAL - C = 250 CM | UN | 1387.722
SICRO | M0576 | CONEXÃO TUBULAR EM AÇO GALVANIZADO COM SEMIABRAÇADEIRA PARA TRAVESSAS - C = 30 CM E D = 48,3 MM | UN | 298.6686 | SICROM0576 | CONEXÃO TUBULAR EM AÇO GALVANIZADO COM SEMIABRAÇADEIRA PARA TRAVESSAS - C = 30 CM E D = 48,3 MM | UN | 298.6686
SICRO | M0601 | PONTEIRO PARA MARTELETE - D = 32 MM E C = 1,00 M | UN | 753.6739 | SICROM0601 | PONTEIRO PARA MARTELETE - D = 32 MM E C = 1,00 M | UN | 753.6739
SICRO | M0602 | PONTEIRO PARA ROMPEDOR HIDRÁULICO DE 1.700 KG | UN | 7138.3314 | SICROM0602 | PONTEIRO PARA ROMPEDOR HIDRÁULICO DE 1.700 KG | UN | 7138.3314
SICRO | M0603 | PONTEIRO PARA ROMPEDOR HIDRÁULICO DE 520 KG | UN | 5849.6224 | SICROM0603 | PONTEIRO PARA ROMPEDOR HIDRÁULICO DE 520 KG | UN | 5849.6224
SICRO | M0614 | CONCRETO USINADO - FCTM,K = 4,5 MPA (COMERCIAL) | M3 | - | SICROM0614 | CONCRETO USINADO - FCTM,K = 4,5 MPA (COMERCIAL) | M3 | -
SICRO | M0615 | ADITIVO INCORPORADOR DE AR PARA CONCRETO E ARGAMASSA | KG | 7.1776 | SICROM0615 | ADITIVO INCORPORADOR DE AR PARA CONCRETO E ARGAMASSA | KG | 7.1776
SICRO | M0639 | BICO PARA CORTE A PLASMA CNC - 130A | UN | 145.349 | SICROM0639 | BICO PARA CORTE A PLASMA CNC - 130A | UN | 145.349
SICRO | M0640 | BOCAL PARA CORTE A PLASMA CNC - 130A | UN | 109.4172 | SICROM0640 | BOCAL PARA CORTE A PLASMA CNC - 130A | UN | 109.4172
SICRO | M0641 | CAPA DO BICO PARA CORTE A PLASMA CNC - 130A | UN | 1428 | SICROM0641 | CAPA DO BICO PARA CORTE A PLASMA CNC - 130A | UN | 1428
SICRO | M0642 | CAPA DO BOCAL PARA CORTE A PLASMA CNC - 130A | UN | 708.351 | SICROM0642 | CAPA DO BOCAL PARA CORTE A PLASMA CNC - 130A | UN | 708.351
SICRO | M0643 | DISTRIBUIDOR DE GÁS PARA CORTE A PLASMA CNC - 130A | UN | 207.43 | SICROM0643 | DISTRIBUIDOR DE GÁS PARA CORTE A PLASMA CNC - 130A | UN | 207.43
SICRO | M0644 | ELETRODO PARA CORTE A PLASMA CNC - 130A | UN | 114.2208 | SICROM0644 | ELETRODO PARA CORTE A PLASMA CNC - 130A | UN | 114.2208
SICRO | M0645 | TUBO DE ÁGUA PARA CORTE A PLASMA CNC - 130A | UN | 196.62 | SICROM0645 | TUBO DE ÁGUA PARA CORTE A PLASMA CNC - 130A | UN | 196.62
SICRO | M0646 | ESTACA PRÉ-MOLDADA DE CONCRETO PROTENDIDO COM COMPRESSÃO ADMISSÍVEL DE 100 T | M | 258.4104 | SICROM0646 | ESTACA PRÉ-MOLDADA DE CONCRETO PROTENDIDO COM COMPRESSÃO ADMISSÍVEL DE 100 T | M | 258.4104
SICRO | M0647 | ESTACA PRÉ-MOLDADA DE CONCRETO PROTENDIDO COM COMPRESSÃO ADMISSÍVEL DE 25 T | M | 84.2042 | SICROM0647 | ESTACA PRÉ-MOLDADA DE CONCRETO PROTENDIDO COM COMPRESSÃO ADMISSÍVEL DE 25 T | M | 84.2042
SICRO | M0648 | ESTACA PRÉ-MOLDADA DE CONCRETO PROTENDIDO COM COMPRESSÃO ADMISSÍVEL DE 35 T | M | 110.8996 | SICROM0648 | ESTACA PRÉ-MOLDADA DE CONCRETO PROTENDIDO COM COMPRESSÃO ADMISSÍVEL DE 35 T | M | 110.8996
SICRO | M0649 | ESTACA PRÉ-MOLDADA DE CONCRETO PROTENDIDO COM COMPRESSÃO ADMISSÍVEL DE 60 T | M | 124 | SICROM0649 | ESTACA PRÉ-MOLDADA DE CONCRETO PROTENDIDO COM COMPRESSÃO ADMISSÍVEL DE 60 T | M | 124
SICRO | M0650 | ESTACA PRÉ-MOLDADA DE CONCRETO PROTENDIDO COM COMPRESSÃO ADMISSÍVEL DE 75 T | M | 178.9431 | SICROM0650 | ESTACA PRÉ-MOLDADA DE CONCRETO PROTENDIDO COM COMPRESSÃO ADMISSÍVEL DE 75 T | M | 178.9431
SICRO | M0666 | MARTELO DE FUNDO DTH - DN = 76 MM (3") | UN | 8639.2965 | SICROM0666 | MARTELO DE FUNDO DTH - DN = 76 MM (3") | UN | 8639.2965
SICRO | M0667 | MARTELO DE FUNDO DTH - DN = 127 MM (5") | UN | 12347.0296 | SICROM0667 | MARTELO DE FUNDO DTH - DN = 127 MM (5") | UN | 12347.0296
SICRO | M0668 | MARTELO DE FUNDO DTH - DN = 152 MM (6") | UN | 18516.7366 | SICROM0668 | MARTELO DE FUNDO DTH - DN = 152 MM (6") | UN | 18516.7366
SICRO | M0669 | MARTELO DE FUNDO DTH - DN = 203 MM (8") | UN | 30866.2495 | SICROM0669 | MARTELO DE FUNDO DTH - DN = 203 MM (8") | UN | 30866.2495
SICRO | M0673 | ESTACA PRÉ-MOLDADA DE CONCRETO ARMADO CENTRIFUGADO COM COMPRESSÃO ADMISSÍVEL DE 55 T | M | 170.3438 | SICROM0673 | ESTACA PRÉ-MOLDADA DE CONCRETO ARMADO CENTRIFUGADO COM COMPRESSÃO ADMISSÍVEL DE 55 T | M | 170.3438
SICRO | M0677 | ESTACA PRÉ-MOLDADA DE CONCRETO ARMADO CENTRIFUGADO COM COMPRESSÃO ADMISSÍVEL DE 80 T | M | 219 | SICROM0677 | ESTACA PRÉ-MOLDADA DE CONCRETO ARMADO CENTRIFUGADO COM COMPRESSÃO ADMISSÍVEL DE 80 T | M | 219
SICRO | M0682 | AÇO EM PERFIS ASTM A36 | KG | 8.5546 | SICROM0682 | AÇO EM PERFIS ASTM A36 | KG | 8.5546
SICRO | M0686 | ESTACA PRÉ-MOLDADA DE CONCRETO ARMADO CENTRIFUGADO COM COMPRESSÃO ADMISSÍVEL DE 100 T | M | 260 | SICROM0686 | ESTACA PRÉ-MOLDADA DE CONCRETO ARMADO CENTRIFUGADO COM COMPRESSÃO ADMISSÍVEL DE 100 T | M | 260
SICRO | M0713 | CINTA COM CERDAS DE AÇO | UN | 350 | SICROM0713 | CINTA COM CERDAS DE AÇO | UN | 350
SICRO | M0714 | TINTA DE ACABAMENTO POLIURETANO ACRÍLICO ALIFÁTICO BRILHANTE BICOMPONENTE | L | 124.97 | SICROM0714 | TINTA DE ACABAMENTO POLIURETANO ACRÍLICO ALIFÁTICO BRILHANTE BICOMPONENTE | L | 124.97
SICRO | M0715 | TINTA SELANTE EPÓXI VINÍLICO BICOMPONENTE CURADA COM POLIAMIDA | L | 138 | SICROM0715 | TINTA SELANTE EPÓXI VINÍLICO BICOMPONENTE CURADA COM POLIAMIDA | L | 138
SICRO | M0716 | TINTA ANTI-INCRUSTANTE LIVRE DE ESTANHO | L | 202.71 | SICROM0716 | TINTA ANTI-INCRUSTANTE LIVRE DE ESTANHO | L | 202.71
SICRO | M0717 | TINTA À BASE DE RESINA EPÓXI BICOMPONENTE PARA FUNDO PREPARADOR DE PINTURA | L | 249.6138 | SICROM0717 | TINTA À BASE DE RESINA EPÓXI BICOMPONENTE PARA FUNDO PREPARADOR DE PINTURA | L | 249.6138
SICRO | M0718 | TINTA ESMALTE À BASE DE RESINA EPÓXI BICOMPONENTE | L | 59.7555 | SICROM0718 | TINTA ESMALTE À BASE DE RESINA EPÓXI BICOMPONENTE | L | 59.7555
SICRO | M0719 | DILUENTE EPÓXI | L | 35.5311 | SICROM0719 | DILUENTE EPÓXI | L | 35.5311
SICRO | M0721 | TINTA ANTICORROSIVA ZARCÃO PARA FUNDO PREPARADOR DE PINTURA | L | 40.2294 | SICROM0721 | TINTA ANTICORROSIVA ZARCÃO PARA FUNDO PREPARADOR DE PINTURA | L | 40.2294
SICRO | M0722 | ESTACA PRÉ-MOLDADA DE CONCRETO ARMADO CENTRIFUGADO COM COMPRESSÃO ADMISSÍVEL DE 125 T | M | 315 | SICROM0722 | ESTACA PRÉ-MOLDADA DE CONCRETO ARMADO CENTRIFUGADO COM COMPRESSÃO ADMISSÍVEL DE 125 T | M | 315
SICRO | M0729 | FIXADOR DE CAL PARA PINTURA | L | 4.1141 | SICROM0729 | FIXADOR DE CAL PARA PINTURA | L | 4.1141
SICRO | M0734 | ESTACA PRÉ-MOLDADA DE CONCRETO ARMADO CENTRIFUGADO COM COMPRESSÃO ADMISSÍVEL DE 170 T | M | 480.3409 | SICROM0734 | ESTACA PRÉ-MOLDADA DE CONCRETO ARMADO CENTRIFUGADO COM COMPRESSÃO ADMISSÍVEL DE 170 T | M | 480.3409
SICRO | M0741 | GRAMA TIPO BATATAIS | M2 | 4.4055 | SICROM0741 | GRAMA TIPO BATATAIS | M2 | 4.4055
SICRO | M0745 | GRAMPO EM AÇO GALVANIZADO PARA CERCA - C = 25,4 MM E E = 3,76 MM (1" X 9 BWG) | KG | 11.6424 | SICROM0745 | GRAMPO EM AÇO GALVANIZADO PARA CERCA - C = 25,4 MM E E = 3,76 MM (1" X 9 BWG) | KG | 11.6424
SICRO | M0755 | ESTACA PRÉ-MOLDADA DE CONCRETO ARMADO CENTRIFUGADO COM COMPRESSÃO ADMISSÍVEL DE 230 T | M | 591.6925 | SICROM0755 | ESTACA PRÉ-MOLDADA DE CONCRETO ARMADO CENTRIFUGADO COM COMPRESSÃO ADMISSÍVEL DE 230 T | M | 591.6925
SICRO | M0756 | ESTACA PRÉ-MOLDADA DE CONCRETO ARMADO CENTRIFUGADO COM COMPRESSÃO ADMISSÍVEL DE 300 T | M | 739.6778 | SICROM0756 | ESTACA PRÉ-MOLDADA DE CONCRETO ARMADO CENTRIFUGADO COM COMPRESSÃO ADMISSÍVEL DE 300 T | M | 739.6778
SICRO | M0767 | SINALIZADOR A LED COM BATERIA | UN | 218.2658 | SICROM0767 | SINALIZADOR A LED COM BATERIA | UN | 218.2658
SICRO | M0769 | LONA PLÁSTICA - E = 200 MICRA | M2 | 1.5247 | SICROM0769 | LONA PLÁSTICA - E = 200 MICRA | M2 | 1.5247
SICRO | M0771 | CAVALETE EM POLIETILENO ZEBRADO COM FAIXA REFLETIVA | UN | 355 | SICROM0771 | CAVALETE EM POLIETILENO ZEBRADO COM FAIXA REFLETIVA | UN | 355
SICRO | M0773 | PERFIL DE ALUMÍNIO TIPO L463 PARA PLACA DE SINALIZAÇÃO - SEÇÃO DE 50 X 50 MM | M | 52.2252 | SICROM0773 | PERFIL DE ALUMÍNIO TIPO L463 PARA PLACA DE SINALIZAÇÃO - SEÇÃO DE 50 X 50 MM | M | 52.2252
SICRO | M0783 | MASSA ASFÁLTICA COMERCIAL - CAPA DE ROLAMENTO | T | - | SICROM0783 | MASSA ASFÁLTICA COMERCIAL - CAPA DE ROLAMENTO | T | -
SICRO | M0784 | MASSA ASFÁLTICA COMERCIAL - BINDER | T | - | SICROM0784 | MASSA ASFÁLTICA COMERCIAL - BINDER | T | -
SICRO | M0786 | PLACA DE POLIESTIRENO EXPANDIDO (EPS) | M3 | 355 | SICROM0786 | PLACA DE POLIESTIRENO EXPANDIDO (EPS) | M3 | 355
SICRO | M0787 | SUPORTE EM AÇO-CARBONO GALVANIZADO TIPO PERFIL C PARA PLACA DE SINALIZAÇÃO | KG | 28.7986 | SICROM0787 | SUPORTE EM AÇO-CARBONO GALVANIZADO TIPO PERFIL C PARA PLACA DE SINALIZAÇÃO | KG | 28.7986
SICRO | M0789 | CONJUNTO PARA FIXAÇÃO DE PLACAS EM AÇO GALVANIZADO COMPOSTO POR BARRA CHATA, ABRAÇADEIRA, PARAFUSOS, PORCAS E ARRUELAS | KG | 29.6015 | SICROM0789 | CONJUNTO PARA FIXAÇÃO DE PLACAS EM AÇO GALVANIZADO COMPOSTO POR BARRA CHATA, ABRAÇADEIRA, PARAFUSOS, PORCAS E ARRUELAS | KG | 29.6015
SICRO | M0796 | SEMIPÓRTICO METÁLICO PARA VÃO DE 8,3 M E VENTO DE 35 M/S | UN | 57968.703 | SICROM0796 | SEMIPÓRTICO METÁLICO PARA VÃO DE 8,3 M E VENTO DE 35 M/S | UN | 57968.703
SICRO | M0798 | APOIO DE NEOPRENE FRETADO | DM3 | 98.202 | SICROM0798 | APOIO DE NEOPRENE FRETADO | DM3 | 98.202
SICRO | M0804 | CABO DE AÇO - D = 12,70 MM (1/2") | M | 29.4262 | SICROM0804 | CABO DE AÇO - D = 12,70 MM (1/2") | M | 29.4262
SICRO | M0805 | SEMIPÓRTICO DUPLO METÁLICO PARA VÃO DE 2 X 8,3 M E VENTO DE 35 M/S | UN | 97722.2379 | SICROM0805 | SEMIPÓRTICO DUPLO METÁLICO PARA VÃO DE 2 X 8,3 M E VENTO DE 35 M/S | UN | 97722.2379
SICRO | M0808 | BRITA 4 | M3 | 154.9051 | SICROM0808 | BRITA 4 | M3 | 154.9051
SICRO | M0809 | CABO DE AÇO - D = 6,35 MM (1/4") | M | 11.3094 | SICROM0809 | CABO DE AÇO - D = 6,35 MM (1/4") | M | 11.3094
SICRO | M0810 | CABO DE AÇO - D = 52,00 MM (2") | M | 788.871 | SICROM0810 | CABO DE AÇO - D = 52,00 MM (2") | M | 788.871
SICRO | M0812 | SAPATILHA EM AÇO INOX - D = 6,35 MM (1/4") | UN | 3.0243 | SICROM0812 | SAPATILHA EM AÇO INOX - D = 6,35 MM (1/4") | UN | 3.0243
SICRO | M0818 | SEMIPÓRTICO METÁLICO PARA VÃO DE 8,3 M E VENTO DE 40 M/S | UN | 64315.3078 | SICROM0818 | SEMIPÓRTICO METÁLICO PARA VÃO DE 8,3 M E VENTO DE 40 M/S | UN | 64315.3078
SICRO | M0824 | SEMIPÓRTICO DUPLO METÁLICO PARA VÃO DE 2 X 8,3 M E VENTO DE 40 M/S | UN | 108558.6509 | SICROM0824 | SEMIPÓRTICO DUPLO METÁLICO PARA VÃO DE 2 X 8,3 M E VENTO DE 40 M/S | UN | 108558.6509
SICRO | M0831 | PÓRTICO METÁLICO PARA VÃO DE 15,9 M E VENTO DE 40 M/S | UN | 108569.1674 | SICROM0831 | PÓRTICO METÁLICO PARA VÃO DE 15,9 M E VENTO DE 40 M/S | UN | 108569.1674
SICRO | M0848 | SEMIPÓRTICO METÁLICO PARA VÃO DE 8,3 M E VENTO DE 45 M/S | UN | 70727.3865 | SICROM0848 | SEMIPÓRTICO METÁLICO PARA VÃO DE 8,3 M E VENTO DE 45 M/S | UN | 70727.3865
SICRO | M0849 | CORDA DE SISAL - D = 12,0 MM | M | 2.5161 | SICROM0849 | CORDA DE SISAL - D = 12,0 MM | M | 2.5161
SICRO | M0851 | GRAMPO LEVE EM AÇO-CARBONO PARA CABO DE AÇO - D = 6,3 MM (1/4") | UN | 1.11 | SICROM0851 | GRAMPO LEVE EM AÇO-CARBONO PARA CABO DE AÇO - D = 6,3 MM (1/4") | UN | 1.11
SICRO | M0852 | POSTE DE CONCRETO - CARGA NOMINAL DE 800 DAN, H = 15 M E D = 520 MM | UN | 5992.701 | SICROM0852 | POSTE DE CONCRETO - CARGA NOMINAL DE 800 DAN, H = 15 M E D = 520 MM | UN | 5992.701
SICRO | M0858 | SEMIPÓRTICO DUPLO METÁLICO PARA VÃO DE 2 X 8,3 M E VENTO DE 45 M/S | UN | 119395.0639 | SICROM0858 | SEMIPÓRTICO DUPLO METÁLICO PARA VÃO DE 2 X 8,3 M E VENTO DE 45 M/S | UN | 119395.0639
SICRO | M0865 | PÓRTICO METÁLICO PARA VÃO DE 15,9 M E VENTO DE 45 M/S | UN | 119374.0852 | SICROM0865 | PÓRTICO METÁLICO PARA VÃO DE 15,9 M E VENTO DE 45 M/S | UN | 119374.0852
SICRO | M0868 | LÂMPADA FLUORESCENTE COMPACTA ELETRÔNICA - POTÊNCIA DE 20 W | UN | 11.096 | SICROM0868 | LÂMPADA FLUORESCENTE COMPACTA ELETRÔNICA - POTÊNCIA DE 20 W | UN | 11.096
SICRO | M0875 | MANTA ASFÁLTICA NÃO-TECIDO EM POLIÉSTER - E = 3 MM | M2 | 36.348 | SICROM0875 | MANTA ASFÁLTICA NÃO-TECIDO EM POLIÉSTER - E = 3 MM | M2 | 36.348
SICRO | M0876 | MANTA ASFÁLTICA NÃO-TECIDO EM POLIÉSTER - E = 4 MM | M2 | 43.8157 | SICROM0876 | MANTA ASFÁLTICA NÃO-TECIDO EM POLIÉSTER - E = 4 MM | M2 | 43.8157
SICRO | M0879 | LIXA PARA FERRO Nº 150 | UN | 3.4517 | SICROM0879 | LIXA PARA FERRO Nº 150 | UN | 3.4517
SICRO | M0942 | ESTACA PRANCHA METÁLICA | KG | 15.1024 | SICROM0942 | ESTACA PRANCHA METÁLICA | KG | 15.1024
SICRO | M0945 | PARAFUSO DE CABEÇA SEXTAVADA EM AÇO GALVANIZADO COM PORCA E ARRUELA DE PRESSÃO - D = 6,35 MM (1/4") | CJ | 0.617 | SICROM0945 | PARAFUSO DE CABEÇA SEXTAVADA EM AÇO GALVANIZADO COM PORCA E ARRUELA DE PRESSÃO - D = 6,35 MM (1/4") | CJ | 0.617
SICRO | M0946 | AÇO EM PERFIS ASTM A572 GRAU 50 | KG | 12.174 | SICROM0946 | AÇO EM PERFIS ASTM A572 GRAU 50 | KG | 12.174
SICRO | M0947 | PARAFUSO DE CABEÇA SEXTAVADA EM AÇO GALVANIZADO COM PORCA E ARRUELA DE PRESSÃO - D = 9,525 MM (3/8") | CJ | 1.6533 | SICROM0947 | PARAFUSO DE CABEÇA SEXTAVADA EM AÇO GALVANIZADO COM PORCA E ARRUELA DE PRESSÃO - D = 9,525 MM (3/8") | CJ | 1.6533
SICRO | M0948 | ARRUELA LISA EM AÇO ASTM F436 PARA PARAFUSO - D = 12,7 MM | UN | 1.1628 | SICROM0948 | ARRUELA LISA EM AÇO ASTM F436 PARA PARAFUSO - D = 12,7 MM | UN | 1.1628
SICRO | M0949 | ARRUELA LISA EM AÇO ASTM F436 PARA PARAFUSO - D = 16,0 MM | UN | 1.6854 | SICROM0949 | ARRUELA LISA EM AÇO ASTM F436 PARA PARAFUSO - D = 16,0 MM | UN | 1.6854
SICRO | M0950 | ARRUELA LISA EM AÇO ASTM F436 PARA PARAFUSO - D = 20,0 MM | UN | 1.9688 | SICROM0950 | ARRUELA LISA EM AÇO ASTM F436 PARA PARAFUSO - D = 20,0 MM | UN | 1.9688
SICRO | M0951 | PARAFUSO DE CABEÇA SEXTAVADA EM AÇO ASTM A325 DE ALTA RESISTÊNCIA COM ROSCA PARCIAL - D = 12,7 MM E C = 38,10 MM | UN | 2.8174 | SICROM0951 | PARAFUSO DE CABEÇA SEXTAVADA EM AÇO ASTM A325 DE ALTA RESISTÊNCIA COM ROSCA PARCIAL - D = 12,7 MM E C = 38,10 MM | UN | 2.8174
SICRO | M0952 | PARAFUSO DE CABEÇA SEXTAVADA EM AÇO ASTM A325 DE ALTA RESISTÊNCIA COM ROSCA PARCIAL - D = 12,7 MM E C = 44,45 MM | UN | 2.9442 | SICROM0952 | PARAFUSO DE CABEÇA SEXTAVADA EM AÇO ASTM A325 DE ALTA RESISTÊNCIA COM ROSCA PARCIAL - D = 12,7 MM E C = 44,45 MM | UN | 2.9442
SICRO | M0953 | PARAFUSO DE CABEÇA SEXTAVADA EM AÇO ASTM A325 DE ALTA RESISTÊNCIA COM ROSCA PARCIAL - D = 12,7 MM E C = 50,80 MM | UN | 3.3582 | SICROM0953 | PARAFUSO DE CABEÇA SEXTAVADA EM AÇO ASTM A325 DE ALTA RESISTÊNCIA COM ROSCA PARCIAL - D = 12,7 MM E C = 50,80 MM | UN | 3.3582
SICRO | M0954 | PARAFUSO DE CABEÇA SEXTAVADA EM AÇO ASTM A325 DE ALTA RESISTÊNCIA COM ROSCA PARCIAL - D = 12,7 MM E C = 57,15 MM | UN | 3.4967 | SICROM0954 | PARAFUSO DE CABEÇA SEXTAVADA EM AÇO ASTM A325 DE ALTA RESISTÊNCIA COM ROSCA PARCIAL - D = 12,7 MM E C = 57,15 MM | UN | 3.4967
SICRO | M0955 | PARAFUSO DE CABEÇA SEXTAVADA EM AÇO ASTM A325 DE ALTA RESISTÊNCIA COM ROSCA PARCIAL - D = 16 MM E C = 44,45 MM | UN | 5.148 | SICROM0955 | PARAFUSO DE CABEÇA SEXTAVADA EM AÇO ASTM A325 DE ALTA RESISTÊNCIA COM ROSCA PARCIAL - D = 16 MM E C = 44,45 MM | UN | 5.148
SICRO | M0956 | PARAFUSO DE CABEÇA SEXTAVADA EM AÇO ASTM A325 DE ALTA RESISTÊNCIA COM ROSCA PARCIAL - D = 16 MM E C = 50,80 MM | UN | 5.5321 | SICROM0956 | PARAFUSO DE CABEÇA SEXTAVADA EM AÇO ASTM A325 DE ALTA RESISTÊNCIA COM ROSCA PARCIAL - D = 16 MM E C = 50,80 MM | UN | 5.5321
SICRO | M0957 | PARAFUSO DE CABEÇA SEXTAVADA EM AÇO ASTM A325 DE ALTA RESISTÊNCIA COM ROSCA PARCIAL - D = 16 MM E C = 63,50 MM | UN | 7.1514 | SICROM0957 | PARAFUSO DE CABEÇA SEXTAVADA EM AÇO ASTM A325 DE ALTA RESISTÊNCIA COM ROSCA PARCIAL - D = 16 MM E C = 63,50 MM | UN | 7.1514
SICRO | M0958 | PARAFUSO DE CABEÇA SEXTAVADA EM AÇO ASTM A325 DE ALTA RESISTÊNCIA COM ROSCA PARCIAL - D = 20 MM E C = 50,80 MM | UN | 7.9864 | SICROM0958 | PARAFUSO DE CABEÇA SEXTAVADA EM AÇO ASTM A325 DE ALTA RESISTÊNCIA COM ROSCA PARCIAL - D = 20 MM E C = 50,80 MM | UN | 7.9864
SICRO | M0959 | PARAFUSO DE CABEÇA SEXTAVADA EM AÇO ASTM A325 DE ALTA RESISTÊNCIA COM ROSCA PARCIAL - D = 20 MM E C = 57,15 MM | UN | 8.9279 | SICROM0959 | PARAFUSO DE CABEÇA SEXTAVADA EM AÇO ASTM A325 DE ALTA RESISTÊNCIA COM ROSCA PARCIAL - D = 20 MM E C = 57,15 MM | UN | 8.9279
SICRO | M0960 | PARAFUSO DE CABEÇA SEXTAVADA EM AÇO ASTM A325 DE ALTA RESISTÊNCIA COM ROSCA PARCIAL - D = 20 MM E C = 63,50 MM | UN | 10.5654 | SICROM0960 | PARAFUSO DE CABEÇA SEXTAVADA EM AÇO ASTM A325 DE ALTA RESISTÊNCIA COM ROSCA PARCIAL - D = 20 MM E C = 63,50 MM | UN | 10.5654
SICRO | M0961 | PARAFUSO DE CABEÇA SEXTAVADA EM AÇO ASTM A325 DE ALTA RESISTÊNCIA COM ROSCA PARCIAL - D = 20 MM E C = 76,20 MM | UN | 10.8186 | SICROM0961 | PARAFUSO DE CABEÇA SEXTAVADA EM AÇO ASTM A325 DE ALTA RESISTÊNCIA COM ROSCA PARCIAL - D = 20 MM E C = 76,20 MM | UN | 10.8186
SICRO | M0962 | TUBO EM AÇO GALVANIZADO - E = 2,00 MM E D = 50,80 MM (2") | M | 24.5592 | SICROM0962 | TUBO EM AÇO GALVANIZADO - E = 2,00 MM E D = 50,80 MM (2") | M | 24.5592
SICRO | M0963 | TUBO EM AÇO GALVANIZADO - E = 3,00 MM E SEÇÃO DE 80 X 80 MM | M | 67.4963 | SICROM0963 | TUBO EM AÇO GALVANIZADO - E = 3,00 MM E SEÇÃO DE 80 X 80 MM | M | 67.4963
SICRO | M0964 | AÇO EM PERFIS ASTM A572 GRAU 50 PERFURADO | KG | 12.6094 | SICROM0964 | AÇO EM PERFIS ASTM A572 GRAU 50 PERFURADO | KG | 12.6094
SICRO | M0965 | PINO CONECTOR DE CISALHAMENTO PARA LAJE STEEL DECK - D = 19 MM E C = 80 MM | UN | 7.3614 | SICROM0965 | PINO CONECTOR DE CISALHAMENTO PARA LAJE STEEL DECK - D = 19 MM E C = 80 MM | UN | 7.3614
SICRO | M0966 | PORCA SEXTAVADA PESADA EM AÇO ASTM A194 GRAU 2H PARA PARAFUSO - D = 12,7 MM | UN | 1.3486 | SICROM0966 | PORCA SEXTAVADA PESADA EM AÇO ASTM A194 GRAU 2H PARA PARAFUSO - D = 12,7 MM | UN | 1.3486
SICRO | M0967 | PORCA SEXTAVADA PESADA EM AÇO ASTM A194 GRAU 2H PARA PARAFUSO - D = 16 MM | UN | 2.861 | SICROM0967 | PORCA SEXTAVADA PESADA EM AÇO ASTM A194 GRAU 2H PARA PARAFUSO - D = 16 MM | UN | 2.861
SICRO | M0968 | PORCA SEXTAVADA PESADA EM AÇO ASTM A194 GRAU 2H PARA PARAFUSO - D = 20 MM | UN | 4.4935 | SICROM0968 | PORCA SEXTAVADA PESADA EM AÇO ASTM A194 GRAU 2H PARA PARAFUSO - D = 20 MM | UN | 4.4935
SICRO | M0969 | STEEL DECK EM AÇO GALVANIZADO ASTM A653 GRAU 40 | M2 | 197.7284 | SICROM0969 | STEEL DECK EM AÇO GALVANIZADO ASTM A653 GRAU 40 | M2 | 197.7284
SICRO | M0970 | CHAPA DE AÇO ASTM A572 GRAU 50 CORTADA E PERFURADA | KG | 18.2616 | SICROM0970 | CHAPA DE AÇO ASTM A572 GRAU 50 CORTADA E PERFURADA | KG | 18.2616
SICRO | M0971 | SUPORTE EM AÇO-CARBONO PARA CORRIMÃO DE GUARDA-CORPO METÁLICO | UN | 23.663 | SICROM0971 | SUPORTE EM AÇO-CARBONO PARA CORRIMÃO DE GUARDA-CORPO METÁLICO | UN | 23.663
SICRO | M0972 | FLUIDO DE RESFRIAMENTO PARA USINAGEM DE METAIS | L | 20.8235 | SICROM0972 | FLUIDO DE RESFRIAMENTO PARA USINAGEM DE METAIS | L | 20.8235
SICRO | M0998 | MADEIRA ESTRUTURAL DE EUCALIPTO | M3 | 2251.6719 | SICROM0998 | MADEIRA ESTRUTURAL DE EUCALIPTO | M3 | 2251.6719
SICRO | M0999 | TELA EM AÇO CA 60 SOLDADA NERVURADA | KG | 8.1757 | SICROM0999 | TELA EM AÇO CA 60 SOLDADA NERVURADA | KG | 8.1757
SICRO | M1000 | TELA EM AÇO GALVANIZADO PARA ALAMBRADO - E = 1,64 MM (BWG 16) E MALHA DE 50 MM | M2 | 20.63 | SICROM1000 | TELA EM AÇO GALVANIZADO PARA ALAMBRADO - E = 1,64 MM (BWG 16) E MALHA DE 50 MM | M2 | 20.63
SICRO | M1001 | TELA EM AÇO GALVANIZADO PARA PASSARELAS RODOVIÁRIAS - E = 2,75 MM E MALHA DE 50 MM | M2 | 63.5602 | SICROM1001 | TELA EM AÇO GALVANIZADO PARA PASSARELAS RODOVIÁRIAS - E = 2,75 MM E MALHA DE 50 MM | M2 | 63.5602
SICRO | M1010 | MANTA DE PVC REFORÇADA COM TELA DE POLIÉSTER - E = 1,2 MM | M2 | 126.6076 | SICROM1010 | MANTA DE PVC REFORÇADA COM TELA DE POLIÉSTER - E = 1,2 MM | M2 | 126.6076
SICRO | M1011 | MANTA DE PVC REFORÇADA COM TELA DE POLIÉSTER - E = 1,5 MM | M2 | 149.5299 | SICROM1011 | MANTA DE PVC REFORÇADA COM TELA DE POLIÉSTER - E = 1,5 MM | M2 | 149.5299
SICRO | M1022 | MASSA PARA VIDRO | KG | 3.888 | SICROM1022 | MASSA PARA VIDRO | KG | 3.888
SICRO | M1066 | CERA DE PROTEÇÃO PARA ANCORAGEM DE ESTAIS | KG | 28.4049 | SICROM1066 | CERA DE PROTEÇÃO PARA ANCORAGEM DE ESTAIS | KG | 28.4049
SICRO | M1078 | PARAFUSO DE CABEÇA SEXTAVADA EM AÇO INOX - D = 12,7 MM (1/2") E C = 127,0 MM (5") | UN | 5.897 | SICROM1078 | PARAFUSO DE CABEÇA SEXTAVADA EM AÇO INOX - D = 12,7 MM (1/2") E C = 127,0 MM (5") | UN | 5.897
SICRO | M1079 | PARAFUSO DE CABEÇA SEXTAVADA EM AÇO GALVANIZADO TIPO AUTOATARRACHANTE COM ARRUELA DE VEDAÇÃO - D = 6,3 MM E C = 19 MM | UN | 0.4457 | SICROM1079 | PARAFUSO DE CABEÇA SEXTAVADA EM AÇO GALVANIZADO TIPO AUTOATARRACHANTE COM ARRUELA DE VEDAÇÃO - D = 6,3 MM E C = 19 MM | UN | 0.4457
SICRO | M1097 | PEDRA DE MÃO OU RACHÃO | M3 | 154.7619 | SICROM1097 | PEDRA DE MÃO OU RACHÃO | M3 | 154.7619
SICRO | M1103 | PEDRISCO | M3 | 166.7954 | SICROM1103 | PEDRISCO | M3 | 166.7954
SICRO | M1118 | CRUZETA DE MADEIRA PARA POSTE - H = 240 CM | UN | 143.7038 | SICROM1118 | CRUZETA DE MADEIRA PARA POSTE - H = 240 CM | UN | 143.7038
SICRO | M1129 | JUNTA DE DILATAÇÃO EM PERFIL EXTRUDADO DE BORRACHA VULCANIZADA | M | - | SICROM1129 | JUNTA DE DILATAÇÃO EM PERFIL EXTRUDADO DE BORRACHA VULCANIZADA | M | -
SICRO | M1130 | SELANTE ELÁSTICO À BASE DE POLIURETANO | KG | 103.6922 | SICROM1130 | SELANTE ELÁSTICO À BASE DE POLIURETANO | KG | 103.6922
SICRO | M1131 | CORDÃO DE POLIETILENO EXPANDIDO DE BAIXA DENSIDADE - D = 15,0 MM | M | 0.7017 | SICROM1131 | CORDÃO DE POLIETILENO EXPANDIDO DE BAIXA DENSIDADE - D = 15,0 MM | M | 0.7017
SICRO | M1132 | JUNTA DE DILATAÇÃO EM ELASTÔMERO E PERFIL VV - L = 20 MM E H = 40 MM | M | 162.025 | SICROM1132 | JUNTA DE DILATAÇÃO EM ELASTÔMERO E PERFIL VV - L = 20 MM E H = 40 MM | M | 162.025
SICRO | M1134 | JUNTA DE DILATAÇÃO EM ELASTÔMERO E PERFIL VV - L = 25 MM E H = 50 MM | M | 192.8 | SICROM1134 | JUNTA DE DILATAÇÃO EM ELASTÔMERO E PERFIL VV - L = 25 MM E H = 50 MM | M | 192.8
SICRO | M1135 | PÓ DE PEDRA | M3 | 148.8335 | SICROM1135 | PÓ DE PEDRA | M3 | 148.8335
SICRO | M1136 | CORDÃO DE POLIETILENO EXPANDIDO DE BAIXA DENSIDADE - D = 10,0 MM | M | 0.198 | SICROM1136 | CORDÃO DE POLIETILENO EXPANDIDO DE BAIXA DENSIDADE - D = 10,0 MM | M | 0.198
SICRO | M1142 | JUNTA DE DILATAÇÃO EM ELASTÔMERO E PERFIL VV - L = 35 MM E H = 60 MM | M | 268.8 | SICROM1142 | JUNTA DE DILATAÇÃO EM ELASTÔMERO E PERFIL VV - L = 35 MM E H = 60 MM | M | 268.8
SICRO | M1150 | ADESIVO ESTRUTURAL À BASE DE RESINA EPÓXI BICOMPONENTE TIPO ADE-52 OU SIMILAR | KG | 127.421 | SICROM1150 | ADESIVO ESTRUTURAL À BASE DE RESINA EPÓXI BICOMPONENTE TIPO ADE-52 OU SIMILAR | KG | 127.421
SICRO | M1151 | JUNTA DE DILATAÇÃO EM ELASTÔMERO E PERFIL VV - L = 40 MM E H = 70 MM | M | 384.475 | SICROM1151 | JUNTA DE DILATAÇÃO EM ELASTÔMERO E PERFIL VV - L = 40 MM E H = 70 MM | M | 384.475
SICRO | M1152 | JUNTA DE DILATAÇÃO EM ELASTÔMERO E PERFIL VV - L = 50 MM E H = 80 MM | M | 393.75 | SICROM1152 | JUNTA DE DILATAÇÃO EM ELASTÔMERO E PERFIL VV - L = 50 MM E H = 80 MM | M | 393.75
SICRO | M1176 | ARAME LISO EM AÇO GALVANIZADO - D = 1,65 MM (16 BWG) | KG | 17.05 | SICROM1176 | ARAME LISO EM AÇO GALVANIZADO - D = 1,65 MM (16 BWG) | KG | 17.05
SICRO | M1205 | PREGO DE FERRO | KG | 16.5568 | SICROM1205 | PREGO DE FERRO | KG | 16.5568
SICRO | M1210 | PÓRTICO METÁLICO PARA VÃO DE 15,9 M E VENTO DE 35 M/S | UN | 97764.2496 | SICROM1210 | PÓRTICO METÁLICO PARA VÃO DE 15,9 M E VENTO DE 35 M/S | UN | 97764.2496
SICRO | M1218 | PROJETOR EXTERNO EM ALUMÍNIO FUNDIDO PARA LÂMPADA DE ATÉ 2.000 W | UN | 464.6294 | SICROM1218 | PROJETOR EXTERNO EM ALUMÍNIO FUNDIDO PARA LÂMPADA DE ATÉ 2.000 W | UN | 464.6294
SICRO | M1242 | COROA DIAMANTADA - D = 15,87 MM (5/8") | UN | 317.372 | SICROM1242 | COROA DIAMANTADA - D = 15,87 MM (5/8") | UN | 317.372
SICRO | M1243 | COROA DIAMANTADA - D = 19,50 MM (3/4") | UN | 323.7921 | SICROM1243 | COROA DIAMANTADA - D = 19,50 MM (3/4") | UN | 323.7921
SICRO | M1244 | COROA DIAMANTADA - D = 25,40 MM (1") | UN | 384.6975 | SICROM1244 | COROA DIAMANTADA - D = 25,40 MM (1") | UN | 384.6975
SICRO | M1245 | BARRA EM AÇO SAE 1010/1020 ROSCADA - D = 9,5 MM (3/8") | M | 11.561 | SICROM1245 | BARRA EM AÇO SAE 1010/1020 ROSCADA - D = 9,5 MM (3/8") | M | 11.561
SICRO | M1300 | ROLLER BIT - TOOTH CUTTER - SÉRIE 8 - D = 700 MM | UN | 208309.8428 | SICROM1300 | ROLLER BIT - TOOTH CUTTER - SÉRIE 8 - D = 700 MM | UN | 208309.8428
SICRO | M1301 | ROLLER BIT - TOOTH CUTTER - SÉRIE 8 - D = 800 MM | UN | 223860.0996 | SICROM1301 | ROLLER BIT - TOOTH CUTTER - SÉRIE 8 - D = 800 MM | UN | 223860.0996
SICRO | M1302 | ROLLER BIT - TOOTH CUTTER - SÉRIE 8 - D = 900 MM | UN | 239459.5028 | SICROM1302 | ROLLER BIT - TOOTH CUTTER - SÉRIE 8 - D = 900 MM | UN | 239459.5028
SICRO | M1303 | ROLLER BIT - TOOTH CUTTER - SÉRIE 8 - D = 1.000 MM | UN | 266991.4801 | SICROM1303 | ROLLER BIT - TOOTH CUTTER - SÉRIE 8 - D = 1.000 MM | UN | 266991.4801
SICRO | M1304 | ROLLER BIT - TOOTH CUTTER - SÉRIE 8 - D = 1.100 MM | UN | 295457.2739 | SICROM1304 | ROLLER BIT - TOOTH CUTTER - SÉRIE 8 - D = 1.100 MM | UN | 295457.2739
SICRO | M1305 | ROLLER BIT - TOOTH CUTTER - SÉRIE 8 - D = 1.200 MM | UN | 299966.718 | SICROM1305 | ROLLER BIT - TOOTH CUTTER - SÉRIE 8 - D = 1.200 MM | UN | 299966.718
SICRO | M1306 | ROLLER BIT - TOOTH CUTTER - SÉRIE 8 - D = 1.300 MM | UN | 386011.9747 | SICROM1306 | ROLLER BIT - TOOTH CUTTER - SÉRIE 8 - D = 1.300 MM | UN | 386011.9747
SICRO | M1307 | ROLLER BIT - TOOTH CUTTER - SÉRIE 13 - D = 1.400 MM | UN | 392240.6907 | SICROM1307 | ROLLER BIT - TOOTH CUTTER - SÉRIE 13 - D = 1.400 MM | UN | 392240.6907
SICRO | M1308 | ROLLER BIT - TOOTH CUTTER - SÉRIE 13 - D = 1.500 MM | UN | 439590.1172 | SICROM1308 | ROLLER BIT - TOOTH CUTTER - SÉRIE 13 - D = 1.500 MM | UN | 439590.1172
SICRO | M1309 | ROLLER BIT - TOOTH CUTTER - SÉRIE 13 - D = 1.600 MM | UN | 481640.2724 | SICROM1309 | ROLLER BIT - TOOTH CUTTER - SÉRIE 13 - D = 1.600 MM | UN | 481640.2724
SICRO | M1310 | ROLLER BIT - TOOTH CUTTER - SÉRIE 13 - D = 1.700 MM | UN | 494401.931 | SICROM1310 | ROLLER BIT - TOOTH CUTTER - SÉRIE 13 - D = 1.700 MM | UN | 494401.931
SICRO | M1311 | ROLLER BIT - TOOTH CUTTER - SÉRIE 13 - D = 1.800 MM | UN | 535126.5968 | SICROM1311 | ROLLER BIT - TOOTH CUTTER - SÉRIE 13 - D = 1.800 MM | UN | 535126.5968
SICRO | M1312 | ROLLER BIT - TOOTH CUTTER - CANTILEVER - D = 600 MM | UN | 177649.8068 | SICROM1312 | ROLLER BIT - TOOTH CUTTER - CANTILEVER - D = 600 MM | UN | 177649.8068
SICRO | M1313 | ROLLER BIT - TCI BUTTON CUTTER - CANTILEVER - D = 600 MM | UN | 182312.2351 | SICROM1313 | ROLLER BIT - TCI BUTTON CUTTER - CANTILEVER - D = 600 MM | UN | 182312.2351
SICRO | M1314 | ROLLER BIT - TCI BUTTON CUTTER - SÉRIE 8 - D = 700 MM | UN | 196198.8971 | SICROM1314 | ROLLER BIT - TCI BUTTON CUTTER - SÉRIE 8 - D = 700 MM | UN | 196198.8971
SICRO | M1315 | ROLLER BIT - TCI BUTTON CUTTER - SÉRIE 8 - D = 800 MM | UN | 210084.8162 | SICROM1315 | ROLLER BIT - TCI BUTTON CUTTER - SÉRIE 8 - D = 800 MM | UN | 210084.8162
SICRO | M1316 | ROLLER BIT - TCI BUTTON CUTTER - SÉRIE 8 - D = 900 MM | UN | 223975.5128 | SICROM1316 | ROLLER BIT - TCI BUTTON CUTTER - SÉRIE 8 - D = 900 MM | UN | 223975.5128
SICRO | M1317 | ROLLER BIT - TCI BUTTON CUTTER - SÉRIE 8 - D = 1.000 MM | UN | 248196.7381 | SICROM1317 | ROLLER BIT - TCI BUTTON CUTTER - SÉRIE 8 - D = 1.000 MM | UN | 248196.7381
SICRO | M1318 | ROLLER BIT - TCI BUTTON CUTTER - SÉRIE 8 - D = 1.100 MM | UN | 273335.6295 | SICROM1318 | ROLLER BIT - TCI BUTTON CUTTER - SÉRIE 8 - D = 1.100 MM | UN | 273335.6295
SICRO | M1319 | ROLLER BIT - TCI BUTTON CUTTER - SÉRIE 8 - D = 1.200 MM | UN | 277768.1698 | SICROM1319 | ROLLER BIT - TCI BUTTON CUTTER - SÉRIE 8 - D = 1.200 MM | UN | 277768.1698
SICRO | M1320 | ROLLER BIT - TCI BUTTON CUTTER - SÉRIE 8 - D = 1.300 MM | UN | 297969.852 | SICROM1320 | ROLLER BIT - TCI BUTTON CUTTER - SÉRIE 8 - D = 1.300 MM | UN | 297969.852
SICRO | M1321 | ROLLER BIT - TCI BUTTON CUTTER - SÉRIE 13 - D = 1.400 MM | UN | 304090.9024 | SICROM1321 | ROLLER BIT - TCI BUTTON CUTTER - SÉRIE 13 - D = 1.400 MM | UN | 304090.9024
SICRO | M1322 | ROLLER BIT - TCI BUTTON CUTTER - SÉRIE 13 - D = 1.500 MM | UN | 324243.7909 | SICROM1322 | ROLLER BIT - TCI BUTTON CUTTER - SÉRIE 13 - D = 1.500 MM | UN | 324243.7909
SICRO | M1323 | ROLLER BIT - TCI BUTTON CUTTER - SÉRIE 13 - D = 1.600 MM | UN | 371583.1228 | SICROM1323 | ROLLER BIT - TCI BUTTON CUTTER - SÉRIE 13 - D = 1.600 MM | UN | 371583.1228
SICRO | M1324 | ROLLER BIT - TCI BUTTON CUTTER - SÉRIE 13 - D = 1.700 MM | UN | 384125.6046 | SICROM1324 | ROLLER BIT - TCI BUTTON CUTTER - SÉRIE 13 - D = 1.700 MM | UN | 384125.6046
SICRO | M1325 | ROLLER BIT - TCI BUTTON CUTTER - SÉRIE 13 - D = 1.800 MM | UN | 413987.2189 | SICROM1325 | ROLLER BIT - TCI BUTTON CUTTER - SÉRIE 13 - D = 1.800 MM | UN | 413987.2189
SICRO | M1328 | RIPA DE MADEIRA - E = 4,0 CM E L = 1,5 CM | M | 1.59 | SICROM1328 | RIPA DE MADEIRA - E = 4,0 CM E L = 1,5 CM | M | 1.59
SICRO | M1337 | SÉRIE DE BROCAS INTEGRAIS S11 | UN | 763.6966 | SICROM1337 | SÉRIE DE BROCAS INTEGRAIS S11 | UN | 763.6966
SICRO | M1341 | PARAFUSO DE CABEÇA SEXTAVADA EM AÇO GALVANIZADO - D = 15,875 MM (5/8") E C = 101,600 MM (4") | UN | 5.7445 | SICROM1341 | PARAFUSO DE CABEÇA SEXTAVADA EM AÇO GALVANIZADO - D = 15,875 MM (5/8") E C = 101,600 MM (4") | UN | 5.7445
SICRO | M1350 | MUDA DE ÁRVORE ORNAMENTAL COM ALTURA DE 2,00 A 3,00 M | UN | 99.1639 | SICROM1350 | MUDA DE ÁRVORE ORNAMENTAL COM ALTURA DE 2,00 A 3,00 M | UN | 99.1639
SICRO | M1351 | MUDA DE ÁRVORE ORNAMENTAL COM ALTURA DE 1,00 A 2,00 M | UN | 54.851 | SICROM1351 | MUDA DE ÁRVORE ORNAMENTAL COM ALTURA DE 1,00 A 2,00 M | UN | 54.851
SICRO | M1356 | MUDA DE ÁRVORE ORNAMENTAL COM ALTURA ATÉ 1,00 M | UN | 31.0373 | SICROM1356 | MUDA DE ÁRVORE ORNAMENTAL COM ALTURA ATÉ 1,00 M | UN | 31.0373
SICRO | M1358 | SARRAFO EM MADEIRA DE TERCEIRA - E = 2,5 CM E L = 5 CM | M | 1.9056 | SICROM1358 | SARRAFO EM MADEIRA DE TERCEIRA - E = 2,5 CM E L = 5 CM | M | 1.9056
SICRO | M1359 | MUDA DE ÁRVORE FRUTÍFERA COM ALTURA DE 2,00 A 3,00 M | UN | 183.6032 | SICROM1359 | MUDA DE ÁRVORE FRUTÍFERA COM ALTURA DE 2,00 A 3,00 M | UN | 183.6032
SICRO | M1360 | MUDA DE ÁRVORE FRUTÍFERA COM ALTURA DE 1,00 A 2,00 M | UN | 70.5895 | SICROM1360 | MUDA DE ÁRVORE FRUTÍFERA COM ALTURA DE 1,00 A 2,00 M | UN | 70.5895
SICRO | M1361 | MUDA DE ÁRVORE FRUTÍFERA COM ALTURA ATÉ 1,00 M | UN | 32.2963 | SICROM1361 | MUDA DE ÁRVORE FRUTÍFERA COM ALTURA ATÉ 1,00 M | UN | 32.2963
SICRO | M1362 | TAPETE DE FLORÍFERAS COM ALTURA ATÉ 0,50 M | M2 | 56.5517 | SICROM1362 | TAPETE DE FLORÍFERAS COM ALTURA ATÉ 0,50 M | M2 | 56.5517
SICRO | M1364 | HERBICIDA GLIFOSATO PARA APLICAÇÃO LOCALIZADA | L | 23.1985 | SICROM1364 | HERBICIDA GLIFOSATO PARA APLICAÇÃO LOCALIZADA | L | 23.1985
SICRO | M1366 | DESENGRAXANTE LÍQUIDO BIODEGRADÁVEL | L | 26.3783 | SICROM1366 | DESENGRAXANTE LÍQUIDO BIODEGRADÁVEL | L | 26.3783
SICRO | M1367 | CHAPA FINA EM AÇO GALVANIZADO | KG | 11.1957 | SICROM1367 | CHAPA FINA EM AÇO GALVANIZADO | KG | 11.1957
SICRO | M1368 | PINGADEIRA DE ELASTÔMERO COM ABA INCLINADA - L = 40 MM E H = 40 MM | M | 165.1159 | SICROM1368 | PINGADEIRA DE ELASTÔMERO COM ABA INCLINADA - L = 40 MM E H = 40 MM | M | 165.1159
SICRO | M1369 | SELADOR ACRÍLICO PARA PINTURA | L | 8.4827 | SICROM1369 | SELADOR ACRÍLICO PARA PINTURA | L | 8.4827
SICRO | M1370 | ADITIVO LÁTEX DE POLÍMERO SBR PARA CONCRETO E ARGAMASSA | L | 7.4584 | SICROM1370 | ADITIVO LÁTEX DE POLÍMERO SBR PARA CONCRETO E ARGAMASSA | L | 7.4584
SICRO | M1376 | CHAPA FINA EM AÇO ASTM A36 | KG | 10.1147 | SICROM1376 | CHAPA FINA EM AÇO ASTM A36 | KG | 10.1147
SICRO | M1377 | TRELIÇA NERVURADA ELETROSSOLDADA EM AÇO CA 60 | KG | 9.0283 | SICROM1377 | TRELIÇA NERVURADA ELETROSSOLDADA EM AÇO CA 60 | KG | 9.0283
SICRO | M1378 | CHAPA GROSSA EM AÇO ASTM A36 | KG | 9.4122 | SICROM1378 | CHAPA GROSSA EM AÇO ASTM A36 | KG | 9.4122
SICRO | M1379 | ARGAMASSA POLIMÉRICA MONOCOMPONENTE PARA REPAROS ESTRUTURAIS | KG | 4.9024 | SICROM1379 | ARGAMASSA POLIMÉRICA MONOCOMPONENTE PARA REPAROS ESTRUTURAIS | KG | 4.9024
SICRO | M1382 | AREIA GROSSA LAVADA | M3 | 170.4941 | SICROM1382 | AREIA GROSSA LAVADA | M3 | 170.4941
SICRO | M1383 | AREIA FINA LAVADA | M3 | 178.3487 | SICROM1383 | AREIA FINA LAVADA | M3 | 178.3487
SICRO | M1384 | TUBO EM AÇO-CARBONO COM FUNIL CÔNICO TREMONHA PARA LANÇAMENTO DE CONCRETO | KG | 25.0364 | SICROM1384 | TUBO EM AÇO-CARBONO COM FUNIL CÔNICO TREMONHA PARA LANÇAMENTO DE CONCRETO | KG | 25.0364
SICRO | M1385 | DISCO DE CORTE DIAMANTADO PARA CONCRETO E ASFALTO - D = 350 MM | UN | 477.1472 | SICROM1385 | DISCO DE CORTE DIAMANTADO PARA CONCRETO E ASFALTO - D = 350 MM | UN | 477.1472
SICRO | M1387 | ADESIVO ESTRUTURAL À BASE DE RESINA EPÓXI DE MÉDIA VISCOSIDADE | KG | 59.2801 | SICROM1387 | ADESIVO ESTRUTURAL À BASE DE RESINA EPÓXI DE MÉDIA VISCOSIDADE | KG | 59.2801
SICRO | M1388 | CORDOALHA TIPO CP 177 RB PARA ESTAIS - D = 15,7 MM | KG | 24.1019 | SICROM1388 | CORDOALHA TIPO CP 177 RB PARA ESTAIS - D = 15,7 MM | KG | 24.1019
SICRO | M1390 | ADESIVO ESTRUTURAL À BASE DE RESINA EPÓXI DE BAIXA VISCOSIDADE | KG | 178.2873 | SICROM1390 | ADESIVO ESTRUTURAL À BASE DE RESINA EPÓXI DE BAIXA VISCOSIDADE | KG | 178.2873
SICRO | M1391 | PONTEIRO PARA MARTELETE - D = 22 MM E C = 1,00 M | UN | 421.3234 | SICROM1391 | PONTEIRO PARA MARTELETE - D = 22 MM E C = 1,00 M | UN | 421.3234
SICRO | M1397 | ELETRODO REVESTIDO E60XX | KG | 36.0184 | SICROM1397 | ELETRODO REVESTIDO E60XX | KG | 36.0184
SICRO | M1398 | VARETA EM AÇO-CARBONO PARA SOLDA OXIACETILENO AWS A 5.2 R45 | KG | 36.0905 | SICROM1398 | VARETA EM AÇO-CARBONO PARA SOLDA OXIACETILENO AWS A 5.2 R45 | KG | 36.0905
SICRO | M1399 | BROCA DE WIDIA - D = 14 MM E C = 150 MM | UN | 29.3223 | SICROM1399 | BROCA DE WIDIA - D = 14 MM E C = 150 MM | UN | 29.3223
SICRO | M1400 | ADESIVO ESTRUTURAL À BASE DE RESINA EPÓXI DE ALTA VISCOSIDADE | KG | 60.7531 | SICROM1400 | ADESIVO ESTRUTURAL À BASE DE RESINA EPÓXI DE ALTA VISCOSIDADE | KG | 60.7531
SICRO | M1401 | BICO DE ADESÃO PARA INJEÇÃO DE ADESIVO ESTRUTURAL À BASE DE RESINA EPÓXI | UN | 7.9237 | SICROM1401 | BICO DE ADESÃO PARA INJEÇÃO DE ADESIVO ESTRUTURAL À BASE DE RESINA EPÓXI | UN | 7.9237
SICRO | M1402 | BICO DE PERFURAÇÃO PARA INJEÇÃO DE ADESIVO ESTRUTURAL À BASE DE RESINA EPÓXI | UN | 5.3739 | SICROM1402 | BICO DE PERFURAÇÃO PARA INJEÇÃO DE ADESIVO ESTRUTURAL À BASE DE RESINA EPÓXI | UN | 5.3739
SICRO | M1404 | APLICADOR MANUAL DE ADESIVO ESTRUTURAL | UN | 2942.848 | SICROM1404 | APLICADOR MANUAL DE ADESIVO ESTRUTURAL | UN | 2942.848
SICRO | M1405 | DISCO DIAMANTADO PARA DESBASTE - D = 180 MM | UN | 482.1493 | SICROM1405 | DISCO DIAMANTADO PARA DESBASTE - D = 180 MM | UN | 482.1493
SICRO | M1406 | BROCA DE AÇO RÁPIDO - D = 12,5 MM E C = 151 MM | UN | 38.3775 | SICROM1406 | BROCA DE AÇO RÁPIDO - D = 12,5 MM E C = 151 MM | UN | 38.3775
SICRO | M1408 | GRELHA METÁLICA PARA CANALETAS - C = 1,00 M E L = 0,30 M | UN | 399.6636 | SICROM1408 | GRELHA METÁLICA PARA CANALETAS - C = 1,00 M E L = 0,30 M | UN | 399.6636
SICRO | M1409 | PORTA-GRELHA METÁLICA - C = 1,00 M E L = 0,30 M | M | 98.8839 | SICROM1409 | PORTA-GRELHA METÁLICA - C = 1,00 M E L = 0,30 M | M | 98.8839
SICRO | M1429 | TÁBUA DE PINHO DE TERCEIRA - E = 2,5 CM | M2 | 42.2454 | SICROM1429 | TÁBUA DE PINHO DE TERCEIRA - E = 2,5 CM | M2 | 42.2454
SICRO | M1432 | TAMPÃO DE FERRO FUNDIDO ARTICULADO PARA ÁGUAS PLUVIAIS - DN 600 CLASSE 400 | UN | 595.6806 | SICROM1432 | TAMPÃO DE FERRO FUNDIDO ARTICULADO PARA ÁGUAS PLUVIAIS - DN 600 CLASSE 400 | UN | 595.6806
SICRO | M1433 | GRELHA METÁLICA PARA CANALETAS - C = 0,50 M E L = 0,50 M | UN | 288.2123 | SICROM1433 | GRELHA METÁLICA PARA CANALETAS - C = 0,50 M E L = 0,50 M | UN | 288.2123
SICRO | M1434 | PORTA-GRELHA METÁLICA - C = 0,50 M E L = 0,50 M | M | 161.5287 | SICROM1434 | PORTA-GRELHA METÁLICA - C = 0,50 M E L = 0,50 M | M | 161.5287
SICRO | M1446 | GEOGRELHA BIDIRECIONAL EM POLIPROPILENO EXTRUDADO - RESISTÊNCIA À TRAÇÃO DE 30 KN/M, DEFORMAÇÃO INFERIOR A 5% E MALHA DE 36 X 34 MM | M2 | 30.4787 | SICROM1446 | GEOGRELHA BIDIRECIONAL EM POLIPROPILENO EXTRUDADO - RESISTÊNCIA À TRAÇÃO DE 30 KN/M, DEFORMAÇÃO INFERIOR A 5% E MALHA DE 36 X 34 MM | M2 | 30.4787
SICRO | M1447 | GEOGRELHA UNIDIRECIONAL EM POLIÉSTER - RESISTÊNCIA À TRAÇÃO LONGITUDINAL DE 50 KN/M | M2 | 19.6384 | SICROM1447 | GEOGRELHA UNIDIRECIONAL EM POLIÉSTER - RESISTÊNCIA À TRAÇÃO LONGITUDINAL DE 50 KN/M | M2 | 19.6384
SICRO | M1448 | GEOGRELHA UNIDIRECIONAL EM POLIÉSTER - RESISTÊNCIA À TRAÇÃO LONGITUDINAL DE 90 KN/M | M2 | 25.5261 | SICROM1448 | GEOGRELHA UNIDIRECIONAL EM POLIÉSTER - RESISTÊNCIA À TRAÇÃO LONGITUDINAL DE 90 KN/M | M2 | 25.5261
SICRO | M1449 | GEOGRELHA UNIDIRECIONAL EM POLIÉSTER - RESISTÊNCIA À TRAÇÃO LONGITUDINAL DE 100 KN/M | M2 | 26.4588 | SICROM1449 | GEOGRELHA UNIDIRECIONAL EM POLIÉSTER - RESISTÊNCIA À TRAÇÃO LONGITUDINAL DE 100 KN/M | M2 | 26.4588
SICRO | M1450 | GEOGRELHA UNIDIRECIONAL EM POLIÉSTER - RESISTÊNCIA À TRAÇÃO LONGITUDINAL DE 150 KN/M | M2 | 28.4147 | SICROM1450 | GEOGRELHA UNIDIRECIONAL EM POLIÉSTER - RESISTÊNCIA À TRAÇÃO LONGITUDINAL DE 150 KN/M | M2 | 28.4147
SICRO | M1451 | GEOGRELHA UNIDIRECIONAL EM POLIÉSTER - RESISTÊNCIA À TRAÇÃO LONGITUDINAL DE 200 KN/M | M2 | 37.7426 | SICROM1451 | GEOGRELHA UNIDIRECIONAL EM POLIÉSTER - RESISTÊNCIA À TRAÇÃO LONGITUDINAL DE 200 KN/M | M2 | 37.7426
SICRO | M1452 | GEOGRELHA UNIDIRECIONAL EM POLIÉSTER - RESISTÊNCIA À TRAÇÃO LONGITUDINAL DE 300 KN/M | M2 | 56.3683 | SICROM1452 | GEOGRELHA UNIDIRECIONAL EM POLIÉSTER - RESISTÊNCIA À TRAÇÃO LONGITUDINAL DE 300 KN/M | M2 | 56.3683
SICRO | M1453 | GEOGRELHA UNIDIRECIONAL EM POLIÉSTER - RESISTÊNCIA À TRAÇÃO LONGITUDINAL DE 400 KN/M | M2 | 74.984 | SICROM1453 | GEOGRELHA UNIDIRECIONAL EM POLIÉSTER - RESISTÊNCIA À TRAÇÃO LONGITUDINAL DE 400 KN/M | M2 | 74.984
SICRO | M1454 | GEOCÉLULA EM PEAD - H = 75 MM E CÉLULA DE 289 CM² | M2 | 39.9579 | SICROM1454 | GEOCÉLULA EM PEAD - H = 75 MM E CÉLULA DE 289 CM² | M2 | 39.9579
SICRO | M1455 | GEOCÉLULA EM PEAD - H = 100 MM E CÉLULA DE 289 CM² | M2 | 50.011 | SICROM1455 | GEOCÉLULA EM PEAD - H = 100 MM E CÉLULA DE 289 CM² | M2 | 50.011
SICRO | M1456 | GEOCÉLULA EM PEAD - H = 150 MM E CÉLULA DE 289 CM² | M2 | 59.9963 | SICROM1456 | GEOCÉLULA EM PEAD - H = 150 MM E CÉLULA DE 289 CM² | M2 | 59.9963
SICRO | M1457 | GEOCÉLULA EM PEAD - H = 200 MM E CÉLULA DE 289 CM² | M2 | 70.233 | SICROM1457 | GEOCÉLULA EM PEAD - H = 200 MM E CÉLULA DE 289 CM² | M2 | 70.233
SICRO | M1458 | GEOCÉLULA EM PEAD - H = 75 MM E CÉLULA DE 460 CM² | M2 | 33.0432 | SICROM1458 | GEOCÉLULA EM PEAD - H = 75 MM E CÉLULA DE 460 CM² | M2 | 33.0432
SICRO | M1459 | GEOCÉLULA EM PEAD - H = 100 MM E CÉLULA DE 460 CM² | M2 | 40.9219 | SICROM1459 | GEOCÉLULA EM PEAD - H = 100 MM E CÉLULA DE 460 CM² | M2 | 40.9219
SICRO | M1460 | GEOCÉLULA EM PEAD - H = 150 MM E CÉLULA DE 460 CM² | M2 | 49 | SICROM1460 | GEOCÉLULA EM PEAD - H = 150 MM E CÉLULA DE 460 CM² | M2 | 49
SICRO | M1461 | GEOCÉLULA EM PEAD - H = 200 MM E CÉLULA DE 460 CM² | M2 | 57.0642 | SICROM1461 | GEOCÉLULA EM PEAD - H = 200 MM E CÉLULA DE 460 CM² | M2 | 57.0642
SICRO | M1462 | GEOCÉLULA EM PEAD - H = 75 MM E CÉLULA DE 1.206 CM² | M2 | 29.8313 | SICROM1462 | GEOCÉLULA EM PEAD - H = 75 MM E CÉLULA DE 1.206 CM² | M2 | 29.8313
SICRO | M1463 | GEOCÉLULA EM PEAD - H = 100 MM E CÉLULA DE 1.206 CM² | M2 | 38.8958 | SICROM1463 | GEOCÉLULA EM PEAD - H = 100 MM E CÉLULA DE 1.206 CM² | M2 | 38.8958
SICRO | M1464 | GEOCÉLULA EM PEAD - H = 150 MM E CÉLULA DE 1.206 CM² | M2 | 46.2025 | SICROM1464 | GEOCÉLULA EM PEAD - H = 150 MM E CÉLULA DE 1.206 CM² | M2 | 46.2025
SICRO | M1465 | GEOCÉLULA EM PEAD - H = 200 MM E CÉLULA DE 1.206 CM² | M2 | 53.8841 | SICROM1465 | GEOCÉLULA EM PEAD - H = 200 MM E CÉLULA DE 1.206 CM² | M2 | 53.8841
SICRO | M1472 | TUBO DE PVC ROSQUEÁVEL PARA ÁGUA FRIA - D = 75 MM (3") | M | 59.4304 | SICROM1472 | TUBO DE PVC ROSQUEÁVEL PARA ÁGUA FRIA - D = 75 MM (3") | M | 59.4304
SICRO | M1481 | COROA DIAMANTADA - D = 31,80 MM (1 1/4") | UN | 456.8127 | SICROM1481 | COROA DIAMANTADA - D = 31,80 MM (1 1/4") | UN | 456.8127
SICRO | M1496 | COROA DIAMANTADA - D = 38,10 MM (1 1/2") | UN | 462.1217 | SICROM1496 | COROA DIAMANTADA - D = 38,10 MM (1 1/2") | UN | 462.1217
SICRO | M1498 | COROA DIAMANTADA - D = 44,50 MM (1 3/4") | UN | 495.2948 | SICROM1498 | COROA DIAMANTADA - D = 44,50 MM (1 3/4") | UN | 495.2948
SICRO | M1518 | COROA DIAMANTADA - D = 50,80 MM (2") | UN | 514.1185 | SICROM1518 | COROA DIAMANTADA - D = 50,80 MM (2") | UN | 514.1185
SICRO | M1519 | COROA DIAMANTADA - D = 63,50 MM (2 1/2") | UN | 569.0631 | SICROM1519 | COROA DIAMANTADA - D = 63,50 MM (2 1/2") | UN | 569.0631
SICRO | M1520 | COROA DIAMANTADA - D = 76,20 MM (3") | UN | 800.2695 | SICROM1520 | COROA DIAMANTADA - D = 76,20 MM (3") | UN | 800.2695
SICRO | M1526 | COROA DIAMANTADA - D = 101,60 MM (4") | UN | 1094.9435 | SICROM1526 | COROA DIAMANTADA - D = 101,60 MM (4") | UN | 1094.9435
SICRO | M1527 | BROCA DE WIDIA - D = 10 MM E C = 150 MM | UN | 10.7702 | SICROM1527 | BROCA DE WIDIA - D = 10 MM E C = 150 MM | UN | 10.7702
SICRO | M1528 | BROCA DE WIDIA - D = 13 MM E C = 150 MM | UN | 20.0732 | SICROM1528 | BROCA DE WIDIA - D = 13 MM E C = 150 MM | UN | 20.0732
SICRO | M1546 | TELHA TRAPEZOIDAL EM AÇO ZINCADO - E = 0,43 MM | M2 | 48.2296 | SICROM1546 | TELHA TRAPEZOIDAL EM AÇO ZINCADO - E = 0,43 MM | M2 | 48.2296
SICRO | M1553 | GEOTÊXTIL NÃO-TECIDO AGULHADO EM POLIÉSTER - RESISTÊNCIA À TRAÇÃO LONGITUDINAL DE 31 KN/M | M2 | 15.6685 | SICROM1553 | GEOTÊXTIL NÃO-TECIDO AGULHADO EM POLIÉSTER - RESISTÊNCIA À TRAÇÃO LONGITUDINAL DE 31 KN/M | M2 | 15.6685
SICRO | M1556 | TERRA VEGETAL PRODUZIDA | M3 | - | SICROM1556 | TERRA VEGETAL PRODUZIDA | M3 | -
SICRO | M1575 | TINTA LÁTEX À BASE DE RESINA ACRÍLICA | L | 12.6858 | SICROM1575 | TINTA LÁTEX À BASE DE RESINA ACRÍLICA | L | 12.6858
SICRO | M1577 | TINTA PLÁSTICA À BASE DE RESINA METACRÍLICA APLICADA A FRIO POR DISPERSÃO OU EXTRUSÃO | KG | 31.2351 | SICROM1577 | TINTA PLÁSTICA À BASE DE RESINA METACRÍLICA APLICADA A FRIO POR DISPERSÃO OU EXTRUSÃO | KG | 31.2351
SICRO | M1585 | MASSA TERMOPLÁSTICA APLICADA POR EXTRUSÃO | KG | 12.6879 | SICROM1585 | MASSA TERMOPLÁSTICA APLICADA POR EXTRUSÃO | KG | 12.6879
SICRO | M1591 | SUPORTE POLIMÉRICO ECOLÓGICO MACIÇO COLAPSÍVEL PARA PLACA DE SINALIZAÇÃO - D = 6,4 CM | M | 187.2549 | SICROM1591 | SUPORTE POLIMÉRICO ECOLÓGICO MACIÇO COLAPSÍVEL PARA PLACA DE SINALIZAÇÃO - D = 6,4 CM | M | 187.2549
SICRO | M1600 | TRILHO TR25 EM AÇO-CARBONO USADO | KG | 5.0993 | SICROM1600 | TRILHO TR25 EM AÇO-CARBONO USADO | KG | 5.0993
SICRO | M1602 | TRILHO TR37 EM AÇO-CARBONO USADO | KG | 5.0993 | SICROM1602 | TRILHO TR37 EM AÇO-CARBONO USADO | KG | 5.0993
SICRO | M1603 | TRILHO TR45 EM AÇO-CARBONO USADO | KG | 5.0993 | SICROM1603 | TRILHO TR45 EM AÇO-CARBONO USADO | KG | 5.0993
SICRO | M1605 | TRILHO TR57 EM AÇO-CARBONO USADO | KG | 5.0993 | SICROM1605 | TRILHO TR57 EM AÇO-CARBONO USADO | KG | 5.0993
SICRO | M1606 | TRILHO TR68 EM AÇO-CARBONO USADO | KG | 5.0993 | SICROM1606 | TRILHO TR68 EM AÇO-CARBONO USADO | KG | 5.0993
SICRO | M1614 | TUBO EM AÇO GALVANIZADO COM ROSCA BSP CLASSE LEVE - D = 50 MM (2") | M | 63.9454 | SICROM1614 | TUBO EM AÇO GALVANIZADO COM ROSCA BSP CLASSE LEVE - D = 50 MM (2") | M | 63.9454
SICRO | M1616 | TUBO EM AÇO GALVANIZADO COM ROSCA BSP CLASSE LEVE - D = 20 MM (3/4") | M | 11.1414 | SICROM1616 | TUBO EM AÇO GALVANIZADO COM ROSCA BSP CLASSE LEVE - D = 20 MM (3/4") | M | 11.1414
SICRO | M1617 | TUBO EM AÇO GALVANIZADO COM ROSCA BSP CLASSE LEVE - D = 80 MM (3") | M | 128.3682 | SICROM1617 | TUBO EM AÇO GALVANIZADO COM ROSCA BSP CLASSE LEVE - D = 80 MM (3") | M | 128.3682
SICRO | M1618 | TUBO EM AÇO GALVANIZADO COM ROSCA BSP CLASSE LEVE - D = 100 MM (4") | M | 141.4472 | SICROM1618 | TUBO EM AÇO GALVANIZADO COM ROSCA BSP CLASSE LEVE - D = 100 MM (4") | M | 141.4472
SICRO | M1624 | SUPORTE POLIMÉRICO ECOLÓGICO MACIÇO COLAPSÍVEL PARA PLACA DE SINALIZAÇÃO - SEÇÃO DE 8 X 8 CM | M | 252.7939 | SICROM1624 | SUPORTE POLIMÉRICO ECOLÓGICO MACIÇO COLAPSÍVEL PARA PLACA DE SINALIZAÇÃO - SEÇÃO DE 8 X 8 CM | M | 252.7939
SICRO | M1636 | SUPORTE POLIMÉRICO ECOLÓGICO MACIÇO COLAPSÍVEL PARA PLACA DE SINALIZAÇÃO - SEÇÃO DE 7 X 15 CM | M | 554.6516 | SICROM1636 | SUPORTE POLIMÉRICO ECOLÓGICO MACIÇO COLAPSÍVEL PARA PLACA DE SINALIZAÇÃO - SEÇÃO DE 7 X 15 CM | M | 554.6516
SICRO | M1638 | MOURÃO DE MADEIRA - H = 2,10 M E D = 0,10 M | UN | 20.8947 | SICROM1638 | MOURÃO DE MADEIRA - H = 2,10 M E D = 0,10 M | UN | 20.8947
SICRO | M1639 | MOURÃO DE MADEIRA - H = 2,20 M E D = 0,15 M | UN | 47.6314 | SICROM1639 | MOURÃO DE MADEIRA - H = 2,20 M E D = 0,15 M | UN | 47.6314
SICRO | M1640 | NONEL INICIADOR - C = 300,0 M | UN | 244 | SICROM1640 | NONEL INICIADOR - C = 300,0 M | UN | 244
SICRO | M1642 | COROA DE BOTÕES ESFÉRICOS - D = 130 MM (5 1/8") | UN | 3017.0325 | SICROM1642 | COROA DE BOTÕES ESFÉRICOS - D = 130 MM (5 1/8") | UN | 3017.0325
SICRO | M1643 | COROA DE BOTÕES ESFÉRICOS - D = 194 MM (7 5/8") | UN | 6966.2554 | SICROM1643 | COROA DE BOTÕES ESFÉRICOS - D = 194 MM (7 5/8") | UN | 6966.2554
SICRO | M1644 | COROA DE BOTÕES ESFÉRICOS - D = 251 MM (9 7/8") | UN | 8368.9836 | SICROM1644 | COROA DE BOTÕES ESFÉRICOS - D = 251 MM (9 7/8") | UN | 8368.9836
SICRO | M1645 | COROA DE BOTÕES ESFÉRICOS - D = 305 MM (12") | UN | 12456.8509 | SICROM1645 | COROA DE BOTÕES ESFÉRICOS - D = 305 MM (12") | UN | 12456.8509
SICRO | M1646 | COROA DE BOTÕES ESFÉRICOS - D = 355 MM (14") | UN | 7525.9496 | SICROM1646 | COROA DE BOTÕES ESFÉRICOS - D = 355 MM (14") | UN | 7525.9496
SICRO | M1648 | DENTE DE CORTE PARA TRADO OU CAÇAMBA DE PERFURAÇÃO | UN | 30.3023 | SICROM1648 | DENTE DE CORTE PARA TRADO OU CAÇAMBA DE PERFURAÇÃO | UN | 30.3023
SICRO | M1649 | COROA DE BOTÕES ESFÉRICOS LINHA ST68 - D = 102 MM (4") | UN | 2629.4949 | SICROM1649 | COROA DE BOTÕES ESFÉRICOS LINHA ST68 - D = 102 MM (4") | UN | 2629.4949
SICRO | M1650 | COROA DE BOTÕES ESFÉRICOS PARA TIRANTE AUTOINJETÁVEL - D = 87 MM (3 7/16") | UN | 649.7973 | SICROM1650 | COROA DE BOTÕES ESFÉRICOS PARA TIRANTE AUTOINJETÁVEL - D = 87 MM (3 7/16") | UN | 649.7973
SICRO | M1651 | TRICONE PARA TIRANTE AUTOINJETÁVEL - D = 120 MM | UN | 311.0825 | SICROM1651 | TRICONE PARA TIRANTE AUTOINJETÁVEL - D = 120 MM | UN | 311.0825
SICRO | M1653 | COROA PILOTO DE BOTÕES ESFÉRICOS PARA SISTEMA AUTOPERFURANTE - D = 76,2 MM (3") | UN | 1215.8322 | SICROM1653 | COROA PILOTO DE BOTÕES ESFÉRICOS PARA SISTEMA AUTOPERFURANTE - D = 76,2 MM (3") | UN | 1215.8322
SICRO | M1655 | TUBO DE PVC PONTA E BOLSA PARA ESGOTO - D = 50 MM (2") | M | 7.6048 | SICROM1655 | TUBO DE PVC PONTA E BOLSA PARA ESGOTO - D = 50 MM (2") | M | 7.6048
SICRO | M1656 | TUBO DE PVC PONTA E BOLSA PARA ESGOTO - D = 75 MM (3") | M | 11.9747 | SICROM1656 | TUBO DE PVC PONTA E BOLSA PARA ESGOTO - D = 75 MM (3") | M | 11.9747
SICRO | M1657 | TUBO PEAD CORRUGADO PERFURADO PARA DRENAGEM - D = 170 MM | M | 28.0269 | SICROM1657 | TUBO PEAD CORRUGADO PERFURADO PARA DRENAGEM - D = 170 MM | M | 28.0269
SICRO | M1658 | TUBO PEAD CORRUGADO PERFURADO PARA DRENAGEM - D = 230 MM | M | 34.5332 | SICROM1658 | TUBO PEAD CORRUGADO PERFURADO PARA DRENAGEM - D = 230 MM | M | 34.5332
SICRO | M1662 | SUPORTE EM MADEIRA DE EUCALIPTO TRATADO - SEÇÃO DE 8 X 8 CM | M | 14.4107 | SICROM1662 | SUPORTE EM MADEIRA DE EUCALIPTO TRATADO - SEÇÃO DE 8 X 8 CM | M | 14.4107
SICRO | M1665 | TUBO DE PVC ROSQUEÁVEL PARA ÁGUA FRIA - D = 40 MM (1 1/2") | M | 20.9033 | SICROM1665 | TUBO DE PVC ROSQUEÁVEL PARA ÁGUA FRIA - D = 40 MM (1 1/2") | M | 20.9033
SICRO | M1673 | TUBO DE PVC ROSQUEÁVEL PARA ÁGUA FRIA - D = 100 MM (4") | M | 83.6764 | SICROM1673 | TUBO DE PVC ROSQUEÁVEL PARA ÁGUA FRIA - D = 100 MM (4") | M | 83.6764
SICRO | M1675 | TUBO DE PVC ROSQUEÁVEL PARA ÁGUA FRIA - D = 150 MM (6") | M | 78.0948 | SICROM1675 | TUBO DE PVC ROSQUEÁVEL PARA ÁGUA FRIA - D = 150 MM (6") | M | 78.0948
SICRO | M1702 | DUTO FLEXÍVEL DE VENTILAÇÃO EM PVC - D = 1,20 M | M | 127.6516 | SICROM1702 | DUTO FLEXÍVEL DE VENTILAÇÃO EM PVC - D = 1,20 M | M | 127.6516
SICRO | M1719 | BROCA INTEGRAL SÉRIE H19 - D = 24 MM E C = 0,4 M | UN | 504.9766 | SICROM1719 | BROCA INTEGRAL SÉRIE H19 - D = 24 MM E C = 0,4 M | UN | 504.9766
SICRO | M1720 | GEOTÊXTIL NÃO-TECIDO AGULHADO EM POLIÉSTER - RESISTÊNCIA À TRAÇÃO LONGITUDINAL DE 10 KN/M | M2 | 5.5182 | SICROM1720 | GEOTÊXTIL NÃO-TECIDO AGULHADO EM POLIÉSTER - RESISTÊNCIA À TRAÇÃO LONGITUDINAL DE 10 KN/M | M2 | 5.5182
SICRO | M1728 | PUNHO LINHA R25 PARA MARTELETE PERFURADOR E ROMPEDOR - D = 25 MM (1") | UN | 770 | SICROM1728 | PUNHO LINHA R25 PARA MARTELETE PERFURADOR E ROMPEDOR - D = 25 MM (1") | UN | 770
SICRO | M1729 | HASTE LINHA R25 PARA MARTELETE PERFURADOR E ROMPEDOR - D = 25 MM (1") E C = 1,00 M | UN | 1353 | SICROM1729 | HASTE LINHA R25 PARA MARTELETE PERFURADOR E ROMPEDOR - D = 25 MM (1") E C = 1,00 M | UN | 1353
SICRO | M1730 | LUVA DE ACOPLAMENTO LINHA R25 PARA MARTELETE PERFURADOR E ROMPEDOR - D = 25 MM (1") | UN | 271.3034 | SICROM1730 | LUVA DE ACOPLAMENTO LINHA R25 PARA MARTELETE PERFURADOR E ROMPEDOR - D = 25 MM (1") | UN | 271.3034
SICRO | M1731 | HASTE DE PERFURAÇÃO SIMPLES PARA JET GROUTING - D = 88,9 MM (3 1/2") E C = 3,00 M | UN | 1961.5946 | SICROM1731 | HASTE DE PERFURAÇÃO SIMPLES PARA JET GROUTING - D = 88,9 MM (3 1/2") E C = 3,00 M | UN | 1961.5946
SICRO | M1732 | LUVA EM AÇO GALVANIZADO COM ROSCA BSP CLASSE LEVE - D = 50 MM (2") | UN | 14.6925 | SICROM1732 | LUVA EM AÇO GALVANIZADO COM ROSCA BSP CLASSE LEVE - D = 50 MM (2") | UN | 14.6925
SICRO | M1733 | MANTA DRENANTE EM MALHA DE POLIETILENO E GEOTÊXTIL DE POLIPROPILENO EM UMA DAS FACES | M2 | 42.1971 | SICROM1733 | MANTA DRENANTE EM MALHA DE POLIETILENO E GEOTÊXTIL DE POLIPROPILENO EM UMA DAS FACES | M2 | 42.1971
SICRO | M1735 | PUNHO LINHA ST68 PARA PERFURAÇÃO - D = 80 MM (3 5/32") | UN | 7225.4101 | SICROM1735 | PUNHO LINHA ST68 PARA PERFURAÇÃO - D = 80 MM (3 5/32") | UN | 7225.4101
SICRO | M1736 | ADESIVO À BASE DE RESINA POLIÉSTER BICOMPONENTE PARA ANCORAGEM | KG | 52.1151 | SICROM1736 | ADESIVO À BASE DE RESINA POLIÉSTER BICOMPONENTE PARA ANCORAGEM | KG | 52.1151
SICRO | M1737 | TUBO EM AÇO-CARBONO PARA AR COMPRIMIDO - D = 150 MM (6") | M | 205.0776 | SICROM1737 | TUBO EM AÇO-CARBONO PARA AR COMPRIMIDO - D = 150 MM (6") | M | 205.0776
SICRO | M1739 | HASTE LINHA T45 PARA PERFURATRIZ SOBRE ESTEIRAS - D = 45,0 MM (1 3/4") E C = 3,60 M | UN | 4206.4212 | SICROM1739 | HASTE LINHA T45 PARA PERFURATRIZ SOBRE ESTEIRAS - D = 45,0 MM (1 3/4") E C = 3,60 M | UN | 4206.4212
SICRO | M1740 | PUNHO LINHA T45 PARA PERFURATRIZ SOBRE ESTEIRAS - D = 45 MM (1 3/4") | UN | 2605.2466 | SICROM1740 | PUNHO LINHA T45 PARA PERFURATRIZ SOBRE ESTEIRAS - D = 45 MM (1 3/4") | UN | 2605.2466
SICRO | M1741 | LUVA EM AÇO LINHA T45 PARA PERFURATRIZ SOBRE ESTEIRAS - D = 45,0 MM (1 3/4") | UN | 523.2442 | SICROM1741 | LUVA EM AÇO LINHA T45 PARA PERFURATRIZ SOBRE ESTEIRAS - D = 45,0 MM (1 3/4") | UN | 523.2442
SICRO | M1742 | COROA DE BOTÕES ESFÉRICOS LINHA T45 - D = 89 MM (3 1/2") | UN | 1443.4473 | SICROM1742 | COROA DE BOTÕES ESFÉRICOS LINHA T45 - D = 89 MM (3 1/2") | UN | 1443.4473
SICRO | M1747 | TUBO EM AÇO-CARBONO PARA SISTEMA AUTOPERFURANTE - D = 76,2 MM | M | 129.9265 | SICROM1747 | TUBO EM AÇO-CARBONO PARA SISTEMA AUTOPERFURANTE - D = 76,2 MM | M | 129.9265
SICRO | M1748 | TUBO EM AÇO-CARBONO INICIADOR PARA SISTEMA AUTOPERFURANTE COM ANEL DA COROA PILOTO - D = 76,2 MM (3") E C = 3 M | UN | 1059.3442 | SICROM1748 | TUBO EM AÇO-CARBONO INICIADOR PARA SISTEMA AUTOPERFURANTE COM ANEL DA COROA PILOTO - D = 76,2 MM (3") E C = 3 M | UN | 1059.3442
SICRO | M1749 | HASTE LINHA ST68 PARA PERFURAÇÃO - D = 87,0 MM (3 7/16") E C = 1,83 M | UN | 9644.8177 | SICROM1749 | HASTE LINHA ST68 PARA PERFURAÇÃO - D = 87,0 MM (3 7/16") E C = 1,83 M | UN | 9644.8177
SICRO | M1750 | HIDROMONITOR COM BICO DE INJEÇÃO PARA JET GROUTING - D = 88,9 MM (3 1/2") | UN | 10577.1613 | SICROM1750 | HIDROMONITOR COM BICO DE INJEÇÃO PARA JET GROUTING - D = 88,9 MM (3 1/2") | UN | 10577.1613
SICRO | M1751 | VÁLVULA MANCHETE - D = 73 MM | UN | 5.8187 | SICROM1751 | VÁLVULA MANCHETE - D = 73 MM | UN | 5.8187
SICRO | M1752 | BORRACHA PARA OBTURADOR MECÂNICO | UN | 390 | SICROM1752 | BORRACHA PARA OBTURADOR MECÂNICO | UN | 390
SICRO | M1753 | DISCO DE CORTE DIAMANTADO SEGMENTADO PARA CONCRETO - D = 110 MM | UN | 37.6504 | SICROM1753 | DISCO DE CORTE DIAMANTADO SEGMENTADO PARA CONCRETO - D = 110 MM | UN | 37.6504
SICRO | M1754 | CONJUNTO DE LÂMINAS DE CORTE PARA TRITURADORA DE GALHOS E TRONCOS | UN | 4941.4751 | SICROM1754 | CONJUNTO DE LÂMINAS DE CORTE PARA TRITURADORA DE GALHOS E TRONCOS | UN | 4941.4751
SICRO | M1755 | PÓ CALCÁRIO DOLOMÍTICO | KG | 0.1344 | SICROM1755 | PÓ CALCÁRIO DOLOMÍTICO | KG | 0.1344
SICRO | M1756 | MATERIAL FORMADOR DE CAMADA PROTETORA PARA HIDROSSEMEADURA | KG | 2.9314 | SICROM1756 | MATERIAL FORMADOR DE CAMADA PROTETORA PARA HIDROSSEMEADURA | KG | 2.9314
SICRO | M1765 | TUBO EM AÇO-CARBONO SCHEDULE 40 - D = 65 MM (2 1/2") | M | 118.2614 | SICROM1765 | TUBO EM AÇO-CARBONO SCHEDULE 40 - D = 65 MM (2 1/2") | M | 118.2614
SICRO | M1773 | ANCORAGEM REGULÁVEL PARA ESTAIS DE 19 CORDOALHAS - D = 15,7 MM | UN | 27633.0105 | SICROM1773 | ANCORAGEM REGULÁVEL PARA ESTAIS DE 19 CORDOALHAS - D = 15,7 MM | UN | 27633.0105
SICRO | M1774 | ANCORAGEM REGULÁVEL PARA ESTAIS DE 31 CORDOALHAS - D = 15,7 MM | UN | 44654.2608 | SICROM1774 | ANCORAGEM REGULÁVEL PARA ESTAIS DE 31 CORDOALHAS - D = 15,7 MM | UN | 44654.2608
SICRO | M1775 | ANCORAGEM REGULÁVEL PARA ESTAIS DE 37 CORDOALHAS - D = 15,7 MM | UN | 53029.7851 | SICROM1775 | ANCORAGEM REGULÁVEL PARA ESTAIS DE 37 CORDOALHAS - D = 15,7 MM | UN | 53029.7851
SICRO | M1776 | ANCORAGEM REGULÁVEL PARA ESTAIS DE 55 CORDOALHAS - D = 15,7 MM | UN | 77641.5714 | SICROM1776 | ANCORAGEM REGULÁVEL PARA ESTAIS DE 55 CORDOALHAS - D = 15,7 MM | UN | 77641.5714
SICRO | M1777 | ANCORAGEM REGULÁVEL PARA ESTAIS DE 61 CORDOALHAS - D = 15,7 MM | UN | 85662.3116 | SICROM1777 | ANCORAGEM REGULÁVEL PARA ESTAIS DE 61 CORDOALHAS - D = 15,7 MM | UN | 85662.3116
SICRO | M1778 | ANCORAGEM REGULÁVEL PARA ESTAIS DE 73 CORDOALHAS - D = 15,7 MM | UN | 101980.2753 | SICROM1778 | ANCORAGEM REGULÁVEL PARA ESTAIS DE 73 CORDOALHAS - D = 15,7 MM | UN | 101980.2753
SICRO | M1779 | ANCORAGEM REGULÁVEL PARA ESTAIS DE 91 CORDOALHAS - D = 15,7 MM | UN | 126494.2845 | SICROM1779 | ANCORAGEM REGULÁVEL PARA ESTAIS DE 91 CORDOALHAS - D = 15,7 MM | UN | 126494.2845
SICRO | M1780 | ANCORAGEM FIXA PARA ESTAIS DE 19 CORDOALHAS - D = 15,7 MM | UN | 17083.7256 | SICROM1780 | ANCORAGEM FIXA PARA ESTAIS DE 19 CORDOALHAS - D = 15,7 MM | UN | 17083.7256
SICRO | M1781 | ANCORAGEM FIXA PARA ESTAIS DE 31 CORDOALHAS - D = 15,7 MM | UN | 27678.5376 | SICROM1781 | ANCORAGEM FIXA PARA ESTAIS DE 31 CORDOALHAS - D = 15,7 MM | UN | 27678.5376
SICRO | M1782 | ANCORAGEM FIXA PARA ESTAIS DE 37 CORDOALHAS - D = 15,7 MM | UN | 32913.5541 | SICROM1782 | ANCORAGEM FIXA PARA ESTAIS DE 37 CORDOALHAS - D = 15,7 MM | UN | 32913.5541
SICRO | M1783 | ANCORAGEM FIXA PARA ESTAIS DE 55 CORDOALHAS - D = 15,7 MM | UN | 48400.4435 | SICROM1783 | ANCORAGEM FIXA PARA ESTAIS DE 55 CORDOALHAS - D = 15,7 MM | UN | 48400.4435
SICRO | M1784 | ANCORAGEM FIXA PARA ESTAIS DE 61 CORDOALHAS - D = 15,7 MM | UN | 53631.252 | SICROM1784 | ANCORAGEM FIXA PARA ESTAIS DE 61 CORDOALHAS - D = 15,7 MM | UN | 53631.252
SICRO | M1785 | ANCORAGEM FIXA PARA ESTAIS DE 73 CORDOALHAS - D = 15,7 MM | UN | 68120.7805 | SICROM1785 | ANCORAGEM FIXA PARA ESTAIS DE 73 CORDOALHAS - D = 15,7 MM | UN | 68120.7805
SICRO | M1786 | ANCORAGEM FIXA PARA ESTAIS DE 91 CORDOALHAS - D = 15,7 MM | UN | 87659.7362 | SICROM1786 | ANCORAGEM FIXA PARA ESTAIS DE 91 CORDOALHAS - D = 15,7 MM | UN | 87659.7362
SICRO | M1787 | ESTACA DE TUTORAMENTO - D = 5 CM E H = 2 M | UN | 8.7757 | SICROM1787 | ESTACA DE TUTORAMENTO - D = 5 CM E H = 2 M | UN | 8.7757
SICRO | M1789 | ANCORAGEM ATIVA PARA 31 CORDOALHAS - D = 15,2 MM | UN | 5738.0272 | SICROM1789 | ANCORAGEM ATIVA PARA 31 CORDOALHAS - D = 15,2 MM | UN | 5738.0272
SICRO | M1790 | GÁS LIQUEFEITO DE PETRÓLEO (GLP) | KG | 7.6923 | SICROM1790 | GÁS LIQUEFEITO DE PETRÓLEO (GLP) | KG | 7.6923
SICRO | M1795 | GÁS OXIGÊNIO | M3 | 13.5838 | SICROM1795 | GÁS OXIGÊNIO | M3 | 13.5838
SICRO | M1796 | GÁS ACETILENO | KG | 65.3926 | SICROM1796 | GÁS ACETILENO | KG | 65.3926
SICRO | M1797 | FITA DE ESPUMA EPDM PARA VEDAÇÃO COM ADESIVO EM UMA FACE - E = 4 MM E L = 40 MM | M | 2.9946 | SICROM1797 | FITA DE ESPUMA EPDM PARA VEDAÇÃO COM ADESIVO EM UMA FACE - E = 4 MM E L = 40 MM | M | 2.9946
SICRO | M1800 | MANTA ASFÁLTICA NÃO-TECIDO EM POLIÉSTER - ANTIRRAÍZ - E = 3 MM | M2 | 38.2269 | SICROM1800 | MANTA ASFÁLTICA NÃO-TECIDO EM POLIÉSTER - ANTIRRAÍZ - E = 3 MM | M2 | 38.2269
SICRO | M1811 | LONGARINA DE MADEIRA DE PRIMEIRA - L = 16 CM E E = 6 CM | M | 38.1925 | SICROM1811 | LONGARINA DE MADEIRA DE PRIMEIRA - L = 16 CM E E = 6 CM | M | 38.1925
SICRO | M1812 | ESTRONCA DE MADEIRA - D = 20 CM | M | 25 | SICROM1812 | ESTRONCA DE MADEIRA - D = 20 CM | M | 25
SICRO | M1814 | TELA METÁLICA GALVANIZADA DOBRADA EM L - C = 2,0 M, L = 0,5 M E H = 0,5 M | UN | 489.0955 | SICROM1814 | TELA METÁLICA GALVANIZADA DOBRADA EM L - C = 2,0 M, L = 0,5 M E H = 0,5 M | UN | 489.0955
SICRO | M1819 | CARTUCHO DE CIMENTO - D = 25 MM E C = 320 MM | UN | 3.1804 | SICROM1819 | CARTUCHO DE CIMENTO - D = 25 MM E C = 320 MM | UN | 3.1804
SICRO | M1820 | CARTUCHO DE RESINA POLIÉSTER - D = 38 MM E C = 500 MM | UN | 15.1171 | SICROM1820 | CARTUCHO DE RESINA POLIÉSTER - D = 38 MM E C = 500 MM | UN | 15.1171
SICRO | M1844 | ANCORAGEM ATIVA PARA 8 CORDOALHAS - D = 15,2 MM | UN | 826.9474 | SICROM1844 | ANCORAGEM ATIVA PARA 8 CORDOALHAS - D = 15,2 MM | UN | 826.9474
SICRO | M1845 | ANCORAGEM PASSIVA ADERENTE PARA 10 CORDOALHAS - D = 15,2 MM | UN | 126.1175 | SICROM1845 | ANCORAGEM PASSIVA ADERENTE PARA 10 CORDOALHAS - D = 15,2 MM | UN | 126.1175
SICRO | M1868 | TINTA EM PÓ À BASE DE RESINA EPÓXI | KG | 88.8825 | SICROM1868 | TINTA EM PÓ À BASE DE RESINA EPÓXI | KG | 88.8825
SICRO | M1869 | COROA DE BOTÕES ESFÉRICOS - D = 120 MM (4 3/4") | UN | 2130.9561 | SICROM1869 | COROA DE BOTÕES ESFÉRICOS - D = 120 MM (4 3/4") | UN | 2130.9561
SICRO | M1870 | CUNHA METÁLICA PARA CORDOALHA - D = 12,7 MM | UN | 18.0801 | SICROM1870 | CUNHA METÁLICA PARA CORDOALHA - D = 12,7 MM | UN | 18.0801
SICRO | M1874 | MARTELO DE FUNDO DTH - DN = 102 MM (4") | UN | 9901.5897 | SICROM1874 | MARTELO DE FUNDO DTH - DN = 102 MM (4") | UN | 9901.5897
SICRO | M1875 | HASTE DE PERFURAÇÃO COM ROSCA API 2 3/8" - D = 73 MM (2 7/8") | M | 951.7838 | SICROM1875 | HASTE DE PERFURAÇÃO COM ROSCA API 2 3/8" - D = 73 MM (2 7/8") | M | 951.7838
SICRO | M1876 | VÁLVULA MANCHETE - D = 32 MM | UN | 2.4207 | SICROM1876 | VÁLVULA MANCHETE - D = 32 MM | UN | 2.4207
SICRO | M1877 | VÁLVULA MANCHETE - D = 40 MM | UN | 3.9328 | SICROM1877 | VÁLVULA MANCHETE - D = 40 MM | UN | 3.9328
SICRO | M1879 | TUBO PEAD PE 80 PN 6 - D = 40 MM | M | 10.642 | SICROM1879 | TUBO PEAD PE 80 PN 6 - D = 40 MM | M | 10.642
SICRO | M1880 | TUBO PEAD PE 80 PN 16 - D = 20 MM | M | 4.1232 | SICROM1880 | TUBO PEAD PE 80 PN 16 - D = 20 MM | M | 4.1232
SICRO | M1894 | CABO DE AÇO - D = 16,00 MM (5/8") | M | 37.9 | SICROM1894 | CABO DE AÇO - D = 16,00 MM (5/8") | M | 37.9
SICRO | M1895 | COROA DE BOTÕES ESFÉRICOS LINHA R25 - D = 48 MM (1 7/8") | UN | 400.4438 | SICROM1895 | COROA DE BOTÕES ESFÉRICOS LINHA R25 - D = 48 MM (1 7/8") | UN | 400.4438
SICRO | M1898 | PASTA LUBRIFICANTE PARA TUBO PEAD | KG | 41.95 | SICROM1898 | PASTA LUBRIFICANTE PARA TUBO PEAD | KG | 41.95
SICRO | M1899 | TELA METÁLICA DE DUPLA TORÇÃO EM LIGA DE ZINCO E ALUMÍNIO COM CABOS DE AÇO LONGITUDINAIS - RESISTÊNCIA LONGITUDINAL À TRAÇÃO DE 121 KN/M - INCLUSIVE GRAMPOS E CLIPES DE JUNÇÃO | M2 | 166.69 | SICROM1899 | TELA METÁLICA DE DUPLA TORÇÃO EM LIGA DE ZINCO E ALUMÍNIO COM CABOS DE AÇO LONGITUDINAIS - RESISTÊNCIA LONGITUDINAL À TRAÇÃO DE 121 KN/M - INCLUSIVE GRAMPOS E CLIPES DE JUNÇÃO | M2 | 166.69
SICRO | M1907 | TUBO PEAD PE 80 PN 8 - D = 32 MM | M | 4.9313 | SICROM1907 | TUBO PEAD PE 80 PN 8 - D = 32 MM | M | 4.9313
SICRO | M1909 | TUBO PEAD PE 80 PN 8 - D = 40 MM | M | 8.0283 | SICROM1909 | TUBO PEAD PE 80 PN 8 - D = 40 MM | M | 8.0283
SICRO | M1911 | TUBO PEAD PE 80 PN 8 - D = 50 MM | M | 12.2591 | SICROM1911 | TUBO PEAD PE 80 PN 8 - D = 50 MM | M | 12.2591
SICRO | M1912 | TUBO PEAD PE 80 PN 8 - D = 63 MM | M | 18.3212 | SICROM1912 | TUBO PEAD PE 80 PN 8 - D = 63 MM | M | 18.3212
SICRO | M1913 | TUBO PEAD PE 80 PN 8 - D = 75 MM | M | 24.0468 | SICROM1913 | TUBO PEAD PE 80 PN 8 - D = 75 MM | M | 24.0468
SICRO | M1919 | TUBO PEAD PE 80 PN 8 - D = 110 MM | M | 69.4585 | SICROM1919 | TUBO PEAD PE 80 PN 8 - D = 110 MM | M | 69.4585
SICRO | M1920 | DUTO FLEXÍVEL DE POLIÉSTER ALUMINIZADO SEM ISOLAMENTO PARA EXAUSTÃO - D = 263 MM | M | 36 | SICROM1920 | DUTO FLEXÍVEL DE POLIÉSTER ALUMINIZADO SEM ISOLAMENTO PARA EXAUSTÃO - D = 263 MM | M | 36
SICRO | M1922 | TUBO DE PVC ESPAGUETE - D = 14 MM | M | 1.5199 | SICROM1922 | TUBO DE PVC ESPAGUETE - D = 14 MM | M | 1.5199
SICRO | M1923 | DUTO FLEXÍVEL DE POLIÉSTER ALUMINIZADO SEM ISOLAMENTO PARA VENTILAÇÃO FORÇADA - D = 161 MM | M | 14.9 | SICROM1923 | DUTO FLEXÍVEL DE POLIÉSTER ALUMINIZADO SEM ISOLAMENTO PARA VENTILAÇÃO FORÇADA - D = 161 MM | M | 14.9
SICRO | M1924 | TIRANTE DE BARRA DE AÇO - TENSÃO DE ESCOAMENTO = 500 MPA, TENSÃO DE RUPTURA = 750 MPA E D = 25 MM | KG | 13.6659 | SICROM1924 | TIRANTE DE BARRA DE AÇO - TENSÃO DE ESCOAMENTO = 500 MPA, TENSÃO DE RUPTURA = 750 MPA E D = 25 MM | KG | 13.6659
SICRO | M1926 | ESPAÇADOR PLÁSTICO TIPO DISCO SEPARADOR PARA TIRANTE COM 6 CORDOALHAS - D = 12,7 MM | UN | 1.1603 | SICROM1926 | ESPAÇADOR PLÁSTICO TIPO DISCO SEPARADOR PARA TIRANTE COM 6 CORDOALHAS - D = 12,7 MM | UN | 1.1603
SICRO | M1927 | ESPAÇADOR PLÁSTICO TIPO DISCO SEPARADOR PARA TIRANTE COM 8 CORDOALHAS - D = 12,7 MM | UN | 1.1603 | SICROM1927 | ESPAÇADOR PLÁSTICO TIPO DISCO SEPARADOR PARA TIRANTE COM 8 CORDOALHAS - D = 12,7 MM | UN | 1.1603
SICRO | M1928 | ESPAÇADOR PLÁSTICO TIPO DISCO SEPARADOR PARA TIRANTE COM 10 CORDOALHAS - D = 12,7 MM | UN | 1.1603 | SICROM1928 | ESPAÇADOR PLÁSTICO TIPO DISCO SEPARADOR PARA TIRANTE COM 10 CORDOALHAS - D = 12,7 MM | UN | 1.1603
SICRO | M1931 | ESPAÇADOR PLÁSTICO TIPO DISCO SEPARADOR PARA TIRANTE COM 12 CORDOALHAS - D = 12,7 MM | UN | 1.1603 | SICROM1931 | ESPAÇADOR PLÁSTICO TIPO DISCO SEPARADOR PARA TIRANTE COM 12 CORDOALHAS - D = 12,7 MM | UN | 1.1603
SICRO | M1935 | ESPAÇADOR PLÁSTICO TIPO CENTRALIZADOR CARAMBOLA PARA TIRANTE DE BARRA DE AÇO - D = 32,0 MM | UN | 8.064 | SICROM1935 | ESPAÇADOR PLÁSTICO TIPO CENTRALIZADOR CARAMBOLA PARA TIRANTE DE BARRA DE AÇO - D = 32,0 MM | UN | 8.064
SICRO | M1936 | ESPAÇADOR PLÁSTICO TIPO CENTRALIZADOR CARAMBOLA PARA TIRANTE DE BARRA DE AÇO - D = 30,0 MM | UN | 8.0629 | SICROM1936 | ESPAÇADOR PLÁSTICO TIPO CENTRALIZADOR CARAMBOLA PARA TIRANTE DE BARRA DE AÇO - D = 30,0 MM | UN | 8.0629
SICRO | M1937 | ESPAÇADOR PLÁSTICO TIPO CENTRALIZADOR CARAMBOLA PARA TIRANTE DE BARRA DE AÇO - D = 40,0 MM | UN | 8.0684 | SICROM1937 | ESPAÇADOR PLÁSTICO TIPO CENTRALIZADOR CARAMBOLA PARA TIRANTE DE BARRA DE AÇO - D = 40,0 MM | UN | 8.0684
SICRO | M1941 | ÓLEO TIPO A1 | L | 6.3041 | SICROM1941 | ÓLEO TIPO A1 | L | 6.3041
SICRO | M1942 | ESPAÇADOR PLÁSTICO TIPO CENTRALIZADOR CARAMBOLA PARA TIRANTE DE BARRA DE AÇO - D = 47,0 MM | UN | 9.7392 | SICROM1942 | ESPAÇADOR PLÁSTICO TIPO CENTRALIZADOR CARAMBOLA PARA TIRANTE DE BARRA DE AÇO - D = 47,0 MM | UN | 9.7392
SICRO | M1943 | CIMENTO ASFÁLTICO DE PETRÓLEO - CAP 50/70 | T | - | SICROM1943 | CIMENTO ASFÁLTICO DE PETRÓLEO - CAP 50/70 | T | -
SICRO | M1944 | CIMENTO ASFÁLTICO DE PETRÓLEO - CAP 150/200 | T | - | SICROM1944 | CIMENTO ASFÁLTICO DE PETRÓLEO - CAP 150/200 | T | -
SICRO | M1945 | CIMENTO ASFÁLTICO DE PETRÓLEO - CAP 85/100 | T | - | SICROM1945 | CIMENTO ASFÁLTICO DE PETRÓLEO - CAP 85/100 | T | -
SICRO | M1946 | EMULSÃO ASFÁLTICA - RR-1C | T | - | SICROM1946 | EMULSÃO ASFÁLTICA - RR-1C | T | -
SICRO | M1947 | EMULSÃO ASFÁLTICA - RM-1C | T | - | SICROM1947 | EMULSÃO ASFÁLTICA - RM-1C | T | -
SICRO | M1948 | ESPAÇADOR PLÁSTICO TIPO CENTRALIZADOR CARAMBOLA PARA TIRANTE DE BARRA DE AÇO - D = 50,0 MM | UN | 9.7412 | SICROM1948 | ESPAÇADOR PLÁSTICO TIPO CENTRALIZADOR CARAMBOLA PARA TIRANTE DE BARRA DE AÇO - D = 50,0 MM | UN | 9.7412
SICRO | M1949 | EMULSÃO ASFÁLTICA - RL-1C | T | - | SICROM1949 | EMULSÃO ASFÁLTICA - RL-1C | T | -
SICRO | M1950 | EMULSÃO ASFÁLTICA COM POLÍMERO - RC-1C-E | T | - | SICROM1950 | EMULSÃO ASFÁLTICA COM POLÍMERO - RC-1C-E | T | -
SICRO | M1952 | CIMENTO ASFÁLTICO DE PETRÓLEO COM POLÍMERO - CAP 150/200-E | T | - | SICROM1952 | CIMENTO ASFÁLTICO DE PETRÓLEO COM POLÍMERO - CAP 150/200-E | T | -
SICRO | M1953 | ADITIVO ASFÁLTICO DE RECICLAGEM PARA MISTURAS A QUENTE | T | 9139.7698 | SICROM1953 | ADITIVO ASFÁLTICO DE RECICLAGEM PARA MISTURAS A QUENTE | T | 9139.7698
SICRO | M1954 | CIMENTO PORTLAND CP II - 32 - A GRANEL | KG | 0.5935 | SICROM1954 | CIMENTO PORTLAND CP II - 32 - A GRANEL | KG | 0.5935
SICRO | M1955 | CIMENTO ASFÁLTICO DE PETRÓLEO COM POLÍMERO - CAP 55/75-E | T | - | SICROM1955 | CIMENTO ASFÁLTICO DE PETRÓLEO COM POLÍMERO - CAP 55/75-E | T | -
SICRO | M1956 | EMULSÃO ASFÁLTICA COM POLÍMERO - RR-2C-E | T | - | SICROM1956 | EMULSÃO ASFÁLTICA COM POLÍMERO - RR-2C-E | T | -
SICRO | M1958 | EMULSÃO ASFÁLTICA COM POLÍMERO - RM-1C-E | T | - | SICROM1958 | EMULSÃO ASFÁLTICA COM POLÍMERO - RM-1C-E | T | -
SICRO | M1959 | ESPAÇADOR PLÁSTICO TIPO CENTRALIZADOR CARAMBOLA PARA TIRANTE DE BARRA DE AÇO - D = 53,0 MM | UN | 11.9693 | SICROM1959 | ESPAÇADOR PLÁSTICO TIPO CENTRALIZADOR CARAMBOLA PARA TIRANTE DE BARRA DE AÇO - D = 53,0 MM | UN | 11.9693
SICRO | M1960 | ESPAÇADOR PLÁSTICO TIPO CENTRALIZADOR CARAMBOLA PARA TIRANTE DE BARRA DE AÇO - D = 57,0 MM | UN | 21.2771 | SICROM1960 | ESPAÇADOR PLÁSTICO TIPO CENTRALIZADOR CARAMBOLA PARA TIRANTE DE BARRA DE AÇO - D = 57,0 MM | UN | 21.2771
SICRO | M1961 | ESPAÇADOR PLÁSTICO TIPO CENTRALIZADOR CARAMBOLA PARA TIRANTE DE BARRA DE AÇO - D = 63,0 MM | UN | 23.6356 | SICROM1961 | ESPAÇADOR PLÁSTICO TIPO CENTRALIZADOR CARAMBOLA PARA TIRANTE DE BARRA DE AÇO - D = 63,0 MM | UN | 23.6356
SICRO | M1962 | ESPAÇADOR PLÁSTICO TIPO CENTRALIZADOR CARAMBOLA PARA TIRANTE DE BARRA DE AÇO - D = 69,0 MM | UN | 23.6378 | SICROM1962 | ESPAÇADOR PLÁSTICO TIPO CENTRALIZADOR CARAMBOLA PARA TIRANTE DE BARRA DE AÇO - D = 69,0 MM | UN | 23.6378
SICRO | M1965 | CANTONEIRA EM FERRO DE ABAS IGUAIS - L = 63,5 MM E E = 9,53 MM | KG | 10.2624 | SICROM1965 | CANTONEIRA EM FERRO DE ABAS IGUAIS - L = 63,5 MM E E = 9,53 MM | KG | 10.2624
SICRO | M1966 | DEFENSA METÁLICA MALEÁVEL SIMPLES | UN | 2987.8551 | SICROM1966 | DEFENSA METÁLICA MALEÁVEL SIMPLES | UN | 2987.8551
SICRO | M1967 | DEFENSA METÁLICA MALEÁVEL DUPLA | UN | 3703.054 | SICROM1967 | DEFENSA METÁLICA MALEÁVEL DUPLA | UN | 3703.054
SICRO | M1968 | DEFENSA METÁLICA SEMIMALEÁVEL SIMPLES | UN | 1957.375 | SICROM1968 | DEFENSA METÁLICA SEMIMALEÁVEL SIMPLES | UN | 1957.375
SICRO | M1969 | DEFENSA METÁLICA SEMIMALEÁVEL DUPLA | UN | 2705.1891 | SICROM1969 | DEFENSA METÁLICA SEMIMALEÁVEL DUPLA | UN | 2705.1891
SICRO | M1970 | DENTE DE CORTE PARA FRESADORA DE 155 KW | UN | 37.8998 | SICROM1970 | DENTE DE CORTE PARA FRESADORA DE 155 KW | UN | 37.8998
SICRO | M1971 | MÓDULO DE TRANSIÇÃO DE DEFENSA METÁLICA TIPO DUPLA ONDA COM LÂMINA ADICIONAL PARA BARREIRA RÍGIDA | UN | 6733.8752 | SICROM1971 | MÓDULO DE TRANSIÇÃO DE DEFENSA METÁLICA TIPO DUPLA ONDA COM LÂMINA ADICIONAL PARA BARREIRA RÍGIDA | UN | 6733.8752
SICRO | M1974 | DENTE DE CORTE PARA FRESADORA DE 455 KW | UN | 40.0362 | SICROM1974 | DENTE DE CORTE PARA FRESADORA DE 455 KW | UN | 40.0362
SICRO | M1976 | TERMINAL AÉREO DE DEFENSA METÁLICA (TIPO A) | UN | 365.7646 | SICROM1976 | TERMINAL AÉREO DE DEFENSA METÁLICA (TIPO A) | UN | 365.7646
SICRO | M1977 | TERMINAL DE ANCORAGEM DE DEFENSA METÁLICA EM BARREIRA RÍGIDA (TIPO D) | UN | 365.7646 | SICROM1977 | TERMINAL DE ANCORAGEM DE DEFENSA METÁLICA EM BARREIRA RÍGIDA (TIPO D) | UN | 365.7646
SICRO | M1979 | LUVA EM AÇO PARA EMENDA DE TIRANTES - D = 38 MM E C = 115 MM | UN | 71.3284 | SICROM1979 | LUVA EM AÇO PARA EMENDA DE TIRANTES - D = 38 MM E C = 115 MM | UN | 71.3284
SICRO | M1980 | LUVA EM AÇO PARA EMENDA DE TIRANTES - D = 48 MM E C = 120 MM | UN | 72.9848 | SICROM1980 | LUVA EM AÇO PARA EMENDA DE TIRANTES - D = 48 MM E C = 120 MM | UN | 72.9848
SICRO | M1981 | LUVA EM AÇO PARA EMENDA DE TIRANTES - D = 60 MM E C = 160 MM | UN | 102.8064 | SICROM1981 | LUVA EM AÇO PARA EMENDA DE TIRANTES - D = 60 MM E C = 160 MM | UN | 102.8064
SICRO | M1982 | LUVA EM AÇO PARA EMENDA DE TIRANTES - D = 50 MM E C = 130 MM | UN | 80.0729 | SICROM1982 | LUVA EM AÇO PARA EMENDA DE TIRANTES - D = 50 MM E C = 130 MM | UN | 80.0729
SICRO | M1983 | LUVA EM AÇO PARA EMENDA DE TIRANTES - D = 63 MM E C = 180 MM | UN | 130.1634 | SICROM1983 | LUVA EM AÇO PARA EMENDA DE TIRANTES - D = 63 MM E C = 180 MM | UN | 130.1634
SICRO | M1984 | LUVA EM AÇO PARA EMENDA DE TIRANTES - D = 73 MM E C = 180 MM | UN | 156.3777 | SICROM1984 | LUVA EM AÇO PARA EMENDA DE TIRANTES - D = 73 MM E C = 180 MM | UN | 156.3777
SICRO | M1985 | LUVA EM AÇO PARA EMENDA DE TIRANTES - D = 73 MM E C = 200 MM | UN | 161.0542 | SICROM1985 | LUVA EM AÇO PARA EMENDA DE TIRANTES - D = 73 MM E C = 200 MM | UN | 161.0542
SICRO | M1986 | LUVA EM AÇO PARA EMENDA DE TIRANTES - D = 82 MM E C = 200 MM | UN | 190.2461 | SICROM1986 | LUVA EM AÇO PARA EMENDA DE TIRANTES - D = 82 MM E C = 200 MM | UN | 190.2461
SICRO | M1987 | LUVA EM AÇO PARA EMENDA DE TIRANTES - D = 89 MM E C = 210 MM | UN | 211.5901 | SICROM1987 | LUVA EM AÇO PARA EMENDA DE TIRANTES - D = 89 MM E C = 210 MM | UN | 211.5901
SICRO | M1988 | LUVA EM AÇO PARA EMENDA DE TIRANTES - D = 97 MM E C = 210 MM | UN | 284.5798 | SICROM1988 | LUVA EM AÇO PARA EMENDA DE TIRANTES - D = 97 MM E C = 210 MM | UN | 284.5798
SICRO | M1990 | PLACA DE ANCORAGEM PARA TIRANTE DE BARRA DE AÇO - E = 16,0 MM E SEÇÃO DE 160 X 160 MM | UN | 102.2283 | SICROM1990 | PLACA DE ANCORAGEM PARA TIRANTE DE BARRA DE AÇO - E = 16,0 MM E SEÇÃO DE 160 X 160 MM | UN | 102.2283
SICRO | M1991 | PLACA DE ANCORAGEM PARA TIRANTE DE BARRA DE AÇO - E = 16,0 MM E SEÇÃO DE 200 X 200 MM | UN | 159.7336 | SICROM1991 | PLACA DE ANCORAGEM PARA TIRANTE DE BARRA DE AÇO - E = 16,0 MM E SEÇÃO DE 200 X 200 MM | UN | 159.7336
SICRO | M1994 | PLACA DE ANCORAGEM PARA TIRANTE DE BARRA DE AÇO - E = 22,0 MM E SEÇÃO DE 200 X 200 MM | UN | 223.4801 | SICROM1994 | PLACA DE ANCORAGEM PARA TIRANTE DE BARRA DE AÇO - E = 22,0 MM E SEÇÃO DE 200 X 200 MM | UN | 223.4801
SICRO | M1996 | AMORTECEDOR RETRÁTIL TIPO TAU II PARALELO PCB OU SIMILAR PARA VELOCIDADE DE PROJETO DE 100 KM/H | UN | 163765.8781 | SICROM1996 | AMORTECEDOR RETRÁTIL TIPO TAU II PARALELO PCB OU SIMILAR PARA VELOCIDADE DE PROJETO DE 100 KM/H | UN | 163765.8781
SICRO | M1997 | AMORTECEDOR RETRÁTIL TIPO TAU II COMBINADO PCB OU SIMILAR PARA VELOCIDADE DE PROJETO DE 100 KM/H E ÂNCORA TRASEIRA DE 900 MM | UN | 189594.8222 | SICROM1997 | AMORTECEDOR RETRÁTIL TIPO TAU II COMBINADO PCB OU SIMILAR PARA VELOCIDADE DE PROJETO DE 100 KM/H E ÂNCORA TRASEIRA DE 900 MM | UN | 189594.8222
SICRO | M1998 | AMORTECEDOR RETRÁTIL TIPO TAU II COMBINADO PCB OU SIMILAR PARA VELOCIDADE DE PROJETO DE 100 KM/H E ÂNCORA TRASEIRA DE 1.060 MM | UN | 228702.5578 | SICROM1998 | AMORTECEDOR RETRÁTIL TIPO TAU II COMBINADO PCB OU SIMILAR PARA VELOCIDADE DE PROJETO DE 100 KM/H E ÂNCORA TRASEIRA DE 1.060 MM | UN | 228702.5578
SICRO | M1999 | AMORTECEDOR RETRÁTIL TIPO TAU II COMBINADO PCB OU SIMILAR PARA VELOCIDADE DE PROJETO DE 100 KM/H E ÂNCORA TRASEIRA DE 1.220 MM | UN | 242033.6067 | SICROM1999 | AMORTECEDOR RETRÁTIL TIPO TAU II COMBINADO PCB OU SIMILAR PARA VELOCIDADE DE PROJETO DE 100 KM/H E ÂNCORA TRASEIRA DE 1.220 MM | UN | 242033.6067
SICRO | M2000 | AMORTECEDOR RETRÁTIL TIPO TAU II COMBINADO PCB OU SIMILAR PARA VELOCIDADE DE PROJETO DE 100 KM/H E ÂNCORA TRASEIRA DE 1.370 MM | UN | 260191.0316 | SICROM2000 | AMORTECEDOR RETRÁTIL TIPO TAU II COMBINADO PCB OU SIMILAR PARA VELOCIDADE DE PROJETO DE 100 KM/H E ÂNCORA TRASEIRA DE 1.370 MM | UN | 260191.0316
SICRO | M2001 | DISPOSITIVO DE ANCORAGEM DE FIXAÇÃO ELÁSTICA PANDROL | UN | 14.2031 | SICROM2001 | DISPOSITIVO DE ANCORAGEM DE FIXAÇÃO ELÁSTICA PANDROL | UN | 14.2031
SICRO | M2002 | AMORTECEDOR RETRÁTIL TIPO TAU II COMBINADO PCB OU SIMILAR PARA VELOCIDADE DE PROJETO DE 100 KM/H E ÂNCORA TRASEIRA DE 1.520 MM | UN | 273707.338 | SICROM2002 | AMORTECEDOR RETRÁTIL TIPO TAU II COMBINADO PCB OU SIMILAR PARA VELOCIDADE DE PROJETO DE 100 KM/H E ÂNCORA TRASEIRA DE 1.520 MM | UN | 273707.338
SICRO | M2003 | AMORTECEDOR RETRÁTIL TIPO TAU II AFUNILADO PCB OU SIMILAR PARA VELOCIDADE DE PROJETO DE 100 KM/H E ÂNCORA TRASEIRA DE 1.680 MM | UN | 253982.3003 | SICROM2003 | AMORTECEDOR RETRÁTIL TIPO TAU II AFUNILADO PCB OU SIMILAR PARA VELOCIDADE DE PROJETO DE 100 KM/H E ÂNCORA TRASEIRA DE 1.680 MM | UN | 253982.3003
SICRO | M2004 | AMORTECEDOR RETRÁTIL TIPO TAU II AFUNILADO PCB OU SIMILAR PARA VELOCIDADE DE PROJETO DE 100 KM/H E ÂNCORA TRASEIRA DE 1.830 MM | UN | 259679.4961 | SICROM2004 | AMORTECEDOR RETRÁTIL TIPO TAU II AFUNILADO PCB OU SIMILAR PARA VELOCIDADE DE PROJETO DE 100 KM/H E ÂNCORA TRASEIRA DE 1.830 MM | UN | 259679.4961
SICRO | M2005 | PLACA DE ANCORAGEM PARA TIRANTE DE BARRA DE AÇO - E = 32,0 MM E SEÇÃO DE 250 X 250 MM | UN | 594.7257 | SICROM2005 | PLACA DE ANCORAGEM PARA TIRANTE DE BARRA DE AÇO - E = 32,0 MM E SEÇÃO DE 250 X 250 MM | UN | 594.7257
SICRO | M2006 | PLACA DE ANCORAGEM PARA TIRANTE DE BARRA DE AÇO - E = 38,0 MM E SEÇÃO DE 250 X 250 MM | UN | 597.9931 | SICROM2006 | PLACA DE ANCORAGEM PARA TIRANTE DE BARRA DE AÇO - E = 38,0 MM E SEÇÃO DE 250 X 250 MM | UN | 597.9931
SICRO | M2007 | PLACA DE ANCORAGEM PARA TIRANTE DE BARRA DE AÇO - E = 51,0 MM E SEÇÃO DE 300 X 300 MM | UN | 1149.7185 | SICROM2007 | PLACA DE ANCORAGEM PARA TIRANTE DE BARRA DE AÇO - E = 51,0 MM E SEÇÃO DE 300 X 300 MM | UN | 1149.7185
SICRO | M2008 | PLACA DE ANCORAGEM PARA TIRANTE DE BARRA DE AÇO - E = 64,0 MM E SEÇÃO DE 350 X 350 MM | UN | 1956.1208 | SICROM2008 | PLACA DE ANCORAGEM PARA TIRANTE DE BARRA DE AÇO - E = 64,0 MM E SEÇÃO DE 350 X 350 MM | UN | 1956.1208
SICRO | M2009 | PLACA DE ANCORAGEM PARA TIRANTE COM 6 CORDOALHAS DE D = 12,7 MM | UN | 223.8323 | SICROM2009 | PLACA DE ANCORAGEM PARA TIRANTE COM 6 CORDOALHAS DE D = 12,7 MM | UN | 223.8323
SICRO | M2010 | PLACA DE ANCORAGEM PARA TIRANTE COM 8 CORDOALHAS DE D = 12,7 MM | UN | 294.4302 | SICROM2010 | PLACA DE ANCORAGEM PARA TIRANTE COM 8 CORDOALHAS DE D = 12,7 MM | UN | 294.4302
SICRO | M2011 | PLACA DE ANCORAGEM PARA TIRANTE COM 10 CORDOALHAS DE D = 12,7 MM | UN | 361.9004 | SICROM2011 | PLACA DE ANCORAGEM PARA TIRANTE COM 10 CORDOALHAS DE D = 12,7 MM | UN | 361.9004
SICRO | M2012 | PLACA DE ANCORAGEM PARA TIRANTE COM 12 CORDOALHAS DE D = 12,7 MM | UN | 456.2537 | SICROM2012 | PLACA DE ANCORAGEM PARA TIRANTE COM 12 CORDOALHAS DE D = 12,7 MM | UN | 456.2537
SICRO | M2014 | MOURÃO DE MADEIRA - H = 2,20 M E D = 0,10 M | UN | 21.96 | SICROM2014 | MOURÃO DE MADEIRA - H = 2,20 M E D = 0,10 M | UN | 21.96
SICRO | M2016 | AMORTECEDOR RETRÁTIL TIPO TAU II AFUNILADO PCB OU SIMILAR PARA VELOCIDADE DE PROJETO DE 100 KM/H E ÂNCORA TRASEIRA DE 1.980 MM | UN | 268241.3813 | SICROM2016 | AMORTECEDOR RETRÁTIL TIPO TAU II AFUNILADO PCB OU SIMILAR PARA VELOCIDADE DE PROJETO DE 100 KM/H E ÂNCORA TRASEIRA DE 1.980 MM | UN | 268241.3813
SICRO | M2017 | PORCA EM AÇO PARA ANCORAGEM DE TIRANTES - D = 38 MM E E = 55 MM | UN | 38.7647 | SICROM2017 | PORCA EM AÇO PARA ANCORAGEM DE TIRANTES - D = 38 MM E E = 55 MM | UN | 38.7647
SICRO | M2018 | GASTALHO - L = 10 CM E E = 2 CM | M | 3.7418 | SICROM2018 | GASTALHO - L = 10 CM E E = 2 CM | M | 3.7418
SICRO | M2019 | PORCA EM AÇO PARA ANCORAGEM DE TIRANTES - D = 38 MM E E = 60 MM | UN | 46.6917 | SICROM2019 | PORCA EM AÇO PARA ANCORAGEM DE TIRANTES - D = 38 MM E E = 60 MM | UN | 46.6917
SICRO | M2020 | PORCA EM AÇO PARA ANCORAGEM DE TIRANTES - D = 48 MM E E = 65 MM | UN | 48.2278 | SICROM2020 | PORCA EM AÇO PARA ANCORAGEM DE TIRANTES - D = 48 MM E E = 65 MM | UN | 48.2278
SICRO | M2021 | AMORTECEDOR RETRÁTIL TIPO TAU II AFUNILADO PCB OU SIMILAR PARA VELOCIDADE DE PROJETO DE 100 KM/H E ÂNCORA TRASEIRA DE 2.130 MM | UN | 274564.0393 | SICROM2021 | AMORTECEDOR RETRÁTIL TIPO TAU II AFUNILADO PCB OU SIMILAR PARA VELOCIDADE DE PROJETO DE 100 KM/H E ÂNCORA TRASEIRA DE 2.130 MM | UN | 274564.0393
SICRO | M2024 | CORDEL DETONANTE NP 10 | M | 2.4746 | SICROM2024 | CORDEL DETONANTE NP 10 | M | 2.4746
SICRO | M2025 | RETARDO DE CORDEL | UN | 26.5308 | SICROM2025 | RETARDO DE CORDEL | UN | 26.5308
SICRO | M2026 | ESTOPIM | M | 2.5653 | SICROM2026 | ESTOPIM | M | 2.5653
SICRO | M2027 | TINTA À BASE DE RESINA ACRÍLICA ESTIRENADA PARA DEMARCAÇÃO VIÁRIA | L | 40.5821 | SICROM2027 | TINTA À BASE DE RESINA ACRÍLICA ESTIRENADA PARA DEMARCAÇÃO VIÁRIA | L | 40.5821
SICRO | M2028 | COROA DE BOTÕES CÔNICOS - TCI TRICONE - D = 75 MM (2 15/16") | UN | 1050.2352 | SICROM2028 | COROA DE BOTÕES CÔNICOS - TCI TRICONE - D = 75 MM (2 15/16") | UN | 1050.2352
SICRO | M2029 | PORCA EM AÇO PARA ANCORAGEM DE TIRANTES - D = 60 MM E E = 65 MM | UN | 70.5541 | SICROM2029 | PORCA EM AÇO PARA ANCORAGEM DE TIRANTES - D = 60 MM E E = 65 MM | UN | 70.5541
SICRO | M2030 | PORCA EM AÇO PARA ANCORAGEM DE TIRANTES - D = 73 MM E E = 80 MM | UN | 120.7312 | SICROM2030 | PORCA EM AÇO PARA ANCORAGEM DE TIRANTES - D = 73 MM E E = 80 MM | UN | 120.7312
SICRO | M2031 | PORCA EM AÇO PARA ANCORAGEM DE TIRANTES - D = 73 MM E E = 100 MM | UN | 137.3996 | SICROM2031 | PORCA EM AÇO PARA ANCORAGEM DE TIRANTES - D = 73 MM E E = 100 MM | UN | 137.3996
SICRO | M2032 | PORCA EM AÇO PARA ANCORAGEM DE TIRANTES - D = 82 MM E E = 100 MM | UN | 151.4539 | SICROM2032 | PORCA EM AÇO PARA ANCORAGEM DE TIRANTES - D = 82 MM E E = 100 MM | UN | 151.4539
SICRO | M2033 | PORCA EM AÇO PARA ANCORAGEM DE TIRANTES - D = 89 MM E E = 100 MM | UN | 190.6516 | SICROM2033 | PORCA EM AÇO PARA ANCORAGEM DE TIRANTES - D = 89 MM E E = 100 MM | UN | 190.6516
SICRO | M2034 | SOLVENTE PARA TINTA À BASE DE RESINA ACRÍLICA | L | 15.9708 | SICROM2034 | SOLVENTE PARA TINTA À BASE DE RESINA ACRÍLICA | L | 15.9708
SICRO | M2035 | PORCA EM AÇO PARA ANCORAGEM DE TIRANTES - D = 97 MM E E = 100 MM | UN | 218.5841 | SICROM2035 | PORCA EM AÇO PARA ANCORAGEM DE TIRANTES - D = 97 MM E E = 100 MM | UN | 218.5841
SICRO | M2036 | TINTA À BASE DE RESINA ACRÍLICA EMULSIONADA EM ÁGUA PARA DEMARCAÇÃO VIÁRIA | L | 20.7023 | SICROM2036 | TINTA À BASE DE RESINA ACRÍLICA EMULSIONADA EM ÁGUA PARA DEMARCAÇÃO VIÁRIA | L | 20.7023
SICRO | M2037 | MICROESFERAS REFLETIVAS DE VIDRO TIPO I-B | KG | 9.4207 | SICROM2037 | MICROESFERAS REFLETIVAS DE VIDRO TIPO I-B | KG | 9.4207
SICRO | M2038 | MICROESFERAS REFLETIVAS DE VIDRO TIPO II-A | KG | 9.6034 | SICROM2038 | MICROESFERAS REFLETIVAS DE VIDRO TIPO II-A | KG | 9.6034
SICRO | M2040 | MASSA TERMOPLÁSTICA PARA ASPERSÃO | KG | 11.8053 | SICROM2040 | MASSA TERMOPLÁSTICA PARA ASPERSÃO | KG | 11.8053
SICRO | M2041 | ADESIVO À BASE DE RESINA POLIÉSTER | KG | 29.5632 | SICROM2041 | ADESIVO À BASE DE RESINA POLIÉSTER | KG | 29.5632
SICRO | M2042 | EMULSÃO EXPLOSIVA ENCARTUCHADA | KG | 12.4071 | SICROM2042 | EMULSÃO EXPLOSIVA ENCARTUCHADA | KG | 12.4071
SICRO | M2044 | TINTA À BASE DE RESINA ACRÍLICA EMULSIONADA EM ÁGUA PARA PRÉ-MARCAÇÃO VIÁRIA | L | 20.7023 | SICROM2044 | TINTA À BASE DE RESINA ACRÍLICA EMULSIONADA EM ÁGUA PARA PRÉ-MARCAÇÃO VIÁRIA | L | 20.7023
SICRO | M2045 | MICROESFERAS REFLETIVAS DE VIDRO TIPO II-C | KG | 9.3398 | SICROM2045 | MICROESFERAS REFLETIVAS DE VIDRO TIPO II-C | KG | 9.3398
SICRO | M2046 | COROA DE BOTÕES CÔNICOS - TCI TRICONE - D = 121 MM (4 3/4") | UN | 1527.1719 | SICROM2046 | COROA DE BOTÕES CÔNICOS - TCI TRICONE - D = 121 MM (4 3/4") | UN | 1527.1719
SICRO | M2047 | TIRANTE AUTOINJETÁVEL DE AÇO - TENSÃO DE ESCOAMENTO = 440 MPA, TENSÃO DE RUPTURA = 580 MPA, SEÇÃO DE 684 MM² E D = 40 MM | M | 160.6988 | SICROM2047 | TIRANTE AUTOINJETÁVEL DE AÇO - TENSÃO DE ESCOAMENTO = 440 MPA, TENSÃO DE RUPTURA = 580 MPA, SEÇÃO DE 684 MM² E D = 40 MM | M | 160.6988
SICRO | M2048 | TIRANTE AUTOINJETÁVEL DE AÇO - TENSÃO DE ESCOAMENTO = 470 MPA, TENSÃO DE RUPTURA = 600 MPA, SEÇÃO DE 822 MM² E D = 40 MM | M | 190.4101 | SICROM2048 | TIRANTE AUTOINJETÁVEL DE AÇO - TENSÃO DE ESCOAMENTO = 470 MPA, TENSÃO DE RUPTURA = 600 MPA, SEÇÃO DE 822 MM² E D = 40 MM | M | 190.4101
SICRO | M2049 | TIRANTE AUTOINJETÁVEL DE AÇO - TENSÃO DE ESCOAMENTO = 700 MPA, TENSÃO DE RUPTURA = 830 MPA, SEÇÃO DE 936 MM² E D = 40 MM | M | 240.1292 | SICROM2049 | TIRANTE AUTOINJETÁVEL DE AÇO - TENSÃO DE ESCOAMENTO = 700 MPA, TENSÃO DE RUPTURA = 830 MPA, SEÇÃO DE 936 MM² E D = 40 MM | M | 240.1292
SICRO | M2050 | GEOTÊXTIL NÃO-TECIDO AGULHADO EM POLIÉSTER - RESISTÊNCIA À TRAÇÃO LONGITUDINAL DE 9 KN/M | M2 | 5.117 | SICROM2050 | GEOTÊXTIL NÃO-TECIDO AGULHADO EM POLIÉSTER - RESISTÊNCIA À TRAÇÃO LONGITUDINAL DE 9 KN/M | M2 | 5.117
SICRO | M2051 | GEOTÊXTIL NÃO-TECIDO AGULHADO EM POLIÉSTER - RESISTÊNCIA À TRAÇÃO LONGITUDINAL DE 14 KN/M | M2 | 6.9926 | SICROM2051 | GEOTÊXTIL NÃO-TECIDO AGULHADO EM POLIÉSTER - RESISTÊNCIA À TRAÇÃO LONGITUDINAL DE 14 KN/M | M2 | 6.9926
SICRO | M2052 | TIRANTE AUTOINJETÁVEL DE AÇO - TENSÃO DE ESCOAMENTO = 630 MPA, TENSÃO DE RUPTURA = 740 MPA, SEÇÃO DE 1.330 MM² E D = 50 MM | M | 317.5874 | SICROM2052 | TIRANTE AUTOINJETÁVEL DE AÇO - TENSÃO DE ESCOAMENTO = 630 MPA, TENSÃO DE RUPTURA = 740 MPA, SEÇÃO DE 1.330 MM² E D = 50 MM | M | 317.5874
SICRO | M2053 | TIRANTE AUTOINJETÁVEL DE AÇO - TENSÃO DE ESCOAMENTO = 630 MPA, TENSÃO DE RUPTURA = 740 MPA, SEÇÃO DE 1.569 MM² E D = 50 MM | M | 369.8644 | SICROM2053 | TIRANTE AUTOINJETÁVEL DE AÇO - TENSÃO DE ESCOAMENTO = 630 MPA, TENSÃO DE RUPTURA = 740 MPA, SEÇÃO DE 1.569 MM² E D = 50 MM | M | 369.8644
SICRO | M2054 | TIRANTE DE BARRA DE AÇO - TENSÃO DE ESCOAMENTO = 600 MPA, TENSÃO DE RUPTURA = 720 MPA E D = 30 MM | M | 112.5378 | SICROM2054 | TIRANTE DE BARRA DE AÇO - TENSÃO DE ESCOAMENTO = 600 MPA, TENSÃO DE RUPTURA = 720 MPA E D = 30 MM | M | 112.5378
SICRO | M2055 | TIRANTE DE BARRA DE AÇO - TENSÃO DE ESCOAMENTO = 600 MPA, TENSÃO DE RUPTURA = 720 MPA E D = 40 MM | M | 190.172 | SICROM2055 | TIRANTE DE BARRA DE AÇO - TENSÃO DE ESCOAMENTO = 600 MPA, TENSÃO DE RUPTURA = 720 MPA E D = 40 MM | M | 190.172
SICRO | M2056 | TIRANTE DE BARRA DE AÇO - TENSÃO DE ESCOAMENTO = 680 MPA, TENSÃO DE RUPTURA = 870 MPA E D = 44 MM | M | 247.6459 | SICROM2056 | TIRANTE DE BARRA DE AÇO - TENSÃO DE ESCOAMENTO = 680 MPA, TENSÃO DE RUPTURA = 870 MPA E D = 44 MM | M | 247.6459
SICRO | M2057 | TIRANTE DE BARRA DE AÇO - TENSÃO DE ESCOAMENTO = 600 MPA, TENSÃO DE RUPTURA = 720 MPA E D = 50 MM | M | 298.9958 | SICROM2057 | TIRANTE DE BARRA DE AÇO - TENSÃO DE ESCOAMENTO = 600 MPA, TENSÃO DE RUPTURA = 720 MPA E D = 50 MM | M | 298.9958
SICRO | M2058 | TIRANTE DE BARRA DE AÇO - TENSÃO DE ESCOAMENTO = 600 MPA, TENSÃO DE RUPTURA = 720 MPA E D = 53 MM | M | 337.7836 | SICROM2058 | TIRANTE DE BARRA DE AÇO - TENSÃO DE ESCOAMENTO = 600 MPA, TENSÃO DE RUPTURA = 720 MPA E D = 53 MM | M | 337.7836
SICRO | M2059 | TIRANTE DE BARRA DE AÇO - TENSÃO DE ESCOAMENTO = 600 MPA, TENSÃO DE RUPTURA = 720 MPA E D = 57 MM | M | 380.1406 | SICROM2059 | TIRANTE DE BARRA DE AÇO - TENSÃO DE ESCOAMENTO = 600 MPA, TENSÃO DE RUPTURA = 720 MPA E D = 57 MM | M | 380.1406
SICRO | M2060 | AMORTECEDOR RETRÁTIL TIPO TAU II AFUNILADO PCB OU SIMILAR PARA VELOCIDADE DE PROJETO DE 100 KM/H E ÂNCORA TRASEIRA DE 2.290 MM | UN | 283234.6509 | SICROM2060 | AMORTECEDOR RETRÁTIL TIPO TAU II AFUNILADO PCB OU SIMILAR PARA VELOCIDADE DE PROJETO DE 100 KM/H E ÂNCORA TRASEIRA DE 2.290 MM | UN | 283234.6509
SICRO | M2061 | AMORTECEDOR RETRÁTIL TIPO TAU II AFUNILADO PCB OU SIMILAR PARA VELOCIDADE DE PROJETO DE 100 KM/H E ÂNCORA TRASEIRA DE 2.440 MM | UN | 296663.6566 | SICROM2061 | AMORTECEDOR RETRÁTIL TIPO TAU II AFUNILADO PCB OU SIMILAR PARA VELOCIDADE DE PROJETO DE 100 KM/H E ÂNCORA TRASEIRA DE 2.440 MM | UN | 296663.6566
SICRO | M2062 | COROA DE BOTÕES ESFÉRICOS LINHA T38 - D = 64 MM (2 1/2") | UN | 721.0979 | SICROM2062 | COROA DE BOTÕES ESFÉRICOS LINHA T38 - D = 64 MM (2 1/2") | UN | 721.0979
SICRO | M2063 | TIRANTE DE BARRA DE AÇO - TENSÃO DE ESCOAMENTO = 600 MPA, TENSÃO DE RUPTURA = 720 MPA E D = 63 MM | M | 473.4195 | SICROM2063 | TIRANTE DE BARRA DE AÇO - TENSÃO DE ESCOAMENTO = 600 MPA, TENSÃO DE RUPTURA = 720 MPA E D = 63 MM | M | 473.4195
SICRO | M2064 | TERMOPLÁSTICO PRÉ-FORMADO - E = 2,00 MM | M2 | 321.8238 | SICROM2064 | TERMOPLÁSTICO PRÉ-FORMADO - E = 2,00 MM | M2 | 321.8238
SICRO | M2065 | HASTE LINHA T38 PARA PERFURATRIZ SOBRE ESTEIRAS - D = 38,0 MM (1 1/2") E C = 3,05 M | UN | 2075.0728 | SICROM2065 | HASTE LINHA T38 PARA PERFURATRIZ SOBRE ESTEIRAS - D = 38,0 MM (1 1/2") E C = 3,05 M | UN | 2075.0728
SICRO | M2066 | LUVA EM AÇO LINHA T38 PARA PERFURATRIZ SOBRE ESTEIRAS - D = 38,0 MM (1 1/2") | UN | 353.6455 | SICROM2066 | LUVA EM AÇO LINHA T38 PARA PERFURATRIZ SOBRE ESTEIRAS - D = 38,0 MM (1 1/2") | UN | 353.6455
SICRO | M2067 | PUNHO LINHA T38 PARA PERFURATRIZ SOBRE ESTEIRAS - D = 38 MM (1 1/2") | UN | 999.7156 | SICROM2067 | PUNHO LINHA T38 PARA PERFURATRIZ SOBRE ESTEIRAS - D = 38 MM (1 1/2") | UN | 999.7156
SICRO | M2069 | TIRANTE DE BARRA DE AÇO - TENSÃO DE ESCOAMENTO = 600 MPA, TENSÃO DE RUPTURA = 720 MPA E D = 69 MM | M | 575.9367 | SICROM2069 | TIRANTE DE BARRA DE AÇO - TENSÃO DE ESCOAMENTO = 600 MPA, TENSÃO DE RUPTURA = 720 MPA E D = 69 MM | M | 575.9367
SICRO | M2070 | HASTE LINHA R/T38 - R32 PARA JUMBO HIDRÁULICO - D = 38 MM (1 1/2") E C = 4,50 M | UN | 4026.1138 | SICROM2070 | HASTE LINHA R/T38 - R32 PARA JUMBO HIDRÁULICO - D = 38 MM (1 1/2") E C = 4,50 M | UN | 4026.1138
SICRO | M2071 | COROA DE BOTÕES ESFÉRICOS LINHA R32 - D = 51 MM (2") | UN | 577.9152 | SICROM2071 | COROA DE BOTÕES ESFÉRICOS LINHA R32 - D = 51 MM (2") | UN | 577.9152
SICRO | M2072 | LUVA DE ACOPLAMENTO LINHA T38 PARA JUMBO HIDRÁULICO - D = 38,0 MM (1 1/2") | UN | 246.2118 | SICROM2072 | LUVA DE ACOPLAMENTO LINHA T38 PARA JUMBO HIDRÁULICO - D = 38,0 MM (1 1/2") | UN | 246.2118
SICRO | M2073 | PUNHO LINHA T38 PARA JUMBO HIDRÁULICO - D = 38 MM (1 1/2") | UN | 1436.4966 | SICROM2073 | PUNHO LINHA T38 PARA JUMBO HIDRÁULICO - D = 38 MM (1 1/2") | UN | 1436.4966
SICRO | M2074 | CARTUCHO DE ABSORÇÃO DE ENERGIA PARA AMORTECEDOR RETRÁTIL - TIPO A | UN | 5580.0838 | SICROM2074 | CARTUCHO DE ABSORÇÃO DE ENERGIA PARA AMORTECEDOR RETRÁTIL - TIPO A | UN | 5580.0838
SICRO | M2075 | CARTUCHO DE ABSORÇÃO DE ENERGIA PARA AMORTECEDOR RETRÁTIL - TIPO B | UN | 5460.125 | SICROM2075 | CARTUCHO DE ABSORÇÃO DE ENERGIA PARA AMORTECEDOR RETRÁTIL - TIPO B | UN | 5460.125
SICRO | M2079 | FIO DE POLIAMIDA Nº 40 - E = 0,40 MM | M | 0.0851 | SICROM2079 | FIO DE POLIAMIDA Nº 40 - E = 0,40 MM | M | 0.0851
SICRO | M2087 | PLACA DE ANCORAGEM PARA TIRANTE DE BARRA DE AÇO - E = 25,4 MM E SEÇÃO DE 225 X 225 MM | UN | 323.767 | SICROM2087 | PLACA DE ANCORAGEM PARA TIRANTE DE BARRA DE AÇO - E = 25,4 MM E SEÇÃO DE 225 X 225 MM | UN | 323.767
SICRO | M2088 | PLACA DE ANCORAGEM PARA TIRANTE DE BARRA DE AÇO - E = 20,0 MM E SEÇÃO DE 200 X 200 MM | UN | 191.3589 | SICROM2088 | PLACA DE ANCORAGEM PARA TIRANTE DE BARRA DE AÇO - E = 20,0 MM E SEÇÃO DE 200 X 200 MM | UN | 191.3589
SICRO | M2089 | PORCA SEXTAVADA EM AÇO PARA ANCORAGEM DE TIRANTES - D = 50 MM E E = 85 MM | UN | 98.2345 | SICROM2089 | PORCA SEXTAVADA EM AÇO PARA ANCORAGEM DE TIRANTES - D = 50 MM E E = 85 MM | UN | 98.2345
SICRO | M2090 | PORCA EM AÇO PARA ANCORAGEM DE TIRANTES - D = 73 MM E E = 60 MM | UN | 88.4854 | SICROM2090 | PORCA EM AÇO PARA ANCORAGEM DE TIRANTES - D = 73 MM E E = 60 MM | UN | 88.4854
SICRO | M2091 | PORCA SEXTAVADA EM AÇO PARA ANCORAGEM DE TIRANTES - D = 50 MM E E = 50 MM | UN | 67.3957 | SICROM2091 | PORCA SEXTAVADA EM AÇO PARA ANCORAGEM DE TIRANTES - D = 50 MM E E = 50 MM | UN | 67.3957
SICRO | M2092 | EMULSÃO ASFÁLTICA PARA IMPRIMAÇÃO | T | - | SICROM2092 | EMULSÃO ASFÁLTICA PARA IMPRIMAÇÃO | T | -
SICRO | M2093 | MATERIAL FRESADO | M3 | - | SICROM2093 | MATERIAL FRESADO | M3 | -
SICRO | M2094 | PORCA EM AÇO PARA ANCORAGEM DE TIRANTES - D = 49 MM E E = 60 MM | UN | 57.6258 | SICROM2094 | PORCA EM AÇO PARA ANCORAGEM DE TIRANTES - D = 49 MM E E = 60 MM | UN | 57.6258
SICRO | M2095 | PORCA EM AÇO PARA ANCORAGEM DE TIRANTES - D = 61 MM E E = 70 MM | UN | 84.0849 | SICROM2095 | PORCA EM AÇO PARA ANCORAGEM DE TIRANTES - D = 61 MM E E = 70 MM | UN | 84.0849
SICRO | M2096 | PORCA EM AÇO PARA ANCORAGEM DE TIRANTES - D = 73 MM E E = 110 MM | UN | 131.3164 | SICROM2096 | PORCA EM AÇO PARA ANCORAGEM DE TIRANTES - D = 73 MM E E = 110 MM | UN | 131.3164
SICRO | M2097 | EMULSÃO ASFÁLTICA - RR-2C | T | - | SICROM2097 | EMULSÃO ASFÁLTICA - RR-2C | T | -
SICRO | M2100 | PLACA DE ANCORAGEM PARA TIRANTE DE BARRA DE AÇO - E = 16,0 MM E SEÇÃO DE 140 X 140 MM | UN | 90.6778 | SICROM2100 | PLACA DE ANCORAGEM PARA TIRANTE DE BARRA DE AÇO - E = 16,0 MM E SEÇÃO DE 140 X 140 MM | UN | 90.6778
SICRO | M2101 | PORCA SEXTAVADA EM AÇO PARA ANCORAGEM DE TIRANTES - D = 50 MM E E = 41 MM | UN | 48.563 | SICROM2101 | PORCA SEXTAVADA EM AÇO PARA ANCORAGEM DE TIRANTES - D = 50 MM E E = 41 MM | UN | 48.563
SICRO | M2102 | ADESIVO À BASE DE PVA | KG | 13.2427 | SICROM2102 | ADESIVO À BASE DE PVA | KG | 13.2427
SICRO | M2103 | TIRANTE DE BARRA DE AÇO - TENSÃO DE ESCOAMENTO = 686 MPA, TENSÃO DE RUPTURA = 789 MPA E D = 19 MM | KG | 12.929 | SICROM2103 | TIRANTE DE BARRA DE AÇO - TENSÃO DE ESCOAMENTO = 686 MPA, TENSÃO DE RUPTURA = 789 MPA E D = 19 MM | KG | 12.929
SICRO | M2104 | TIRANTE DE BARRA DE AÇO - TENSÃO DE ESCOAMENTO = 686 MPA, TENSÃO DE RUPTURA = 789 MPA E D = 22 MM | KG | 13.0461 | SICROM2104 | TIRANTE DE BARRA DE AÇO - TENSÃO DE ESCOAMENTO = 686 MPA, TENSÃO DE RUPTURA = 789 MPA E D = 22 MM | KG | 13.0461
SICRO | M2105 | TIRANTE DE BARRA DE AÇO - TENSÃO DE ESCOAMENTO = 686 MPA, TENSÃO DE RUPTURA = 789 MPA E D = 25 MM | KG | 13.2816 | SICROM2105 | TIRANTE DE BARRA DE AÇO - TENSÃO DE ESCOAMENTO = 686 MPA, TENSÃO DE RUPTURA = 789 MPA E D = 25 MM | KG | 13.2816
SICRO | M2106 | TIRANTE DE BARRA DE AÇO - TENSÃO DE ESCOAMENTO = 686 MPA, TENSÃO DE RUPTURA = 789 MPA E D = 32 MM | KG | 13.3162 | SICROM2106 | TIRANTE DE BARRA DE AÇO - TENSÃO DE ESCOAMENTO = 686 MPA, TENSÃO DE RUPTURA = 789 MPA E D = 32 MM | KG | 13.3162
SICRO | M2107 | TIRANTE DE BARRA DE AÇO - TENSÃO DE ESCOAMENTO = 686 MPA, TENSÃO DE RUPTURA = 789 MPA E D = 36 MM | KG | 13.5653 | SICROM2107 | TIRANTE DE BARRA DE AÇO - TENSÃO DE ESCOAMENTO = 686 MPA, TENSÃO DE RUPTURA = 789 MPA E D = 36 MM | KG | 13.5653
SICRO | M2110 | MANDÍBULA MÓVEL PARA BRITADOR - ABERTURA DE ALIMENTAÇÃO COM L = 930 MM | UN | 22995.3338 | SICROM2110 | MANDÍBULA MÓVEL PARA BRITADOR - ABERTURA DE ALIMENTAÇÃO COM L = 930 MM | UN | 22995.3338
SICRO | M2111 | MANDÍBULA FIXA PARA BRITADOR - ABERTURA DE ALIMENTAÇÃO COM L = 930 MM | UN | 30552.9156 | SICROM2111 | MANDÍBULA FIXA PARA BRITADOR - ABERTURA DE ALIMENTAÇÃO COM L = 930 MM | UN | 30552.9156
SICRO | M2112 | MANTA DO BRITADOR CÔNICO HP200 OU SIMILAR | UN | 20613.0533 | SICROM2112 | MANTA DO BRITADOR CÔNICO HP200 OU SIMILAR | UN | 20613.0533
SICRO | M2113 | REVESTIMENTO DO BOJO INTERNO DO BRITADOR CÔNICO HP200 OU SIMILAR | UN | 22763.7179 | SICROM2113 | REVESTIMENTO DO BOJO INTERNO DO BRITADOR CÔNICO HP200 OU SIMILAR | UN | 22763.7179
SICRO | M2114 | CUNHA LATERAL SUPERIOR PARA BRITADOR | UN | 2349.1231 | SICROM2114 | CUNHA LATERAL SUPERIOR PARA BRITADOR | UN | 2349.1231
SICRO | M2115 | CUNHA LATERAL INFERIOR PARA BRITADOR | UN | 1831.9253 | SICROM2115 | CUNHA LATERAL INFERIOR PARA BRITADOR | UN | 1831.9253
SICRO | M2117 | MEIO TUBO DE CONCRETO SIMPLES - D = 0,40 M | M | 44.024 | SICROM2117 | MEIO TUBO DE CONCRETO SIMPLES - D = 0,40 M | M | 44.024
SICRO | M2118 | CALHA METÁLICA SEMICIRCULAR CORRUGADA E GALVANIZADA, INCLUINDO FIXAÇÕES - D = 400 MM | M | 594.35 | SICROM2118 | CALHA METÁLICA SEMICIRCULAR CORRUGADA E GALVANIZADA, INCLUINDO FIXAÇÕES - D = 400 MM | M | 594.35
SICRO | M2119 | MOURÃO DE MADEIRA - H = 2,80 M E D = 0,15 M | UN | 59.7423 | SICROM2119 | MOURÃO DE MADEIRA - H = 2,80 M E D = 0,15 M | UN | 59.7423
SICRO | M2128 | TINTA ESMALTE SINTÉTICO ACETINADO | L | 32.0527 | SICROM2128 | TINTA ESMALTE SINTÉTICO ACETINADO | L | 32.0527
SICRO | M2130 | ELETRODO REVESTIDO E70XX | KG | 36.1887 | SICROM2130 | ELETRODO REVESTIDO E70XX | KG | 36.1887
SICRO | M2135 | NONEL DE COLUNA (TÚNEL) - C = 4,8 M | UN | 20.3081 | SICROM2135 | NONEL DE COLUNA (TÚNEL) - C = 4,8 M | UN | 20.3081
SICRO | M2137 | TUBO DE PVC SOLDÁVEL PARA ÁGUA FRIA - D = 50 MM (2") | M | 11.8686 | SICROM2137 | TUBO DE PVC SOLDÁVEL PARA ÁGUA FRIA - D = 50 MM (2") | M | 11.8686
SICRO | M2138 | NONEL DE COLUNA - C = 12,0 M | UN | 17.9133 | SICROM2138 | NONEL DE COLUNA - C = 12,0 M | UN | 17.9133
SICRO | M2140 | COROA DE DIAMANTE LINHA AWG | UN | 977.9534 | SICROM2140 | COROA DE DIAMANTE LINHA AWG | UN | 977.9534
SICRO | M2141 | NONEL DE INICIAÇÃO PARA FOGACHO - C = 6,0 M | UN | 18.1324 | SICROM2141 | NONEL DE INICIAÇÃO PARA FOGACHO - C = 6,0 M | UN | 18.1324
SICRO | M2142 | NONEL DE COLUNA - C = 4,8 M | UN | 18.0285 | SICROM2142 | NONEL DE COLUNA - C = 4,8 M | UN | 18.0285
SICRO | M2143 | NONEL DE LIGAÇÃO - C = 6,0 M | UN | 15.9802 | SICROM2143 | NONEL DE LIGAÇÃO - C = 6,0 M | UN | 15.9802
SICRO | M2144 | NONEL DE COLUNA - C = 6,0 M | UN | 16.484 | SICROM2144 | NONEL DE COLUNA - C = 6,0 M | UN | 16.484
SICRO | M2145 | SÉRIE DE BROCAS INTEGRAIS S12 | UN | 972.3616 | SICROM2145 | SÉRIE DE BROCAS INTEGRAIS S12 | UN | 972.3616
SICRO | M2146 | NONEL INICIADOR - C = 150,0 M | UN | 165.2145 | SICROM2146 | NONEL INICIADOR - C = 150,0 M | UN | 165.2145
SICRO | M2147 | DENTE DE CORTE PARA RECICLADORA | UN | 54.0281 | SICROM2147 | DENTE DE CORTE PARA RECICLADORA | UN | 54.0281
SICRO | M2148 | PORTA-DENTE DE CORTE PARA FRESADORA E RECICLADORA A FRIO | UN | 487.1886 | SICROM2148 | PORTA-DENTE DE CORTE PARA FRESADORA E RECICLADORA A FRIO | UN | 487.1886
SICRO | M2150 | SELANTE ELÁSTICO À BASE DE POLIURETANO E ASFALTO | KG | 48.3696 | SICROM2150 | SELANTE ELÁSTICO À BASE DE POLIURETANO E ASFALTO | KG | 48.3696
SICRO | M2152 | ADITIVO DE CURA PARA CONCRETO | KG | 12.0723 | SICROM2152 | ADITIVO DE CURA PARA CONCRETO | KG | 12.0723
SICRO | M2153 | COROA DE DIAMANTE LINHA HWG | UN | 1871.0176 | SICROM2153 | COROA DE DIAMANTE LINHA HWG | UN | 1871.0176
SICRO | M2156 | COROA DE DIAMANTE LINHA NWG | UN | 1571.2514 | SICROM2156 | COROA DE DIAMANTE LINHA NWG | UN | 1571.2514
SICRO | M2158 | ARGAMASSA ASFÁLTICA | KG | 25.0831 | SICROM2158 | ARGAMASSA ASFÁLTICA | KG | 25.0831
SICRO | M2160 | TUBO PEAD CORRUGADO PERFURADO PARA DRENAGEM - D = 100 MM | M | 19.2093 | SICROM2160 | TUBO PEAD CORRUGADO PERFURADO PARA DRENAGEM - D = 100 MM | M | 19.2093
SICRO | M2162 | COROA DE WIDIA LINHA AWG | UN | 449.5731 | SICROM2162 | COROA DE WIDIA LINHA AWG | UN | 449.5731
SICRO | M2163 | TUBO DE CONCRETO ARMADO PA1 - D = 0,40 M | M | 132.0455 | SICROM2163 | TUBO DE CONCRETO ARMADO PA1 - D = 0,40 M | M | 132.0455
SICRO | M2164 | TUBO DE CONCRETO ARMADO PA2 - D = 0,40 M | M | 138.65 | SICROM2164 | TUBO DE CONCRETO ARMADO PA2 - D = 0,40 M | M | 138.65
SICRO | M2165 | TUBO DE CONCRETO ARMADO PA3 - D = 0,40 M | M | 176.9103 | SICROM2165 | TUBO DE CONCRETO ARMADO PA3 - D = 0,40 M | M | 176.9103
SICRO | M2166 | TUBO DE CONCRETO ARMADO PA4 - D = 0,40 M | M | 188.0683 | SICROM2166 | TUBO DE CONCRETO ARMADO PA4 - D = 0,40 M | M | 188.0683
SICRO | M2167 | TUBO DE CONCRETO ARMADO PA1 - D = 0,60 M | M | 211.3818 | SICROM2167 | TUBO DE CONCRETO ARMADO PA1 - D = 0,60 M | M | 211.3818
SICRO | M2168 | TUBO DE CONCRETO ARMADO PA2 - D = 0,60 M | M | 234.4337 | SICROM2168 | TUBO DE CONCRETO ARMADO PA2 - D = 0,60 M | M | 234.4337
SICRO | M2169 | TUBO DE CONCRETO ARMADO PA3 - D = 0,60 M | M | 261.2599 | SICROM2169 | TUBO DE CONCRETO ARMADO PA3 - D = 0,60 M | M | 261.2599
SICRO | M2170 | TUBO DE CONCRETO ARMADO PA4 - D = 0,60 M | M | 425.7146 | SICROM2170 | TUBO DE CONCRETO ARMADO PA4 - D = 0,60 M | M | 425.7146
SICRO | M2171 | TUBO DE CONCRETO ARMADO PA1 - D = 0,80 M | M | 380.8277 | SICROM2171 | TUBO DE CONCRETO ARMADO PA1 - D = 0,80 M | M | 380.8277
SICRO | M2172 | TUBO DE CONCRETO ARMADO PA2 - D = 0,80 M | M | 430.9024 | SICROM2172 | TUBO DE CONCRETO ARMADO PA2 - D = 0,80 M | M | 430.9024
SICRO | M2173 | TUBO DE CONCRETO ARMADO PA3 - D = 0,80 M | M | 450.8777 | SICROM2173 | TUBO DE CONCRETO ARMADO PA3 - D = 0,80 M | M | 450.8777
SICRO | M2174 | TUBO DE CONCRETO ARMADO PA4 - D = 0,80 M | M | 455.5026 | SICROM2174 | TUBO DE CONCRETO ARMADO PA4 - D = 0,80 M | M | 455.5026
SICRO | M2175 | TUBO DE CONCRETO ARMADO PA1 - D = 1,00 M | M | 545.8718 | SICROM2175 | TUBO DE CONCRETO ARMADO PA1 - D = 1,00 M | M | 545.8718
SICRO | M2176 | TUBO DE CONCRETO ARMADO PA2 - D = 1,00 M | M | 572.8416 | SICROM2176 | TUBO DE CONCRETO ARMADO PA2 - D = 1,00 M | M | 572.8416
SICRO | M2177 | TUBO DE CONCRETO ARMADO PA3 - D = 1,00 M | M | 617.5582 | SICROM2177 | TUBO DE CONCRETO ARMADO PA3 - D = 1,00 M | M | 617.5582
SICRO | M2178 | TUBO DE CONCRETO ARMADO PA4 - D = 1,00 M | M | 630.6208 | SICROM2178 | TUBO DE CONCRETO ARMADO PA4 - D = 1,00 M | M | 630.6208
SICRO | M2179 | TUBO DE CONCRETO ARMADO PA1 - D = 1,20 M | M | 795.7916 | SICROM2179 | TUBO DE CONCRETO ARMADO PA1 - D = 1,20 M | M | 795.7916
SICRO | M2180 | TUBO DE CONCRETO ARMADO PA2 - D = 1,20 M | M | 803.8933 | SICROM2180 | TUBO DE CONCRETO ARMADO PA2 - D = 1,20 M | M | 803.8933
SICRO | M2181 | TUBO DE CONCRETO ARMADO PA3 - D = 1,20 M | M | 1004.1166 | SICROM2181 | TUBO DE CONCRETO ARMADO PA3 - D = 1,20 M | M | 1004.1166
SICRO | M2182 | TUBO DE CONCRETO ARMADO PA4 - D = 1,20 M | M | 1157.9557 | SICROM2182 | TUBO DE CONCRETO ARMADO PA4 - D = 1,20 M | M | 1157.9557
SICRO | M2183 | TUBO DE CONCRETO ARMADO PA1 - D = 1,50 M | M | 1139.3 | SICROM2183 | TUBO DE CONCRETO ARMADO PA1 - D = 1,50 M | M | 1139.3
SICRO | M2184 | TUBO DE CONCRETO ARMADO PA2 - D = 1,50 M | M | 1254.225 | SICROM2184 | TUBO DE CONCRETO ARMADO PA2 - D = 1,50 M | M | 1254.225
SICRO | M2185 | TUBO DE CONCRETO ARMADO PA3 - D = 1,50 M | M | 1436.2313 | SICROM2185 | TUBO DE CONCRETO ARMADO PA3 - D = 1,50 M | M | 1436.2313
SICRO | M2186 | TUBO DE CONCRETO ARMADO PA4 - D = 1,50 M | M | 1455.3011 | SICROM2186 | TUBO DE CONCRETO ARMADO PA4 - D = 1,50 M | M | 1455.3011
SICRO | M2187 | TUBO DE CONCRETO ARMADO PA1 - D = 0,50 M | M | 168.9333 | SICROM2187 | TUBO DE CONCRETO ARMADO PA1 - D = 0,50 M | M | 168.9333
SICRO | M2188 | TUBO DE CONCRETO ARMADO PA2 - D = 0,50 M | M | 185.0295 | SICROM2188 | TUBO DE CONCRETO ARMADO PA2 - D = 0,50 M | M | 185.0295
SICRO | M2189 | TUBO DE CONCRETO ARMADO PA3 - D = 0,50 M | M | 190.6734 | SICROM2189 | TUBO DE CONCRETO ARMADO PA3 - D = 0,50 M | M | 190.6734
SICRO | M2190 | TUBO DE CONCRETO ARMADO PA4 - D = 0,50 M | M | 329.3339 | SICROM2190 | TUBO DE CONCRETO ARMADO PA4 - D = 0,50 M | M | 329.3339
SICRO | M2192 | COROA DE WIDIA LINHA HWG | UN | 804.0658 | SICROM2192 | COROA DE WIDIA LINHA HWG | UN | 804.0658
SICRO | M2193 | COROA DE WIDIA LINHA NWG | UN | 732.0957 | SICROM2193 | COROA DE WIDIA LINHA NWG | UN | 732.0957
SICRO | M2197 | HASTE DE PAREDES PARALELAS COM NIPLE LINHA NW | M | 728.546 | SICROM2197 | HASTE DE PAREDES PARALELAS COM NIPLE LINHA NW | M | 728.546
SICRO | M2198 | TRILHO UIC60 EM AÇO-CARBONO - C = 12 M | T | 16048 | SICROM2198 | TRILHO UIC60 EM AÇO-CARBONO - C = 12 M | T | 16048
SICRO | M2200 | TRILHO TR45 EM AÇO-CARBONO - C = 12 M | T | 16165.197 | SICROM2200 | TRILHO TR45 EM AÇO-CARBONO - C = 12 M | T | 16165.197
SICRO | M2202 | TRILHO TR57 EM AÇO-CARBONO - C = 12 M | T | 16165.197 | SICROM2202 | TRILHO TR57 EM AÇO-CARBONO - C = 12 M | T | 16165.197
SICRO | M2204 | TRILHO TR68 EM AÇO-CARBONO - C = 12 M | T | 16165.197 | SICROM2204 | TRILHO TR68 EM AÇO-CARBONO - C = 12 M | T | 16165.197
SICRO | M2206 | LUBRIFICADOR DE TRILHOS E DE FLANGES DE RODAS | UN | 91476.1346 | SICROM2206 | LUBRIFICADOR DE TRILHOS E DE FLANGES DE RODAS | UN | 91476.1346
SICRO | M2207 | TIREFÃO - D = 24 MM E C = 188 MM | UN | 19.5585 | SICROM2207 | TIREFÃO - D = 24 MM E C = 188 MM | UN | 19.5585
SICRO | M2208 | TIREFÃO - D = 22 MM E C = 155 MM | UN | 10.6919 | SICROM2208 | TIREFÃO - D = 22 MM E C = 155 MM | UN | 10.6919
SICRO | M2209 | RETENSOR PARA VIA FÉRREA DE TR45 | UN | 49.3787 | SICROM2209 | RETENSOR PARA VIA FÉRREA DE TR45 | UN | 49.3787
SICRO | M2210 | RETENSOR PARA VIA FÉRREA DE TR57 | UN | 51.1224 | SICROM2210 | RETENSOR PARA VIA FÉRREA DE TR57 | UN | 51.1224
SICRO | M2211 | RETENSOR PARA VIA FÉRREA DE TR68 | UN | 53.5212 | SICROM2211 | RETENSOR PARA VIA FÉRREA DE TR68 | UN | 53.5212
SICRO | M2213 | PLACA DE APOIO EM AÇO LAMINADO PARA UIC60 COM FIXAÇÃO RÍGIDA | UN | 158.5808 | SICROM2213 | PLACA DE APOIO EM AÇO LAMINADO PARA UIC60 COM FIXAÇÃO RÍGIDA | UN | 158.5808
SICRO | M2214 | GRAMPO ELÁSTICO PANDROL PARA FIXAÇÃO ELÁSTICA | UN | 13.8414 | SICROM2214 | GRAMPO ELÁSTICO PANDROL PARA FIXAÇÃO ELÁSTICA | UN | 13.8414
SICRO | M2215 | PLACA DE APOIO EM AÇO LAMINADO PARA TR45 COM FIXAÇÃO ELÁSTICA | UN | 80.24 | SICROM2215 | PLACA DE APOIO EM AÇO LAMINADO PARA TR45 COM FIXAÇÃO ELÁSTICA | UN | 80.24
SICRO | M2216 | PLACA DE APOIO EM AÇO LAMINADO PARA TR57 COM FIXAÇÃO ELÁSTICA | UN | 117.4711 | SICROM2216 | PLACA DE APOIO EM AÇO LAMINADO PARA TR57 COM FIXAÇÃO ELÁSTICA | UN | 117.4711
SICRO | M2217 | PLACA DE APOIO EM AÇO LAMINADO PARA TR68 COM FIXAÇÃO ELÁSTICA | UN | 125.2976 | SICROM2217 | PLACA DE APOIO EM AÇO LAMINADO PARA TR68 COM FIXAÇÃO ELÁSTICA | UN | 125.2976
SICRO | M2218 | PLACA DE APOIO EM AÇO LAMINADO PARA TR45 COM FIXAÇÃO RÍGIDA | UN | 71.4639 | SICROM2218 | PLACA DE APOIO EM AÇO LAMINADO PARA TR45 COM FIXAÇÃO RÍGIDA | UN | 71.4639
SICRO | M2219 | PLACA DE APOIO EM AÇO LAMINADO PARA TR57 COM FIXAÇÃO RÍGIDA | UN | 148.6084 | SICROM2219 | PLACA DE APOIO EM AÇO LAMINADO PARA TR57 COM FIXAÇÃO RÍGIDA | UN | 148.6084
SICRO | M2220 | PLACA DE APOIO EM AÇO LAMINADO PARA TR68 COM FIXAÇÃO RÍGIDA | UN | 155.9958 | SICROM2220 | PLACA DE APOIO EM AÇO LAMINADO PARA TR68 COM FIXAÇÃO RÍGIDA | UN | 155.9958
SICRO | M2221 | RETENSOR PARA VIA FÉRREA DE UIC60 | UN | 55.387 | SICROM2221 | RETENSOR PARA VIA FÉRREA DE UIC60 | UN | 55.387
SICRO | M2222 | PLACA DE APOIO EM AÇO LAMINADO PARA UIC60 COM FIXAÇÃO ELÁSTICA | UN | 126.9615 | SICROM2222 | PLACA DE APOIO EM AÇO LAMINADO PARA UIC60 COM FIXAÇÃO ELÁSTICA | UN | 126.9615
SICRO | M2225 | TALA DE JUNÇÃO TJ 45 NÃO ISOLADA COM 6 FUROS | PAR | 675.9015 | SICROM2225 | TALA DE JUNÇÃO TJ 45 NÃO ISOLADA COM 6 FUROS | PAR | 675.9015
SICRO | M2227 | TALA DE JUNÇÃO TJ 57 NÃO ISOLADA COM 6 FUROS | PAR | 826.6368 | SICROM2227 | TALA DE JUNÇÃO TJ 57 NÃO ISOLADA COM 6 FUROS | PAR | 826.6368
SICRO | M2229 | TALA DE JUNÇÃO TJ 68 NÃO ISOLADA COM 6 FUROS | PAR | 982.4964 | SICROM2229 | TALA DE JUNÇÃO TJ 68 NÃO ISOLADA COM 6 FUROS | PAR | 982.4964
SICRO | M2233 | PARAFUSO DE CABEÇA ABAULADA EM AÇO INOX COM PORCA E ARRUELA DE PRESSÃO PARA TALA DE JUNÇÃO - D = 25,4 MM | UN | 45.135 | SICROM2233 | PARAFUSO DE CABEÇA ABAULADA EM AÇO INOX COM PORCA E ARRUELA DE PRESSÃO PARA TALA DE JUNÇÃO - D = 25,4 MM | UN | 45.135
SICRO | M2234 | TALA DE JUNÇÃO TJ 60 NÃO ISOLADA COM 6 FUROS | PAR | 906.2514 | SICROM2234 | TALA DE JUNÇÃO TJ 60 NÃO ISOLADA COM 6 FUROS | PAR | 906.2514
SICRO | M2236 | AMV TIPO TR45, ABERTURA 1:8, BITOLA MÉTRICA | UN | 273481.7051 | SICROM2236 | AMV TIPO TR45, ABERTURA 1:8, BITOLA MÉTRICA | UN | 273481.7051
SICRO | M2237 | AMV TIPO TR45, ABERTURA 1:10, BITOLA MÉTRICA | UN | 300621.7999 | SICROM2237 | AMV TIPO TR45, ABERTURA 1:10, BITOLA MÉTRICA | UN | 300621.7999
SICRO | M2238 | AMV TIPO TR45, ABERTURA 1:12, BITOLA MÉTRICA | UN | 330476.1854 | SICROM2238 | AMV TIPO TR45, ABERTURA 1:12, BITOLA MÉTRICA | UN | 330476.1854
SICRO | M2239 | AMV TIPO TR45, ABERTURA 1:14, BITOLA MÉTRICA | UN | 363315.6875 | SICROM2239 | AMV TIPO TR45, ABERTURA 1:14, BITOLA MÉTRICA | UN | 363315.6875
SICRO | M2240 | AMV TIPO TR57, ABERTURA 1:8, BITOLA MÉTRICA | UN | 345785.1063 | SICROM2240 | AMV TIPO TR57, ABERTURA 1:8, BITOLA MÉTRICA | UN | 345785.1063
SICRO | M2241 | AMV TIPO TR57, ABERTURA 1:10, BITOLA MÉTRICA | UN | 380155.5408 | SICROM2241 | AMV TIPO TR57, ABERTURA 1:10, BITOLA MÉTRICA | UN | 380155.5408
SICRO | M2242 | AMV TIPO TR57, ABERTURA 1:12, BITOLA MÉTRICA | UN | 417963.1392 | SICROM2242 | AMV TIPO TR57, ABERTURA 1:12, BITOLA MÉTRICA | UN | 417963.1392
SICRO | M2243 | AMV TIPO TR57, ABERTURA 1:14, BITOLA MÉTRICA | UN | 459551.4578 | SICROM2243 | AMV TIPO TR57, ABERTURA 1:14, BITOLA MÉTRICA | UN | 459551.4578
SICRO | M2244 | AMV TIPO TR57, ABERTURA 1:20, BITOLA MÉTRICA | UN | 552085.7369 | SICROM2244 | AMV TIPO TR57, ABERTURA 1:20, BITOLA MÉTRICA | UN | 552085.7369
SICRO | M2245 | AMV TIPO TR68, ABERTURA 1:10, BITOLA MÉTRICA | UN | 453130.583 | SICROM2245 | AMV TIPO TR68, ABERTURA 1:10, BITOLA MÉTRICA | UN | 453130.583
SICRO | M2246 | AMV TIPO TR68, ABERTURA 1:12, BITOLA MÉTRICA | UN | 499275.8051 | SICROM2246 | AMV TIPO TR68, ABERTURA 1:12, BITOLA MÉTRICA | UN | 499275.8051
SICRO | M2247 | AMV TIPO TR68, ABERTURA 1:14, BITOLA MÉTRICA | UN | 548891.272 | SICROM2247 | AMV TIPO TR68, ABERTURA 1:14, BITOLA MÉTRICA | UN | 548891.272
SICRO | M2248 | AMV TIPO UIC60, ABERTURA 1:10, BITOLA MÉTRICA | UN | 400080.5647 | SICROM2248 | AMV TIPO UIC60, ABERTURA 1:10, BITOLA MÉTRICA | UN | 400080.5647
SICRO | M2249 | AMV TIPO TR68, ABERTURA 1:20, BITOLA MÉTRICA | UN | 658045.5393 | SICROM2249 | AMV TIPO TR68, ABERTURA 1:20, BITOLA MÉTRICA | UN | 658045.5393
SICRO | M2250 | AMV TIPO TR45, ABERTURA 1:8, BITOLA LARGA | UN | 314131.5739 | SICROM2250 | AMV TIPO TR45, ABERTURA 1:8, BITOLA LARGA | UN | 314131.5739
SICRO | M2251 | AMV TIPO TR45, ABERTURA 1:10, BITOLA LARGA | UN | 345336.6758 | SICROM2251 | AMV TIPO TR45, ABERTURA 1:10, BITOLA LARGA | UN | 345336.6758
SICRO | M2252 | AMV TIPO TR45, ABERTURA 1:12, BITOLA LARGA | UN | 379662.5084 | SICROM2252 | AMV TIPO TR45, ABERTURA 1:12, BITOLA LARGA | UN | 379662.5084
SICRO | M2253 | AMV TIPO TR45, ABERTURA 1:14, BITOLA LARGA | UN | 417420.6833 | SICROM2253 | AMV TIPO TR45, ABERTURA 1:14, BITOLA LARGA | UN | 417420.6833
SICRO | M2254 | AMV TIPO TR57, ABERTURA 1:8, BITOLA LARGA | UN | 397305.1969 | SICROM2254 | AMV TIPO TR57, ABERTURA 1:8, BITOLA LARGA | UN | 397305.1969
SICRO | M2255 | AMV TIPO TR57, ABERTURA 1:10, BITOLA LARGA | UN | 436858.7019 | SICROM2255 | AMV TIPO TR57, ABERTURA 1:10, BITOLA LARGA | UN | 436858.7019
SICRO | M2256 | AMV TIPO TR57, ABERTURA 1:12, BITOLA LARGA | UN | 480336.5763 | SICROM2256 | AMV TIPO TR57, ABERTURA 1:12, BITOLA LARGA | UN | 480336.5763
SICRO | M2257 | AMV TIPO TR57, ABERTURA 1:14, BITOLA LARGA | UN | 529202.1163 | SICROM2257 | AMV TIPO TR57, ABERTURA 1:14, BITOLA LARGA | UN | 529202.1163
SICRO | M2258 | AMV TIPO TR57, ABERTURA 1:20, BITOLA LARGA | UN | 634418.5528 | SICROM2258 | AMV TIPO TR57, ABERTURA 1:20, BITOLA LARGA | UN | 634418.5528
SICRO | M2259 | AMV TIPO TR68, ABERTURA 1:10, BITOLA LARGA | UN | 521832.3448 | SICROM2259 | AMV TIPO TR68, ABERTURA 1:10, BITOLA LARGA | UN | 521832.3448
SICRO | M2260 | AMV TIPO TR68, ABERTURA 1:12, BITOLA LARGA | UN | 573703.6263 | SICROM2260 | AMV TIPO TR68, ABERTURA 1:12, BITOLA LARGA | UN | 573703.6263
SICRO | M2261 | AMV TIPO TR68, ABERTURA 1:14, BITOLA LARGA | UN | 630761.9951 | SICROM2261 | AMV TIPO TR68, ABERTURA 1:14, BITOLA LARGA | UN | 630761.9951
SICRO | M2262 | AMV TIPO UIC60, ABERTURA 1:10, BITOLA LARGA | UN | 459755.7828 | SICROM2262 | AMV TIPO UIC60, ABERTURA 1:10, BITOLA LARGA | UN | 459755.7828
SICRO | M2263 | AMV TIPO TR68, ABERTURA 1:20, BITOLA LARGA | UN | 759410.344 | SICROM2263 | AMV TIPO TR68, ABERTURA 1:20, BITOLA LARGA | UN | 759410.344
SICRO | M2264 | AMV TIPO TR45, ABERTURA 1:8, BITOLA MISTA | UN | 376427.2588 | SICROM2264 | AMV TIPO TR45, ABERTURA 1:8, BITOLA MISTA | UN | 376427.2588
SICRO | M2265 | AMV TIPO TR45, ABERTURA 1:10, BITOLA MISTA | UN | 413861.9691 | SICROM2265 | AMV TIPO TR45, ABERTURA 1:10, BITOLA MISTA | UN | 413861.9691
SICRO | M2266 | AMV TIPO TR45, ABERTURA 1:12, BITOLA MISTA | UN | 455040.2301 | SICROM2266 | AMV TIPO TR45, ABERTURA 1:12, BITOLA MISTA | UN | 455040.2301
SICRO | M2267 | AMV TIPO TR45, ABERTURA 1:14, BITOLA MISTA | UN | 501376.1159 | SICROM2267 | AMV TIPO TR45, ABERTURA 1:14, BITOLA MISTA | UN | 501376.1159
SICRO | M2268 | AMV TIPO TR57, ABERTURA 1:8, BITOLA MISTA | UN | 476429.2828 | SICROM2268 | AMV TIPO TR57, ABERTURA 1:8, BITOLA MISTA | UN | 476429.2828
SICRO | M2269 | AMV TIPO TR57, ABERTURA 1:10, BITOLA MISTA | UN | 524904.0544 | SICROM2269 | AMV TIPO TR57, ABERTURA 1:10, BITOLA MISTA | UN | 524904.0544
SICRO | M2270 | AMV TIPO TR57, ABERTURA 1:12, BITOLA MISTA | UN | 577082.5258 | SICROM2270 | AMV TIPO TR57, ABERTURA 1:12, BITOLA MISTA | UN | 577082.5258
SICRO | M2271 | AMV TIPO TR57, ABERTURA 1:14, BITOLA MISTA | UN | 634478.8255 | SICROM2271 | AMV TIPO TR57, ABERTURA 1:14, BITOLA MISTA | UN | 634478.8255
SICRO | M2272 | AMV TIPO TR57, ABERTURA 1:20, BITOLA MISTA | UN | 763870.5402 | SICROM2272 | AMV TIPO TR57, ABERTURA 1:20, BITOLA MISTA | UN | 763870.5402
SICRO | M2273 | AMV TIPO TR68, ABERTURA 1:10, BITOLA MISTA | UN | 625608.057 | SICROM2273 | AMV TIPO TR68, ABERTURA 1:10, BITOLA MISTA | UN | 625608.057
SICRO | M2274 | AMV TIPO TR68, ABERTURA 1:12, BITOLA MISTA | UN | 687856.9296 | SICROM2274 | AMV TIPO TR68, ABERTURA 1:12, BITOLA MISTA | UN | 687856.9296
SICRO | M2275 | AMV TIPO TR68, ABERTURA 1:14, BITOLA MISTA | UN | 759450.526 | SICROM2275 | AMV TIPO TR68, ABERTURA 1:14, BITOLA MISTA | UN | 759450.526
SICRO | M2276 | REVESTIMENTO COM CONECTOR LINHA AW | M | 331.7187 | SICROM2276 | REVESTIMENTO COM CONECTOR LINHA AW | M | 331.7187
SICRO | M2277 | AMV TIPO TR68, ABERTURA 1:20, BITOLA MISTA | UN | 910092.6565 | SICROM2277 | AMV TIPO TR68, ABERTURA 1:20, BITOLA MISTA | UN | 910092.6565
SICRO | M2281 | DORMENTE DE MADEIRA BITOLA LARGA - C = 280 CM, L = 24 CM E H = 17 CM | UN | 345.4697 | SICROM2281 | DORMENTE DE MADEIRA BITOLA LARGA - C = 280 CM, L = 24 CM E H = 17 CM | UN | 345.4697
SICRO | M2282 | DORMENTE DE MADEIRA BITOLA MÉTRICA - C = 200 CM, L = 22 CM E H = 16 CM | UN | 212.8945 | SICROM2282 | DORMENTE DE MADEIRA BITOLA MÉTRICA - C = 200 CM, L = 22 CM E H = 16 CM | UN | 212.8945
SICRO | M2284 | REVESTIMENTO COM CONECTOR LINHA HW | M | 654.089 | SICROM2284 | REVESTIMENTO COM CONECTOR LINHA HW | M | 654.089
SICRO | M2285 | REVESTIMENTO COM CONECTOR LINHA NW | M | 548.91 | SICROM2285 | REVESTIMENTO COM CONECTOR LINHA NW | M | 548.91
SICRO | M2292 | AMV TIPO UIC60, ABERTURA 1:12, BITOLA MÉTRICA | UN | 439880.5853 | SICROM2292 | AMV TIPO UIC60, ABERTURA 1:12, BITOLA MÉTRICA | UN | 439880.5853
SICRO | M2293 | AMV TIPO UIC60, ABERTURA 1:14, BITOLA MÉTRICA | UN | 483660.628 | SICROM2293 | AMV TIPO UIC60, ABERTURA 1:14, BITOLA MÉTRICA | UN | 483660.628
SICRO | M2294 | AMV TIPO UIC60, ABERTURA 1:20, BITOLA MÉTRICA | UN | 581016.741 | SICROM2294 | AMV TIPO UIC60, ABERTURA 1:20, BITOLA MÉTRICA | UN | 581016.741
SICRO | M2298 | AMV TIPO UIC60, ABERTURA 1:10, BITOLA MISTA | UN | 552383.8871 | SICROM2298 | AMV TIPO UIC60, ABERTURA 1:10, BITOLA MISTA | UN | 552383.8871
SICRO | M2299 | AMV TIPO UIC60, ABERTURA 1:12, BITOLA MISTA | UN | 607310.4026 | SICROM2299 | AMV TIPO UIC60, ABERTURA 1:12, BITOLA MISTA | UN | 607310.4026
SICRO | M2300 | AMV TIPO UIC60, ABERTURA 1:14, BITOLA MISTA | UN | 667729.3888 | SICROM2300 | AMV TIPO UIC60, ABERTURA 1:14, BITOLA MISTA | UN | 667729.3888
SICRO | M2301 | AMV TIPO UIC60, ABERTURA 1:20, BITOLA MISTA | UN | 803771.2167 | SICROM2301 | AMV TIPO UIC60, ABERTURA 1:20, BITOLA MISTA | UN | 803771.2167
SICRO | M2303 | SAPATA DE WIDIA LINHA NW | UN | 621.678 | SICROM2303 | SAPATA DE WIDIA LINHA NW | UN | 621.678
SICRO | M2304 | BROCA DE ARRASTE COM TRÊS ASAS LINHA NW | UN | 1835.4785 | SICROM2304 | BROCA DE ARRASTE COM TRÊS ASAS LINHA NW | UN | 1835.4785
SICRO | M2308 | DORMENTE DE MADEIRA PARA PONTES - C = 300 CM, L = 25 CM E H = 20 CM | UN | 510 | SICROM2308 | DORMENTE DE MADEIRA PARA PONTES - C = 300 CM, L = 25 CM E H = 20 CM | UN | 510
SICRO | M2313 | AMV TIPO UIC60, ABERTURA 1:12, BITOLA LARGA | UN | 506563.2039 | SICROM2313 | AMV TIPO UIC60, ABERTURA 1:12, BITOLA LARGA | UN | 506563.2039
SICRO | M2314 | AMV TIPO UIC60, ABERTURA 1:14, BITOLA LARGA | UN | 556907.5709 | SICROM2314 | AMV TIPO UIC60, ABERTURA 1:14, BITOLA LARGA | UN | 556907.5709
SICRO | M2316 | AMV TIPO UIC60, ABERTURA 1:20, BITOLA LARGA | UN | 667665.0977 | SICROM2316 | AMV TIPO UIC60, ABERTURA 1:20, BITOLA LARGA | UN | 667665.0977
SICRO | M2317 | TUBO DE REVESTIMENTO EM AÇO-CARBONO SCHEDULE 40 PARA ESTACA RAIZ - PONTEIRA SCHEDULE 80, D = 141,3 MM, PESO 24 KG/M | M | 467.8575 | SICROM2317 | TUBO DE REVESTIMENTO EM AÇO-CARBONO SCHEDULE 40 PARA ESTACA RAIZ - PONTEIRA SCHEDULE 80, D = 141,3 MM, PESO 24 KG/M | M | 467.8575
SICRO | M2318 | TUBO DE REVESTIMENTO EM AÇO-CARBONO SCHEDULE 40 PARA ESTACA RAIZ - PONTEIRA SCHEDULE 80, D = 168,3 MM, PESO 31 KG/M | M | 774.7864 | SICROM2318 | TUBO DE REVESTIMENTO EM AÇO-CARBONO SCHEDULE 40 PARA ESTACA RAIZ - PONTEIRA SCHEDULE 80, D = 168,3 MM, PESO 31 KG/M | M | 774.7864
SICRO | M2319 | TUBO DE REVESTIMENTO EM AÇO-CARBONO SCHEDULE 40 PARA ESTACA RAIZ - PONTEIRA SCHEDULE 80, D = 219,1 MM, PESO 47 KG/M | M | 1183.3503 | SICROM2319 | TUBO DE REVESTIMENTO EM AÇO-CARBONO SCHEDULE 40 PARA ESTACA RAIZ - PONTEIRA SCHEDULE 80, D = 219,1 MM, PESO 47 KG/M | M | 1183.3503
SICRO | M2320 | TUBO DE REVESTIMENTO EM AÇO-CARBONO SCHEDULE 40 PARA ESTACA RAIZ - PONTEIRA SCHEDULE 80, D = 273,0 MM, PESO 67 KG/M | M | 1576.7222 | SICROM2320 | TUBO DE REVESTIMENTO EM AÇO-CARBONO SCHEDULE 40 PARA ESTACA RAIZ - PONTEIRA SCHEDULE 80, D = 273,0 MM, PESO 67 KG/M | M | 1576.7222
SICRO | M2321 | TUBO DE REVESTIMENTO EM AÇO-CARBONO SCHEDULE 40 PARA ESTACA RAIZ - PONTEIRA SCHEDULE 80, D = 323,8 MM, PESO 90 KG/M | M | 2060.0564 | SICROM2321 | TUBO DE REVESTIMENTO EM AÇO-CARBONO SCHEDULE 40 PARA ESTACA RAIZ - PONTEIRA SCHEDULE 80, D = 323,8 MM, PESO 90 KG/M | M | 2060.0564
SICRO | M2322 | TUBO DE REVESTIMENTO EM AÇO-CARBONO SCHEDULE 40 PARA ESTACA RAIZ - PONTEIRA SCHEDULE 80, D = 406,0 MM, PESO 143 KG/M | M | 2788.5027 | SICROM2322 | TUBO DE REVESTIMENTO EM AÇO-CARBONO SCHEDULE 40 PARA ESTACA RAIZ - PONTEIRA SCHEDULE 80, D = 406,0 MM, PESO 143 KG/M | M | 2788.5027
SICRO | M2325 | ANEL DE COMPENSAÇÃO ANGULAR PARA TIRANTES DE D = 30 MM | UN | 53.4038 | SICROM2325 | ANEL DE COMPENSAÇÃO ANGULAR PARA TIRANTES DE D = 30 MM | UN | 53.4038
SICRO | M2326 | ANEL DE COMPENSAÇÃO ANGULAR PARA TIRANTES DE D = 32 MM | UN | 77.5812 | SICROM2326 | ANEL DE COMPENSAÇÃO ANGULAR PARA TIRANTES DE D = 32 MM | UN | 77.5812
SICRO | M2327 | ANEL DE COMPENSAÇÃO ANGULAR PARA TIRANTES DE D = 40 MM | UN | 79.3211 | SICROM2327 | ANEL DE COMPENSAÇÃO ANGULAR PARA TIRANTES DE D = 40 MM | UN | 79.3211
SICRO | M2328 | ANEL DE COMPENSAÇÃO ANGULAR PARA TIRANTES DE D = 44 MM | UN | 90.9251 | SICROM2328 | ANEL DE COMPENSAÇÃO ANGULAR PARA TIRANTES DE D = 44 MM | UN | 90.9251
SICRO | M2329 | ANEL DE COMPENSAÇÃO ANGULAR PARA TIRANTES DE D = 50 MM | UN | 100.195 | SICROM2329 | ANEL DE COMPENSAÇÃO ANGULAR PARA TIRANTES DE D = 50 MM | UN | 100.195
SICRO | M2330 | ANEL DE COMPENSAÇÃO ANGULAR PARA TIRANTES DE D = 53 MM | UN | 109.4765 | SICROM2330 | ANEL DE COMPENSAÇÃO ANGULAR PARA TIRANTES DE D = 53 MM | UN | 109.4765
SICRO | M2331 | ANEL DE COMPENSAÇÃO ANGULAR PARA TIRANTES DE D = 57 MM | UN | 119.9116 | SICROM2331 | ANEL DE COMPENSAÇÃO ANGULAR PARA TIRANTES DE D = 57 MM | UN | 119.9116
SICRO | M2332 | ANEL DE COMPENSAÇÃO ANGULAR PARA TIRANTES DE D = 63 MM | UN | 132.7716 | SICROM2332 | ANEL DE COMPENSAÇÃO ANGULAR PARA TIRANTES DE D = 63 MM | UN | 132.7716
SICRO | M2333 | ANEL DE COMPENSAÇÃO ANGULAR PARA TIRANTES DE D = 69 MM | UN | 150.2041 | SICROM2333 | ANEL DE COMPENSAÇÃO ANGULAR PARA TIRANTES DE D = 69 MM | UN | 150.2041
SICRO | M2334 | COROA DE WIDIA LINHA BWG | UN | 599.7776 | SICROM2334 | COROA DE WIDIA LINHA BWG | UN | 599.7776
SICRO | M2352 | CONJUNTO PARA SOLDA ALUMINOTÉRMICA DE TR45 - PORÇÃO, FÔRMAS, ACENDEDOR, PASTA DE VEDAÇÃO E CADINHO DESCARTÁVEL | UN | 1288.9148 | SICROM2352 | CONJUNTO PARA SOLDA ALUMINOTÉRMICA DE TR45 - PORÇÃO, FÔRMAS, ACENDEDOR, PASTA DE VEDAÇÃO E CADINHO DESCARTÁVEL | UN | 1288.9148
SICRO | M2353 | CONJUNTO PARA SOLDA ALUMINOTÉRMICA DE TR57 - PORÇÃO, FÔRMAS, ACENDEDOR, PASTA DE VEDAÇÃO E CADINHO DESCARTÁVEL | UN | 1289.0085 | SICROM2353 | CONJUNTO PARA SOLDA ALUMINOTÉRMICA DE TR57 - PORÇÃO, FÔRMAS, ACENDEDOR, PASTA DE VEDAÇÃO E CADINHO DESCARTÁVEL | UN | 1289.0085
SICRO | M2354 | CONJUNTO PARA SOLDA ALUMINOTÉRMICA DE TR68 - PORÇÃO, FÔRMAS, ACENDEDOR, PASTA DE VEDAÇÃO E CADINHO DESCARTÁVEL | UN | 1367.131 | SICROM2354 | CONJUNTO PARA SOLDA ALUMINOTÉRMICA DE TR68 - PORÇÃO, FÔRMAS, ACENDEDOR, PASTA DE VEDAÇÃO E CADINHO DESCARTÁVEL | UN | 1367.131
SICRO | M2355 | CONJUNTO PARA SOLDA ALUMINOTÉRMICA DE UIC60 - PORÇÃO, FÔRMAS, ACENDEDOR, PASTA DE VEDAÇÃO E CADINHO DESCARTÁVEL | UN | 1304.106 | SICROM2355 | CONJUNTO PARA SOLDA ALUMINOTÉRMICA DE UIC60 - PORÇÃO, FÔRMAS, ACENDEDOR, PASTA DE VEDAÇÃO E CADINHO DESCARTÁVEL | UN | 1304.106
SICRO | M2356 | BRITA PADRÃO PARA LASTRO FERROVIÁRIO | M3 | 160.2739 | SICROM2356 | BRITA PADRÃO PARA LASTRO FERROVIÁRIO | M3 | 160.2739
SICRO | M2358 | PALMILHA DE BORRACHA PARA DORMENTE DE CONCRETO | UN | 13.4865 | SICROM2358 | PALMILHA DE BORRACHA PARA DORMENTE DE CONCRETO | UN | 13.4865
SICRO | M2364 | BROCA PARA FURAR TRILHO - D = 29 MM (1 1/8") | UN | 1015.489 | SICROM2364 | BROCA PARA FURAR TRILHO - D = 29 MM (1 1/8") | UN | 1015.489
SICRO | M2365 | DISCO DE CORTE ABRASIVO PARA MÁQUINA PARA SERRAR TRILHO - D = 350 MM | UN | 23.3978 | SICROM2365 | DISCO DE CORTE ABRASIVO PARA MÁQUINA PARA SERRAR TRILHO - D = 350 MM | UN | 23.3978
SICRO | M2370 | DORMENTES DE MADEIRA PARA AMV | M3 | 3024.069 | SICROM2370 | DORMENTES DE MADEIRA PARA AMV | M3 | 3024.069
SICRO | M2379 | COROA DE DIAMANTE LINHA BWG | UN | 1233.785 | SICROM2379 | COROA DE DIAMANTE LINHA BWG | UN | 1233.785
SICRO | M2383 | REVESTIMENTO COM CONECTOR LINHA BW | M | 418.5958 | SICROM2383 | REVESTIMENTO COM CONECTOR LINHA BW | M | 418.5958
SICRO | M2386 | CORDA DE POLIAMIDA - D = 12,0 MM E CAPACIDADE DE CARGA DE 2.200 KG | M | 4.6627 | SICROM2386 | CORDA DE POLIAMIDA - D = 12,0 MM E CAPACIDADE DE CARGA DE 2.200 KG | M | 4.6627
SICRO | M2388 | BROCA DE WIDIA - D = 16 MM E C = 150 MM | UN | 40.3454 | SICROM2388 | BROCA DE WIDIA - D = 16 MM E C = 150 MM | UN | 40.3454
SICRO | M2389 | BROCA DE WIDIA - D = 19 MM E C = 160 MM | UN | 74.262 | SICROM2389 | BROCA DE WIDIA - D = 19 MM E C = 160 MM | UN | 74.262
SICRO | M2419 | PARAFUSO DE CABEÇA ABAULADA EM AÇO INOX COM PORCA E ARRUELA - D = 6 MM (M6) E C = 30 MM | UN | 1.0586 | SICROM2419 | PARAFUSO DE CABEÇA ABAULADA EM AÇO INOX COM PORCA E ARRUELA - D = 6 MM (M6) E C = 30 MM | UN | 1.0586
SICRO | M2420 | PARAFUSO DE CABEÇA ABAULADA EM AÇO INOX COM PORCA E ARRUELA - D = 8 MM (M8) E C = 50 MM | UN | 2.7808 | SICROM2420 | PARAFUSO DE CABEÇA ABAULADA EM AÇO INOX COM PORCA E ARRUELA - D = 8 MM (M8) E C = 50 MM | UN | 2.7808
SICRO | M2421 | MANGUEIRA CRISTAL TRANÇADA DE PVC COM PRESSÃO DE TRABALHO DE 1,50 MPA (250 PSI) - D = 9,5 MM (3/8") | M | 3.7311 | SICROM2421 | MANGUEIRA CRISTAL TRANÇADA DE PVC COM PRESSÃO DE TRABALHO DE 1,50 MPA (250 PSI) - D = 9,5 MM (3/8") | M | 3.7311
SICRO | M2423 | FÔRMA PLÁSTICA PARA NICHO DE PROTENSÃO DE CORDOALHA - D = 15,2 MM | UN | 2.0945 | SICROM2423 | FÔRMA PLÁSTICA PARA NICHO DE PROTENSÃO DE CORDOALHA - D = 15,2 MM | UN | 2.0945
SICRO | M2424 | FÔRMA PLÁSTICA PARA NICHO DE PROTENSÃO DE CORDOALHA - D = 12,7 MM | UN | 1.0756 | SICROM2424 | FÔRMA PLÁSTICA PARA NICHO DE PROTENSÃO DE CORDOALHA - D = 12,7 MM | UN | 1.0756
SICRO | M2425 | CORDOALHA ENGRAXADA TIPO CP 190 RB - D = 15,2 MM | KG | 12.6531 | SICROM2425 | CORDOALHA ENGRAXADA TIPO CP 190 RB - D = 15,2 MM | KG | 12.6531
SICRO | M2426 | CORDOALHA ENGRAXADA TIPO CP 190 RB - D = 12,7 MM | KG | 12.6531 | SICROM2426 | CORDOALHA ENGRAXADA TIPO CP 190 RB - D = 12,7 MM | KG | 12.6531
SICRO | M2427 | BAINHA METÁLICA PARA PROTENSÃO - D = 35 MM | M | 15.0211 | SICROM2427 | BAINHA METÁLICA PARA PROTENSÃO - D = 35 MM | M | 15.0211
SICRO | M2428 | BAINHA METÁLICA PARA PROTENSÃO - D = 30 MM | M | 14.2498 | SICROM2428 | BAINHA METÁLICA PARA PROTENSÃO - D = 30 MM | M | 14.2498
SICRO | M2429 | ANCORAGEM PASSIVA ADERENTE PARA 8 CORDOALHAS - D = 15,2 MM | UN | 99.0098 | SICROM2429 | ANCORAGEM PASSIVA ADERENTE PARA 8 CORDOALHAS - D = 15,2 MM | UN | 99.0098
SICRO | M2430 | ANCORAGEM PASSIVA ADERENTE PARA 31 CORDOALHAS - D = 15,2 MM | UN | 437.131 | SICROM2430 | ANCORAGEM PASSIVA ADERENTE PARA 31 CORDOALHAS - D = 15,2 MM | UN | 437.131
SICRO | M2431 | ANCORAGEM ATIVA PARA CORDOALHA ENGRAXADA - D = 12,7 MM | UN | 70.4385 | SICROM2431 | ANCORAGEM ATIVA PARA CORDOALHA ENGRAXADA - D = 12,7 MM | UN | 70.4385
SICRO | M2432 | ANCORAGEM ATIVA PARA CORDOALHA ENGRAXADA - D = 15,2 MM | UN | 101.745 | SICROM2432 | ANCORAGEM ATIVA PARA CORDOALHA ENGRAXADA - D = 15,2 MM | UN | 101.745
SICRO | M2433 | ANCORAGEM PASSIVA ADERENTE PARA 10 CORDOALHAS - D = 12,7 MM | UN | 124.1075 | SICROM2433 | ANCORAGEM PASSIVA ADERENTE PARA 10 CORDOALHAS - D = 12,7 MM | UN | 124.1075
SICRO | M2434 | ANCORAGEM PASSIVA ADERENTE PARA 12 CORDOALHAS - D = 12,7 MM | UN | 146.8555 | SICROM2434 | ANCORAGEM PASSIVA ADERENTE PARA 12 CORDOALHAS - D = 12,7 MM | UN | 146.8555
SICRO | M2435 | ANCORAGEM PASSIVA ADERENTE PARA 12 CORDOALHAS - D = 15,2 MM | UN | 148.8655 | SICROM2435 | ANCORAGEM PASSIVA ADERENTE PARA 12 CORDOALHAS - D = 15,2 MM | UN | 148.8655
SICRO | M2436 | ANCORAGEM PASSIVA ADERENTE PARA 15 CORDOALHAS - D = 12,7 MM | UN | 197.9982 | SICROM2436 | ANCORAGEM PASSIVA ADERENTE PARA 15 CORDOALHAS - D = 12,7 MM | UN | 197.9982
SICRO | M2437 | ANCORAGEM PASSIVA ADERENTE PARA 15 CORDOALHAS - D = 15,2 MM | UN | 202.1523 | SICROM2437 | ANCORAGEM PASSIVA ADERENTE PARA 15 CORDOALHAS - D = 15,2 MM | UN | 202.1523
SICRO | M2438 | ANCORAGEM PASSIVA ADERENTE PARA 19 CORDOALHAS - D = 12,7 MM | UN | 245.9325 | SICROM2438 | ANCORAGEM PASSIVA ADERENTE PARA 19 CORDOALHAS - D = 12,7 MM | UN | 245.9325
SICRO | M2439 | ANCORAGEM PASSIVA ADERENTE PARA 19 CORDOALHAS - D = 15,2 MM | UN | 251.2106 | SICROM2439 | ANCORAGEM PASSIVA ADERENTE PARA 19 CORDOALHAS - D = 15,2 MM | UN | 251.2106
SICRO | M2440 | ANCORAGEM PASSIVA ADERENTE PARA 22 CORDOALHAS - D = 12,7 MM | UN | 316.0683 | SICROM2440 | ANCORAGEM PASSIVA ADERENTE PARA 22 CORDOALHAS - D = 12,7 MM | UN | 316.0683
SICRO | M2441 | ANCORAGEM PASSIVA ADERENTE PARA 22 CORDOALHAS - D = 15,2 MM | UN | 290.6727 | SICROM2441 | ANCORAGEM PASSIVA ADERENTE PARA 22 CORDOALHAS - D = 15,2 MM | UN | 290.6727
SICRO | M2442 | ANCORAGEM PASSIVA ADERENTE PARA 27 CORDOALHAS - D = 12,7 MM | UN | 402.3219 | SICROM2442 | ANCORAGEM PASSIVA ADERENTE PARA 27 CORDOALHAS - D = 12,7 MM | UN | 402.3219
SICRO | M2443 | ANCORAGEM PASSIVA ADERENTE PARA 27 CORDOALHAS - D = 15,2 MM | UN | 372.7135 | SICROM2443 | ANCORAGEM PASSIVA ADERENTE PARA 27 CORDOALHAS - D = 15,2 MM | UN | 372.7135
SICRO | M2444 | ANCORAGEM PASSIVA ADERENTE PARA 31 CORDOALHAS - D = 12,7 MM | UN | 463.1605 | SICROM2444 | ANCORAGEM PASSIVA ADERENTE PARA 31 CORDOALHAS - D = 12,7 MM | UN | 463.1605
SICRO | M2445 | ANCORAGEM PASSIVA ADERENTE PARA 4 CORDOALHAS - D = 12,7 MM | UN | 55.0437 | SICROM2445 | ANCORAGEM PASSIVA ADERENTE PARA 4 CORDOALHAS - D = 12,7 MM | UN | 55.0437
SICRO | M2446 | ANCORAGEM PASSIVA ADERENTE PARA 4 CORDOALHAS - D = 15,2 MM | UN | 55.3768 | SICROM2446 | ANCORAGEM PASSIVA ADERENTE PARA 4 CORDOALHAS - D = 15,2 MM | UN | 55.3768
SICRO | M2447 | ANCORAGEM PASSIVA ADERENTE PARA 6 CORDOALHAS - D = 12,7 MM | UN | 79.5571 | SICROM2447 | ANCORAGEM PASSIVA ADERENTE PARA 6 CORDOALHAS - D = 12,7 MM | UN | 79.5571
SICRO | M2448 | ANCORAGEM PASSIVA ADERENTE PARA 6 CORDOALHAS - D = 15,2 MM | UN | 80.3239 | SICROM2448 | ANCORAGEM PASSIVA ADERENTE PARA 6 CORDOALHAS - D = 15,2 MM | UN | 80.3239
SICRO | M2449 | ANCORAGEM PASSIVA ADERENTE PARA 7 CORDOALHAS - D = 12,7 MM | UN | 98.243 | SICROM2449 | ANCORAGEM PASSIVA ADERENTE PARA 7 CORDOALHAS - D = 12,7 MM | UN | 98.243
SICRO | M2450 | ANCORAGEM PASSIVA ADERENTE PARA 7 CORDOALHAS - D = 15,2 MM | UN | 99.0098 | SICROM2450 | ANCORAGEM PASSIVA ADERENTE PARA 7 CORDOALHAS - D = 15,2 MM | UN | 99.0098
SICRO | M2451 | ANCORAGEM PASSIVA ADERENTE PARA 8 CORDOALHAS - D = 12,7 MM | UN | 98.243 | SICROM2451 | ANCORAGEM PASSIVA ADERENTE PARA 8 CORDOALHAS - D = 12,7 MM | UN | 98.243
SICRO | M2452 | ANCORAGEM PASSIVA ADERENTE PARA 9 CORDOALHAS - D = 12,7 MM | UN | 123.1625 | SICROM2452 | ANCORAGEM PASSIVA ADERENTE PARA 9 CORDOALHAS - D = 12,7 MM | UN | 123.1625
SICRO | M2453 | ANCORAGEM PASSIVA ADERENTE PARA 9 CORDOALHAS - D = 15,2 MM | UN | 124.3929 | SICROM2453 | ANCORAGEM PASSIVA ADERENTE PARA 9 CORDOALHAS - D = 15,2 MM | UN | 124.3929
SICRO | M2454 | ANCORAGEM PASSIVA ADERENTE PARA LAJES PARA 1 CORDOALHA - D = 12,7 MM | UN | 17.9026 | SICROM2454 | ANCORAGEM PASSIVA ADERENTE PARA LAJES PARA 1 CORDOALHA - D = 12,7 MM | UN | 17.9026
SICRO | M2455 | ANCORAGEM PASSIVA ADERENTE PARA LAJES PARA 1 CORDOALHA - D = 15,2 MM | UN | 23.389 | SICROM2455 | ANCORAGEM PASSIVA ADERENTE PARA LAJES PARA 1 CORDOALHA - D = 15,2 MM | UN | 23.389
SICRO | M2456 | ANCORAGEM PASSIVA ADERENTE PARA LAJES PARA 2 CORDOALHAS - D = 12,7 MM | UN | 21.0617 | SICROM2456 | ANCORAGEM PASSIVA ADERENTE PARA LAJES PARA 2 CORDOALHAS - D = 12,7 MM | UN | 21.0617
SICRO | M2457 | ANCORAGEM PASSIVA ADERENTE PARA LAJES PARA 2 CORDOALHAS - D = 15,2 MM | UN | 28.4236 | SICROM2457 | ANCORAGEM PASSIVA ADERENTE PARA LAJES PARA 2 CORDOALHAS - D = 15,2 MM | UN | 28.4236
SICRO | M2458 | ANCORAGEM PASSIVA ADERENTE PARA LAJES PARA 3 CORDOALHAS - D = 12,7 MM | UN | 39.9592 | SICROM2458 | ANCORAGEM PASSIVA ADERENTE PARA LAJES PARA 3 CORDOALHAS - D = 12,7 MM | UN | 39.9592
SICRO | M2459 | ANCORAGEM PASSIVA ADERENTE PARA LAJES PARA 3 CORDOALHAS - D = 15,2 MM | UN | 39.9592 | SICROM2459 | ANCORAGEM PASSIVA ADERENTE PARA LAJES PARA 3 CORDOALHAS - D = 15,2 MM | UN | 39.9592
SICRO | M2460 | ANCORAGEM PASSIVA ADERENTE PARA LAJES PARA 4 CORDOALHAS - D = 12,7 MM | UN | 47.0132 | SICROM2460 | ANCORAGEM PASSIVA ADERENTE PARA LAJES PARA 4 CORDOALHAS - D = 12,7 MM | UN | 47.0132
SICRO | M2461 | ANCORAGEM PASSIVA ADERENTE PARA LAJES PARA 4 CORDOALHAS - D = 15,2 MM | UN | 58.6647 | SICROM2461 | ANCORAGEM PASSIVA ADERENTE PARA LAJES PARA 4 CORDOALHAS - D = 15,2 MM | UN | 58.6647
SICRO | M2462 | MANGUEIRA CRISTAL TRANÇADA DE PVC COM PRESSÃO DE TRABALHO DE 1,50 MPA (250 PSI) - D = 19,0 MM (3/4") | M | 8.52 | SICROM2462 | MANGUEIRA CRISTAL TRANÇADA DE PVC COM PRESSÃO DE TRABALHO DE 1,50 MPA (250 PSI) - D = 19,0 MM (3/4") | M | 8.52
SICRO | M2465 | BAINHA METÁLICA PARA PROTENSÃO - D = 40 MM | M | 16.5406 | SICROM2465 | BAINHA METÁLICA PARA PROTENSÃO - D = 40 MM | M | 16.5406
SICRO | M2466 | BAINHA METÁLICA PARA PROTENSÃO - D = 45 MM | M | 18.1473 | SICROM2466 | BAINHA METÁLICA PARA PROTENSÃO - D = 45 MM | M | 18.1473
SICRO | M2467 | BAINHA METÁLICA PARA PROTENSÃO - D = 50 MM | M | 19.5658 | SICROM2467 | BAINHA METÁLICA PARA PROTENSÃO - D = 50 MM | M | 19.5658
SICRO | M2468 | BAINHA METÁLICA PARA PROTENSÃO - D = 55 MM | M | 21.2582 | SICROM2468 | BAINHA METÁLICA PARA PROTENSÃO - D = 55 MM | M | 21.2582
SICRO | M2469 | BAINHA METÁLICA PARA PROTENSÃO - D = 60 MM | M | 24.2048 | SICROM2469 | BAINHA METÁLICA PARA PROTENSÃO - D = 60 MM | M | 24.2048
SICRO | M2470 | BAINHA METÁLICA PARA PROTENSÃO - D = 65 MM | M | 25.1564 | SICROM2470 | BAINHA METÁLICA PARA PROTENSÃO - D = 65 MM | M | 25.1564
SICRO | M2471 | BAINHA METÁLICA PARA PROTENSÃO - D = 70 MM | M | 27.2549 | SICROM2471 | BAINHA METÁLICA PARA PROTENSÃO - D = 70 MM | M | 27.2549
SICRO | M2472 | BAINHA METÁLICA PARA PROTENSÃO - D = 75 MM | M | 28.0601 | SICROM2472 | BAINHA METÁLICA PARA PROTENSÃO - D = 75 MM | M | 28.0601
SICRO | M2473 | BAINHA METÁLICA PARA PROTENSÃO - D = 80 MM | M | 30.6466 | SICROM2473 | BAINHA METÁLICA PARA PROTENSÃO - D = 80 MM | M | 30.6466
SICRO | M2474 | BAINHA METÁLICA PARA PROTENSÃO - D = 85 MM | M | 32.4993 | SICROM2474 | BAINHA METÁLICA PARA PROTENSÃO - D = 85 MM | M | 32.4993
SICRO | M2475 | BAINHA METÁLICA PARA PROTENSÃO - D = 90 MM | M | 37.4169 | SICROM2475 | BAINHA METÁLICA PARA PROTENSÃO - D = 90 MM | M | 37.4169
SICRO | M2476 | BAINHA METÁLICA PARA PROTENSÃO - D = 95 MM | M | 40.3543 | SICROM2476 | BAINHA METÁLICA PARA PROTENSÃO - D = 95 MM | M | 40.3543
SICRO | M2477 | BAINHA METÁLICA PARA PROTENSÃO - D = 100 MM | M | 40.7797 | SICROM2477 | BAINHA METÁLICA PARA PROTENSÃO - D = 100 MM | M | 40.7797
SICRO | M2478 | BAINHA METÁLICA PARA PROTENSÃO - D = 110 MM | M | 45.6191 | SICROM2478 | BAINHA METÁLICA PARA PROTENSÃO - D = 110 MM | M | 45.6191
SICRO | M2479 | BAINHA METÁLICA PARA PROTENSÃO - D = 120 MM | M | 48.2185 | SICROM2479 | BAINHA METÁLICA PARA PROTENSÃO - D = 120 MM | M | 48.2185
SICRO | M2480 | BAINHA METÁLICA PARA PROTENSÃO - D = 130 MM | M | 50.209 | SICROM2480 | BAINHA METÁLICA PARA PROTENSÃO - D = 130 MM | M | 50.209
SICRO | M2481 | BAINHA METÁLICA OVALIZADA PARA PROTENSÃO - SEÇÃO DE 19 X 36 MM | M | 15.194 | SICROM2481 | BAINHA METÁLICA OVALIZADA PARA PROTENSÃO - SEÇÃO DE 19 X 36 MM | M | 15.194
SICRO | M2482 | BAINHA METÁLICA OVALIZADA PARA PROTENSÃO - SEÇÃO DE 19 X 48 MM | M | 17.6981 | SICROM2482 | BAINHA METÁLICA OVALIZADA PARA PROTENSÃO - SEÇÃO DE 19 X 48 MM | M | 17.6981
SICRO | M2483 | BAINHA METÁLICA OVALIZADA PARA PROTENSÃO - SEÇÃO DE 19 X 62 MM | M | 19.6965 | SICROM2483 | BAINHA METÁLICA OVALIZADA PARA PROTENSÃO - SEÇÃO DE 19 X 62 MM | M | 19.6965
SICRO | M2484 | BAINHA METÁLICA OVALIZADA PARA PROTENSÃO - SEÇÃO DE 22 X 32 MM | M | 14.6096 | SICROM2484 | BAINHA METÁLICA OVALIZADA PARA PROTENSÃO - SEÇÃO DE 22 X 32 MM | M | 14.6096
SICRO | M2485 | BAINHA METÁLICA OVALIZADA PARA PROTENSÃO - SEÇÃO DE 22 X 55 MM | M | 18.353 | SICROM2485 | BAINHA METÁLICA OVALIZADA PARA PROTENSÃO - SEÇÃO DE 22 X 55 MM | M | 18.353
SICRO | M2486 | BAINHA METÁLICA OVALIZADA PARA PROTENSÃO - SEÇÃO DE 22 X 73 MM | M | 21.3577 | SICROM2486 | BAINHA METÁLICA OVALIZADA PARA PROTENSÃO - SEÇÃO DE 22 X 73 MM | M | 21.3577
SICRO | M2487 | ESPAÇADOR PLÁSTICO TIPO CENTRALIZADOR CARAMBOLA PARA GRAMPO DE BARRA DE AÇO - D ≤ 25,4 MM | UN | 0.4252 | SICROM2487 | ESPAÇADOR PLÁSTICO TIPO CENTRALIZADOR CARAMBOLA PARA GRAMPO DE BARRA DE AÇO - D ≤ 25,4 MM | UN | 0.4252
SICRO | M2488 | CINTA PARA ELEVAÇÃO DE CARGAS TIPO GRAB COM 1 RAMAL, ANEL DE SUSPENSÃO E GANCHO - C = 3 M A 5 M, CAPACIDADE DE CARGA DE 5.000 KG, F. S. = 4:1 | UN | 1193.6983 | SICROM2488 | CINTA PARA ELEVAÇÃO DE CARGAS TIPO GRAB COM 1 RAMAL, ANEL DE SUSPENSÃO E GANCHO - C = 3 M A 5 M, CAPACIDADE DE CARGA DE 5.000 KG, F. S. = 4:1 | UN | 1193.6983
SICRO | M2489 | CINTA PARA ELEVAÇÃO DE CARGAS TIPO GRAB COM 2 RAMAIS, ANEL DE SUSPENSÃO E GANCHOS - C = 3 M A 5 M, CAPACIDADE DE CARGA DE 5.000 KG, F. S. = 4:1 | UN | 2507.4741 | SICROM2489 | CINTA PARA ELEVAÇÃO DE CARGAS TIPO GRAB COM 2 RAMAIS, ANEL DE SUSPENSÃO E GANCHOS - C = 3 M A 5 M, CAPACIDADE DE CARGA DE 5.000 KG, F. S. = 4:1 | UN | 2507.4741
SICRO | M2490 | CINTA PARA ELEVAÇÃO DE CARGAS TIPO SLING COM 1 RAMAL - C = 2 M A 3 M, CAPACIDADE DE CARGA DE 1.000 KG, F. S. = 7:1 | UN | 40.7955 | SICROM2490 | CINTA PARA ELEVAÇÃO DE CARGAS TIPO SLING COM 1 RAMAL - C = 2 M A 3 M, CAPACIDADE DE CARGA DE 1.000 KG, F. S. = 7:1 | UN | 40.7955
SICRO | M2500 | CHAPA METÁLICA CORRUGADA GALVANIZADA PARA TUNNEL LINER - E = 2,2 MM E D = 1,2 M | M | 4225.3637 | SICROM2500 | CHAPA METÁLICA CORRUGADA GALVANIZADA PARA TUNNEL LINER - E = 2,2 MM E D = 1,2 M | M | 4225.3637
SICRO | M2501 | CHAPA METÁLICA CORRUGADA GALVANIZADA PARA TUNNEL LINER - E = 2,2 MM E D = 1,4 M | M | 4797.557 | SICROM2501 | CHAPA METÁLICA CORRUGADA GALVANIZADA PARA TUNNEL LINER - E = 2,2 MM E D = 1,4 M | M | 4797.557
SICRO | M2502 | CHAPA METÁLICA CORRUGADA GALVANIZADA PARA TUNNEL LINER - E = 2,2 MM E D = 1,6 M | M | 5677.8376 | SICROM2502 | CHAPA METÁLICA CORRUGADA GALVANIZADA PARA TUNNEL LINER - E = 2,2 MM E D = 1,6 M | M | 5677.8376
SICRO | M2503 | CHAPA METÁLICA CORRUGADA GALVANIZADA PARA TUNNEL LINER - E = 2,2 MM E D = 1,8 M | M | 6473.1964 | SICROM2503 | CHAPA METÁLICA CORRUGADA GALVANIZADA PARA TUNNEL LINER - E = 2,2 MM E D = 1,8 M | M | 6473.1964
SICRO | M2504 | CHAPA METÁLICA CORRUGADA GALVANIZADA PARA TUNNEL LINER - E = 2,2 MM E D = 2,0 M | M | 7133.7644 | SICROM2504 | CHAPA METÁLICA CORRUGADA GALVANIZADA PARA TUNNEL LINER - E = 2,2 MM E D = 2,0 M | M | 7133.7644
SICRO | M2505 | CHAPA METÁLICA CORRUGADA GALVANIZADA PARA TUNNEL LINER - E = 2,2 MM E D = 2,2 M | M | 7882.4924 | SICROM2505 | CHAPA METÁLICA CORRUGADA GALVANIZADA PARA TUNNEL LINER - E = 2,2 MM E D = 2,2 M | M | 7882.4924
SICRO | M2506 | CHAPA METÁLICA CORRUGADA GALVANIZADA PARA TUNNEL LINER - E = 2,2 MM E D = 2,4 M | M | 8499.0031 | SICROM2506 | CHAPA METÁLICA CORRUGADA GALVANIZADA PARA TUNNEL LINER - E = 2,2 MM E D = 2,4 M | M | 8499.0031
SICRO | M2507 | CHAPA METÁLICA CORRUGADA GALVANIZADA PARA TUNNEL LINER - E = 2,2 MM E D = 2,6 M | M | 9247.5364 | SICROM2507 | CHAPA METÁLICA CORRUGADA GALVANIZADA PARA TUNNEL LINER - E = 2,2 MM E D = 2,6 M | M | 9247.5364
SICRO | M2508 | CHAPA METÁLICA CORRUGADA GALVANIZADA PARA TUNNEL LINER - E = 2,2 MM E D = 2,8 M | M | 9907.9342 | SICROM2508 | CHAPA METÁLICA CORRUGADA GALVANIZADA PARA TUNNEL LINER - E = 2,2 MM E D = 2,8 M | M | 9907.9342
SICRO | M2509 | CHAPA METÁLICA CORRUGADA GALVANIZADA PARA TUNNEL LINER - E = 2,2 MM E D = 3,0 M | M | 10700.7079 | SICROM2509 | CHAPA METÁLICA CORRUGADA GALVANIZADA PARA TUNNEL LINER - E = 2,2 MM E D = 3,0 M | M | 10700.7079
SICRO | M2510 | CHAPA METÁLICA CORRUGADA GALVANIZADA PARA TUNNEL LINER - E = 2,7 MM E D = 3,2 M | M | 13397.9869 | SICROM2510 | CHAPA METÁLICA CORRUGADA GALVANIZADA PARA TUNNEL LINER - E = 2,7 MM E D = 3,2 M | M | 13397.9869
SICRO | M2511 | CHAPA METÁLICA CORRUGADA GALVANIZADA PARA TUNNEL LINER - E = 2,7 MM E D = 3,4 M | M | 14345.6262 | SICROM2511 | CHAPA METÁLICA CORRUGADA GALVANIZADA PARA TUNNEL LINER - E = 2,7 MM E D = 3,4 M | M | 14345.6262
SICRO | M2512 | CHAPA METÁLICA CORRUGADA GALVANIZADA PARA TUNNEL LINER - E = 2,7 MM E D = 3,6 M | M | 15078.1126 | SICROM2512 | CHAPA METÁLICA CORRUGADA GALVANIZADA PARA TUNNEL LINER - E = 2,7 MM E D = 3,6 M | M | 15078.1126
SICRO | M2513 | CHAPA METÁLICA CORRUGADA GALVANIZADA PARA TUNNEL LINER - E = 2,7 MM E D = 3,8 M | M | 15939.7434 | SICROM2513 | CHAPA METÁLICA CORRUGADA GALVANIZADA PARA TUNNEL LINER - E = 2,7 MM E D = 3,8 M | M | 15939.7434
SICRO | M2514 | CHAPA METÁLICA CORRUGADA GALVANIZADA PARA TUNNEL LINER - E = 2,7 MM E D = 4,0 M | M | 16681.9549 | SICROM2514 | CHAPA METÁLICA CORRUGADA GALVANIZADA PARA TUNNEL LINER - E = 2,7 MM E D = 4,0 M | M | 16681.9549
SICRO | M2515 | CHAPA METÁLICA CORRUGADA GALVANIZADA PARA TUNNEL LINER - E = 3,4 MM E D = 4,2 M | M | 20826.6355 | SICROM2515 | CHAPA METÁLICA CORRUGADA GALVANIZADA PARA TUNNEL LINER - E = 3,4 MM E D = 4,2 M | M | 20826.6355
SICRO | M2516 | CHAPA METÁLICA CORRUGADA GALVANIZADA PARA TUNNEL LINER - E = 3,4 MM E D = 4,4 M | M | 21728.8026 | SICROM2516 | CHAPA METÁLICA CORRUGADA GALVANIZADA PARA TUNNEL LINER - E = 3,4 MM E D = 4,4 M | M | 21728.8026
SICRO | M2517 | CHAPA METÁLICA CORRUGADA GALVANIZADA PARA TUNNEL LINER - E = 3,4 MM E D = 4,6 M | M | 22794.8015 | SICROM2517 | CHAPA METÁLICA CORRUGADA GALVANIZADA PARA TUNNEL LINER - E = 3,4 MM E D = 4,6 M | M | 22794.8015
SICRO | M2518 | CHAPA METÁLICA CORRUGADA GALVANIZADA PARA TUNNEL LINER - E = 3,9 MM E D = 4,8 M | M | 26426.4393 | SICROM2518 | CHAPA METÁLICA CORRUGADA GALVANIZADA PARA TUNNEL LINER - E = 3,9 MM E D = 4,8 M | M | 26426.4393
SICRO | M2519 | CHAPA METÁLICA CORRUGADA GALVANIZADA PARA TUNNEL LINER - E = 3,9 MM E D = 5,0 M | M | 27653.6159 | SICROM2519 | CHAPA METÁLICA CORRUGADA GALVANIZADA PARA TUNNEL LINER - E = 3,9 MM E D = 5,0 M | M | 27653.6159
SICRO | M2520 | CHAPA METÁLICA CORRUGADA GALVANIZADA REVESTIDA COM EPÓXI PARA TUNNEL LINER - E = 2,2 MM E D = 1,2 M | M | 4527.9287 | SICROM2520 | CHAPA METÁLICA CORRUGADA GALVANIZADA REVESTIDA COM EPÓXI PARA TUNNEL LINER - E = 2,2 MM E D = 1,2 M | M | 4527.9287
SICRO | M2521 | CHAPA METÁLICA CORRUGADA GALVANIZADA REVESTIDA COM EPÓXI PARA TUNNEL LINER - E = 2,2 MM E D = 1,4 M | M | 5141.0845 | SICROM2521 | CHAPA METÁLICA CORRUGADA GALVANIZADA REVESTIDA COM EPÓXI PARA TUNNEL LINER - E = 2,2 MM E D = 1,4 M | M | 5141.0845
SICRO | M2522 | CHAPA METÁLICA CORRUGADA GALVANIZADA REVESTIDA COM EPÓXI PARA TUNNEL LINER - E = 2,2 MM E D = 1,6 M | M | 6084.4137 | SICROM2522 | CHAPA METÁLICA CORRUGADA GALVANIZADA REVESTIDA COM EPÓXI PARA TUNNEL LINER - E = 2,2 MM E D = 1,6 M | M | 6084.4137
SICRO | M2523 | CHAPA METÁLICA CORRUGADA GALVANIZADA REVESTIDA COM EPÓXI PARA TUNNEL LINER - E = 2,2 MM E D = 1,8 M | M | 6936.4921 | SICROM2523 | CHAPA METÁLICA CORRUGADA GALVANIZADA REVESTIDA COM EPÓXI PARA TUNNEL LINER - E = 2,2 MM E D = 1,8 M | M | 6936.4921
SICRO | M2524 | CHAPA METÁLICA CORRUGADA GALVANIZADA REVESTIDA COM EPÓXI PARA TUNNEL LINER - E = 2,2 MM E D = 2,0 M | M | 7644.3315 | SICROM2524 | CHAPA METÁLICA CORRUGADA GALVANIZADA REVESTIDA COM EPÓXI PARA TUNNEL LINER - E = 2,2 MM E D = 2,0 M | M | 7644.3315
SICRO | M2525 | CHAPA METÁLICA CORRUGADA GALVANIZADA REVESTIDA COM EPÓXI PARA TUNNEL LINER - E = 2,2 MM E D = 2,2 M | M | 8446.6498 | SICROM2525 | CHAPA METÁLICA CORRUGADA GALVANIZADA REVESTIDA COM EPÓXI PARA TUNNEL LINER - E = 2,2 MM E D = 2,2 M | M | 8446.6498
SICRO | M2526 | CHAPA METÁLICA CORRUGADA GALVANIZADA REVESTIDA COM EPÓXI PARA TUNNEL LINER - E = 2,2 MM E D = 2,4 M | M | 9107.2724 | SICROM2526 | CHAPA METÁLICA CORRUGADA GALVANIZADA REVESTIDA COM EPÓXI PARA TUNNEL LINER - E = 2,2 MM E D = 2,4 M | M | 9107.2724
SICRO | M2527 | CHAPA METÁLICA CORRUGADA GALVANIZADA REVESTIDA COM EPÓXI PARA TUNNEL LINER - E = 2,2 MM E D = 2,6 M | M | 9909.386 | SICROM2527 | CHAPA METÁLICA CORRUGADA GALVANIZADA REVESTIDA COM EPÓXI PARA TUNNEL LINER - E = 2,2 MM E D = 2,6 M | M | 9909.386
SICRO | M2528 | CHAPA METÁLICA CORRUGADA GALVANIZADA REVESTIDA COM EPÓXI PARA TUNNEL LINER - E = 2,2 MM E D = 2,8 M | M | 10617.0653 | SICROM2528 | CHAPA METÁLICA CORRUGADA GALVANIZADA REVESTIDA COM EPÓXI PARA TUNNEL LINER - E = 2,2 MM E D = 2,8 M | M | 10617.0653
SICRO | M2529 | CHAPA METÁLICA CORRUGADA GALVANIZADA REVESTIDA COM EPÓXI PARA TUNNEL LINER - E = 2,2 MM E D = 3,0 M | M | 11466.5686 | SICROM2529 | CHAPA METÁLICA CORRUGADA GALVANIZADA REVESTIDA COM EPÓXI PARA TUNNEL LINER - E = 2,2 MM E D = 3,0 M | M | 11466.5686
SICRO | M2530 | CHAPA METÁLICA CORRUGADA GALVANIZADA REVESTIDA COM EPÓXI PARA TUNNEL LINER - E = 2,7 MM E D = 3,2 M | M | 14065.6439 | SICROM2530 | CHAPA METÁLICA CORRUGADA GALVANIZADA REVESTIDA COM EPÓXI PARA TUNNEL LINER - E = 2,7 MM E D = 3,2 M | M | 14065.6439
SICRO | M2531 | CHAPA MÚLTIPLA METÁLICA CORRUGADA GALVANIZADA TIPO MP 100 OU SIMILAR - E = 1,60 MM E D = 0,60 M | M | 1420.8001 | SICROM2531 | CHAPA MÚLTIPLA METÁLICA CORRUGADA GALVANIZADA TIPO MP 100 OU SIMILAR - E = 1,60 MM E D = 0,60 M | M | 1420.8001
SICRO | M2532 | CHAPA MÚLTIPLA METÁLICA CORRUGADA GALVANIZADA TIPO MP 100 OU SIMILAR - E = 1,60 MM E D = 0,70 M | M | 1642.8014 | SICROM2532 | CHAPA MÚLTIPLA METÁLICA CORRUGADA GALVANIZADA TIPO MP 100 OU SIMILAR - E = 1,60 MM E D = 0,70 M | M | 1642.8014
SICRO | M2533 | CHAPA MÚLTIPLA METÁLICA CORRUGADA GALVANIZADA TIPO MP 100 OU SIMILAR - E = 1,60 MM E D = 0,80 M | M | 1864.8036 | SICROM2533 | CHAPA MÚLTIPLA METÁLICA CORRUGADA GALVANIZADA TIPO MP 100 OU SIMILAR - E = 1,60 MM E D = 0,80 M | M | 1864.8036
SICRO | M2534 | CHAPA MÚLTIPLA METÁLICA CORRUGADA GALVANIZADA TIPO MP 100 OU SIMILAR - E = 1,60 MM E D = 0,90 M | M | 2042.4081 | SICROM2534 | CHAPA MÚLTIPLA METÁLICA CORRUGADA GALVANIZADA TIPO MP 100 OU SIMILAR - E = 1,60 MM E D = 0,90 M | M | 2042.4081
SICRO | M2535 | CHAPA MÚLTIPLA METÁLICA CORRUGADA GALVANIZADA TIPO MP 100 OU SIMILAR - E = 1,60 MM E D = 1,00 M | M | 2264.4101 | SICROM2535 | CHAPA MÚLTIPLA METÁLICA CORRUGADA GALVANIZADA TIPO MP 100 OU SIMILAR - E = 1,60 MM E D = 1,00 M | M | 2264.4101
SICRO | M2536 | CHAPA MÚLTIPLA METÁLICA CORRUGADA GALVANIZADA TIPO MP 100 OU SIMILAR - E = 1,60 MM E D = 1,10 M | M | 2575.2083 | SICROM2536 | CHAPA MÚLTIPLA METÁLICA CORRUGADA GALVANIZADA TIPO MP 100 OU SIMILAR - E = 1,60 MM E D = 1,10 M | M | 2575.2083
SICRO | M2537 | CHAPA MÚLTIPLA METÁLICA CORRUGADA GALVANIZADA TIPO MP 100 OU SIMILAR - E = 1,60 MM E D = 1,20 M | M | 2752.8137 | SICROM2537 | CHAPA MÚLTIPLA METÁLICA CORRUGADA GALVANIZADA TIPO MP 100 OU SIMILAR - E = 1,60 MM E D = 1,20 M | M | 2752.8137
SICRO | M2538 | CHAPA MÚLTIPLA METÁLICA CORRUGADA GALVANIZADA TIPO MP 100 OU SIMILAR - E = 1,60 MM E D = 1,30 M | M | 2974.8144 | SICROM2538 | CHAPA MÚLTIPLA METÁLICA CORRUGADA GALVANIZADA TIPO MP 100 OU SIMILAR - E = 1,60 MM E D = 1,30 M | M | 2974.8144
SICRO | M2539 | CHAPA MÚLTIPLA METÁLICA CORRUGADA GALVANIZADA TIPO MP 100 OU SIMILAR - E = 1,60 MM E D = 1,40 M | M | 3152.412 | SICROM2539 | CHAPA MÚLTIPLA METÁLICA CORRUGADA GALVANIZADA TIPO MP 100 OU SIMILAR - E = 1,60 MM E D = 1,40 M | M | 3152.412
SICRO | M2540 | CHAPA MÚLTIPLA METÁLICA CORRUGADA GALVANIZADA TIPO MP 100 OU SIMILAR - E = 1,60 MM E D = 1,50 M | M | 3374.4053 | SICROM2540 | CHAPA MÚLTIPLA METÁLICA CORRUGADA GALVANIZADA TIPO MP 100 OU SIMILAR - E = 1,60 MM E D = 1,50 M | M | 3374.4053
SICRO | M2541 | CHAPA MÚLTIPLA METÁLICA CORRUGADA GALVANIZADA TIPO MP 100 OU SIMILAR - E = 1,60 MM E D = 1,60 M | M | 3596.4135 | SICROM2541 | CHAPA MÚLTIPLA METÁLICA CORRUGADA GALVANIZADA TIPO MP 100 OU SIMILAR - E = 1,60 MM E D = 1,60 M | M | 3596.4135
SICRO | M2542 | CHAPA MÚLTIPLA METÁLICA CORRUGADA GALVANIZADA TIPO MP 100 OU SIMILAR - E = 1,60 MM E D = 1,70 M | M | 3774.0169 | SICROM2542 | CHAPA MÚLTIPLA METÁLICA CORRUGADA GALVANIZADA TIPO MP 100 OU SIMILAR - E = 1,60 MM E D = 1,70 M | M | 3774.0169
SICRO | M2543 | CHAPA MÚLTIPLA METÁLICA CORRUGADA GALVANIZADA TIPO MP 100 OU SIMILAR - E = 1,60 MM E D = 1,80 M | M | 3996.0112 | SICROM2543 | CHAPA MÚLTIPLA METÁLICA CORRUGADA GALVANIZADA TIPO MP 100 OU SIMILAR - E = 1,60 MM E D = 1,80 M | M | 3996.0112
SICRO | M2544 | CHAPA MÚLTIPLA METÁLICA CORRUGADA GALVANIZADA TIPO MP 100 OU SIMILAR - E = 2,00 MM E D = 1,90 M | M | 4691.3847 | SICROM2544 | CHAPA MÚLTIPLA METÁLICA CORRUGADA GALVANIZADA TIPO MP 100 OU SIMILAR - E = 2,00 MM E D = 1,90 M | M | 4691.3847
SICRO | M2545 | CHAPA MÚLTIPLA METÁLICA CORRUGADA GALVANIZADA TIPO MP 100 OU SIMILAR - E = 2,00 MM E D = 2,00 M | M | 4944.9817 | SICROM2545 | CHAPA MÚLTIPLA METÁLICA CORRUGADA GALVANIZADA TIPO MP 100 OU SIMILAR - E = 2,00 MM E D = 2,00 M | M | 4944.9817
SICRO | M2546 | CHAPA MÚLTIPLA METÁLICA CORRUGADA GALVANIZADA TIPO MP 100 OU SIMILAR - E = 2,00 MM E D = 2,10 M | M | 5283.0811 | SICROM2546 | CHAPA MÚLTIPLA METÁLICA CORRUGADA GALVANIZADA TIPO MP 100 OU SIMILAR - E = 2,00 MM E D = 2,10 M | M | 5283.0811
SICRO | M2547 | CHAPA MÚLTIPLA METÁLICA CORRUGADA GALVANIZADA TIPO MP 100 OU SIMILAR - E = 2,00 MM E D = 2,20 M | M | 5409.8919 | SICROM2547 | CHAPA MÚLTIPLA METÁLICA CORRUGADA GALVANIZADA TIPO MP 100 OU SIMILAR - E = 2,00 MM E D = 2,20 M | M | 5409.8919
SICRO | M2548 | CHAPA MÚLTIPLA METÁLICA CORRUGADA GALVANIZADA TIPO MP 100 OU SIMILAR - E = 2,00 MM E D = 2,30 M | M | 5621.214 | SICROM2548 | CHAPA MÚLTIPLA METÁLICA CORRUGADA GALVANIZADA TIPO MP 100 OU SIMILAR - E = 2,00 MM E D = 2,30 M | M | 5621.214
SICRO | M2549 | CHAPA MÚLTIPLA METÁLICA CORRUGADA GALVANIZADA TIPO MP 100 OU SIMILAR - E = 2,70 MM E D = 2,40 M | M | 7476.3169 | SICROM2549 | CHAPA MÚLTIPLA METÁLICA CORRUGADA GALVANIZADA TIPO MP 100 OU SIMILAR - E = 2,70 MM E D = 2,40 M | M | 7476.3169
SICRO | M2550 | CHAPA MÚLTIPLA METÁLICA CORRUGADA GALVANIZADA TIPO MP 100 OU SIMILAR - E = 3,40 MM E D = 2,50 M | M | 9477.6422 | SICROM2550 | CHAPA MÚLTIPLA METÁLICA CORRUGADA GALVANIZADA TIPO MP 100 OU SIMILAR - E = 3,40 MM E D = 2,50 M | M | 9477.6422
SICRO | M2551 | CHAPA MÚLTIPLA METÁLICA CORRUGADA GALVANIZADA TIPO MP 100 OU SIMILAR - E = 3,40 MM E D = 2,60 M | M | 10016.8956 | SICROM2551 | CHAPA MÚLTIPLA METÁLICA CORRUGADA GALVANIZADA TIPO MP 100 OU SIMILAR - E = 3,40 MM E D = 2,60 M | M | 10016.8956
SICRO | M2552 | CHAPA MÚLTIPLA METÁLICA CORRUGADA GALVANIZADA TIPO MP 100 OU SIMILAR - E = 3,40 MM E D = 2,70 M | M | 10209.6389 | SICROM2552 | CHAPA MÚLTIPLA METÁLICA CORRUGADA GALVANIZADA TIPO MP 100 OU SIMILAR - E = 3,40 MM E D = 2,70 M | M | 10209.6389
SICRO | M2553 | CHAPA MÚLTIPLA METÁLICA CORRUGADA GALVANIZADA TIPO MP 100 OU SIMILAR - E = 3,40 MM E D = 2,80 M | M | 10710.5156 | SICROM2553 | CHAPA MÚLTIPLA METÁLICA CORRUGADA GALVANIZADA TIPO MP 100 OU SIMILAR - E = 3,40 MM E D = 2,80 M | M | 10710.5156
SICRO | M2554 | CHAPA MÚLTIPLA METÁLICA CORRUGADA GALVANIZADA TIPO MP 152 OU SIMILAR - E = 2,70 MM E D = 1,50 M | M | 7072.0143 | SICROM2554 | CHAPA MÚLTIPLA METÁLICA CORRUGADA GALVANIZADA TIPO MP 152 OU SIMILAR - E = 2,70 MM E D = 1,50 M | M | 7072.0143
SICRO | M2555 | CHAPA MÚLTIPLA METÁLICA CORRUGADA GALVANIZADA TIPO MP 152 OU SIMILAR - E = 2,70 MM E D = 1,80 M | M | 8551.1411 | SICROM2555 | CHAPA MÚLTIPLA METÁLICA CORRUGADA GALVANIZADA TIPO MP 152 OU SIMILAR - E = 2,70 MM E D = 1,80 M | M | 8551.1411
SICRO | M2556 | CHAPA MÚLTIPLA METÁLICA CORRUGADA GALVANIZADA TIPO MP 152 OU SIMILAR - E = 2,70 MM E D = 1,90 M | M | 8828.5028 | SICROM2556 | CHAPA MÚLTIPLA METÁLICA CORRUGADA GALVANIZADA TIPO MP 152 OU SIMILAR - E = 2,70 MM E D = 1,90 M | M | 8828.5028
SICRO | M2557 | CHAPA MÚLTIPLA METÁLICA CORRUGADA GALVANIZADA TIPO MP 152 OU SIMILAR - E = 2,70 MM E D = 2,15 M | M | 10030.2765 | SICROM2557 | CHAPA MÚLTIPLA METÁLICA CORRUGADA GALVANIZADA TIPO MP 152 OU SIMILAR - E = 2,70 MM E D = 2,15 M | M | 10030.2765
SICRO | M2558 | CHAPA MÚLTIPLA METÁLICA CORRUGADA GALVANIZADA TIPO MP 152 OU SIMILAR - E = 2,70 MM E D = 2,30 M | M | 10584.9575 | SICROM2558 | CHAPA MÚLTIPLA METÁLICA CORRUGADA GALVANIZADA TIPO MP 152 OU SIMILAR - E = 2,70 MM E D = 2,30 M | M | 10584.9575
SICRO | M2559 | CHAPA MÚLTIPLA METÁLICA CORRUGADA GALVANIZADA TIPO MP 152 OU SIMILAR - E = 2,70 MM E D = 2,65 M | M | 12387.7235 | SICROM2559 | CHAPA MÚLTIPLA METÁLICA CORRUGADA GALVANIZADA TIPO MP 152 OU SIMILAR - E = 2,70 MM E D = 2,65 M | M | 12387.7235
SICRO | M2560 | CHAPA MÚLTIPLA METÁLICA CORRUGADA GALVANIZADA TIPO MP 152 OU SIMILAR - E = 2,70 MM E D = 3,05 M | M | 14144.0286 | SICROM2560 | CHAPA MÚLTIPLA METÁLICA CORRUGADA GALVANIZADA TIPO MP 152 OU SIMILAR - E = 2,70 MM E D = 3,05 M | M | 14144.0286
SICRO | M2561 | CHAPA MÚLTIPLA METÁLICA CORRUGADA GALVANIZADA TIPO MP 152 OU SIMILAR - E = 2,70 MM E D = 3,20 M | M | 15022.3507 | SICROM2561 | CHAPA MÚLTIPLA METÁLICA CORRUGADA GALVANIZADA TIPO MP 152 OU SIMILAR - E = 2,70 MM E D = 3,20 M | M | 15022.3507
SICRO | M2562 | CHAPA MÚLTIPLA METÁLICA CORRUGADA GALVANIZADA TIPO MP 152 OU SIMILAR - E = 2,70 MM E D = 3,40 M | M | 15900.6835 | SICROM2562 | CHAPA MÚLTIPLA METÁLICA CORRUGADA GALVANIZADA TIPO MP 152 OU SIMILAR - E = 2,70 MM E D = 3,40 M | M | 15900.6835
SICRO | M2563 | CHAPA MÚLTIPLA METÁLICA CORRUGADA GALVANIZADA TIPO MP 152 OU SIMILAR - E = 2,70 MM E D = 3,65 M | M | 17056.3231 | SICROM2563 | CHAPA MÚLTIPLA METÁLICA CORRUGADA GALVANIZADA TIPO MP 152 OU SIMILAR - E = 2,70 MM E D = 3,65 M | M | 17056.3231
SICRO | M2564 | CHAPA MÚLTIPLA METÁLICA CORRUGADA GALVANIZADA TIPO MP 152 OU SIMILAR - E = 2,70 MM E D = 3,80 M | M | 17657.1754 | SICROM2564 | CHAPA MÚLTIPLA METÁLICA CORRUGADA GALVANIZADA TIPO MP 152 OU SIMILAR - E = 2,70 MM E D = 3,80 M | M | 17657.1754
SICRO | M2565 | CHAPA MÚLTIPLA METÁLICA CORRUGADA GALVANIZADA TIPO MP 152 OU SIMILAR - E = 2,70 MM E D = 4,20 M | M | 19459.9459 | SICROM2565 | CHAPA MÚLTIPLA METÁLICA CORRUGADA GALVANIZADA TIPO MP 152 OU SIMILAR - E = 2,70 MM E D = 4,20 M | M | 19459.9459
SICRO | M2566 | CHAPA MÚLTIPLA METÁLICA CORRUGADA GALVANIZADA TIPO MP 152 OU SIMILAR - E = 2,70 MM E D = 4,60 M | M | 21216.043 | SICROM2566 | CHAPA MÚLTIPLA METÁLICA CORRUGADA GALVANIZADA TIPO MP 152 OU SIMILAR - E = 2,70 MM E D = 4,60 M | M | 21216.043
SICRO | M2567 | CHAPA MÚLTIPLA METÁLICA CORRUGADA GALVANIZADA TIPO MP 152 OU SIMILAR - E = 3,40 MM E D = 4,80 M | M | 24241.797 | SICROM2567 | CHAPA MÚLTIPLA METÁLICA CORRUGADA GALVANIZADA TIPO MP 152 OU SIMILAR - E = 3,40 MM E D = 4,80 M | M | 24241.797
SICRO | M2568 | CHAPA MÚLTIPLA METÁLICA CORRUGADA GALVANIZADA TIPO MP 152 OU SIMILAR - E = 3,40 MM E D = 5,00 M | M | 24926.3316 | SICROM2568 | CHAPA MÚLTIPLA METÁLICA CORRUGADA GALVANIZADA TIPO MP 152 OU SIMILAR - E = 3,40 MM E D = 5,00 M | M | 24926.3316
SICRO | M2569 | CHAPA MÚLTIPLA METÁLICA CORRUGADA GALVANIZADA TIPO MP 152 OU SIMILAR - E = 3,90 MM E D = 5,35 M | M | 31459.1758 | SICROM2569 | CHAPA MÚLTIPLA METÁLICA CORRUGADA GALVANIZADA TIPO MP 152 OU SIMILAR - E = 3,90 MM E D = 5,35 M | M | 31459.1758
SICRO | M2570 | CHAPA MÚLTIPLA METÁLICA CORRUGADA GALVANIZADA TIPO MP 152 OU SIMILAR - E = 3,90 MM E D = 5,70 M | M | 33709.3908 | SICROM2570 | CHAPA MÚLTIPLA METÁLICA CORRUGADA GALVANIZADA TIPO MP 152 OU SIMILAR - E = 3,90 MM E D = 5,70 M | M | 33709.3908
SICRO | M2571 | CHAPA MÚLTIPLA METÁLICA CORRUGADA GALVANIZADA TIPO MP 152 OU SIMILAR - E = 4,70 MM E D = 6,10 M | M | 41519.0998 | SICROM2571 | CHAPA MÚLTIPLA METÁLICA CORRUGADA GALVANIZADA TIPO MP 152 OU SIMILAR - E = 4,70 MM E D = 6,10 M | M | 41519.0998
SICRO | M2572 | CHAPA MÚLTIPLA METÁLICA CORRUGADA GALVANIZADA TIPO MP 152 OU SIMILAR - E = 6,40 MM E D = 6,50 M | M | 49665.9133 | SICROM2572 | CHAPA MÚLTIPLA METÁLICA CORRUGADA GALVANIZADA TIPO MP 152 OU SIMILAR - E = 6,40 MM E D = 6,50 M | M | 49665.9133
SICRO | M2573 | CHAPA MÚLTIPLA METÁLICA CORRUGADA GALVANIZADA TIPO MP 152 OU SIMILAR - E = 6,40 MM E D = 6,85 M | M | 52578.3836 | SICROM2573 | CHAPA MÚLTIPLA METÁLICA CORRUGADA GALVANIZADA TIPO MP 152 OU SIMILAR - E = 6,40 MM E D = 6,85 M | M | 52578.3836
SICRO | M2574 | CHAPA MÚLTIPLA METÁLICA CORRUGADA GALVANIZADA TIPO MP 152 OU SIMILAR - E = 6,40 MM E D = 7,25 M | M | 55485.5895 | SICROM2574 | CHAPA MÚLTIPLA METÁLICA CORRUGADA GALVANIZADA TIPO MP 152 OU SIMILAR - E = 6,40 MM E D = 7,25 M | M | 55485.5895
SICRO | M2580 | PARAFUSO DE CABEÇA SEXTAVADA EM AÇO GALVANIZADO COM PORCA E ARRUELA DE PRESSÃO - D = 7,938 MM (5/16") | CJ | 0.7325 | SICROM2580 | PARAFUSO DE CABEÇA SEXTAVADA EM AÇO GALVANIZADO COM PORCA E ARRUELA DE PRESSÃO - D = 7,938 MM (5/16") | CJ | 0.7325
SICRO | M2597 | CONCRETO USINADO - FCK = 40 MPA (COMERCIAL) | M3 | - | SICROM2597 | CONCRETO USINADO - FCK = 40 MPA (COMERCIAL) | M3 | -
SICRO | M2598 | CONCRETO USINADO - FCK = 45 MPA (COMERCIAL) | M3 | - | SICROM2598 | CONCRETO USINADO - FCK = 45 MPA (COMERCIAL) | M3 | -
SICRO | M2599 | CONCRETO USINADO - FCK = 50 MPA (COMERCIAL) | M3 | - | SICROM2599 | CONCRETO USINADO - FCK = 50 MPA (COMERCIAL) | M3 | -
SICRO | M2601 | APARELHO DE APOIO METÁLICO ESFÉRICO FIXO COM 4 CHUMBADORES E CAPACIDADE DE 1.000 KN | UN | 5825.552 | SICROM2601 | APARELHO DE APOIO METÁLICO ESFÉRICO FIXO COM 4 CHUMBADORES E CAPACIDADE DE 1.000 KN | UN | 5825.552
SICRO | M2602 | APARELHO DE APOIO METÁLICO ESFÉRICO UNIDIRECIONAL COM 4 CHUMBADORES E CAPACIDADE DE 1.500 KN | UN | 12568.1383 | SICROM2602 | APARELHO DE APOIO METÁLICO ESFÉRICO UNIDIRECIONAL COM 4 CHUMBADORES E CAPACIDADE DE 1.500 KN | UN | 12568.1383
SICRO | M2603 | APARELHO DE APOIO METÁLICO ESFÉRICO FIXO COM 4 CHUMBADORES E CAPACIDADE DE 1.500 KN | UN | 9080.21 | SICROM2603 | APARELHO DE APOIO METÁLICO ESFÉRICO FIXO COM 4 CHUMBADORES E CAPACIDADE DE 1.500 KN | UN | 9080.21
SICRO | M2604 | APARELHO DE APOIO METÁLICO ESFÉRICO FIXO COM 4 CHUMBADORES E CAPACIDADE DE 2.000 KN | UN | 11205.0405 | SICROM2604 | APARELHO DE APOIO METÁLICO ESFÉRICO FIXO COM 4 CHUMBADORES E CAPACIDADE DE 2.000 KN | UN | 11205.0405
SICRO | M2605 | APARELHO DE APOIO METÁLICO ESFÉRICO FIXO COM 4 CHUMBADORES E CAPACIDADE DE 2.500 KN | UN | 13875.5681 | SICROM2605 | APARELHO DE APOIO METÁLICO ESFÉRICO FIXO COM 4 CHUMBADORES E CAPACIDADE DE 2.500 KN | UN | 13875.5681
SICRO | M2606 | APARELHO DE APOIO METÁLICO ESFÉRICO FIXO COM 4 CHUMBADORES E CAPACIDADE DE 3.000 KN | UN | 15638.2607 | SICROM2606 | APARELHO DE APOIO METÁLICO ESFÉRICO FIXO COM 4 CHUMBADORES E CAPACIDADE DE 3.000 KN | UN | 15638.2607
SICRO | M2607 | APARELHO DE APOIO METÁLICO ESFÉRICO FIXO COM 4 CHUMBADORES E CAPACIDADE DE 3.500 KN | UN | 19245.3423 | SICROM2607 | APARELHO DE APOIO METÁLICO ESFÉRICO FIXO COM 4 CHUMBADORES E CAPACIDADE DE 3.500 KN | UN | 19245.3423
SICRO | M2608 | APARELHO DE APOIO METÁLICO ESFÉRICO FIXO COM 4 CHUMBADORES E CAPACIDADE DE 4.000 KN | UN | 24663.6739 | SICROM2608 | APARELHO DE APOIO METÁLICO ESFÉRICO FIXO COM 4 CHUMBADORES E CAPACIDADE DE 4.000 KN | UN | 24663.6739
SICRO | M2609 | APARELHO DE APOIO METÁLICO ESFÉRICO UNIDIRECIONAL COM 4 CHUMBADORES E CAPACIDADE DE 1.000 KN | UN | 8975.6414 | SICROM2609 | APARELHO DE APOIO METÁLICO ESFÉRICO UNIDIRECIONAL COM 4 CHUMBADORES E CAPACIDADE DE 1.000 KN | UN | 8975.6414
SICRO | M2610 | APARELHO DE APOIO METÁLICO ESFÉRICO UNIDIRECIONAL COM 4 CHUMBADORES E CAPACIDADE DE 2.000 KN | UN | 15733.2902 | SICROM2610 | APARELHO DE APOIO METÁLICO ESFÉRICO UNIDIRECIONAL COM 4 CHUMBADORES E CAPACIDADE DE 2.000 KN | UN | 15733.2902
SICRO | M2611 | APARELHO DE APOIO METÁLICO ESFÉRICO UNIDIRECIONAL COM 4 CHUMBADORES E CAPACIDADE DE 2.500 KN | UN | 18284.5943 | SICROM2611 | APARELHO DE APOIO METÁLICO ESFÉRICO UNIDIRECIONAL COM 4 CHUMBADORES E CAPACIDADE DE 2.500 KN | UN | 18284.5943
SICRO | M2612 | APARELHO DE APOIO METÁLICO ESFÉRICO UNIDIRECIONAL COM 4 CHUMBADORES E CAPACIDADE DE 3.000 KN | UN | 21906.9049 | SICROM2612 | APARELHO DE APOIO METÁLICO ESFÉRICO UNIDIRECIONAL COM 4 CHUMBADORES E CAPACIDADE DE 3.000 KN | UN | 21906.9049
SICRO | M2613 | APARELHO DE APOIO METÁLICO ESFÉRICO UNIDIRECIONAL COM 4 CHUMBADORES E CAPACIDADE DE 3.500 KN | UN | 25342.6368 | SICROM2613 | APARELHO DE APOIO METÁLICO ESFÉRICO UNIDIRECIONAL COM 4 CHUMBADORES E CAPACIDADE DE 3.500 KN | UN | 25342.6368
SICRO | M2614 | APARELHO DE APOIO METÁLICO ESFÉRICO UNIDIRECIONAL COM 4 CHUMBADORES E CAPACIDADE DE 4.000 KN | UN | 29932.9543 | SICROM2614 | APARELHO DE APOIO METÁLICO ESFÉRICO UNIDIRECIONAL COM 4 CHUMBADORES E CAPACIDADE DE 4.000 KN | UN | 29932.9543
SICRO | M2615 | APARELHO DE APOIO METÁLICO ESFÉRICO FIXO COM 4 CHUMBADORES E CAPACIDADE DE 4.500 KN | UN | 31962.2952 | SICROM2615 | APARELHO DE APOIO METÁLICO ESFÉRICO FIXO COM 4 CHUMBADORES E CAPACIDADE DE 4.500 KN | UN | 31962.2952
SICRO | M2616 | APARELHO DE APOIO METÁLICO ESFÉRICO FIXO COM 4 CHUMBADORES E CAPACIDADE DE 5.000 KN | UN | 35650.292 | SICROM2616 | APARELHO DE APOIO METÁLICO ESFÉRICO FIXO COM 4 CHUMBADORES E CAPACIDADE DE 5.000 KN | UN | 35650.292
SICRO | M2617 | APARELHO DE APOIO METÁLICO ESFÉRICO FIXO COM 4 CHUMBADORES E CAPACIDADE DE 5.500 KN | UN | 40469.1954 | SICROM2617 | APARELHO DE APOIO METÁLICO ESFÉRICO FIXO COM 4 CHUMBADORES E CAPACIDADE DE 5.500 KN | UN | 40469.1954
SICRO | M2618 | APARELHO DE APOIO METÁLICO ESFÉRICO FIXO COM 4 CHUMBADORES E CAPACIDADE DE 6.000 KN | UN | 44692.1011 | SICROM2618 | APARELHO DE APOIO METÁLICO ESFÉRICO FIXO COM 4 CHUMBADORES E CAPACIDADE DE 6.000 KN | UN | 44692.1011
SICRO | M2619 | APARELHO DE APOIO METÁLICO ESFÉRICO FIXO COM 4 CHUMBADORES E CAPACIDADE DE 6.500 KN | UN | 49448.2925 | SICROM2619 | APARELHO DE APOIO METÁLICO ESFÉRICO FIXO COM 4 CHUMBADORES E CAPACIDADE DE 6.500 KN | UN | 49448.2925
SICRO | M2620 | APARELHO DE APOIO METÁLICO ESFÉRICO FIXO COM 4 CHUMBADORES E CAPACIDADE DE 7.000 KN | UN | 54401.7135 | SICROM2620 | APARELHO DE APOIO METÁLICO ESFÉRICO FIXO COM 4 CHUMBADORES E CAPACIDADE DE 7.000 KN | UN | 54401.7135
SICRO | M2621 | APARELHO DE APOIO METÁLICO ESFÉRICO FIXO COM 4 CHUMBADORES E CAPACIDADE DE 7.500 KN | UN | 55310.3328 | SICROM2621 | APARELHO DE APOIO METÁLICO ESFÉRICO FIXO COM 4 CHUMBADORES E CAPACIDADE DE 7.500 KN | UN | 55310.3328
SICRO | M2622 | APARELHO DE APOIO METÁLICO ESFÉRICO FIXO COM 4 CHUMBADORES E CAPACIDADE DE 8.000 KN | UN | 61196.4151 | SICROM2622 | APARELHO DE APOIO METÁLICO ESFÉRICO FIXO COM 4 CHUMBADORES E CAPACIDADE DE 8.000 KN | UN | 61196.4151
SICRO | M2623 | GRELHA METÁLICA PARA BOCA DE LOBO COM CAPACIDADE DE ATÉ 300 KN - C = 0,90 M E L = 0,30 M | UN | 571.0091 | SICROM2623 | GRELHA METÁLICA PARA BOCA DE LOBO COM CAPACIDADE DE ATÉ 300 KN - C = 0,90 M E L = 0,30 M | UN | 571.0091
SICRO | M2624 | GRELHA DE PISO EM PVC PARA PASSAGEM DE PEDESTRES - C = 50 CM E L = 13 CM | UN | 63.6195 | SICROM2624 | GRELHA DE PISO EM PVC PARA PASSAGEM DE PEDESTRES - C = 50 CM E L = 13 CM | UN | 63.6195
SICRO | M2625 | MARCO EM PVC PARA GRELHA DE PISO - L = 2,50 M | UN | 72.5933 | SICROM2625 | MARCO EM PVC PARA GRELHA DE PISO - L = 2,50 M | UN | 72.5933
SICRO | M2626 | GRELHA DE PISO EM PVC PARA PASSAGEM DE VEÍCULOS DE ATÉ 3 T - C = 50 CM E L = 13 CM | UN | 91.9078 | SICROM2626 | GRELHA DE PISO EM PVC PARA PASSAGEM DE VEÍCULOS DE ATÉ 3 T - C = 50 CM E L = 13 CM | UN | 91.9078
SICRO | M2627 | GRELHA DE PISO EM PVC PARA PASSAGEM DE VEÍCULOS DE ATÉ 10 T - C = 50 CM E L = 13 CM | UN | 115.7554 | SICROM2627 | GRELHA DE PISO EM PVC PARA PASSAGEM DE VEÍCULOS DE ATÉ 10 T - C = 50 CM E L = 13 CM | UN | 115.7554
SICRO | M2628 | GRELHA DE PISO EM PVC PARA PASSAGEM DE PEDESTRES - C = 50 CM E L = 20 CM | UN | 117.6312 | SICROM2628 | GRELHA DE PISO EM PVC PARA PASSAGEM DE PEDESTRES - C = 50 CM E L = 20 CM | UN | 117.6312
SICRO | M2629 | GRELHA DE PISO EM PVC PARA PASSAGEM DE VEÍCULOS DE ATÉ 3 T - C = 50 CM E L = 20 CM | UN | 127.1541 | SICROM2629 | GRELHA DE PISO EM PVC PARA PASSAGEM DE VEÍCULOS DE ATÉ 3 T - C = 50 CM E L = 20 CM | UN | 127.1541
SICRO | M2631 | GRELHA METÁLICA PARA CANALETAS - C = 1,00 M E L = 0,10 M | UN | 84.0175 | SICROM2631 | GRELHA METÁLICA PARA CANALETAS - C = 1,00 M E L = 0,10 M | UN | 84.0175
SICRO | M2632 | GRELHA METÁLICA PARA CANALETAS - C = 1,00 M E L = 0,15 M | UN | 138.9631 | SICROM2632 | GRELHA METÁLICA PARA CANALETAS - C = 1,00 M E L = 0,15 M | UN | 138.9631
SICRO | M2633 | PORTA-GRELHA METÁLICA - C = 1,00 M E L = 0,15 M | M | 122.4927 | SICROM2633 | PORTA-GRELHA METÁLICA - C = 1,00 M E L = 0,15 M | M | 122.4927
SICRO | M2634 | GRELHA METÁLICA PARA CANALETAS - C = 1,00 M E L = 0,20 M | UN | 294.2463 | SICROM2634 | GRELHA METÁLICA PARA CANALETAS - C = 1,00 M E L = 0,20 M | UN | 294.2463
SICRO | M2635 | PORTA-GRELHA METÁLICA - C = 1,00 M E L = 0,20 M | M | 99.3011 | SICROM2635 | PORTA-GRELHA METÁLICA - C = 1,00 M E L = 0,20 M | M | 99.3011
SICRO | M2636 | PORTA-GRELHA METÁLICA - C = 1,00 M E L = 0,10 M | M | 72.8275 | SICROM2636 | PORTA-GRELHA METÁLICA - C = 1,00 M E L = 0,10 M | M | 72.8275
SICRO | M2637 | APARELHO DE APOIO METÁLICO ESFÉRICO FIXO COM 4 CHUMBADORES E CAPACIDADE DE 8.500 KN | UN | 62738.5555 | SICROM2637 | APARELHO DE APOIO METÁLICO ESFÉRICO FIXO COM 4 CHUMBADORES E CAPACIDADE DE 8.500 KN | UN | 62738.5555
SICRO | M2638 | APARELHO DE APOIO METÁLICO ESFÉRICO FIXO COM 4 CHUMBADORES E CAPACIDADE DE 9.000 KN | UN | 70040.0565 | SICROM2638 | APARELHO DE APOIO METÁLICO ESFÉRICO FIXO COM 4 CHUMBADORES E CAPACIDADE DE 9.000 KN | UN | 70040.0565
SICRO | M2639 | APARELHO DE APOIO METÁLICO ESFÉRICO FIXO COM 4 CHUMBADORES E CAPACIDADE DE 9.500 KN | UN | 74115.8518 | SICROM2639 | APARELHO DE APOIO METÁLICO ESFÉRICO FIXO COM 4 CHUMBADORES E CAPACIDADE DE 9.500 KN | UN | 74115.8518
SICRO | M2640 | APARELHO DE APOIO METÁLICO ESFÉRICO FIXO COM 4 CHUMBADORES E CAPACIDADE DE 10.000 KN | UN | 78274.3023 | SICROM2640 | APARELHO DE APOIO METÁLICO ESFÉRICO FIXO COM 4 CHUMBADORES E CAPACIDADE DE 10.000 KN | UN | 78274.3023
SICRO | M2641 | APARELHO DE APOIO METÁLICO ESFÉRICO UNIDIRECIONAL COM 4 CHUMBADORES E CAPACIDADE DE 4.500 KN | UN | 39910.6536 | SICROM2641 | APARELHO DE APOIO METÁLICO ESFÉRICO UNIDIRECIONAL COM 4 CHUMBADORES E CAPACIDADE DE 4.500 KN | UN | 39910.6536
SICRO | M2642 | APARELHO DE APOIO METÁLICO ESFÉRICO UNIDIRECIONAL COM 4 CHUMBADORES E CAPACIDADE DE 5.000 KN | UN | 44210.261 | SICROM2642 | APARELHO DE APOIO METÁLICO ESFÉRICO UNIDIRECIONAL COM 4 CHUMBADORES E CAPACIDADE DE 5.000 KN | UN | 44210.261
SICRO | M2643 | APARELHO DE APOIO METÁLICO ESFÉRICO UNIDIRECIONAL COM 4 CHUMBADORES E CAPACIDADE DE 5.500 KN | UN | 47955.6 | SICROM2643 | APARELHO DE APOIO METÁLICO ESFÉRICO UNIDIRECIONAL COM 4 CHUMBADORES E CAPACIDADE DE 5.500 KN | UN | 47955.6
SICRO | M2644 | APARELHO DE APOIO METÁLICO ESFÉRICO UNIDIRECIONAL COM 4 CHUMBADORES E CAPACIDADE DE 6.000 KN | UN | 49844.7114 | SICROM2644 | APARELHO DE APOIO METÁLICO ESFÉRICO UNIDIRECIONAL COM 4 CHUMBADORES E CAPACIDADE DE 6.000 KN | UN | 49844.7114
SICRO | M2645 | APARELHO DE APOIO METÁLICO ESFÉRICO UNIDIRECIONAL COM 4 CHUMBADORES E CAPACIDADE DE 6.500 KN | UN | 53909.2893 | SICROM2645 | APARELHO DE APOIO METÁLICO ESFÉRICO UNIDIRECIONAL COM 4 CHUMBADORES E CAPACIDADE DE 6.500 KN | UN | 53909.2893
SICRO | M2646 | APARELHO DE APOIO METÁLICO ESFÉRICO UNIDIRECIONAL COM 4 CHUMBADORES E CAPACIDADE DE 7.000 KN | UN | 57903.8627 | SICROM2646 | APARELHO DE APOIO METÁLICO ESFÉRICO UNIDIRECIONAL COM 4 CHUMBADORES E CAPACIDADE DE 7.000 KN | UN | 57903.8627
SICRO | M2647 | APARELHO DE APOIO METÁLICO ESFÉRICO UNIDIRECIONAL COM 4 CHUMBADORES E CAPACIDADE DE 7.500 KN | UN | 62192.6345 | SICROM2647 | APARELHO DE APOIO METÁLICO ESFÉRICO UNIDIRECIONAL COM 4 CHUMBADORES E CAPACIDADE DE 7.500 KN | UN | 62192.6345
SICRO | M2648 | FINCAPINO DE AÇÃO DIRETA E PINO COM FURO - D = 6,35 MM (1/4") | UN | 1.744 | SICROM2648 | FINCAPINO DE AÇÃO DIRETA E PINO COM FURO - D = 6,35 MM (1/4") | UN | 1.744
SICRO | M2649 | APARELHO DE APOIO METÁLICO ESFÉRICO UNIDIRECIONAL COM 4 CHUMBADORES E CAPACIDADE DE 8.000 KN | UN | 66078.0798 | SICROM2649 | APARELHO DE APOIO METÁLICO ESFÉRICO UNIDIRECIONAL COM 4 CHUMBADORES E CAPACIDADE DE 8.000 KN | UN | 66078.0798
SICRO | M2650 | APARELHO DE APOIO METÁLICO ESFÉRICO UNIDIRECIONAL COM 4 CHUMBADORES E CAPACIDADE DE 8.500 KN | UN | 71331.0535 | SICROM2650 | APARELHO DE APOIO METÁLICO ESFÉRICO UNIDIRECIONAL COM 4 CHUMBADORES E CAPACIDADE DE 8.500 KN | UN | 71331.0535
SICRO | M2651 | CHAPA MÚLTIPLA METÁLICA CORRUGADA REVESTIDA EM EPÓXI TIPO MP 100 OU SIMILAR - E = 1,60 MM E D = 0,60 M | M | 1509.9166 | SICROM2651 | CHAPA MÚLTIPLA METÁLICA CORRUGADA REVESTIDA EM EPÓXI TIPO MP 100 OU SIMILAR - E = 1,60 MM E D = 0,60 M | M | 1509.9166
SICRO | M2652 | CHAPA MÚLTIPLA METÁLICA CORRUGADA REVESTIDA EM EPÓXI TIPO MP 100 OU SIMILAR - E = 1,60 MM E D = 0,70 M | M | 1745.8395 | SICROM2652 | CHAPA MÚLTIPLA METÁLICA CORRUGADA REVESTIDA EM EPÓXI TIPO MP 100 OU SIMILAR - E = 1,60 MM E D = 0,70 M | M | 1745.8395
SICRO | M2653 | CHAPA MÚLTIPLA METÁLICA CORRUGADA REVESTIDA EM EPÓXI TIPO MP 100 OU SIMILAR - E = 1,60 MM E D = 0,80 M | M | 1981.7634 | SICROM2653 | CHAPA MÚLTIPLA METÁLICA CORRUGADA REVESTIDA EM EPÓXI TIPO MP 100 OU SIMILAR - E = 1,60 MM E D = 0,80 M | M | 1981.7634
SICRO | M2654 | CHAPA MÚLTIPLA METÁLICA CORRUGADA REVESTIDA EM EPÓXI TIPO MP 100 OU SIMILAR - E = 1,60 MM E D = 0,90 M | M | 2170.5012 | SICROM2654 | CHAPA MÚLTIPLA METÁLICA CORRUGADA REVESTIDA EM EPÓXI TIPO MP 100 OU SIMILAR - E = 1,60 MM E D = 0,90 M | M | 2170.5012
SICRO | M2655 | CHAPA MÚLTIPLA METÁLICA CORRUGADA REVESTIDA EM EPÓXI TIPO MP 100 OU SIMILAR - E = 1,60 MM E D = 1,00 M | M | 2406.4349 | SICROM2655 | CHAPA MÚLTIPLA METÁLICA CORRUGADA REVESTIDA EM EPÓXI TIPO MP 100 OU SIMILAR - E = 1,60 MM E D = 1,00 M | M | 2406.4349
SICRO | M2656 | CHAPA MÚLTIPLA METÁLICA CORRUGADA REVESTIDA EM EPÓXI TIPO MP 100 OU SIMILAR - E = 1,60 MM E D = 1,10 M | M | 2736.7314 | SICROM2656 | CHAPA MÚLTIPLA METÁLICA CORRUGADA REVESTIDA EM EPÓXI TIPO MP 100 OU SIMILAR - E = 1,60 MM E D = 1,10 M | M | 2736.7314
SICRO | M2657 | CHAPA MÚLTIPLA METÁLICA CORRUGADA REVESTIDA EM EPÓXI TIPO MP 100 OU SIMILAR - E = 1,60 MM E D = 1,20 M | M | 2925.4702 | SICROM2657 | CHAPA MÚLTIPLA METÁLICA CORRUGADA REVESTIDA EM EPÓXI TIPO MP 100 OU SIMILAR - E = 1,60 MM E D = 1,20 M | M | 2925.4702
SICRO | M2658 | CHAPA MÚLTIPLA METÁLICA CORRUGADA REVESTIDA EM EPÓXI TIPO MP 100 OU SIMILAR - E = 1,60 MM E D = 1,30 M | M | 3161.3925 | SICROM2658 | CHAPA MÚLTIPLA METÁLICA CORRUGADA REVESTIDA EM EPÓXI TIPO MP 100 OU SIMILAR - E = 1,60 MM E D = 1,30 M | M | 3161.3925
SICRO | M2659 | CHAPA MÚLTIPLA METÁLICA CORRUGADA REVESTIDA EM EPÓXI TIPO MP 100 OU SIMILAR - E = 1,60 MM E D = 1,40 M | M | 3350.1334 | SICROM2659 | CHAPA MÚLTIPLA METÁLICA CORRUGADA REVESTIDA EM EPÓXI TIPO MP 100 OU SIMILAR - E = 1,60 MM E D = 1,40 M | M | 3350.1334
SICRO | M2660 | CHAPA MÚLTIPLA METÁLICA CORRUGADA REVESTIDA EM EPÓXI TIPO MP 100 OU SIMILAR - E = 1,60 MM E D = 1,50 M | M | 3586.0483 | SICROM2660 | CHAPA MÚLTIPLA METÁLICA CORRUGADA REVESTIDA EM EPÓXI TIPO MP 100 OU SIMILAR - E = 1,60 MM E D = 1,50 M | M | 3586.0483
SICRO | M2661 | CHAPA MÚLTIPLA METÁLICA CORRUGADA REVESTIDA EM EPÓXI TIPO MP 100 OU SIMILAR - E = 1,60 MM E D = 1,60 M | M | 3821.9781 | SICROM2661 | CHAPA MÚLTIPLA METÁLICA CORRUGADA REVESTIDA EM EPÓXI TIPO MP 100 OU SIMILAR - E = 1,60 MM E D = 1,60 M | M | 3821.9781
SICRO | M2662 | CHAPA MÚLTIPLA METÁLICA CORRUGADA REVESTIDA EM EPÓXI TIPO MP 100 OU SIMILAR - E = 1,60 MM E D = 1,70 M | M | 4010.7249 | SICROM2662 | CHAPA MÚLTIPLA METÁLICA CORRUGADA REVESTIDA EM EPÓXI TIPO MP 100 OU SIMILAR - E = 1,60 MM E D = 1,70 M | M | 4010.7249
SICRO | M2663 | CHAPA MÚLTIPLA METÁLICA CORRUGADA REVESTIDA EM EPÓXI TIPO MP 100 OU SIMILAR - E = 1,60 MM E D = 1,80 M | M | 4246.6408 | SICROM2663 | CHAPA MÚLTIPLA METÁLICA CORRUGADA REVESTIDA EM EPÓXI TIPO MP 100 OU SIMILAR - E = 1,60 MM E D = 1,80 M | M | 4246.6408
SICRO | M2664 | CHAPA MÚLTIPLA METÁLICA CORRUGADA REVESTIDA EM EPÓXI TIPO MP 100 OU SIMILAR - E = 2,00 MM E D = 1,90 M | M | 4991.733 | SICROM2664 | CHAPA MÚLTIPLA METÁLICA CORRUGADA REVESTIDA EM EPÓXI TIPO MP 100 OU SIMILAR - E = 2,00 MM E D = 1,90 M | M | 4991.733
SICRO | M2665 | CHAPA MÚLTIPLA METÁLICA CORRUGADA REVESTIDA EM EPÓXI TIPO MP 100 OU SIMILAR - E = 2,00 MM E D = 2,00 M | M | 5261.5586 | SICROM2665 | CHAPA MÚLTIPLA METÁLICA CORRUGADA REVESTIDA EM EPÓXI TIPO MP 100 OU SIMILAR - E = 2,00 MM E D = 2,00 M | M | 5261.5586
SICRO | M2666 | CHAPA MÚLTIPLA METÁLICA CORRUGADA REVESTIDA EM EPÓXI TIPO MP 100 OU SIMILAR - E = 2,00 MM E D = 2,10 M | M | 5621.3027 | SICROM2666 | CHAPA MÚLTIPLA METÁLICA CORRUGADA REVESTIDA EM EPÓXI TIPO MP 100 OU SIMILAR - E = 2,00 MM E D = 2,10 M | M | 5621.3027
SICRO | M2667 | CHAPA MÚLTIPLA METÁLICA CORRUGADA REVESTIDA EM EPÓXI TIPO MP 100 OU SIMILAR - E = 2,00 MM E D = 2,20 M | M | 5756.2378 | SICROM2667 | CHAPA MÚLTIPLA METÁLICA CORRUGADA REVESTIDA EM EPÓXI TIPO MP 100 OU SIMILAR - E = 2,00 MM E D = 2,20 M | M | 5756.2378
SICRO | M2668 | CHAPA MÚLTIPLA METÁLICA CORRUGADA REVESTIDA EM EPÓXI TIPO MP 100 OU SIMILAR - E = 2,00 MM E D = 2,30 M | M | 5981.0803 | SICROM2668 | CHAPA MÚLTIPLA METÁLICA CORRUGADA REVESTIDA EM EPÓXI TIPO MP 100 OU SIMILAR - E = 2,00 MM E D = 2,30 M | M | 5981.0803
SICRO | M2669 | CHAPA MÚLTIPLA METÁLICA CORRUGADA REVESTIDA EM EPÓXI TIPO MP 100 OU SIMILAR - E = 2,70 MM E D = 2,40 M | M | 8143.9137 | SICROM2669 | CHAPA MÚLTIPLA METÁLICA CORRUGADA REVESTIDA EM EPÓXI TIPO MP 100 OU SIMILAR - E = 2,70 MM E D = 2,40 M | M | 8143.9137
SICRO | M2670 | CHAPA MÚLTIPLA METÁLICA CORRUGADA REVESTIDA EM EPÓXI TIPO MP 100 OU SIMILAR - E = 3,40 MM E D = 2,50 M | M | 10318.9285 | SICROM2670 | CHAPA MÚLTIPLA METÁLICA CORRUGADA REVESTIDA EM EPÓXI TIPO MP 100 OU SIMILAR - E = 3,40 MM E D = 2,50 M | M | 10318.9285
SICRO | M2671 | CHAPA MÚLTIPLA METÁLICA CORRUGADA REVESTIDA EM EPÓXI TIPO MP 100 OU SIMILAR - E = 3,40 MM E D = 2,60 M | M | 10906.0651 | SICROM2671 | CHAPA MÚLTIPLA METÁLICA CORRUGADA REVESTIDA EM EPÓXI TIPO MP 100 OU SIMILAR - E = 3,40 MM E D = 2,60 M | M | 10906.0651
SICRO | M2672 | CHAPA MÚLTIPLA METÁLICA CORRUGADA REVESTIDA EM EPÓXI TIPO MP 100 OU SIMILAR - E = 3,40 MM E D = 2,70 M | M | 11115.9196 | SICROM2672 | CHAPA MÚLTIPLA METÁLICA CORRUGADA REVESTIDA EM EPÓXI TIPO MP 100 OU SIMILAR - E = 3,40 MM E D = 2,70 M | M | 11115.9196
SICRO | M2673 | CHAPA MÚLTIPLA METÁLICA CORRUGADA REVESTIDA EM EPÓXI TIPO MP 100 OU SIMILAR - E = 3,40 MM E D = 2,80 M | M | 11661.2392 | SICROM2673 | CHAPA MÚLTIPLA METÁLICA CORRUGADA REVESTIDA EM EPÓXI TIPO MP 100 OU SIMILAR - E = 3,40 MM E D = 2,80 M | M | 11661.2392
SICRO | M2674 | CHAPA MÚLTIPLA METÁLICA CORRUGADA REVESTIDA EM EPÓXI TIPO MP 152 OU SIMILAR - E = 2,70 MM E D = 1,50 M | M | 7326.7562 | SICROM2674 | CHAPA MÚLTIPLA METÁLICA CORRUGADA REVESTIDA EM EPÓXI TIPO MP 152 OU SIMILAR - E = 2,70 MM E D = 1,50 M | M | 7326.7562
SICRO | M2675 | CHAPA MÚLTIPLA METÁLICA CORRUGADA REVESTIDA EM EPÓXI TIPO MP 152 OU SIMILAR - E = 2,70 MM E D = 1,80 M | M | 8859.1624 | SICROM2675 | CHAPA MÚLTIPLA METÁLICA CORRUGADA REVESTIDA EM EPÓXI TIPO MP 152 OU SIMILAR - E = 2,70 MM E D = 1,80 M | M | 8859.1624
SICRO | M2676 | CHAPA MÚLTIPLA METÁLICA CORRUGADA REVESTIDA EM EPÓXI TIPO MP 152 OU SIMILAR - E = 2,70 MM E D = 1,90 M | M | 9146.514 | SICROM2676 | CHAPA MÚLTIPLA METÁLICA CORRUGADA REVESTIDA EM EPÓXI TIPO MP 152 OU SIMILAR - E = 2,70 MM E D = 1,90 M | M | 9146.514
SICRO | M2677 | CHAPA MÚLTIPLA METÁLICA CORRUGADA REVESTIDA EM EPÓXI TIPO MP 152 OU SIMILAR - E = 2,70 MM E D = 2,15 M | M | 10391.5771 | SICROM2677 | CHAPA MÚLTIPLA METÁLICA CORRUGADA REVESTIDA EM EPÓXI TIPO MP 152 OU SIMILAR - E = 2,70 MM E D = 2,15 M | M | 10391.5771
SICRO | M2678 | CHAPA MÚLTIPLA METÁLICA CORRUGADA REVESTIDA EM EPÓXI TIPO MP 152 OU SIMILAR - E = 2,70 MM E D = 2,30 M | M | 10966.2479 | SICROM2678 | CHAPA MÚLTIPLA METÁLICA CORRUGADA REVESTIDA EM EPÓXI TIPO MP 152 OU SIMILAR - E = 2,70 MM E D = 2,30 M | M | 10966.2479
SICRO | M2679 | CHAPA MÚLTIPLA METÁLICA CORRUGADA REVESTIDA EM EPÓXI TIPO MP 152 OU SIMILAR - E = 2,70 MM E D = 2,65 M | M | 12833.9381 | SICROM2679 | CHAPA MÚLTIPLA METÁLICA CORRUGADA REVESTIDA EM EPÓXI TIPO MP 152 OU SIMILAR - E = 2,70 MM E D = 2,65 M | M | 12833.9381
SICRO | M2680 | CHAPA MÚLTIPLA METÁLICA CORRUGADA REVESTIDA EM EPÓXI TIPO MP 152 OU SIMILAR - E = 2,70 MM E D = 3,05 M | M | 14653.5125 | SICROM2680 | CHAPA MÚLTIPLA METÁLICA CORRUGADA REVESTIDA EM EPÓXI TIPO MP 152 OU SIMILAR - E = 2,70 MM E D = 3,05 M | M | 14653.5125
SICRO | M2681 | CHAPA MÚLTIPLA METÁLICA CORRUGADA REVESTIDA EM EPÓXI TIPO MP 152 OU SIMILAR - E = 2,70 MM E D = 3,20 M | M | 15563.4692 | SICROM2681 | CHAPA MÚLTIPLA METÁLICA CORRUGADA REVESTIDA EM EPÓXI TIPO MP 152 OU SIMILAR - E = 2,70 MM E D = 3,20 M | M | 15563.4692
SICRO | M2682 | CHAPA MÚLTIPLA METÁLICA CORRUGADA REVESTIDA EM EPÓXI TIPO MP 152 OU SIMILAR - E = 2,70 MM E D = 3,40 M | M | 16473.4366 | SICROM2682 | CHAPA MÚLTIPLA METÁLICA CORRUGADA REVESTIDA EM EPÓXI TIPO MP 152 OU SIMILAR - E = 2,70 MM E D = 3,40 M | M | 16473.4366
SICRO | M2683 | CHAPA MÚLTIPLA METÁLICA CORRUGADA REVESTIDA EM EPÓXI TIPO MP 152 OU SIMILAR - E = 2,70 MM E D = 3,65 M | M | 17670.7008 | SICROM2683 | CHAPA MÚLTIPLA METÁLICA CORRUGADA REVESTIDA EM EPÓXI TIPO MP 152 OU SIMILAR - E = 2,70 MM E D = 3,65 M | M | 17670.7008
SICRO | M2684 | CHAPA MÚLTIPLA METÁLICA CORRUGADA REVESTIDA EM EPÓXI TIPO MP 152 OU SIMILAR - E = 2,70 MM E D = 3,80 M | M | 18293.2078 | SICROM2684 | CHAPA MÚLTIPLA METÁLICA CORRUGADA REVESTIDA EM EPÓXI TIPO MP 152 OU SIMILAR - E = 2,70 MM E D = 3,80 M | M | 18293.2078
SICRO | M2685 | CHAPA MÚLTIPLA METÁLICA CORRUGADA REVESTIDA EM EPÓXI TIPO MP 152 OU SIMILAR - E = 2,70 MM E D = 4,20 M | M | 20160.9025 | SICROM2685 | CHAPA MÚLTIPLA METÁLICA CORRUGADA REVESTIDA EM EPÓXI TIPO MP 152 OU SIMILAR - E = 2,70 MM E D = 4,20 M | M | 20160.9025
SICRO | M2686 | CHAPA MÚLTIPLA METÁLICA CORRUGADA REVESTIDA EM EPÓXI TIPO MP 152 OU SIMILAR - E = 2,70 MM E D = 4,60 M | M | 21980.2688 | SICROM2686 | CHAPA MÚLTIPLA METÁLICA CORRUGADA REVESTIDA EM EPÓXI TIPO MP 152 OU SIMILAR - E = 2,70 MM E D = 4,60 M | M | 21980.2688
SICRO | M2687 | CHAPA MÚLTIPLA METÁLICA CORRUGADA REVESTIDA EM EPÓXI TIPO MP 152 OU SIMILAR - E = 3,40 MM E D = 4,80 M | M | 28017.9817 | SICROM2687 | CHAPA MÚLTIPLA METÁLICA CORRUGADA REVESTIDA EM EPÓXI TIPO MP 152 OU SIMILAR - E = 3,40 MM E D = 4,80 M | M | 28017.9817
SICRO | M2688 | CHAPA MÚLTIPLA METÁLICA CORRUGADA REVESTIDA EM EPÓXI TIPO MP 152 OU SIMILAR - E = 3,40 MM E D = 5,00 M | M | 28809.1553 | SICROM2688 | CHAPA MÚLTIPLA METÁLICA CORRUGADA REVESTIDA EM EPÓXI TIPO MP 152 OU SIMILAR - E = 3,40 MM E D = 5,00 M | M | 28809.1553
SICRO | M2689 | CHAPA MÚLTIPLA METÁLICA CORRUGADA REVESTIDA EM EPÓXI TIPO MP 152 OU SIMILAR - E = 3,90 MM E D = 5,35 M | M | 35224.5381 | SICROM2689 | CHAPA MÚLTIPLA METÁLICA CORRUGADA REVESTIDA EM EPÓXI TIPO MP 152 OU SIMILAR - E = 3,90 MM E D = 5,35 M | M | 35224.5381
SICRO | M2690 | CHAPA MÚLTIPLA METÁLICA CORRUGADA REVESTIDA EM EPÓXI TIPO MP 152 OU SIMILAR - E = 3,90 MM E D = 5,70 M | M | 37744.0486 | SICROM2690 | CHAPA MÚLTIPLA METÁLICA CORRUGADA REVESTIDA EM EPÓXI TIPO MP 152 OU SIMILAR - E = 3,90 MM E D = 5,70 M | M | 37744.0486
SICRO | M2691 | CHAPA MÚLTIPLA METÁLICA CORRUGADA REVESTIDA EM EPÓXI TIPO MP 152 OU SIMILAR - E = 4,70 MM E D = 6,10 M | M | 46653.6975 | SICROM2691 | CHAPA MÚLTIPLA METÁLICA CORRUGADA REVESTIDA EM EPÓXI TIPO MP 152 OU SIMILAR - E = 4,70 MM E D = 6,10 M | M | 46653.6975
SICRO | M2692 | CHAPA MÚLTIPLA METÁLICA CORRUGADA REVESTIDA EM EPÓXI TIPO MP 152 OU SIMILAR - E = 6,40 MM E D = 6,50 M | M | 59740.3964 | SICROM2692 | CHAPA MÚLTIPLA METÁLICA CORRUGADA REVESTIDA EM EPÓXI TIPO MP 152 OU SIMILAR - E = 6,40 MM E D = 6,50 M | M | 59740.3964
SICRO | M2693 | CHAPA MÚLTIPLA METÁLICA CORRUGADA REVESTIDA EM EPÓXI TIPO MP 152 OU SIMILAR - E = 6,40 MM E D = 6,85 M | M | 63243.1522 | SICROM2693 | CHAPA MÚLTIPLA METÁLICA CORRUGADA REVESTIDA EM EPÓXI TIPO MP 152 OU SIMILAR - E = 6,40 MM E D = 6,85 M | M | 63243.1522
SICRO | M2694 | CHAPA MÚLTIPLA METÁLICA CORRUGADA REVESTIDA EM EPÓXI TIPO MP 152 OU SIMILAR - E = 6,40 MM E D = 7,25 M | M | 66740.6236 | SICROM2694 | CHAPA MÚLTIPLA METÁLICA CORRUGADA REVESTIDA EM EPÓXI TIPO MP 152 OU SIMILAR - E = 6,40 MM E D = 7,25 M | M | 66740.6236
SICRO | M2695 | APARELHO DE APOIO METÁLICO ESFÉRICO UNIDIRECIONAL COM 4 CHUMBADORES E CAPACIDADE DE 9.000 KN | UN | 75602.1114 | SICROM2695 | APARELHO DE APOIO METÁLICO ESFÉRICO UNIDIRECIONAL COM 4 CHUMBADORES E CAPACIDADE DE 9.000 KN | UN | 75602.1114
SICRO | M2696 | APARELHO DE APOIO METÁLICO ESFÉRICO UNIDIRECIONAL COM 4 CHUMBADORES E CAPACIDADE DE 9.500 KN | UN | 79983.2708 | SICROM2696 | APARELHO DE APOIO METÁLICO ESFÉRICO UNIDIRECIONAL COM 4 CHUMBADORES E CAPACIDADE DE 9.500 KN | UN | 79983.2708
SICRO | M2697 | APARELHO DE APOIO METÁLICO ESFÉRICO UNIDIRECIONAL COM 4 CHUMBADORES E CAPACIDADE DE 10.000 KN | UN | 84154.2591 | SICROM2697 | APARELHO DE APOIO METÁLICO ESFÉRICO UNIDIRECIONAL COM 4 CHUMBADORES E CAPACIDADE DE 10.000 KN | UN | 84154.2591
SICRO | M2698 | FINCAPINO DE AÇÃO INDIRETA E PINO LISO - D = 6,35 MM (1/4") | UN | 0.9391 | SICROM2698 | FINCAPINO DE AÇÃO INDIRETA E PINO LISO - D = 6,35 MM (1/4") | UN | 0.9391
SICRO | M2700 | CORPO DE BSCC PRÉ-MOLDADO COMERCIAL - SEÇÃO DE 1,5 M X 1,5 M - TIPO I | M | 2337.016 | SICROM2700 | CORPO DE BSCC PRÉ-MOLDADO COMERCIAL - SEÇÃO DE 1,5 M X 1,5 M - TIPO I | M | 2337.016
SICRO | M2701 | CORPO DE BSCC PRÉ-MOLDADO COMERCIAL - SEÇÃO DE 1,5 M X 1,5 M - TIPO II | M | 2545.1558 | SICROM2701 | CORPO DE BSCC PRÉ-MOLDADO COMERCIAL - SEÇÃO DE 1,5 M X 1,5 M - TIPO II | M | 2545.1558
SICRO | M2702 | CORPO DE BSCC PRÉ-MOLDADO COMERCIAL - SEÇÃO DE 1,5 M X 1,5 M - TIPO III | M | 2773.3019 | SICROM2702 | CORPO DE BSCC PRÉ-MOLDADO COMERCIAL - SEÇÃO DE 1,5 M X 1,5 M - TIPO III | M | 2773.3019
SICRO | M2703 | CORPO DE BSCC PRÉ-MOLDADO COMERCIAL - SEÇÃO DE 1,5 M X 1,5 M - TIPO IV | M | 2803.6211 | SICROM2703 | CORPO DE BSCC PRÉ-MOLDADO COMERCIAL - SEÇÃO DE 1,5 M X 1,5 M - TIPO IV | M | 2803.6211
SICRO | M2704 | CORPO DE BSCC PRÉ-MOLDADO COMERCIAL - SEÇÃO DE 1,5 M X 1,5 M - TIPO V | M | 3251.6389 | SICROM2704 | CORPO DE BSCC PRÉ-MOLDADO COMERCIAL - SEÇÃO DE 1,5 M X 1,5 M - TIPO V | M | 3251.6389
SICRO | M2705 | CORPO DE BSCC PRÉ-MOLDADO COMERCIAL - SEÇÃO DE 1,5 M X 1,5 M - TIPO VI | M | 3498.0163 | SICROM2705 | CORPO DE BSCC PRÉ-MOLDADO COMERCIAL - SEÇÃO DE 1,5 M X 1,5 M - TIPO VI | M | 3498.0163
SICRO | M2706 | CORPO DE BSCC PRÉ-MOLDADO COMERCIAL - SEÇÃO DE 1,5 M X 1,5 M - TIPO VII | M | 3633.1685 | SICROM2706 | CORPO DE BSCC PRÉ-MOLDADO COMERCIAL - SEÇÃO DE 1,5 M X 1,5 M - TIPO VII | M | 3633.1685
SICRO | M2707 | CORPO DE BSCC PRÉ-MOLDADO COMERCIAL - SEÇÃO DE 2,0 M X 2,0 M - TIPO I | M | 4043.595 | SICROM2707 | CORPO DE BSCC PRÉ-MOLDADO COMERCIAL - SEÇÃO DE 2,0 M X 2,0 M - TIPO I | M | 4043.595
SICRO | M2708 | CORPO DE BSCC PRÉ-MOLDADO COMERCIAL - SEÇÃO DE 2,0 M X 2,0 M - TIPO II | M | 4607.3301 | SICROM2708 | CORPO DE BSCC PRÉ-MOLDADO COMERCIAL - SEÇÃO DE 2,0 M X 2,0 M - TIPO II | M | 4607.3301
SICRO | M2709 | CORPO DE BSCC PRÉ-MOLDADO COMERCIAL - SEÇÃO DE 2,0 M X 2,0 M - TIPO III | M | 4852.3242 | SICROM2709 | CORPO DE BSCC PRÉ-MOLDADO COMERCIAL - SEÇÃO DE 2,0 M X 2,0 M - TIPO III | M | 4852.3242
SICRO | M2710 | CORPO DE BSCC PRÉ-MOLDADO COMERCIAL - SEÇÃO DE 2,0 M X 2,0 M - TIPO IV | M | 5054.4989 | SICROM2710 | CORPO DE BSCC PRÉ-MOLDADO COMERCIAL - SEÇÃO DE 2,0 M X 2,0 M - TIPO IV | M | 5054.4989
SICRO | M2711 | CORPO DE BSCC PRÉ-MOLDADO COMERCIAL - SEÇÃO DE 2,0 M X 2,0 M - TIPO V | M | 5256.6634 | SICROM2711 | CORPO DE BSCC PRÉ-MOLDADO COMERCIAL - SEÇÃO DE 2,0 M X 2,0 M - TIPO V | M | 5256.6634
SICRO | M2712 | CORPO DE BSCC PRÉ-MOLDADO COMERCIAL - SEÇÃO DE 2,0 M X 2,0 M - TIPO VI | M | 5458.8584 | SICROM2712 | CORPO DE BSCC PRÉ-MOLDADO COMERCIAL - SEÇÃO DE 2,0 M X 2,0 M - TIPO VI | M | 5458.8584
SICRO | M2713 | CORPO DE BSCC PRÉ-MOLDADO COMERCIAL - SEÇÃO DE 2,0 M X 2,0 M - TIPO VII | M | 6042.6174 | SICROM2713 | CORPO DE BSCC PRÉ-MOLDADO COMERCIAL - SEÇÃO DE 2,0 M X 2,0 M - TIPO VII | M | 6042.6174
SICRO | M2714 | CORPO DE BSCC PRÉ-MOLDADO COMERCIAL - SEÇÃO DE 2,5 M X 2,5 M - TIPO I | M | 5054.509 | SICROM2714 | CORPO DE BSCC PRÉ-MOLDADO COMERCIAL - SEÇÃO DE 2,5 M X 2,5 M - TIPO I | M | 5054.509
SICRO | M2715 | CORPO DE BSCC PRÉ-MOLDADO COMERCIAL - SEÇÃO DE 2,5 M X 2,5 M - TIPO II | M | 5256.6837 | SICROM2715 | CORPO DE BSCC PRÉ-MOLDADO COMERCIAL - SEÇÃO DE 2,5 M X 2,5 M - TIPO II | M | 5256.6837
SICRO | M2716 | CORPO DE BSCC PRÉ-MOLDADO COMERCIAL - SEÇÃO DE 2,5 M X 2,5 M - TIPO III | M | 5863.1976 | SICROM2716 | CORPO DE BSCC PRÉ-MOLDADO COMERCIAL - SEÇÃO DE 2,5 M X 2,5 M - TIPO III | M | 5863.1976
SICRO | M2717 | CORPO DE BSCC PRÉ-MOLDADO COMERCIAL - SEÇÃO DE 2,5 M X 2,5 M - TIPO IV | M | 6065.3925 | SICROM2717 | CORPO DE BSCC PRÉ-MOLDADO COMERCIAL - SEÇÃO DE 2,5 M X 2,5 M - TIPO IV | M | 6065.3925
SICRO | M2718 | CORPO DE BSCC PRÉ-MOLDADO COMERCIAL - SEÇÃO DE 2,5 M X 2,5 M - TIPO V | M | 6469.752 | SICROM2718 | CORPO DE BSCC PRÉ-MOLDADO COMERCIAL - SEÇÃO DE 2,5 M X 2,5 M - TIPO V | M | 6469.752
SICRO | M2719 | CORPO DE BSCC PRÉ-MOLDADO COMERCIAL - SEÇÃO DE 2,5 M X 2,5 M - TIPO VI | M | 7682.8509 | SICROM2719 | CORPO DE BSCC PRÉ-MOLDADO COMERCIAL - SEÇÃO DE 2,5 M X 2,5 M - TIPO VI | M | 7682.8509
SICRO | M2720 | CORPO DE BSCC PRÉ-MOLDADO COMERCIAL - SEÇÃO DE 2,5 M X 2,5 M - TIPO VII | M | 7884.9951 | SICROM2720 | CORPO DE BSCC PRÉ-MOLDADO COMERCIAL - SEÇÃO DE 2,5 M X 2,5 M - TIPO VII | M | 7884.9951
SICRO | M2721 | CORPO DE BSCC PRÉ-MOLDADO COMERCIAL - SEÇÃO DE 3,0 M X 3,0 M - TIPO I | M | 5333.0249 | SICROM2721 | CORPO DE BSCC PRÉ-MOLDADO COMERCIAL - SEÇÃO DE 3,0 M X 3,0 M - TIPO I | M | 5333.0249
SICRO | M2722 | CORPO DE BSCC PRÉ-MOLDADO COMERCIAL - SEÇÃO DE 3,0 M X 3,0 M - TIPO II | M | 5567.351 | SICROM2722 | CORPO DE BSCC PRÉ-MOLDADO COMERCIAL - SEÇÃO DE 3,0 M X 3,0 M - TIPO II | M | 5567.351
SICRO | M2723 | CORPO DE BSCC PRÉ-MOLDADO COMERCIAL - SEÇÃO DE 3,0 M X 3,0 M - TIPO III | M | 6335.9742 | SICROM2723 | CORPO DE BSCC PRÉ-MOLDADO COMERCIAL - SEÇÃO DE 3,0 M X 3,0 M - TIPO III | M | 6335.9742
SICRO | M2724 | CORPO DE BSCC PRÉ-MOLDADO COMERCIAL - SEÇÃO DE 3,0 M X 3,0 M - TIPO IV | M | 6846.8906 | SICROM2724 | CORPO DE BSCC PRÉ-MOLDADO COMERCIAL - SEÇÃO DE 3,0 M X 3,0 M - TIPO IV | M | 6846.8906
SICRO | M2725 | CORPO DE BSCC PRÉ-MOLDADO COMERCIAL - SEÇÃO DE 3,0 M X 3,0 M - TIPO V | M | 7645.3464 | SICROM2725 | CORPO DE BSCC PRÉ-MOLDADO COMERCIAL - SEÇÃO DE 3,0 M X 3,0 M - TIPO V | M | 7645.3464
SICRO | M2726 | CORPO DE BSCC PRÉ-MOLDADO COMERCIAL - SEÇÃO DE 3,0 M X 3,0 M - TIPO VI | M | 7833.6124 | SICROM2726 | CORPO DE BSCC PRÉ-MOLDADO COMERCIAL - SEÇÃO DE 3,0 M X 3,0 M - TIPO VI | M | 7833.6124
SICRO | M2727 | CORPO DE BSCC PRÉ-MOLDADO COMERCIAL - SEÇÃO DE 3,0 M X 3,0 M - TIPO VII | M | 8140.2381 | SICROM2727 | CORPO DE BSCC PRÉ-MOLDADO COMERCIAL - SEÇÃO DE 3,0 M X 3,0 M - TIPO VII | M | 8140.2381
SICRO | M2728 | CORPO DE BSCC PRÉ-MOLDADO COMERCIAL - SEÇÃO CANAL DE 1,5 M X 1,5 M | M | 2014.6377 | SICROM2728 | CORPO DE BSCC PRÉ-MOLDADO COMERCIAL - SEÇÃO CANAL DE 1,5 M X 1,5 M | M | 2014.6377
SICRO | M2729 | CORPO DE BSCC PRÉ-MOLDADO COMERCIAL - SEÇÃO CANAL DE 2,0 M X 1,5 M | M | 2389.0376 | SICROM2729 | CORPO DE BSCC PRÉ-MOLDADO COMERCIAL - SEÇÃO CANAL DE 2,0 M X 1,5 M | M | 2389.0376
SICRO | M2730 | CORPO DE BSCC PRÉ-MOLDADO COMERCIAL - SEÇÃO CANAL DE 2,0 M X 2,0 M - TIPO I | M | 3433.3252 | SICROM2730 | CORPO DE BSCC PRÉ-MOLDADO COMERCIAL - SEÇÃO CANAL DE 2,0 M X 2,0 M - TIPO I | M | 3433.3252
SICRO | M2731 | CORPO DE BSCC PRÉ-MOLDADO COMERCIAL - SEÇÃO CANAL DE 2,0 M X 2,0 M - TIPO II | M | 3554.6754 | SICROM2731 | CORPO DE BSCC PRÉ-MOLDADO COMERCIAL - SEÇÃO CANAL DE 2,0 M X 2,0 M - TIPO II | M | 3554.6754
SICRO | M2732 | CORPO DE BSCC PRÉ-MOLDADO COMERCIAL - SEÇÃO CANAL DE 2,5 M X 1,5 M | M | 3538.1431 | SICROM2732 | CORPO DE BSCC PRÉ-MOLDADO COMERCIAL - SEÇÃO CANAL DE 2,5 M X 1,5 M | M | 3538.1431
SICRO | M2733 | CORPO DE BSCC PRÉ-MOLDADO COMERCIAL - SEÇÃO CANAL DE 2,5 M X 2,0 M - TIPO I | M | 3942.5026 | SICROM2733 | CORPO DE BSCC PRÉ-MOLDADO COMERCIAL - SEÇÃO CANAL DE 2,5 M X 2,0 M - TIPO I | M | 3942.5026
SICRO | M2734 | CORPO DE BSCC PRÉ-MOLDADO COMERCIAL - SEÇÃO CANAL DE 2,5 M X 2,0 M - TIPO II | M | 4132.8748 | SICROM2734 | CORPO DE BSCC PRÉ-MOLDADO COMERCIAL - SEÇÃO CANAL DE 2,5 M X 2,0 M - TIPO II | M | 4132.8748
SICRO | M2735 | CORPO DE BSCC PRÉ-MOLDADO COMERCIAL - SEÇÃO CANAL DE 3,0 M X 1,5 M | M | 4043.595 | SICROM2735 | CORPO DE BSCC PRÉ-MOLDADO COMERCIAL - SEÇÃO CANAL DE 3,0 M X 1,5 M | M | 4043.595
SICRO | M2736 | CORPO DE BSCC PRÉ-MOLDADO COMERCIAL - SEÇÃO CANAL DE 3,0 M X 2,0 M - TIPO I | M | 4479.864 | SICROM2736 | CORPO DE BSCC PRÉ-MOLDADO COMERCIAL - SEÇÃO CANAL DE 3,0 M X 2,0 M - TIPO I | M | 4479.864
SICRO | M2737 | CORPO DE BSCC PRÉ-MOLDADO COMERCIAL - SEÇÃO CANAL DE 3,0 M X 2,0 M - TIPO II | M | 4581.028 | SICROM2737 | CORPO DE BSCC PRÉ-MOLDADO COMERCIAL - SEÇÃO CANAL DE 3,0 M X 2,0 M - TIPO II | M | 4581.028
SICRO | M2738 | APARELHO DE APOIO METÁLICO ESFÉRICO MULTIDIRECIONAL COM 4 CHUMBADORES E CAPACIDADE DE 1.000 KN | UN | 8506.0788 | SICROM2738 | APARELHO DE APOIO METÁLICO ESFÉRICO MULTIDIRECIONAL COM 4 CHUMBADORES E CAPACIDADE DE 1.000 KN | UN | 8506.0788
SICRO | M2739 | APARELHO DE APOIO METÁLICO ESFÉRICO MULTIDIRECIONAL COM 4 CHUMBADORES E CAPACIDADE DE 1.500 KN | UN | 12210.0265 | SICROM2739 | APARELHO DE APOIO METÁLICO ESFÉRICO MULTIDIRECIONAL COM 4 CHUMBADORES E CAPACIDADE DE 1.500 KN | UN | 12210.0265
SICRO | M2740 | APARELHO DE APOIO METÁLICO ESFÉRICO MULTIDIRECIONAL COM 4 CHUMBADORES E CAPACIDADE DE 2.000 KN | UN | 15909.3311 | SICROM2740 | APARELHO DE APOIO METÁLICO ESFÉRICO MULTIDIRECIONAL COM 4 CHUMBADORES E CAPACIDADE DE 2.000 KN | UN | 15909.3311
SICRO | M2741 | APARELHO DE APOIO METÁLICO ESFÉRICO MULTIDIRECIONAL COM 4 CHUMBADORES E CAPACIDADE DE 2.500 KN | UN | 19359.7448 | SICROM2741 | APARELHO DE APOIO METÁLICO ESFÉRICO MULTIDIRECIONAL COM 4 CHUMBADORES E CAPACIDADE DE 2.500 KN | UN | 19359.7448
SICRO | M2742 | APARELHO DE APOIO METÁLICO ESFÉRICO MULTIDIRECIONAL COM 4 CHUMBADORES E CAPACIDADE DE 3.000 KN | UN | 21815.8907 | SICROM2742 | APARELHO DE APOIO METÁLICO ESFÉRICO MULTIDIRECIONAL COM 4 CHUMBADORES E CAPACIDADE DE 3.000 KN | UN | 21815.8907
SICRO | M2743 | APARELHO DE APOIO METÁLICO ESFÉRICO MULTIDIRECIONAL COM 4 CHUMBADORES E CAPACIDADE DE 3.500 KN | UN | 25136.4083 | SICROM2743 | APARELHO DE APOIO METÁLICO ESFÉRICO MULTIDIRECIONAL COM 4 CHUMBADORES E CAPACIDADE DE 3.500 KN | UN | 25136.4083
SICRO | M2744 | APARELHO DE APOIO METÁLICO ESFÉRICO MULTIDIRECIONAL COM 4 CHUMBADORES E CAPACIDADE DE 4.000 KN | UN | 27404.7205 | SICROM2744 | APARELHO DE APOIO METÁLICO ESFÉRICO MULTIDIRECIONAL COM 4 CHUMBADORES E CAPACIDADE DE 4.000 KN | UN | 27404.7205
SICRO | M2745 | APARELHO DE APOIO METÁLICO ESFÉRICO MULTIDIRECIONAL COM 4 CHUMBADORES E CAPACIDADE DE 4.500 KN | UN | 33735.1439 | SICROM2745 | APARELHO DE APOIO METÁLICO ESFÉRICO MULTIDIRECIONAL COM 4 CHUMBADORES E CAPACIDADE DE 4.500 KN | UN | 33735.1439
SICRO | M2746 | APARELHO DE APOIO METÁLICO ESFÉRICO MULTIDIRECIONAL COM 4 CHUMBADORES E CAPACIDADE DE 5.000 KN | UN | 36893.7375 | SICROM2746 | APARELHO DE APOIO METÁLICO ESFÉRICO MULTIDIRECIONAL COM 4 CHUMBADORES E CAPACIDADE DE 5.000 KN | UN | 36893.7375
SICRO | M2747 | APARELHO DE APOIO METÁLICO ESFÉRICO MULTIDIRECIONAL COM 4 CHUMBADORES E CAPACIDADE DE 5.500 KN | UN | 40673.912 | SICROM2747 | APARELHO DE APOIO METÁLICO ESFÉRICO MULTIDIRECIONAL COM 4 CHUMBADORES E CAPACIDADE DE 5.500 KN | UN | 40673.912
SICRO | M2748 | APARELHO DE APOIO METÁLICO ESFÉRICO MULTIDIRECIONAL COM 4 CHUMBADORES E CAPACIDADE DE 6.000 KN | UN | 46282.5804 | SICROM2748 | APARELHO DE APOIO METÁLICO ESFÉRICO MULTIDIRECIONAL COM 4 CHUMBADORES E CAPACIDADE DE 6.000 KN | UN | 46282.5804
SICRO | M2749 | APARELHO DE APOIO METÁLICO ESFÉRICO MULTIDIRECIONAL COM 4 CHUMBADORES E CAPACIDADE DE 6.500 KN | UN | 50030.2837 | SICROM2749 | APARELHO DE APOIO METÁLICO ESFÉRICO MULTIDIRECIONAL COM 4 CHUMBADORES E CAPACIDADE DE 6.500 KN | UN | 50030.2837
SICRO | M2750 | APARELHO DE APOIO METÁLICO ESFÉRICO MULTIDIRECIONAL COM 4 CHUMBADORES E CAPACIDADE DE 7.000 KN | UN | 53880.7669 | SICROM2750 | APARELHO DE APOIO METÁLICO ESFÉRICO MULTIDIRECIONAL COM 4 CHUMBADORES E CAPACIDADE DE 7.000 KN | UN | 53880.7669
SICRO | M2751 | APARELHO DE APOIO METÁLICO ESFÉRICO MULTIDIRECIONAL COM 4 CHUMBADORES E CAPACIDADE DE 7.500 KN | UN | 58134.092 | SICROM2751 | APARELHO DE APOIO METÁLICO ESFÉRICO MULTIDIRECIONAL COM 4 CHUMBADORES E CAPACIDADE DE 7.500 KN | UN | 58134.092
SICRO | M2752 | APARELHO DE APOIO METÁLICO ESFÉRICO MULTIDIRECIONAL COM 4 CHUMBADORES E CAPACIDADE DE 8.000 KN | UN | 64525.3118 | SICROM2752 | APARELHO DE APOIO METÁLICO ESFÉRICO MULTIDIRECIONAL COM 4 CHUMBADORES E CAPACIDADE DE 8.000 KN | UN | 64525.3118
SICRO | M2753 | APARELHO DE APOIO METÁLICO ESFÉRICO MULTIDIRECIONAL COM 4 CHUMBADORES E CAPACIDADE DE 8.500 KN | UN | 70731.4481 | SICROM2753 | APARELHO DE APOIO METÁLICO ESFÉRICO MULTIDIRECIONAL COM 4 CHUMBADORES E CAPACIDADE DE 8.500 KN | UN | 70731.4481
SICRO | M2754 | APARELHO DE APOIO METÁLICO ESFÉRICO MULTIDIRECIONAL COM 4 CHUMBADORES E CAPACIDADE DE 9.000 KN | UN | 74615.9044 | SICROM2754 | APARELHO DE APOIO METÁLICO ESFÉRICO MULTIDIRECIONAL COM 4 CHUMBADORES E CAPACIDADE DE 9.000 KN | UN | 74615.9044
SICRO | M2755 | APARELHO DE APOIO METÁLICO ESFÉRICO MULTIDIRECIONAL COM 4 CHUMBADORES E CAPACIDADE DE 9.500 KN | UN | 79231.9882 | SICROM2755 | APARELHO DE APOIO METÁLICO ESFÉRICO MULTIDIRECIONAL COM 4 CHUMBADORES E CAPACIDADE DE 9.500 KN | UN | 79231.9882
SICRO | M2756 | APARELHO DE APOIO METÁLICO ESFÉRICO MULTIDIRECIONAL COM 4 CHUMBADORES E CAPACIDADE DE 10.000 KN | UN | 83203.1185 | SICROM2756 | APARELHO DE APOIO METÁLICO ESFÉRICO MULTIDIRECIONAL COM 4 CHUMBADORES E CAPACIDADE DE 10.000 KN | UN | 83203.1185
SICRO | M2757 | APARELHO DE APOIO METÁLICO ELASTOMÉRICO FIXO COM 4 CHUMBADORES E CAPACIDADE DE 700 KN | UN | 4639.3791 | SICROM2757 | APARELHO DE APOIO METÁLICO ELASTOMÉRICO FIXO COM 4 CHUMBADORES E CAPACIDADE DE 700 KN | UN | 4639.3791
SICRO | M2758 | APARELHO DE APOIO METÁLICO ELASTOMÉRICO FIXO COM 4 CHUMBADORES E CAPACIDADE DE 1.500 KN | UN | 7070.072 | SICROM2758 | APARELHO DE APOIO METÁLICO ELASTOMÉRICO FIXO COM 4 CHUMBADORES E CAPACIDADE DE 1.500 KN | UN | 7070.072
SICRO | M2759 | APARELHO DE APOIO METÁLICO ELASTOMÉRICO FIXO COM 4 CHUMBADORES E CAPACIDADE DE 2.500 KN | UN | 11611.0804 | SICROM2759 | APARELHO DE APOIO METÁLICO ELASTOMÉRICO FIXO COM 4 CHUMBADORES E CAPACIDADE DE 2.500 KN | UN | 11611.0804
SICRO | M2760 | APARELHO DE APOIO METÁLICO ELASTOMÉRICO FIXO COM 4 CHUMBADORES E CAPACIDADE DE 4.000 KN | UN | 17586.3152 | SICROM2760 | APARELHO DE APOIO METÁLICO ELASTOMÉRICO FIXO COM 4 CHUMBADORES E CAPACIDADE DE 4.000 KN | UN | 17586.3152
SICRO | M2761 | APARELHO DE APOIO METÁLICO ELASTOMÉRICO FIXO COM 4 CHUMBADORES E CAPACIDADE DE 5.500 KN | UN | 24240.7855 | SICROM2761 | APARELHO DE APOIO METÁLICO ELASTOMÉRICO FIXO COM 4 CHUMBADORES E CAPACIDADE DE 5.500 KN | UN | 24240.7855
SICRO | M2762 | APARELHO DE APOIO METÁLICO ELASTOMÉRICO FIXO COM 4 CHUMBADORES E CAPACIDADE DE 7.500 KN | UN | 33619.4601 | SICROM2762 | APARELHO DE APOIO METÁLICO ELASTOMÉRICO FIXO COM 4 CHUMBADORES E CAPACIDADE DE 7.500 KN | UN | 33619.4601
SICRO | M2763 | APARELHO DE APOIO METÁLICO ELASTOMÉRICO FIXO COM 4 CHUMBADORES E CAPACIDADE DE 10.000 KN | UN | 46221.4623 | SICROM2763 | APARELHO DE APOIO METÁLICO ELASTOMÉRICO FIXO COM 4 CHUMBADORES E CAPACIDADE DE 10.000 KN | UN | 46221.4623
SICRO | M2764 | APARELHO DE APOIO METÁLICO ELASTOMÉRICO UNIDIRECIONAL COM 4 CHUMBADORES E CAPACIDADE DE 700 KN | UN | 4557.1015 | SICROM2764 | APARELHO DE APOIO METÁLICO ELASTOMÉRICO UNIDIRECIONAL COM 4 CHUMBADORES E CAPACIDADE DE 700 KN | UN | 4557.1015
SICRO | M2765 | APARELHO DE APOIO METÁLICO ELASTOMÉRICO UNIDIRECIONAL COM 4 CHUMBADORES E CAPACIDADE DE 1.500 KN | UN | 6872.0999 | SICROM2765 | APARELHO DE APOIO METÁLICO ELASTOMÉRICO UNIDIRECIONAL COM 4 CHUMBADORES E CAPACIDADE DE 1.500 KN | UN | 6872.0999
SICRO | M2766 | APARELHO DE APOIO METÁLICO ELASTOMÉRICO UNIDIRECIONAL COM 4 CHUMBADORES E CAPACIDADE DE 2.500 KN | UN | 9881.6445 | SICROM2766 | APARELHO DE APOIO METÁLICO ELASTOMÉRICO UNIDIRECIONAL COM 4 CHUMBADORES E CAPACIDADE DE 2.500 KN | UN | 9881.6445
SICRO | M2767 | APARELHO DE APOIO METÁLICO ELASTOMÉRICO UNIDIRECIONAL COM 4 CHUMBADORES E CAPACIDADE DE 4.000 KN | UN | 17341.6728 | SICROM2767 | APARELHO DE APOIO METÁLICO ELASTOMÉRICO UNIDIRECIONAL COM 4 CHUMBADORES E CAPACIDADE DE 4.000 KN | UN | 17341.6728
SICRO | M2768 | APARELHO DE APOIO METÁLICO ELASTOMÉRICO UNIDIRECIONAL COM 4 CHUMBADORES E CAPACIDADE DE 5.500 KN | UN | 23638.7072 | SICROM2768 | APARELHO DE APOIO METÁLICO ELASTOMÉRICO UNIDIRECIONAL COM 4 CHUMBADORES E CAPACIDADE DE 5.500 KN | UN | 23638.7072
SICRO | M2769 | APARELHO DE APOIO METÁLICO ELASTOMÉRICO UNIDIRECIONAL COM 4 CHUMBADORES E CAPACIDADE DE 7.500 KN | UN | 29665.9442 | SICROM2769 | APARELHO DE APOIO METÁLICO ELASTOMÉRICO UNIDIRECIONAL COM 4 CHUMBADORES E CAPACIDADE DE 7.500 KN | UN | 29665.9442
SICRO | M2770 | APARELHO DE APOIO METÁLICO ELASTOMÉRICO UNIDIRECIONAL COM 4 CHUMBADORES E CAPACIDADE DE 10.000 KN | UN | 45077.8728 | SICROM2770 | APARELHO DE APOIO METÁLICO ELASTOMÉRICO UNIDIRECIONAL COM 4 CHUMBADORES E CAPACIDADE DE 10.000 KN | UN | 45077.8728
SICRO | M2771 | APARELHO DE APOIO METÁLICO ELASTOMÉRICO MULTIDIRECIONAL COM 4 CHUMBADORES E CAPACIDADE DE 700 KN | UN | 3744.3475 | SICROM2771 | APARELHO DE APOIO METÁLICO ELASTOMÉRICO MULTIDIRECIONAL COM 4 CHUMBADORES E CAPACIDADE DE 700 KN | UN | 3744.3475
SICRO | M2772 | APARELHO DE APOIO METÁLICO ELASTOMÉRICO MULTIDIRECIONAL COM 4 CHUMBADORES E CAPACIDADE DE 1.500 KN | UN | 5535.0633 | SICROM2772 | APARELHO DE APOIO METÁLICO ELASTOMÉRICO MULTIDIRECIONAL COM 4 CHUMBADORES E CAPACIDADE DE 1.500 KN | UN | 5535.0633
SICRO | M2773 | APARELHO DE APOIO METÁLICO ELASTOMÉRICO MULTIDIRECIONAL COM 4 CHUMBADORES E CAPACIDADE DE 2.500 KN | UN | 8195.179 | SICROM2773 | APARELHO DE APOIO METÁLICO ELASTOMÉRICO MULTIDIRECIONAL COM 4 CHUMBADORES E CAPACIDADE DE 2.500 KN | UN | 8195.179
SICRO | M2774 | APARELHO DE APOIO METÁLICO ELASTOMÉRICO MULTIDIRECIONAL COM 4 CHUMBADORES E CAPACIDADE DE 4.000 KN | UN | 12985.7028 | SICROM2774 | APARELHO DE APOIO METÁLICO ELASTOMÉRICO MULTIDIRECIONAL COM 4 CHUMBADORES E CAPACIDADE DE 4.000 KN | UN | 12985.7028
SICRO | M2775 | APARELHO DE APOIO METÁLICO ELASTOMÉRICO MULTIDIRECIONAL COM 4 CHUMBADORES E CAPACIDADE DE 5.500 KN | UN | 18462.0361 | SICROM2775 | APARELHO DE APOIO METÁLICO ELASTOMÉRICO MULTIDIRECIONAL COM 4 CHUMBADORES E CAPACIDADE DE 5.500 KN | UN | 18462.0361
SICRO | M2776 | APARELHO DE APOIO METÁLICO ELASTOMÉRICO MULTIDIRECIONAL COM 4 CHUMBADORES E CAPACIDADE DE 7.500 KN | UN | 26146.1268 | SICROM2776 | APARELHO DE APOIO METÁLICO ELASTOMÉRICO MULTIDIRECIONAL COM 4 CHUMBADORES E CAPACIDADE DE 7.500 KN | UN | 26146.1268
SICRO | M2777 | APARELHO DE APOIO METÁLICO ELASTOMÉRICO MULTIDIRECIONAL COM 4 CHUMBADORES E CAPACIDADE DE 10.000 KN | UN | 35452.4828 | SICROM2777 | APARELHO DE APOIO METÁLICO ELASTOMÉRICO MULTIDIRECIONAL COM 4 CHUMBADORES E CAPACIDADE DE 10.000 KN | UN | 35452.4828
SICRO | M2780 | CHAPA METÁLICA CORRUGADA GALVANIZADA PARA TUNNEL LINER - E = 2,7 MM E D = 1,2 M | M | 5083.4313 | SICROM2780 | CHAPA METÁLICA CORRUGADA GALVANIZADA PARA TUNNEL LINER - E = 2,7 MM E D = 1,2 M | M | 5083.4313
SICRO | M2781 | CHAPA METÁLICA CORRUGADA GALVANIZADA PARA TUNNEL LINER - E = 2,7 MM E D = 1,4 M | M | 5729.6383 | SICROM2781 | CHAPA METÁLICA CORRUGADA GALVANIZADA PARA TUNNEL LINER - E = 2,7 MM E D = 1,4 M | M | 5729.6383
SICRO | M2782 | CHAPA METÁLICA CORRUGADA GALVANIZADA PARA TUNNEL LINER - E = 2,7 MM E D = 1,6 M | M | 6677.3923 | SICROM2782 | CHAPA METÁLICA CORRUGADA GALVANIZADA PARA TUNNEL LINER - E = 2,7 MM E D = 1,6 M | M | 6677.3923
SICRO | M2783 | CHAPA METÁLICA CORRUGADA GALVANIZADA PARA TUNNEL LINER - E = 2,7 MM E D = 1,8 M | M | 7625.1519 | SICROM2783 | CHAPA METÁLICA CORRUGADA GALVANIZADA PARA TUNNEL LINER - E = 2,7 MM E D = 1,8 M | M | 7625.1519
SICRO | M2784 | CHAPA METÁLICA CORRUGADA GALVANIZADA PARA TUNNEL LINER - E = 2,7 MM E D = 2,0 M | M | 8400.6436 | SICROM2784 | CHAPA METÁLICA CORRUGADA GALVANIZADA PARA TUNNEL LINER - E = 2,7 MM E D = 2,0 M | M | 8400.6436
SICRO | M2785 | CHAPA METÁLICA CORRUGADA GALVANIZADA PARA TUNNEL LINER - E = 3,4 MM E D = 2,2 M | M | 10946.1859 | SICROM2785 | CHAPA METÁLICA CORRUGADA GALVANIZADA PARA TUNNEL LINER - E = 3,4 MM E D = 2,2 M | M | 10946.1859
SICRO | M2786 | CHAPA METÁLICA CORRUGADA GALVANIZADA PARA TUNNEL LINER - E = 3,4 MM E D = 2,4 M | M | 11848.1574 | SICROM2786 | CHAPA METÁLICA CORRUGADA GALVANIZADA PARA TUNNEL LINER - E = 3,4 MM E D = 2,4 M | M | 11848.1574
SICRO | M2787 | CHAPA METÁLICA CORRUGADA GALVANIZADA PARA TUNNEL LINER - E = 3,4 MM E D = 2,6 M | M | 12914.1349 | SICROM2787 | CHAPA METÁLICA CORRUGADA GALVANIZADA PARA TUNNEL LINER - E = 3,4 MM E D = 2,6 M | M | 12914.1349
SICRO | M2788 | CHAPA METÁLICA CORRUGADA GALVANIZADA PARA TUNNEL LINER - E = 3,4 MM E D = 2,8 M | M | 13816.0005 | SICROM2788 | CHAPA METÁLICA CORRUGADA GALVANIZADA PARA TUNNEL LINER - E = 3,4 MM E D = 2,8 M | M | 13816.0005
SICRO | M2789 | CHAPA METÁLICA CORRUGADA GALVANIZADA PARA TUNNEL LINER - E = 3,4 MM E D = 3,0 M | M | 14882.0744 | SICROM2789 | CHAPA METÁLICA CORRUGADA GALVANIZADA PARA TUNNEL LINER - E = 3,4 MM E D = 3,0 M | M | 14882.0744
SICRO | M2790 | CHAPA METÁLICA CORRUGADA GALVANIZADA PARA TUNNEL LINER - E = 3,4 MM E D = 3,2 M | M | 15784.0057 | SICROM2790 | CHAPA METÁLICA CORRUGADA GALVANIZADA PARA TUNNEL LINER - E = 3,4 MM E D = 3,2 M | M | 15784.0057
SICRO | M2791 | CHAPA METÁLICA CORRUGADA GALVANIZADA PARA TUNNEL LINER - E = 3,9 MM E D = 3,4 M | M | 18817.1489 | SICROM2791 | CHAPA METÁLICA CORRUGADA GALVANIZADA PARA TUNNEL LINER - E = 3,9 MM E D = 3,4 M | M | 18817.1489
SICRO | M2792 | CHAPA METÁLICA CORRUGADA GALVANIZADA PARA TUNNEL LINER - E = 3,9 MM E D = 3,6 M | M | 19847.2117 | SICROM2792 | CHAPA METÁLICA CORRUGADA GALVANIZADA PARA TUNNEL LINER - E = 3,9 MM E D = 3,6 M | M | 19847.2117
SICRO | M2793 | CHAPA METÁLICA CORRUGADA GALVANIZADA PARA TUNNEL LINER - E = 3,9 MM E D = 3,8 M | M | 21075.1575 | SICROM2793 | CHAPA METÁLICA CORRUGADA GALVANIZADA PARA TUNNEL LINER - E = 3,9 MM E D = 3,8 M | M | 21075.1575
SICRO | M2794 | CHAPA METÁLICA CORRUGADA GALVANIZADA PARA TUNNEL LINER - E = 3,9 MM E D = 4,0 M | M | 22026.1926 | SICROM2794 | CHAPA METÁLICA CORRUGADA GALVANIZADA PARA TUNNEL LINER - E = 3,9 MM E D = 4,0 M | M | 22026.1926
SICRO | M2795 | CHAPA METÁLICA CORRUGADA GALVANIZADA PARA TUNNEL LINER - E = 3,9 MM E D = 4,2 M | M | 23214.5793 | SICROM2795 | CHAPA METÁLICA CORRUGADA GALVANIZADA PARA TUNNEL LINER - E = 3,9 MM E D = 4,2 M | M | 23214.5793
SICRO | M2796 | CHAPA METÁLICA CORRUGADA GALVANIZADA PARA TUNNEL LINER - E = 3,9 MM E D = 4,4 M | M | 24283.8845 | SICROM2796 | CHAPA METÁLICA CORRUGADA GALVANIZADA PARA TUNNEL LINER - E = 3,9 MM E D = 4,4 M | M | 24283.8845
SICRO | M2797 | CHAPA METÁLICA CORRUGADA GALVANIZADA PARA TUNNEL LINER - E = 3,9 MM E D = 4,6 M | M | 25392.9141 | SICROM2797 | CHAPA METÁLICA CORRUGADA GALVANIZADA PARA TUNNEL LINER - E = 3,9 MM E D = 4,6 M | M | 25392.9141
SICRO | M2798 | CHAPA METÁLICA CORRUGADA GALVANIZADA PARA TUNNEL LINER - E = 4,7 MM E D = 4,8 M | M | 30748.2473 | SICROM2798 | CHAPA METÁLICA CORRUGADA GALVANIZADA PARA TUNNEL LINER - E = 4,7 MM E D = 4,8 M | M | 30748.2473
SICRO | M2799 | CHAPA METÁLICA CORRUGADA GALVANIZADA PARA TUNNEL LINER - E = 4,7 MM E D = 5,0 M | M | 32192.7144 | SICROM2799 | CHAPA METÁLICA CORRUGADA GALVANIZADA PARA TUNNEL LINER - E = 4,7 MM E D = 5,0 M | M | 32192.7144
SICRO | M2800 | CHAPA METÁLICA CORRUGADA GALVANIZADA REVESTIDA COM EPÓXI PARA TUNNEL LINER - E = 2,7 MM E D = 1,2 M | M | 5336.759 | SICROM2800 | CHAPA METÁLICA CORRUGADA GALVANIZADA REVESTIDA COM EPÓXI PARA TUNNEL LINER - E = 2,7 MM E D = 1,2 M | M | 5336.759
SICRO | M2801 | CHAPA METÁLICA CORRUGADA GALVANIZADA REVESTIDA COM EPÓXI PARA TUNNEL LINER - E = 2,7 MM E D = 1,4 M | M | 6015.1623 | SICROM2801 | CHAPA METÁLICA CORRUGADA GALVANIZADA REVESTIDA COM EPÓXI PARA TUNNEL LINER - E = 2,7 MM E D = 1,4 M | M | 6015.1623
SICRO | M2802 | CHAPA METÁLICA CORRUGADA GALVANIZADA REVESTIDA COM EPÓXI PARA TUNNEL LINER - E = 2,7 MM E D = 1,6 M | M | 7010.1476 | SICROM2802 | CHAPA METÁLICA CORRUGADA GALVANIZADA REVESTIDA COM EPÓXI PARA TUNNEL LINER - E = 2,7 MM E D = 1,6 M | M | 7010.1476
SICRO | M2803 | CHAPA METÁLICA CORRUGADA GALVANIZADA REVESTIDA COM EPÓXI PARA TUNNEL LINER - E = 2,7 MM E D = 1,8 M | M | 8005.1385 | SICROM2803 | CHAPA METÁLICA CORRUGADA GALVANIZADA REVESTIDA COM EPÓXI PARA TUNNEL LINER - E = 2,7 MM E D = 1,8 M | M | 8005.1385
SICRO | M2804 | CHAPA METÁLICA CORRUGADA GALVANIZADA REVESTIDA COM EPÓXI PARA TUNNEL LINER - E = 2,7 MM E D = 2,0 M | M | 8819.2657 | SICROM2804 | CHAPA METÁLICA CORRUGADA GALVANIZADA REVESTIDA COM EPÓXI PARA TUNNEL LINER - E = 2,7 MM E D = 2,0 M | M | 8819.2657
SICRO | M2805 | CHAPA METÁLICA CORRUGADA GALVANIZADA REVESTIDA COM EPÓXI PARA TUNNEL LINER - E = 3,4 MM E D = 2,2 M | M | 11828.3143 | SICROM2805 | CHAPA METÁLICA CORRUGADA GALVANIZADA REVESTIDA COM EPÓXI PARA TUNNEL LINER - E = 3,4 MM E D = 2,2 M | M | 11828.3143
SICRO | M2806 | CHAPA METÁLICA CORRUGADA GALVANIZADA REVESTIDA COM EPÓXI PARA TUNNEL LINER - E = 3,4 MM E D = 2,4 M | M | 12802.9733 | SICROM2806 | CHAPA METÁLICA CORRUGADA GALVANIZADA REVESTIDA COM EPÓXI PARA TUNNEL LINER - E = 3,4 MM E D = 2,4 M | M | 12802.9733
SICRO | M2807 | CHAPA METÁLICA CORRUGADA GALVANIZADA REVESTIDA COM EPÓXI PARA TUNNEL LINER - E = 3,4 MM E D = 2,6 M | M | 13954.8477 | SICROM2807 | CHAPA METÁLICA CORRUGADA GALVANIZADA REVESTIDA COM EPÓXI PARA TUNNEL LINER - E = 3,4 MM E D = 2,6 M | M | 13954.8477
SICRO | M2808 | CHAPA METÁLICA CORRUGADA GALVANIZADA REVESTIDA COM EPÓXI PARA TUNNEL LINER - E = 3,4 MM E D = 2,8 M | M | 14929.4007 | SICROM2808 | CHAPA METÁLICA CORRUGADA GALVANIZADA REVESTIDA COM EPÓXI PARA TUNNEL LINER - E = 3,4 MM E D = 2,8 M | M | 14929.4007
SICRO | M2809 | CHAPA METÁLICA CORRUGADA GALVANIZADA REVESTIDA COM EPÓXI PARA TUNNEL LINER - E = 3,4 MM E D = 3,0 M | M | 16081.3715 | SICROM2809 | CHAPA METÁLICA CORRUGADA GALVANIZADA REVESTIDA COM EPÓXI PARA TUNNEL LINER - E = 3,4 MM E D = 3,0 M | M | 16081.3715
SICRO | M2810 | CHAPA METÁLICA CORRUGADA GALVANIZADA REVESTIDA COM EPÓXI PARA TUNNEL LINER - E = 3,4 MM E D = 3,2 M | M | 17055.9902 | SICROM2810 | CHAPA METÁLICA CORRUGADA GALVANIZADA REVESTIDA COM EPÓXI PARA TUNNEL LINER - E = 3,4 MM E D = 3,2 M | M | 17055.9902
SICRO | M2811 | CHAPA MÚLTIPLA METÁLICA CORRUGADA GALVANIZADA TIPO MP 152 LENTICULAR OU SIMILAR - E = 2,70 MM, H = 1,40 M E VÃO = 1,95 M | M | 8480.4055 | SICROM2811 | CHAPA MÚLTIPLA METÁLICA CORRUGADA GALVANIZADA TIPO MP 152 LENTICULAR OU SIMILAR - E = 2,70 MM, H = 1,40 M E VÃO = 1,95 M | M | 8480.4055
SICRO | M2812 | CHAPA MÚLTIPLA METÁLICA CORRUGADA GALVANIZADA TIPO MP 152 LENTICULAR OU SIMILAR - E = 2,70 MM, H = 1,50 M E VÃO = 2,15 M | M | 9370.6224 | SICROM2812 | CHAPA MÚLTIPLA METÁLICA CORRUGADA GALVANIZADA TIPO MP 152 LENTICULAR OU SIMILAR - E = 2,70 MM, H = 1,50 M E VÃO = 2,15 M | M | 9370.6224
SICRO | M2813 | CHAPA MÚLTIPLA METÁLICA CORRUGADA GALVANIZADA TIPO MP 152 LENTICULAR OU SIMILAR - E = 2,70 MM, H = 1,60 M E VÃO = 2,30 M | M | 9995.3064 | SICROM2813 | CHAPA MÚLTIPLA METÁLICA CORRUGADA GALVANIZADA TIPO MP 152 LENTICULAR OU SIMILAR - E = 2,70 MM, H = 1,60 M E VÃO = 2,30 M | M | 9995.3064
SICRO | M2814 | CHAPA MÚLTIPLA METÁLICA CORRUGADA GALVANIZADA TIPO MP 152 LENTICULAR OU SIMILAR - E = 2,70 MM, H = 1,65 M E VÃO = 2,55 M | M | 10604.4751 | SICROM2814 | CHAPA MÚLTIPLA METÁLICA CORRUGADA GALVANIZADA TIPO MP 152 LENTICULAR OU SIMILAR - E = 2,70 MM, H = 1,65 M E VÃO = 2,55 M | M | 10604.4751
SICRO | M2815 | CHAPA MÚLTIPLA METÁLICA CORRUGADA GALVANIZADA TIPO MP 152 LENTICULAR OU SIMILAR - E = 2,70 MM, H = 1,85 M E VÃO = 2,70 M | M | 11494.6151 | SICROM2815 | CHAPA MÚLTIPLA METÁLICA CORRUGADA GALVANIZADA TIPO MP 152 LENTICULAR OU SIMILAR - E = 2,70 MM, H = 1,85 M E VÃO = 2,70 M | M | 11494.6151
SICRO | M2816 | CHAPA MÚLTIPLA METÁLICA CORRUGADA GALVANIZADA TIPO MP 152 LENTICULAR OU SIMILAR - E = 2,70 MM, H = 1,90 M E VÃO = 2,75 M | M | 11806.9806 | SICROM2816 | CHAPA MÚLTIPLA METÁLICA CORRUGADA GALVANIZADA TIPO MP 152 LENTICULAR OU SIMILAR - E = 2,70 MM, H = 1,90 M E VÃO = 2,75 M | M | 11806.9806
SICRO | M2817 | CHAPA MÚLTIPLA METÁLICA CORRUGADA GALVANIZADA TIPO MP 152 LENTICULAR OU SIMILAR - E = 2,70 MM, H = 2,00 M E VÃO = 3,00 M | M | 12416.0881 | SICROM2817 | CHAPA MÚLTIPLA METÁLICA CORRUGADA GALVANIZADA TIPO MP 152 LENTICULAR OU SIMILAR - E = 2,70 MM, H = 2,00 M E VÃO = 3,00 M | M | 12416.0881
SICRO | M2818 | CHAPA MÚLTIPLA METÁLICA CORRUGADA GALVANIZADA TIPO MP 152 LENTICULAR OU SIMILAR - E = 2,70 MM, H = 2,10 M E VÃO = 3,20 M | M | 13025.1699 | SICROM2818 | CHAPA MÚLTIPLA METÁLICA CORRUGADA GALVANIZADA TIPO MP 152 LENTICULAR OU SIMILAR - E = 2,70 MM, H = 2,10 M E VÃO = 3,20 M | M | 13025.1699
SICRO | M2819 | CHAPA MÚLTIPLA METÁLICA CORRUGADA GALVANIZADA TIPO MP 152 LENTICULAR OU SIMILAR - E = 2,70 MM, H = 2,15 M E VÃO = 3,35 M | M | 13634.207 | SICROM2819 | CHAPA MÚLTIPLA METÁLICA CORRUGADA GALVANIZADA TIPO MP 152 LENTICULAR OU SIMILAR - E = 2,70 MM, H = 2,15 M E VÃO = 3,35 M | M | 13634.207
SICRO | M2820 | CHAPA MÚLTIPLA METÁLICA CORRUGADA GALVANIZADA TIPO MP 152 LENTICULAR OU SIMILAR - E = 2,70 MM, H = 2,25 M E VÃO = 3,55 M | M | 14243.3525 | SICROM2820 | CHAPA MÚLTIPLA METÁLICA CORRUGADA GALVANIZADA TIPO MP 152 LENTICULAR OU SIMILAR - E = 2,70 MM, H = 2,25 M E VÃO = 3,55 M | M | 14243.3525
SICRO | M2821 | CHAPA MÚLTIPLA METÁLICA CORRUGADA GALVANIZADA TIPO MP 152 LENTICULAR OU SIMILAR - E = 2,70 MM, H = 2,35 M E VÃO = 3,70 M | M | 15133.5959 | SICROM2821 | CHAPA MÚLTIPLA METÁLICA CORRUGADA GALVANIZADA TIPO MP 152 LENTICULAR OU SIMILAR - E = 2,70 MM, H = 2,35 M E VÃO = 3,70 M | M | 15133.5959
SICRO | M2822 | CHAPA MÚLTIPLA METÁLICA CORRUGADA GALVANIZADA TIPO MP 152 LENTICULAR OU SIMILAR - E = 2,70 MM, H = 2,45 M E VÃO = 3,90 M | M | 15758.4118 | SICROM2822 | CHAPA MÚLTIPLA METÁLICA CORRUGADA GALVANIZADA TIPO MP 152 LENTICULAR OU SIMILAR - E = 2,70 MM, H = 2,45 M E VÃO = 3,90 M | M | 15758.4118
SICRO | M2823 | CHAPA MÚLTIPLA METÁLICA CORRUGADA GALVANIZADA TIPO MP 152 LENTICULAR OU SIMILAR - E = 2,70 MM, H = 2,55 M E VÃO = 4,00 M | M | 16367.4997 | SICROM2823 | CHAPA MÚLTIPLA METÁLICA CORRUGADA GALVANIZADA TIPO MP 152 LENTICULAR OU SIMILAR - E = 2,70 MM, H = 2,55 M E VÃO = 4,00 M | M | 16367.4997
SICRO | M2824 | CHAPA MÚLTIPLA METÁLICA CORRUGADA GALVANIZADA TIPO MP 152 LENTICULAR OU SIMILAR - E = 2,70 MM, H = 2,80 M E VÃO = 4,15 M | M | 16976.4076 | SICROM2824 | CHAPA MÚLTIPLA METÁLICA CORRUGADA GALVANIZADA TIPO MP 152 LENTICULAR OU SIMILAR - E = 2,70 MM, H = 2,80 M E VÃO = 4,15 M | M | 16976.4076
SICRO | M2825 | CHAPA MÚLTIPLA METÁLICA CORRUGADA GALVANIZADA TIPO MP 152 LENTICULAR OU SIMILAR - E = 2,70 MM, H = 2,90 M E VÃO = 4,40 M | M | 17585.6965 | SICROM2825 | CHAPA MÚLTIPLA METÁLICA CORRUGADA GALVANIZADA TIPO MP 152 LENTICULAR OU SIMILAR - E = 2,70 MM, H = 2,90 M E VÃO = 4,40 M | M | 17585.6965
SICRO | M2826 | CHAPA MÚLTIPLA METÁLICA CORRUGADA GALVANIZADA TIPO MP 152 LENTICULAR OU SIMILAR - E = 2,70 MM, H = 3,00 M E VÃO = 4,60 M | M | 18491.5529 | SICROM2826 | CHAPA MÚLTIPLA METÁLICA CORRUGADA GALVANIZADA TIPO MP 152 LENTICULAR OU SIMILAR - E = 2,70 MM, H = 3,00 M E VÃO = 4,60 M | M | 18491.5529
SICRO | M2827 | CHAPA MÚLTIPLA METÁLICA CORRUGADA GALVANIZADA TIPO MP 152 LENTICULAR OU SIMILAR - E = 3,40 MM, H = 3,05 M E VÃO = 4,80 M | M | 22981.3449 | SICROM2827 | CHAPA MÚLTIPLA METÁLICA CORRUGADA GALVANIZADA TIPO MP 152 LENTICULAR OU SIMILAR - E = 3,40 MM, H = 3,05 M E VÃO = 4,80 M | M | 22981.3449
SICRO | M2828 | CHAPA MÚLTIPLA METÁLICA CORRUGADA GALVANIZADA TIPO MP 152 LENTICULAR OU SIMILAR - E = 3,40 MM, H = 3,15 M E VÃO = 5,05 M | M | 24054.0989 | SICROM2828 | CHAPA MÚLTIPLA METÁLICA CORRUGADA GALVANIZADA TIPO MP 152 LENTICULAR OU SIMILAR - E = 3,40 MM, H = 3,15 M E VÃO = 5,05 M | M | 24054.0989
SICRO | M2829 | CHAPA MÚLTIPLA METÁLICA CORRUGADA GALVANIZADA TIPO MP 152 LENTICULAR OU SIMILAR - E = 3,40 MM, H = 3,25 M E VÃO = 5,25 M | M | 24809.8256 | SICROM2829 | CHAPA MÚLTIPLA METÁLICA CORRUGADA GALVANIZADA TIPO MP 152 LENTICULAR OU SIMILAR - E = 3,40 MM, H = 3,25 M E VÃO = 5,25 M | M | 24809.8256
SICRO | M2830 | CHAPA MÚLTIPLA METÁLICA CORRUGADA GALVANIZADA TIPO MP 152 LENTICULAR OU SIMILAR - E = 3,90 MM, H = 3,35 M E VÃO = 5,45 M | M | 28393.3386 | SICROM2830 | CHAPA MÚLTIPLA METÁLICA CORRUGADA GALVANIZADA TIPO MP 152 LENTICULAR OU SIMILAR - E = 3,90 MM, H = 3,35 M E VÃO = 5,45 M | M | 28393.3386
SICRO | M2831 | CHAPA MÚLTIPLA METÁLICA CORRUGADA GALVANIZADA TIPO MP 152 LENTICULAR OU SIMILAR - E = 3,90 MM, H = 3,40 M E VÃO = 5,60 M | M | 28815.1339 | SICROM2831 | CHAPA MÚLTIPLA METÁLICA CORRUGADA GALVANIZADA TIPO MP 152 LENTICULAR OU SIMILAR - E = 3,90 MM, H = 3,40 M E VÃO = 5,60 M | M | 28815.1339
SICRO | M2832 | CHAPA MÚLTIPLA METÁLICA CORRUGADA GALVANIZADA TIPO MP 152 LENTICULAR OU SIMILAR - E = 4,70 MM, H = 3,50 M E VÃO = 5,80 M | M | 34592.7847 | SICROM2832 | CHAPA MÚLTIPLA METÁLICA CORRUGADA GALVANIZADA TIPO MP 152 LENTICULAR OU SIMILAR - E = 4,70 MM, H = 3,50 M E VÃO = 5,80 M | M | 34592.7847
SICRO | M2833 | CHAPA MÚLTIPLA METÁLICA CORRUGADA GALVANIZADA TIPO MP 152 LENTICULAR OU SIMILAR - E = 4,70 MM, H = 3,55 M E VÃO = 5,90 M | M | 35075.7605 | SICROM2833 | CHAPA MÚLTIPLA METÁLICA CORRUGADA GALVANIZADA TIPO MP 152 LENTICULAR OU SIMILAR - E = 4,70 MM, H = 3,55 M E VÃO = 5,90 M | M | 35075.7605
SICRO | M2834 | CHAPA MÚLTIPLA METÁLICA CORRUGADA GALVANIZADA TIPO MP 152 LENTICULAR OU SIMILAR - E = 4,70 MM, H = 3,65 M E VÃO = 6,10 M | M | 36424.2172 | SICROM2834 | CHAPA MÚLTIPLA METÁLICA CORRUGADA GALVANIZADA TIPO MP 152 LENTICULAR OU SIMILAR - E = 4,70 MM, H = 3,65 M E VÃO = 6,10 M | M | 36424.2172
SICRO | M2835 | CHAPA MÚLTIPLA METÁLICA CORRUGADA GALVANIZADA TIPO MP 152 LENTICULAR OU SIMILAR - E = 4,70 MM, H = 3,65 M E VÃO = 6,25 M | M | 36907.3712 | SICROM2835 | CHAPA MÚLTIPLA METÁLICA CORRUGADA GALVANIZADA TIPO MP 152 LENTICULAR OU SIMILAR - E = 4,70 MM, H = 3,65 M E VÃO = 6,25 M | M | 36907.3712
SICRO | M2836 | CHAPA MÚLTIPLA METÁLICA CORRUGADA GALVANIZADA TIPO MP 152 LENTICULAR OU SIMILAR - E = 6,40 MM, H = 3,75 M E VÃO = 6,40 M | M | 50583.214 | SICROM2836 | CHAPA MÚLTIPLA METÁLICA CORRUGADA GALVANIZADA TIPO MP 152 LENTICULAR OU SIMILAR - E = 6,40 MM, H = 3,75 M E VÃO = 6,40 M | M | 50583.214
SICRO | M2837 | CHAPA MÚLTIPLA METÁLICA CORRUGADA GALVANIZADA TIPO MP 152 LENTICULAR OU SIMILAR - E = 6,40 MM, H = 3,85 M E VÃO = 6,60 M | M | 52361.2365 | SICROM2837 | CHAPA MÚLTIPLA METÁLICA CORRUGADA GALVANIZADA TIPO MP 152 LENTICULAR OU SIMILAR - E = 6,40 MM, H = 3,85 M E VÃO = 6,60 M | M | 52361.2365
SICRO | M2838 | CHAPA MÚLTIPLA METÁLICA CORRUGADA GALVANIZADA TIPO MP 152 OU SIMILAR PARA PASSAGEM DE GADO - E = 2,70 MM, H = 2,25 M E VÃO = 2,20 M | M | 11525.9139 | SICROM2838 | CHAPA MÚLTIPLA METÁLICA CORRUGADA GALVANIZADA TIPO MP 152 OU SIMILAR PARA PASSAGEM DE GADO - E = 2,70 MM, H = 2,25 M E VÃO = 2,20 M | M | 11525.9139
SICRO | M2839 | CHAPA MÚLTIPLA METÁLICA CORRUGADA GALVANIZADA TIPO MP 152 OU SIMILAR PARA PASSAGEM DE GADO - E = 2,70 MM, H = 3,10 M E VÃO = 2,90 M | M | 15133.5959 | SICROM2839 | CHAPA MÚLTIPLA METÁLICA CORRUGADA GALVANIZADA TIPO MP 152 OU SIMILAR PARA PASSAGEM DE GADO - E = 2,70 MM, H = 3,10 M E VÃO = 2,90 M | M | 15133.5959
SICRO | M2840 | CHAPA MÚLTIPLA METÁLICA CORRUGADA GALVANIZADA TIPO MP 152 OU SIMILAR PARA PASSAGEM INFERIOR - E = 2,70 MM, H = 3,50 M E VÃO = 3,70 M | M | 17570.1099 | SICROM2840 | CHAPA MÚLTIPLA METÁLICA CORRUGADA GALVANIZADA TIPO MP 152 OU SIMILAR PARA PASSAGEM INFERIOR - E = 2,70 MM, H = 3,50 M E VÃO = 3,70 M | M | 17570.1099
SICRO | M2841 | CHAPA MÚLTIPLA METÁLICA CORRUGADA GALVANIZADA TIPO MP 152 OU SIMILAR PARA PASSAGEM INFERIOR - E = 2,70 MM, H = 3,60 M E VÃO = 3,90 M | M | 18475.9763 | SICROM2841 | CHAPA MÚLTIPLA METÁLICA CORRUGADA GALVANIZADA TIPO MP 152 OU SIMILAR PARA PASSAGEM INFERIOR - E = 2,70 MM, H = 3,60 M E VÃO = 3,90 M | M | 18475.9763
SICRO | M2842 | CHAPA MÚLTIPLA METÁLICA CORRUGADA GALVANIZADA TIPO MP 152 OU SIMILAR PARA PASSAGEM INFERIOR - E = 2,70 MM, H = 3,75 M E VÃO = 4,00 M | M | 19084.8215 | SICROM2842 | CHAPA MÚLTIPLA METÁLICA CORRUGADA GALVANIZADA TIPO MP 152 OU SIMILAR PARA PASSAGEM INFERIOR - E = 2,70 MM, H = 3,75 M E VÃO = 4,00 M | M | 19084.8215
SICRO | M2843 | CHAPA MÚLTIPLA METÁLICA CORRUGADA GALVANIZADA TIPO MP 152 OU SIMILAR PARA PASSAGEM INFERIOR - E = 2,70 MM, H = 3,90 M E VÃO = 4,20 M | M | 19694.1232 | SICROM2843 | CHAPA MÚLTIPLA METÁLICA CORRUGADA GALVANIZADA TIPO MP 152 OU SIMILAR PARA PASSAGEM INFERIOR - E = 2,70 MM, H = 3,90 M E VÃO = 4,20 M | M | 19694.1232
SICRO | M2844 | CHAPA MÚLTIPLA METÁLICA CORRUGADA GALVANIZADA TIPO MP 152 OU SIMILAR PARA PASSAGEM INFERIOR - E = 2,70 MM, H = 4,10 M E VÃO = 4,25 M | M | 20303.1161 | SICROM2844 | CHAPA MÚLTIPLA METÁLICA CORRUGADA GALVANIZADA TIPO MP 152 OU SIMILAR PARA PASSAGEM INFERIOR - E = 2,70 MM, H = 4,10 M E VÃO = 4,25 M | M | 20303.1161
SICRO | M2845 | CHAPA MÚLTIPLA METÁLICA CORRUGADA GALVANIZADA TIPO MP 152 OU SIMILAR PARA PASSAGEM INFERIOR - E = 2,70 MM, H = 4,25 M E VÃO = 4,40 M | M | 21209.1926 | SICROM2845 | CHAPA MÚLTIPLA METÁLICA CORRUGADA GALVANIZADA TIPO MP 152 OU SIMILAR PARA PASSAGEM INFERIOR - E = 2,70 MM, H = 4,25 M E VÃO = 4,40 M | M | 21209.1926
SICRO | M2846 | CHAPA MÚLTIPLA METÁLICA CORRUGADA GALVANIZADA TIPO MP 152 OU SIMILAR PARA PASSAGEM INFERIOR - E = 2,70 MM, H = 4,40 M E VÃO = 4,50 M | M | 21817.9032 | SICROM2846 | CHAPA MÚLTIPLA METÁLICA CORRUGADA GALVANIZADA TIPO MP 152 OU SIMILAR PARA PASSAGEM INFERIOR - E = 2,70 MM, H = 4,40 M E VÃO = 4,50 M | M | 21817.9032
SICRO | M2847 | CHAPA MÚLTIPLA METÁLICA CORRUGADA GALVANIZADA TIPO MP 152 OU SIMILAR PARA PASSAGEM INFERIOR - E = 3,40 MM, H = 4,50 M E VÃO = 4,70 M | M | 27000.9143 | SICROM2847 | CHAPA MÚLTIPLA METÁLICA CORRUGADA GALVANIZADA TIPO MP 152 OU SIMILAR PARA PASSAGEM INFERIOR - E = 3,40 MM, H = 4,50 M E VÃO = 4,70 M | M | 27000.9143
SICRO | M2848 | CHAPA MÚLTIPLA METÁLICA CORRUGADA GALVANIZADA TIPO MP 152 OU SIMILAR PARA PASSAGEM INFERIOR - E = 3,40 MM, H = 4,75 M E VÃO = 4,80 M | M | 28375.292 | SICROM2848 | CHAPA MÚLTIPLA METÁLICA CORRUGADA GALVANIZADA TIPO MP 152 OU SIMILAR PARA PASSAGEM INFERIOR - E = 3,40 MM, H = 4,75 M E VÃO = 4,80 M | M | 28375.292
SICRO | M2849 | CHAPA MÚLTIPLA METÁLICA CORRUGADA GALVANIZADA TIPO MP 152 OU SIMILAR PARA PASSAGEM INFERIOR - E = 3,40 MM, H = 4,85 M E VÃO = 5,00 M | M | 29130.848 | SICROM2849 | CHAPA MÚLTIPLA METÁLICA CORRUGADA GALVANIZADA TIPO MP 152 OU SIMILAR PARA PASSAGEM INFERIOR - E = 3,40 MM, H = 4,85 M E VÃO = 5,00 M | M | 29130.848
SICRO | M2850 | CHAPA MÚLTIPLA METÁLICA CORRUGADA GALVANIZADA TIPO MP 152 OU SIMILAR PARA PASSAGEM INFERIOR - E = 3,40 MM, H = 4,90 M E VÃO = 5,15 M | M | 29886.5184 | SICROM2850 | CHAPA MÚLTIPLA METÁLICA CORRUGADA GALVANIZADA TIPO MP 152 OU SIMILAR PARA PASSAGEM INFERIOR - E = 3,40 MM, H = 4,90 M E VÃO = 5,15 M | M | 29886.5184
SICRO | M2851 | CHAPA MÚLTIPLA METÁLICA CORRUGADA GALVANIZADA TIPO MP 152 OU SIMILAR PARA PASSAGEM INFERIOR - E = 3,40 MM, H = 5,00 M E VÃO = 5,25 M | M | 30249.3256 | SICROM2851 | CHAPA MÚLTIPLA METÁLICA CORRUGADA GALVANIZADA TIPO MP 152 OU SIMILAR PARA PASSAGEM INFERIOR - E = 3,40 MM, H = 5,00 M E VÃO = 5,25 M | M | 30249.3256
SICRO | M2852 | CHAPA MÚLTIPLA METÁLICA CORRUGADA GALVANIZADA TIPO MP 152 OU SIMILAR PARA PASSAGEM INFERIOR - E = 3,40 MM, H = 5,30 M E VÃO = 5,30 M | M | 31639.4126 | SICROM2852 | CHAPA MÚLTIPLA METÁLICA CORRUGADA GALVANIZADA TIPO MP 152 OU SIMILAR PARA PASSAGEM INFERIOR - E = 3,40 MM, H = 5,30 M E VÃO = 5,30 M | M | 31639.4126
SICRO | M2853 | CHAPA MÚLTIPLA METÁLICA CORRUGADA GALVANIZADA TIPO MP 152 OU SIMILAR PARA PASSAGEM INFERIOR - E = 3,90 MM, H = 5,25 M E VÃO = 5,65 M | M | 36292.8981 | SICROM2853 | CHAPA MÚLTIPLA METÁLICA CORRUGADA GALVANIZADA TIPO MP 152 OU SIMILAR PARA PASSAGEM INFERIOR - E = 3,90 MM, H = 5,25 M E VÃO = 5,65 M | M | 36292.8981
SICRO | M2854 | CHAPA MÚLTIPLA METÁLICA CORRUGADA GALVANIZADA TIPO MP 152 OU SIMILAR PARA PASSAGEM INFERIOR - E = 4,70 MM, H = 5,30 M E VÃO = 5,85 M | M | 43152.013 | SICROM2854 | CHAPA MÚLTIPLA METÁLICA CORRUGADA GALVANIZADA TIPO MP 152 OU SIMILAR PARA PASSAGEM INFERIOR - E = 4,70 MM, H = 5,30 M E VÃO = 5,85 M | M | 43152.013
SICRO | M2855 | CHAPA MÚLTIPLA METÁLICA CORRUGADA GALVANIZADA TIPO MP 152 OU SIMILAR PARA PASSAGEM INFERIOR - E = 4,70 MM, H = 5,45 M E VÃO = 6,00 M | M | 44117.2909 | SICROM2855 | CHAPA MÚLTIPLA METÁLICA CORRUGADA GALVANIZADA TIPO MP 152 OU SIMILAR PARA PASSAGEM INFERIOR - E = 4,70 MM, H = 5,45 M E VÃO = 6,00 M | M | 44117.2909
SICRO | M2856 | CHAPA MÚLTIPLA METÁLICA CORRUGADA GALVANIZADA TIPO MP 152 OU SIMILAR PARA PASSAGEM INFERIOR - E = 4,70 MM, H = 5,50 M E VÃO = 6,25 M | M | 45096.8409 | SICROM2856 | CHAPA MÚLTIPLA METÁLICA CORRUGADA GALVANIZADA TIPO MP 152 OU SIMILAR PARA PASSAGEM INFERIOR - E = 4,70 MM, H = 5,50 M E VÃO = 6,25 M | M | 45096.8409
SICRO | M2857 | CHAPA MÚLTIPLA METÁLICA CORRUGADA GALVANIZADA DE ARCO ALTO TIPO MP 152S OU SIMILAR - E = 4,70 MM, H = 2,77 M E VÃO = 6,12 M | M | 26366.9669 | SICROM2857 | CHAPA MÚLTIPLA METÁLICA CORRUGADA GALVANIZADA DE ARCO ALTO TIPO MP 152S OU SIMILAR - E = 4,70 MM, H = 2,77 M E VÃO = 6,12 M | M | 26366.9669
SICRO | M2858 | CHAPA MÚLTIPLA METÁLICA CORRUGADA GALVANIZADA DE ARCO ALTO TIPO MP 152S OU SIMILAR - E = 4,70 MM, H = 3,68 M E VÃO = 6,30 M | M | 30814.7189 | SICROM2858 | CHAPA MÚLTIPLA METÁLICA CORRUGADA GALVANIZADA DE ARCO ALTO TIPO MP 152S OU SIMILAR - E = 4,70 MM, H = 3,68 M E VÃO = 6,30 M | M | 30814.7189
SICRO | M2859 | CHAPA MÚLTIPLA METÁLICA CORRUGADA GALVANIZADA DE ARCO ALTO TIPO MP 152S OU SIMILAR - E = 4,70 MM, H = 3,56 M E VÃO = 6,55 M | M | 30855.0667 | SICROM2859 | CHAPA MÚLTIPLA METÁLICA CORRUGADA GALVANIZADA DE ARCO ALTO TIPO MP 152S OU SIMILAR - E = 4,70 MM, H = 3,56 M E VÃO = 6,55 M | M | 30855.0667
SICRO | M2860 | CHAPA MÚLTIPLA METÁLICA CORRUGADA GALVANIZADA DE ARCO ALTO TIPO MP 152S OU SIMILAR - E = 4,70 MM, H = 4,42 M E VÃO = 6,96 M | M | 36726.39 | SICROM2860 | CHAPA MÚLTIPLA METÁLICA CORRUGADA GALVANIZADA DE ARCO ALTO TIPO MP 152S OU SIMILAR - E = 4,70 MM, H = 4,42 M E VÃO = 6,96 M | M | 36726.39
SICRO | M2861 | CHAPA MÚLTIPLA METÁLICA CORRUGADA GALVANIZADA DE ARCO ALTO TIPO MP 152S OU SIMILAR - E = 4,70 MM, H = 3,61 M E VÃO = 6,78 M | M | 32497.7549 | SICROM2861 | CHAPA MÚLTIPLA METÁLICA CORRUGADA GALVANIZADA DE ARCO ALTO TIPO MP 152S OU SIMILAR - E = 4,70 MM, H = 3,61 M E VÃO = 6,78 M | M | 32497.7549
SICRO | M2862 | CHAPA MÚLTIPLA METÁLICA CORRUGADA GALVANIZADA DE ARCO ALTO TIPO MP 152S OU SIMILAR - E = 4,70 MM, H = 4,27 M E VÃO = 6,99 M | M | 36599.9418 | SICROM2862 | CHAPA MÚLTIPLA METÁLICA CORRUGADA GALVANIZADA DE ARCO ALTO TIPO MP 152S OU SIMILAR - E = 4,70 MM, H = 4,27 M E VÃO = 6,99 M | M | 36599.9418
SICRO | M2863 | CHAPA MÚLTIPLA METÁLICA CORRUGADA GALVANIZADA DE ARCO ALTO TIPO MP 152S OU SIMILAR - E = 4,70 MM, H = 3,63 M E VÃO = 7,01 M | M | 33052.0578 | SICROM2863 | CHAPA MÚLTIPLA METÁLICA CORRUGADA GALVANIZADA DE ARCO ALTO TIPO MP 152S OU SIMILAR - E = 4,70 MM, H = 3,63 M E VÃO = 7,01 M | M | 33052.0578
SICRO | M2864 | CHAPA MÚLTIPLA METÁLICA CORRUGADA GALVANIZADA DE ARCO ALTO TIPO MP 152S OU SIMILAR - E = 4,70 MM, H = 4,52 M E VÃO = 7,42 M | M | 38232.2103 | SICROM2864 | CHAPA MÚLTIPLA METÁLICA CORRUGADA GALVANIZADA DE ARCO ALTO TIPO MP 152S OU SIMILAR - E = 4,70 MM, H = 4,52 M E VÃO = 7,42 M | M | 38232.2103
SICRO | M2865 | CHAPA MÚLTIPLA METÁLICA CORRUGADA GALVANIZADA DE ARCO ALTO TIPO MP 152S OU SIMILAR - E = 4,70 MM, H = 3,68 M E VÃO = 7,24 M | M | 33590.5875 | SICROM2865 | CHAPA MÚLTIPLA METÁLICA CORRUGADA GALVANIZADA DE ARCO ALTO TIPO MP 152S OU SIMILAR - E = 4,70 MM, H = 3,68 M E VÃO = 7,24 M | M | 33590.5875
SICRO | M2866 | CHAPA MÚLTIPLA METÁLICA CORRUGADA GALVANIZADA DE ARCO ALTO TIPO MP 152S OU SIMILAR - E = 4,70 MM, H = 4,19 M E VÃO = 7,47 M | M | 36315.4309 | SICROM2866 | CHAPA MÚLTIPLA METÁLICA CORRUGADA GALVANIZADA DE ARCO ALTO TIPO MP 152S OU SIMILAR - E = 4,70 MM, H = 4,19 M E VÃO = 7,47 M | M | 36315.4309
SICRO | M2867 | CHAPA MÚLTIPLA METÁLICA CORRUGADA GALVANIZADA DE ARCO ALTO TIPO MP 152S OU SIMILAR - E = 4,70 MM, H = 4,60 M E VÃO = 7,85 M | M | 39324.3481 | SICROM2867 | CHAPA MÚLTIPLA METÁLICA CORRUGADA GALVANIZADA DE ARCO ALTO TIPO MP 152S OU SIMILAR - E = 4,70 MM, H = 4,60 M E VÃO = 7,85 M | M | 39324.3481
SICRO | M2868 | CHAPA MÚLTIPLA METÁLICA CORRUGADA GALVANIZADA DE ARCO ALTO TIPO MP 152S OU SIMILAR - E = 4,70 MM, H = 3,99 M E VÃO = 7,67 M | M | 35776.6946 | SICROM2868 | CHAPA MÚLTIPLA METÁLICA CORRUGADA GALVANIZADA DE ARCO ALTO TIPO MP 152S OU SIMILAR - E = 4,70 MM, H = 3,99 M E VÃO = 7,67 M | M | 35776.6946
SICRO | M2869 | CHAPA MÚLTIPLA METÁLICA CORRUGADA GALVANIZADA DE ARCO ALTO TIPO MP 152S OU SIMILAR - E = 4,70 MM, H = 4,65 M E VÃO = 8,08 M | M | 39863.3274 | SICROM2869 | CHAPA MÚLTIPLA METÁLICA CORRUGADA GALVANIZADA DE ARCO ALTO TIPO MP 152S OU SIMILAR - E = 4,70 MM, H = 4,65 M E VÃO = 8,08 M | M | 39863.3274
SICRO | M2870 | CHAPA MÚLTIPLA METÁLICA CORRUGADA GALVANIZADA DE ARCO ALTO TIPO MP 152S OU SIMILAR - E = 4,70 MM, H = 4,04 M E VÃO = 7,90 M | M | 36726.39 | SICROM2870 | CHAPA MÚLTIPLA METÁLICA CORRUGADA GALVANIZADA DE ARCO ALTO TIPO MP 152S OU SIMILAR - E = 4,70 MM, H = 4,04 M E VÃO = 7,90 M | M | 36726.39
SICRO | M2871 | CHAPA MÚLTIPLA METÁLICA CORRUGADA GALVANIZADA DE ARCO ALTO TIPO MP 152S OU SIMILAR - E = 4,70 MM, H = 4,70 M E VÃO = 8,31 M | M | 40829.1325 | SICROM2871 | CHAPA MÚLTIPLA METÁLICA CORRUGADA GALVANIZADA DE ARCO ALTO TIPO MP 152S OU SIMILAR - E = 4,70 MM, H = 4,70 M E VÃO = 8,31 M | M | 40829.1325
SICRO | M2872 | CHAPA MÚLTIPLA METÁLICA CORRUGADA GALVANIZADA DE ARCO ALTO TIPO MP 152S OU SIMILAR - E = 4,70 MM, H = 4,11 M E VÃO = 8,36 M | M | 37819.7885 | SICROM2872 | CHAPA MÚLTIPLA METÁLICA CORRUGADA GALVANIZADA DE ARCO ALTO TIPO MP 152S OU SIMILAR - E = 4,70 MM, H = 4,11 M E VÃO = 8,36 M | M | 37819.7885
SICRO | M2873 | CHAPA MÚLTIPLA METÁLICA CORRUGADA GALVANIZADA DE ARCO ALTO TIPO MP 152S OU SIMILAR - E = 4,70 MM, H = 5,00 M E VÃO = 8,97 M | M | 42999.8645 | SICROM2873 | CHAPA MÚLTIPLA METÁLICA CORRUGADA GALVANIZADA DE ARCO ALTO TIPO MP 152S OU SIMILAR - E = 4,70 MM, H = 5,00 M E VÃO = 8,97 M | M | 42999.8645
SICRO | M2874 | CHAPA MÚLTIPLA METÁLICA CORRUGADA GALVANIZADA DE ARCO ALTO TIPO MP 152S OU SIMILAR - E = 4,70 MM, H = 4,39 M E VÃO = 8,59 M | M | 39450.7963 | SICROM2874 | CHAPA MÚLTIPLA METÁLICA CORRUGADA GALVANIZADA DE ARCO ALTO TIPO MP 152S OU SIMILAR - E = 4,70 MM, H = 4,39 M E VÃO = 8,59 M | M | 39450.7963
SICRO | M2875 | CHAPA MÚLTIPLA METÁLICA CORRUGADA GALVANIZADA DE ARCO ALTO TIPO MP 152S OU SIMILAR - E = 4,70 MM, H = 5,49 M E VÃO = 9,17 M | M | 45724.4858 | SICROM2875 | CHAPA MÚLTIPLA METÁLICA CORRUGADA GALVANIZADA DE ARCO ALTO TIPO MP 152S OU SIMILAR - E = 4,70 MM, H = 5,49 M E VÃO = 9,17 M | M | 45724.4858
SICRO | M2876 | CHAPA MÚLTIPLA METÁLICA CORRUGADA GALVANIZADA DE ARCO ALTO TIPO MP 152S OU SIMILAR - E = 4,70 MM, H = 4,70 M E VÃO = 9,22 M | M | 42873.4163 | SICROM2876 | CHAPA MÚLTIPLA METÁLICA CORRUGADA GALVANIZADA DE ARCO ALTO TIPO MP 152S OU SIMILAR - E = 4,70 MM, H = 4,70 M E VÃO = 9,22 M | M | 42873.4163
SICRO | M2877 | CHAPA MÚLTIPLA METÁLICA CORRUGADA GALVANIZADA DE ARCO ALTO TIPO MP 152S OU SIMILAR - E = 4,70 MM, H = 5,59 M E VÃO = 9,63 M | M | 47228.2265 | SICROM2877 | CHAPA MÚLTIPLA METÁLICA CORRUGADA GALVANIZADA DE ARCO ALTO TIPO MP 152S OU SIMILAR - E = 4,70 MM, H = 5,59 M E VÃO = 9,63 M | M | 47228.2265
SICRO | M2878 | CHAPA MÚLTIPLA METÁLICA CORRUGADA GALVANIZADA DE ARCO ALTO TIPO MP 152S OU SIMILAR - E = 4,70 MM, H = 4,75 M E VÃO = 9,45 M | M | 43410.8237 | SICROM2878 | CHAPA MÚLTIPLA METÁLICA CORRUGADA GALVANIZADA DE ARCO ALTO TIPO MP 152S OU SIMILAR - E = 4,70 MM, H = 4,75 M E VÃO = 9,45 M | M | 43410.8237
SICRO | M2879 | CHAPA MÚLTIPLA METÁLICA CORRUGADA GALVANIZADA DE ARCO ALTO TIPO MP 152S OU SIMILAR - E = 4,70 MM, H = 5,41 M E VÃO = 9,65 M | M | 46690.8191 | SICROM2879 | CHAPA MÚLTIPLA METÁLICA CORRUGADA GALVANIZADA DE ARCO ALTO TIPO MP 152S OU SIMILAR - E = 4,70 MM, H = 5,41 M E VÃO = 9,65 M | M | 46690.8191
SICRO | M2880 | CHAPA MÚLTIPLA METÁLICA CORRUGADA GALVANIZADA DE ARCO ALTO TIPO MP 152S OU SIMILAR - E = 4,70 MM, H = 6,07 M E VÃO = 9,86 M | M | 50778.4721 | SICROM2880 | CHAPA MÚLTIPLA METÁLICA CORRUGADA GALVANIZADA DE ARCO ALTO TIPO MP 152S OU SIMILAR - E = 4,70 MM, H = 6,07 M E VÃO = 9,86 M | M | 50778.4721
SICRO | M2881 | CHAPA MÚLTIPLA METÁLICA CORRUGADA GALVANIZADA DE ARCO ALTO TIPO MP 152S OU SIMILAR - E = 4,70 MM, H = 5,23 M E VÃO = 9,68 M | M | 46135.445 | SICROM2881 | CHAPA MÚLTIPLA METÁLICA CORRUGADA GALVANIZADA DE ARCO ALTO TIPO MP 152S OU SIMILAR - E = 4,70 MM, H = 5,23 M E VÃO = 9,68 M | M | 46135.445
SICRO | M2882 | CHAPA MÚLTIPLA METÁLICA CORRUGADA GALVANIZADA DE ARCO ALTO TIPO MP 152S OU SIMILAR - E = 4,70 MM, H = 6,12 M E VÃO = 10,08 M | M | 51315.8795 | SICROM2882 | CHAPA MÚLTIPLA METÁLICA CORRUGADA GALVANIZADA DE ARCO ALTO TIPO MP 152S OU SIMILAR - E = 4,70 MM, H = 6,12 M E VÃO = 10,08 M | M | 51315.8795
SICRO | M2883 | CHAPA MÚLTIPLA METÁLICA CORRUGADA GALVANIZADA DE ARCO ALTO TIPO MP 152S OU SIMILAR - E = 4,70 MM, H = 5,28 M E VÃO = 9,91 M | M | 46690.8191 | SICROM2883 | CHAPA MÚLTIPLA METÁLICA CORRUGADA GALVANIZADA DE ARCO ALTO TIPO MP 152S OU SIMILAR - E = 4,70 MM, H = 5,28 M E VÃO = 9,91 M | M | 46690.8191
SICRO | M2884 | CHAPA MÚLTIPLA METÁLICA CORRUGADA GALVANIZADA DE ARCO ALTO TIPO MP 152S OU SIMILAR - E = 4,70 MM, H = 6,17 M E VÃO = 10,31 M | M | 51871.8052 | SICROM2884 | CHAPA MÚLTIPLA METÁLICA CORRUGADA GALVANIZADA DE ARCO ALTO TIPO MP 152S OU SIMILAR - E = 4,70 MM, H = 6,17 M E VÃO = 10,31 M | M | 51871.8052
SICRO | M2885 | CHAPA MÚLTIPLA METÁLICA CORRUGADA GALVANIZADA DE ARCO ALTO TIPO MP 152S OU SIMILAR - E = 4,70 MM, H = 5,38 M E VÃO = 10,36 M | M | 48178.8484 | SICROM2885 | CHAPA MÚLTIPLA METÁLICA CORRUGADA GALVANIZADA DE ARCO ALTO TIPO MP 152S OU SIMILAR - E = 4,70 MM, H = 5,38 M E VÃO = 10,36 M | M | 48178.8484
SICRO | M2886 | CHAPA MÚLTIPLA METÁLICA CORRUGADA GALVANIZADA DE ARCO ALTO TIPO MP 152S OU SIMILAR - E = 4,70 MM, H = 6,05 M E VÃO = 10,54 M | M | 52282.7644 | SICROM2886 | CHAPA MÚLTIPLA METÁLICA CORRUGADA GALVANIZADA DE ARCO ALTO TIPO MP 152S OU SIMILAR - E = 4,70 MM, H = 6,05 M E VÃO = 10,54 M | M | 52282.7644
SICRO | M2887 | CHAPA MÚLTIPLA METÁLICA CORRUGADA GALVANIZADA DE ARCO ALTO TIPO MP 152S OU SIMILAR - E = 4,70 MM, H = 6,48 M E VÃO = 10,74 M | M | 54454.0406 | SICROM2887 | CHAPA MÚLTIPLA METÁLICA CORRUGADA GALVANIZADA DE ARCO ALTO TIPO MP 152S OU SIMILAR - E = 4,70 MM, H = 6,48 M E VÃO = 10,74 M | M | 54454.0406
SICRO | M2888 | CHAPA MÚLTIPLA METÁLICA CORRUGADA GALVANIZADA DE ARCO ALTO TIPO MP 152S OU SIMILAR - E = 4,70 MM, H = 7,12 M E VÃO = 11,35 M | M | 58554.3058 | SICROM2888 | CHAPA MÚLTIPLA METÁLICA CORRUGADA GALVANIZADA DE ARCO ALTO TIPO MP 152S OU SIMILAR - E = 4,70 MM, H = 7,12 M E VÃO = 11,35 M | M | 58554.3058
SICRO | M2889 | CHAPA MÚLTIPLA METÁLICA CORRUGADA GALVANIZADA DE ARCO ALTO TIPO MP 152S OU SIMILAR - E = 6,40 MM, H = 5,41 M E VÃO = 10,57 M | M | 64504.5591 | SICROM2889 | CHAPA MÚLTIPLA METÁLICA CORRUGADA GALVANIZADA DE ARCO ALTO TIPO MP 152S OU SIMILAR - E = 6,40 MM, H = 5,41 M E VÃO = 10,57 M | M | 64504.5591
SICRO | M2890 | CHAPA MÚLTIPLA METÁLICA CORRUGADA GALVANIZADA DE ARCO ALTO TIPO MP 152S OU SIMILAR - E = 6,40 MM, H = 6,10 M E VÃO = 10,77 M | M | 69934.3969 | SICROM2890 | CHAPA MÚLTIPLA METÁLICA CORRUGADA GALVANIZADA DE ARCO ALTO TIPO MP 152S OU SIMILAR - E = 6,40 MM, H = 6,10 M E VÃO = 10,77 M | M | 69934.3969
SICRO | M2891 | CHAPA MÚLTIPLA METÁLICA CORRUGADA GALVANIZADA DE ARCO ALTO TIPO MP 152S OU SIMILAR - E = 6,40 MM, H = 6,53 M E VÃO = 10,97 M | M | 72878.1941 | SICROM2891 | CHAPA MÚLTIPLA METÁLICA CORRUGADA GALVANIZADA DE ARCO ALTO TIPO MP 152S OU SIMILAR - E = 6,40 MM, H = 6,53 M E VÃO = 10,97 M | M | 72878.1941
SICRO | M2892 | CHAPA MÚLTIPLA METÁLICA CORRUGADA GALVANIZADA DE ARCO ALTO TIPO MP 152S OU SIMILAR - E = 6,40 MM, H = 7,16 M E VÃO = 11,58 M | M | 78311.1313 | SICROM2892 | CHAPA MÚLTIPLA METÁLICA CORRUGADA GALVANIZADA DE ARCO ALTO TIPO MP 152S OU SIMILAR - E = 6,40 MM, H = 7,16 M E VÃO = 11,58 M | M | 78311.1313
SICRO | M2893 | CHAPA MÚLTIPLA METÁLICA CORRUGADA GALVANIZADA TIPO MP 152S OVOIDE OU SIMILAR - E = 4,70 MM, H = 7,82 M E VÃO = 7,21 M | M | 62160.7025 | SICROM2893 | CHAPA MÚLTIPLA METÁLICA CORRUGADA GALVANIZADA TIPO MP 152S OVOIDE OU SIMILAR - E = 4,70 MM, H = 7,82 M E VÃO = 7,21 M | M | 62160.7025
SICRO | M2894 | CHAPA MÚLTIPLA METÁLICA CORRUGADA GALVANIZADA TIPO MP 152S OVOIDE OU SIMILAR - E = 4,70 MM, H = 7,87 M E VÃO = 7,31 M | M | 64472.5657 | SICROM2894 | CHAPA MÚLTIPLA METÁLICA CORRUGADA GALVANIZADA TIPO MP 152S OVOIDE OU SIMILAR - E = 4,70 MM, H = 7,87 M E VÃO = 7,31 M | M | 64472.5657
SICRO | M2895 | CHAPA MÚLTIPLA METÁLICA CORRUGADA GALVANIZADA TIPO MP 152S OVOIDE OU SIMILAR - E = 4,70 MM, H = 7,90 M E VÃO = 7,77 M | M | 65563.1878 | SICROM2895 | CHAPA MÚLTIPLA METÁLICA CORRUGADA GALVANIZADA TIPO MP 152S OVOIDE OU SIMILAR - E = 4,70 MM, H = 7,90 M E VÃO = 7,77 M | M | 65563.1878
SICRO | M2896 | CHAPA MÚLTIPLA METÁLICA CORRUGADA GALVANIZADA TIPO MP 152S OVOIDE OU SIMILAR - E = 4,70 MM, H = 8,44 M E VÃO = 7,57 M | M | 66800.4863 | SICROM2896 | CHAPA MÚLTIPLA METÁLICA CORRUGADA GALVANIZADA TIPO MP 152S OVOIDE OU SIMILAR - E = 4,70 MM, H = 8,44 M E VÃO = 7,57 M | M | 66800.4863
SICRO | M2897 | CHAPA MÚLTIPLA METÁLICA CORRUGADA GALVANIZADA TIPO MP 152S OVOIDE OU SIMILAR - E = 4,70 MM, H = 8,23 M E VÃO = 8,36 M | M | 70007.2257 | SICROM2897 | CHAPA MÚLTIPLA METÁLICA CORRUGADA GALVANIZADA TIPO MP 152S OVOIDE OU SIMILAR - E = 4,70 MM, H = 8,23 M E VÃO = 8,36 M | M | 70007.2257
SICRO | M2898 | CHAPA MÚLTIPLA METÁLICA CORRUGADA GALVANIZADA TIPO MP 152S OVOIDE OU SIMILAR - E = 4,70 MM, H = 8,01 M E VÃO = 8,13 M | M | 69934.8132 | SICROM2898 | CHAPA MÚLTIPLA METÁLICA CORRUGADA GALVANIZADA TIPO MP 152S OVOIDE OU SIMILAR - E = 4,70 MM, H = 8,01 M E VÃO = 8,13 M | M | 69934.8132
SICRO | M2899 | CHAPA MÚLTIPLA METÁLICA CORRUGADA GALVANIZADA TIPO MP 152S OVOIDE OU SIMILAR - E = 4,70 MM, H = 8,48 M E VÃO = 8,56 M | M | 70260.0233 | SICROM2899 | CHAPA MÚLTIPLA METÁLICA CORRUGADA GALVANIZADA TIPO MP 152S OVOIDE OU SIMILAR - E = 4,70 MM, H = 8,48 M E VÃO = 8,56 M | M | 70260.0233
SICRO | M2900 | CHAPA MÚLTIPLA METÁLICA CORRUGADA GALVANIZADA TIPO MP 152S OVOIDE OU SIMILAR - E = 4,70 MM, H = 9,32 M E VÃO = 8,71 M | M | 75530.5173 | SICROM2900 | CHAPA MÚLTIPLA METÁLICA CORRUGADA GALVANIZADA TIPO MP 152S OVOIDE OU SIMILAR - E = 4,70 MM, H = 9,32 M E VÃO = 8,71 M | M | 75530.5173
SICRO | M2901 | CHAPA MÚLTIPLA METÁLICA CORRUGADA GALVANIZADA TIPO MP 152S OVOIDE OU SIMILAR - E = 4,70 MM, H = 9,04 M E VÃO = 9,15 M | M | 76067.9247 | SICROM2901 | CHAPA MÚLTIPLA METÁLICA CORRUGADA GALVANIZADA TIPO MP 152S OVOIDE OU SIMILAR - E = 4,70 MM, H = 9,04 M E VÃO = 9,15 M | M | 76067.9247
SICRO | M2902 | CHAPA MÚLTIPLA METÁLICA CORRUGADA GALVANIZADA TIPO MP 152S OVOIDE OU SIMILAR - E = 4,70 MM, H = 9,50 M E VÃO = 9,15 M | M | 76400.13 | SICROM2902 | CHAPA MÚLTIPLA METÁLICA CORRUGADA GALVANIZADA TIPO MP 152S OVOIDE OU SIMILAR - E = 4,70 MM, H = 9,50 M E VÃO = 9,15 M | M | 76400.13
SICRO | M2908 | TERMINAL ABSORVEDOR DE ENERGIA DE ABERTURA COM NÍVEL DE CONTENÇÃO TL3 PARA DEFENSA METÁLICA | UN | 45183.3289 | SICROM2908 | TERMINAL ABSORVEDOR DE ENERGIA DE ABERTURA COM NÍVEL DE CONTENÇÃO TL3 PARA DEFENSA METÁLICA | UN | 45183.3289
SICRO | M2909 | TERMINAL ABSORVEDOR DE ENERGIA DE NÃO ABERTURA COM NÍVEL DE CONTENÇÃO TL3 PARA DEFENSA METÁLICA | UN | 61539.2499 | SICROM2909 | TERMINAL ABSORVEDOR DE ENERGIA DE NÃO ABERTURA COM NÍVEL DE CONTENÇÃO TL3 PARA DEFENSA METÁLICA | UN | 61539.2499
SICRO | M2979 | CHUMBADOR EM AÇO CA 25 | KG | 6.3188 | SICROM2979 | CHUMBADOR EM AÇO CA 25 | KG | 6.3188
SICRO | M3089 | ARAME LISO EM AÇO GALVANIZADO - D = 1,24 MM (18 BWG) | KG | 20.8774 | SICROM3089 | ARAME LISO EM AÇO GALVANIZADO - D = 1,24 MM (18 BWG) | KG | 20.8774
SICRO | M3091 | PORCA SEXTAVADA EM AÇO PARA ANCORAGEM DE TIRANTES - 20 MM ≤ D ≤ 40 MM | UN | 27.1186 | SICROM3091 | PORCA SEXTAVADA EM AÇO PARA ANCORAGEM DE TIRANTES - 20 MM ≤ D ≤ 40 MM | UN | 27.1186
SICRO | M3093 | TELA DE POLIAMIDA - MALHA DE 60 FIOS/CM | M2 | 18.9816 | SICROM3093 | TELA DE POLIAMIDA - MALHA DE 60 FIOS/CM | M2 | 18.9816
SICRO | M3094 | TIRANTE DE BARRA DE AÇO - TENSÃO DE ESCOAMENTO = 500 MPA, TENSÃO DE RUPTURA = 550 MPA E D = 32 MM | M | 119.5392 | SICROM3094 | TIRANTE DE BARRA DE AÇO - TENSÃO DE ESCOAMENTO = 500 MPA, TENSÃO DE RUPTURA = 550 MPA E D = 32 MM | M | 119.5392
SICRO | M3095 | VÁLVULA MANCHETE - D = 20 MM | UN | 2.402 | SICROM3095 | VÁLVULA MANCHETE - D = 20 MM | UN | 2.402
SICRO | M3126 | BARRA CHATA EM AÇO GALVANIZADO | KG | 8.5859 | SICROM3126 | BARRA CHATA EM AÇO GALVANIZADO | KG | 8.5859
SICRO | M3127 | LUVA PARA BAINHA METÁLICA - D = 30 MM | UN | 3.6987 | SICROM3127 | LUVA PARA BAINHA METÁLICA - D = 30 MM | UN | 3.6987
SICRO | M3128 | LUVA PARA BAINHA METÁLICA - D = 35 MM | UN | 3.7351 | SICROM3128 | LUVA PARA BAINHA METÁLICA - D = 35 MM | UN | 3.7351
SICRO | M3129 | LUVA PARA BAINHA METÁLICA - D = 40 MM | UN | 4.1166 | SICROM3129 | LUVA PARA BAINHA METÁLICA - D = 40 MM | UN | 4.1166
SICRO | M3130 | LUVA PARA BAINHA METÁLICA - D = 45 MM | UN | 5.2049 | SICROM3130 | LUVA PARA BAINHA METÁLICA - D = 45 MM | UN | 5.2049
SICRO | M3131 | LUVA PARA BAINHA METÁLICA - D = 50 MM | UN | 5.5621 | SICROM3131 | LUVA PARA BAINHA METÁLICA - D = 50 MM | UN | 5.5621
SICRO | M3132 | LUVA PARA BAINHA METÁLICA - D = 55 MM | UN | 6.3461 | SICROM3132 | LUVA PARA BAINHA METÁLICA - D = 55 MM | UN | 6.3461
SICRO | M3133 | LUVA PARA BAINHA METÁLICA - D = 60 MM | UN | 6.7515 | SICROM3133 | LUVA PARA BAINHA METÁLICA - D = 60 MM | UN | 6.7515
SICRO | M3134 | LUVA PARA BAINHA METÁLICA - D = 65 MM | UN | 7.2919 | SICROM3134 | LUVA PARA BAINHA METÁLICA - D = 65 MM | UN | 7.2919
SICRO | M3135 | LUVA PARA BAINHA METÁLICA - D = 70 MM | UN | 7.3107 | SICROM3135 | LUVA PARA BAINHA METÁLICA - D = 70 MM | UN | 7.3107
SICRO | M3136 | LUVA PARA BAINHA METÁLICA - D = 75 MM | UN | 8.1936 | SICROM3136 | LUVA PARA BAINHA METÁLICA - D = 75 MM | UN | 8.1936
SICRO | M3137 | LUVA PARA BAINHA METÁLICA - D = 80 MM | UN | 8.4416 | SICROM3137 | LUVA PARA BAINHA METÁLICA - D = 80 MM | UN | 8.4416
SICRO | M3138 | LUVA PARA BAINHA METÁLICA - D = 85 MM | UN | 8.701 | SICROM3138 | LUVA PARA BAINHA METÁLICA - D = 85 MM | UN | 8.701
SICRO | M3139 | LUVA PARA BAINHA METÁLICA - D = 90 MM | UN | 9.6042 | SICROM3139 | LUVA PARA BAINHA METÁLICA - D = 90 MM | UN | 9.6042
SICRO | M3140 | LUVA PARA BAINHA METÁLICA - D = 95 MM | UN | 10.1128 | SICROM3140 | LUVA PARA BAINHA METÁLICA - D = 95 MM | UN | 10.1128
SICRO | M3141 | LUVA PARA BAINHA METÁLICA - D = 100 MM | UN | 10.5776 | SICROM3141 | LUVA PARA BAINHA METÁLICA - D = 100 MM | UN | 10.5776
SICRO | M3142 | LUVA PARA BAINHA METÁLICA - D = 110 MM | UN | 11.6792 | SICROM3142 | LUVA PARA BAINHA METÁLICA - D = 110 MM | UN | 11.6792
SICRO | M3143 | LUVA PARA BAINHA METÁLICA - D = 120 MM | UN | 12.7624 | SICROM3143 | LUVA PARA BAINHA METÁLICA - D = 120 MM | UN | 12.7624
SICRO | M3144 | LUVA PARA BAINHA METÁLICA - D = 130 MM | UN | 14.7166 | SICROM3144 | LUVA PARA BAINHA METÁLICA - D = 130 MM | UN | 14.7166
SICRO | M3145 | LUVA PARA BAINHA METÁLICA OVALIZADA DE 19 X 36 MM | UN | 8.9428 | SICROM3145 | LUVA PARA BAINHA METÁLICA OVALIZADA DE 19 X 36 MM | UN | 8.9428
SICRO | M3146 | LUVA PARA BAINHA METÁLICA OVALIZADA DE 19 X 48 MM | UN | 9.5174 | SICROM3146 | LUVA PARA BAINHA METÁLICA OVALIZADA DE 19 X 48 MM | UN | 9.5174
SICRO | M3147 | LUVA PARA BAINHA METÁLICA OVALIZADA DE 19 X 62 MM | UN | 9.951 | SICROM3147 | LUVA PARA BAINHA METÁLICA OVALIZADA DE 19 X 62 MM | UN | 9.951
SICRO | M3148 | LUVA PARA BAINHA METÁLICA OVALIZADA DE 22 X 32 MM | UN | 10.5886 | SICROM3148 | LUVA PARA BAINHA METÁLICA OVALIZADA DE 22 X 32 MM | UN | 10.5886
SICRO | M3149 | LUVA PARA BAINHA METÁLICA OVALIZADA DE 22 X 55 MM | UN | 10.8988 | SICROM3149 | LUVA PARA BAINHA METÁLICA OVALIZADA DE 22 X 55 MM | UN | 10.8988
SICRO | M3150 | LUVA PARA BAINHA METÁLICA OVALIZADA DE 22 X 73 MM | UN | 11.5961 | SICROM3150 | LUVA PARA BAINHA METÁLICA OVALIZADA DE 22 X 73 MM | UN | 11.5961
SICRO | M3153 | TINTA EM PÓ À BASE DE RESINA POLIÉSTER | KG | 63.9371 | SICROM3153 | TINTA EM PÓ À BASE DE RESINA POLIÉSTER | KG | 63.9371
SICRO | M3170 | APOIO DE NEOPRENE NÃO FRETADO - C = 100 MM, L = 100 MM E E = 20 MM | UN | 24.5317 | SICROM3170 | APOIO DE NEOPRENE NÃO FRETADO - C = 100 MM, L = 100 MM E E = 20 MM | UN | 24.5317
SICRO | M3171 | PORCA SEXTAVADA EM AÇO GALVANIZADO PARA PARAFUSO - D = 9,525 MM (3/8") | UN | 0.347 | SICROM3171 | PORCA SEXTAVADA EM AÇO GALVANIZADO PARA PARAFUSO - D = 9,525 MM (3/8") | UN | 0.347
SICRO | M3172 | PORCA SEXTAVADA EM AÇO GALVANIZADO PARA PARAFUSO - D = 12 MM (M12) | UN | 0.6649 | SICROM3172 | PORCA SEXTAVADA EM AÇO GALVANIZADO PARA PARAFUSO - D = 12 MM (M12) | UN | 0.6649
SICRO | M3173 | PARAFUSO DE CABEÇA SEXTAVADA EM AÇO GALVANIZADO, CLASSE 8.8 - D = 12 MM (M12) E C = 30 MM | UN | 2.1779 | SICROM3173 | PARAFUSO DE CABEÇA SEXTAVADA EM AÇO GALVANIZADO, CLASSE 8.8 - D = 12 MM (M12) E C = 30 MM | UN | 2.1779
SICRO | M3174 | LIGAÇÃO TIPO BARRA CHATA EM AÇO GALVANIZADO PARA CONTENÇÃO - L = 45 MM E E = 4 MM | KG | 16.0123 | SICROM3174 | LIGAÇÃO TIPO BARRA CHATA EM AÇO GALVANIZADO PARA CONTENÇÃO - L = 45 MM E E = 4 MM | KG | 16.0123
SICRO | M3177 | FITA METÁLICA SAE 1010/1020 PARA SOLO REFORÇADO - L = 50 MM E E = 4 MM | KG | 16.1601 | SICROM3177 | FITA METÁLICA SAE 1010/1020 PARA SOLO REFORÇADO - L = 50 MM E E = 4 MM | KG | 16.1601
SICRO | M3178 | MATERIAL PARA ATERRO REFORÇADO COM FITAS METÁLICAS | M3 | - | SICROM3178 | MATERIAL PARA ATERRO REFORÇADO COM FITAS METÁLICAS | M3 | -
SICRO | M3179 | TUBO PEAD PE 100 PN 5 PARA ESTAIS - D = 140 MM | M | 186.0966 | SICROM3179 | TUBO PEAD PE 100 PN 5 PARA ESTAIS - D = 140 MM | M | 186.0966
SICRO | M3180 | TUBO PEAD PE 100 PN 5 PARA ESTAIS - D = 160 MM | M | 226.4032 | SICROM3180 | TUBO PEAD PE 100 PN 5 PARA ESTAIS - D = 160 MM | M | 226.4032
SICRO | M3181 | TUBO PEAD PE 100 PN 5 PARA ESTAIS - D = 180 MM | M | 271.6988 | SICROM3181 | TUBO PEAD PE 100 PN 5 PARA ESTAIS - D = 180 MM | M | 271.6988
SICRO | M3182 | TUBO PEAD PE 100 PN 5 PARA ESTAIS - D = 200 MM | M | 317.0705 | SICROM3182 | TUBO PEAD PE 100 PN 5 PARA ESTAIS - D = 200 MM | M | 317.0705
SICRO | M3183 | TUBO PEAD PE 100 PN 5 PARA ESTAIS - D = 225 MM | M | 362.5244 | SICROM3183 | TUBO PEAD PE 100 PN 5 PARA ESTAIS - D = 225 MM | M | 362.5244
SICRO | M3184 | TUBO PEAD PE 100 PN 5 PARA ESTAIS - D = 250 MM | M | 407.9658 | SICROM3184 | TUBO PEAD PE 100 PN 5 PARA ESTAIS - D = 250 MM | M | 407.9658
SICRO | M3185 | TUBO PEAD PE 100 PN 5 PARA ESTAIS - D = 280 MM | M | 435.1837 | SICROM3185 | TUBO PEAD PE 100 PN 5 PARA ESTAIS - D = 280 MM | M | 435.1837
SICRO | M3186 | TUBO PEAD PE 100 PN 5 PARA ESTAIS - D = 315 MM | M | 469.4901 | SICROM3186 | TUBO PEAD PE 100 PN 5 PARA ESTAIS - D = 315 MM | M | 469.4901
SICRO | M3187 | TUBO ANTIVANDALISMO EM AÇO GALVANIZADO PARA ESTAIS DE 12 CORDOALHAS - D = 15,7 MM | M | 1932.5931 | SICROM3187 | TUBO ANTIVANDALISMO EM AÇO GALVANIZADO PARA ESTAIS DE 12 CORDOALHAS - D = 15,7 MM | M | 1932.5931
SICRO | M3188 | TUBO ANTIVANDALISMO EM AÇO GALVANIZADO PARA ESTAIS DE 19 CORDOALHAS - D = 15,7 MM | M | 2209.6587 | SICROM3188 | TUBO ANTIVANDALISMO EM AÇO GALVANIZADO PARA ESTAIS DE 19 CORDOALHAS - D = 15,7 MM | M | 2209.6587
SICRO | M3189 | TUBO ANTIVANDALISMO EM AÇO GALVANIZADO PARA ESTAIS DE 22 CORDOALHAS - D = 15,7 MM | M | 2398.798 | SICROM3189 | TUBO ANTIVANDALISMO EM AÇO GALVANIZADO PARA ESTAIS DE 22 CORDOALHAS - D = 15,7 MM | M | 2398.798
SICRO | M3190 | TUBO ANTIVANDALISMO EM AÇO GALVANIZADO PARA ESTAIS DE 31 CORDOALHAS - D = 15,7 MM | M | 2872.4317 | SICROM3190 | TUBO ANTIVANDALISMO EM AÇO GALVANIZADO PARA ESTAIS DE 31 CORDOALHAS - D = 15,7 MM | M | 2872.4317
SICRO | M3191 | TUBO ANTIVANDALISMO EM AÇO GALVANIZADO PARA ESTAIS DE 37 CORDOALHAS - D = 15,7 MM | M | 2873.5798 | SICROM3191 | TUBO ANTIVANDALISMO EM AÇO GALVANIZADO PARA ESTAIS DE 37 CORDOALHAS - D = 15,7 MM | M | 2873.5798
SICRO | M3192 | TUBO ANTIVANDALISMO EM AÇO GALVANIZADO PARA ESTAIS DE 43 CORDOALHAS - D = 15,7 MM | M | 3591.9153 | SICROM3192 | TUBO ANTIVANDALISMO EM AÇO GALVANIZADO PARA ESTAIS DE 43 CORDOALHAS - D = 15,7 MM | M | 3591.9153
SICRO | M3193 | TUBO ANTIVANDALISMO EM AÇO GALVANIZADO PARA ESTAIS DE 55 CORDOALHAS - D = 15,7 MM | M | 3594.3914 | SICROM3193 | TUBO ANTIVANDALISMO EM AÇO GALVANIZADO PARA ESTAIS DE 55 CORDOALHAS - D = 15,7 MM | M | 3594.3914
SICRO | M3194 | TUBO ANTIVANDALISMO EM AÇO GALVANIZADO PARA ESTAIS DE 61 CORDOALHAS - D = 15,7 MM | M | 3594.3914 | SICROM3194 | TUBO ANTIVANDALISMO EM AÇO GALVANIZADO PARA ESTAIS DE 61 CORDOALHAS - D = 15,7 MM | M | 3594.3914
SICRO | M3195 | TUBO ANTIVANDALISMO EM AÇO GALVANIZADO PARA ESTAIS DE 73 CORDOALHAS - D = 15,7 MM | M | 4147.8798 | SICROM3195 | TUBO ANTIVANDALISMO EM AÇO GALVANIZADO PARA ESTAIS DE 73 CORDOALHAS - D = 15,7 MM | M | 4147.8798
SICRO | M3196 | TUBO ANTIVANDALISMO EM AÇO GALVANIZADO PARA ESTAIS DE 85 CORDOALHAS - D = 15,7 MM | M | 4699.5298 | SICROM3196 | TUBO ANTIVANDALISMO EM AÇO GALVANIZADO PARA ESTAIS DE 85 CORDOALHAS - D = 15,7 MM | M | 4699.5298
SICRO | M3197 | TUBO ANTIVANDALISMO EM AÇO GALVANIZADO PARA ESTAIS DE 91 CORDOALHAS - D = 15,7 MM | M | 4702.0247 | SICROM3197 | TUBO ANTIVANDALISMO EM AÇO GALVANIZADO PARA ESTAIS DE 91 CORDOALHAS - D = 15,7 MM | M | 4702.0247
SICRO | M3198 | TUBO FÔRMA LADO FIXO EM AÇO GALVANIZADO PARA ESTAIS DE 12 CORDOALHAS - D = 15,7 MM | M | 2137.1526 | SICROM3198 | TUBO FÔRMA LADO FIXO EM AÇO GALVANIZADO PARA ESTAIS DE 12 CORDOALHAS - D = 15,7 MM | M | 2137.1526
SICRO | M3199 | TUBO FÔRMA LADO FIXO EM AÇO GALVANIZADO PARA ESTAIS DE 19 CORDOALHAS - D = 15,7 MM | M | 2430.9114 | SICROM3199 | TUBO FÔRMA LADO FIXO EM AÇO GALVANIZADO PARA ESTAIS DE 19 CORDOALHAS - D = 15,7 MM | M | 2430.9114
SICRO | M3200 | TUBO FÔRMA LADO FIXO EM AÇO GALVANIZADO PARA ESTAIS DE 22 CORDOALHAS - D = 15,7 MM | M | 3093.0411 | SICROM3200 | TUBO FÔRMA LADO FIXO EM AÇO GALVANIZADO PARA ESTAIS DE 22 CORDOALHAS - D = 15,7 MM | M | 3093.0411
SICRO | M3201 | TUBO FÔRMA LADO FIXO EM AÇO GALVANIZADO PARA ESTAIS DE 31 CORDOALHAS - D = 15,7 MM | M | 4130.3147 | SICROM3201 | TUBO FÔRMA LADO FIXO EM AÇO GALVANIZADO PARA ESTAIS DE 31 CORDOALHAS - D = 15,7 MM | M | 4130.3147
SICRO | M3202 | TUBO FÔRMA LADO FIXO EM AÇO GALVANIZADO PARA ESTAIS DE 37 CORDOALHAS - D = 15,7 MM | M | 4374.5426 | SICROM3202 | TUBO FÔRMA LADO FIXO EM AÇO GALVANIZADO PARA ESTAIS DE 37 CORDOALHAS - D = 15,7 MM | M | 4374.5426
SICRO | M3203 | TUBO FÔRMA LADO FIXO EM AÇO GALVANIZADO PARA ESTAIS DE 43 CORDOALHAS - D = 15,7 MM | M | 5773.8712 | SICROM3203 | TUBO FÔRMA LADO FIXO EM AÇO GALVANIZADO PARA ESTAIS DE 43 CORDOALHAS - D = 15,7 MM | M | 5773.8712
SICRO | M3204 | TUBO FÔRMA LADO FIXO EM AÇO GALVANIZADO PARA ESTAIS DE 55 CORDOALHAS - D = 15,7 MM | M | 7291.4964 | SICROM3204 | TUBO FÔRMA LADO FIXO EM AÇO GALVANIZADO PARA ESTAIS DE 55 CORDOALHAS - D = 15,7 MM | M | 7291.4964
SICRO | M3205 | TUBO FÔRMA LADO FIXO EM AÇO GALVANIZADO PARA ESTAIS DE 61 CORDOALHAS - D = 15,7 MM | M | 7291.4964 | SICROM3205 | TUBO FÔRMA LADO FIXO EM AÇO GALVANIZADO PARA ESTAIS DE 61 CORDOALHAS - D = 15,7 MM | M | 7291.4964
SICRO | M3206 | TUBO FÔRMA LADO FIXO EM AÇO GALVANIZADO PARA ESTAIS DE 73 CORDOALHAS - D = 15,7 MM | M | 8512.5234 | SICROM3206 | TUBO FÔRMA LADO FIXO EM AÇO GALVANIZADO PARA ESTAIS DE 73 CORDOALHAS - D = 15,7 MM | M | 8512.5234
SICRO | M3207 | TUBO FÔRMA LADO FIXO EM AÇO GALVANIZADO PARA ESTAIS DE 85 CORDOALHAS - D = 15,7 MM | M | 9401.724 | SICROM3207 | TUBO FÔRMA LADO FIXO EM AÇO GALVANIZADO PARA ESTAIS DE 85 CORDOALHAS - D = 15,7 MM | M | 9401.724
SICRO | M3208 | TUBO FÔRMA LADO FIXO EM AÇO GALVANIZADO PARA ESTAIS DE 91 CORDOALHAS - D = 15,7 MM | M | 9740.9789 | SICROM3208 | TUBO FÔRMA LADO FIXO EM AÇO GALVANIZADO PARA ESTAIS DE 91 CORDOALHAS - D = 15,7 MM | M | 9740.9789
SICRO | M3209 | TUBO FÔRMA LADO REGULÁVEL EM AÇO GALVANIZADO PARA ESTAIS DE 12 CORDOALHAS - D = 15,7 MM | M | 1857.3804 | SICROM3209 | TUBO FÔRMA LADO REGULÁVEL EM AÇO GALVANIZADO PARA ESTAIS DE 12 CORDOALHAS - D = 15,7 MM | M | 1857.3804
SICRO | M3210 | TUBO FÔRMA LADO REGULÁVEL EM AÇO GALVANIZADO PARA ESTAIS DE 19 CORDOALHAS - D = 15,7 MM | M | 2114.9664 | SICROM3210 | TUBO FÔRMA LADO REGULÁVEL EM AÇO GALVANIZADO PARA ESTAIS DE 19 CORDOALHAS - D = 15,7 MM | M | 2114.9664
SICRO | M3211 | TUBO FÔRMA LADO REGULÁVEL EM AÇO GALVANIZADO PARA ESTAIS DE 22 CORDOALHAS - D = 15,7 MM | M | 2686.7679 | SICROM3211 | TUBO FÔRMA LADO REGULÁVEL EM AÇO GALVANIZADO PARA ESTAIS DE 22 CORDOALHAS - D = 15,7 MM | M | 2686.7679
SICRO | M3212 | TUBO FÔRMA LADO REGULÁVEL EM AÇO GALVANIZADO PARA ESTAIS DE 31 CORDOALHAS - D = 15,7 MM | M | 3593.7097 | SICROM3212 | TUBO FÔRMA LADO REGULÁVEL EM AÇO GALVANIZADO PARA ESTAIS DE 31 CORDOALHAS - D = 15,7 MM | M | 3593.7097
SICRO | M3213 | TUBO FÔRMA LADO REGULÁVEL EM AÇO GALVANIZADO PARA ESTAIS DE 37 CORDOALHAS - D = 15,7 MM | M | 3807.8476 | SICROM3213 | TUBO FÔRMA LADO REGULÁVEL EM AÇO GALVANIZADO PARA ESTAIS DE 37 CORDOALHAS - D = 15,7 MM | M | 3807.8476
SICRO | M3214 | TUBO FÔRMA LADO REGULÁVEL EM AÇO GALVANIZADO PARA ESTAIS DE 43 CORDOALHAS - D = 15,7 MM | M | 5024.1287 | SICROM3214 | TUBO FÔRMA LADO REGULÁVEL EM AÇO GALVANIZADO PARA ESTAIS DE 43 CORDOALHAS - D = 15,7 MM | M | 5024.1287
SICRO | M3215 | TUBO FÔRMA LADO REGULÁVEL EM AÇO GALVANIZADO PARA ESTAIS DE 55 CORDOALHAS - D = 15,7 MM | M | 6343.6614 | SICROM3215 | TUBO FÔRMA LADO REGULÁVEL EM AÇO GALVANIZADO PARA ESTAIS DE 55 CORDOALHAS - D = 15,7 MM | M | 6343.6614
SICRO | M3216 | TUBO FÔRMA LADO REGULÁVEL EM AÇO GALVANIZADO PARA ESTAIS DE 61 CORDOALHAS - D = 15,7 MM | M | 6343.6614 | SICROM3216 | TUBO FÔRMA LADO REGULÁVEL EM AÇO GALVANIZADO PARA ESTAIS DE 61 CORDOALHAS - D = 15,7 MM | M | 6343.6614
SICRO | M3217 | TUBO FÔRMA LADO REGULÁVEL EM AÇO GALVANIZADO PARA ESTAIS DE 73 CORDOALHAS - D = 15,7 MM | M | 7406.7159 | SICROM3217 | TUBO FÔRMA LADO REGULÁVEL EM AÇO GALVANIZADO PARA ESTAIS DE 73 CORDOALHAS - D = 15,7 MM | M | 7406.7159
SICRO | M3218 | TUBO FÔRMA LADO REGULÁVEL EM AÇO GALVANIZADO PARA ESTAIS DE 85 CORDOALHAS - D = 15,7 MM | M | 8459.8659 | SICROM3218 | TUBO FÔRMA LADO REGULÁVEL EM AÇO GALVANIZADO PARA ESTAIS DE 85 CORDOALHAS - D = 15,7 MM | M | 8459.8659
SICRO | M3219 | TUBO FÔRMA LADO REGULÁVEL EM AÇO GALVANIZADO PARA ESTAIS DE 91 CORDOALHAS - D = 15,7 MM | M | 8477.1989 | SICROM3219 | TUBO FÔRMA LADO REGULÁVEL EM AÇO GALVANIZADO PARA ESTAIS DE 91 CORDOALHAS - D = 15,7 MM | M | 8477.1989
SICRO | M3220 | COROA DE BOTÕES ESFÉRICOS - RING BIT - D = 104 MM (4 3/32") | UN | 977.3252 | SICROM3220 | COROA DE BOTÕES ESFÉRICOS - RING BIT - D = 104 MM (4 3/32") | UN | 977.3252
SICRO | M3225 | PELÍCULA RETRORREFLETIVA TIPO III + SI (SINAL IMPRESSO COM PELÍCULA DE SOBREPOSIÇÃO TIPO V) | M2 | 436.1658 | SICROM3225 | PELÍCULA RETRORREFLETIVA TIPO III + SI (SINAL IMPRESSO COM PELÍCULA DE SOBREPOSIÇÃO TIPO V) | M2 | 436.1658
SICRO | M3227 | TUBO DE REVESTIMENTO EM AÇO-CARBONO SCHEDULE 40 - DN = 101,6 MM (4") | M | 196.1559 | SICROM3227 | TUBO DE REVESTIMENTO EM AÇO-CARBONO SCHEDULE 40 - DN = 101,6 MM (4") | M | 196.1559
SICRO | M3228 | CIMENTO ASFÁLTICO DE PETRÓLEO COM BORRACHA - CAP 50/70 COM 15% DE BORRACHA DE PNEU | T | - | SICROM3228 | CIMENTO ASFÁLTICO DE PETRÓLEO COM BORRACHA - CAP 50/70 COM 15% DE BORRACHA DE PNEU | T | -
SICRO | M3229 | PELÍCULA RETRORREFLETIVA TIPO I + SI (SINAL IMPRESSO COM PELÍCULA DE SOBREPOSIÇÃO TIPO V) | M2 | 346.2871 | SICROM3229 | PELÍCULA RETRORREFLETIVA TIPO I + SI (SINAL IMPRESSO COM PELÍCULA DE SOBREPOSIÇÃO TIPO V) | M2 | 346.2871
SICRO | M3230 | CHAPA DE POLIÉSTER REFORÇADA COM FIBRA DE VIDRO - E = 2,0 MM | M2 | 110.7189 | SICROM3230 | CHAPA DE POLIÉSTER REFORÇADA COM FIBRA DE VIDRO - E = 2,0 MM | M2 | 110.7189
SICRO | M3231 | CHAPA DE ALUMÍNIO COMPOSTO (ACM) - E = 3,0 MM | M2 | 140.722 | SICROM3231 | CHAPA DE ALUMÍNIO COMPOSTO (ACM) - E = 3,0 MM | M2 | 140.722
SICRO | M3232 | PELÍCULA RETRORREFLETIVA TIPO X + SI (SINAL IMPRESSO COM PELÍCULA DE SOBREPOSIÇÃO TIPO V) | M2 | 534.2793 | SICROM3232 | PELÍCULA RETRORREFLETIVA TIPO X + SI (SINAL IMPRESSO COM PELÍCULA DE SOBREPOSIÇÃO TIPO V) | M2 | 534.2793
SICRO | M3233 | FITA ADESIVA ESTRUTURAL DUPLA-FACE - E = 2 MM E L = 25 MM | M | 8.4295 | SICROM3233 | FITA ADESIVA ESTRUTURAL DUPLA-FACE - E = 2 MM E L = 25 MM | M | 8.4295
SICRO | M3235 | PELÍCULA RETRORREFLETIVA TIPO I | M2 | 148.9125 | SICROM3235 | PELÍCULA RETRORREFLETIVA TIPO I | M2 | 148.9125
SICRO | M3236 | PELÍCULA RETRORREFLETIVA TIPO III + SI | M2 | 501.6253 | SICROM3236 | PELÍCULA RETRORREFLETIVA TIPO III + SI | M2 | 501.6253
SICRO | M3237 | PELÍCULA RETRORREFLETIVA TIPO III | M2 | 273.8612 | SICROM3237 | PELÍCULA RETRORREFLETIVA TIPO III | M2 | 273.8612
SICRO | M3238 | PELÍCULA NÃO RETRORREFLETIVA TIPO IV | M2 | 132.5775 | SICROM3238 | PELÍCULA NÃO RETRORREFLETIVA TIPO IV | M2 | 132.5775
SICRO | M3239 | PELÍCULA RETRORREFLETIVA TIPO X | M2 | 451.0079 | SICROM3239 | PELÍCULA RETRORREFLETIVA TIPO X | M2 | 451.0079
SICRO | M3240 | DUTO FLEXÍVEL DE VENTILAÇÃO DE POLIÉSTER ALUMINIZADO SEM ISOLAMENTO - D = 200 MM | M | 22.3788 | SICROM3240 | DUTO FLEXÍVEL DE VENTILAÇÃO DE POLIÉSTER ALUMINIZADO SEM ISOLAMENTO - D = 200 MM | M | 22.3788
SICRO | M3241 | CABO DE COBRE FLEXÍVEL ANTICHAMA ISOLADO EM HEPR - TENSÃO DE 0,6/1,0 KV E SEÇÃO DE 2 X 6 MM² | M | 12.5237 | SICROM3241 | CABO DE COBRE FLEXÍVEL ANTICHAMA ISOLADO EM HEPR - TENSÃO DE 0,6/1,0 KV E SEÇÃO DE 2 X 6 MM² | M | 12.5237
SICRO | M3242 | CABO DE COBRE FLEXÍVEL ANTICHAMA ISOLADO EM HEPR - TENSÃO DE 0,6/1,0 KV E SEÇÃO DE 4 X 6 MM² | M | 21.9082 | SICROM3242 | CABO DE COBRE FLEXÍVEL ANTICHAMA ISOLADO EM HEPR - TENSÃO DE 0,6/1,0 KV E SEÇÃO DE 4 X 6 MM² | M | 21.9082
SICRO | M3245 | TINTA PLÁSTICA À BASE DE RESINA METACRÍLICA APLICADA A FRIO POR ASPERSÃO (SPRAY) | KG | 56.7346 | SICROM3245 | TINTA PLÁSTICA À BASE DE RESINA METACRÍLICA APLICADA A FRIO POR ASPERSÃO (SPRAY) | KG | 56.7346
SICRO | M3270 | ANCORAGEM FIXA PARA ESTAIS DE 12 CORDOALHAS - D = 15,7 MM | UN | 12735.3428 | SICROM3270 | ANCORAGEM FIXA PARA ESTAIS DE 12 CORDOALHAS - D = 15,7 MM | UN | 12735.3428
SICRO | M3271 | ANCORAGEM FIXA PARA ESTAIS DE 22 CORDOALHAS - D = 15,7 MM | UN | 18086.0194 | SICROM3271 | ANCORAGEM FIXA PARA ESTAIS DE 22 CORDOALHAS - D = 15,7 MM | UN | 18086.0194
SICRO | M3272 | ANCORAGEM FIXA PARA ESTAIS DE 43 CORDOALHAS - D = 15,7 MM | UN | 38114.9633 | SICROM3272 | ANCORAGEM FIXA PARA ESTAIS DE 43 CORDOALHAS - D = 15,7 MM | UN | 38114.9633
SICRO | M3273 | ANCORAGEM FIXA PARA ESTAIS DE 85 CORDOALHAS - D = 15,7 MM | UN | 74288.8002 | SICROM3273 | ANCORAGEM FIXA PARA ESTAIS DE 85 CORDOALHAS - D = 15,7 MM | UN | 74288.8002
SICRO | M3274 | ANCORAGEM REGULÁVEL PARA ESTAIS DE 12 CORDOALHAS - D = 15,7 MM | UN | 19770.689 | SICROM3274 | ANCORAGEM REGULÁVEL PARA ESTAIS DE 12 CORDOALHAS - D = 15,7 MM | UN | 19770.689
SICRO | M3275 | ANCORAGEM REGULÁVEL PARA ESTAIS DE 22 CORDOALHAS - D = 15,7 MM | UN | 30696.809 | SICROM3275 | ANCORAGEM REGULÁVEL PARA ESTAIS DE 22 CORDOALHAS - D = 15,7 MM | UN | 30696.809
SICRO | M3276 | ANCORAGEM REGULÁVEL PARA ESTAIS DE 43 CORDOALHAS - D = 15,7 MM | UN | 61315.1973 | SICROM3276 | ANCORAGEM REGULÁVEL PARA ESTAIS DE 43 CORDOALHAS - D = 15,7 MM | UN | 61315.1973
SICRO | M3277 | ANCORAGEM REGULÁVEL PARA ESTAIS DE 85 CORDOALHAS - D = 15,7 MM | UN | 118778.9578 | SICROM3277 | ANCORAGEM REGULÁVEL PARA ESTAIS DE 85 CORDOALHAS - D = 15,7 MM | UN | 118778.9578
SICRO | M3278 | TUBO PEAD PE 100 PN 5 PARA ESTAIS - D = 110 MM | M | 165.8251 | SICROM3278 | TUBO PEAD PE 100 PN 5 PARA ESTAIS - D = 110 MM | M | 165.8251
SICRO | M3279 | ARRUELA LISA EM AÇO ZINCADO BRANCO PARA PARAFUSO - D = 9,525 MM (3/8") | UN | 0.1878 | SICROM3279 | ARRUELA LISA EM AÇO ZINCADO BRANCO PARA PARAFUSO - D = 9,525 MM (3/8") | UN | 0.1878
SICRO | M3280 | VIGA DE MADEIRA - E = 5 CM E L = 11 CM | M | 23.5912 | SICROM3280 | VIGA DE MADEIRA - E = 5 CM E L = 11 CM | M | 23.5912
SICRO | M3353 | PURGADOR PLÁSTICO | UN | 1.643 | SICROM3353 | PURGADOR PLÁSTICO | UN | 1.643
SICRO | M3360 | CHUMBADOR DE EXPANSÃO CONTROLADA POR TORQUE EM AÇO ZINCADO PARA CONCRETO - D = 8,0 MM | UN | 2.2846 | SICROM3360 | CHUMBADOR DE EXPANSÃO CONTROLADA POR TORQUE EM AÇO ZINCADO PARA CONCRETO - D = 8,0 MM | UN | 2.2846
SICRO | M3361 | CORRENTE DE ELO SOLDADO EM AÇO SAE 1010/1020 COM ACABAMENTO POLIDO - E = 25,00 MM (1") | M | 375.6681 | SICROM3361 | CORRENTE DE ELO SOLDADO EM AÇO SAE 1010/1020 COM ACABAMENTO POLIDO - E = 25,00 MM (1") | M | 375.6681
SICRO | M3362 | CORRENTE DE ELO SOLDADO EM AÇO SAE 1010/1020 COM ACABAMENTO POLIDO - E = 12,50 MM (1/2") | M | 97.6775 | SICROM3362 | CORRENTE DE ELO SOLDADO EM AÇO SAE 1010/1020 COM ACABAMENTO POLIDO - E = 12,50 MM (1/2") | M | 97.6775
SICRO | M3363 | CORRENTE DE ELO SOLDADO EM AÇO SAE 1010/1020 COM ACABAMENTO POLIDO - E = 19,00 MM (3/4") | M | 219.5 | SICROM3363 | CORRENTE DE ELO SOLDADO EM AÇO SAE 1010/1020 COM ACABAMENTO POLIDO - E = 19,00 MM (3/4") | M | 219.5
SICRO | M3364 | LANTERNA DE SINALIZAÇÃO NÁUTICA COM ACESSÓRIOS DE FIXAÇÃO - ALCANCE 2 MN | UN | 3956.7401 | SICROM3364 | LANTERNA DE SINALIZAÇÃO NÁUTICA COM ACESSÓRIOS DE FIXAÇÃO - ALCANCE 2 MN | UN | 3956.7401
SICRO | M3365 | LANTERNA DE SINALIZAÇÃO NÁUTICA COM ACESSÓRIOS DE FIXAÇÃO - ALCANCE 3 MN | UN | 4613.1467 | SICROM3365 | LANTERNA DE SINALIZAÇÃO NÁUTICA COM ACESSÓRIOS DE FIXAÇÃO - ALCANCE 3 MN | UN | 4613.1467
SICRO | M3366 | LANTERNA DE SINALIZAÇÃO NÁUTICA COM ACESSÓRIOS DE FIXAÇÃO - ALCANCE 4 MN | UN | 7086.5447 | SICROM3366 | LANTERNA DE SINALIZAÇÃO NÁUTICA COM ACESSÓRIOS DE FIXAÇÃO - ALCANCE 4 MN | UN | 7086.5447
SICRO | M3367 | LANTERNA DE SINALIZAÇÃO NÁUTICA COM ACESSÓRIOS DE FIXAÇÃO - ALCANCE 6 MN | UN | 8716.7694 | SICROM3367 | LANTERNA DE SINALIZAÇÃO NÁUTICA COM ACESSÓRIOS DE FIXAÇÃO - ALCANCE 6 MN | UN | 8716.7694
SICRO | M3368 | LANTERNA DE SINALIZAÇÃO NÁUTICA COM ACESSÓRIOS DE FIXAÇÃO - ALCANCE 8 MN | UN | 10539.5659 | SICROM3368 | LANTERNA DE SINALIZAÇÃO NÁUTICA COM ACESSÓRIOS DE FIXAÇÃO - ALCANCE 8 MN | UN | 10539.5659
SICRO | M3369 | MANILHA ÂNCORA EM AÇO FORJADO COM PORCA E CUPILHA - DN = 16,0 MM (5/8") | UN | 52.5701 | SICROM3369 | MANILHA ÂNCORA EM AÇO FORJADO COM PORCA E CUPILHA - DN = 16,0 MM (5/8") | UN | 52.5701
SICRO | M3370 | MANILHA RETA EM AÇO FORJADO COM PORCA E CUPILHA - DN = 38,1 MM (1 1/2") | UN | 566.8173 | SICROM3370 | MANILHA RETA EM AÇO FORJADO COM PORCA E CUPILHA - DN = 38,1 MM (1 1/2") | UN | 566.8173
SICRO | M3371 | MANILHA RETA EM AÇO FORJADO COM PORCA E CUPILHA - DN = 25,4 MM (1") | UN | 134.7505 | SICROM3371 | MANILHA RETA EM AÇO FORJADO COM PORCA E CUPILHA - DN = 25,4 MM (1") | UN | 134.7505
SICRO | M3372 | SUPORTE POLIMÉRICO ECOLÓGICO MACIÇO COLAPSÍVEL PARA PLACA DE SINALIZAÇÃO - SEÇÃO DE 10 X 10 CM | M | 419.912 | SICROM3372 | SUPORTE POLIMÉRICO ECOLÓGICO MACIÇO COLAPSÍVEL PARA PLACA DE SINALIZAÇÃO - SEÇÃO DE 10 X 10 CM | M | 419.912
SICRO | M3501 | PLACA DE ANCORAGEM PARA TIRANTE DE BARRA DE AÇO - E = 12,7 MM E SEÇÃO DE 160 X 160 MM | UN | 81.7599 | SICROM3501 | PLACA DE ANCORAGEM PARA TIRANTE DE BARRA DE AÇO - E = 12,7 MM E SEÇÃO DE 160 X 160 MM | UN | 81.7599
SICRO | M3502 | MISTURA BETUMINOSA | M3 | - | SICROM3502 | MISTURA BETUMINOSA | M3 | -
SICRO | M3503 | MATERIAL DE BASE | M3 | - | SICROM3503 | MATERIAL DE BASE | M3 | -
SICRO | M3504 | CONCRETO | M3 | - | SICROM3504 | CONCRETO | M3 | -
SICRO | M3505 | MATERIAL DEMOLIDO - CONCRETO SIMPLES | M3 | - | SICROM3505 | MATERIAL DEMOLIDO - CONCRETO SIMPLES | M3 | -
SICRO | M3506 | MATERIAL DEMOLIDO - MADEIRA | M3 | - | SICROM3506 | MATERIAL DEMOLIDO - MADEIRA | M3 | -
SICRO | M3507 | REVESTIMENTO ASFÁLTICO | M3 | - | SICROM3507 | REVESTIMENTO ASFÁLTICO | M3 | -
SICRO | M3508 | CAMADA GRANULAR (BASE OU SUB-BASE) | M3 | - | SICROM3508 | CAMADA GRANULAR (BASE OU SUB-BASE) | M3 | -
SICRO | M3509 | MATERIAL DEMOLIDO - REMENDO PROFUNDO | M3 | - | SICROM3509 | MATERIAL DEMOLIDO - REMENDO PROFUNDO | M3 | -
SICRO | M3510 | MATERIAL DEMOLIDO - ALVENARIA | M3 | - | SICROM3510 | MATERIAL DEMOLIDO - ALVENARIA | M3 | -
SICRO | M3511 | ACESSÓRIOS E MATERIAIS METÁLICOS | T | - | SICROM3511 | ACESSÓRIOS E MATERIAIS METÁLICOS | T | -
SICRO | M3512 | MATERIAL DEMOLIDO - CONCRETO ARMADO | M3 | - | SICROM3512 | MATERIAL DEMOLIDO - CONCRETO ARMADO | M3 | -
SICRO | M3513 | MATERIAL DE 3ª CATEGORIA | M3 | - | SICROM3513 | MATERIAL DE 3ª CATEGORIA | M3 | -
SICRO | M3514 | SOLO | M3 | - | SICROM3514 | SOLO | M3 | -
SICRO | M3515 | GRÃOS, AGREGADOS E SOLOS DERRAMADOS NA PISTA | T | - | SICROM3515 | GRÃOS, AGREGADOS E SOLOS DERRAMADOS NA PISTA | T | -
SICRO | M3516 | VEÍCULOS DE PEQUENO PORTE INCENDIADOS EM RODOVIA | UN | - | SICROM3516 | VEÍCULOS DE PEQUENO PORTE INCENDIADOS EM RODOVIA | UN | -
SICRO | M3518 | TINTA À BASE DE RESINA EPÓXI BICOMPONENTE | L | 58.9783 | SICROM3518 | TINTA À BASE DE RESINA EPÓXI BICOMPONENTE | L | 58.9783
SICRO | M3519 | TINTA À BASE DE RESINA EPÓXI POLIAMIDA BICOMPONENTE PARA FUNDO PREPARADOR DE PINTURA | L | 105.1011 | SICROM3519 | TINTA À BASE DE RESINA EPÓXI POLIAMIDA BICOMPONENTE PARA FUNDO PREPARADOR DE PINTURA | L | 105.1011
SICRO | M3520 | TINTA ANTICORROSIVA À BASE DE RESINA EPÓXI POLIAMIDA BICOMPONENTE | L | 93.3192 | SICROM3520 | TINTA ANTICORROSIVA À BASE DE RESINA EPÓXI POLIAMIDA BICOMPONENTE | L | 93.3192
SICRO | M3521 | GUINCHO MANUAL COM CAPACIDADE DE TRAÇÃO DE 100 KN COM CABO DE AÇO | UN | 164217.8766 | SICROM3521 | GUINCHO MANUAL COM CAPACIDADE DE TRAÇÃO DE 100 KN COM CABO DE AÇO | UN | 164217.8766
SICRO | M3522 | GUINCHO MANUAL COM CAPACIDADE DE TRAÇÃO DE 200 KN COM CABO DE AÇO | UN | 228119.8686 | SICROM3522 | GUINCHO MANUAL COM CAPACIDADE DE TRAÇÃO DE 200 KN COM CABO DE AÇO | UN | 228119.8686
SICRO | M3523 | PNEU REAPROVEITADO | UN | 57.8294 | SICROM3523 | PNEU REAPROVEITADO | UN | 57.8294
SICRO | M3524 | SAPATILHA EM AÇO INOX - D = 13 MM (1/2") | UN | 22.84 | SICROM3524 | SAPATILHA EM AÇO INOX - D = 13 MM (1/2") | UN | 22.84
SICRO | M3525 | MOLINETE MANUAL COM CAPACIDADE DE TRAÇÃO DE 70 KN | UN | 254519.6457 | SICROM3525 | MOLINETE MANUAL COM CAPACIDADE DE TRAÇÃO DE 70 KN | UN | 254519.6457
SICRO | M3526 | ÂNODO DE SACRIFÍCIO EM LIGA DE ZINCO - PESO = 20 KG | UN | 1569.4202 | SICROM3526 | ÂNODO DE SACRIFÍCIO EM LIGA DE ZINCO - PESO = 20 KG | UN | 1569.4202
SICRO | M3527 | CABO DE AÇO - D = 42,00 MM (1 5/8") | M | 279.8625 | SICROM3527 | CABO DE AÇO - D = 42,00 MM (1 5/8") | M | 279.8625
SICRO | M3528 | TERMINAL SOQUETE FECHADO EM AÇO GALVANIZADO COMPATÍVEL COM CABO DE AÇO DE D = 42 MM | UN | 3364.335 | SICROM3528 | TERMINAL SOQUETE FECHADO EM AÇO GALVANIZADO COMPATÍVEL COM CABO DE AÇO DE D = 42 MM | UN | 3364.335
SICRO | M3529 | MANILHA RETA EM AÇO FORJADO COM PORCA E CUPILHA - D = 57,2 MM (2 1/4") | UN | 1398.8259 | SICROM3529 | MANILHA RETA EM AÇO FORJADO COM PORCA E CUPILHA - D = 57,2 MM (2 1/4") | UN | 1398.8259
SICRO | M3530 | TUBO MECÂNICO EM AÇO-CARBONO | KG | 32.1029 | SICROM3530 | TUBO MECÂNICO EM AÇO-CARBONO | KG | 32.1029
SICRO | M3718 | MATERIAL COMBUSTÍVEL REMOVIDO | T | - | SICROM3718 | MATERIAL COMBUSTÍVEL REMOVIDO | T | -
SICRO | M3719 | BLOCOS DE ROCHA OU MATACÕES | M3 | - | SICROM3719 | BLOCOS DE ROCHA OU MATACÕES | M3 | -
SICRO | M3720 | MATERIAL ASFÁLTICO REMOVIDO | T | - | SICROM3720 | MATERIAL ASFÁLTICO REMOVIDO | T | -
SICRO | M3721 | ESTRUTURA DE PÓRTICO METÁLICO REMOVIDA | UN | - | SICROM3721 | ESTRUTURA DE PÓRTICO METÁLICO REMOVIDA | UN | -
SICRO | M3722 | ESTRUTURA DE SEMIPÓRTICO DUPLO METÁLICO REMOVIDA | UN | - | SICROM3722 | ESTRUTURA DE SEMIPÓRTICO DUPLO METÁLICO REMOVIDA | UN | -
SICRO | M3723 | ESTRUTURA DE SEMIPÓRTICO METÁLICO REMOVIDA | UN | - | SICROM3723 | ESTRUTURA DE SEMIPÓRTICO METÁLICO REMOVIDA | UN | -
SICRO | M3727 | MANGUEIRA PARA HIDROJATEAMENTO COM PRESSÃO DE TRABALHO DE ATÉ 17,5 MPA (2.538 PSI) - D = 25 MM (1") | M | 152.4035 | SICROM3727 | MANGUEIRA PARA HIDROJATEAMENTO COM PRESSÃO DE TRABALHO DE ATÉ 17,5 MPA (2.538 PSI) - D = 25 MM (1") | M | 152.4035
SICRO | M3728 | MANGUEIRA PARA SISTEMA DE SUCÇÃO A VÁCUO COM VAZÃO DE ENTRADA DE ATÉ 3,6 M³/H (60 L/MIN) - D = 72,5 MM (3") | M | 128.2467 | SICROM3728 | MANGUEIRA PARA SISTEMA DE SUCÇÃO A VÁCUO COM VAZÃO DE ENTRADA DE ATÉ 3,6 M³/H (60 L/MIN) - D = 72,5 MM (3") | M | 128.2467
SICRO | M3729 | DETRITOS REMOVIDOS DE BUEIROS | M3 | - | SICROM3729 | DETRITOS REMOVIDOS DE BUEIROS | M3 | -
SICRO | M3730 | MATERIAL TRITURADO - GALHOS E TRONCOS | M3 | - | SICROM3730 | MATERIAL TRITURADO - GALHOS E TRONCOS | M3 | -
SICRO | M3772 | CANAL MONOBLOCO COM CORPO E GRELHA EM CONCRETO POLÍMERO COM EFEITO AUTOLIMPANTE - CARGA DE CONTROLE DE 400 KN - C = 100,0 CM, L = 15,0 CM E H = 23,0 CM | M | 353.0856 | SICROM3772 | CANAL MONOBLOCO COM CORPO E GRELHA EM CONCRETO POLÍMERO COM EFEITO AUTOLIMPANTE - CARGA DE CONTROLE DE 400 KN - C = 100,0 CM, L = 15,0 CM E H = 23,0 CM | M | 353.0856
SICRO | M3773 | CANAL MONOBLOCO COM CORPO E GRELHA EM CONCRETO POLÍMERO COM EFEITO AUTOLIMPANTE - CARGA DE CONTROLE DE 400 KN - C = 100,0 CM, L = 25,0 CM E H = 32,0 CM | M | 667.0606 | SICROM3773 | CANAL MONOBLOCO COM CORPO E GRELHA EM CONCRETO POLÍMERO COM EFEITO AUTOLIMPANTE - CARGA DE CONTROLE DE 400 KN - C = 100,0 CM, L = 25,0 CM E H = 32,0 CM | M | 667.0606
SICRO | M3774 | CANAL MONOBLOCO COM CORPO E GRELHA EM CONCRETO POLÍMERO COM EFEITO AUTOLIMPANTE - CARGA DE CONTROLE DE 900 KN - C = 100,0 CM, L = 16,0 CM E H = 26,5 CM | M | 724.4107 | SICROM3774 | CANAL MONOBLOCO COM CORPO E GRELHA EM CONCRETO POLÍMERO COM EFEITO AUTOLIMPANTE - CARGA DE CONTROLE DE 900 KN - C = 100,0 CM, L = 16,0 CM E H = 26,5 CM | M | 724.4107
SICRO | M3775 | CANAL MONOBLOCO COM CORPO E GRELHA EM CONCRETO POLÍMERO COM EFEITO AUTOLIMPANTE - CARGA DE CONTROLE DE 900 KN - C = 100,0 CM, L = 21,0 CM E H = 28,0 CM | M | 628.989 | SICROM3775 | CANAL MONOBLOCO COM CORPO E GRELHA EM CONCRETO POLÍMERO COM EFEITO AUTOLIMPANTE - CARGA DE CONTROLE DE 900 KN - C = 100,0 CM, L = 21,0 CM E H = 28,0 CM | M | 628.989
SICRO | M3776 | CANAL MONOBLOCO COM CORPO E GRELHA EM CONCRETO POLÍMERO COM EFEITO AUTOLIMPANTE - CARGA DE CONTROLE DE 900 KN - C = 100,0 CM, L = 21,0 CM E H = 38,0 CM | M | 680.1753 | SICROM3776 | CANAL MONOBLOCO COM CORPO E GRELHA EM CONCRETO POLÍMERO COM EFEITO AUTOLIMPANTE - CARGA DE CONTROLE DE 900 KN - C = 100,0 CM, L = 21,0 CM E H = 38,0 CM | M | 680.1753
SICRO | M3777 | CANAL MONOBLOCO COM CORPO E GRELHA EM CONCRETO POLÍMERO COM EFEITO AUTOLIMPANTE - CARGA DE CONTROLE DE 900 KN - C = 100,0 CM, L = 21,0 CM E H = 48,0 CM | M | 1112.7966 | SICROM3777 | CANAL MONOBLOCO COM CORPO E GRELHA EM CONCRETO POLÍMERO COM EFEITO AUTOLIMPANTE - CARGA DE CONTROLE DE 900 KN - C = 100,0 CM, L = 21,0 CM E H = 48,0 CM | M | 1112.7966
SICRO | M3778 | CANAL MONOBLOCO COM CORPO E GRELHA EM CONCRETO POLÍMERO COM EFEITO AUTOLIMPANTE - CARGA DE CONTROLE DE 900 KN - C = 100,0 CM, L = 26,0 CM E H = 33,0 CM | M | 846.1753 | SICROM3778 | CANAL MONOBLOCO COM CORPO E GRELHA EM CONCRETO POLÍMERO COM EFEITO AUTOLIMPANTE - CARGA DE CONTROLE DE 900 KN - C = 100,0 CM, L = 26,0 CM E H = 33,0 CM | M | 846.1753
SICRO | M3779 | CANAL MONOBLOCO COM CORPO E GRELHA EM CONCRETO POLÍMERO COM EFEITO AUTOLIMPANTE - CARGA DE CONTROLE DE 900 KN - C = 100,0 CM, L = 26,0 CM E H = 53,0 CM | M | 989.7922 | SICROM3779 | CANAL MONOBLOCO COM CORPO E GRELHA EM CONCRETO POLÍMERO COM EFEITO AUTOLIMPANTE - CARGA DE CONTROLE DE 900 KN - C = 100,0 CM, L = 26,0 CM E H = 53,0 CM | M | 989.7922
SICRO | M3780 | CANAL MONOBLOCO COM CORPO E GRELHA EM CONCRETO POLÍMERO COM EFEITO AUTOLIMPANTE - CARGA DE CONTROLE DE 900 KN - C = 200,0 CM, L = 40,0 CM E H = 59,5 CM | M | 4374.1763 | SICROM3780 | CANAL MONOBLOCO COM CORPO E GRELHA EM CONCRETO POLÍMERO COM EFEITO AUTOLIMPANTE - CARGA DE CONTROLE DE 900 KN - C = 200,0 CM, L = 40,0 CM E H = 59,5 CM | M | 4374.1763
SICRO | M3781 | CANAL EM POLIETILENO E POLIPROPILENO COM EFEITO AUTOLIMPANTE E GRELHA DE ENCAIXE EM POLIAMIDA REFORÇADA - CARGA DE CONTROLE DE 250 KN - C = 100,0 CM, L = 16,0 CM E H = 12,2 CM | M | 308.2984 | SICROM3781 | CANAL EM POLIETILENO E POLIPROPILENO COM EFEITO AUTOLIMPANTE E GRELHA DE ENCAIXE EM POLIAMIDA REFORÇADA - CARGA DE CONTROLE DE 250 KN - C = 100,0 CM, L = 16,0 CM E H = 12,2 CM | M | 308.2984
SICRO | M3782 | CANAL EM POLIETILENO E POLIPROPILENO COM EFEITO AUTOLIMPANTE E GRELHA DE ENCAIXE EM POLIAMIDA REFORÇADA - CARGA DE CONTROLE DE 250 KN - C = 100,0 CM, L = 16,0 CM E H = 17,2 CM | M | 327.1205 | SICROM3782 | CANAL EM POLIETILENO E POLIPROPILENO COM EFEITO AUTOLIMPANTE E GRELHA DE ENCAIXE EM POLIAMIDA REFORÇADA - CARGA DE CONTROLE DE 250 KN - C = 100,0 CM, L = 16,0 CM E H = 17,2 CM | M | 327.1205
SICRO | M3783 | CANAL EM POLIETILENO E POLIPROPILENO COM EFEITO AUTOLIMPANTE E GRELHA DE ENCAIXE EM POLIAMIDA REFORÇADA - CARGA DE CONTROLE DE 250 KN - C = 100,0 CM, L = 16,0 CM E H = 5,5 CM | M | 290.2943 | SICROM3783 | CANAL EM POLIETILENO E POLIPROPILENO COM EFEITO AUTOLIMPANTE E GRELHA DE ENCAIXE EM POLIAMIDA REFORÇADA - CARGA DE CONTROLE DE 250 KN - C = 100,0 CM, L = 16,0 CM E H = 5,5 CM | M | 290.2943
SICRO | M3784 | CANAL EM POLIETILENO E POLIPROPILENO COM EFEITO AUTOLIMPANTE E GRELHA DE ENCAIXE EM FERRO FUNDIDO DÚCTIL - CARGA DE CONTROLE DE 400 KN - C = 100,0 CM, L = 14,7 CM E H = 15,7 CM | M | 482.6238 | SICROM3784 | CANAL EM POLIETILENO E POLIPROPILENO COM EFEITO AUTOLIMPANTE E GRELHA DE ENCAIXE EM FERRO FUNDIDO DÚCTIL - CARGA DE CONTROLE DE 400 KN - C = 100,0 CM, L = 14,7 CM E H = 15,7 CM | M | 482.6238
SICRO | M3785 | CANAL EM POLIETILENO E POLIPROPILENO COM EFEITO AUTOLIMPANTE E GRELHA DE ENCAIXE EM FERRO FUNDIDO DÚCTIL - CARGA DE CONTROLE DE 400 KN - C = 100,0 CM, L = 24,7 CM E H = 20,8 CM | M | 1305.3459 | SICROM3785 | CANAL EM POLIETILENO E POLIPROPILENO COM EFEITO AUTOLIMPANTE E GRELHA DE ENCAIXE EM FERRO FUNDIDO DÚCTIL - CARGA DE CONTROLE DE 400 KN - C = 100,0 CM, L = 24,7 CM E H = 20,8 CM | M | 1305.3459
SICRO | M3786 | CANAL EM POLIETILENO E POLIPROPILENO COM EFEITO AUTOLIMPANTE E GRELHA DE ENCAIXE EM FERRO FUNDIDO DÚCTIL - CARGA DE CONTROLE DE 400 KN - C = 100,0 CM, L = 34,9 CM E H = 25,8 CM | M | 2198.8006 | SICROM3786 | CANAL EM POLIETILENO E POLIPROPILENO COM EFEITO AUTOLIMPANTE E GRELHA DE ENCAIXE EM FERRO FUNDIDO DÚCTIL - CARGA DE CONTROLE DE 400 KN - C = 100,0 CM, L = 34,9 CM E H = 25,8 CM | M | 2198.8006
SICRO | M3787 | CANAL EM POLIETILENO E POLIPROPILENO COM EFEITO AUTOLIMPANTE E GRELHA DE ENCAIXE EM FERRO FUNDIDO DÚCTIL - CARGA DE CONTROLE DE 600 KN - C = 100,0 CM, L = 16,0 CM E H = 12,2 CM | M | 738.623 | SICROM3787 | CANAL EM POLIETILENO E POLIPROPILENO COM EFEITO AUTOLIMPANTE E GRELHA DE ENCAIXE EM FERRO FUNDIDO DÚCTIL - CARGA DE CONTROLE DE 600 KN - C = 100,0 CM, L = 16,0 CM E H = 12,2 CM | M | 738.623
SICRO | M3788 | CANAL EM POLIETILENO E POLIPROPILENO COM EFEITO AUTOLIMPANTE E GRELHA DE ENCAIXE EM FERRO FUNDIDO DÚCTIL - CARGA DE CONTROLE DE 600 KN - C = 100,0 CM, L = 21,2 CM E H = 18,0 CM | M | 900.7901 | SICROM3788 | CANAL EM POLIETILENO E POLIPROPILENO COM EFEITO AUTOLIMPANTE E GRELHA DE ENCAIXE EM FERRO FUNDIDO DÚCTIL - CARGA DE CONTROLE DE 600 KN - C = 100,0 CM, L = 21,2 CM E H = 18,0 CM | M | 900.7901
SICRO | M3789 | CANAL EM POLIETILENO E POLIPROPILENO COM EFEITO AUTOLIMPANTE E GRELHA DE ENCAIXE EM FERRO FUNDIDO DÚCTIL - CARGA DE CONTROLE DE 600 KN - C = 100,0 CM, L = 26,2 CM E H = 17,2 CM | M | 1154.8635 | SICROM3789 | CANAL EM POLIETILENO E POLIPROPILENO COM EFEITO AUTOLIMPANTE E GRELHA DE ENCAIXE EM FERRO FUNDIDO DÚCTIL - CARGA DE CONTROLE DE 600 KN - C = 100,0 CM, L = 26,2 CM E H = 17,2 CM | M | 1154.8635
SICRO | M3790 | CANAL EM POLIETILENO E POLIPROPILENO COM EFEITO AUTOLIMPANTE E ABERTURA DE CAPTAÇÃO EM FERRO FUNDIDO DÚCTIL - CARGA DE CONTROLE DE 900 KN - C = 100,0 CM, L = 21,0 CM E H = 57,9 CM | M | 1000.2733 | SICROM3790 | CANAL EM POLIETILENO E POLIPROPILENO COM EFEITO AUTOLIMPANTE E ABERTURA DE CAPTAÇÃO EM FERRO FUNDIDO DÚCTIL - CARGA DE CONTROLE DE 900 KN - C = 100,0 CM, L = 21,0 CM E H = 57,9 CM | M | 1000.2733
SICRO | M3791 | CANAL EM POLIETILENO E POLIPROPILENO COM EFEITO AUTOLIMPANTE E ABERTURA DE CAPTAÇÃO EM FERRO FUNDIDO DÚCTIL - CARGA DE CONTROLE DE 900 KN - C = 100,0 CM, L = 25,2 CM E H = 57,8 CM | M | 1634.2667 | SICROM3791 | CANAL EM POLIETILENO E POLIPROPILENO COM EFEITO AUTOLIMPANTE E ABERTURA DE CAPTAÇÃO EM FERRO FUNDIDO DÚCTIL - CARGA DE CONTROLE DE 900 KN - C = 100,0 CM, L = 25,2 CM E H = 57,8 CM | M | 1634.2667
SICRO | M3792 | CANAL EM POLIETILENO E POLIPROPILENO COM EFEITO AUTOLIMPANTE E ABERTURA DE CAPTAÇÃO EM FERRO FUNDIDO DÚCTIL - CARGA DE CONTROLE DE 900 KN - C = 100,0 CM, L = 42,0 CM E H = 95,0 CM | M | 2040.1724 | SICROM3792 | CANAL EM POLIETILENO E POLIPROPILENO COM EFEITO AUTOLIMPANTE E ABERTURA DE CAPTAÇÃO EM FERRO FUNDIDO DÚCTIL - CARGA DE CONTROLE DE 900 KN - C = 100,0 CM, L = 42,0 CM E H = 95,0 CM | M | 2040.1724
SICRO | M3793 | CANAL EM POLIETILENO E POLIPROPILENO COM EFEITO AUTOLIMPANTE E ABERTURA DE CAPTAÇÃO EM FERRO FUNDIDO DÚCTIL - CARGA DE CONTROLE DE 900 KN - C = 114,2 CM, L = 78,0 CM E H = 106,0 CM | M | 2673.3581 | SICROM3793 | CANAL EM POLIETILENO E POLIPROPILENO COM EFEITO AUTOLIMPANTE E ABERTURA DE CAPTAÇÃO EM FERRO FUNDIDO DÚCTIL - CARGA DE CONTROLE DE 900 KN - C = 114,2 CM, L = 78,0 CM E H = 106,0 CM | M | 2673.3581
SICRO | M3795 | CUSTO EQUIVALENTE DA CONSTRUÇÃO CIVIL PARA CONSTRUÇÃO DO ESTALEIRO PADRÃO | M2 | 1719.08 | SICROM3795 | CUSTO EQUIVALENTE DA CONSTRUÇÃO CIVIL PARA CONSTRUÇÃO DO ESTALEIRO PADRÃO | M2 | 1719.08
SICRO | M3801 | ANIMAIS DE GRANDE PORTE MORTOS EM RODOVIA | T | - | SICROM3801 | ANIMAIS DE GRANDE PORTE MORTOS EM RODOVIA | T | -
SICRO | M3802 | ANIMAIS DE PEQUENO PORTE MORTOS EM RODOVIA | T | - | SICROM3802 | ANIMAIS DE PEQUENO PORTE MORTOS EM RODOVIA | T | -
SICRO | M3803 | EMBORRACHADOS DE PNEUS ESPALHADOS EM RODOVIA | T | - | SICROM3803 | EMBORRACHADOS DE PNEUS ESPALHADOS EM RODOVIA | T | -
SICRO | M3804 | ESPÉCIMES ARBÓREOS DE ATÉ 20 M TOMBADOS NA PISTA | T | - | SICROM3804 | ESPÉCIMES ARBÓREOS DE ATÉ 20 M TOMBADOS NA PISTA | T | -
SICRO | M3805 | ESPÉCIMES ARBÓREOS DE 20 A 40 M TOMBADOS NA PISTA | T | - | SICROM3805 | ESPÉCIMES ARBÓREOS DE 20 A 40 M TOMBADOS NA PISTA | T | -
SICRO | M3806 | SUCATAS DERRAMADAS EM RODOVIA | T | - | SICROM3806 | SUCATAS DERRAMADAS EM RODOVIA | T | -
SICRO | M3807 | VEÍCULOS DE GRANDE PORTE INCENDIADOS EM RODOVIA | UN | - | SICROM3807 | VEÍCULOS DE GRANDE PORTE INCENDIADOS EM RODOVIA | UN | -
SICRO | M3808 | VEÍCULOS DE MÉDIO PORTE INCENDIADOS EM RODOVIA | UN | - | SICROM3808 | VEÍCULOS DE MÉDIO PORTE INCENDIADOS EM RODOVIA | UN | -
SICRO | M3809 | VEÍCULOS DE GRANDE PORTE TOMBADOS EM RODOVIA | UN | - | SICROM3809 | VEÍCULOS DE GRANDE PORTE TOMBADOS EM RODOVIA | UN | -
SICRO | M3810 | VEÍCULOS DE MÉDIO PORTE TOMBADOS EM RODOVIA | UN | - | SICROM3810 | VEÍCULOS DE MÉDIO PORTE TOMBADOS EM RODOVIA | UN | -
SICRO | M3811 | VEÍCULOS DE PEQUENO PORTE TOMBADOS EM RODOVIA | UN | - | SICROM3811 | VEÍCULOS DE PEQUENO PORTE TOMBADOS EM RODOVIA | UN | -
SICRO | M3813 | VIDROS, CAIXAS E ENGRADADOS DERRAMADOS NA PISTA | T | - | SICROM3813 | VIDROS, CAIXAS E ENGRADADOS DERRAMADOS NA PISTA | T | -
SICRO | M3821 | TACHA REFLETIVA EM PLÁSTICO INJETADO BIDIRECIONAL COM UM PINO - TIPO I | UN | 22.932 | SICROM3821 | TACHA REFLETIVA EM PLÁSTICO INJETADO BIDIRECIONAL COM UM PINO - TIPO I | UN | 22.932
SICRO | M3822 | TACHA REFLETIVA EM PLÁSTICO INJETADO BIDIRECIONAL COM UM PINO - TIPO II | UN | 30.7855 | SICROM3822 | TACHA REFLETIVA EM PLÁSTICO INJETADO BIDIRECIONAL COM UM PINO - TIPO II | UN | 30.7855
SICRO | M3823 | TACHA REFLETIVA EM PLÁSTICO INJETADO BIDIRECIONAL COM UM PINO - TIPO III | UN | 30.7855 | SICROM3823 | TACHA REFLETIVA EM PLÁSTICO INJETADO BIDIRECIONAL COM UM PINO - TIPO III | UN | 30.7855
SICRO | M3824 | TACHA REFLETIVA EM PLÁSTICO INJETADO BIDIRECIONAL COM UM PINO - TIPO IV | UN | 32.1181 | SICROM3824 | TACHA REFLETIVA EM PLÁSTICO INJETADO BIDIRECIONAL COM UM PINO - TIPO IV | UN | 32.1181
SICRO | M3825 | TACHA REFLETIVA EM PLÁSTICO INJETADO BIDIRECIONAL SEM PINO - TIPO I | UN | 22.4977 | SICROM3825 | TACHA REFLETIVA EM PLÁSTICO INJETADO BIDIRECIONAL SEM PINO - TIPO I | UN | 22.4977
SICRO | M3826 | TACHA REFLETIVA EM PLÁSTICO INJETADO BIDIRECIONAL SEM PINO - TIPO II | UN | 25.4796 | SICROM3826 | TACHA REFLETIVA EM PLÁSTICO INJETADO BIDIRECIONAL SEM PINO - TIPO II | UN | 25.4796
SICRO | M3827 | TACHA REFLETIVA EM PLÁSTICO INJETADO BIDIRECIONAL SEM PINO - TIPO III | UN | 25.4796 | SICROM3827 | TACHA REFLETIVA EM PLÁSTICO INJETADO BIDIRECIONAL SEM PINO - TIPO III | UN | 25.4796
SICRO | M3828 | TACHA REFLETIVA EM PLÁSTICO INJETADO BIDIRECIONAL SEM PINO - TIPO IV | UN | 31.4575 | SICROM3828 | TACHA REFLETIVA EM PLÁSTICO INJETADO BIDIRECIONAL SEM PINO - TIPO IV | UN | 31.4575
SICRO | M3829 | TACHA REFLETIVA EM PLÁSTICO INJETADO MONODIRECIONAL COM UM PINO - TIPO I | UN | 18.5689 | SICROM3829 | TACHA REFLETIVA EM PLÁSTICO INJETADO MONODIRECIONAL COM UM PINO - TIPO I | UN | 18.5689
SICRO | M3830 | TACHA REFLETIVA EM PLÁSTICO INJETADO MONODIRECIONAL COM UM PINO - TIPO II | UN | 23.1326 | SICROM3830 | TACHA REFLETIVA EM PLÁSTICO INJETADO MONODIRECIONAL COM UM PINO - TIPO II | UN | 23.1326
SICRO | M3831 | TACHA REFLETIVA EM PLÁSTICO INJETADO MONODIRECIONAL COM UM PINO - TIPO III | UN | 24.1155 | SICROM3831 | TACHA REFLETIVA EM PLÁSTICO INJETADO MONODIRECIONAL COM UM PINO - TIPO III | UN | 24.1155
SICRO | M3832 | TACHA REFLETIVA EM PLÁSTICO INJETADO MONODIRECIONAL COM UM PINO - TIPO IV | UN | 30.9058 | SICROM3832 | TACHA REFLETIVA EM PLÁSTICO INJETADO MONODIRECIONAL COM UM PINO - TIPO IV | UN | 30.9058
SICRO | M3833 | TACHA REFLETIVA EM PLÁSTICO INJETADO MONODIRECIONAL SEM PINO - TIPO I | UN | 17.2707 | SICROM3833 | TACHA REFLETIVA EM PLÁSTICO INJETADO MONODIRECIONAL SEM PINO - TIPO I | UN | 17.2707
SICRO | M3834 | TACHA REFLETIVA EM PLÁSTICO INJETADO MONODIRECIONAL SEM PINO - TIPO II | UN | 22.5809 | SICROM3834 | TACHA REFLETIVA EM PLÁSTICO INJETADO MONODIRECIONAL SEM PINO - TIPO II | UN | 22.5809
SICRO | M3835 | TACHA REFLETIVA EM PLÁSTICO INJETADO MONODIRECIONAL SEM PINO - TIPO III | UN | 23.1326 | SICROM3835 | TACHA REFLETIVA EM PLÁSTICO INJETADO MONODIRECIONAL SEM PINO - TIPO III | UN | 23.1326
SICRO | M3836 | TACHA REFLETIVA EM PLÁSTICO INJETADO MONODIRECIONAL SEM PINO - TIPO IV | UN | 30.2739 | SICROM3836 | TACHA REFLETIVA EM PLÁSTICO INJETADO MONODIRECIONAL SEM PINO - TIPO IV | UN | 30.2739
SICRO | M3837 | TACHA REFLETIVA EM RESINA SINTÉTICA BIDIRECIONAL COM UM PINO - TIPO I | UN | 33.9848 | SICROM3837 | TACHA REFLETIVA EM RESINA SINTÉTICA BIDIRECIONAL COM UM PINO - TIPO I | UN | 33.9848
SICRO | M3838 | TACHA REFLETIVA EM RESINA SINTÉTICA BIDIRECIONAL COM UM PINO - TIPO II | UN | 43.2124 | SICROM3838 | TACHA REFLETIVA EM RESINA SINTÉTICA BIDIRECIONAL COM UM PINO - TIPO II | UN | 43.2124
SICRO | M3839 | TACHA REFLETIVA EM RESINA SINTÉTICA BIDIRECIONAL COM UM PINO - TIPO III | UN | 47.8763 | SICROM3839 | TACHA REFLETIVA EM RESINA SINTÉTICA BIDIRECIONAL COM UM PINO - TIPO III | UN | 47.8763
SICRO | M3840 | TACHA REFLETIVA EM RESINA SINTÉTICA BIDIRECIONAL COM UM PINO - TIPO IV | UN | 47.9788 | SICROM3840 | TACHA REFLETIVA EM RESINA SINTÉTICA BIDIRECIONAL COM UM PINO - TIPO IV | UN | 47.9788
SICRO | M3841 | TACHA REFLETIVA EM RESINA SINTÉTICA BIDIRECIONAL SEM PINO - TIPO I | UN | 33.383 | SICROM3841 | TACHA REFLETIVA EM RESINA SINTÉTICA BIDIRECIONAL SEM PINO - TIPO I | UN | 33.383
SICRO | M3842 | TACHA REFLETIVA EM RESINA SINTÉTICA BIDIRECIONAL SEM PINO - TIPO II | UN | 42.6607 | SICROM3842 | TACHA REFLETIVA EM RESINA SINTÉTICA BIDIRECIONAL SEM PINO - TIPO II | UN | 42.6607
SICRO | M3843 | TACHA REFLETIVA EM RESINA SINTÉTICA BIDIRECIONAL SEM PINO - TIPO III | UN | 47.2244 | SICROM3843 | TACHA REFLETIVA EM RESINA SINTÉTICA BIDIRECIONAL SEM PINO - TIPO III | UN | 47.2244
SICRO | M3844 | TACHA REFLETIVA EM RESINA SINTÉTICA BIDIRECIONAL SEM PINO - TIPO IV | UN | 47.2244 | SICROM3844 | TACHA REFLETIVA EM RESINA SINTÉTICA BIDIRECIONAL SEM PINO - TIPO IV | UN | 47.2244
SICRO | M3845 | TACHA REFLETIVA EM RESINA SINTÉTICA MONODIRECIONAL COM UM PINO - TIPO I | UN | 30.6347 | SICROM3845 | TACHA REFLETIVA EM RESINA SINTÉTICA MONODIRECIONAL COM UM PINO - TIPO I | UN | 30.6347
SICRO | M3846 | TACHA REFLETIVA EM RESINA SINTÉTICA MONODIRECIONAL COM UM PINO - TIPO II | UN | 37.746 | SICROM3846 | TACHA REFLETIVA EM RESINA SINTÉTICA MONODIRECIONAL COM UM PINO - TIPO II | UN | 37.746
SICRO | M3847 | TACHA REFLETIVA EM RESINA SINTÉTICA MONODIRECIONAL COM UM PINO - TIPO III | UN | 42.0088 | SICROM3847 | TACHA REFLETIVA EM RESINA SINTÉTICA MONODIRECIONAL COM UM PINO - TIPO III | UN | 42.0088
SICRO | M3848 | TACHA REFLETIVA EM RESINA SINTÉTICA MONODIRECIONAL COM UM PINO - TIPO IV | UN | 46.4242 | SICROM3848 | TACHA REFLETIVA EM RESINA SINTÉTICA MONODIRECIONAL COM UM PINO - TIPO IV | UN | 46.4242
SICRO | M3851 | TACHA REFLETIVA EM RESINA SINTÉTICA MONODIRECIONAL SEM PINO - TIPO I | UN | 29.9326 | SICROM3851 | TACHA REFLETIVA EM RESINA SINTÉTICA MONODIRECIONAL SEM PINO - TIPO I | UN | 29.9326
SICRO | M3852 | TACHA REFLETIVA EM RESINA SINTÉTICA MONODIRECIONAL SEM PINO - TIPO II | UN | 37.0339 | SICROM3852 | TACHA REFLETIVA EM RESINA SINTÉTICA MONODIRECIONAL SEM PINO - TIPO II | UN | 37.0339
SICRO | M3853 | TACHA REFLETIVA EM RESINA SINTÉTICA MONODIRECIONAL SEM PINO - TIPO III | UN | 41.2064 | SICROM3853 | TACHA REFLETIVA EM RESINA SINTÉTICA MONODIRECIONAL SEM PINO - TIPO III | UN | 41.2064
SICRO | M3854 | TACHA REFLETIVA EM RESINA SINTÉTICA MONODIRECIONAL SEM PINO - TIPO IV | UN | 45.7199 | SICROM3854 | TACHA REFLETIVA EM RESINA SINTÉTICA MONODIRECIONAL SEM PINO - TIPO IV | UN | 45.7199
SICRO | M3855 | TACHA REFLETIVA METÁLICA BIDIRECIONAL COM DOIS PINOS - TIPO II | UN | 26.0854 | SICROM3855 | TACHA REFLETIVA METÁLICA BIDIRECIONAL COM DOIS PINOS - TIPO II | UN | 26.0854
SICRO | M3856 | TACHA REFLETIVA METÁLICA BIDIRECIONAL COM DOIS PINOS - TIPO III | UN | 22.6939 | SICROM3856 | TACHA REFLETIVA METÁLICA BIDIRECIONAL COM DOIS PINOS - TIPO III | UN | 22.6939
SICRO | M3857 | TACHA REFLETIVA METÁLICA BIDIRECIONAL COM DOIS PINOS - TIPO IV | UN | 64.9295 | SICROM3857 | TACHA REFLETIVA METÁLICA BIDIRECIONAL COM DOIS PINOS - TIPO IV | UN | 64.9295
SICRO | M3858 | TACHA REFLETIVA METÁLICA BIDIRECIONAL COM UM PINO - TIPO II | UN | 23.3873 | SICROM3858 | TACHA REFLETIVA METÁLICA BIDIRECIONAL COM UM PINO - TIPO II | UN | 23.3873
SICRO | M3859 | TACHA REFLETIVA METÁLICA BIDIRECIONAL COM UM PINO - TIPO III | UN | 19.4878 | SICROM3859 | TACHA REFLETIVA METÁLICA BIDIRECIONAL COM UM PINO - TIPO III | UN | 19.4878
SICRO | M3860 | TACHA REFLETIVA METÁLICA BIDIRECIONAL COM UM PINO - TIPO IV | UN | 63.3749 | SICROM3860 | TACHA REFLETIVA METÁLICA BIDIRECIONAL COM UM PINO - TIPO IV | UN | 63.3749
SICRO | M3861 | TACHA REFLETIVA METÁLICA MONODIRECIONAL COM DOIS PINOS - TIPO II | UN | 20.92 | SICROM3861 | TACHA REFLETIVA METÁLICA MONODIRECIONAL COM DOIS PINOS - TIPO II | UN | 20.92
SICRO | M3862 | TACHA REFLETIVA METÁLICA MONODIRECIONAL COM DOIS PINOS - TIPO III | UN | 18.9806 | SICROM3862 | TACHA REFLETIVA METÁLICA MONODIRECIONAL COM DOIS PINOS - TIPO III | UN | 18.9806
SICRO | M3863 | TACHA REFLETIVA METÁLICA MONODIRECIONAL COM DOIS PINOS - TIPO IV | UN | 55.6518 | SICROM3863 | TACHA REFLETIVA METÁLICA MONODIRECIONAL COM DOIS PINOS - TIPO IV | UN | 55.6518
SICRO | M3864 | TACHA REFLETIVA METÁLICA MONODIRECIONAL COM UM PINO - TIPO II | UN | 17.2791 | SICROM3864 | TACHA REFLETIVA METÁLICA MONODIRECIONAL COM UM PINO - TIPO II | UN | 17.2791
SICRO | M3865 | TACHA REFLETIVA METÁLICA MONODIRECIONAL COM UM PINO - TIPO III | UN | 15.7964 | SICROM3865 | TACHA REFLETIVA METÁLICA MONODIRECIONAL COM UM PINO - TIPO III | UN | 15.7964
SICRO | M3866 | TACHA REFLETIVA METÁLICA MONODIRECIONAL COM UM PINO - TIPO IV | UN | 54.1473 | SICROM3866 | TACHA REFLETIVA METÁLICA MONODIRECIONAL COM UM PINO - TIPO IV | UN | 54.1473
SICRO | M3867 | TACHÃO REFLETIVO EM PLÁSTICO INJETADO BIDIRECIONAL | UN | 72.823 | SICROM3867 | TACHÃO REFLETIVO EM PLÁSTICO INJETADO BIDIRECIONAL | UN | 72.823
SICRO | M3868 | TACHÃO REFLETIVO EM PLÁSTICO INJETADO MONODIRECIONAL | UN | 71.0069 | SICROM3868 | TACHÃO REFLETIVO EM PLÁSTICO INJETADO MONODIRECIONAL | UN | 71.0069
SICRO | M3869 | TACHÃO REFLETIVO EM RESINA SINTÉTICA BIDIRECIONAL | UN | 61.3187 | SICROM3869 | TACHÃO REFLETIVO EM RESINA SINTÉTICA BIDIRECIONAL | UN | 61.3187
SICRO | M3870 | TACHÃO REFLETIVO EM RESINA SINTÉTICA MONODIRECIONAL | UN | 59.7741 | SICROM3870 | TACHÃO REFLETIVO EM RESINA SINTÉTICA MONODIRECIONAL | UN | 59.7741
SICRO | M3900 | EMULSÃO ASFÁLTICA COM POLÍMERO - RR-1C-E | T | - | SICROM3900 | EMULSÃO ASFÁLTICA COM POLÍMERO - RR-1C-E | T | -
SICRO | M3901 | RESERVATÓRIO METÁLICO TIPO TAÇA - CAPACIDADE DE 5.000 L | UN | 15600 | SICROM3901 | RESERVATÓRIO METÁLICO TIPO TAÇA - CAPACIDADE DE 5.000 L | UN | 15600
SICRO | M3902 | RESERVATÓRIO METÁLICO TIPO TAÇA - CAPACIDADE DE 10.000 L | UN | 22575 | SICROM3902 | RESERVATÓRIO METÁLICO TIPO TAÇA - CAPACIDADE DE 10.000 L | UN | 22575
SICRO | M3903 | RESERVATÓRIO METÁLICO TIPO TAÇA - CAPACIDADE DE 20.000 L | UN | 37147.76 | SICROM3903 | RESERVATÓRIO METÁLICO TIPO TAÇA - CAPACIDADE DE 20.000 L | UN | 37147.76
SICRO | M3904 | RESERVATÓRIO METÁLICO TIPO TAÇA - CAPACIDADE DE 30.000 L | UN | 53534.3897 | SICROM3904 | RESERVATÓRIO METÁLICO TIPO TAÇA - CAPACIDADE DE 30.000 L | UN | 53534.3897
SICRO | M3905 | AMV TIPO TR37, ABERTURA 1:8, BITOLA MÉTRICA | UN | - | SICROM3905 | AMV TIPO TR37, ABERTURA 1:8, BITOLA MÉTRICA | UN | -
SICRO | M3906 | AMV TIPO TR37, ABERTURA 1:10, BITOLA MÉTRICA | UN | - | SICROM3906 | AMV TIPO TR37, ABERTURA 1:10, BITOLA MÉTRICA | UN | -
SICRO | M3907 | AMV TIPO TR37, ABERTURA 1:12, BITOLA MÉTRICA | UN | - | SICROM3907 | AMV TIPO TR37, ABERTURA 1:12, BITOLA MÉTRICA | UN | -
SICRO | M3908 | AMV TIPO TR37, ABERTURA 1:14, BITOLA MÉTRICA | UN | - | SICROM3908 | AMV TIPO TR37, ABERTURA 1:14, BITOLA MÉTRICA | UN | -
SICRO | M3909 | BICO PARA CORTE A PLASMA MANUAL - 65A | UN | 64.3814 | SICROM3909 | BICO PARA CORTE A PLASMA MANUAL - 65A | UN | 64.3814
SICRO | M3910 | BICO PARA CORTE A PLASMA MANUAL - 45A | UN | 62.3553 | SICROM3910 | BICO PARA CORTE A PLASMA MANUAL - 45A | UN | 62.3553
SICRO | M3911 | BOCAL PARA CORTE A PLASMA MANUAL - 45A/65A | UN | 156.7964 | SICROM3911 | BOCAL PARA CORTE A PLASMA MANUAL - 45A/65A | UN | 156.7964
SICRO | M3912 | CAPA DE RETENÇÃO PARA CORTE A PLASMA MANUAL - 45A/65A | UN | 271.6624 | SICROM3912 | CAPA DE RETENÇÃO PARA CORTE A PLASMA MANUAL - 45A/65A | UN | 271.6624
SICRO | M3913 | ELETRODO PARA CORTE A PLASMA MANUAL - 45A/65A | UN | 77.1491 | SICROM3913 | ELETRODO PARA CORTE A PLASMA MANUAL - 45A/65A | UN | 77.1491
SICRO | M3914 | DISTRIBUIDOR DE GÁS PARA CORTE A PLASMA MANUAL - 45A/65A | UN | 179.635 | SICROM3914 | DISTRIBUIDOR DE GÁS PARA CORTE A PLASMA MANUAL - 45A/65A | UN | 179.635
SICRO | M3915 | PARAFUSO DE CABEÇA SEXTAVADA EM AÇO INOX - D = 12,7 MM (1/2") E C = 38,1 MM (1.1/2") | UN | 4.6623 | SICROM3915 | PARAFUSO DE CABEÇA SEXTAVADA EM AÇO INOX - D = 12,7 MM (1/2") E C = 38,1 MM (1.1/2") | UN | 4.6623
SICRO | M3916 | PORCA SEXTAVADA EM AÇO INOX PARA PARAFUSO - D = 12,7 MM (1/2") | UN | 1.5436 | SICROM3916 | PORCA SEXTAVADA EM AÇO INOX PARA PARAFUSO - D = 12,7 MM (1/2") | UN | 1.5436
SICRO | M3917 | ARRUELA LISA EM AÇO INOX - D = 12,7 MM (1/2") | UN | 0.7473 | SICROM3917 | ARRUELA LISA EM AÇO INOX - D = 12,7 MM (1/2") | UN | 0.7473
SICRO | M3918 | DISCO DE CORTE COM 80 DENTES MULTIMATERIAL - D = 250 MM | UN | 362.7339 | SICROM3918 | DISCO DE CORTE COM 80 DENTES MULTIMATERIAL - D = 250 MM | UN | 362.7339
SICRO | M3919 | LIXA D'ÁGUA Nº 360 | UN | 1.2941 | SICROM3919 | LIXA D'ÁGUA Nº 360 | UN | 1.2941
SICRO | M3920 | DILUENTE PARA TINTA EPÓXI BICOMPONENTE OU TRICOMPONENTE | L | 58.0433 | SICROM3920 | DILUENTE PARA TINTA EPÓXI BICOMPONENTE OU TRICOMPONENTE | L | 58.0433
SICRO | M3921 | TINTA À BASE DE RESINA EPÓXI ÓXIDO DE FERRO | L | 140.0161 | SICROM3921 | TINTA À BASE DE RESINA EPÓXI ÓXIDO DE FERRO | L | 140.0161
SICRO | M3922 | DILUENTE PARA ESMALTE POLIURETANO DE DOIS COMPONENTES | L | 81.5015 | SICROM3922 | DILUENTE PARA ESMALTE POLIURETANO DE DOIS COMPONENTES | L | 81.5015
SICRO | M3923 | TINTA ESMALTE POLIURETANO BICOMPONENTE | L | 187.6903 | SICROM3923 | TINTA ESMALTE POLIURETANO BICOMPONENTE | L | 187.6903
SICRO | M3924 | CATALISADOR PARA TINTA FOSFATIZANTE | L | 58.5852 | SICROM3924 | CATALISADOR PARA TINTA FOSFATIZANTE | L | 58.5852
SICRO | M3925 | TINTA FOSFATIZANTE PARA FUNDO PREPARADOR DE PINTURA | L | 61.2975 | SICROM3925 | TINTA FOSFATIZANTE PARA FUNDO PREPARADOR DE PINTURA | L | 61.2975
SICRO | M3926 | LUVA EM AÇO GALVANIZADO COM ROSCA BSP CLASSE LEVE - D = 12,5 MM (1/2") | UN | 3.3 | SICROM3926 | LUVA EM AÇO GALVANIZADO COM ROSCA BSP CLASSE LEVE - D = 12,5 MM (1/2") | UN | 3.3
SICRO | M3927 | PLUG TIPO BUJÃO EM AÇO GALVANIZADO COM ROSCA BSP - D = 15 MM (1/2") | UN | 3.5204 | SICROM3927 | PLUG TIPO BUJÃO EM AÇO GALVANIZADO COM ROSCA BSP - D = 15 MM (1/2") | UN | 3.5204
SICRO | M3928 | TUBO EM AÇO-CARBONO - E = 3,35 MM E D = 80 MM (3") | M | 62.6149 | SICROM3928 | TUBO EM AÇO-CARBONO - E = 3,35 MM E D = 80 MM (3") | M | 62.6149
SICRO | M3929 | TUBO EM AÇO-CARBONO - E = 3,00 MM E D = 150 MM (6") | M | 171.2287 | SICROM3929 | TUBO EM AÇO-CARBONO - E = 3,00 MM E D = 150 MM (6") | M | 171.2287
SICRO | M3931 | CANTONEIRA EM ALUMÍNIO DE ABAS IGUAIS - L = 38,1 MM E E = 4,76 MM | KG | 31.7616 | SICROM3931 | CANTONEIRA EM ALUMÍNIO DE ABAS IGUAIS - L = 38,1 MM E E = 4,76 MM | KG | 31.7616
SICRO | M3932 | PARAFUSO DE CABEÇA SEXTAVADA EM AÇO INOX - D = 8 MM (M8) E C = 20 MM | UN | 1.3888 | SICROM3932 | PARAFUSO DE CABEÇA SEXTAVADA EM AÇO INOX - D = 8 MM (M8) E C = 20 MM | UN | 1.3888
SICRO | M3933 | PORCA SEXTAVADA EM AÇO INOX PARA PARAFUSO - D = 8 MM (M8) | UN | 0.5325 | SICROM3933 | PORCA SEXTAVADA EM AÇO INOX PARA PARAFUSO - D = 8 MM (M8) | UN | 0.5325
SICRO | M3934 | ARRUELA LISA EM AÇO INOX PARA PARAFUSO - D = 8,4 MM (M8) | UN | 0.2137 | SICROM3934 | ARRUELA LISA EM AÇO INOX PARA PARAFUSO - D = 8,4 MM (M8) | UN | 0.2137
SICRO | M3935 | ARRUELA DE PRESSÃO EM AÇO INOX PARA PARAFUSO - D = 8,1 MM (M8) | UN | 0.2941 | SICROM3935 | ARRUELA DE PRESSÃO EM AÇO INOX PARA PARAFUSO - D = 8,1 MM (M8) | UN | 0.2941
SICRO | M3936 | PARAFUSO DE CABEÇA SEXTAVADA EM AÇO INOX - D = 12,7 MM (1/2") E C = 19,05 MM (3/4") | UN | 4.5878 | SICROM3936 | PARAFUSO DE CABEÇA SEXTAVADA EM AÇO INOX - D = 12,7 MM (1/2") E C = 19,05 MM (3/4") | UN | 4.5878
SICRO | M3939 | BARRA REDONDA EM AÇO SAE 1020 - D = 25,4 MM (1") | M | 35.4792 | SICROM3939 | BARRA REDONDA EM AÇO SAE 1020 - D = 25,4 MM (1") | M | 35.4792
SICRO | M3947 | TUBO EM AÇO - E = 3,00 MM E SEÇÃO DE 40 X 40 MM | M | 34.1606 | SICROM3947 | TUBO EM AÇO - E = 3,00 MM E SEÇÃO DE 40 X 40 MM | M | 34.1606
SICRO | M3949 | DESMOLDANTE PARA FÔRMAS METÁLICAS | L | 16.9919 | SICROM3949 | DESMOLDANTE PARA FÔRMAS METÁLICAS | L | 16.9919
SICRO | M4413 | ARAME E70S6 PARA SOLDA MIG/MAG - D = 0,9 MM | KG | 21.8444 | SICROM4413 | ARAME E70S6 PARA SOLDA MIG/MAG - D = 0,9 MM | KG | 21.8444
SICRO | P9801 | AJUDANTE | H | 22.3906 | SICROP9801 | AJUDANTE | H | 22.3906
SICRO | P9802 | AJUDANTE ESPECIALIZADO | H | 26.3887 | SICROP9802 | AJUDANTE ESPECIALIZADO | H | 26.3887
SICRO | P9803 | ALMOXARIFE | MÊS | 6296.4745 | SICROP9803 | ALMOXARIFE | MÊS | 6296.4745
SICRO | P9804 | APONTADOR | MÊS | 4223.8628 | SICROP9804 | APONTADOR | MÊS | 4223.8628
SICRO | P9805 | ARMADOR | H | 32.2369 | SICROP9805 | ARMADOR | H | 32.2369
SICRO | P9806 | AUXILIAR ADMINISTRATIVO | MÊS | 4303.2636 | SICROP9806 | AUXILIAR ADMINISTRATIVO | MÊS | 4303.2636
SICRO | P9807 | BOMBEIRO HIDRÁULICO | H | 34.3528 | SICROP9807 | BOMBEIRO HIDRÁULICO | H | 34.3528
SICRO | P9808 | CARPINTEIRO | H | 25.428 | SICROP9808 | CARPINTEIRO | H | 25.428
SICRO | P9809 | ENCARREGADO ADMINISTRATIVO | MÊS | 9221.6294 | SICROP9809 | ENCARREGADO ADMINISTRATIVO | MÊS | 9221.6294
SICRO | P9810 | ELETRICISTA | H | 28.0813 | SICROP9810 | ELETRICISTA | H | 28.0813
SICRO | P9811 | ENCARREGADO ESPECIALIZADO | MÊS | 8817.5745 | SICROP9811 | ENCARREGADO ESPECIALIZADO | MÊS | 8817.5745
SICRO | P9812 | ENGENHEIRO | MÊS | 25050.7839 | SICROP9812 | ENGENHEIRO | MÊS | 25050.7839
SICRO | P9814 | OPERACIONAL | MÊS | 3909.0214 | SICROP9814 | OPERACIONAL | MÊS | 3909.0214
SICRO | P9815 | JARDINEIRO | H | 26.4728 | SICROP9815 | JARDINEIRO | H | 26.4728
SICRO | P9819 | ENGENHEIRO SUPERVISOR | MÊS | 25050.7839 | SICROP9819 | ENGENHEIRO SUPERVISOR | MÊS | 25050.7839
SICRO | P9821 | PEDREIRO | H | 25.597 | SICROP9821 | PEDREIRO | H | 25.597
SICRO | P9822 | PINTOR | H | 32.2789 | SICROP9822 | PINTOR | H | 32.2789
SICRO | P9823 | SERRALHEIRO | H | 32.1682 | SICROP9823 | SERRALHEIRO | H | 32.1682
SICRO | P9824 | SERVENTE | H | 20.5489 | SICROP9824 | SERVENTE | H | 20.5489
SICRO | P9825 | SOLDADOR | H | 41.0216 | SICROP9825 | SOLDADOR | H | 41.0216
SICRO | P9826 | CHEFE SETOR DE FINANÇAS | MÊS | 23331.0743 | SICROP9826 | CHEFE SETOR DE FINANÇAS | MÊS | 23331.0743
SICRO | P9827 | VIGIA | MÊS | 4558.0292 | SICROP9827 | VIGIA | MÊS | 4558.0292
SICRO | P9830 | MONTADOR | H | 35.115 | SICROP9830 | MONTADOR | H | 35.115
SICRO | P9833 | AUXILIAR DE LABORATÓRIO | MÊS | 5893.9266 | SICROP9833 | AUXILIAR DE LABORATÓRIO | MÊS | 5893.9266
SICRO | P9837 | OCEANÓGRAFO | MÊS | 10453.22 | SICROP9837 | OCEANÓGRAFO | MÊS | 10453.22
SICRO | P9840 | ENCARREGADO GERAL | MÊS | 12668.9135 | SICROP9840 | ENCARREGADO GERAL | MÊS | 12668.9135
SICRO | P9842 | FAXINEIRO | MÊS | 4881.5743 | SICROP9842 | FAXINEIRO | MÊS | 4881.5743
SICRO | P9843 | OPERADOR DE EQUIPAMENTO LEVE | H | 23.953 | SICROP9843 | OPERADOR DE EQUIPAMENTO LEVE | H | 23.953
SICRO | P9845 | OPERADOR DE EQUIPAMENTO PESADO | H | 33.7702 | SICROP9845 | OPERADOR DE EQUIPAMENTO PESADO | H | 33.7702
SICRO | P9846 | OPERADOR DE EQUIPAMENTO ESPECIAL | H | 43.0811 | SICROP9846 | OPERADOR DE EQUIPAMENTO ESPECIAL | H | 43.0811
SICRO | P9847 | PERFURADOR DE TUBULÃO | H | 22.3516 | SICROP9847 | PERFURADOR DE TUBULÃO | H | 22.3516
SICRO | P9848 | DESENHISTA | MÊS | 9310.8939 | SICROP9848 | DESENHISTA | MÊS | 9310.8939
SICRO | P9849 | CONDUTOR MAQUINISTA FLUVIAL | MÊS | 5502.2847 | SICROP9849 | CONDUTOR MAQUINISTA FLUVIAL | MÊS | 5502.2847
SICRO | P9850 | COPEIRO | MÊS | 4840.8717 | SICROP9850 | COPEIRO | MÊS | 4840.8717
SICRO | P9851 | MÉDICO DO TRABALHO | MÊS | 18141.2209 | SICROP9851 | MÉDICO DO TRABALHO | MÊS | 18141.2209
SICRO | P9852 | BLASTER | H | 36.6999 | SICROP9852 | BLASTER | H | 36.6999
SICRO | P9853 | PRÉ-MARCADOR | H | 22.1904 | SICROP9853 | PRÉ-MARCADOR | H | 22.1904
SICRO | P9854 | RECEPCIONISTA | MÊS | 4795.8366 | SICROP9854 | RECEPCIONISTA | MÊS | 4795.8366
SICRO | P9855 | MARINHEIRO DE MÁQUINAS | MÊS | 5021.9741 | SICROP9855 | MARINHEIRO DE MÁQUINAS | MÊS | 5021.9741
SICRO | P9856 | MARINHEIRO DE CONVÉS | H | 26.7839 | SICROP9856 | MARINHEIRO DE CONVÉS | H | 26.7839
SICRO | P9857 | MARINHEIRO DE CONVÉS - MENSALISTA | MÊS | 4927.0291 | SICROP9857 | MARINHEIRO DE CONVÉS - MENSALISTA | MÊS | 4927.0291
SICRO | P9858 | LABORATORISTA | MÊS | 6184.3859 | SICROP9858 | LABORATORISTA | MÊS | 6184.3859
SICRO | P9859 | TRABALHADOR DE VIA | H | 20.6192 | SICROP9859 | TRABALHADOR DE VIA | H | 20.6192
SICRO | P9861 | SELECIONADOR DE MATERIAL PÉTREO | H | 22.2631 | SICROP9861 | SELECIONADOR DE MATERIAL PÉTREO | H | 22.2631
SICRO | P9864 | ENGENHEIRO DE SEGURANÇA DO TRABALHO | MÊS | 22722.0709 | SICROP9864 | ENGENHEIRO DE SEGURANÇA DO TRABALHO | MÊS | 22722.0709
SICRO | P9866 | MOTORISTA DE CAMINHÃO | H | 27.8522 | SICROP9866 | MOTORISTA DE CAMINHÃO | H | 27.8522
SICRO | P9867 | TÉCNICO ESPECIALIZADO - MENSALISTA | MÊS | 7866.2232 | SICROP9867 | TÉCNICO ESPECIALIZADO - MENSALISTA | MÊS | 7866.2232
SICRO | P9869 | ENCARREGADO DE OBRAS DE ARTES ESPECIAIS | MÊS | 8817.5745 | SICROP9869 | ENCARREGADO DE OBRAS DE ARTES ESPECIAIS | MÊS | 8817.5745
SICRO | P9870 | MOTORISTA DE VEÍCULO LEVE | H | 27.0287 | SICROP9870 | MOTORISTA DE VEÍCULO LEVE | H | 27.0287
SICRO | P9871 | MOTORISTA DE VEÍCULO ESPECIAL | H | 31.8029 | SICROP9871 | MOTORISTA DE VEÍCULO ESPECIAL | H | 31.8029
SICRO | P9875 | ENCARREGADO DE TURMA | MÊS | 5746.4645 | SICROP9875 | ENCARREGADO DE TURMA | MÊS | 5746.4645
SICRO | P9876 | TÉCNICO DE SEGURANÇA DO TRABALHO | MÊS | 7454.1465 | SICROP9876 | TÉCNICO DE SEGURANÇA DO TRABALHO | MÊS | 7454.1465
SICRO | P9878 | SECRETÁRIA | MÊS | 6062.3164 | SICROP9878 | SECRETÁRIA | MÊS | 6062.3164
SICRO | P9880 | PILOTO FLUVIAL | MÊS | 7168.7429 | SICROP9880 | PILOTO FLUVIAL | MÊS | 7168.7429
SICRO | P9882 | TÉCNICO ESPECIALIZADO | H | 42.5256 | SICROP9882 | TÉCNICO ESPECIALIZADO | H | 42.5256
SICRO | P9883 | CHEFE DO SETOR ADMINISTRATIVO | MÊS | 9221.9077 | SICROP9883 | CHEFE DO SETOR ADMINISTRATIVO | MÊS | 9221.9077
SICRO | P9884 | ENCARREGADO DE TERRAPLENAGEM | MÊS | 8817.5745 | SICROP9884 | ENCARREGADO DE TERRAPLENAGEM | MÊS | 8817.5745
SICRO | P9885 | FRENTISTA DE TÚNEL | H | 22.7556 | SICROP9885 | FRENTISTA DE TÚNEL | H | 22.7556
SICRO | P9889 | TÉCNICO DA QUALIDADE | MÊS | 8152.666 | SICROP9889 | TÉCNICO DA QUALIDADE | MÊS | 8152.666
SICRO | P9892 | AUXILIAR DE BLASTER | H | 33.0907 | SICROP9892 | AUXILIAR DE BLASTER | H | 33.0907
SICRO | P9893 | ENCARREGADO DE PAVIMENTAÇÃO | MÊS | 8817.5745 | SICROP9893 | ENCARREGADO DE PAVIMENTAÇÃO | MÊS | 8817.5745
SICRO | P9896 | PORTEIRO | MÊS | 4871.7863 | SICROP9896 | PORTEIRO | MÊS | 4871.7863
SICRO | P9897 | TÉCNICO DE MEIO AMBIENTE | MÊS | 7486.1464 | SICROP9897 | TÉCNICO DE MEIO AMBIENTE | MÊS | 7486.1464
SICRO | P9900 | COMPRADOR | MÊS | 8687.814 | SICROP9900 | COMPRADOR | MÊS | 8687.814
SICRO | P9901 | ENCARREGADO DE SUPERESTRUTURA FERROVIÁRIA | MÊS | 8817.5745 | SICROP9901 | ENCARREGADO DE SUPERESTRUTURA FERROVIÁRIA | MÊS | 8817.5745
SICRO | P9903 | AUXILIAR TÉCNICO | MÊS | 4905.9523 | SICROP9903 | AUXILIAR TÉCNICO | MÊS | 4905.9523
SICRO | P9907 | COMANDANTE DE LONGO CURSO | MÊS | 20854.0356 | SICROP9907 | COMANDANTE DE LONGO CURSO | MÊS | 20854.0356
SICRO | P9908 | IMEDIATO | MÊS | 16724.1234 | SICROP9908 | IMEDIATO | MÊS | 16724.1234
SICRO | P9909 | OFICIAL DE NÁUTICA | MÊS | 6090.3643 | SICROP9909 | OFICIAL DE NÁUTICA | MÊS | 6090.3643
SICRO | P9910 | OFICIAL DE MÁQUINAS | MÊS | 6230.9147 | SICROP9910 | OFICIAL DE MÁQUINAS | MÊS | 6230.9147
SICRO | P9913 | DRAGUISTA | MÊS | 7412.1972 | SICROP9913 | DRAGUISTA | MÊS | 7412.1972
SICRO | P9915 | MAQUINISTA | H | 32.7792 | SICROP9915 | MAQUINISTA | H | 32.7792
SICRO | P9916 | ENCARREGADO DE CONSERVAÇÃO RODOVIÁRIA | MÊS | 8817.5745 | SICROP9916 | ENCARREGADO DE CONSERVAÇÃO RODOVIÁRIA | MÊS | 8817.5745
SICRO | P9920 | MESTRE FLUVIAL | MÊS | 9309.4036 | SICROP9920 | MESTRE FLUVIAL | MÊS | 9309.4036
SICRO | P9921 | MERGULHADOR RASO AUTÔNOMO DE EMERGÊNCIA | H | 36.9353 | SICROP9921 | MERGULHADOR RASO AUTÔNOMO DE EMERGÊNCIA | H | 36.9353
SICRO | P9922 | MERGULHADOR RASO DEPENDENTE DE EMERGÊNCIA | H | 38.0902 | SICROP9922 | MERGULHADOR RASO DEPENDENTE DE EMERGÊNCIA | H | 38.0902
SICRO | P9924 | MERGULHADOR RASO DEPENDENTE | H | 51.1508 | SICROP9924 | MERGULHADOR RASO DEPENDENTE | H | 51.1508
SICRO | P9925 | MERGULHADOR RASO AUTÔNOMO | H | 47.117 | SICROP9925 | MERGULHADOR RASO AUTÔNOMO | H | 47.117
SICRO | P9926 | MERGULHADOR RASO AUXILIAR DE SUPERFÍCIE | H | 34.6905 | SICROP9926 | MERGULHADOR RASO AUXILIAR DE SUPERFÍCIE | H | 34.6905
SICRO | P9927 | FRENTISTA DE TÚNEL COM PERICULOSIDADE | H | 27.5793 | SICROP9927 | FRENTISTA DE TÚNEL COM PERICULOSIDADE | H | 27.5793
SICRO | P9930 | ELETRICISTA COM PERICULOSIDADE | H | 34.4448 | SICROP9930 | ELETRICISTA COM PERICULOSIDADE | H | 34.4448
SICRO | P9931 | OPERADOR DE EQUIPAMENTO DE MERGULHO | H | 53.0176 | SICROP9931 | OPERADOR DE EQUIPAMENTO DE MERGULHO | H | 53.0176
SICRO | P9932 | OPERADOR DE EQUIPAMENTO PESADO COM PERICULOSIDADE | H | 42.0528 | SICROP9932 | OPERADOR DE EQUIPAMENTO PESADO COM PERICULOSIDADE | H | 42.0528
SICRO | P9933 | SUPERVISOR DE MERGULHO RASO | MÊS | 9782.236 | SICROP9933 | SUPERVISOR DE MERGULHO RASO | MÊS | 9782.236
SICRO | P9934 | MOTORISTA DE VEÍCULO ESPECIAL COM PERICULOSIDADE | H | 39.5445 | SICROP9934 | MOTORISTA DE VEÍCULO ESPECIAL COM PERICULOSIDADE | H | 39.5445
SICRO | P9938 | OPERADOR DE EQUIPAMENTO LEVE COM PERICULOSIDADE | H | 29.2886 | SICROP9938 | OPERADOR DE EQUIPAMENTO LEVE COM PERICULOSIDADE | H | 29.2886
SICRO | P9939 | OPERADOR DE EQUIPAMENTO LEVE COM INSALUBRIDADE | H | 30.5716 | SICROP9939 | OPERADOR DE EQUIPAMENTO LEVE COM INSALUBRIDADE | H | 30.5716
SICRO | P9942 | MARINHEIRO DE CONVÉS COM PERICULOSIDADE | H | 32.9976 | SICROP9942 | MARINHEIRO DE CONVÉS COM PERICULOSIDADE | H | 32.9976
SICRO | P9944 | OPERADOR DE EQUIPAMENTO ESPECIAL COM PERICULOSIDADE | H | 54.2075 | SICROP9944 | OPERADOR DE EQUIPAMENTO ESPECIAL COM PERICULOSIDADE | H | 54.2075
SICRO | P9946 | ENGENHEIRO AUXILIAR | MÊS | 22294.279 | SICROP9946 | ENGENHEIRO AUXILIAR | MÊS | 22294.279
SICRO | P9947 | TÉCNICO FLORESTAL | MÊS | 7486.1464 | SICROP9947 | TÉCNICO FLORESTAL | MÊS | 7486.1464
SICRO | P9948 | MOTORISTA DE VEÍCULO LEVE - MENSALISTA | MÊS | 4991.2365 | SICROP9948 | MOTORISTA DE VEÍCULO LEVE - MENSALISTA | MÊS | 4991.2365
SICRO | P9949 | TOPÓGRAFO | MÊS | 6588.6316 | SICROP9949 | TOPÓGRAFO | MÊS | 6588.6316
SICRO | P9950 | AUXILIAR DE TOPOGRAFIA | MÊS | 5925.5096 | SICROP9950 | AUXILIAR DE TOPOGRAFIA | MÊS | 5925.5096
SICRO | P9951 | MÉDICO DE CÂMARA HIPERBÁRICA | MÊS | 20089.9383 | SICROP9951 | MÉDICO DE CÂMARA HIPERBÁRICA | MÊS | 20089.9383
SICRO | P9952 | PEDREIRO - MENSALISTA | MÊS | 4744.9333 | SICROP9952 | PEDREIRO - MENSALISTA | MÊS | 4744.9333
SICRO | P9953 | ELETRICISTA - MENSALISTA | MÊS | 5185.6703 | SICROP9953 | ELETRICISTA - MENSALISTA | MÊS | 5185.6703
SICRO | P9954 | SERVENTE - MENSALISTA | MÊS | 3812.1954 | SICROP9954 | SERVENTE - MENSALISTA | MÊS | 3812.1954
SICRO | P9955 | ENGENHEIRO CHEFE | MÊS | 32610.4153 | SICROP9955 | ENGENHEIRO CHEFE | MÊS | 32610.4153
SICRO | P9956 | MOTORISTA DE CAMINHÃO COM PERICULOSIDADE | H | 34.4085 | SICROP9956 | MOTORISTA DE CAMINHÃO COM PERICULOSIDADE | H | 34.4085
SICRO | P9972 | TÉCNICO DE BATIMETRIA | MÊS | 7006.2654 | SICROP9972 | TÉCNICO DE BATIMETRIA | MÊS | 7006.2654
SICRO | E9001-P | CONJUNTO VIBRATÓRIO PARA TUBOS DE CONCRETO COM ENCAIXE PB E 3 JOGOS DE FÔRMAS - D = 0,60 M - 2,20 KW | CHP | 17.4867 | SICROE9001-P | CONJUNTO VIBRATÓRIO PARA TUBOS DE CONCRETO COM ENCAIXE PB E 3 JOGOS DE FÔRMAS - D = 0,60 M - 2,20 KW | CHP | 17.4867
SICRO | E9002-P | CONJUNTO VIBRATÓRIO PARA TUBOS DE CONCRETO COM ENCAIXE PB E 3 JOGOS DE FÔRMAS - D = 0,80 M - 2,20 KW | CHP | 21.7466 | SICROE9002-P | CONJUNTO VIBRATÓRIO PARA TUBOS DE CONCRETO COM ENCAIXE PB E 3 JOGOS DE FÔRMAS - D = 0,80 M - 2,20 KW | CHP | 21.7466
SICRO | E9003-P | CONJUNTO VIBRATÓRIO PARA TUBOS DE CONCRETO COM ENCAIXE PB E 3 JOGOS DE FÔRMAS - D = 1,00 M - 2,20 KW | CHP | 26.8706 | SICROE9003-P | CONJUNTO VIBRATÓRIO PARA TUBOS DE CONCRETO COM ENCAIXE PB E 3 JOGOS DE FÔRMAS - D = 1,00 M - 2,20 KW | CHP | 26.8706
SICRO | E9004-P | CONJUNTO VIBRATÓRIO PARA TUBOS DE CONCRETO COM ENCAIXE PB E 3 JOGOS DE FÔRMAS - D = 1,20 M - 2,20 KW | CHP | 28.4845 | SICROE9004-P | CONJUNTO VIBRATÓRIO PARA TUBOS DE CONCRETO COM ENCAIXE PB E 3 JOGOS DE FÔRMAS - D = 1,20 M - 2,20 KW | CHP | 28.4845
SICRO | E9005-P | CONJUNTO VIBRATÓRIO PARA TUBOS DE CONCRETO COM ENCAIXE PB E 3 JOGOS DE FÔRMAS - D = 1,50 M - 2,20 KW | CHP | 29.695 | SICROE9005-P | CONJUNTO VIBRATÓRIO PARA TUBOS DE CONCRETO COM ENCAIXE PB E 3 JOGOS DE FÔRMAS - D = 1,50 M - 2,20 KW | CHP | 29.695
SICRO | E9006-P | EQUIPAMENTO PARA SONDAGEM MANUAL | CHP | 0.922 | SICROE9006-P | EQUIPAMENTO PARA SONDAGEM MANUAL | CHP | 0.922
SICRO | E9007-P | BOMBA DE PISTÃO TRIPLEX COM CAPACIDADE DE 7,80 M³/H (130 L/MIN) - 8,20 KW | CHP | 34.7457 | SICROE9007-P | BOMBA DE PISTÃO TRIPLEX COM CAPACIDADE DE 7,80 M³/H (130 L/MIN) - 8,20 KW | CHP | 34.7457
SICRO | E9008-P | TRANSPORTADOR MANUAL DE TUBOS DE CONCRETO COM CAPACIDADE DE 1 T | CHP | 2.2355 | SICROE9008-P | TRANSPORTADOR MANUAL DE TUBOS DE CONCRETO COM CAPACIDADE DE 1 T | CHP | 2.2355
SICRO | E9009-P | EMBARCAÇÃO REBOCADORA - 268 KW | CHP | 435.0918 | SICROE9009-P | EMBARCAÇÃO REBOCADORA - 268 KW | CHP | 435.0918
SICRO | E9010-P | BALANÇA PLATAFORMA DIGITAL À BATERIA, COM MESA DE 75 X 75 CM E CAPACIDADE DE 500 KG | CHP | 1.1239 | SICROE9010-P | BALANÇA PLATAFORMA DIGITAL À BATERIA, COM MESA DE 75 X 75 CM E CAPACIDADE DE 500 KG | CHP | 1.1239
SICRO | E9011-P | CARRO MANUAL MODELO PLATAFORMA DE 200 X 80 CM COM CAPACIDADE DE 800 KG | CHP | 0.559 | SICROE9011-P | CARRO MANUAL MODELO PLATAFORMA DE 200 X 80 CM COM CAPACIDADE DE 800 KG | CHP | 0.559
SICRO | E9014-P | DEFLECTÔMETRO DE IMPACTO (FWD) INSTALADO EM PICAPE COM REBOQUE E FAIXA DE CARGA DE 7 A 120 KN - 147 KW | CHP | 349.8855 | SICROE9014-P | DEFLECTÔMETRO DE IMPACTO (FWD) INSTALADO EM PICAPE COM REBOQUE E FAIXA DE CARGA DE 7 A 120 KN - 147 KW | CHP | 349.8855
SICRO | E9015-P | ELEVADOR DE OBRA COM CAPACIDADE DE 1.000 KG - 9 KW | CHP | 35.0519 | SICROE9015-P | ELEVADOR DE OBRA COM CAPACIDADE DE 1.000 KG - 9 KW | CHP | 35.0519
SICRO | E9016-P | USINA MISTURADORA MÓVEL DE RECICLAGEM A FRIO COM SISTEMA DE ESPUMA DE ASFALTO - 129,40 KW | CHP | 1661.155 | SICROE9016-P | USINA MISTURADORA MÓVEL DE RECICLAGEM A FRIO COM SISTEMA DE ESPUMA DE ASFALTO - 129,40 KW | CHP | 1661.155
SICRO | E9017-P | ESCAVADEIRA HIDRÁULICA SOBRE ESTEIRA COM CAPACIDADE DE 0,4 M³ - 64 KW | CHP | 190.2359 | SICROE9017-P | ESCAVADEIRA HIDRÁULICA SOBRE ESTEIRA COM CAPACIDADE DE 0,4 M³ - 64 KW | CHP | 190.2359
SICRO | E9020-P | RECICLADORA A FRIO - 455 KW | CHP | 1325.5733 | SICROE9020-P | RECICLADORA A FRIO - 455 KW | CHP | 1325.5733
SICRO | E9021-P | GRUPO GERADOR - 456 KVA | CHP | 404.1992 | SICROE9021-P | GRUPO GERADOR - 456 KVA | CHP | 404.1992
SICRO | E9022-P | PÓRTICO METÁLICO ROLANTE COM CAPACIDADE DE 25 T - 30 KW | CHP | 114.3573 | SICROE9022-P | PÓRTICO METÁLICO ROLANTE COM CAPACIDADE DE 25 T - 30 KW | CHP | 114.3573
SICRO | E9023-P | GUINDASTE MÓVEL SOBRE ESTEIRAS COM DRAGLINE COM CAPACIDADE DE 1,9 A 2,3 M³ - 270 KW | CHP | 472.5024 | SICROE9023-P | GUINDASTE MÓVEL SOBRE ESTEIRAS COM DRAGLINE COM CAPACIDADE DE 1,9 A 2,3 M³ - 270 KW | CHP | 472.5024
SICRO | E9024-P | MISTURADOR DE NATA CIMENTO - 1,50 KW | CHP | 25.1179 | SICROE9024-P | MISTURADOR DE NATA CIMENTO - 1,50 KW | CHP | 25.1179
SICRO | E9025-P | CONJUNTO BOMBA E MACACO HIDRÁULICO PARA PROTENSÃO COM CAPACIDADE DE 7.000 KN - 15 KW | CHP | 56.361 | SICROE9025-P | CONJUNTO BOMBA E MACACO HIDRÁULICO PARA PROTENSÃO COM CAPACIDADE DE 7.000 KN - 15 KW | CHP | 56.361
SICRO | E9026-P | BOMBA PARA INJEÇÃO DE NATA DE CIMENTO COM CAPACIDADE DE 2 MPA - 2,20 KW | CHP | 5.3057 | SICROE9026-P | BOMBA PARA INJEÇÃO DE NATA DE CIMENTO COM CAPACIDADE DE 2 MPA - 2,20 KW | CHP | 5.3057
SICRO | E9028-P | BOMBA DE ALTA PRESSÃO PARA HIDROJATEAMENTO COM CAPACIDADE DE 18 MPA - 5,20 KW | CHP | 33.8173 | SICROE9028-P | BOMBA DE ALTA PRESSÃO PARA HIDROJATEAMENTO COM CAPACIDADE DE 18 MPA - 5,20 KW | CHP | 33.8173
SICRO | E9029-P | CONJUNTO BOMBA E MACACO HIDRÁULICO PARA PROTENSÃO COM CAPACIDADE DE 8.000 KN - 20 KW | CHP | 59.9669 | SICROE9029-P | CONJUNTO BOMBA E MACACO HIDRÁULICO PARA PROTENSÃO COM CAPACIDADE DE 8.000 KN - 20 KW | CHP | 59.9669
SICRO | E9030-P | BOMBA DE PROTENSÃO COM LEITURA DIGITAL PARA TENSIONAMENTO DE ESTAIS - 3 KW | CHP | 1.826 | SICROE9030-P | BOMBA DE PROTENSÃO COM LEITURA DIGITAL PARA TENSIONAMENTO DE ESTAIS - 3 KW | CHP | 1.826
SICRO | E9031-P | ELEVADOR DE CREMALHEIRA COM CABINE SIMPLES, COM CAPACIDADE DE 1.500 KG E ALTURA DE ATÉ 100 M - 15 KW | CHP | 80.0056 | SICROE9031-P | ELEVADOR DE CREMALHEIRA COM CABINE SIMPLES, COM CAPACIDADE DE 1.500 KG E ALTURA DE ATÉ 100 M - 15 KW | CHP | 80.0056
SICRO | E9032-P | EQUIPAMENTO PARA REGULAGEM FINAL DE ESTAIS COM ATÉ 37 CORDOALHAS - D = 15,7 MM - 20 KW | CHP | 52.9273 | SICROE9032-P | EQUIPAMENTO PARA REGULAGEM FINAL DE ESTAIS COM ATÉ 37 CORDOALHAS - D = 15,7 MM - 20 KW | CHP | 52.9273
SICRO | E9033-P | EQUIPAMENTO PARA REGULAGEM FINAL DE ESTAIS DE 38 A 55 CORDOALHAS - D = 15,7 MM - 30 KW | CHP | 57.1472 | SICROE9033-P | EQUIPAMENTO PARA REGULAGEM FINAL DE ESTAIS DE 38 A 55 CORDOALHAS - D = 15,7 MM - 30 KW | CHP | 57.1472
SICRO | E9034-P | EQUIPAMENTO PARA REGULAGEM FINAL DE ESTAIS DE 56 A 73 CORDOALHAS - D = 15,7 MM - 40 KW | CHP | 64.1801 | SICROE9034-P | EQUIPAMENTO PARA REGULAGEM FINAL DE ESTAIS DE 56 A 73 CORDOALHAS - D = 15,7 MM - 40 KW | CHP | 64.1801
SICRO | E9035-P | EQUIPAMENTO PARA REGULAGEM FINAL DE ESTAIS DE 74 A 91 CORDOALHAS - D = 15,7 MM - 50 KW | CHP | 71.2132 | SICROE9035-P | EQUIPAMENTO PARA REGULAGEM FINAL DE ESTAIS DE 74 A 91 CORDOALHAS - D = 15,7 MM - 50 KW | CHP | 71.2132
SICRO | E9036-P | GRUA FIXA PARA ALTURAS DE 60 A 102 M, COM ALCANCE DE 60 M COM CAPACIDADE DE 1.500 KG NA PONTA DA LANÇA - 37 KW | CHP | 444.205 | SICROE9036-P | GRUA FIXA PARA ALTURAS DE 60 A 102 M, COM ALCANCE DE 60 M COM CAPACIDADE DE 1.500 KG NA PONTA DA LANÇA - 37 KW | CHP | 444.205
SICRO | E9038-P | MACACO HIDRÁULICO MONOCORDOALHA PARA TENSIONAMENTO DE ESTAIS - 3 KW | CHP | 45.3776 | SICROE9038-P | MACACO HIDRÁULICO MONOCORDOALHA PARA TENSIONAMENTO DE ESTAIS - 3 KW | CHP | 45.3776
SICRO | E9039-P | MÁQUINA DE SOLDA POR TERMOFUSÃO PARA TUBOS PEAD COM GERADOR DE 4 KW | CHP | 62.6379 | SICROE9039-P | MÁQUINA DE SOLDA POR TERMOFUSÃO PARA TUBOS PEAD COM GERADOR DE 4 KW | CHP | 62.6379
SICRO | E9040-P | SERRA MÁRMORE - 1,45 KW | CHP | 0.0727 | SICROE9040-P | SERRA MÁRMORE - 1,45 KW | CHP | 0.0727
SICRO | E9042-P | TRATOR SOBRE ESTEIRAS COM LÂMINA - 97 KW | CHP | 252.3251 | SICROE9042-P | TRATOR SOBRE ESTEIRAS COM LÂMINA - 97 KW | CHP | 252.3251
SICRO | E9043-P | EMBARCAÇÃO DE ALUMÍNIO COM COMPRIMENTO DE 6 M E MOTOR DE POPA - 18,60 KW | CHP | 77.1106 | SICROE9043-P | EMBARCAÇÃO DE ALUMÍNIO COM COMPRIMENTO DE 6 M E MOTOR DE POPA - 18,60 KW | CHP | 77.1106
SICRO | E9044-P | CENTRAL DE CONCRETO COM CAPACIDADE DE 150 M³/H - DOSADORA E MISTURADORA | CHP | 332.0348 | SICROE9044-P | CENTRAL DE CONCRETO COM CAPACIDADE DE 150 M³/H - DOSADORA E MISTURADORA | CHP | 332.0348
SICRO | E9045-P | CONJUNTO BOMBA E MACACO HIDRÁULICO PARA ELEVAÇÃO COM CAPACIDADE DE 496 KN | CHP | 59.5158 | SICROE9045-P | CONJUNTO BOMBA E MACACO HIDRÁULICO PARA ELEVAÇÃO COM CAPACIDADE DE 496 KN | CHP | 59.5158
SICRO | E9046-P | CONJUNTO BOMBA E MACACO HIDRÁULICO PARA ELEVAÇÃO COM CAPACIDADE DE 929 KN | CHP | 61.8127 | SICROE9046-P | CONJUNTO BOMBA E MACACO HIDRÁULICO PARA ELEVAÇÃO COM CAPACIDADE DE 929 KN | CHP | 61.8127
SICRO | E9047-P | CONJUNTO BOMBA E MACACO HIDRÁULICO PARA ELEVAÇÃO COM CAPACIDADE DE 1.390 KN | CHP | 67.2838 | SICROE9047-P | CONJUNTO BOMBA E MACACO HIDRÁULICO PARA ELEVAÇÃO COM CAPACIDADE DE 1.390 KN | CHP | 67.2838
SICRO | E9048-P | CONJUNTO BOMBA E MACACO HIDRÁULICO PARA ELEVAÇÃO COM CAPACIDADE DE 1.859 KN | CHP | 70.2585 | SICROE9048-P | CONJUNTO BOMBA E MACACO HIDRÁULICO PARA ELEVAÇÃO COM CAPACIDADE DE 1.859 KN | CHP | 70.2585
SICRO | E9049-P | BOMBA DE ALTA PRESSÃO PARA HIDROJATEAMENTO COM CAPACIDADE DE 250 MPA - 72 KW | CHP | 212.928 | SICROE9049-P | BOMBA DE ALTA PRESSÃO PARA HIDROJATEAMENTO COM CAPACIDADE DE 250 MPA - 72 KW | CHP | 212.928
SICRO | E9050-P | GUINDASTE MÓVEL SOBRE PNEUS COM 2 EIXOS COM CAPACIDADE DE 18 T - 97 KW | CHP | 428.7194 | SICROE9050-P | GUINDASTE MÓVEL SOBRE PNEUS COM 2 EIXOS COM CAPACIDADE DE 18 T - 97 KW | CHP | 428.7194
SICRO | E9051-P | MÁQUINA LEVANTADORA E POSICIONADORA DE VIA - 7,40 KW | CHP | 162.0169 | SICROE9051-P | MÁQUINA LEVANTADORA E POSICIONADORA DE VIA - 7,40 KW | CHP | 162.0169
SICRO | E9052-P | EMPILHADEIRA A DIESEL COM CAPACIDADE DE 10 T - 82 KW | CHP | 212.1435 | SICROE9052-P | EMPILHADEIRA A DIESEL COM CAPACIDADE DE 10 T - 82 KW | CHP | 212.1435
SICRO | E9053-P | PERFURATRIZ HIDRÁULICA MONTADA EM FLUTUANTE - 32 KW | CHP | 69.4626 | SICROE9053-P | PERFURATRIZ HIDRÁULICA MONTADA EM FLUTUANTE - 32 KW | CHP | 69.4626
SICRO | E9054-P | EQUIPAMENTO SOBRE FORMA-TRILHO PARA EXECUÇÃO E ACABAMENTO DE PAVIMENTO DE CONCRETO - 13,40 KW | CHP | 242.2264 | SICROE9054-P | EQUIPAMENTO SOBRE FORMA-TRILHO PARA EXECUÇÃO E ACABAMENTO DE PAVIMENTO DE CONCRETO - 13,40 KW | CHP | 242.2264
SICRO | E9055-P | GUINCHO PNEUMÁTICO COM CAPACIDADE DE 2,5 T | CHP | 83.085 | SICROE9055-P | GUINCHO PNEUMÁTICO COM CAPACIDADE DE 2,5 T | CHP | 83.085
SICRO | E9056-P | PLATAFORMA AUTOELEVATÓRIA DE 12 X 24 M COM CAPACIDADE DE 150 T | CHP | 128.6003 | SICROE9056-P | PLATAFORMA AUTOELEVATÓRIA DE 12 X 24 M COM CAPACIDADE DE 150 T | CHP | 128.6003
SICRO | E9057-P | BATELÃO SEM PROPULSÃO COM CAPACIDADE DE 66 M³ | CHP | 32.735 | SICROE9057-P | BATELÃO SEM PROPULSÃO COM CAPACIDADE DE 66 M³ | CHP | 32.735
SICRO | E9058-P | PLATAFORMA FLUTUANTE DE 12 X 24 X 1,8 M COM CAPACIDADE DE 150 T | CHP | 44.5827 | SICROE9058-P | PLATAFORMA FLUTUANTE DE 12 X 24 X 1,8 M COM CAPACIDADE DE 150 T | CHP | 44.5827
SICRO | E9059-P | PLATAFORMA AUTOELEVATÓRIA DE 12 X 24 M MONTADA NA OBRA COM CAPACIDADE DE 150 T | CHP | 128.6003 | SICROE9059-P | PLATAFORMA AUTOELEVATÓRIA DE 12 X 24 M MONTADA NA OBRA COM CAPACIDADE DE 150 T | CHP | 128.6003
SICRO | E9060-P | PERFURATRIZ PNEUMÁTICA ROTOPERCUSSIVA MONTADA EM FLUTUANTE COM PRESSÃO DE 0,70 MPA E CAPACIDADE DE 2.500 GPM | CHP | 60.6885 | SICROE9060-P | PERFURATRIZ PNEUMÁTICA ROTOPERCUSSIVA MONTADA EM FLUTUANTE COM PRESSÃO DE 0,70 MPA E CAPACIDADE DE 2.500 GPM | CHP | 60.6885
SICRO | E9061-P | LIXADEIRA ELÉTRICA MANUAL ANGULAR - 2 KW | CHP | 0.2052 | SICROE9061-P | LIXADEIRA ELÉTRICA MANUAL ANGULAR - 2 KW | CHP | 0.2052
SICRO | E9062-P | SOPRADOR DE AR QUENTE MANUAL - 1,60 KW | CHP | 1.0827 | SICROE9062-P | SOPRADOR DE AR QUENTE MANUAL - 1,60 KW | CHP | 1.0827
SICRO | E9063-P | EQUIPAMENTO DE ESTABILIZAÇÃO DINÂMICA DA VIA - 300 KW | CHP | 2586.5729 | SICROE9063-P | EQUIPAMENTO DE ESTABILIZAÇÃO DINÂMICA DA VIA - 300 KW | CHP | 2586.5729
SICRO | E9064-P | TRANSPORTADOR MANUAL GERICA COM CAPACIDADE DE 180 L | CHP | 1.4642 | SICROE9064-P | TRANSPORTADOR MANUAL GERICA COM CAPACIDADE DE 180 L | CHP | 1.4642
SICRO | E9065-P | CARRO CONTROLE FERROVIÁRIO - 186 KW | CHP | 2877.7085 | SICROE9065-P | CARRO CONTROLE FERROVIÁRIO - 186 KW | CHP | 2877.7085
SICRO | E9066-P | GRUPO GERADOR - 14 KVA | CHP | 18.1747 | SICROE9066-P | GRUPO GERADOR - 14 KVA | CHP | 18.1747
SICRO | E9067-P | VEÍCULO FERROVIÁRIO PARA CAPINA QUÍMICA COM CAPACIDADE DE 12.000 L - 115 KW | CHP | 234.0539 | SICROE9067-P | VEÍCULO FERROVIÁRIO PARA CAPINA QUÍMICA COM CAPACIDADE DE 12.000 L - 115 KW | CHP | 234.0539
SICRO | E9068-P | PERFURATRIZ HIDRÁULICA ROTOPERCUSSIVA PARA CCPH - 123 KW | CHP | 660.383 | SICROE9068-P | PERFURATRIZ HIDRÁULICA ROTOPERCUSSIVA PARA CCPH - 123 KW | CHP | 660.383
SICRO | E9069-P | VIBRADOR DE IMERSÃO PARA CONCRETO - 4,10 KW | CHP | 8.2556 | SICROE9069-P | VIBRADOR DE IMERSÃO PARA CONCRETO - 4,10 KW | CHP | 8.2556
SICRO | E9070-P | PONTE ROLANTE COM CAPACIDADE DE 5 T E VÃO DE ATÉ 15 M - 10 KW | CHP | 49.0583 | SICROE9070-P | PONTE ROLANTE COM CAPACIDADE DE 5 T E VÃO DE ATÉ 15 M - 10 KW | CHP | 49.0583
SICRO | E9071-P | TRANSPORTADOR MANUAL CARRINHO DE MÃO COM CAPACIDADE DE 80 L | CHP | 0.6956 | SICROE9071-P | TRANSPORTADOR MANUAL CARRINHO DE MÃO COM CAPACIDADE DE 80 L | CHP | 0.6956
SICRO | E9072-P | MARTELO HIDRÁULICO VIBRATÓRIO COM UNIDADE HIDRÁULICA - 486 KW | CHP | 841.2205 | SICROE9072-P | MARTELO HIDRÁULICO VIBRATÓRIO COM UNIDADE HIDRÁULICA - 486 KW | CHP | 841.2205
SICRO | E9073-P | BOMBA DE CONCRETO REBOCÁVEL COM CAPACIDADE DE 30 M³/H - 74 KW | CHP | 180.7754 | SICROE9073-P | BOMBA DE CONCRETO REBOCÁVEL COM CAPACIDADE DE 30 M³/H - 74 KW | CHP | 180.7754
SICRO | E9074-P | TANQUE DE ESTOCAGEM DE ASFALTO COM AGITADORES DE 60.000 L | CHP | 67.0501 | SICROE9074-P | TANQUE DE ESTOCAGEM DE ASFALTO COM AGITADORES DE 60.000 L | CHP | 67.0501
SICRO | E9075-P | TRADO CAVADEIRA DE 12" | CHP | 0.1004 | SICROE9075-P | TRADO CAVADEIRA DE 12" | CHP | 0.1004
SICRO | E9076-P | EQUIPAMENTO PARA PINTURA ELETROSTÁTICA COM CABINE DUPLA DE 7,00 KW E ESTUFA DE 80.000 KCAL | CHP | 43.1457 | SICROE9076-P | EQUIPAMENTO PARA PINTURA ELETROSTÁTICA COM CABINE DUPLA DE 7,00 KW E ESTUFA DE 80.000 KCAL | CHP | 43.1457
SICRO | E9077-P | PERFURATRIZ DE CIRCULAÇÃO REVERSA TIPO WIRTH OU SIMILAR COM UNIDADE HIDRÁULICA (POWER PACK) - 273 KW | CHP | 817.983 | SICROE9077-P | PERFURATRIZ DE CIRCULAÇÃO REVERSA TIPO WIRTH OU SIMILAR COM UNIDADE HIDRÁULICA (POWER PACK) - 273 KW | CHP | 817.983
SICRO | E9078-P | TRELIÇA LANÇADEIRA COM CAPACIDADE DE CARGA DE 100 A 120 T E VÃO MÁXIMO DE 45 M - 110 KW | CHP | 252.9621 | SICROE9078-P | TRELIÇA LANÇADEIRA COM CAPACIDADE DE CARGA DE 100 A 120 T E VÃO MÁXIMO DE 45 M - 110 KW | CHP | 252.9621
SICRO | E9079-P | BOMBA SUBMERSÍVEL COM CAPACIDADE DE 360 M³/H - 23 KW | CHP | 30.1924 | SICROE9079-P | BOMBA SUBMERSÍVEL COM CAPACIDADE DE 360 M³/H - 23 KW | CHP | 30.1924
SICRO | E9080-P | CARRELONE COM CAPACIDADE MÁXIMA DE 70 T | CHP | 177.5726 | SICROE9080-P | CARRELONE COM CAPACIDADE MÁXIMA DE 70 T | CHP | 177.5726
SICRO | E9081-P | FISCHIETTI SIMPLES COM CAPACIDADE DE 70 T | CHP | 32.2396 | SICROE9081-P | FISCHIETTI SIMPLES COM CAPACIDADE DE 70 T | CHP | 32.2396
SICRO | E9083-P | VAGÃO FECHADO FLT COM CAPACIDADE DE 99 T | CHP | 32.0847 | SICROE9083-P | VAGÃO FECHADO FLT COM CAPACIDADE DE 99 T | CHP | 32.0847
SICRO | E9084-P | VAGÃO TANQUE CONVENCIONAL TCT COM CAPACIDADE DE 97 T E 103.000 L | CHP | 47.9264 | SICROE9084-P | VAGÃO TANQUE CONVENCIONAL TCT COM CAPACIDADE DE 97 T E 103.000 L | CHP | 47.9264
SICRO | E9085-P | VAGÃO GÔNDOLA GDE COM CAPACIDADE DE 93,5 T / 29 M³ | CHP | 24.8657 | SICROE9085-P | VAGÃO GÔNDOLA GDE COM CAPACIDADE DE 93,5 T / 29 M³ | CHP | 24.8657
SICRO | E9086-P | BOMBA DE CONCRETO REBOCÁVEL COM CAPACIDADE DE 41 M³/H - 74 KW | CHP | 189.7277 | SICROE9086-P | BOMBA DE CONCRETO REBOCÁVEL COM CAPACIDADE DE 41 M³/H - 74 KW | CHP | 189.7277
SICRO | E9089-P | ROÇADEIRA COSTAL - 1,40 KW | CHP | 8.4435 | SICROE9089-P | ROÇADEIRA COSTAL - 1,40 KW | CHP | 8.4435
SICRO | E9093-P | VEÍCULO LEVE - 53 KW (SEM MOTORISTA) | CHP | 33.9097 | SICROE9093-P | VEÍCULO LEVE - 53 KW (SEM MOTORISTA) | CHP | 33.9097
SICRO | E9094-P | GUINDASTE MÓVEL SOBRE PNEUS COM 6 EIXOS COM CAPACIDADE MÁXIMA DE 350 T - 450 KW | CHP | 2423.0511 | SICROE9094-P | GUINDASTE MÓVEL SOBRE PNEUS COM 6 EIXOS COM CAPACIDADE MÁXIMA DE 350 T - 450 KW | CHP | 2423.0511
SICRO | E9095-P | GUINDASTE MÓVEL SOBRE PNEUS COM 8 EIXOS COM CAPACIDADE MÁXIMA DE 500 T - 500 KW | CHP | 4150.7299 | SICROE9095-P | GUINDASTE MÓVEL SOBRE PNEUS COM 8 EIXOS COM CAPACIDADE MÁXIMA DE 500 T - 500 KW | CHP | 4150.7299
SICRO | E9096-P | MINICARREGADEIRA DE PNEUS - 45,50 KW | CHP | 158.1157 | SICROE9096-P | MINICARREGADEIRA DE PNEUS - 45,50 KW | CHP | 158.1157
SICRO | E9101-P | REMOVEDORA DE FAIXAS DE SINALIZAÇÃO VIÁRIA - 9,69 KW | CHP | 25.1071 | SICROE9101-P | REMOVEDORA DE FAIXAS DE SINALIZAÇÃO VIÁRIA - 9,69 KW | CHP | 25.1071
SICRO | E9102-P | EXTRUSORA PARA SARJETA DE CONCRETO - 10,44 KW | CHP | 44.643 | SICROE9102-P | EXTRUSORA PARA SARJETA DE CONCRETO - 10,44 KW | CHP | 44.643
SICRO | E9103-P | EXTRUSORA PARA MEIO-FIO DE CONCRETO - 10,44 KW | CHP | 42.8833 | SICROE9103-P | EXTRUSORA PARA MEIO-FIO DE CONCRETO - 10,44 KW | CHP | 42.8833
SICRO | E9105-P | EMBARCAÇÃO EMPURRADORA MULTIPROPÓSITO - 2 X 186 KW | CHP | 751.5398 | SICROE9105-P | EMBARCAÇÃO EMPURRADORA MULTIPROPÓSITO - 2 X 186 KW | CHP | 751.5398
SICRO | E9106-P | BALSA DE CONVÉS COM CAPACIDADE DE 200 T | CHP | 77.7364 | SICROE9106-P | BALSA DE CONVÉS COM CAPACIDADE DE 200 T | CHP | 77.7364
SICRO | E9107-P | COMPACTADOR MANUAL COM SOQUETE VIBRATÓRIO - 2,24 KW | CHP | 5.3813 | SICROE9107-P | COMPACTADOR MANUAL COM SOQUETE VIBRATÓRIO - 2,24 KW | CHP | 5.3813
SICRO | E9108-P | SOLDADORA DE TRILHO POR CALDEAMENTO NA VIA - 400 KW | CHP | 812.7548 | SICROE9108-P | SOLDADORA DE TRILHO POR CALDEAMENTO NA VIA - 400 KW | CHP | 812.7548
SICRO | E9110-P | ESCAVADEIRA HIDRÁULICA SOBRE ESTEIRAS PARA ROCHA COM CAÇAMBA COM CAPACIDADE DE 1,56 M³ - 118 KW | CHP | 386.0692 | SICROE9110-P | ESCAVADEIRA HIDRÁULICA SOBRE ESTEIRAS PARA ROCHA COM CAÇAMBA COM CAPACIDADE DE 1,56 M³ - 118 KW | CHP | 386.0692
SICRO | E9111-P | JATEADOR ABRASIVO ÚMIDO COM CAPACIDADE DE 350 KG DE ABRASIVO | CHP | 72.7529 | SICROE9111-P | JATEADOR ABRASIVO ÚMIDO COM CAPACIDADE DE 350 KG DE ABRASIVO | CHP | 72.7529
SICRO | E9112-P | SINALIZADOR DIRECIONAL MÓVEL COM SISTEMA FOTOVOLTAICO DE ENERGIA E MONTADO EM CHASSI SOBRE PNEUS | CHP | 3.3966 | SICROE9112-P | SINALIZADOR DIRECIONAL MÓVEL COM SISTEMA FOTOVOLTAICO DE ENERGIA E MONTADO EM CHASSI SOBRE PNEUS | CHP | 3.3966
SICRO | E9113-P | PAINEL DE MENSAGEM VARIÁVEL - PMV MÓVEL, COM SISTEMA FOTOVOLTAICO DE ENERGIA E MONTADO EM CHASSI SOBRE PNEUS | CHP | 23.302 | SICROE9113-P | PAINEL DE MENSAGEM VARIÁVEL - PMV MÓVEL, COM SISTEMA FOTOVOLTAICO DE ENERGIA E MONTADO EM CHASSI SOBRE PNEUS | CHP | 23.302
SICRO | E9116-P | SEMÁFORO MÓVEL COM 3 LENTES E BATERIA - D = 200 MM | CHP | 1.1915 | SICROE9116-P | SEMÁFORO MÓVEL COM 3 LENTES E BATERIA - D = 200 MM | CHP | 1.1915
SICRO | E9117-P | CARREGADEIRA DE PNEUS PARA ROCHA COM CAPACIDADE DE 2,50 M³ - 105 KW | CHP | 355.0312 | SICROE9117-P | CARREGADEIRA DE PNEUS PARA ROCHA COM CAPACIDADE DE 2,50 M³ - 105 KW | CHP | 355.0312
SICRO | E9118-P | CORTADORA DE PAVIMENTO COM DISCO DIAMANTADO DE 450 A 1.500 MM - 55,40 KW | CHP | 155.0679 | SICROE9118-P | CORTADORA DE PAVIMENTO COM DISCO DIAMANTADO DE 450 A 1.500 MM - 55,40 KW | CHP | 155.0679
SICRO | E9119-P | MINICARREGADEIRA SOBRE PNEUS COM VALETADEIRA - 55,40 KW | CHP | 203.3181 | SICROE9119-P | MINICARREGADEIRA SOBRE PNEUS COM VALETADEIRA - 55,40 KW | CHP | 203.3181
SICRO | E9120-P | EQUIPAMENTO DE CRAVAÇÃO SOBRE ESTEIRA PARA GEODRENO COM HASTE PARA PROFUNDIDADE DE ATÉ 20 M - 258 KW | CHP | 718.8965 | SICROE9120-P | EQUIPAMENTO DE CRAVAÇÃO SOBRE ESTEIRA PARA GEODRENO COM HASTE PARA PROFUNDIDADE DE ATÉ 20 M - 258 KW | CHP | 718.8965
SICRO | E9122-P | PERFURATRIZ TIPO BOTTOM FEED PARA COLUNA DE BRITA - 194 KW | CHP | 818.3621 | SICROE9122-P | PERFURATRIZ TIPO BOTTOM FEED PARA COLUNA DE BRITA - 194 KW | CHP | 818.3621
SICRO | E9125-P | VEÍCULO TIPO VAN FURGÃO COM CAPACIDADE DE 1,54 T - 93 KW | CHP | 81.0567 | SICROE9125-P | VEÍCULO TIPO VAN FURGÃO COM CAPACIDADE DE 1,54 T - 93 KW | CHP | 81.0567
SICRO | E9126-P | DRAGA BACKHOE COM CAPACIDADE DE 7 M³ - 1.000 KW | CHP | 4727.2406 | SICROE9126-P | DRAGA BACKHOE COM CAPACIDADE DE 7 M³ - 1.000 KW | CHP | 4727.2406
SICRO | E9127-P | ESCAVADEIRA HIDRÁULICA COM MARTELO HIDRÁULICO DE 520 KG - 75 KW | CHP | 390.6726 | SICROE9127-P | ESCAVADEIRA HIDRÁULICA COM MARTELO HIDRÁULICO DE 520 KG - 75 KW | CHP | 390.6726
SICRO | E9134-P | MINIÔNIBUS COM CAPACIDADE PARA 30 PASSAGEIROS - 111 KW | CHP | 221.8277 | SICROE9134-P | MINIÔNIBUS COM CAPACIDADE PARA 30 PASSAGEIROS - 111 KW | CHP | 221.8277
SICRO | E9141-P | REBARBADOR HIDRÁULICO COM BOMBA MANUAL COM CAPACIDADE DE FORÇA DE 9.000 KGF | CHP | 13.8604 | SICROE9141-P | REBARBADOR HIDRÁULICO COM BOMBA MANUAL COM CAPACIDADE DE FORÇA DE 9.000 KGF | CHP | 13.8604
SICRO | E9144-P | PÓRTICO METÁLICO ROLANTE COM TALHA COM CAPACIDADE DE 5 T - 10 KW | CHP | 47.4572 | SICROE9144-P | PÓRTICO METÁLICO ROLANTE COM TALHA COM CAPACIDADE DE 5 T - 10 KW | CHP | 47.4572
SICRO | E9148-P | MACACO DE PROTENSÃO DE FIOS COM BOMBA - 3,72 KW | CHP | 56.4635 | SICROE9148-P | MACACO DE PROTENSÃO DE FIOS COM BOMBA - 3,72 KW | CHP | 56.4635
SICRO | E9149-P | MÁQUINA DE APLICAÇÃO E EXTRAÇÃO DE GRAMPO ELÁSTICO TIPO PANDROL - 6,70 KW | CHP | 56.4945 | SICROE9149-P | MÁQUINA DE APLICAÇÃO E EXTRAÇÃO DE GRAMPO ELÁSTICO TIPO PANDROL - 6,70 KW | CHP | 56.4945
SICRO | E9151-P | BRITADOR DE MANDÍBULAS MÓVEL SOBRE ESTEIRAS, SEM PENEIRA, COM CAPACIDADE DE 140 M³/H - 170 KW | CHP | 594.2298 | SICROE9151-P | BRITADOR DE MANDÍBULAS MÓVEL SOBRE ESTEIRAS, SEM PENEIRA, COM CAPACIDADE DE 140 M³/H - 170 KW | CHP | 594.2298
SICRO | E9152-P | FERRAMENTA DE FIXAÇÃO À PÓLVORA DE AÇÃO DIRETA | CHP | 0.186 | SICROE9152-P | FERRAMENTA DE FIXAÇÃO À PÓLVORA DE AÇÃO DIRETA | CHP | 0.186
SICRO | E9153-P | FERRAMENTA DE FIXAÇÃO À PÓLVORA E SISTEMA À PISTÃO | CHP | 0.1721 | SICROE9153-P | FERRAMENTA DE FIXAÇÃO À PÓLVORA E SISTEMA À PISTÃO | CHP | 0.1721
SICRO | E9154-P | EQUIPAMENTO PARA SELAGEM COM MATERIAL ASFÁLTICO REBOCÁVEL COM CAPACIDADE DE 370 L - 35 KW | CHP | 100.2439 | SICROE9154-P | EQUIPAMENTO PARA SELAGEM COM MATERIAL ASFÁLTICO REBOCÁVEL COM CAPACIDADE DE 370 L - 35 KW | CHP | 100.2439
SICRO | E9155-P | CALDEIRA DE ASFALTO REBOCÁVEL COM CAPACIDADE DE 600 L - 5,20 KW | CHP | 17.387 | SICROE9155-P | CALDEIRA DE ASFALTO REBOCÁVEL COM CAPACIDADE DE 600 L - 5,20 KW | CHP | 17.387
SICRO | E9156-P | SOPRADOR DE AR COSTAL - 2,6 KW | CHP | 5.2928 | SICROE9156-P | SOPRADOR DE AR COSTAL - 2,6 KW | CHP | 5.2928
SICRO | E9157-P | LOCOMOTIVA DIESEL-ELÉTRICA CC - BITOLA MÉTRICA - 2.237 KW | CHP | 1895.5148 | SICROE9157-P | LOCOMOTIVA DIESEL-ELÉTRICA CC - BITOLA MÉTRICA - 2.237 KW | CHP | 1895.5148
SICRO | E9158-P | LOCOMOTIVA DIESEL-ELÉTRICA CC - BITOLA LARGA - 2.237 KW | CHP | 1895.5148 | SICROE9158-P | LOCOMOTIVA DIESEL-ELÉTRICA CC - BITOLA LARGA - 2.237 KW | CHP | 1895.5148
SICRO | E9159-P | VAGÃO PLATAFORMA PNE COM CAPACIDADE DE 82 T - BITOLA MÉTRICA | CHP | 29.5178 | SICROE9159-P | VAGÃO PLATAFORMA PNE COM CAPACIDADE DE 82 T - BITOLA MÉTRICA | CHP | 29.5178
SICRO | E9160-P | VAGÃO PLATAFORMA PNT COM CAPACIDADE DE 98 T - BITOLA LARGA | CHP | 33.7692 | SICROE9160-P | VAGÃO PLATAFORMA PNT COM CAPACIDADE DE 98 T - BITOLA LARGA | CHP | 33.7692
SICRO | E9161-P | VAGÃO FECHADO COM PORTA PARA CARGA E DESCARGA DE PALETES FLD COM CAPACIDADE DE 64 T - BITOLA MÉTRICA | CHP | 29.2772 | SICROE9161-P | VAGÃO FECHADO COM PORTA PARA CARGA E DESCARGA DE PALETES FLD COM CAPACIDADE DE 64 T - BITOLA MÉTRICA | CHP | 29.2772
SICRO | E9162-P | VAGÃO FECHADO COM PORTA PARA CARGA E DESCARGA DE PALETES FLT COM CAPACIDADE DE 99 T - BITOLA LARGA | CHP | 32.0847 | SICROE9162-P | VAGÃO FECHADO COM PORTA PARA CARGA E DESCARGA DE PALETES FLT COM CAPACIDADE DE 99 T - BITOLA LARGA | CHP | 32.0847
SICRO | E9163-P | VAGÃO HOPPER ABERTO COM DESCARGA AUTOMÁTICA HNE COM CAPACIDADE DE 45 M³ - BITOLA MÉTRICA | CHP | 35.2931 | SICROE9163-P | VAGÃO HOPPER ABERTO COM DESCARGA AUTOMÁTICA HNE COM CAPACIDADE DE 45 M³ - BITOLA MÉTRICA | CHP | 35.2931
SICRO | E9164-P | VAGÃO HOPPER ABERTO COM DESCARGA AUTOMÁTICA HNT COM CAPACIDADE DE 63 M³ - BITOLA LARGA | CHP | 36.6968 | SICROE9164-P | VAGÃO HOPPER ABERTO COM DESCARGA AUTOMÁTICA HNT COM CAPACIDADE DE 63 M³ - BITOLA LARGA | CHP | 36.6968
SICRO | E9167-P | EQUIPAMENTO PARA CARGA E DESCARGA DE TLS DE ATÉ 250 M - 90 KW | CHP | 247.1656 | SICROE9167-P | EQUIPAMENTO PARA CARGA E DESCARGA DE TLS DE ATÉ 250 M - 90 KW | CHP | 247.1656
SICRO | E9168-P | CARREGADEIRA DE PNEUS COM IMPLEMENTO DE GARFO - 195 KW | CHP | 388.041 | SICROE9168-P | CARREGADEIRA DE PNEUS COM IMPLEMENTO DE GARFO - 195 KW | CHP | 388.041
SICRO | E9200-P | CARREGADEIRA DE PNEUS PARA ROCHA COM CAPACIDADE DE 2,50 M³ - 105 KW COM PERICULOSIDADE | CHP | 363.3138 | SICROE9200-P | CARREGADEIRA DE PNEUS PARA ROCHA COM CAPACIDADE DE 2,50 M³ - 105 KW COM PERICULOSIDADE | CHP | 363.3138
SICRO | E9203-P | ESCAVADEIRA HIDRÁULICA COM MARTELO HIDRÁULICO DE 1.700 KG - 103 KW COM PERICULOSIDADE | CHP | 641.7381 | SICROE9203-P | ESCAVADEIRA HIDRÁULICA COM MARTELO HIDRÁULICO DE 1.700 KG - 103 KW COM PERICULOSIDADE | CHP | 641.7381
SICRO | E9204-P | PERFURATRIZ SOBRE ESTEIRAS - 145 KW COM PERICULOSIDADE | CHP | 411.7106 | SICROE9204-P | PERFURATRIZ SOBRE ESTEIRAS - 145 KW COM PERICULOSIDADE | CHP | 411.7106
SICRO | E9205-P | EQUIPAMENTO DE CORTE A PLASMA CNC - 12.000 X 5.500 MM - 19,5 KW | CHP | 167.2758 | SICROE9205-P | EQUIPAMENTO DE CORTE A PLASMA CNC - 12.000 X 5.500 MM - 19,5 KW | CHP | 167.2758
SICRO | E9206-P | EQUIPAMENTO DE SOLDA MIG AUTOMÁTICA COM ACESSÓRIOS - 14,6 KVA | CHP | 14.8964 | SICROE9206-P | EQUIPAMENTO DE SOLDA MIG AUTOMÁTICA COM ACESSÓRIOS - 14,6 KVA | CHP | 14.8964
SICRO | E9207-P | MÁQUINA DE SOLDA ELÉTRICA RETIFICADORA 425 A - 18,70 KW | CHP | 1.0253 | SICROE9207-P | MÁQUINA DE SOLDA ELÉTRICA RETIFICADORA 425 A - 18,70 KW | CHP | 1.0253
SICRO | E9209-P | MARTELETE PERFURADOR/ROMPEDOR A AR COMPRIMIDO DE 25 KG PARA ROCHA, COM INSALUBRIDADE, COM CAPACIDADE DE 2.040 GPM | CHP | 35.3398 | SICROE9209-P | MARTELETE PERFURADOR/ROMPEDOR A AR COMPRIMIDO DE 25 KG PARA ROCHA, COM INSALUBRIDADE, COM CAPACIDADE DE 2.040 GPM | CHP | 35.3398
SICRO | E9213-P | JUMBO ELETRO-HIDRÁULICO COM 3 BRAÇOS - 155 KW/237 KW COM PERICULOSIDADE | CHP | 2178.2937 | SICROE9213-P | JUMBO ELETRO-HIDRÁULICO COM 3 BRAÇOS - 155 KW/237 KW COM PERICULOSIDADE | CHP | 2178.2937
SICRO | E9231-P | MAÇARICO LANÇA-CHAMAS A GÁS LIQUEFEITO DE PETRÓLEO (GLP) | CHP | 0.0154 | SICROE9231-P | MAÇARICO LANÇA-CHAMAS A GÁS LIQUEFEITO DE PETRÓLEO (GLP) | CHP | 0.0154
SICRO | E9242-P | ESTAÇÃO TRANSMISSORA DE SUPERFÍCIE PARA TELEVISIONAMENTO | CHP | 1.4248 | SICROE9242-P | ESTAÇÃO TRANSMISSORA DE SUPERFÍCIE PARA TELEVISIONAMENTO | CHP | 1.4248
SICRO | E9243-P | CÂMARA HIPERBÁRICA COM FILTRO, SERPENTINA E RESERVATÓRIO DE AR PARA MERGULHO RASO - D = 1,80 M E H = 2,22 M. | CHP | 77.7727 | SICROE9243-P | CÂMARA HIPERBÁRICA COM FILTRO, SERPENTINA E RESERVATÓRIO DE AR PARA MERGULHO RASO - D = 1,80 M E H = 2,22 M. | CHP | 77.7727
SICRO | E9244-P | ESTAÇÃO TRANSMISSORA DE SUPERFÍCIE PARA COMUNICAÇÃO SEM FIO | CHP | 4.5365 | SICROE9244-P | ESTAÇÃO TRANSMISSORA DE SUPERFÍCIE PARA COMUNICAÇÃO SEM FIO | CHP | 4.5365
SICRO | E9245-P | ESTAÇÃO TRANSMISSORA DE SUPERFÍCIE PARA COMUNICAÇÃO COM FIO | CHP | 0.7603 | SICROE9245-P | ESTAÇÃO TRANSMISSORA DE SUPERFÍCIE PARA COMUNICAÇÃO COM FIO | CHP | 0.7603
SICRO | E9246-P | PAINEL DE CONTROLE DE AR COM MANÔMETROS E PNEUFATÔMETROS | CHP | 1.4591 | SICROE9246-P | PAINEL DE CONTROLE DE AR COM MANÔMETROS E PNEUFATÔMETROS | CHP | 1.4591
SICRO | E9247-P | SISTEMA DE SINO ABERTO (SINETE) PARA MERGULHO ATÉ 50 M - 33,50 KW | CHP | 91.4108 | SICROE9247-P | SISTEMA DE SINO ABERTO (SINETE) PARA MERGULHO ATÉ 50 M - 33,50 KW | CHP | 91.4108
SICRO | E9248-P | SISTEMA DE AR COMPRIMIDO PARA MERGULHO ATÉ 30 M COM PRESSÃO DE TRABALHO DE 1,4 MPA - 7,46 KW | CHP | 14.4578 | SICROE9248-P | SISTEMA DE AR COMPRIMIDO PARA MERGULHO ATÉ 30 M COM PRESSÃO DE TRABALHO DE 1,4 MPA - 7,46 KW | CHP | 14.4578
SICRO | E9249-P | SISTEMA DE AR COMPRIMIDO PARA MERGULHO ATÉ 50 M COM PRESSÃO DE TRABALHO DE 1,7 MPA - 16,18 KW | CHP | 26.5962 | SICROE9249-P | SISTEMA DE AR COMPRIMIDO PARA MERGULHO ATÉ 50 M COM PRESSÃO DE TRABALHO DE 1,7 MPA - 16,18 KW | CHP | 26.5962
SICRO | E9251-P | FONTE DE PLASMA PARA CORTE MANUAL - 65A - 15 KW | CHP | 5.8205 | SICROE9251-P | FONTE DE PLASMA PARA CORTE MANUAL - 65A - 15 KW | CHP | 5.8205
SICRO | E9252-P | SERRA DE ESQUADRIA COM BRAÇO TELESCÓPICO - D = 250 MM (10") - 1,80 KW | CHP | 0.803 | SICROE9252-P | SERRA DE ESQUADRIA COM BRAÇO TELESCÓPICO - D = 250 MM (10") - 1,80 KW | CHP | 0.803
SICRO | E9253-P | REBORDEADEIRA DIÂMETRO MÁXIMO 3,00 M - 4,85 KW | CHP | 6.028 | SICROE9253-P | REBORDEADEIRA DIÂMETRO MÁXIMO 3,00 M - 4,85 KW | CHP | 6.028
SICRO | E9254-P | DOBRADEIRA VIRADEIRA MANUAL COMPRIMENTO MÁXIMO DE DOBRA DE ATÉ 2.000 MM | CHP | 1.4611 | SICROE9254-P | DOBRADEIRA VIRADEIRA MANUAL COMPRIMENTO MÁXIMO DE DOBRA DE ATÉ 2.000 MM | CHP | 1.4611
SICRO | E9255-P | FONTE DE PLASMA PARA CORTE MANUAL - 45A - 10 KW | CHP | 3.8868 | SICROE9255-P | FONTE DE PLASMA PARA CORTE MANUAL - 45A - 10 KW | CHP | 3.8868
SICRO | E9256-P | EQUIPAMENTO PARA PINTURA COM CAL REBOCÁVEL COM DOIS BICOS APLICADORES E CAPACIDADE DE 2.200 L | CHP | 32.5847 | SICROE9256-P | EQUIPAMENTO PARA PINTURA COM CAL REBOCÁVEL COM DOIS BICOS APLICADORES E CAPACIDADE DE 2.200 L | CHP | 32.5847
SICRO | E9259-P | VENTILADOR CENTRÍFUGO MÉDIA PRESSÃO COM CAPACIDADE DE 38 M³/MIN - 2,21 KW | CHP | 2.895 | SICROE9259-P | VENTILADOR CENTRÍFUGO MÉDIA PRESSÃO COM CAPACIDADE DE 38 M³/MIN - 2,21 KW | CHP | 2.895
SICRO | E9260-P | DETECTOR DE GASES COM BOMBA ELÉTRICA PARA ESPAÇO CONFINADO | CHP | 0.6013 | SICROE9260-P | DETECTOR DE GASES COM BOMBA ELÉTRICA PARA ESPAÇO CONFINADO | CHP | 0.6013
SICRO | E9261-P | EQUIPAMENTO DE PINTURA COM PISTOLA AIRLESS - 0,90 KW | CHP | 0.3868 | SICROE9261-P | EQUIPAMENTO DE PINTURA COM PISTOLA AIRLESS - 0,90 KW | CHP | 0.3868
SICRO | E9262-P | ESCOVA ROTATIVA COM CERDAS DE AÇO PARA TRATAMENTO DE SUPERFÍCIE - 0,91 KW | CHP | 26.8419 | SICROE9262-P | ESCOVA ROTATIVA COM CERDAS DE AÇO PARA TRATAMENTO DE SUPERFÍCIE - 0,91 KW | CHP | 26.8419
SICRO | E9263-P | TRIPÉ COM GUINCHO PARA ESPAÇO CONFINADO | CHP | 1.5505 | SICROE9263-P | TRIPÉ COM GUINCHO PARA ESPAÇO CONFINADO | CHP | 1.5505
SICRO | E9264-P | RESPIRADOR PURIFICADOR DE AR MOTORIZADO | CHP | 1.2638 | SICROE9264-P | RESPIRADOR PURIFICADOR DE AR MOTORIZADO | CHP | 1.2638
SICRO | E9265-P | RESPIRADOR DE ADUÇÃO DE AR TIPO LINHA DE AR COMPRIMIDO PARA JATEAMENTO | CHP | 2.5799 | SICROE9265-P | RESPIRADOR DE ADUÇÃO DE AR TIPO LINHA DE AR COMPRIMIDO PARA JATEAMENTO | CHP | 2.5799
SICRO | E9267-P | EXAUSTOR CENTRÍFUGO ALTA PRESSÃO COM CAPACIDADE DE 35 M³/MIN - 1,47 KW | CHP | 0.9174 | SICROE9267-P | EXAUSTOR CENTRÍFUGO ALTA PRESSÃO COM CAPACIDADE DE 35 M³/MIN - 1,47 KW | CHP | 0.9174
SICRO | E9501-P | VENTILADOR AXIAL PARA VENTILAÇÃO FORÇADA COM VELOCIDADE DE SAÍDA DE 32,8 M/S - D = 1.000 MM - 30 KW | CHP | 74.2695 | SICROE9501-P | VENTILADOR AXIAL PARA VENTILAÇÃO FORÇADA COM VELOCIDADE DE SAÍDA DE 32,8 M/S - D = 1.000 MM - 30 KW | CHP | 74.2695
SICRO | E9502-P | BATE-ESTACA DE GRAVIDADE PARA 6 T - 119 KW | CHP | 226.7382 | SICROE9502-P | BATE-ESTACA DE GRAVIDADE PARA 6 T - 119 KW | CHP | 226.7382
SICRO | E9503-P | GUILHOTINA HIDRÁULICA 16 X 6.100 MM - 30 KW | CHP | 141.7131 | SICROE9503-P | GUILHOTINA HIDRÁULICA 16 X 6.100 MM - 30 KW | CHP | 141.7131
SICRO | E9505-P | PRENSA DOBRADEIRA CAPACIDADE 320 T - COMPRIMENTO ATÉ 3.100 MM - 30 KW | CHP | 100.3196 | SICROE9505-P | PRENSA DOBRADEIRA CAPACIDADE 320 T - COMPRIMENTO ATÉ 3.100 MM - 30 KW | CHP | 100.3196
SICRO | E9507-P | PLOTADORA DE RECORTE COM COMPUTADOR E PROGRAMA COMPUTACIONAL | CHP | 23.6671 | SICROE9507-P | PLOTADORA DE RECORTE COM COMPUTADOR E PROGRAMA COMPUTACIONAL | CHP | 23.6671
SICRO | E9510-P | VENTILADOR CENTRÍFUGO BAIXA PRESSÃO COM CAPACIDADE DE 58 M³/MIN - 3,68 KW | CHP | 2.2105 | SICROE9510-P | VENTILADOR CENTRÍFUGO BAIXA PRESSÃO COM CAPACIDADE DE 58 M³/MIN - 3,68 KW | CHP | 2.2105
SICRO | E9511-P | CARREGADEIRA DE PNEUS COM CAPACIDADE DE 3,40 M³ - 195 KW | CHP | 437.7973 | SICROE9511-P | CARREGADEIRA DE PNEUS COM CAPACIDADE DE 3,40 M³ - 195 KW | CHP | 437.7973
SICRO | E9512-P | VEÍCULO LEVE - 53 KW | CHP | 60.9384 | SICROE9512-P | VEÍCULO LEVE - 53 KW | CHP | 60.9384
SICRO | E9513-P | COMPRESSOR DE AR PORTÁTIL DE 160,46 L/S (340 PCM) - 81 KW | CHP | 120.9002 | SICROE9513-P | COMPRESSOR DE AR PORTÁTIL DE 160,46 L/S (340 PCM) - 81 KW | CHP | 120.9002
SICRO | E9514-P | DISTRIBUIDOR DE AGREGADOS SOBRE PNEUS AUTOPROPELIDO - 130 KW | CHP | 280.9776 | SICROE9514-P | DISTRIBUIDOR DE AGREGADOS SOBRE PNEUS AUTOPROPELIDO - 130 KW | CHP | 280.9776
SICRO | E9515-P | ESCAVADEIRA HIDRÁULICA SOBRE ESTEIRAS COM CAÇAMBA COM CAPACIDADE DE 1,56 M³ - 118 KW | CHP | 283.3852 | SICROE9515-P | ESCAVADEIRA HIDRÁULICA SOBRE ESTEIRAS COM CAÇAMBA COM CAPACIDADE DE 1,56 M³ - 118 KW | CHP | 283.3852
SICRO | E9516-P | PERFURATRIZ HIDRÁULICA SOBRE ESTEIRAS - 283 KW | CHP | 936.7183 | SICROE9516-P | PERFURATRIZ HIDRÁULICA SOBRE ESTEIRAS - 283 KW | CHP | 936.7183
SICRO | E9518-P | GRADE DE 24 DISCOS REBOCÁVEL DE D = 60 CM (24") | CHP | 4.7728 | SICROE9518-P | GRADE DE 24 DISCOS REBOCÁVEL DE D = 60 CM (24") | CHP | 4.7728
SICRO | E9519-P | BETONEIRA COM MOTOR A GASOLINA COM CAPACIDADE DE 600 L - 10 KW | CHP | 46.7337 | SICROE9519-P | BETONEIRA COM MOTOR A GASOLINA COM CAPACIDADE DE 600 L - 10 KW | CHP | 46.7337
SICRO | E9521-P | GRUPO GERADOR - 3,2 KVA | CHP | 4.4762 | SICROE9521-P | GRUPO GERADOR - 3,2 KVA | CHP | 4.4762
SICRO | E9522-P | CALDEIRA DE ASFALTO REBOCÁVEL COM CAPACIDADE DE 1.500 L - 6,5 KW | CHP | 22.8024 | SICROE9522-P | CALDEIRA DE ASFALTO REBOCÁVEL COM CAPACIDADE DE 1.500 L - 6,5 KW | CHP | 22.8024
SICRO | E9523-P | MOTOSCRAPER - 304 KW | CHP | 939.6199 | SICROE9523-P | MOTOSCRAPER - 304 KW | CHP | 939.6199
SICRO | E9524-P | MOTONIVELADORA - 93 KW | CHP | 284.811 | SICROE9524-P | MOTONIVELADORA - 93 KW | CHP | 284.811
SICRO | E9525-P | PONTE ROLANTE COM CAPACIDADE DE 15 T E VÃO DE ATÉ 15 M - 20 KW | CHP | 324.1162 | SICROE9525-P | PONTE ROLANTE COM CAPACIDADE DE 15 T E VÃO DE ATÉ 15 M - 20 KW | CHP | 324.1162
SICRO | E9526-P | RETROESCAVADEIRA DE PNEUS - CAPACIDADE DA CAÇAMBA DA PÁ-CARREGADEIRA DE 0,76 M³ E DA RETROESCAVADEIRA DE 0,29 M³ - 58 KW | CHP | 146.5867 | SICROE9526-P | RETROESCAVADEIRA DE PNEUS - CAPACIDADE DA CAÇAMBA DA PÁ-CARREGADEIRA DE 0,76 M³ E DA RETROESCAVADEIRA DE 0,29 M³ - 58 KW | CHP | 146.5867
SICRO | E9527-P | MARTELETE PERFURADOR/ROMPEDOR A AR COMPRIMIDO DE 25 KG PARA ROCHA COM CAPACIDADE DE 2.040 GPM | CHP | 28.7212 | SICROE9527-P | MARTELETE PERFURADOR/ROMPEDOR A AR COMPRIMIDO DE 25 KG PARA ROCHA COM CAPACIDADE DE 2.040 GPM | CHP | 28.7212
SICRO | E9528-P | EMPILHADEIRA A DIESEL COM CAPACIDADE DE 4 T - 60 KW | CHP | 152.8606 | SICROE9528-P | EMPILHADEIRA A DIESEL COM CAPACIDADE DE 4 T - 60 KW | CHP | 152.8606
SICRO | E9529-P | JATEADOR PARA ESTRUTURAS METÁLICAS COM TRANSPORTADOR A ROLETES - 22 KW | CHP | 575.3914 | SICROE9529-P | JATEADOR PARA ESTRUTURAS METÁLICAS COM TRANSPORTADOR A ROLETES - 22 KW | CHP | 575.3914
SICRO | E9530-P | ROLO COMPACTADOR LISO VIBRATÓRIO AUTOPROPELIDO POR PNEUS DE 11 T - 97 KW | CHP | 246.0442 | SICROE9530-P | ROLO COMPACTADOR LISO VIBRATÓRIO AUTOPROPELIDO POR PNEUS DE 11 T - 97 KW | CHP | 246.0442
SICRO | E9532-P | EQUIPAMENTO DE SOLDA MIG COM ACESSÓRIOS - 14,6 KVA | CHP | 14.3196 | SICROE9532-P | EQUIPAMENTO DE SOLDA MIG COM ACESSÓRIOS - 14,6 KVA | CHP | 14.3196
SICRO | E9535-P | SERRA CIRCULAR COM BANCADA - D = 30 CM - 4 KW | CHP | 25.0385 | SICROE9535-P | SERRA CIRCULAR COM BANCADA - D = 30 CM - 4 KW | CHP | 25.0385
SICRO | E9536-P | EMBARCAÇÃO DE TRANSPORTE DE PESSOAL E APOIO LOGÍSTICO - 30 KW | CHP | 103.4132 | SICROE9536-P | EMBARCAÇÃO DE TRANSPORTE DE PESSOAL E APOIO LOGÍSTICO - 30 KW | CHP | 103.4132
SICRO | E9538-P | CONJUNTO VIBRATÓRIO PARA MEIO TUBO DE CONCRETO COM ENCAIXE PB E 3 JOGOS DE FÔRMAS - D = 0,30 M - 2,20 KW | CHP | 4.1878 | SICROE9538-P | CONJUNTO VIBRATÓRIO PARA MEIO TUBO DE CONCRETO COM ENCAIXE PB E 3 JOGOS DE FÔRMAS - D = 0,30 M - 2,20 KW | CHP | 4.1878
SICRO | E9539-P | EQUIPAMENTO DE BATIMETRIA MONOFEIXE | CHP | 49.929 | SICROE9539-P | EQUIPAMENTO DE BATIMETRIA MONOFEIXE | CHP | 49.929
SICRO | E9540-P | TRATOR SOBRE ESTEIRAS COM LÂMINA - 127 KW | CHP | 318.6192 | SICROE9540-P | TRATOR SOBRE ESTEIRAS COM LÂMINA - 127 KW | CHP | 318.6192
SICRO | E9541-P | TRATOR SOBRE ESTEIRAS COM LÂMINA - 259 KW | CHP | 760.3496 | SICROE9541-P | TRATOR SOBRE ESTEIRAS COM LÂMINA - 259 KW | CHP | 760.3496
SICRO | E9543-P | COMPRESSOR DE AR RESPIRÁVEL COM CAPACIDADE DE ATÉ 35 MPA E 3,58 L/S - 5,52 KW | CHP | 7.6011 | SICROE9543-P | COMPRESSOR DE AR RESPIRÁVEL COM CAPACIDADE DE ATÉ 35 MPA E 3,58 L/S - 5,52 KW | CHP | 7.6011
SICRO | E9544-P | VASSOURA MECÂNICA REBOCÁVEL COM LARGURA DE 2,44 M | CHP | 11.2834 | SICROE9544-P | VASSOURA MECÂNICA REBOCÁVEL COM LARGURA DE 2,44 M | CHP | 11.2834
SICRO | E9545-P | VIBROACABADORA DE ASFALTO SOBRE ESTEIRAS - 82 KW | CHP | 607.3634 | SICROE9545-P | VIBROACABADORA DE ASFALTO SOBRE ESTEIRAS - 82 KW | CHP | 607.3634
SICRO | E9547-P | MÁQUINA DE SOLDA ELÉTRICA TRANSFORMADORA 250 A - 9,20 KW | CHP | 0.2439 | SICROE9547-P | MÁQUINA DE SOLDA ELÉTRICA TRANSFORMADORA 250 A - 9,20 KW | CHP | 0.2439
SICRO | E9548-P | BOMBA CENTRÍFUGA COM CAPACIDADE DE 7,1 A 22 M³/H - 1,50 KW | CHP | 0.4184 | SICROE9548-P | BOMBA CENTRÍFUGA COM CAPACIDADE DE 7,1 A 22 M³/H - 1,50 KW | CHP | 0.4184
SICRO | E9551-P | OBTURADOR MECÂNICO SIMPLES COM EXTENSÃO DE 12 M | CHP | 0.7653 | SICROE9551-P | OBTURADOR MECÂNICO SIMPLES COM EXTENSÃO DE 12 M | CHP | 0.7653
SICRO | E9552-P | NÍVEL ÓTICO COM CAPACIDADE DE AUMENTO DE 32X | CHP | 2.2939 | SICROE9552-P | NÍVEL ÓTICO COM CAPACIDADE DE AUMENTO DE 32X | CHP | 2.2939
SICRO | E9553-P | ESTAÇÃO TOTAL ELETRÔNICA COM ALCANCE MÁXIMO DE 3.000 M | CHP | 5.072 | SICROE9553-P | ESTAÇÃO TOTAL ELETRÔNICA COM ALCANCE MÁXIMO DE 3.000 M | CHP | 5.072
SICRO | E9556-P | COMPACTADOR MANUAL DE PLACA VIBRATÓRIA - 3,00 KW | CHP | 6.8404 | SICROE9556-P | COMPACTADOR MANUAL DE PLACA VIBRATÓRIA - 3,00 KW | CHP | 6.8404
SICRO | E9558-P | TANQUE DE ESTOCAGEM DE ASFALTO COM CAPACIDADE DE 30.000 L | CHP | 53.8647 | SICROE9558-P | TANQUE DE ESTOCAGEM DE ASFALTO COM CAPACIDADE DE 30.000 L | CHP | 53.8647
SICRO | E9559-P | AQUECEDOR DE FLUIDO TÉRMICO - 12 KW | CHP | 70.1843 | SICROE9559-P | AQUECEDOR DE FLUIDO TÉRMICO - 12 KW | CHP | 70.1843
SICRO | E9560-P | ÔNIBUS COM CAPACIDADE PARA 80 PASSAGEIROS - 175 KW | CHP | 345.303 | SICROE9560-P | ÔNIBUS COM CAPACIDADE PARA 80 PASSAGEIROS - 175 KW | CHP | 345.303
SICRO | E9561-P | GPS GEODÉSICO DE SIMPLES FREQUÊNCIA (L1) | CHP | 4.6862 | SICROE9561-P | GPS GEODÉSICO DE SIMPLES FREQUÊNCIA (L1) | CHP | 4.6862
SICRO | E9562-P | GPS GEODÉSICO DE DUPLA FREQUÊNCIA (L1/L2) | CHP | 10.1001 | SICROE9562-P | GPS GEODÉSICO DE DUPLA FREQUÊNCIA (L1/L2) | CHP | 10.1001
SICRO | E9563-P | PERFURATRIZ HIDRÁULICA SOBRE ESTEIRAS COM CLAMSHELL - 220 KW | CHP | 608.2849 | SICROE9563-P | PERFURATRIZ HIDRÁULICA SOBRE ESTEIRAS COM CLAMSHELL - 220 KW | CHP | 608.2849
SICRO | E9565-P | TRATOR SOBRE ESTEIRAS COM LÂMINA E ESCARIFICADOR - 259 KW | CHP | 767.4751 | SICROE9565-P | TRATOR SOBRE ESTEIRAS COM LÂMINA E ESCARIFICADOR - 259 KW | CHP | 767.4751
SICRO | E9566-P | GUINDASTE MÓVEL SOBRE ESTEIRAS COM CLAMSHELL DE 1,9 M³ - 220 KW | CHP | 499.8302 | SICROE9566-P | GUINDASTE MÓVEL SOBRE ESTEIRAS COM CLAMSHELL DE 1,9 M³ - 220 KW | CHP | 499.8302
SICRO | E9567-P | FRESADORA DE PISO DE CONCRETO - 6,7 KW | CHP | 14.951 | SICROE9567-P | FRESADORA DE PISO DE CONCRETO - 6,7 KW | CHP | 14.951
SICRO | E9568-P | FURADEIRA DE IMPACTO DE 12,5 MM - 0,80 KW | CHP | 0.2052 | SICROE9568-P | FURADEIRA DE IMPACTO DE 12,5 MM - 0,80 KW | CHP | 0.2052
SICRO | E9569-P | GUINDASTE MÓVEL SOBRE ESTEIRAS COM CLAMSHELL DE 4,6 M³ - 403 KW | CHP | 407.5863 | SICROE9569-P | GUINDASTE MÓVEL SOBRE ESTEIRAS COM CLAMSHELL DE 4,6 M³ - 403 KW | CHP | 407.5863
SICRO | E9570-P | FURADEIRA COM BASE MAGNÉTICA - 1,20 KW | CHP | 0.7061 | SICROE9570-P | FURADEIRA COM BASE MAGNÉTICA - 1,20 KW | CHP | 0.7061
SICRO | E9574-P | PERFURATRIZ SOBRE ESTEIRAS - 145 KW | CHP | 403.428 | SICROE9574-P | PERFURATRIZ SOBRE ESTEIRAS - 145 KW | CHP | 403.428
SICRO | E9576-P | ESCAVADEIRA HIDRÁULICA DE LONGO ALCANCE SOBRE ESTEIRAS - 103 KW | CHP | 272.0775 | SICROE9576-P | ESCAVADEIRA HIDRÁULICA DE LONGO ALCANCE SOBRE ESTEIRAS - 103 KW | CHP | 272.0775
SICRO | E9577-P | TRATOR AGRÍCOLA SOBRE PNEUS - 77 KW | CHP | 144.1359 | SICROE9577-P | TRATOR AGRÍCOLA SOBRE PNEUS - 77 KW | CHP | 144.1359
SICRO | E9578-P | CONJUNTO VIBRATÓRIO PARA MEIO TUBO DE CONCRETO COM ENCAIXE PB E 3 JOGOS DE FÔRMAS - D = 0,40 M - 2,20 KW | CHP | 4.5027 | SICROE9578-P | CONJUNTO VIBRATÓRIO PARA MEIO TUBO DE CONCRETO COM ENCAIXE PB E 3 JOGOS DE FÔRMAS - D = 0,40 M - 2,20 KW | CHP | 4.5027
SICRO | E9580-P | FRESADORA E DISTRIBUIDORA COM CONTROLE DE GREIDE - 287 KW | CHP | 801.5484 | SICROE9580-P | FRESADORA E DISTRIBUIDORA COM CONTROLE DE GREIDE - 287 KW | CHP | 801.5484
SICRO | E9581-P | CARREGADEIRA DE PNEUS PARA ROCHA COM CAPACIDADE DE 1,72 M³ - 113 KW | CHP | 308.6154 | SICROE9581-P | CARREGADEIRA DE PNEUS PARA ROCHA COM CAPACIDADE DE 1,72 M³ - 113 KW | CHP | 308.6154
SICRO | E9583-P | DISTRIBUIDOR DE AGREGADOS REBOCÁVEL COM CAPACIDADE DE 1,9 M³ | CHP | 13.3982 | SICROE9583-P | DISTRIBUIDOR DE AGREGADOS REBOCÁVEL COM CAPACIDADE DE 1,9 M³ | CHP | 13.3982
SICRO | E9584-P | CARREGADEIRA DE PNEUS COM CAPACIDADE DE 1,72 M³ - 113 KW | CHP | 197.5546 | SICROE9584-P | CARREGADEIRA DE PNEUS COM CAPACIDADE DE 1,72 M³ - 113 KW | CHP | 197.5546
SICRO | E9585-P | MOTOSSERRA COM MOTOR A GASOLINA - 2,30 KW | CHP | 30.693 | SICROE9585-P | MOTOSSERRA COM MOTOR A GASOLINA - 2,30 KW | CHP | 30.693
SICRO | E9586-P | RÉGUA VIBRATÓRIA DUPLA COM 4 M - 4,10 KW | CHP | 8.0909 | SICROE9586-P | RÉGUA VIBRATÓRIA DUPLA COM 4 M - 4,10 KW | CHP | 8.0909
SICRO | E9587-P | SERRA PARA CORTE DE CONCRETO - 4 KW | CHP | 9.1377 | SICROE9587-P | SERRA PARA CORTE DE CONCRETO - 4 KW | CHP | 9.1377
SICRO | E9588-P | VIBROACABADORA DE CONCRETO SOBRE ESTEIRAS COM FÔRMAS DESLIZANTES - 205 KW | CHP | 1004.3436 | SICROE9588-P | VIBROACABADORA DE CONCRETO SOBRE ESTEIRAS COM FÔRMAS DESLIZANTES - 205 KW | CHP | 1004.3436
SICRO | E9589-P | MÁQUINA TEXTURIZADORA E APLICADORA DE CURA QUÍMICA EM PAVIMENTO DE CONCRETO - 44,80 KW | CHP | 236.037 | SICROE9589-P | MÁQUINA TEXTURIZADORA E APLICADORA DE CURA QUÍMICA EM PAVIMENTO DE CONCRETO - 44,80 KW | CHP | 236.037
SICRO | E9590-P | CENTRAL DE CONCRETO COM CAPACIDADE DE 40 M³/H - DOSADORA FIXA | CHP | 93.3505 | SICROE9590-P | CENTRAL DE CONCRETO COM CAPACIDADE DE 40 M³/H - DOSADORA FIXA | CHP | 93.3505
SICRO | E9591-P | SERRA PARA CORTE DE CONCRETO E ASFALTO - 10 KW | CHP | 20.4671 | SICROE9591-P | SERRA PARA CORTE DE CONCRETO E ASFALTO - 10 KW | CHP | 20.4671
SICRO | E9593-P | DRAGA HOPPER COM CAPACIDADE DE 750 M³ | CHP | 4289.1741 | SICROE9593-P | DRAGA HOPPER COM CAPACIDADE DE 750 M³ | CHP | 4289.1741
SICRO | E9594-P | DRAGA HOPPER COM CAPACIDADE DE 1.000 M³ | CHP | 4801.2704 | SICROE9594-P | DRAGA HOPPER COM CAPACIDADE DE 1.000 M³ | CHP | 4801.2704
SICRO | E9595-P | DRAGA HOPPER COM CAPACIDADE DE 2.000 M³ | CHP | 6806.596 | SICROE9595-P | DRAGA HOPPER COM CAPACIDADE DE 2.000 M³ | CHP | 6806.596
SICRO | E9596-P | DRAGA HOPPER COM CAPACIDADE DE 3.000 M³ | CHP | 8964.4936 | SICROE9596-P | DRAGA HOPPER COM CAPACIDADE DE 3.000 M³ | CHP | 8964.4936
SICRO | E9597-P | DRAGA HOPPER COM CAPACIDADE DE 4.000 M³ | CHP | 11026.7543 | SICROE9597-P | DRAGA HOPPER COM CAPACIDADE DE 4.000 M³ | CHP | 11026.7543
SICRO | E9598-P | DRAGA HOPPER COM CAPACIDADE DE 5.000 M³ | CHP | 13032.0801 | SICROE9598-P | DRAGA HOPPER COM CAPACIDADE DE 5.000 M³ | CHP | 13032.0801
SICRO | E9599-P | CENTRAL DE CONCRETO COM CAPACIDADE DE 30 M³/H - DOSADORA RS | CHP | 76.5286 | SICROE9599-P | CENTRAL DE CONCRETO COM CAPACIDADE DE 30 M³/H - DOSADORA RS | CHP | 76.5286
SICRO | E9601-P | EMBARCAÇÃO DE TRANSPORTE DE PESSOAL E APOIO LOGÍSTICO - 130 KW | CHP | 315.3189 | SICROE9601-P | EMBARCAÇÃO DE TRANSPORTE DE PESSOAL E APOIO LOGÍSTICO - 130 KW | CHP | 315.3189
SICRO | E9603-P | EMBARCAÇÃO EMPURRADORA MULTIPROPÓSITO COM GUINDASTE HIDRÁULICO DE 74 KN.M - 165 KW | CHP | 405.385 | SICROE9603-P | EMBARCAÇÃO EMPURRADORA MULTIPROPÓSITO COM GUINDASTE HIDRÁULICO DE 74 KN.M - 165 KW | CHP | 405.385
SICRO | E9606-P | EMBARCAÇÃO REBOCADORA - 2 X 268 KW | CHP | 729.9564 | SICROE9606-P | EMBARCAÇÃO REBOCADORA - 2 X 268 KW | CHP | 729.9564
SICRO | E9607-P | CONJUNTO DE BRITAGEM PARA RACHÃO COM CAPACIDADE DE 80 M³/H - 224 KW | CHP | 307.6442 | SICROE9607-P | CONJUNTO DE BRITAGEM PARA RACHÃO COM CAPACIDADE DE 80 M³/H - 224 KW | CHP | 307.6442
SICRO | E9609-P | DRAGA DE SUCÇÃO PARA EXTRAÇÃO DE AREIA COM TUBO DE DESCARGA DE 150 MM - 100 KW | CHP | 139.8782 | SICROE9609-P | DRAGA DE SUCÇÃO PARA EXTRAÇÃO DE AREIA COM TUBO DE DESCARGA DE 150 MM - 100 KW | CHP | 139.8782
SICRO | E9610-P | COMPRESSOR DE AR PORTÁTIL DE 42,48 L/S (90 PCM) - 18,50 KW | CHP | 34.2658 | SICROE9610-P | COMPRESSOR DE AR PORTÁTIL DE 42,48 L/S (90 PCM) - 18,50 KW | CHP | 34.2658
SICRO | E9611-P | CONJUNTO DE BRITAGEM COM CAPACIDADE DE 80 M³/H - 313 KW | CHP | 994.029 | SICROE9611-P | CONJUNTO DE BRITAGEM COM CAPACIDADE DE 80 M³/H - 313 KW | CHP | 994.029
SICRO | E9612-P | PLATAFORMA FLUTUANTE MONTADA NA OBRA DE 12 X 24 X 1,8 M COM CAPACIDADE DE 150 T | CHP | 71.3666 | SICROE9612-P | PLATAFORMA FLUTUANTE MONTADA NA OBRA DE 12 X 24 X 1,8 M COM CAPACIDADE DE 150 T | CHP | 71.3666
SICRO | E9613-P | GUINDASTE MÓVEL SOBRE ESTEIRAS COM PINÇA COM CAPACIDADE DE 40 T - 186 KW | CHP | 790.3927 | SICROE9613-P | GUINDASTE MÓVEL SOBRE ESTEIRAS COM PINÇA COM CAPACIDADE DE 40 T - 186 KW | CHP | 790.3927
SICRO | E9614-P | BOMBA COM CAPACIDADE DE 136 M³/H E CÂMARA DE VÁCUO - 5,60 KW | CHP | 1.7089 | SICROE9614-P | BOMBA COM CAPACIDADE DE 136 M³/H E CÂMARA DE VÁCUO - 5,60 KW | CHP | 1.7089
SICRO | E9615-P | USINA MISTURADORA DE SOLOS COM CAPACIDADE DE 300 T/H - 44 KW | CHP | 220.3217 | SICROE9615-P | USINA MISTURADORA DE SOLOS COM CAPACIDADE DE 300 T/H - 44 KW | CHP | 220.3217
SICRO | E9617-P | USINA MISTURADORA DE PRÉ-MISTURADO A FRIO COM CAPACIDADE DE 60 T/H - 23,50 KW | CHP | 62.6315 | SICROE9617-P | USINA MISTURADORA DE PRÉ-MISTURADO A FRIO COM CAPACIDADE DE 60 T/H - 23,50 KW | CHP | 62.6315
SICRO | E9618-P | BATELÃO AUTOPROPELIDO COM CAPACIDADE DE 300 M³ - 224 KW | CHP | 813.5874 | SICROE9618-P | BATELÃO AUTOPROPELIDO COM CAPACIDADE DE 300 M³ - 224 KW | CHP | 813.5874
SICRO | E9619-P | BATELÃO AUTOPROPELIDO COM CAPACIDADE DE 500 M³ - 373 KW | CHP | 1005.662 | SICROE9619-P | BATELÃO AUTOPROPELIDO COM CAPACIDADE DE 500 M³ - 373 KW | CHP | 1005.662
SICRO | E9620-P | PONTÃO FLUTUANTE DE 15 X 30 X 1,8 M COM CAPACIDADE DE 500 T | CHP | 114.6297 | SICROE9620-P | PONTÃO FLUTUANTE DE 15 X 30 X 1,8 M COM CAPACIDADE DE 500 T | CHP | 114.6297
SICRO | E9621-P | BOMBA DE INJEÇÃO DE ARGAMASSA E NATA COM CAPACIDADE DE 1,08 M³/H (18 L/MIN) E MISTURADOR COM TAMBOR DE 0,100 M³ - 6,20 KW | CHP | 32.4302 | SICROE9621-P | BOMBA DE INJEÇÃO DE ARGAMASSA E NATA COM CAPACIDADE DE 1,08 M³/H (18 L/MIN) E MISTURADOR COM TAMBOR DE 0,100 M³ - 6,20 KW | CHP | 32.4302
SICRO | E9622-P | MÁQUINA DE BANCADA UNIVERSAL PARA CORTE DE CHAPA - 1,50 KW | CHP | 12.1459 | SICROE9622-P | MÁQUINA DE BANCADA UNIVERSAL PARA CORTE DE CHAPA - 1,50 KW | CHP | 12.1459
SICRO | E9623-P | MÁQUINA DE BANCADA GUILHOTINA - 4,00 KW | CHP | 14.7265 | SICROE9623-P | MÁQUINA DE BANCADA GUILHOTINA - 4,00 KW | CHP | 14.7265
SICRO | E9624-P | DRAGA HOPPER COM CAPACIDADE DE 10.000 M³ | CHP | 22485.9686 | SICROE9624-P | DRAGA HOPPER COM CAPACIDADE DE 10.000 M³ | CHP | 22485.9686
SICRO | E9625-P | DRAGA HOPPER COM CAPACIDADE DE 15.000 M³ | CHP | 31963.4289 | SICROE9625-P | DRAGA HOPPER COM CAPACIDADE DE 15.000 M³ | CHP | 31963.4289
SICRO | E9626-P | DRAGA HOPPER COM CAPACIDADE DE 20.000 M³ | CHP | 41504.2304 | SICROE9626-P | DRAGA HOPPER COM CAPACIDADE DE 20.000 M³ | CHP | 41504.2304
SICRO | E9627-P | EMBARCAÇÃO HOTEL COM CAPACIDADE PARA 15 PESSOAS - 199 KW | CHP | 348.228 | SICROE9627-P | EMBARCAÇÃO HOTEL COM CAPACIDADE PARA 15 PESSOAS - 199 KW | CHP | 348.228
SICRO | E9628-P | FÁBRICA DE PRÉ-MOLDADO DE CONCRETO PARA BALIZADOR - 2,20 KW | CHP | 3.6864 | SICROE9628-P | FÁBRICA DE PRÉ-MOLDADO DE CONCRETO PARA BALIZADOR - 2,20 KW | CHP | 3.6864
SICRO | E9629-P | COMPRESSOR DE AR PORTÁTIL DE 185,95 L/S (394 PCM) - 81,50 KW | CHP | 121.3955 | SICROE9629-P | COMPRESSOR DE AR PORTÁTIL DE 185,95 L/S (394 PCM) - 81,50 KW | CHP | 121.3955
SICRO | E9630-P | BOMBA SUBMERSÍVEL COM CAPACIDADE DE 75 M³/H - 3,6 KW | CHP | 0.9032 | SICROE9630-P | BOMBA SUBMERSÍVEL COM CAPACIDADE DE 75 M³/H - 3,6 KW | CHP | 0.9032
SICRO | E9631-P | BOMBA PARA CONCRETO PROJETADO VIA SECA COM CAPACIDADE DE 6 M³/H - 7,5 KW | CHP | 84.4134 | SICROE9631-P | BOMBA PARA CONCRETO PROJETADO VIA SECA COM CAPACIDADE DE 6 M³/H - 7,5 KW | CHP | 84.4134
SICRO | E9632-P | CONJUNTO VIBRATÓRIO PARA TUBOS DE CONCRETO COM ENCAIXE PB E 3 JOGOS DE FÔRMAS - D = 0,20 M - 2,20 KW | CHP | 12.8597 | SICROE9632-P | CONJUNTO VIBRATÓRIO PARA TUBOS DE CONCRETO COM ENCAIXE PB E 3 JOGOS DE FÔRMAS - D = 0,20 M - 2,20 KW | CHP | 12.8597
SICRO | E9633-P | CONJUNTO VIBRATÓRIO PARA TUBOS DE CONCRETO COM ENCAIXE PB E 3 JOGOS DE FÔRMAS - D = 0,30 M - 2,20 KW | CHP | 14.8796 | SICROE9633-P | CONJUNTO VIBRATÓRIO PARA TUBOS DE CONCRETO COM ENCAIXE PB E 3 JOGOS DE FÔRMAS - D = 0,30 M - 2,20 KW | CHP | 14.8796
SICRO | E9634-P | CONJUNTO VIBRATÓRIO PARA TUBOS DE CONCRETO COM ENCAIXE PB E 3 JOGOS DE FÔRMAS - D = 0,40 M - 2,20 KW | CHP | 16.4539 | SICROE9634-P | CONJUNTO VIBRATÓRIO PARA TUBOS DE CONCRETO COM ENCAIXE PB E 3 JOGOS DE FÔRMAS - D = 0,40 M - 2,20 KW | CHP | 16.4539
SICRO | E9635-P | DRAGA DE SUCÇÃO E RECALQUE COM POTÊNCIA DA BOMBA DE 294 KW E CORTADOR DE 30 KW | CHP | 432.3565 | SICROE9635-P | DRAGA DE SUCÇÃO E RECALQUE COM POTÊNCIA DA BOMBA DE 294 KW E CORTADOR DE 30 KW | CHP | 432.3565
SICRO | E9636-P | DRAGA DE SUCÇÃO E RECALQUE COM POTÊNCIA DA BOMBA DE 483 KW E CORTADOR DE 55 KW | CHP | 672.364 | SICROE9636-P | DRAGA DE SUCÇÃO E RECALQUE COM POTÊNCIA DA BOMBA DE 483 KW E CORTADOR DE 55 KW | CHP | 672.364
SICRO | E9637-P | DRAGA DE SUCÇÃO E RECALQUE COM POTÊNCIA DA BOMBA DE 746 KW E CORTADOR DE 110 KW | CHP | 1101.9718 | SICROE9637-P | DRAGA DE SUCÇÃO E RECALQUE COM POTÊNCIA DA BOMBA DE 746 KW E CORTADOR DE 110 KW | CHP | 1101.9718
SICRO | E9638-P | DRAGA DE SUCÇÃO E RECALQUE COM POTÊNCIA DA BOMBA DE 1.350 KW E CORTADOR DE 170 KW | CHP | 1802.5073 | SICROE9638-P | DRAGA DE SUCÇÃO E RECALQUE COM POTÊNCIA DA BOMBA DE 1.350 KW E CORTADOR DE 170 KW | CHP | 1802.5073
SICRO | E9639-P | EMBARCAÇÃO HOTEL COM CAPACIDADE PARA 30 PESSOAS - 2 X 112 KW | CHP | 505.4042 | SICROE9639-P | EMBARCAÇÃO HOTEL COM CAPACIDADE PARA 30 PESSOAS - 2 X 112 KW | CHP | 505.4042
SICRO | E9640-P | COMPRESSOR DE AR PORTÁTIL DE 33,51 L/S (71 PCM) - 14 KW | CHP | 27.5571 | SICROE9640-P | COMPRESSOR DE AR PORTÁTIL DE 33,51 L/S (71 PCM) - 14 KW | CHP | 27.5571
SICRO | E9641-P | COMPRESSOR DE AR PORTÁTIL DE 75,04 L/S (159 PCM) - 33 KW | CHP | 52.2183 | SICROE9641-P | COMPRESSOR DE AR PORTÁTIL DE 75,04 L/S (159 PCM) - 33 KW | CHP | 52.2183
SICRO | E9642-P | PERFURATRIZ HIDRÁULICA SOBRE ESTEIRAS PARA ESTACA RAIZ - 56 KW | CHP | 284.5036 | SICROE9642-P | PERFURATRIZ HIDRÁULICA SOBRE ESTEIRAS PARA ESTACA RAIZ - 56 KW | CHP | 284.5036
SICRO | E9643-P | EQUIPAMENTO PARA PINTURA A AR COMPRIMIDO DE PISTOLA COM CANECA COM CAPACIDADE DE 1.000 ML E COMPRESSOR DE 1,50 KW | CHP | 0.4543 | SICROE9643-P | EQUIPAMENTO PARA PINTURA A AR COMPRIMIDO DE PISTOLA COM CANECA COM CAPACIDADE DE 1.000 ML E COMPRESSOR DE 1,50 KW | CHP | 0.4543
SICRO | E9646-P | COMPRESSOR DE AR PORTÁTIL DE 58,52 L/S (124 PCM) - 27 KW | CHP | 44.2163 | SICROE9646-P | COMPRESSOR DE AR PORTÁTIL DE 58,52 L/S (124 PCM) - 27 KW | CHP | 44.2163
SICRO | E9647-P | COMPACTADOR MANUAL COM SOQUETE VIBRATÓRIO - 4,10 KW | CHP | 8.9541 | SICROE9647-P | COMPACTADOR MANUAL COM SOQUETE VIBRATÓRIO - 4,10 KW | CHP | 8.9541
SICRO | E9648-P | COMPRESSOR DE AR PORTÁTIL DE 422,86 L/S (896 PCM) - 213 KW | CHP | 297.7783 | SICROE9648-P | COMPRESSOR DE AR PORTÁTIL DE 422,86 L/S (896 PCM) - 213 KW | CHP | 297.7783
SICRO | E9649-P | COMPRESSOR DE AR PORTÁTIL DE 94,39 L/S (200 PCM) - 36 KW | CHP | 56.759 | SICROE9649-P | COMPRESSOR DE AR PORTÁTIL DE 94,39 L/S (200 PCM) - 36 KW | CHP | 56.759
SICRO | E9651-P | GUINDASTE MÓVEL SOBRE ESTEIRAS COM HAMMER GRAB - 186 KW | CHP | 467.1835 | SICROE9651-P | GUINDASTE MÓVEL SOBRE ESTEIRAS COM HAMMER GRAB - 186 KW | CHP | 467.1835
SICRO | E9652-P | COMPRESSOR DE AR PORTÁTIL DE 540,85 L/S (1.146 PCM) - 331,10 KW | CHP | 435.8122 | SICROE9652-P | COMPRESSOR DE AR PORTÁTIL DE 540,85 L/S (1.146 PCM) - 331,10 KW | CHP | 435.8122
SICRO | E9653-P | GUINDASTE MÓVEL SOBRE ESTEIRAS COM TRADO PARA ESCAVAÇÃO EM SOLOS - 186 KW | CHP | 636.8705 | SICROE9653-P | GUINDASTE MÓVEL SOBRE ESTEIRAS COM TRADO PARA ESCAVAÇÃO EM SOLOS - 186 KW | CHP | 636.8705
SICRO | E9654-P | GUINDASTE MÓVEL SOBRE ESTEIRAS COM TRADO COM BITS ESCAVAÇÃO EM ROCHA - 186 KW | CHP | 636.8705 | SICROE9654-P | GUINDASTE MÓVEL SOBRE ESTEIRAS COM TRADO COM BITS ESCAVAÇÃO EM ROCHA - 186 KW | CHP | 636.8705
SICRO | E9656-P | GUINDASTE MÓVEL SOBRE ESTEIRAS COM CAÇAMBA PARA ESCAVAÇÃO EM SOLOS - 186 KW | CHP | 635.1678 | SICROE9656-P | GUINDASTE MÓVEL SOBRE ESTEIRAS COM CAÇAMBA PARA ESCAVAÇÃO EM SOLOS - 186 KW | CHP | 635.1678
SICRO | E9657-P | GUINDASTE MÓVEL SOBRE ESTEIRAS COM CAÇAMBA PARA ESCAVAÇÃO EM ROCHA - 186 KW | CHP | 635.1678 | SICROE9657-P | GUINDASTE MÓVEL SOBRE ESTEIRAS COM CAÇAMBA PARA ESCAVAÇÃO EM ROCHA - 186 KW | CHP | 635.1678
SICRO | E9660-P | GUINDASTE MÓVEL SOBRE ESTEIRAS COM CAPACIDADE DE 40 T - 186 KW | CHP | 435.7549 | SICROE9660-P | GUINDASTE MÓVEL SOBRE ESTEIRAS COM CAPACIDADE DE 40 T - 186 KW | CHP | 435.7549
SICRO | E9661-P | COMPRESSOR DE AR PORTÁTIL DE 89,67 L/S (190 PCM) - 36 KW | CHP | 56.3206 | SICROE9661-P | COMPRESSOR DE AR PORTÁTIL DE 89,67 L/S (190 PCM) - 36 KW | CHP | 56.3206
SICRO | E9662-P | EQUIPAMENTO PARA SOLDA E CORTE COM OXIACETILENO | CHP | 1.0635 | SICROE9662-P | EQUIPAMENTO PARA SOLDA E CORTE COM OXIACETILENO | CHP | 1.0635
SICRO | E9664-P | GUINDASTE MÓVEL SOBRE ESTEIRAS COM CAPACIDADE DE 80 T - 212 KW | CHP | 687.5992 | SICROE9664-P | GUINDASTE MÓVEL SOBRE ESTEIRAS COM CAPACIDADE DE 80 T - 212 KW | CHP | 687.5992
SICRO | E9668-P | MESA VIBRATÓRIA - 2,20 KW | CHP | 3.452 | SICROE9668-P | MESA VIBRATÓRIA - 2,20 KW | CHP | 3.452
SICRO | E9671-P | COMPRESSOR DE AR PORTÁTIL DE 363,87 L/S (771 PCM) - 158,13 KW | CHP | 225.3513 | SICROE9671-P | COMPRESSOR DE AR PORTÁTIL DE 363,87 L/S (771 PCM) - 158,13 KW | CHP | 225.3513
SICRO | E9673-P | EQUIPAMENTO DE BATIMETRIA MULTIFEIXE | CHP | 222.9082 | SICROE9673-P | EQUIPAMENTO DE BATIMETRIA MULTIFEIXE | CHP | 222.9082
SICRO | E9674-P | EQUIPAMENTO DE MEDIÇÃO DE DESCARGA LÍQUIDA COM ADCP | CHP | 106.787 | SICROE9674-P | EQUIPAMENTO DE MEDIÇÃO DE DESCARGA LÍQUIDA COM ADCP | CHP | 106.787
SICRO | E9675-P | MARTELETE PERFURADOR/ROMPEDOR ELÉTRICO - 1,50 KW | CHP | 1.0171 | SICROE9675-P | MARTELETE PERFURADOR/ROMPEDOR ELÉTRICO - 1,50 KW | CHP | 1.0171
SICRO | E9676-P | EMBARCAÇÃO DE TRANSPORTE DE PESSOAL E APOIO LOGÍSTICO - 90 KW | CHP | 236.9258 | SICROE9676-P | EMBARCAÇÃO DE TRANSPORTE DE PESSOAL E APOIO LOGÍSTICO - 90 KW | CHP | 236.9258
SICRO | E9677-P | MARTELETE PERFURADOR/ROMPEDOR A AR COMPRIMIDO DE 10 KG COM CAPACIDADE DE 1.800 GPM | CHP | 27.6303 | SICROE9677-P | MARTELETE PERFURADOR/ROMPEDOR A AR COMPRIMIDO DE 10 KG COM CAPACIDADE DE 1.800 GPM | CHP | 27.6303
SICRO | E9678-P | FRESADORA A FRIO - 455 KW | CHP | 1395.5859 | SICROE9678-P | FRESADORA A FRIO - 455 KW | CHP | 1395.5859
SICRO | E9681-P | ROLO COMPACTADOR LISO TANDEM VIBRATÓRIO AUTOPROPELIDO DE 10,4 T - 82 KW | CHP | 279.9987 | SICROE9681-P | ROLO COMPACTADOR LISO TANDEM VIBRATÓRIO AUTOPROPELIDO DE 10,4 T - 82 KW | CHP | 279.9987
SICRO | E9682-P | ROLO COMPACTADOR LISO TANDEM VIBRATÓRIO AUTOPROPELIDO DE 1,6 T - 18 KW | CHP | 98.9531 | SICROE9682-P | ROLO COMPACTADOR LISO TANDEM VIBRATÓRIO AUTOPROPELIDO DE 1,6 T - 18 KW | CHP | 98.9531
SICRO | E9683-P | MARTELETE PERFURADOR/ROMPEDOR ELÉTRICO - 0,90 KW | CHP | 0.9553 | SICROE9683-P | MARTELETE PERFURADOR/ROMPEDOR ELÉTRICO - 0,90 KW | CHP | 0.9553
SICRO | E9684-P | VEÍCULO LEVE PICAPE 4 X 4 COM CAPACIDADE DE 1,10 T - 147 KW | CHP | 106.1085 | SICROE9684-P | VEÍCULO LEVE PICAPE 4 X 4 COM CAPACIDADE DE 1,10 T - 147 KW | CHP | 106.1085
SICRO | E9685-P | ROLO COMPACTADOR PÉ DE CARNEIRO VIBRATÓRIO AUTOPROPELIDO POR PNEUS DE 11,6 T - 82 KW | CHP | 216.6142 | SICROE9685-P | ROLO COMPACTADOR PÉ DE CARNEIRO VIBRATÓRIO AUTOPROPELIDO POR PNEUS DE 11,6 T - 82 KW | CHP | 216.6142
SICRO | E9689-P | USINA DE ASFALTO A QUENTE GRAVIMÉTRICA COM CAPACIDADE DE 100/140 T/H - 260 KW | CHP | 1237.241 | SICROE9689-P | USINA DE ASFALTO A QUENTE GRAVIMÉTRICA COM CAPACIDADE DE 100/140 T/H - 260 KW | CHP | 1237.241
SICRO | E9691-P | GUINCHO TRACIONADOR DE CORDOALHAS - 7,50 KW | CHP | 81.7392 | SICROE9691-P | GUINCHO TRACIONADOR DE CORDOALHAS - 7,50 KW | CHP | 81.7392
SICRO | E9692-P | CALDEIRA PARA AQUECIMENTO E INJEÇÃO DE CERA - 1 KW | CHP | 35.2753 | SICROE9692-P | CALDEIRA PARA AQUECIMENTO E INJEÇÃO DE CERA - 1 KW | CHP | 35.2753
SICRO | E9694-P | MISTURADOR DE ARGAMASSA DE ALTA TURBULÊNCIA COM CAPACIDADE DE 220 L - 13 KW | CHP | 28.6713 | SICROE9694-P | MISTURADOR DE ARGAMASSA DE ALTA TURBULÊNCIA COM CAPACIDADE DE 220 L - 13 KW | CHP | 28.6713
SICRO | E9697-P | MINICARREGADEIRA DE PNEUS COM VASSOURA DE 1,68 M - 45,50 KW | CHP | 161.1578 | SICROE9697-P | MINICARREGADEIRA DE PNEUS COM VASSOURA DE 1,68 M - 45,50 KW | CHP | 161.1578
SICRO | E9699-P | TRITURADORA DE GALHOS E TRONCOS REBOCÁVEL COM CAPACIDADE DE ATÉ 350 MM DE DIÂMETRO COM GUINCHO - 96,94 KW | CHP | 209.1414 | SICROE9699-P | TRITURADORA DE GALHOS E TRONCOS REBOCÁVEL COM CAPACIDADE DE ATÉ 350 MM DE DIÂMETRO COM GUINCHO - 96,94 KW | CHP | 209.1414
SICRO | E9700-P | FRESADORA A FRIO - 155 KW | CHP | 736.9668 | SICROE9700-P | FRESADORA A FRIO - 155 KW | CHP | 736.9668
SICRO | E9701-P | JATEADOR PRESSURIZADO MULTIABRASIVO COM CAPACIDADE DE 280 L | CHP | 28.7686 | SICROE9701-P | JATEADOR PRESSURIZADO MULTIABRASIVO COM CAPACIDADE DE 280 L | CHP | 28.7686
SICRO | E9703-P | FÁBRICA DE PRÉ-MOLDADO DE CONCRETO PARA MOURÃO - 2,20 KW | CHP | 3.6864 | SICROE9703-P | FÁBRICA DE PRÉ-MOLDADO DE CONCRETO PARA MOURÃO - 2,20 KW | CHP | 3.6864
SICRO | E9704-P | BATELÃO SEM PROPULSÃO MONTADO NA OBRA COM CAPACIDADE DE 66 M³ | CHP | 32.735 | SICROE9704-P | BATELÃO SEM PROPULSÃO MONTADO NA OBRA COM CAPACIDADE DE 66 M³ | CHP | 32.735
SICRO | E9705-P | MISTURADOR DE LAMA BENTONÍTICA - 4 KW | CHP | 26.6566 | SICROE9705-P | MISTURADOR DE LAMA BENTONÍTICA - 4 KW | CHP | 26.6566
SICRO | E9706-P | MARTELETE PERFURADOR/ROMPEDOR A AR COMPRIMIDO DE 28 KG PARA CONCRETO COM CAPACIDADE DE 1.230 GPM | CHP | 28.621 | SICROE9706-P | MARTELETE PERFURADOR/ROMPEDOR A AR COMPRIMIDO DE 28 KG PARA CONCRETO COM CAPACIDADE DE 1.230 GPM | CHP | 28.621
SICRO | E9707-P | DESARENADOR - 15 KW | CHP | 26.212 | SICROE9707-P | DESARENADOR - 15 KW | CHP | 26.212
SICRO | E9708-P | MICROTRATOR COM ROÇADEIRA - 10 KW | CHP | 39.0567 | SICROE9708-P | MICROTRATOR COM ROÇADEIRA - 10 KW | CHP | 39.0567
SICRO | E9710-P | SOCADORA AUTOMÁTICA DE LINHA - 253 KW | CHP | 3226.4657 | SICROE9710-P | SOCADORA AUTOMÁTICA DE LINHA - 253 KW | CHP | 3226.4657
SICRO | E9712-P | REGULADORA E DISTRIBUIDORA DE LASTRO - 300 KW | CHP | 1769.4061 | SICROE9712-P | REGULADORA E DISTRIBUIDORA DE LASTRO - 300 KW | CHP | 1769.4061
SICRO | E9714-P | BATE-ESTACA COM MARTELO HIDRÁULICO - 450 KW | CHP | 729.5606 | SICROE9714-P | BATE-ESTACA COM MARTELO HIDRÁULICO - 450 KW | CHP | 729.5606
SICRO | E9716-P | CONJUNTO BOMBA E MACACO HIDRÁULICO PARA PROTENSÃO COM CAPACIDADE DE 590 KN - 3,70 KW | CHP | 45.074 | SICROE9716-P | CONJUNTO BOMBA E MACACO HIDRÁULICO PARA PROTENSÃO COM CAPACIDADE DE 590 KN - 3,70 KW | CHP | 45.074
SICRO | E9717-P | MÁQUINA POLICORTE - 2,20 KW | CHP | 0.1465 | SICROE9717-P | MÁQUINA POLICORTE - 2,20 KW | CHP | 0.1465
SICRO | E9718-P | PÓRTICO DUPLO DE DESCARGA E POSICIONAMENTO DE DORMENTE - 89 KW | CHP | 1020.691 | SICROE9718-P | PÓRTICO DUPLO DE DESCARGA E POSICIONAMENTO DE DORMENTE - 89 KW | CHP | 1020.691
SICRO | E9719-P | TALHA MANUAL COM CAPACIDADE DE 3 T | CHP | 0.6248 | SICROE9719-P | TALHA MANUAL COM CAPACIDADE DE 3 T | CHP | 0.6248
SICRO | E9720-P | CONJUNTO BOMBA E MACACO HIDRÁULICO PARA PROTENSÃO COM CAPACIDADE DE 250 KN - 3,70 KW | CHP | 44.6562 | SICROE9720-P | CONJUNTO BOMBA E MACACO HIDRÁULICO PARA PROTENSÃO COM CAPACIDADE DE 250 KN - 3,70 KW | CHP | 44.6562
SICRO | E9721-P | CONJUNTO BOMBA E MACACO HIDRÁULICO PARA PROTENSÃO COM CAPACIDADE DE 1.150 KN - 5 KW | CHP | 46.3585 | SICROE9721-P | CONJUNTO BOMBA E MACACO HIDRÁULICO PARA PROTENSÃO COM CAPACIDADE DE 1.150 KN - 5 KW | CHP | 46.3585
SICRO | E9722-P | CONJUNTO BOMBA E MACACO HIDRÁULICO PARA PROTENSÃO COM CAPACIDADE DE 2.000 KN - 5 KW | CHP | 48.3082 | SICROE9722-P | CONJUNTO BOMBA E MACACO HIDRÁULICO PARA PROTENSÃO COM CAPACIDADE DE 2.000 KN - 5 KW | CHP | 48.3082
SICRO | E9723-P | CONJUNTO BOMBA E MACACO HIDRÁULICO PARA PROTENSÃO COM CAPACIDADE DE 2.500 KN - 7 KW | CHP | 49.2536 | SICROE9723-P | CONJUNTO BOMBA E MACACO HIDRÁULICO PARA PROTENSÃO COM CAPACIDADE DE 2.500 KN - 7 KW | CHP | 49.2536
SICRO | E9724-P | CONJUNTO BOMBA E MACACO HIDRÁULICO PARA PROTENSÃO COM CAPACIDADE DE 4.000 KN - 10 KW | CHP | 49.682 | SICROE9724-P | CONJUNTO BOMBA E MACACO HIDRÁULICO PARA PROTENSÃO COM CAPACIDADE DE 4.000 KN - 10 KW | CHP | 49.682
SICRO | E9725-P | CONJUNTO BOMBA E MACACO HIDRÁULICO PARA PROTENSÃO COM CAPACIDADE DE 5.400 KN - 10 KW | CHP | 50.14 | SICROE9725-P | CONJUNTO BOMBA E MACACO HIDRÁULICO PARA PROTENSÃO COM CAPACIDADE DE 5.400 KN - 10 KW | CHP | 50.14
SICRO | E9726-P | BATE-ESTACA STRAUSS - 15 KW | CHP | 58.7158 | SICROE9726-P | BATE-ESTACA STRAUSS - 15 KW | CHP | 58.7158
SICRO | E9727-P | POSICIONADORA DE TRILHOS - 7,40 KW | CHP | 73.4259 | SICROE9727-P | POSICIONADORA DE TRILHOS - 7,40 KW | CHP | 73.4259
SICRO | E9728-P | TIREFONADORA/PARAFUSADORA PORTÁTIL - 3,10 KW | CHP | 13.4584 | SICROE9728-P | TIREFONADORA/PARAFUSADORA PORTÁTIL - 3,10 KW | CHP | 13.4584
SICRO | E9729-P | EQUIPAMENTO PARA PINTURA ELETROSTÁTICA COM CABINE SIMPLES DE 5,50 KW E ESTUFA DE 2X120.000 KCAL | CHP | 23.9724 | SICROE9729-P | EQUIPAMENTO PARA PINTURA ELETROSTÁTICA COM CABINE SIMPLES DE 5,50 KW E ESTUFA DE 2X120.000 KCAL | CHP | 23.9724
SICRO | E9730-P | GRUPO VIBRADOR COM GERADOR - 2,80 KW | CHP | 12.1851 | SICROE9730-P | GRUPO VIBRADOR COM GERADOR - 2,80 KW | CHP | 12.1851
SICRO | E9731-P | MÁQUINA DE FURAR DORMENTE PORTÁTIL - 1,50 KW | CHP | 16.0872 | SICROE9731-P | MÁQUINA DE FURAR DORMENTE PORTÁTIL - 1,50 KW | CHP | 16.0872
SICRO | E9732-P | MÁQUINA PARA FURAR DORMENTE - 6,70 KW | CHP | 23.5197 | SICROE9732-P | MÁQUINA PARA FURAR DORMENTE - 6,70 KW | CHP | 23.5197
SICRO | E9733-P | MÁQUINA TIREFONADORA E PARAFUSADORA - 6,70 KW | CHP | 24.2277 | SICROE9733-P | MÁQUINA TIREFONADORA E PARAFUSADORA - 6,70 KW | CHP | 24.2277
SICRO | E9734-P | BOMBA PROJETORA DE ARGAMASSA COM CAPACIDADE DE 2 M³/H - 5,50 KW | CHP | 53.5718 | SICROE9734-P | BOMBA PROJETORA DE ARGAMASSA COM CAPACIDADE DE 2 M³/H - 5,50 KW | CHP | 53.5718
SICRO | E9735-P | MÁQUINA PARA SERRAR TRILHO - 5,00 KW | CHP | 11.4476 | SICROE9735-P | MÁQUINA PARA SERRAR TRILHO - 5,00 KW | CHP | 11.4476
SICRO | E9736-P | MÁQUINA PARA FURAR TRILHO - 1,20 KW | CHP | 8.3401 | SICROE9736-P | MÁQUINA PARA FURAR TRILHO - 1,20 KW | CHP | 8.3401
SICRO | E9737-P | CONJUNTO PARA PRÉ-AQUECIMENTO DE TRILHO EM SOLDA ALUMINOTÉRMICA | CHP | 0.7232 | SICROE9737-P | CONJUNTO PARA PRÉ-AQUECIMENTO DE TRILHO EM SOLDA ALUMINOTÉRMICA | CHP | 0.7232
SICRO | E9738-P | MÁQUINA DE ESMERILHAR TOPO E LATERAL DE BOLETO - 5,20 KW | CHP | 22.6694 | SICROE9738-P | MÁQUINA DE ESMERILHAR TOPO E LATERAL DE BOLETO - 5,20 KW | CHP | 22.6694
SICRO | E9742-P | TRATOR AGRÍCOLA SOBRE PNEUS COM ROÇADEIRA ARTICULADA E CAPACIDADE DE 1,12 M - 77 KW | CHP | 186.2262 | SICROE9742-P | TRATOR AGRÍCOLA SOBRE PNEUS COM ROÇADEIRA ARTICULADA E CAPACIDADE DE 1,12 M - 77 KW | CHP | 186.2262
SICRO | E9745-P | TRATOR AGRÍCOLA SOBRE PNEUS COM ROÇADEIRA DE ARRASTE E CAPACIDADE DE 1,50 M - 77 KW | CHP | 147.5411 | SICROE9745-P | TRATOR AGRÍCOLA SOBRE PNEUS COM ROÇADEIRA DE ARRASTE E CAPACIDADE DE 1,50 M - 77 KW | CHP | 147.5411
SICRO | E9746-P | CONJUNTO BOMBA E PRENSA PARA LUVA DE EMENDA DE 25 MM | CHP | 27.6884 | SICROE9746-P | CONJUNTO BOMBA E PRENSA PARA LUVA DE EMENDA DE 25 MM | CHP | 27.6884
SICRO | E9747-P | CONJUNTO BOMBA E PRENSA PARA LUVA DE EMENDA DE 32 MM | CHP | 27.8751 | SICROE9747-P | CONJUNTO BOMBA E PRENSA PARA LUVA DE EMENDA DE 32 MM | CHP | 27.8751
SICRO | E9748-P | ROSQUEADEIRA PARA ROSCA CÔNICA - 0,75 KW | CHP | 24.737 | SICROE9748-P | ROSQUEADEIRA PARA ROSCA CÔNICA - 0,75 KW | CHP | 24.737
SICRO | E9749-P | JATEADOR PORTÁTIL MULTIABRASIVO COM CAPACIDADE DE 300 KG | CHP | 25.4802 | SICROE9749-P | JATEADOR PORTÁTIL MULTIABRASIVO COM CAPACIDADE DE 300 KG | CHP | 25.4802
SICRO | E9750-P | BOMBA DE INJEÇÃO DE ARGAMASSA COM CAPACIDADE DE 50 L/MIN | CHP | 6.9808 | SICROE9750-P | BOMBA DE INJEÇÃO DE ARGAMASSA COM CAPACIDADE DE 50 L/MIN | CHP | 6.9808
SICRO | E9753-P | GRUPO GERADOR - 23 KVA | CHP | 26.5265 | SICROE9753-P | GRUPO GERADOR - 23 KVA | CHP | 26.5265
SICRO | E9754-P | GRUPO GERADOR - 68 KVA | CHP | 66.1876 | SICROE9754-P | GRUPO GERADOR - 68 KVA | CHP | 66.1876
SICRO | E9755-P | BOMBA DE ALTA PRESSÃO PARA JET GROUTING DE ATÉ 45 MPA - 150 KW | CHP | 460.5873 | SICROE9755-P | BOMBA DE ALTA PRESSÃO PARA JET GROUTING DE ATÉ 45 MPA - 150 KW | CHP | 460.5873
SICRO | E9756-P | CALANDRA PARA CHAPAS DE AÇO ATÉ 25 MM - 22 KW | CHP | 116.2343 | SICROE9756-P | CALANDRA PARA CHAPAS DE AÇO ATÉ 25 MM - 22 KW | CHP | 116.2343
SICRO | E9758-P | VIBROACABADORA DE ASFALTO SOBRE PNEUS - 82 KW | CHP | 418.4305 | SICROE9758-P | VIBROACABADORA DE ASFALTO SOBRE PNEUS - 82 KW | CHP | 418.4305
SICRO | E9760-P | PERFURATRIZ MANUAL PARA COROA DIAMANTADA - 1,60 KW | CHP | 3.5727 | SICROE9760-P | PERFURATRIZ MANUAL PARA COROA DIAMANTADA - 1,60 KW | CHP | 3.5727
SICRO | E9761-P | GUINCHO DE COLUNA COM CAPACIDADE DE 200 KG - 0,92 KW | CHP | 0.6565 | SICROE9761-P | GUINCHO DE COLUNA COM CAPACIDADE DE 200 KG - 0,92 KW | CHP | 0.6565
SICRO | E9762-P | ROLO COMPACTADOR DE PNEUS AUTOPROPELIDO DE 27 T - 85 KW | CHP | 252.1405 | SICROE9762-P | ROLO COMPACTADOR DE PNEUS AUTOPROPELIDO DE 27 T - 85 KW | CHP | 252.1405
SICRO | E9763-P | GRUPO GERADOR - 40 KVA | CHP | 43.3774 | SICROE9763-P | GRUPO GERADOR - 40 KVA | CHP | 43.3774
SICRO | E9764-P | GRUPO GERADOR - 7,2 KVA | CHP | 9.9973 | SICROE9764-P | GRUPO GERADOR - 7,2 KVA | CHP | 9.9973
SICRO | E9765-P | GRUPO GERADOR - 569 KVA | CHP | 505.9043 | SICROE9765-P | GRUPO GERADOR - 569 KVA | CHP | 505.9043
SICRO | E9766-P | PRENSA HIDRÁULICA PARA FABRICAÇÃO DE BLOCOS PRÉ-MOLDADOS - 20 KW | CHP | 101.5504 | SICROE9766-P | PRENSA HIDRÁULICA PARA FABRICAÇÃO DE BLOCOS PRÉ-MOLDADOS - 20 KW | CHP | 101.5504
SICRO | E9767-P | COMPRESSOR DE AR PORTÁTIL DE 9,44 L/S (20 PCM) A GASOLINA - 5,22 KW | CHP | 10.7499 | SICROE9767-P | COMPRESSOR DE AR PORTÁTIL DE 9,44 L/S (20 PCM) A GASOLINA - 5,22 KW | CHP | 10.7499
SICRO | E9768-P | COMPRESSOR DE AR PORTÁTIL DE 373,78 L/S (792 PCM) - 213,30 KW | CHP | 280.5309 | SICROE9768-P | COMPRESSOR DE AR PORTÁTIL DE 373,78 L/S (792 PCM) - 213,30 KW | CHP | 280.5309
SICRO | E9769-P | CUNHA HIDRÁULICA COM TRÊS CILINDROS E ACESSÓRIOS COM CAPACIDADE DE 3.000 KN - 5,60 KW | CHP | 73.0097 | SICROE9769-P | CUNHA HIDRÁULICA COM TRÊS CILINDROS E ACESSÓRIOS COM CAPACIDADE DE 3.000 KN - 5,60 KW | CHP | 73.0097
SICRO | E9770-P | RETROESCAVADEIRA DE PNEUS COM CAÇAMBA DE ESCAVAÇÃO TRAPEZOIDAL OU TRIANGULAR COM SEÇÃO DE CORTE INFERIOR A 0,10 M² - 58 KW | CHP | 146.5867 | SICROE9770-P | RETROESCAVADEIRA DE PNEUS COM CAÇAMBA DE ESCAVAÇÃO TRAPEZOIDAL OU TRIANGULAR COM SEÇÃO DE CORTE INFERIOR A 0,10 M² - 58 KW | CHP | 146.5867
SICRO | E9771-P | RETROESCAVADEIRA DE PNEUS COM CAÇAMBA DE ESCAVAÇÃO TRAPEZOIDAL OU TRIANGULAR COM SEÇÃO DE CORTE DE 0,10 A 0,15 M² - 58 KW | CHP | 146.5867 | SICROE9771-P | RETROESCAVADEIRA DE PNEUS COM CAÇAMBA DE ESCAVAÇÃO TRAPEZOIDAL OU TRIANGULAR COM SEÇÃO DE CORTE DE 0,10 A 0,15 M² - 58 KW | CHP | 146.5867
SICRO | E9772-P | RETROESCAVADEIRA DE PNEUS COM CAÇAMBA DE ESCAVAÇÃO TRAPEZOIDAL OU TRIANGULAR COM SEÇÃO DE CORTE DE 0,15 A 0,20 M² - 58 KW | CHP | 146.5867 | SICROE9772-P | RETROESCAVADEIRA DE PNEUS COM CAÇAMBA DE ESCAVAÇÃO TRAPEZOIDAL OU TRIANGULAR COM SEÇÃO DE CORTE DE 0,15 A 0,20 M² - 58 KW | CHP | 146.5867
SICRO | E9773-P | RETROESCAVADEIRA DE PNEUS COM CAÇAMBA DE ESCAVAÇÃO TRAPEZOIDAL OU TRIANGULAR COM SEÇÃO DE CORTE DE 0,20 A 0,30 M² - 58 KW | CHP | 146.5867 | SICROE9773-P | RETROESCAVADEIRA DE PNEUS COM CAÇAMBA DE ESCAVAÇÃO TRAPEZOIDAL OU TRIANGULAR COM SEÇÃO DE CORTE DE 0,20 A 0,30 M² - 58 KW | CHP | 146.5867
SICRO | E9774-P | RETROESCAVADEIRA DE PNEUS COM CAÇAMBA DE ESCAVAÇÃO TRAPEZOIDAL OU TRIANGULAR COM SEÇÃO DE CORTE DE 0,30 A 0,50 M² - 58 KW | CHP | 146.5867 | SICROE9774-P | RETROESCAVADEIRA DE PNEUS COM CAÇAMBA DE ESCAVAÇÃO TRAPEZOIDAL OU TRIANGULAR COM SEÇÃO DE CORTE DE 0,30 A 0,50 M² - 58 KW | CHP | 146.5867
SICRO | E9775-P | ESCAVADEIRA HIDRÁULICA COM MARTELO HIDRÁULICO DE 1.700 KG - 103 KW | CHP | 633.4555 | SICROE9775-P | ESCAVADEIRA HIDRÁULICA COM MARTELO HIDRÁULICO DE 1.700 KG - 103 KW | CHP | 633.4555
SICRO | E9776-P | GRUPO GERADOR - 174 KVA | CHP | 159.9844 | SICROE9776-P | GRUPO GERADOR - 174 KVA | CHP | 159.9844
SICRO | E9777-P | EXTRUSORA DE BARREIRA DE CONCRETO - 74 KW | CHP | 902.2367 | SICROE9777-P | EXTRUSORA DE BARREIRA DE CONCRETO - 74 KW | CHP | 902.2367
SICRO | E9778-P | GRUPO GERADOR - 338 KVA | CHP | 300.2381 | SICROE9778-P | GRUPO GERADOR - 338 KVA | CHP | 300.2381
SICRO | E9779-P | GRUPO GERADOR - 113 KVA | CHP | 103.7516 | SICROE9779-P | GRUPO GERADOR - 113 KVA | CHP | 103.7516
SICRO | E9780-P | MISTURADOR AUTOMÁTICO PARA GRAUTEAMENTO COM CAPACIDADE DE 20 M³/H - 7 KW | CHP | 76.1893 | SICROE9780-P | MISTURADOR AUTOMÁTICO PARA GRAUTEAMENTO COM CAPACIDADE DE 20 M³/H - 7 KW | CHP | 76.1893
SICRO | E9781-P | MISTURADOR COM BOMBA PARA GRAUTEAMENTO TIPO FLEX E OU SIMILAR - 25 KW | CHP | 122.7099 | SICROE9781-P | MISTURADOR COM BOMBA PARA GRAUTEAMENTO TIPO FLEX E OU SIMILAR - 25 KW | CHP | 122.7099
SICRO | E9782-P | PERFURATRIZ PNEUMÁTICA COM AVANÇO DE COLUNA DE 33,5 KG COM CAPACIDADE DE 2.280 GPM | CHP | 31.0039 | SICROE9782-P | PERFURATRIZ PNEUMÁTICA COM AVANÇO DE COLUNA DE 33,5 KG COM CAPACIDADE DE 2.280 GPM | CHP | 31.0039
SICRO | E9784-P | PLATAFORMA AUTOPROPELIDA COM ALCANCE DE 12 M COM CAPACIDADE DE 700 KG - 24 KW | CHP | 123.8374 | SICROE9784-P | PLATAFORMA AUTOPROPELIDA COM ALCANCE DE 12 M COM CAPACIDADE DE 700 KG - 24 KW | CHP | 123.8374
SICRO | E9785-P | GUINDASTE MÓVEL SOBRE PNEUS COM 2 EIXOS COM CAPACIDADE MÁXIMA DE 55 T - 186 KW | CHP | 379.3389 | SICROE9785-P | GUINDASTE MÓVEL SOBRE PNEUS COM 2 EIXOS COM CAPACIDADE MÁXIMA DE 55 T - 186 KW | CHP | 379.3389
SICRO | E9788-P | MISTURADOR DE ARGAMASSA COM CAPACIDADE DE 0,250 M³ - 3,70 KW | CHP | 31.3455 | SICROE9788-P | MISTURADOR DE ARGAMASSA COM CAPACIDADE DE 0,250 M³ - 3,70 KW | CHP | 31.3455
SICRO | E9789-P | CARRO MANUAL MODELO PLATAFORMA DE 150 X 80 CM COM CAPACIDADE DE 800 KG | CHP | 0.5447 | SICROE9789-P | CARRO MANUAL MODELO PLATAFORMA DE 150 X 80 CM COM CAPACIDADE DE 800 KG | CHP | 0.5447
SICRO | E9790-P | BOMBA PARA CONCRETO PROJETADO VIA ÚMIDA COM CAPACIDADE DE 10 M³/H - 14,70 KW | CHP | 110.0651 | SICROE9790-P | BOMBA PARA CONCRETO PROJETADO VIA ÚMIDA COM CAPACIDADE DE 10 M³/H - 14,70 KW | CHP | 110.0651
SICRO | E9791-P | BOMBA PNEUMÁTICA PARA INJEÇÃO DE RESINA COM CAPACIDADE DE 0,18 M³/H | CHP | 8.2514 | SICROE9791-P | BOMBA PNEUMÁTICA PARA INJEÇÃO DE RESINA COM CAPACIDADE DE 0,18 M³/H | CHP | 8.2514
SICRO | E9793-P | ROBOT PARA CONCRETO PROJETADO COM CAPACIDADE DE 30 M³/H - 70 KW - COM COMPRESSOR DIESEL | CHP | 1122.0904 | SICROE9793-P | ROBOT PARA CONCRETO PROJETADO COM CAPACIDADE DE 30 M³/H - 70 KW - COM COMPRESSOR DIESEL | CHP | 1122.0904
SICRO | E9795-P | PERFURATRIZ DE SUPERFÍCIE SOBRE PNEUS COM MARTELO DE TOPO E CONTROLE REMOTO VIA RÁDIO - 60 KW | CHP | 299.3263 | SICROE9795-P | PERFURATRIZ DE SUPERFÍCIE SOBRE PNEUS COM MARTELO DE TOPO E CONTROLE REMOTO VIA RÁDIO - 60 KW | CHP | 299.3263
SICRO | E9797-P | JUMBO ELETRO-HIDRÁULICO COM 3 BRAÇOS - 155 KW/237 KW | CHP | 2167.1673 | SICROE9797-P | JUMBO ELETRO-HIDRÁULICO COM 3 BRAÇOS - 155 KW/237 KW | CHP | 2167.1673
SICRO | E9798-P | PERFURATRIZ HIDRÁULICA ROTOPERCUSSIVA - 123 KW | CHP | 365.66 | SICROE9798-P | PERFURATRIZ HIDRÁULICA ROTOPERCUSSIVA - 123 KW | CHP | 365.66
SICRO | E9013-P | CAMINHÃO TANQUE DE ASFALTO COM CAPACIDADE DE 31.000 L - 265 KW | CHP | 437.3079 | SICROE9013-P | CAMINHÃO TANQUE DE ASFALTO COM CAPACIDADE DE 31.000 L - 265 KW | CHP | 437.3079
SICRO | A9335-P | CAVALO MECÂNICO ESTRADEIRO 6 X 2, PBT 23.000 KG - 265 KW - CONDIÇÃO DE TRABALHO SEVERA - MOTORISTA DE CAMINHÃO | CHP | 411.0023 | SICROA9335-P | CAVALO MECÂNICO ESTRADEIRO 6 X 2, PBT 23.000 KG - 265 KW - CONDIÇÃO DE TRABALHO SEVERA - MOTORISTA DE CAMINHÃO | CHP | 411.0023
SICRO | A9364-P | TANQUE ISOTÉRMICO DE ASFALTO COM CAPACIDADE DE 31.000 L | CHP | 26.3056 | SICROA9364-P | TANQUE ISOTÉRMICO DE ASFALTO COM CAPACIDADE DE 31.000 L | CHP | 26.3056
SICRO | E9018-P | CAVALO MECÂNICO COM DOLLY INTERMEDIÁRIO E SEMIRREBOQUE DE 4 EIXOS COM CAPACIDADE DE 53 T - 323 KW | CHP | 521.0922 | SICROE9018-P | CAVALO MECÂNICO COM DOLLY INTERMEDIÁRIO E SEMIRREBOQUE DE 4 EIXOS COM CAPACIDADE DE 53 T - 323 KW | CHP | 521.0922
SICRO | A9324-P | CAVALO MECÂNICO ESTRADEIRO 6 X 4, PBT 23.000 KG - 323 KW - MOTORISTA DE VEÍCULO ESPECIAL | CHP | 411.25 | SICROA9324-P | CAVALO MECÂNICO ESTRADEIRO 6 X 4, PBT 23.000 KG - 323 KW - MOTORISTA DE VEÍCULO ESPECIAL | CHP | 411.25
SICRO | A9355-P | SEMIRREBOQUE COM 4 EIXOS | CHP | 93.426 | SICROA9355-P | SEMIRREBOQUE COM 4 EIXOS | CHP | 93.426
SICRO | A9382-P | DOLLY INTERMEDIÁRIO COM 2 EIXOS PARA SEMIRREBOQUE | CHP | 16.4162 | SICROA9382-P | DOLLY INTERMEDIÁRIO COM 2 EIXOS PARA SEMIRREBOQUE | CHP | 16.4162
SICRO | E9027-P | CAMINHÃO DISTRIBUIDOR DE CIMENTO E CAL COM CAPACIDADE DE 17 M³ - 210 KW | CHP | 435.7842 | SICROE9027-P | CAMINHÃO DISTRIBUIDOR DE CIMENTO E CAL COM CAPACIDADE DE 17 M³ - 210 KW | CHP | 435.7842
SICRO | A9333-P | CAMINHÃO PLATAFORMA 8 X 2, PBTC 36.000 KG E DISTÂNCIA ENTRE EIXOS 4,8 M - 210 KW - MOTORISTA DE CAMINHÃO | CHP | 343.1703 | SICROA9333-P | CAMINHÃO PLATAFORMA 8 X 2, PBTC 36.000 KG E DISTÂNCIA ENTRE EIXOS 4,8 M - 210 KW - MOTORISTA DE CAMINHÃO | CHP | 343.1703
SICRO | A9365-P | DISTRIBUIDOR DE CIMENTO MONTADO SOBRE CHASSI COM CAPACIDADE DE 17 M³ | CHP | 92.6139 | SICROA9365-P | DISTRIBUIDOR DE CIMENTO MONTADO SOBRE CHASSI COM CAPACIDADE DE 17 M³ | CHP | 92.6139
SICRO | E9037-P | PLATAFORMA DE INSPEÇÃO SOB PONTES MONTADA EM CAMINHÃO COM CAPACIDADE DE 500 KG E ALCANCE DE 15 M - 188 KW | CHP | 653.6513 | SICROE9037-P | PLATAFORMA DE INSPEÇÃO SOB PONTES MONTADA EM CAMINHÃO COM CAPACIDADE DE 500 KG E ALCANCE DE 15 M - 188 KW | CHP | 653.6513
SICRO | A9334-P | CAMINHÃO PLATAFORMA 8 X 2, PBT 29.000 KG E DISTÂNCIA ENTRE EIXOS 4,8 M - 188 KW - CONDIÇÃO DE TRABALHO SEVERA - MOTORISTA DE VEÍCULO ESPECIAL | CHP | 324.4785 | SICROA9334-P | CAMINHÃO PLATAFORMA 8 X 2, PBT 29.000 KG E DISTÂNCIA ENTRE EIXOS 4,8 M - 188 KW - CONDIÇÃO DE TRABALHO SEVERA - MOTORISTA DE VEÍCULO ESPECIAL | CHP | 324.4785
SICRO | A9378-P | PLATAFORMA TELESCÓPICA PARA INSPEÇÃO DE PONTES MONTADA SOBRE CHASSI COM CAPACIDADE DE 500 KG | CHP | 329.1728 | SICROA9378-P | PLATAFORMA TELESCÓPICA PARA INSPEÇÃO DE PONTES MONTADA SOBRE CHASSI COM CAPACIDADE DE 500 KG | CHP | 329.1728
SICRO | E9041-P | CAMINHÃO CARROCERIA COM GUINDAUTO COM CAPACIDADE DE 45 T.M - 188 KW | CHP | 392.6526 | SICROE9041-P | CAMINHÃO CARROCERIA COM GUINDAUTO COM CAPACIDADE DE 45 T.M - 188 KW | CHP | 392.6526
SICRO | A9313-P | CAMINHÃO PLATAFORMA 6 X 2, PBT 23.000 KG E DISTÂNCIA ENTRE EIXOS 5,4 M - 188 KW - MOTORISTA DE VEÍCULO ESPECIAL | CHP | 310.3156 | SICROA9313-P | CAMINHÃO PLATAFORMA 6 X 2, PBT 23.000 KG E DISTÂNCIA ENTRE EIXOS 5,4 M - 188 KW - MOTORISTA DE VEÍCULO ESPECIAL | CHP | 310.3156
SICRO | A9351-P | CARROCERIA DE MADEIRA COM CAPACIDADE DE 11 T | CHP | 5.8056 | SICROA9351-P | CARROCERIA DE MADEIRA COM CAPACIDADE DE 11 T | CHP | 5.8056
SICRO | A9373-P | GUINDASTE ARTICULADO MONTADO SOBRE CHASSI COM CAPACIDADE DE 45 T.M | CHP | 76.5314 | SICROA9373-P | GUINDASTE ARTICULADO MONTADO SOBRE CHASSI COM CAPACIDADE DE 45 T.M | CHP | 76.5314
SICRO | E9082-P | BATE-ESTACA HIDRÁULICO PARA DEFENSAS MONTADO EM CAMINHÃO GUINDAUTO COM CAPACIDADE DE 20 T.M E CARROCERIA DE 4 T - 136 KW | CHP | 343.6999 | SICROE9082-P | BATE-ESTACA HIDRÁULICO PARA DEFENSAS MONTADO EM CAMINHÃO GUINDAUTO COM CAPACIDADE DE 20 T.M E CARROCERIA DE 4 T - 136 KW | CHP | 343.6999
SICRO | A9323-P | CAMINHÃO PLATAFORMA 4 X 2, PBT 14.300 KG E DISTÂNCIA ENTRE EIXOS 4,8 M - 136 KW - CONDIÇÃO DE TRABALHO SEVERA - MOTORISTA DE CAMINHÃO | CHP | 231.7534 | SICROA9323-P | CAMINHÃO PLATAFORMA 4 X 2, PBT 14.300 KG E DISTÂNCIA ENTRE EIXOS 4,8 M - 136 KW - CONDIÇÃO DE TRABALHO SEVERA - MOTORISTA DE CAMINHÃO | CHP | 231.7534
SICRO | A9347-P | CARROCERIA DE MADEIRA COM CAPACIDADE DE 4 T | CHP | 3.9879 | SICROA9347-P | CARROCERIA DE MADEIRA COM CAPACIDADE DE 4 T | CHP | 3.9879
SICRO | A9372-P | GUINDASTE ARTICULADO MONTADO SOBRE CHASSI COM CAPACIDADE DE 20 T.M | CHP | 56.7363 | SICROA9372-P | GUINDASTE ARTICULADO MONTADO SOBRE CHASSI COM CAPACIDADE DE 20 T.M | CHP | 56.7363
SICRO | A9379-P | BATE-ESTACA HIDRÁULICO PARA DEFENSAS METÁLICAS MONTADA SOBRE CHASSI | CHP | 51.2223 | SICROA9379-P | BATE-ESTACA HIDRÁULICO PARA DEFENSAS METÁLICAS MONTADA SOBRE CHASSI | CHP | 51.2223
SICRO | E9097-P | CAMINHÃO DE RESGATE DE VEÍCULOS LEVES COM PLATAFORMA COM CAPACIDADE DE 4 T - 115 KW | CHP | 213.0044 | SICROE9097-P | CAMINHÃO DE RESGATE DE VEÍCULOS LEVES COM PLATAFORMA COM CAPACIDADE DE 4 T - 115 KW | CHP | 213.0044
SICRO | A9326-P | CAMINHÃO PLATAFORMA 4 X 2 PBT 9.600 KG E DISTÂNCIA ENTRE EIXOS 3,7 M - 115 KW - MOTORISTA DE VEÍCULO ESPECIAL | CHP | 202.5438 | SICROA9326-P | CAMINHÃO PLATAFORMA 4 X 2 PBT 9.600 KG E DISTÂNCIA ENTRE EIXOS 3,7 M - 115 KW - MOTORISTA DE VEÍCULO ESPECIAL | CHP | 202.5438
SICRO | A9374-P | PLATAFORMA HIDRÁULICA PARA RESGATE DE VEÍCULOS MONTADA SOBRE CHASSI COM CAPACIDADE DE 4 T | CHP | 10.4606 | SICROA9374-P | PLATAFORMA HIDRÁULICA PARA RESGATE DE VEÍCULOS MONTADA SOBRE CHASSI COM CAPACIDADE DE 4 T | CHP | 10.4606
SICRO | E9098-P | CAMINHÃO DE RESGATE DE VEÍCULOS DE PORTE MÉDIO COM CAPACIDADE DO GUINCHO DE 20 T - 136 KW | CHP | 291.9285 | SICROE9098-P | CAMINHÃO DE RESGATE DE VEÍCULOS DE PORTE MÉDIO COM CAPACIDADE DO GUINCHO DE 20 T - 136 KW | CHP | 291.9285
SICRO | A9306-P | CAMINHÃO PLATAFORMA 4 X 2, PBT 16.000 KG E DISTÂNCIA ENTRE EIXOS 3,6 M - 136 KW - MOTORISTA DE VEÍCULO ESPECIAL | CHP | 239.1982 | SICROA9306-P | CAMINHÃO PLATAFORMA 4 X 2, PBT 16.000 KG E DISTÂNCIA ENTRE EIXOS 3,6 M - 136 KW - MOTORISTA DE VEÍCULO ESPECIAL | CHP | 239.1982
SICRO | A9375-P | GUINCHO REBOCADOR PARA RESGATE DE VEÍCULOS MONTADA SOBRE CHASSI COM CAPACIDADE DE 20 T | CHP | 52.7303 | SICROA9375-P | GUINCHO REBOCADOR PARA RESGATE DE VEÍCULOS MONTADA SOBRE CHASSI COM CAPACIDADE DE 20 T | CHP | 52.7303
SICRO | E9099-P | CAMINHÃO DE RESGATE DE VEÍCULOS PESADOS COM DOIS GUINCHOS COM CAPACIDADE DE 35 T - 240 KW | CHP | 493.2554 | SICROE9099-P | CAMINHÃO DE RESGATE DE VEÍCULOS PESADOS COM DOIS GUINCHOS COM CAPACIDADE DE 35 T - 240 KW | CHP | 493.2554
SICRO | A9320-P | CAMINHÃO PLATAFORMA 6 X 2, PBT 23.000 KG E DISTÂNCIA ENTRE EIXOS 4,8 M - 240 KW - MOTORISTA DE VEÍCULO ESPECIAL | CHP | 386.3151 | SICROA9320-P | CAMINHÃO PLATAFORMA 6 X 2, PBT 23.000 KG E DISTÂNCIA ENTRE EIXOS 4,8 M - 240 KW - MOTORISTA DE VEÍCULO ESPECIAL | CHP | 386.3151
SICRO | A9376-P | GUINCHO REBOCADOR PARA RESGATE DE VEÍCULOS MONTADA SOBRE CHASSI COM CAPACIDADE DE 35 T | CHP | 106.9403 | SICROA9376-P | GUINCHO REBOCADOR PARA RESGATE DE VEÍCULOS MONTADA SOBRE CHASSI COM CAPACIDADE DE 35 T | CHP | 106.9403
SICRO | E9100-P | CAVALO MECÂNICO SEM REBOQUE - 210 KW | CHP | 262.4055 | SICROE9100-P | CAVALO MECÂNICO SEM REBOQUE - 210 KW | CHP | 262.4055
SICRO | A9310-P | CAVALO MECÂNICO 4 X 2, PBT 16.000 KG - 210 KW - MOTORISTA DE CAMINHÃO | CHP | 262.4055 | SICROA9310-P | CAVALO MECÂNICO 4 X 2, PBT 16.000 KG - 210 KW - MOTORISTA DE CAMINHÃO | CHP | 262.4055
SICRO | E9114-P | PAINEL COM SETA LUMINOSA PARA MONTAGEM EM CAMINHÃO | CHP | 5.3544 | SICROE9114-P | PAINEL COM SETA LUMINOSA PARA MONTAGEM EM CAMINHÃO | CHP | 5.3544
SICRO | A9380-P | PAINEL COM SETA LUMINOSA MONTADO SOBRE CHASSI | CHP | 5.3544 | SICROA9380-P | PAINEL COM SETA LUMINOSA MONTADO SOBRE CHASSI | CHP | 5.3544
SICRO | E9115-P | AMORTECEDOR RETRÁTIL (AMC) PARA MONTAGEM EM CAMINHÃO | CHP | 84.4031 | SICROE9115-P | AMORTECEDOR RETRÁTIL (AMC) PARA MONTAGEM EM CAMINHÃO | CHP | 84.4031
SICRO | A9381-P | AMORTECEDOR RETRÁTIL MONTADO EM CAMINHÃO | CHP | 84.4031 | SICROA9381-P | AMORTECEDOR RETRÁTIL MONTADO EM CAMINHÃO | CHP | 84.4031
SICRO | E9145-P | CAMINHÃO BASCULANTE PARA CONCRETO COM CAPACIDADE DE 7 M³ - 210 KW | CHP | 292.8102 | SICROE9145-P | CAMINHÃO BASCULANTE PARA CONCRETO COM CAPACIDADE DE 7 M³ - 210 KW | CHP | 292.8102
SICRO | A9316-P | CAMINHÃO PLATAFORMA 8 X 4, PBT 29.000 KG E DISTÂNCIA ENTRE EIXOS 4,6 M - 210 KW - MOTORISTA DE CAMINHÃO | CHP | 281.791 | SICROA9316-P | CAMINHÃO PLATAFORMA 8 X 4, PBT 29.000 KG E DISTÂNCIA ENTRE EIXOS 4,6 M - 210 KW - MOTORISTA DE CAMINHÃO | CHP | 281.791
SICRO | A9340-P | CAÇAMBA BASCULANTE PARA CONCRETO COM CAPACIDADE DE 7 M³ | CHP | 11.0192 | SICROA9340-P | CAÇAMBA BASCULANTE PARA CONCRETO COM CAPACIDADE DE 7 M³ | CHP | 11.0192
SICRO | E9146-P | CAMINHÃO SILO COM CAPACIDADE DE 30 M³ - 265 KW | CHP | 454.0353 | SICROE9146-P | CAMINHÃO SILO COM CAPACIDADE DE 30 M³ - 265 KW | CHP | 454.0353
SICRO | A9335-P | CAVALO MECÂNICO ESTRADEIRO 6 X 2, PBT 23.000 KG - 265 KW - CONDIÇÃO DE TRABALHO SEVERA - MOTORISTA DE CAMINHÃO | CHP | 411.0023 | SICROA9335-P | CAVALO MECÂNICO ESTRADEIRO 6 X 2, PBT 23.000 KG - 265 KW - CONDIÇÃO DE TRABALHO SEVERA - MOTORISTA DE CAMINHÃO | CHP | 411.0023
SICRO | A9357-P | SEMIRREBOQUE SILO PARA CIMENTO COM CAPACIDADE DE 30 M³ | CHP | 43.033 | SICROA9357-P | SEMIRREBOQUE SILO PARA CIMENTO COM CAPACIDADE DE 30 M³ | CHP | 43.033
SICRO | E9169-P | CAVALO MECÂNICO COM DOLLY PNEUMÁTICO DE 4 EIXOS E MESAS DE GIRO COM CAPACIDADE DE 57 T - 323 KW | CHP | 551.6891 | SICROE9169-P | CAVALO MECÂNICO COM DOLLY PNEUMÁTICO DE 4 EIXOS E MESAS DE GIRO COM CAPACIDADE DE 57 T - 323 KW | CHP | 551.6891
SICRO | A9324-P | CAVALO MECÂNICO ESTRADEIRO 6 X 4, PBT 23.000 KG - 323 KW - MOTORISTA DE VEÍCULO ESPECIAL | CHP | 411.25 | SICROA9324-P | CAVALO MECÂNICO ESTRADEIRO 6 X 4, PBT 23.000 KG - 323 KW - MOTORISTA DE VEÍCULO ESPECIAL | CHP | 411.25
SICRO | A9385-P | CONJUNTO DE DUAS MESAS DE GIRO PARA QUINTA RODA OU REBOQUE COM CAPACIDADE DE 100 T CADA | CHP | 54.9544 | SICROA9385-P | CONJUNTO DE DUAS MESAS DE GIRO PARA QUINTA RODA OU REBOQUE COM CAPACIDADE DE 100 T CADA | CHP | 54.9544
SICRO | A9389-P | DOLLY PNEUMÁTICO COM CAPACIDADE DE 48 T E 4 EIXOS | CHP | 85.4847 | SICROA9389-P | DOLLY PNEUMÁTICO COM CAPACIDADE DE 48 T E 4 EIXOS | CHP | 85.4847
SICRO | E9170-P | CAVALO MECÂNICO COM DOIS DOLLYS PNEUMÁTICOS DE 3 E 4 EIXOS E MESAS DE GIRO COM CAPACIDADE DE 77 T - 323 KW | CHP | 643.4712 | SICROE9170-P | CAVALO MECÂNICO COM DOIS DOLLYS PNEUMÁTICOS DE 3 E 4 EIXOS E MESAS DE GIRO COM CAPACIDADE DE 77 T - 323 KW | CHP | 643.4712
SICRO | A9385-P | CONJUNTO DE DUAS MESAS DE GIRO PARA QUINTA RODA OU REBOQUE COM CAPACIDADE DE 100 T CADA | CHP | 54.9544 | SICROA9385-P | CONJUNTO DE DUAS MESAS DE GIRO PARA QUINTA RODA OU REBOQUE COM CAPACIDADE DE 100 T CADA | CHP | 54.9544
SICRO | A9386-P | CAVALO MECÂNICO ESTRADEIRO 6 X 4, CMT 123.000 KG - 323 KW - MOTORISTA DE VEÍCULO ESPECIAL | CHP | 437.4074 | SICROA9386-P | CAVALO MECÂNICO ESTRADEIRO 6 X 4, CMT 123.000 KG - 323 KW - MOTORISTA DE VEÍCULO ESPECIAL | CHP | 437.4074
SICRO | A9387-P | DOLLY PNEUMÁTICO COM CAPACIDADE DE 28,5 T E 3 EIXOS | CHP | 65.6247 | SICROA9387-P | DOLLY PNEUMÁTICO COM CAPACIDADE DE 28,5 T E 3 EIXOS | CHP | 65.6247
SICRO | A9389-P | DOLLY PNEUMÁTICO COM CAPACIDADE DE 48 T E 4 EIXOS | CHP | 85.4847 | SICROA9389-P | DOLLY PNEUMÁTICO COM CAPACIDADE DE 48 T E 4 EIXOS | CHP | 85.4847
SICRO | E9171-P | CAVALO MECÂNICO COM DOIS DOLLYS PNEUMÁTICOS DE 4 E 5 EIXOS E MESAS DE GIRO COM CAPACIDADE DE 111 T - 440 KW | CHP | 1261.4171 | SICROE9171-P | CAVALO MECÂNICO COM DOIS DOLLYS PNEUMÁTICOS DE 4 E 5 EIXOS E MESAS DE GIRO COM CAPACIDADE DE 111 T - 440 KW | CHP | 1261.4171
SICRO | A9325-P | CAVALO MECÂNICO 8 X 8, PBT 26.000 KG - 440 KW - MOTORISTA DE VEÍCULO ESPECIAL | CHP | 1015.6332 | SICROA9325-P | CAVALO MECÂNICO 8 X 8, PBT 26.000 KG - 440 KW - MOTORISTA DE VEÍCULO ESPECIAL | CHP | 1015.6332
SICRO | A9385-P | CONJUNTO DE DUAS MESAS DE GIRO PARA QUINTA RODA OU REBOQUE COM CAPACIDADE DE 100 T CADA | CHP | 54.9544 | SICROA9385-P | CONJUNTO DE DUAS MESAS DE GIRO PARA QUINTA RODA OU REBOQUE COM CAPACIDADE DE 100 T CADA | CHP | 54.9544
SICRO | A9388-P | DOLLY PNEUMÁTICO COM CAPACIDADE DE 60 T E 5 EIXOS | CHP | 105.3448 | SICROA9388-P | DOLLY PNEUMÁTICO COM CAPACIDADE DE 60 T E 5 EIXOS | CHP | 105.3448
SICRO | A9389-P | DOLLY PNEUMÁTICO COM CAPACIDADE DE 48 T E 4 EIXOS | CHP | 85.4847 | SICROA9389-P | DOLLY PNEUMÁTICO COM CAPACIDADE DE 48 T E 4 EIXOS | CHP | 85.4847
SICRO | E9199-P | CAMINHÃO COM SISTEMA DE HIDROJATEAMENTO DE ALTA PRESSÃO E VÁCUO PARA LIMPEZA E DESOBSTRUÇÃO DE BUEIROS COM CAPACIDADE TOTAL DE 15.600 L - 188 KW | CHP | 349.219 | SICROE9199-P | CAMINHÃO COM SISTEMA DE HIDROJATEAMENTO DE ALTA PRESSÃO E VÁCUO PARA LIMPEZA E DESOBSTRUÇÃO DE BUEIROS COM CAPACIDADE TOTAL DE 15.600 L - 188 KW | CHP | 349.219
SICRO | A9299-P | EQUIPAMENTO COM SISTEMA DE HIDROJATEAMENTO DE ALTA PRESSÃO E VÁCUO PARA LIMPEZA E DESOBSTRUÇÃO DE BUEIROS COM DIÂMETRO DE ATÉ 1.500 MM COM CAPACIDADE TOTAL DE 15.600 L | CHP | 38.9034 | SICROA9299-P | EQUIPAMENTO COM SISTEMA DE HIDROJATEAMENTO DE ALTA PRESSÃO E VÁCUO PARA LIMPEZA E DESOBSTRUÇÃO DE BUEIROS COM DIÂMETRO DE ATÉ 1.500 MM COM CAPACIDADE TOTAL DE 15.600 L | CHP | 38.9034
SICRO | A9313-P | CAMINHÃO PLATAFORMA 6 X 2, PBT 23.000 KG E DISTÂNCIA ENTRE EIXOS 5,4 M - 188 KW - MOTORISTA DE VEÍCULO ESPECIAL | CHP | 310.3156 | SICROA9313-P | CAMINHÃO PLATAFORMA 6 X 2, PBT 23.000 KG E DISTÂNCIA ENTRE EIXOS 5,4 M - 188 KW - MOTORISTA DE VEÍCULO ESPECIAL | CHP | 310.3156
SICRO | E9201-P | CAMINHÃO BASCULANTE PARA ROCHA COM CAPACIDADE DE 12 M³ - 188 KW COM PERICULOSIDADE | CHP | 314.7123 | SICROE9201-P | CAMINHÃO BASCULANTE PARA ROCHA COM CAPACIDADE DE 12 M³ - 188 KW COM PERICULOSIDADE | CHP | 314.7123
SICRO | A9327-P | CAMINHÃO PLATAFORMA 8 X 2 PBT 29.000 KG E DISTÂNCIA ENTRE EIXOS 4,8 M - 188 KW - MOTORISTA DE VEÍCULO ESPECIAL COM PERICULOSIDADE | CHP | 282.0269 | SICROA9327-P | CAMINHÃO PLATAFORMA 8 X 2 PBT 29.000 KG E DISTÂNCIA ENTRE EIXOS 4,8 M - 188 KW - MOTORISTA DE VEÍCULO ESPECIAL COM PERICULOSIDADE | CHP | 282.0269
SICRO | A9343-P | CAÇAMBA BASCULANTE PARA ROCHA COM CAPACIDADE DE 12 M³ | CHP | 32.6854 | SICROA9343-P | CAÇAMBA BASCULANTE PARA ROCHA COM CAPACIDADE DE 12 M³ | CHP | 32.6854
SICRO | E9202-P | PLATAFORMA PANTOGRÁFICA MONTADA EM CAMINHÃO - 115 KW COM PERICULOSIDADE | CHP | 309.3999 | SICROE9202-P | PLATAFORMA PANTOGRÁFICA MONTADA EM CAMINHÃO - 115 KW COM PERICULOSIDADE | CHP | 309.3999
SICRO | A9300-P | CAMINHÃO PLATAFORMA 4 X 2, PBT 8.300 KG E DISTÂNCIA ENTRE EIXOS 3,7 M - 115 KW - MOTORISTA DE VEÍCULO ESPECIAL COM PERICULOSIDADE | CHP | 207.2554 | SICROA9300-P | CAMINHÃO PLATAFORMA 4 X 2, PBT 8.300 KG E DISTÂNCIA ENTRE EIXOS 3,7 M - 115 KW - MOTORISTA DE VEÍCULO ESPECIAL COM PERICULOSIDADE | CHP | 207.2554
SICRO | A9383-P | PLATAFORMA PANTOGRÁFICA HIDRÁULICA MONTADA SOBRE CHASSI COM CAPACIDADE DE 600 KG - COM PERICULOSIDADE | CHP | 102.1445 | SICROA9383-P | PLATAFORMA PANTOGRÁFICA HIDRÁULICA MONTADA SOBRE CHASSI COM CAPACIDADE DE 600 KG - COM PERICULOSIDADE | CHP | 102.1445
SICRO | E9506-P | CAMINHÃO BASCULANTE COM CAPACIDADE DE 6 M³ - 136 KW | CHP | 181.1823 | SICROE9506-P | CAMINHÃO BASCULANTE COM CAPACIDADE DE 6 M³ - 136 KW | CHP | 181.1823
SICRO | A9307-P | CAMINHÃO PLATAFORMA 4 X 2, PBT 16.000 KG E DISTÂNCIA ENTRE EIXOS 3,6 M - 136 KW - MOTORISTA DE CAMINHÃO | CHP | 169.8896 | SICROA9307-P | CAMINHÃO PLATAFORMA 4 X 2, PBT 16.000 KG E DISTÂNCIA ENTRE EIXOS 3,6 M - 136 KW - MOTORISTA DE CAMINHÃO | CHP | 169.8896
SICRO | A9338-P | CAÇAMBA BASCULANTE COM CAPACIDADE DE 6 M³ | CHP | 11.2927 | SICROA9338-P | CAÇAMBA BASCULANTE COM CAPACIDADE DE 6 M³ | CHP | 11.2927
SICRO | E9508-P | CAMINHÃO CARROCERIA COM CAPACIDADE DE 9 T - 136 KW | CHP | 180.2049 | SICROE9508-P | CAMINHÃO CARROCERIA COM CAPACIDADE DE 9 T - 136 KW | CHP | 180.2049
SICRO | A9309-P | CAMINHÃO PLATAFORMA 4 X 2, PBT 16.000 KG E DISTÂNCIA ENTRE EIXOS 4,8 M - 136 KW - MOTORISTA DE CAMINHÃO | CHP | 174.5715 | SICROA9309-P | CAMINHÃO PLATAFORMA 4 X 2, PBT 16.000 KG E DISTÂNCIA ENTRE EIXOS 4,8 M - 136 KW - MOTORISTA DE CAMINHÃO | CHP | 174.5715
SICRO | A9350-P | CARROCERIA DE MADEIRA COM CAPACIDADE DE 9 T | CHP | 5.6334 | SICROA9350-P | CARROCERIA DE MADEIRA COM CAPACIDADE DE 9 T | CHP | 5.6334
SICRO | E9509-P | CAMINHÃO TANQUE DISTRIBUIDOR DE ASFALTO COM CAPACIDADE DE 6.000 L - 7 KW/136 KW | CHP | 257.1202 | SICROE9509-P | CAMINHÃO TANQUE DISTRIBUIDOR DE ASFALTO COM CAPACIDADE DE 6.000 L - 7 KW/136 KW | CHP | 257.1202
SICRO | A9323-P | CAMINHÃO PLATAFORMA 4 X 2, PBT 14.300 KG E DISTÂNCIA ENTRE EIXOS 4,8 M - 136 KW - CONDIÇÃO DE TRABALHO SEVERA - MOTORISTA DE CAMINHÃO | CHP | 231.7534 | SICROA9323-P | CAMINHÃO PLATAFORMA 4 X 2, PBT 14.300 KG E DISTÂNCIA ENTRE EIXOS 4,8 M - 136 KW - CONDIÇÃO DE TRABALHO SEVERA - MOTORISTA DE CAMINHÃO | CHP | 231.7534
SICRO | A9363-P | TANQUE ESPARGIDOR DE ASFALTO COM CAPACIDADE DE 6.000 L - 7 KW | CHP | 25.3668 | SICROA9363-P | TANQUE ESPARGIDOR DE ASFALTO COM CAPACIDADE DE 6.000 L - 7 KW | CHP | 25.3668
SICRO | E9520-P | CAMINHÃO COM CAÇAMBA TÉRMICA COM CAPACIDADE DE 6 M³ - 188 KW | CHP | 267.7744 | SICROE9520-P | CAMINHÃO COM CAÇAMBA TÉRMICA COM CAPACIDADE DE 6 M³ - 188 KW | CHP | 267.7744
SICRO | A9311-P | CAMINHÃO PLATAFORMA 6 X 2, PBT 23.000 KG E DISTÂNCIA ENTRE EIXOS 4,8 M - 188 KW - MOTORISTA DE CAMINHÃO | CHP | 255.8489 | SICROA9311-P | CAMINHÃO PLATAFORMA 6 X 2, PBT 23.000 KG E DISTÂNCIA ENTRE EIXOS 4,8 M - 188 KW - MOTORISTA DE CAMINHÃO | CHP | 255.8489
SICRO | A9339-P | CAÇAMBA TÉRMICA COM CAPACIDADE DE 6 M³ | CHP | 11.9255 | SICROA9339-P | CAÇAMBA TÉRMICA COM CAPACIDADE DE 6 M³ | CHP | 11.9255
SICRO | E9571-P | CAMINHÃO TANQUE COM CAPACIDADE DE 10.000 L - 188 KW | CHP | 322.7857 | SICROE9571-P | CAMINHÃO TANQUE COM CAPACIDADE DE 10.000 L - 188 KW | CHP | 322.7857
SICRO | A9332-P | CAMINHÃO PLATAFORMA 6 X 2, PBT 23.000 KG E DISTÂNCIA ENTRE EIXOS 4,8 M - 188 KW - CONDIÇÃO DE TRABALHO SEVERA - MOTORISTA DE CAMINHÃO | CHP | 306.0421 | SICROA9332-P | CAMINHÃO PLATAFORMA 6 X 2, PBT 23.000 KG E DISTÂNCIA ENTRE EIXOS 4,8 M - 188 KW - CONDIÇÃO DE TRABALHO SEVERA - MOTORISTA DE CAMINHÃO | CHP | 306.0421
SICRO | A9360-P | TANQUE PARA TRANSPORTE DE ÁGUA COM CAPACIDADE DE 10.000 L | CHP | 16.7436 | SICROA9360-P | TANQUE PARA TRANSPORTE DE ÁGUA COM CAPACIDADE DE 10.000 L | CHP | 16.7436
SICRO | E9575-P | CAMINHÃO BASCULANTE COM CAÇAMBA ESTANQUE COM CAPACIDADE DE 14 M³ - 210 KW | CHP | 297.4213 | SICROE9575-P | CAMINHÃO BASCULANTE COM CAÇAMBA ESTANQUE COM CAPACIDADE DE 14 M³ - 210 KW | CHP | 297.4213
SICRO | A9316-P | CAMINHÃO PLATAFORMA 8 X 4, PBT 29.000 KG E DISTÂNCIA ENTRE EIXOS 4,6 M - 210 KW - MOTORISTA DE CAMINHÃO | CHP | 281.791 | SICROA9316-P | CAMINHÃO PLATAFORMA 8 X 4, PBT 29.000 KG E DISTÂNCIA ENTRE EIXOS 4,6 M - 210 KW - MOTORISTA DE CAMINHÃO | CHP | 281.791
SICRO | A9345-P | CAÇAMBA BASCULANTE ESTANQUE COM CAPACIDADE DE 14 M³ | CHP | 15.6303 | SICROA9345-P | CAÇAMBA BASCULANTE ESTANQUE COM CAPACIDADE DE 14 M³ | CHP | 15.6303
SICRO | E9579-P | CAMINHÃO BASCULANTE COM CAPACIDADE DE 10 M³ - 210 KW | CHP | 295.9517 | SICROE9579-P | CAMINHÃO BASCULANTE COM CAPACIDADE DE 10 M³ - 210 KW | CHP | 295.9517
SICRO | A9316-P | CAMINHÃO PLATAFORMA 8 X 4, PBT 29.000 KG E DISTÂNCIA ENTRE EIXOS 4,6 M - 210 KW - MOTORISTA DE CAMINHÃO | CHP | 281.791 | SICROA9316-P | CAMINHÃO PLATAFORMA 8 X 4, PBT 29.000 KG E DISTÂNCIA ENTRE EIXOS 4,6 M - 210 KW - MOTORISTA DE CAMINHÃO | CHP | 281.791
SICRO | A9342-P | CAÇAMBA BASCULANTE COM CAPACIDADE DE 10 M³ | CHP | 14.1607 | SICROA9342-P | CAÇAMBA BASCULANTE COM CAPACIDADE DE 10 M³ | CHP | 14.1607
SICRO | E9592-P | CAMINHÃO CARROCERIA COM CAPACIDADE DE 15 T - 188 KW | CHP | 262.9005 | SICROE9592-P | CAMINHÃO CARROCERIA COM CAPACIDADE DE 15 T - 188 KW | CHP | 262.9005
SICRO | A9314-P | CAMINHÃO PLATAFORMA 6 X 2, PBT 23.000 KG E DISTÂNCIA ENTRE EIXOS 5,4 M - 188 KW - MOTORISTA DE CAMINHÃO | CHP | 256.1717 | SICROA9314-P | CAMINHÃO PLATAFORMA 6 X 2, PBT 23.000 KG E DISTÂNCIA ENTRE EIXOS 5,4 M - 188 KW - MOTORISTA DE CAMINHÃO | CHP | 256.1717
SICRO | A9352-P | CARROCERIA DE MADEIRA COM CAPACIDADE DE 15 T | CHP | 6.7288 | SICROA9352-P | CARROCERIA DE MADEIRA COM CAPACIDADE DE 15 T | CHP | 6.7288
SICRO | E9600-P | CAMINHÃO BETONEIRA COM CAPACIDADE DE 8 M³ - 188 KW | CHP | 304.7577 | SICROE9600-P | CAMINHÃO BETONEIRA COM CAPACIDADE DE 8 M³ - 188 KW | CHP | 304.7577
SICRO | A9317-P | CAMINHÃO PLATAFORMA 8 X 2, PBT 29.000 KG E DISTÂNCIA ENTRE EIXOS 4,8 M - 188 KW - MOTORISTA DE VEÍCULO ESPECIAL | CHP | 274.2853 | SICROA9317-P | CAMINHÃO PLATAFORMA 8 X 2, PBT 29.000 KG E DISTÂNCIA ENTRE EIXOS 4,8 M - 188 KW - MOTORISTA DE VEÍCULO ESPECIAL | CHP | 274.2853
SICRO | A9346-P | MISTURADOR DE CONCRETO PARA MONTAGEM EM CHASSI DE CAMINHÃO COM CAPACIDADE DE 8 M³ | CHP | 30.4724 | SICROA9346-P | MISTURADOR DE CONCRETO PARA MONTAGEM EM CHASSI DE CAMINHÃO COM CAPACIDADE DE 8 M³ | CHP | 30.4724
SICRO | E9604-P | CAMINHÃO BASCULANTE PARA ROCHA COM CAPACIDADE DE 8 M³ - 210 KW | CHP | 296.7257 | SICROE9604-P | CAMINHÃO BASCULANTE PARA ROCHA COM CAPACIDADE DE 8 M³ - 210 KW | CHP | 296.7257
SICRO | A9315-P | CAMINHÃO BASCULANTE 6 X 4, PBT 23.000 KG E DISTÂNCIA ENTRE EIXOS 3,6 M - 210 KW - MOTORISTA DE CAMINHÃO | CHP | 285.5048 | SICROA9315-P | CAMINHÃO BASCULANTE 6 X 4, PBT 23.000 KG E DISTÂNCIA ENTRE EIXOS 3,6 M - 210 KW - MOTORISTA DE CAMINHÃO | CHP | 285.5048
SICRO | A9341-P | CAÇAMBA BASCULANTE PARA ROCHA COM CAPACIDADE DE 8 M³ | CHP | 11.2209 | SICROA9341-P | CAÇAMBA BASCULANTE PARA ROCHA COM CAPACIDADE DE 8 M³ | CHP | 11.2209
SICRO | E9605-P | CAMINHÃO TANQUE COM CAPACIDADE DE 6.000 L - 136 KW | CHP | 245.8369 | SICROE9605-P | CAMINHÃO TANQUE COM CAPACIDADE DE 6.000 L - 136 KW | CHP | 245.8369
SICRO | A9323-P | CAMINHÃO PLATAFORMA 4 X 2, PBT 14.300 KG E DISTÂNCIA ENTRE EIXOS 4,8 M - 136 KW - CONDIÇÃO DE TRABALHO SEVERA - MOTORISTA DE CAMINHÃO | CHP | 231.7534 | SICROA9323-P | CAMINHÃO PLATAFORMA 4 X 2, PBT 14.300 KG E DISTÂNCIA ENTRE EIXOS 4,8 M - 136 KW - CONDIÇÃO DE TRABALHO SEVERA - MOTORISTA DE CAMINHÃO | CHP | 231.7534
SICRO | A9358-P | TANQUE PARA TRANSPORTE DE ÁGUA COM CAPACIDADE DE 6.000 L | CHP | 14.0835 | SICROA9358-P | TANQUE PARA TRANSPORTE DE ÁGUA COM CAPACIDADE DE 6.000 L | CHP | 14.0835
SICRO | E9644-P | CAMINHÃO DEMARCADOR DE FAIXAS COM SISTEMA DE PINTURA A FRIO - 28 KW/115 KW | CHP | 370.4914 | SICROE9644-P | CAMINHÃO DEMARCADOR DE FAIXAS COM SISTEMA DE PINTURA A FRIO - 28 KW/115 KW | CHP | 370.4914
SICRO | A9302-P | CAMINHÃO PLATAFORMA 4 X 2, PBT 8.300 KG E DISTÂNCIA ENTRE EIXOS 4,4 M - 115 KW - MOTORISTA DE VEÍCULO ESPECIAL | CHP | 199.7667 | SICROA9302-P | CAMINHÃO PLATAFORMA 4 X 2, PBT 8.300 KG E DISTÂNCIA ENTRE EIXOS 4,4 M - 115 KW - MOTORISTA DE VEÍCULO ESPECIAL | CHP | 199.7667
SICRO | A9368-P | EQUIPAMENTO DEMARCADOR DE FAIXAS A FRIO MONTADO SOBRE CHASSI COM CAPACIDADE DE 800 L - 28 KW | CHP | 170.7247 | SICROA9368-P | EQUIPAMENTO DEMARCADOR DE FAIXAS A FRIO MONTADO SOBRE CHASSI COM CAPACIDADE DE 800 L - 28 KW | CHP | 170.7247
SICRO | E9645-P | CAMINHÃO DEMARCADOR DE FAIXAS COM SISTEMA DE PINTURA A QUENTE - 5 KW/30,10 KW/136 KW | CHP | 557.0188 | SICROE9645-P | CAMINHÃO DEMARCADOR DE FAIXAS COM SISTEMA DE PINTURA A QUENTE - 5 KW/30,10 KW/136 KW | CHP | 557.0188
SICRO | A9305-P | CAMINHÃO PLATAFORMA 4 X 2, PBT 14.300 KG E DISTÂNCIA ENTRE EIXOS 4,8 M - 136 KW - MOTORISTA DE VEÍCULO ESPECIAL | CHP | 235.7041 | SICROA9305-P | CAMINHÃO PLATAFORMA 4 X 2, PBT 14.300 KG E DISTÂNCIA ENTRE EIXOS 4,8 M - 136 KW - MOTORISTA DE VEÍCULO ESPECIAL | CHP | 235.7041
SICRO | A9328-P | COMPRESSOR DE AR PORTÁTIL DE 70,79 L/S (150 PCM) SEM REBOQUE - 30,10 KW | CHP | 48.8881 | SICROA9328-P | COMPRESSOR DE AR PORTÁTIL DE 70,79 L/S (150 PCM) SEM REBOQUE - 30,10 KW | CHP | 48.8881
SICRO | A9369-P | EQUIPAMENTO DEMARCADOR DE FAIXAS A QUENTE MONTADO SOBRE CHASSI COM CAPACIDADE DE 500 L - 5,0 KW | CHP | 272.4266 | SICROA9369-P | EQUIPAMENTO DEMARCADOR DE FAIXAS A QUENTE MONTADO SOBRE CHASSI COM CAPACIDADE DE 500 L - 5,0 KW | CHP | 272.4266
SICRO | E9663-P | CAMINHÃO BASCULANTE COM CAPACIDADE DE 4 M³ - 136 KW | CHP | 175.5372 | SICROE9663-P | CAMINHÃO BASCULANTE COM CAPACIDADE DE 4 M³ - 136 KW | CHP | 175.5372
SICRO | A9304-P | CAMINHÃO PLATAFORMA 4 X 2, PBT 14.300 KG E DISTÂNCIA ENTRE EIXOS 4,8 M - 136 KW - MOTORISTA DE CAMINHÃO | CHP | 166.3955 | SICROA9304-P | CAMINHÃO PLATAFORMA 4 X 2, PBT 14.300 KG E DISTÂNCIA ENTRE EIXOS 4,8 M - 136 KW - MOTORISTA DE CAMINHÃO | CHP | 166.3955
SICRO | A9336-P | CAÇAMBA BASCULANTE COM CAPACIDADE DE 4 M³ | CHP | 9.1417 | SICROA9336-P | CAÇAMBA BASCULANTE COM CAPACIDADE DE 4 M³ | CHP | 9.1417
SICRO | E9665-P | CAVALO MECÂNICO COM SEMIRREBOQUE COM CAPACIDADE DE 22 T - 240 KW | CHP | 387.0539 | SICROE9665-P | CAVALO MECÂNICO COM SEMIRREBOQUE COM CAPACIDADE DE 22 T - 240 KW | CHP | 387.0539
SICRO | A9318-P | CAVALO MECÂNICO 4 X 2, PBT 16.000 KG - 240 KW - MOTORISTA DE VEÍCULO ESPECIAL | CHP | 322.0771 | SICROA9318-P | CAVALO MECÂNICO 4 X 2, PBT 16.000 KG - 240 KW - MOTORISTA DE VEÍCULO ESPECIAL | CHP | 322.0771
SICRO | A9353-P | SEMIRREBOQUE COM 2 EIXOS | CHP | 64.9768 | SICROA9353-P | SEMIRREBOQUE COM 2 EIXOS | CHP | 64.9768
SICRO | E9666-P | CAVALO MECÂNICO COM SEMIRREBOQUE COM CAPACIDADE DE 30 T - 265 KW | CHP | 412.2525 | SICROE9666-P | CAVALO MECÂNICO COM SEMIRREBOQUE COM CAPACIDADE DE 30 T - 265 KW | CHP | 412.2525
SICRO | A9321-P | CAVALO MECÂNICO ESTRADEIRO 6 X 2, PBT 23.000 KG - 265 KW - MOTORISTA DE CAMINHÃO | CHP | 340.2513 | SICROA9321-P | CAVALO MECÂNICO ESTRADEIRO 6 X 2, PBT 23.000 KG - 265 KW - MOTORISTA DE CAMINHÃO | CHP | 340.2513
SICRO | A9354-P | SEMIRREBOQUE COM 3 EIXOS | CHP | 72.0012 | SICROA9354-P | SEMIRREBOQUE COM 3 EIXOS | CHP | 72.0012
SICRO | E9667-P | CAMINHÃO BASCULANTE COM CAPACIDADE DE 14 M³ - 210 KW | CHP | 297.0271 | SICROE9667-P | CAMINHÃO BASCULANTE COM CAPACIDADE DE 14 M³ - 210 KW | CHP | 297.0271
SICRO | A9316-P | CAMINHÃO PLATAFORMA 8 X 4, PBT 29.000 KG E DISTÂNCIA ENTRE EIXOS 4,6 M - 210 KW - MOTORISTA DE CAMINHÃO | CHP | 281.791 | SICROA9316-P | CAMINHÃO PLATAFORMA 8 X 4, PBT 29.000 KG E DISTÂNCIA ENTRE EIXOS 4,6 M - 210 KW - MOTORISTA DE CAMINHÃO | CHP | 281.791
SICRO | A9344-P | CAÇAMBA BASCULANTE COM CAPACIDADE DE 14 M³ | CHP | 15.2361 | SICROA9344-P | CAÇAMBA BASCULANTE COM CAPACIDADE DE 14 M³ | CHP | 15.2361
SICRO | E9669-P | CAMINHÃO TANQUE COM CAPACIDADE DE 8.000 L - 136 KW | CHP | 254.6388 | SICROE9669-P | CAMINHÃO TANQUE COM CAPACIDADE DE 8.000 L - 136 KW | CHP | 254.6388
SICRO | A9331-P | CAMINHÃO PLATAFORMA 4 X 2, PBT 16.000 KG E DISTÂNCIA ENTRE EIXOS 4,8 M - 136 KW - CONDIÇÃO DE TRABALHO SEVERA - MOTORISTA DE CAMINHÃO | CHP | 239.9294 | SICROA9331-P | CAMINHÃO PLATAFORMA 4 X 2, PBT 16.000 KG E DISTÂNCIA ENTRE EIXOS 4,8 M - 136 KW - CONDIÇÃO DE TRABALHO SEVERA - MOTORISTA DE CAMINHÃO | CHP | 239.9294
SICRO | A9359-P | TANQUE PARA TRANSPORTE DE ÁGUA COM CAPACIDADE DE 8.000 L | CHP | 14.7094 | SICROA9359-P | TANQUE PARA TRANSPORTE DE ÁGUA COM CAPACIDADE DE 8.000 L | CHP | 14.7094
SICRO | E9670-P | USINA MÓVEL DE LAMA ASFÁLTICA OU MICRORREVESTIMENTO COM CAVALO MECÂNICO COM CAPACIDADE DE 12 M³ - 95,6 KW/240 KW | CHP | 759.5907 | SICROE9670-P | USINA MÓVEL DE LAMA ASFÁLTICA OU MICRORREVESTIMENTO COM CAVALO MECÂNICO COM CAPACIDADE DE 12 M³ - 95,6 KW/240 KW | CHP | 759.5907
SICRO | A9319-P | CAVALO MECÂNICO 4 X 2, PBT 16.000 KG - 240 KW - CONDIÇÃO DE TRABALHO SEVERA - MOTORISTA DE VEÍCULO ESPECIAL | CHP | 386.1535 | SICROA9319-P | CAVALO MECÂNICO 4 X 2, PBT 16.000 KG - 240 KW - CONDIÇÃO DE TRABALHO SEVERA - MOTORISTA DE VEÍCULO ESPECIAL | CHP | 386.1535
SICRO | A9367-P | USINA DE LAMA ASFÁLTICA OU MICRORREVESTIMENTO ASFÁLTICO REBOCÁVEL COM CAPACIDADE DE 12 M³ - 95,6 KW | CHP | 373.4372 | SICROA9367-P | USINA DE LAMA ASFÁLTICA OU MICRORREVESTIMENTO ASFÁLTICO REBOCÁVEL COM CAPACIDADE DE 12 M³ - 95,6 KW | CHP | 373.4372
SICRO | E9672-P | CAMINHÃO BASCULANTE PARA ROCHA COM CAPACIDADE DE 12 M³ - 188 KW | CHP | 306.9707 | SICROE9672-P | CAMINHÃO BASCULANTE PARA ROCHA COM CAPACIDADE DE 12 M³ - 188 KW | CHP | 306.9707
SICRO | A9317-P | CAMINHÃO PLATAFORMA 8 X 2, PBT 29.000 KG E DISTÂNCIA ENTRE EIXOS 4,8 M - 188 KW - MOTORISTA DE VEÍCULO ESPECIAL | CHP | 274.2853 | SICROA9317-P | CAMINHÃO PLATAFORMA 8 X 2, PBT 29.000 KG E DISTÂNCIA ENTRE EIXOS 4,8 M - 188 KW - MOTORISTA DE VEÍCULO ESPECIAL | CHP | 274.2853
SICRO | A9343-P | CAÇAMBA BASCULANTE PARA ROCHA COM CAPACIDADE DE 12 M³ | CHP | 32.6854 | SICROA9343-P | CAÇAMBA BASCULANTE PARA ROCHA COM CAPACIDADE DE 12 M³ | CHP | 32.6854
SICRO | E9679-P | CAVALO MECÂNICO COM DOIS REBOQUES HIDROPNEUMÁTICOS DE 5 E 4 EIXOS E MESAS DE GIRO COM CAPACIDADE DE 130 T - 440 KW | CHP | 1446.3832 | SICROE9679-P | CAVALO MECÂNICO COM DOIS REBOQUES HIDROPNEUMÁTICOS DE 5 E 4 EIXOS E MESAS DE GIRO COM CAPACIDADE DE 130 T - 440 KW | CHP | 1446.3832
SICRO | A9325-P | CAVALO MECÂNICO 8 X 8, PBT 26.000 KG - 440 KW - MOTORISTA DE VEÍCULO ESPECIAL | CHP | 1015.6332 | SICROA9325-P | CAVALO MECÂNICO 8 X 8, PBT 26.000 KG - 440 KW - MOTORISTA DE VEÍCULO ESPECIAL | CHP | 1015.6332
SICRO | A9384-P | REBOQUE HIDROPNEUMÁTICO COM CAPACIDADE DE 166 T E 4 EIXOS | CHP | 171.5486 | SICROA9384-P | REBOQUE HIDROPNEUMÁTICO COM CAPACIDADE DE 166 T E 4 EIXOS | CHP | 171.5486
SICRO | A9385-P | CONJUNTO DE DUAS MESAS DE GIRO PARA QUINTA RODA OU REBOQUE COM CAPACIDADE DE 100 T CADA | CHP | 54.9544 | SICROA9385-P | CONJUNTO DE DUAS MESAS DE GIRO PARA QUINTA RODA OU REBOQUE COM CAPACIDADE DE 100 T CADA | CHP | 54.9544
SICRO | A9390-P | REBOQUE HIDROPNEUMÁTICO COM CAPACIDADE DE 117 T E 5 EIXOS | CHP | 204.247 | SICROA9390-P | REBOQUE HIDROPNEUMÁTICO COM CAPACIDADE DE 117 T E 5 EIXOS | CHP | 204.247
SICRO | E9680-P | CAMINHÃO TANQUE COM CAPACIDADE DE 13.000 L - 188 KW | CHP | 325.2896 | SICROE9680-P | CAMINHÃO TANQUE COM CAPACIDADE DE 13.000 L - 188 KW | CHP | 325.2896
SICRO | A9332-P | CAMINHÃO PLATAFORMA 6 X 2, PBT 23.000 KG E DISTÂNCIA ENTRE EIXOS 4,8 M - 188 KW - CONDIÇÃO DE TRABALHO SEVERA - MOTORISTA DE CAMINHÃO | CHP | 306.0421 | SICROA9332-P | CAMINHÃO PLATAFORMA 6 X 2, PBT 23.000 KG E DISTÂNCIA ENTRE EIXOS 4,8 M - 188 KW - CONDIÇÃO DE TRABALHO SEVERA - MOTORISTA DE CAMINHÃO | CHP | 306.0421
SICRO | A9361-P | TANQUE PARA TRANSPORTE DE ÁGUA COM CAPACIDADE DE 13.000 L | CHP | 19.2475 | SICROA9361-P | TANQUE PARA TRANSPORTE DE ÁGUA COM CAPACIDADE DE 13.000 L | CHP | 19.2475
SICRO | E9686-P | CAMINHÃO CARROCERIA COM GUINDAUTO COM CAPACIDADE DE 20 T.M - 136 KW | CHP | 305.0762 | SICROE9686-P | CAMINHÃO CARROCERIA COM GUINDAUTO COM CAPACIDADE DE 20 T.M - 136 KW | CHP | 305.0762
SICRO | A9308-P | CAMINHÃO PLATAFORMA 4 X 2, PBT 16.000 KG E DISTÂNCIA ENTRE EIXOS 4,8 M - 136 KW - MOTORISTA DE VEÍCULO ESPECIAL | CHP | 243.8801 | SICROA9308-P | CAMINHÃO PLATAFORMA 4 X 2, PBT 16.000 KG E DISTÂNCIA ENTRE EIXOS 4,8 M - 136 KW - MOTORISTA DE VEÍCULO ESPECIAL | CHP | 243.8801
SICRO | A9349-P | CARROCERIA DE MADEIRA COM CAPACIDADE DE 7 T | CHP | 4.4598 | SICROA9349-P | CARROCERIA DE MADEIRA COM CAPACIDADE DE 7 T | CHP | 4.4598
SICRO | A9372-P | GUINDASTE ARTICULADO MONTADO SOBRE CHASSI COM CAPACIDADE DE 20 T.M | CHP | 56.7363 | SICROA9372-P | GUINDASTE ARTICULADO MONTADO SOBRE CHASSI COM CAPACIDADE DE 20 T.M | CHP | 56.7363
SICRO | E9687-P | CAMINHÃO CARROCERIA COM CAPACIDADE DE 5 T - 115 KW | CHP | 147.5104 | SICROE9687-P | CAMINHÃO CARROCERIA COM CAPACIDADE DE 5 T - 115 KW | CHP | 147.5104
SICRO | A9303-P | CAMINHÃO PLATAFORMA 4 X 2, PBT 9.600 KG E DISTÂNCIA ENTRE EIXOS 3,7 M - 115 KW - MOTORISTA DE CAMINHÃO | CHP | 143.3273 | SICROA9303-P | CAMINHÃO PLATAFORMA 4 X 2, PBT 9.600 KG E DISTÂNCIA ENTRE EIXOS 3,7 M - 115 KW - MOTORISTA DE CAMINHÃO | CHP | 143.3273
SICRO | A9348-P | CARROCERIA DE MADEIRA COM CAPACIDADE DE 5 T | CHP | 4.1831 | SICROA9348-P | CARROCERIA DE MADEIRA COM CAPACIDADE DE 5 T | CHP | 4.1831
SICRO | E9690-P | CAMINHÃO CARROCERIA COM GUINDAUTO E CESTO AÉREO COM CAPACIDADE DE 10 T.M - 136 KW | CHP | 325.2435 | SICROE9690-P | CAMINHÃO CARROCERIA COM GUINDAUTO E CESTO AÉREO COM CAPACIDADE DE 10 T.M - 136 KW | CHP | 325.2435
SICRO | A9308-P | CAMINHÃO PLATAFORMA 4 X 2, PBT 16.000 KG E DISTÂNCIA ENTRE EIXOS 4,8 M - 136 KW - MOTORISTA DE VEÍCULO ESPECIAL | CHP | 243.8801 | SICROA9308-P | CAMINHÃO PLATAFORMA 4 X 2, PBT 16.000 KG E DISTÂNCIA ENTRE EIXOS 4,8 M - 136 KW - MOTORISTA DE VEÍCULO ESPECIAL | CHP | 243.8801
SICRO | A9329-P | CESTO AÉREO SIMPLES ISOLADO COM CAPACIDADE PARA 135 KG | CHP | 3.7956 | SICROA9329-P | CESTO AÉREO SIMPLES ISOLADO COM CAPACIDADE PARA 135 KG | CHP | 3.7956
SICRO | A9330-P | GUINDASTE ARTICULADO MONTADO SOBRE CHASSI COM CAPACIDADE DE 10 T.M | CHP | 71.9344 | SICROA9330-P | GUINDASTE ARTICULADO MONTADO SOBRE CHASSI COM CAPACIDADE DE 10 T.M | CHP | 71.9344
SICRO | A9350-P | CARROCERIA DE MADEIRA COM CAPACIDADE DE 9 T | CHP | 5.6334 | SICROA9350-P | CARROCERIA DE MADEIRA COM CAPACIDADE DE 9 T | CHP | 5.6334
SICRO | E9693-P | CAMINHÃO DEMARCADOR DE FAIXAS COM SISTEMA DE PINTURA SPRAY - 115 KW | CHP | 784.1392 | SICROE9693-P | CAMINHÃO DEMARCADOR DE FAIXAS COM SISTEMA DE PINTURA SPRAY - 115 KW | CHP | 784.1392
SICRO | A9322-P | CAMINHÃO PLATAFORMA 4 X 2, PBT 9.600 KG E DISTÂNCIA ENTRE EIXOS 3,7 M - 115 KW - CONDIÇÃO DE TRABALHO SEVERA - MOTORISTA DE CAMINHÃO | CHP | 198.5931 | SICROA9322-P | CAMINHÃO PLATAFORMA 4 X 2, PBT 9.600 KG E DISTÂNCIA ENTRE EIXOS 3,7 M - 115 KW - CONDIÇÃO DE TRABALHO SEVERA - MOTORISTA DE CAMINHÃO | CHP | 198.5931
SICRO | A9370-P | EQUIPAMENTO DEMARCADOR DE FAIXAS SISTEMA SPRAY MONTADO SOBRE CHASSI COM CAPACIDADE 1.080 L | CHP | 585.5461 | SICROA9370-P | EQUIPAMENTO DEMARCADOR DE FAIXAS SISTEMA SPRAY MONTADO SOBRE CHASSI COM CAPACIDADE 1.080 L | CHP | 585.5461
SICRO | E9783-P | PLATAFORMA PANTOGRÁFICA MONTADA EM CAMINHÃO - 115 KW | CHP | 296.3227 | SICROE9783-P | PLATAFORMA PANTOGRÁFICA MONTADA EM CAMINHÃO - 115 KW | CHP | 296.3227
SICRO | A9301-P | CAMINHÃO PLATAFORMA 4 X 2, PBT 8.300 KG E DISTÂNCIA ENTRE EIXOS 3,7 M - 115 KW - MOTORISTA DE VEÍCULO ESPECIAL | CHP | 199.5138 | SICROA9301-P | CAMINHÃO PLATAFORMA 4 X 2, PBT 8.300 KG E DISTÂNCIA ENTRE EIXOS 3,7 M - 115 KW - MOTORISTA DE VEÍCULO ESPECIAL | CHP | 199.5138
SICRO | A9377-P | PLATAFORMA PANTOGRÁFICA HIDRÁULICA MONTADA SOBRE CHASSI COM CAPACIDADE DE 600 KG | CHP | 96.8089 | SICROA9377-P | PLATAFORMA PANTOGRÁFICA HIDRÁULICA MONTADA SOBRE CHASSI COM CAPACIDADE DE 600 KG | CHP | 96.8089
SICRO | E9787-P | BOMBA PARA CONCRETO COM LANÇA MONTADA SOBRE CHASSI COM CAPACIDADE DE 50 M³/H - 136 KW | CHP | 548.731 | SICROE9787-P | BOMBA PARA CONCRETO COM LANÇA MONTADA SOBRE CHASSI COM CAPACIDADE DE 50 M³/H - 136 KW | CHP | 548.731
SICRO | A9308-P | CAMINHÃO PLATAFORMA 4 X 2, PBT 16.000 KG E DISTÂNCIA ENTRE EIXOS 4,8 M - 136 KW - MOTORISTA DE VEÍCULO ESPECIAL | CHP | 243.8801 | SICROA9308-P | CAMINHÃO PLATAFORMA 4 X 2, PBT 16.000 KG E DISTÂNCIA ENTRE EIXOS 4,8 M - 136 KW - MOTORISTA DE VEÍCULO ESPECIAL | CHP | 243.8801
SICRO | A9371-P | BOMBA PARA CONCRETO COM LANÇA MONTADA SOBRE CHASSI COM CAPACIDADE DE 50 M³/H | CHP | 304.8509 | SICROA9371-P | BOMBA PARA CONCRETO COM LANÇA MONTADA SOBRE CHASSI COM CAPACIDADE DE 50 M³/H | CHP | 304.8509
SICRO | E9792-P | CAMINHÃO PARA HIDROSSEMEADURA COM CAPACIDADE DE 7.500 L - 136 KW | CHP | 340.8496 | SICROE9792-P | CAMINHÃO PARA HIDROSSEMEADURA COM CAPACIDADE DE 7.500 L - 136 KW | CHP | 340.8496
SICRO | A9323-P | CAMINHÃO PLATAFORMA 4 X 2, PBT 14.300 KG E DISTÂNCIA ENTRE EIXOS 4,8 M - 136 KW - CONDIÇÃO DE TRABALHO SEVERA - MOTORISTA DE CAMINHÃO | CHP | 231.7534 | SICROA9323-P | CAMINHÃO PLATAFORMA 4 X 2, PBT 14.300 KG E DISTÂNCIA ENTRE EIXOS 4,8 M - 136 KW - CONDIÇÃO DE TRABALHO SEVERA - MOTORISTA DE CAMINHÃO | CHP | 231.7534
SICRO | A9362-P | TANQUE PARA HIDROSSEMEADURA COM CAPACIDADE DE 7.500 L | CHP | 109.0962 | SICROA9362-P | TANQUE PARA HIDROSSEMEADURA COM CAPACIDADE DE 7.500 L | CHP | 109.0962
SICRO | E9001-I | CONJUNTO VIBRATÓRIO PARA TUBOS DE CONCRETO COM ENCAIXE PB E 3 JOGOS DE FÔRMAS - D = 0,60 M - 2,20 KW | CHI | 10.8675 | SICROE9001-I | CONJUNTO VIBRATÓRIO PARA TUBOS DE CONCRETO COM ENCAIXE PB E 3 JOGOS DE FÔRMAS - D = 0,60 M - 2,20 KW | CHI | 10.8675
SICRO | E9002-I | CONJUNTO VIBRATÓRIO PARA TUBOS DE CONCRETO COM ENCAIXE PB E 3 JOGOS DE FÔRMAS - D = 0,80 M - 2,20 KW | CHI | 13.515 | SICROE9002-I | CONJUNTO VIBRATÓRIO PARA TUBOS DE CONCRETO COM ENCAIXE PB E 3 JOGOS DE FÔRMAS - D = 0,80 M - 2,20 KW | CHI | 13.515
SICRO | E9003-I | CONJUNTO VIBRATÓRIO PARA TUBOS DE CONCRETO COM ENCAIXE PB E 3 JOGOS DE FÔRMAS - D = 1,00 M - 2,20 KW | CHI | 16.6994 | SICROE9003-I | CONJUNTO VIBRATÓRIO PARA TUBOS DE CONCRETO COM ENCAIXE PB E 3 JOGOS DE FÔRMAS - D = 1,00 M - 2,20 KW | CHI | 16.6994
SICRO | E9004-I | CONJUNTO VIBRATÓRIO PARA TUBOS DE CONCRETO COM ENCAIXE PB E 3 JOGOS DE FÔRMAS - D = 1,20 M - 2,20 KW | CHI | 17.7024 | SICROE9004-I | CONJUNTO VIBRATÓRIO PARA TUBOS DE CONCRETO COM ENCAIXE PB E 3 JOGOS DE FÔRMAS - D = 1,20 M - 2,20 KW | CHI | 17.7024
SICRO | E9005-I | CONJUNTO VIBRATÓRIO PARA TUBOS DE CONCRETO COM ENCAIXE PB E 3 JOGOS DE FÔRMAS - D = 1,50 M - 2,20 KW | CHI | 18.4547 | SICROE9005-I | CONJUNTO VIBRATÓRIO PARA TUBOS DE CONCRETO COM ENCAIXE PB E 3 JOGOS DE FÔRMAS - D = 1,50 M - 2,20 KW | CHI | 18.4547
SICRO | E9006-I | EQUIPAMENTO PARA SONDAGEM MANUAL | CHI | 0.6217 | SICROE9006-I | EQUIPAMENTO PARA SONDAGEM MANUAL | CHI | 0.6217
SICRO | E9007-I | BOMBA DE PISTÃO TRIPLEX COM CAPACIDADE DE 7,80 M³/H (130 L/MIN) - 8,20 KW | CHI | 15.4487 | SICROE9007-I | BOMBA DE PISTÃO TRIPLEX COM CAPACIDADE DE 7,80 M³/H (130 L/MIN) - 8,20 KW | CHI | 15.4487
SICRO | E9008-I | TRANSPORTADOR MANUAL DE TUBOS DE CONCRETO COM CAPACIDADE DE 1 T | CHI | 1.4708 | SICROE9008-I | TRANSPORTADOR MANUAL DE TUBOS DE CONCRETO COM CAPACIDADE DE 1 T | CHI | 1.4708
SICRO | E9009-I | EMBARCAÇÃO REBOCADORA - 268 KW | CHI | 146.3954 | SICROE9009-I | EMBARCAÇÃO REBOCADORA - 268 KW | CHI | 146.3954
SICRO | E9010-I | BALANÇA PLATAFORMA DIGITAL À BATERIA, COM MESA DE 75 X 75 CM E CAPACIDADE DE 500 KG | CHI | 0.755 | SICROE9010-I | BALANÇA PLATAFORMA DIGITAL À BATERIA, COM MESA DE 75 X 75 CM E CAPACIDADE DE 500 KG | CHI | 0.755
SICRO | E9011-I | CARRO MANUAL MODELO PLATAFORMA DE 200 X 80 CM COM CAPACIDADE DE 800 KG | CHI | 0.3827 | SICROE9011-I | CARRO MANUAL MODELO PLATAFORMA DE 200 X 80 CM COM CAPACIDADE DE 800 KG | CHI | 0.3827
SICRO | E9014-I | DEFLECTÔMETRO DE IMPACTO (FWD) INSTALADO EM PICAPE COM REBOQUE E FAIXA DE CARGA DE 7 A 120 KN - 147 KW | CHI | 242.7942 | SICROE9014-I | DEFLECTÔMETRO DE IMPACTO (FWD) INSTALADO EM PICAPE COM REBOQUE E FAIXA DE CARGA DE 7 A 120 KN - 147 KW | CHI | 242.7942
SICRO | E9015-I | ELEVADOR DE OBRA COM CAPACIDADE DE 1.000 KG - 9 KW | CHI | 30.4414 | SICROE9015-I | ELEVADOR DE OBRA COM CAPACIDADE DE 1.000 KG - 9 KW | CHI | 30.4414
SICRO | E9016-I | USINA MISTURADORA MÓVEL DE RECICLAGEM A FRIO COM SISTEMA DE ESPUMA DE ASFALTO - 129,40 KW | CHI | 810.4322 | SICROE9016-I | USINA MISTURADORA MÓVEL DE RECICLAGEM A FRIO COM SISTEMA DE ESPUMA DE ASFALTO - 129,40 KW | CHI | 810.4322
SICRO | E9017-I | ESCAVADEIRA HIDRÁULICA SOBRE ESTEIRA COM CAPACIDADE DE 0,4 M³ - 64 KW | CHI | 96.3316 | SICROE9017-I | ESCAVADEIRA HIDRÁULICA SOBRE ESTEIRA COM CAPACIDADE DE 0,4 M³ - 64 KW | CHI | 96.3316
SICRO | E9020-I | RECICLADORA A FRIO - 455 KW | CHI | 423.8984 | SICROE9020-I | RECICLADORA A FRIO - 455 KW | CHI | 423.8984
SICRO | E9021-I | GRUPO GERADOR - 456 KVA | CHI | 22.1786 | SICROE9021-I | GRUPO GERADOR - 456 KVA | CHI | 22.1786
SICRO | E9022-I | PÓRTICO METÁLICO ROLANTE COM CAPACIDADE DE 25 T - 30 KW | CHI | 81.7263 | SICROE9022-I | PÓRTICO METÁLICO ROLANTE COM CAPACIDADE DE 25 T - 30 KW | CHI | 81.7263
SICRO | E9023-I | GUINDASTE MÓVEL SOBRE ESTEIRAS COM DRAGLINE COM CAPACIDADE DE 1,9 A 2,3 M³ - 270 KW | CHI | 225.1962 | SICROE9023-I | GUINDASTE MÓVEL SOBRE ESTEIRAS COM DRAGLINE COM CAPACIDADE DE 1,9 A 2,3 M³ - 270 KW | CHI | 225.1962
SICRO | E9024-I | MISTURADOR DE NATA CIMENTO - 1,50 KW | CHI | 24.634 | SICROE9024-I | MISTURADOR DE NATA CIMENTO - 1,50 KW | CHI | 24.634
SICRO | E9025-I | CONJUNTO BOMBA E MACACO HIDRÁULICO PARA PROTENSÃO COM CAPACIDADE DE 7.000 KN - 15 KW | CHI | 50.6084 | SICROE9025-I | CONJUNTO BOMBA E MACACO HIDRÁULICO PARA PROTENSÃO COM CAPACIDADE DE 7.000 KN - 15 KW | CHI | 50.6084
SICRO | E9026-I | BOMBA PARA INJEÇÃO DE NATA DE CIMENTO COM CAPACIDADE DE 2 MPA - 2,20 KW | CHI | 3.1017 | SICROE9026-I | BOMBA PARA INJEÇÃO DE NATA DE CIMENTO COM CAPACIDADE DE 2 MPA - 2,20 KW | CHI | 3.1017
SICRO | E9028-I | BOMBA DE ALTA PRESSÃO PARA HIDROJATEAMENTO COM CAPACIDADE DE 18 MPA - 5,20 KW | CHI | 24.3968 | SICROE9028-I | BOMBA DE ALTA PRESSÃO PARA HIDROJATEAMENTO COM CAPACIDADE DE 18 MPA - 5,20 KW | CHI | 24.3968
SICRO | E9029-I | CONJUNTO BOMBA E MACACO HIDRÁULICO PARA PROTENSÃO COM CAPACIDADE DE 8.000 KN - 20 KW | CHI | 52.6523 | SICROE9029-I | CONJUNTO BOMBA E MACACO HIDRÁULICO PARA PROTENSÃO COM CAPACIDADE DE 8.000 KN - 20 KW | CHI | 52.6523
SICRO | E9030-I | BOMBA DE PROTENSÃO COM LEITURA DIGITAL PARA TENSIONAMENTO DE ESTAIS - 3 KW | CHI | 1.035 | SICROE9030-I | BOMBA DE PROTENSÃO COM LEITURA DIGITAL PARA TENSIONAMENTO DE ESTAIS - 3 KW | CHI | 1.035
SICRO | E9031-I | ELEVADOR DE CREMALHEIRA COM CABINE SIMPLES, COM CAPACIDADE DE 1.500 KG E ALTURA DE ATÉ 100 M - 15 KW | CHI | 56.721 | SICROE9031-I | ELEVADOR DE CREMALHEIRA COM CABINE SIMPLES, COM CAPACIDADE DE 1.500 KG E ALTURA DE ATÉ 100 M - 15 KW | CHI | 56.721
SICRO | E9032-I | EQUIPAMENTO PARA REGULAGEM FINAL DE ESTAIS COM ATÉ 37 CORDOALHAS - D = 15,7 MM - 20 KW | CHI | 48.6621 | SICROE9032-I | EQUIPAMENTO PARA REGULAGEM FINAL DE ESTAIS COM ATÉ 37 CORDOALHAS - D = 15,7 MM - 20 KW | CHI | 48.6621
SICRO | E9033-I | EQUIPAMENTO PARA REGULAGEM FINAL DE ESTAIS DE 38 A 55 CORDOALHAS - D = 15,7 MM - 30 KW | CHI | 51.054 | SICROE9033-I | EQUIPAMENTO PARA REGULAGEM FINAL DE ESTAIS DE 38 A 55 CORDOALHAS - D = 15,7 MM - 30 KW | CHI | 51.054
SICRO | E9034-I | EQUIPAMENTO PARA REGULAGEM FINAL DE ESTAIS DE 56 A 73 CORDOALHAS - D = 15,7 MM - 40 KW | CHI | 55.0404 | SICROE9034-I | EQUIPAMENTO PARA REGULAGEM FINAL DE ESTAIS DE 56 A 73 CORDOALHAS - D = 15,7 MM - 40 KW | CHI | 55.0404
SICRO | E9035-I | EQUIPAMENTO PARA REGULAGEM FINAL DE ESTAIS DE 74 A 91 CORDOALHAS - D = 15,7 MM - 50 KW | CHI | 59.0269 | SICROE9035-I | EQUIPAMENTO PARA REGULAGEM FINAL DE ESTAIS DE 74 A 91 CORDOALHAS - D = 15,7 MM - 50 KW | CHI | 59.0269
SICRO | E9036-I | GRUA FIXA PARA ALTURAS DE 60 A 102 M, COM ALCANCE DE 60 M COM CAPACIDADE DE 1.500 KG NA PONTA DA LANÇA - 37 KW | CHI | 260.4982 | SICROE9036-I | GRUA FIXA PARA ALTURAS DE 60 A 102 M, COM ALCANCE DE 60 M COM CAPACIDADE DE 1.500 KG NA PONTA DA LANÇA - 37 KW | CHI | 260.4982
SICRO | E9038-I | MACACO HIDRÁULICO MONOCORDOALHA PARA TENSIONAMENTO DE ESTAIS - 3 KW | CHI | 44.3828 | SICROE9038-I | MACACO HIDRÁULICO MONOCORDOALHA PARA TENSIONAMENTO DE ESTAIS - 3 KW | CHI | 44.3828
SICRO | E9039-I | MÁQUINA DE SOLDA POR TERMOFUSÃO PARA TUBOS PEAD COM GERADOR DE 4 KW | CHI | 51.866 | SICROE9039-I | MÁQUINA DE SOLDA POR TERMOFUSÃO PARA TUBOS PEAD COM GERADOR DE 4 KW | CHI | 51.866
SICRO | E9040-I | SERRA MÁRMORE - 1,45 KW | CHI | 0.0498 | SICROE9040-I | SERRA MÁRMORE - 1,45 KW | CHI | 0.0498
SICRO | E9042-I | TRATOR SOBRE ESTEIRAS COM LÂMINA - 97 KW | CHI | 107.1001 | SICROE9042-I | TRATOR SOBRE ESTEIRAS COM LÂMINA - 97 KW | CHI | 107.1001
SICRO | E9043-I | EMBARCAÇÃO DE ALUMÍNIO COM COMPRIMENTO DE 6 M E MOTOR DE POPA - 18,60 KW | CHI | 39.8226 | SICROE9043-I | EMBARCAÇÃO DE ALUMÍNIO COM COMPRIMENTO DE 6 M E MOTOR DE POPA - 18,60 KW | CHI | 39.8226
SICRO | E9044-I | CENTRAL DE CONCRETO COM CAPACIDADE DE 150 M³/H - DOSADORA E MISTURADORA | CHI | 216.2416 | SICROE9044-I | CENTRAL DE CONCRETO COM CAPACIDADE DE 150 M³/H - DOSADORA E MISTURADORA | CHI | 216.2416
SICRO | E9045-I | CONJUNTO BOMBA E MACACO HIDRÁULICO PARA ELEVAÇÃO COM CAPACIDADE DE 496 KN | CHI | 49.0016 | SICROE9045-I | CONJUNTO BOMBA E MACACO HIDRÁULICO PARA ELEVAÇÃO COM CAPACIDADE DE 496 KN | CHI | 49.0016
SICRO | E9046-I | CONJUNTO BOMBA E MACACO HIDRÁULICO PARA ELEVAÇÃO COM CAPACIDADE DE 929 KN | CHI | 50.2691 | SICROE9046-I | CONJUNTO BOMBA E MACACO HIDRÁULICO PARA ELEVAÇÃO COM CAPACIDADE DE 929 KN | CHI | 50.2691
SICRO | E9047-I | CONJUNTO BOMBA E MACACO HIDRÁULICO PARA ELEVAÇÃO COM CAPACIDADE DE 1.390 KN | CHI | 53.2883 | SICROE9047-I | CONJUNTO BOMBA E MACACO HIDRÁULICO PARA ELEVAÇÃO COM CAPACIDADE DE 1.390 KN | CHI | 53.2883
SICRO | E9048-I | CONJUNTO BOMBA E MACACO HIDRÁULICO PARA ELEVAÇÃO COM CAPACIDADE DE 1.859 KN | CHI | 54.9299 | SICROE9048-I | CONJUNTO BOMBA E MACACO HIDRÁULICO PARA ELEVAÇÃO COM CAPACIDADE DE 1.859 KN | CHI | 54.9299
SICRO | E9049-I | BOMBA DE ALTA PRESSÃO PARA HIDROJATEAMENTO COM CAPACIDADE DE 250 MPA - 72 KW | CHI | 92.5699 | SICROE9049-I | BOMBA DE ALTA PRESSÃO PARA HIDROJATEAMENTO COM CAPACIDADE DE 250 MPA - 72 KW | CHI | 92.5699
SICRO | E9050-I | GUINDASTE MÓVEL SOBRE PNEUS COM 2 EIXOS COM CAPACIDADE DE 18 T - 97 KW | CHI | 222.0134 | SICROE9050-I | GUINDASTE MÓVEL SOBRE PNEUS COM 2 EIXOS COM CAPACIDADE DE 18 T - 97 KW | CHI | 222.0134
SICRO | E9051-I | MÁQUINA LEVANTADORA E POSICIONADORA DE VIA - 7,40 KW | CHI | 98.6646 | SICROE9051-I | MÁQUINA LEVANTADORA E POSICIONADORA DE VIA - 7,40 KW | CHI | 98.6646
SICRO | E9052-I | EMPILHADEIRA A DIESEL COM CAPACIDADE DE 10 T - 82 KW | CHI | 95.573 | SICROE9052-I | EMPILHADEIRA A DIESEL COM CAPACIDADE DE 10 T - 82 KW | CHI | 95.573
SICRO | E9053-I | PERFURATRIZ HIDRÁULICA MONTADA EM FLUTUANTE - 32 KW | CHI | 42.5779 | SICROE9053-I | PERFURATRIZ HIDRÁULICA MONTADA EM FLUTUANTE - 32 KW | CHI | 42.5779
SICRO | E9054-I | EQUIPAMENTO SOBRE FORMA-TRILHO PARA EXECUÇÃO E ACABAMENTO DE PAVIMENTO DE CONCRETO - 13,40 KW | CHI | 156.4109 | SICROE9054-I | EQUIPAMENTO SOBRE FORMA-TRILHO PARA EXECUÇÃO E ACABAMENTO DE PAVIMENTO DE CONCRETO - 13,40 KW | CHI | 156.4109
SICRO | E9055-I | GUINCHO PNEUMÁTICO COM CAPACIDADE DE 2,5 T | CHI | 56.8769 | SICROE9055-I | GUINCHO PNEUMÁTICO COM CAPACIDADE DE 2,5 T | CHI | 56.8769
SICRO | E9056-I | PLATAFORMA AUTOELEVATÓRIA DE 12 X 24 M COM CAPACIDADE DE 150 T | CHI | 113.997 | SICROE9056-I | PLATAFORMA AUTOELEVATÓRIA DE 12 X 24 M COM CAPACIDADE DE 150 T | CHI | 113.997
SICRO | E9057-I | BATELÃO SEM PROPULSÃO COM CAPACIDADE DE 66 M³ | CHI | 29.8062 | SICROE9057-I | BATELÃO SEM PROPULSÃO COM CAPACIDADE DE 66 M³ | CHI | 29.8062
SICRO | E9058-I | PLATAFORMA FLUTUANTE DE 12 X 24 X 1,8 M COM CAPACIDADE DE 150 T | CHI | 35.823 | SICROE9058-I | PLATAFORMA FLUTUANTE DE 12 X 24 X 1,8 M COM CAPACIDADE DE 150 T | CHI | 35.823
SICRO | E9059-I | PLATAFORMA AUTOELEVATÓRIA DE 12 X 24 M MONTADA NA OBRA COM CAPACIDADE DE 150 T | CHI | 113.997 | SICROE9059-I | PLATAFORMA AUTOELEVATÓRIA DE 12 X 24 M MONTADA NA OBRA COM CAPACIDADE DE 150 T | CHI | 113.997
SICRO | E9060-I | PERFURATRIZ PNEUMÁTICA ROTOPERCUSSIVA MONTADA EM FLUTUANTE COM PRESSÃO DE 0,70 MPA E CAPACIDADE DE 2.500 GPM | CHI | 59.7925 | SICROE9060-I | PERFURATRIZ PNEUMÁTICA ROTOPERCUSSIVA MONTADA EM FLUTUANTE COM PRESSÃO DE 0,70 MPA E CAPACIDADE DE 2.500 GPM | CHI | 59.7925
SICRO | E9061-I | LIXADEIRA ELÉTRICA MANUAL ANGULAR - 2 KW | CHI | 0.1361 | SICROE9061-I | LIXADEIRA ELÉTRICA MANUAL ANGULAR - 2 KW | CHI | 0.1361
SICRO | E9062-I | SOPRADOR DE AR QUENTE MANUAL - 1,60 KW | CHI | 0.7024 | SICROE9062-I | SOPRADOR DE AR QUENTE MANUAL - 1,60 KW | CHI | 0.7024
SICRO | E9063-I | EQUIPAMENTO DE ESTABILIZAÇÃO DINÂMICA DA VIA - 300 KW | CHI | 1424.4259 | SICROE9063-I | EQUIPAMENTO DE ESTABILIZAÇÃO DINÂMICA DA VIA - 300 KW | CHI | 1424.4259
SICRO | E9064-I | TRANSPORTADOR MANUAL GERICA COM CAPACIDADE DE 180 L | CHI | 0.9954 | SICROE9064-I | TRANSPORTADOR MANUAL GERICA COM CAPACIDADE DE 180 L | CHI | 0.9954
SICRO | E9065-I | CARRO CONTROLE FERROVIÁRIO - 186 KW | CHI | 1725.1115 | SICROE9065-I | CARRO CONTROLE FERROVIÁRIO - 186 KW | CHI | 1725.1115
SICRO | E9066-I | GRUPO GERADOR - 14 KVA | CHI | 4.5905 | SICROE9066-I | GRUPO GERADOR - 14 KVA | CHI | 4.5905
SICRO | E9067-I | VEÍCULO FERROVIÁRIO PARA CAPINA QUÍMICA COM CAPACIDADE DE 12.000 L - 115 KW | CHI | 118.7602 | SICROE9067-I | VEÍCULO FERROVIÁRIO PARA CAPINA QUÍMICA COM CAPACIDADE DE 12.000 L - 115 KW | CHI | 118.7602
SICRO | E9068-I | PERFURATRIZ HIDRÁULICA ROTOPERCUSSIVA PARA CCPH - 123 KW | CHI | 329.218 | SICROE9068-I | PERFURATRIZ HIDRÁULICA ROTOPERCUSSIVA PARA CCPH - 123 KW | CHI | 329.218
SICRO | E9069-I | VIBRADOR DE IMERSÃO PARA CONCRETO - 4,10 KW | CHI | 0.7612 | SICROE9069-I | VIBRADOR DE IMERSÃO PARA CONCRETO - 4,10 KW | CHI | 0.7612
SICRO | E9070-I | PONTE ROLANTE COM CAPACIDADE DE 5 T E VÃO DE ATÉ 15 M - 10 KW | CHI | 41.4012 | SICROE9070-I | PONTE ROLANTE COM CAPACIDADE DE 5 T E VÃO DE ATÉ 15 M - 10 KW | CHI | 41.4012
SICRO | E9071-I | TRANSPORTADOR MANUAL CARRINHO DE MÃO COM CAPACIDADE DE 80 L | CHI | 0.4729 | SICROE9071-I | TRANSPORTADOR MANUAL CARRINHO DE MÃO COM CAPACIDADE DE 80 L | CHI | 0.4729
SICRO | E9072-I | MARTELO HIDRÁULICO VIBRATÓRIO COM UNIDADE HIDRÁULICA - 486 KW | CHI | 285.1609 | SICROE9072-I | MARTELO HIDRÁULICO VIBRATÓRIO COM UNIDADE HIDRÁULICA - 486 KW | CHI | 285.1609
SICRO | E9073-I | BOMBA DE CONCRETO REBOCÁVEL COM CAPACIDADE DE 30 M³/H - 74 KW | CHI | 69.0643 | SICROE9073-I | BOMBA DE CONCRETO REBOCÁVEL COM CAPACIDADE DE 30 M³/H - 74 KW | CHI | 69.0643
SICRO | E9074-I | TANQUE DE ESTOCAGEM DE ASFALTO COM AGITADORES DE 60.000 L | CHI | 45.8001 | SICROE9074-I | TANQUE DE ESTOCAGEM DE ASFALTO COM AGITADORES DE 60.000 L | CHI | 45.8001
SICRO | E9075-I | TRADO CAVADEIRA DE 12" | CHI | 0.0689 | SICROE9075-I | TRADO CAVADEIRA DE 12" | CHI | 0.0689
SICRO | E9076-I | EQUIPAMENTO PARA PINTURA ELETROSTÁTICA COM CABINE DUPLA DE 7,00 KW E ESTUFA DE 80.000 KCAL | CHI | 37.3184 | SICROE9076-I | EQUIPAMENTO PARA PINTURA ELETROSTÁTICA COM CABINE DUPLA DE 7,00 KW E ESTUFA DE 80.000 KCAL | CHI | 37.3184
SICRO | E9077-I | PERFURATRIZ DE CIRCULAÇÃO REVERSA TIPO WIRTH OU SIMILAR COM UNIDADE HIDRÁULICA (POWER PACK) - 273 KW | CHI | 390.9508 | SICROE9077-I | PERFURATRIZ DE CIRCULAÇÃO REVERSA TIPO WIRTH OU SIMILAR COM UNIDADE HIDRÁULICA (POWER PACK) - 273 KW | CHI | 390.9508
SICRO | E9078-I | TRELIÇA LANÇADEIRA COM CAPACIDADE DE CARGA DE 100 A 120 T E VÃO MÁXIMO DE 45 M - 110 KW | CHI | 194.4538 | SICROE9078-I | TRELIÇA LANÇADEIRA COM CAPACIDADE DE CARGA DE 100 A 120 T E VÃO MÁXIMO DE 45 M - 110 KW | CHI | 194.4538
SICRO | E9079-I | BOMBA SUBMERSÍVEL COM CAPACIDADE DE 360 M³/H - 23 KW | CHI | 17.6503 | SICROE9079-I | BOMBA SUBMERSÍVEL COM CAPACIDADE DE 360 M³/H - 23 KW | CHI | 17.6503
SICRO | E9080-I | CARRELONE COM CAPACIDADE MÁXIMA DE 70 T | CHI | 133.4125 | SICROE9080-I | CARRELONE COM CAPACIDADE MÁXIMA DE 70 T | CHI | 133.4125
SICRO | E9081-I | FISCHIETTI SIMPLES COM CAPACIDADE DE 70 T | CHI | 29.8575 | SICROE9081-I | FISCHIETTI SIMPLES COM CAPACIDADE DE 70 T | CHI | 29.8575
SICRO | E9083-I | VAGÃO FECHADO FLT COM CAPACIDADE DE 99 T | CHI | 25.418 | SICROE9083-I | VAGÃO FECHADO FLT COM CAPACIDADE DE 99 T | CHI | 25.418
SICRO | E9084-I | VAGÃO TANQUE CONVENCIONAL TCT COM CAPACIDADE DE 97 T E 103.000 L | CHI | 37.9681 | SICROE9084-I | VAGÃO TANQUE CONVENCIONAL TCT COM CAPACIDADE DE 97 T E 103.000 L | CHI | 37.9681
SICRO | E9085-I | VAGÃO GÔNDOLA GDE COM CAPACIDADE DE 93,5 T / 29 M³ | CHI | 19.699 | SICROE9085-I | VAGÃO GÔNDOLA GDE COM CAPACIDADE DE 93,5 T / 29 M³ | CHI | 19.699
SICRO | E9086-I | BOMBA DE CONCRETO REBOCÁVEL COM CAPACIDADE DE 41 M³/H - 74 KW | CHI | 74.0046 | SICROE9086-I | BOMBA DE CONCRETO REBOCÁVEL COM CAPACIDADE DE 41 M³/H - 74 KW | CHI | 74.0046
SICRO | E9089-I | ROÇADEIRA COSTAL - 1,40 KW | CHI | 0.4842 | SICROE9089-I | ROÇADEIRA COSTAL - 1,40 KW | CHI | 0.4842
SICRO | E9093-I | VEÍCULO LEVE - 53 KW (SEM MOTORISTA) | CHI | 6.0571 | SICROE9093-I | VEÍCULO LEVE - 53 KW (SEM MOTORISTA) | CHI | 6.0571
SICRO | E9094-I | GUINDASTE MÓVEL SOBRE PNEUS COM 6 EIXOS COM CAPACIDADE MÁXIMA DE 350 T - 450 KW | CHI | 1252.9826 | SICROE9094-I | GUINDASTE MÓVEL SOBRE PNEUS COM 6 EIXOS COM CAPACIDADE MÁXIMA DE 350 T - 450 KW | CHI | 1252.9826
SICRO | E9095-I | GUINDASTE MÓVEL SOBRE PNEUS COM 8 EIXOS COM CAPACIDADE MÁXIMA DE 500 T - 500 KW | CHI | 2174.7826 | SICROE9095-I | GUINDASTE MÓVEL SOBRE PNEUS COM 8 EIXOS COM CAPACIDADE MÁXIMA DE 500 T - 500 KW | CHI | 2174.7826
SICRO | E9096-I | MINICARREGADEIRA DE PNEUS - 45,50 KW | CHI | 69.2872 | SICROE9096-I | MINICARREGADEIRA DE PNEUS - 45,50 KW | CHI | 69.2872
SICRO | E9101-I | REMOVEDORA DE FAIXAS DE SINALIZAÇÃO VIÁRIA - 9,69 KW | CHI | 4.8568 | SICROE9101-I | REMOVEDORA DE FAIXAS DE SINALIZAÇÃO VIÁRIA - 9,69 KW | CHI | 4.8568
SICRO | E9102-I | EXTRUSORA PARA SARJETA DE CONCRETO - 10,44 KW | CHI | 31.1599 | SICROE9102-I | EXTRUSORA PARA SARJETA DE CONCRETO - 10,44 KW | CHI | 31.1599
SICRO | E9103-I | EXTRUSORA PARA MEIO-FIO DE CONCRETO - 10,44 KW | CHI | 30.1312 | SICROE9103-I | EXTRUSORA PARA MEIO-FIO DE CONCRETO - 10,44 KW | CHI | 30.1312
SICRO | E9105-I | EMBARCAÇÃO EMPURRADORA MULTIPROPÓSITO - 2 X 186 KW | CHI | 229.5319 | SICROE9105-I | EMBARCAÇÃO EMPURRADORA MULTIPROPÓSITO - 2 X 186 KW | CHI | 229.5319
SICRO | E9106-I | BALSA DE CONVÉS COM CAPACIDADE DE 200 T | CHI | 52.6601 | SICROE9106-I | BALSA DE CONVÉS COM CAPACIDADE DE 200 T | CHI | 52.6601
SICRO | E9107-I | COMPACTADOR MANUAL COM SOQUETE VIBRATÓRIO - 2,24 KW | CHI | 0.838 | SICROE9107-I | COMPACTADOR MANUAL COM SOQUETE VIBRATÓRIO - 2,24 KW | CHI | 0.838
SICRO | E9108-I | SOLDADORA DE TRILHO POR CALDEAMENTO NA VIA - 400 KW | CHI | 375.7156 | SICROE9108-I | SOLDADORA DE TRILHO POR CALDEAMENTO NA VIA - 400 KW | CHI | 375.7156
SICRO | E9110-I | ESCAVADEIRA HIDRÁULICA SOBRE ESTEIRAS PARA ROCHA COM CAÇAMBA COM CAPACIDADE DE 1,56 M³ - 118 KW | CHI | 160.5529 | SICROE9110-I | ESCAVADEIRA HIDRÁULICA SOBRE ESTEIRAS PARA ROCHA COM CAÇAMBA COM CAPACIDADE DE 1,56 M³ - 118 KW | CHI | 160.5529
SICRO | E9111-I | JATEADOR ABRASIVO ÚMIDO COM CAPACIDADE DE 350 KG DE ABRASIVO | CHI | 50.6281 | SICROE9111-I | JATEADOR ABRASIVO ÚMIDO COM CAPACIDADE DE 350 KG DE ABRASIVO | CHI | 50.6281
SICRO | E9112-I | SINALIZADOR DIRECIONAL MÓVEL COM SISTEMA FOTOVOLTAICO DE ENERGIA E MONTADO EM CHASSI SOBRE PNEUS | CHI | 2.3252 | SICROE9112-I | SINALIZADOR DIRECIONAL MÓVEL COM SISTEMA FOTOVOLTAICO DE ENERGIA E MONTADO EM CHASSI SOBRE PNEUS | CHI | 2.3252
SICRO | E9113-I | PAINEL DE MENSAGEM VARIÁVEL - PMV MÓVEL, COM SISTEMA FOTOVOLTAICO DE ENERGIA E MONTADO EM CHASSI SOBRE PNEUS | CHI | 15.9517 | SICROE9113-I | PAINEL DE MENSAGEM VARIÁVEL - PMV MÓVEL, COM SISTEMA FOTOVOLTAICO DE ENERGIA E MONTADO EM CHASSI SOBRE PNEUS | CHI | 15.9517
SICRO | E9116-I | SEMÁFORO MÓVEL COM 3 LENTES E BATERIA - D = 200 MM | CHI | 0.8156 | SICROE9116-I | SEMÁFORO MÓVEL COM 3 LENTES E BATERIA - D = 200 MM | CHI | 0.8156
SICRO | E9117-I | CARREGADEIRA DE PNEUS PARA ROCHA COM CAPACIDADE DE 2,50 M³ - 105 KW | CHI | 150.8233 | SICROE9117-I | CARREGADEIRA DE PNEUS PARA ROCHA COM CAPACIDADE DE 2,50 M³ - 105 KW | CHI | 150.8233
SICRO | E9118-I | CORTADORA DE PAVIMENTO COM DISCO DIAMANTADO DE 450 A 1.500 MM - 55,40 KW | CHI | 71.8212 | SICROE9118-I | CORTADORA DE PAVIMENTO COM DISCO DIAMANTADO DE 450 A 1.500 MM - 55,40 KW | CHI | 71.8212
SICRO | E9119-I | MINICARREGADEIRA SOBRE PNEUS COM VALETADEIRA - 55,40 KW | CHI | 87.1482 | SICROE9119-I | MINICARREGADEIRA SOBRE PNEUS COM VALETADEIRA - 55,40 KW | CHI | 87.1482
SICRO | E9120-I | EQUIPAMENTO DE CRAVAÇÃO SOBRE ESTEIRA PARA GEODRENO COM HASTE PARA PROFUNDIDADE DE ATÉ 20 M - 258 KW | CHI | 311.9972 | SICROE9120-I | EQUIPAMENTO DE CRAVAÇÃO SOBRE ESTEIRA PARA GEODRENO COM HASTE PARA PROFUNDIDADE DE ATÉ 20 M - 258 KW | CHI | 311.9972
SICRO | E9122-I | PERFURATRIZ TIPO BOTTOM FEED PARA COLUNA DE BRITA - 194 KW | CHI | 414.7629 | SICROE9122-I | PERFURATRIZ TIPO BOTTOM FEED PARA COLUNA DE BRITA - 194 KW | CHI | 414.7629
SICRO | E9125-I | VEÍCULO TIPO VAN FURGÃO COM CAPACIDADE DE 1,54 T - 93 KW | CHI | 44.5745 | SICROE9125-I | VEÍCULO TIPO VAN FURGÃO COM CAPACIDADE DE 1,54 T - 93 KW | CHI | 44.5745
SICRO | E9126-I | DRAGA BACKHOE COM CAPACIDADE DE 7 M³ - 1.000 KW | CHI | 1657.7648 | SICROE9126-I | DRAGA BACKHOE COM CAPACIDADE DE 7 M³ - 1.000 KW | CHI | 1657.7648
SICRO | E9127-I | ESCAVADEIRA HIDRÁULICA COM MARTELO HIDRÁULICO DE 520 KG - 75 KW | CHI | 181.3811 | SICROE9127-I | ESCAVADEIRA HIDRÁULICA COM MARTELO HIDRÁULICO DE 520 KG - 75 KW | CHI | 181.3811
SICRO | E9134-I | MINIÔNIBUS COM CAPACIDADE PARA 30 PASSAGEIROS - 111 KW | CHI | 69.5637 | SICROE9134-I | MINIÔNIBUS COM CAPACIDADE PARA 30 PASSAGEIROS - 111 KW | CHI | 69.5637
SICRO | E9141-I | REBARBADOR HIDRÁULICO COM BOMBA MANUAL COM CAPACIDADE DE FORÇA DE 9.000 KGF | CHI | 9.1939 | SICROE9141-I | REBARBADOR HIDRÁULICO COM BOMBA MANUAL COM CAPACIDADE DE FORÇA DE 9.000 KGF | CHI | 9.1939
SICRO | E9144-I | PÓRTICO METÁLICO ROLANTE COM TALHA COM CAPACIDADE DE 5 T - 10 KW | CHI | 40.2884 | SICROE9144-I | PÓRTICO METÁLICO ROLANTE COM TALHA COM CAPACIDADE DE 5 T - 10 KW | CHI | 40.2884
SICRO | E9148-I | MACACO DE PROTENSÃO DE FIOS COM BOMBA - 3,72 KW | CHI | 50.6665 | SICROE9148-I | MACACO DE PROTENSÃO DE FIOS COM BOMBA - 3,72 KW | CHI | 50.6665
SICRO | E9149-I | MÁQUINA DE APLICAÇÃO E EXTRAÇÃO DE GRAMPO ELÁSTICO TIPO PANDROL - 6,70 KW | CHI | 26.0483 | SICROE9149-I | MÁQUINA DE APLICAÇÃO E EXTRAÇÃO DE GRAMPO ELÁSTICO TIPO PANDROL - 6,70 KW | CHI | 26.0483
SICRO | E9151-I | BRITADOR DE MANDÍBULAS MÓVEL SOBRE ESTEIRAS, SEM PENEIRA, COM CAPACIDADE DE 140 M³/H - 170 KW | CHI | 262.8671 | SICROE9151-I | BRITADOR DE MANDÍBULAS MÓVEL SOBRE ESTEIRAS, SEM PENEIRA, COM CAPACIDADE DE 140 M³/H - 170 KW | CHI | 262.8671
SICRO | E9152-I | FERRAMENTA DE FIXAÇÃO À PÓLVORA DE AÇÃO DIRETA | CHI | 0.1049 | SICROE9152-I | FERRAMENTA DE FIXAÇÃO À PÓLVORA DE AÇÃO DIRETA | CHI | 0.1049
SICRO | E9153-I | FERRAMENTA DE FIXAÇÃO À PÓLVORA E SISTEMA À PISTÃO | CHI | 0.0971 | SICROE9153-I | FERRAMENTA DE FIXAÇÃO À PÓLVORA E SISTEMA À PISTÃO | CHI | 0.0971
SICRO | E9154-I | EQUIPAMENTO PARA SELAGEM COM MATERIAL ASFÁLTICO REBOCÁVEL COM CAPACIDADE DE 370 L - 35 KW | CHI | 62.2041 | SICROE9154-I | EQUIPAMENTO PARA SELAGEM COM MATERIAL ASFÁLTICO REBOCÁVEL COM CAPACIDADE DE 370 L - 35 KW | CHI | 62.2041
SICRO | E9155-I | CALDEIRA DE ASFALTO REBOCÁVEL COM CAPACIDADE DE 600 L - 5,20 KW | CHI | 10.7005 | SICROE9155-I | CALDEIRA DE ASFALTO REBOCÁVEL COM CAPACIDADE DE 600 L - 5,20 KW | CHI | 10.7005
SICRO | E9156-I | SOPRADOR DE AR COSTAL - 2,6 KW | CHI | 0.4591 | SICROE9156-I | SOPRADOR DE AR COSTAL - 2,6 KW | CHI | 0.4591
SICRO | E9157-I | LOCOMOTIVA DIESEL-ELÉTRICA CC - BITOLA MÉTRICA - 2.237 KW | CHI | 297.1257 | SICROE9157-I | LOCOMOTIVA DIESEL-ELÉTRICA CC - BITOLA MÉTRICA - 2.237 KW | CHI | 297.1257
SICRO | E9158-I | LOCOMOTIVA DIESEL-ELÉTRICA CC - BITOLA LARGA - 2.237 KW | CHI | 297.1257 | SICROE9158-I | LOCOMOTIVA DIESEL-ELÉTRICA CC - BITOLA LARGA - 2.237 KW | CHI | 297.1257
SICRO | E9159-I | VAGÃO PLATAFORMA PNE COM CAPACIDADE DE 82 T - BITOLA MÉTRICA | CHI | 23.3845 | SICROE9159-I | VAGÃO PLATAFORMA PNE COM CAPACIDADE DE 82 T - BITOLA MÉTRICA | CHI | 23.3845
SICRO | E9160-I | VAGÃO PLATAFORMA PNT COM CAPACIDADE DE 98 T - BITOLA LARGA | CHI | 26.7525 | SICROE9160-I | VAGÃO PLATAFORMA PNT COM CAPACIDADE DE 98 T - BITOLA LARGA | CHI | 26.7525
SICRO | E9161-I | VAGÃO FECHADO COM PORTA PARA CARGA E DESCARGA DE PALETES FLD COM CAPACIDADE DE 64 T - BITOLA MÉTRICA | CHI | 23.1939 | SICROE9161-I | VAGÃO FECHADO COM PORTA PARA CARGA E DESCARGA DE PALETES FLD COM CAPACIDADE DE 64 T - BITOLA MÉTRICA | CHI | 23.1939
SICRO | E9162-I | VAGÃO FECHADO COM PORTA PARA CARGA E DESCARGA DE PALETES FLT COM CAPACIDADE DE 99 T - BITOLA LARGA | CHI | 25.418 | SICROE9162-I | VAGÃO FECHADO COM PORTA PARA CARGA E DESCARGA DE PALETES FLT COM CAPACIDADE DE 99 T - BITOLA LARGA | CHI | 25.418
SICRO | E9163-I | VAGÃO HOPPER ABERTO COM DESCARGA AUTOMÁTICA HNE COM CAPACIDADE DE 45 M³ - BITOLA MÉTRICA | CHI | 27.9598 | SICROE9163-I | VAGÃO HOPPER ABERTO COM DESCARGA AUTOMÁTICA HNE COM CAPACIDADE DE 45 M³ - BITOLA MÉTRICA | CHI | 27.9598
SICRO | E9164-I | VAGÃO HOPPER ABERTO COM DESCARGA AUTOMÁTICA HNT COM CAPACIDADE DE 63 M³ - BITOLA LARGA | CHI | 29.0718 | SICROE9164-I | VAGÃO HOPPER ABERTO COM DESCARGA AUTOMÁTICA HNT COM CAPACIDADE DE 63 M³ - BITOLA LARGA | CHI | 29.0718
SICRO | E9167-I | EQUIPAMENTO PARA CARGA E DESCARGA DE TLS DE ATÉ 250 M - 90 KW | CHI | 133.2285 | SICROE9167-I | EQUIPAMENTO PARA CARGA E DESCARGA DE TLS DE ATÉ 250 M - 90 KW | CHI | 133.2285
SICRO | E9168-I | CARREGADEIRA DE PNEUS COM IMPLEMENTO DE GARFO - 195 KW | CHI | 185.0773 | SICROE9168-I | CARREGADEIRA DE PNEUS COM IMPLEMENTO DE GARFO - 195 KW | CHI | 185.0773
SICRO | E9200-I | CARREGADEIRA DE PNEUS PARA ROCHA COM CAPACIDADE DE 2,50 M³ - 105 KW COM PERICULOSIDADE | CHI | 159.1059 | SICROE9200-I | CARREGADEIRA DE PNEUS PARA ROCHA COM CAPACIDADE DE 2,50 M³ - 105 KW COM PERICULOSIDADE | CHI | 159.1059
SICRO | E9203-I | ESCAVADEIRA HIDRÁULICA COM MARTELO HIDRÁULICO DE 1.700 KG - 103 KW COM PERICULOSIDADE | CHI | 297.8133 | SICROE9203-I | ESCAVADEIRA HIDRÁULICA COM MARTELO HIDRÁULICO DE 1.700 KG - 103 KW COM PERICULOSIDADE | CHI | 297.8133
SICRO | E9204-I | PERFURATRIZ SOBRE ESTEIRAS - 145 KW COM PERICULOSIDADE | CHI | 183.8865 | SICROE9204-I | PERFURATRIZ SOBRE ESTEIRAS - 145 KW COM PERICULOSIDADE | CHI | 183.8865
SICRO | E9205-I | EQUIPAMENTO DE CORTE A PLASMA CNC - 12.000 X 5.500 MM - 19,5 KW | CHI | 103.9577 | SICROE9205-I | EQUIPAMENTO DE CORTE A PLASMA CNC - 12.000 X 5.500 MM - 19,5 KW | CHI | 103.9577
SICRO | E9206-I | EQUIPAMENTO DE SOLDA MIG AUTOMÁTICA COM ACESSÓRIOS - 14,6 KVA | CHI | 8.2205 | SICROE9206-I | EQUIPAMENTO DE SOLDA MIG AUTOMÁTICA COM ACESSÓRIOS - 14,6 KVA | CHI | 8.2205
SICRO | E9207-I | MÁQUINA DE SOLDA ELÉTRICA RETIFICADORA 425 A - 18,70 KW | CHI | 0.5658 | SICROE9207-I | MÁQUINA DE SOLDA ELÉTRICA RETIFICADORA 425 A - 18,70 KW | CHI | 0.5658
SICRO | E9209-I | MARTELETE PERFURADOR/ROMPEDOR A AR COMPRIMIDO DE 25 KG PARA ROCHA, COM INSALUBRIDADE, COM CAPACIDADE DE 2.040 GPM | CHI | 33.2029 | SICROE9209-I | MARTELETE PERFURADOR/ROMPEDOR A AR COMPRIMIDO DE 25 KG PARA ROCHA, COM INSALUBRIDADE, COM CAPACIDADE DE 2.040 GPM | CHI | 33.2029
SICRO | E9213-I | JUMBO ELETRO-HIDRÁULICO COM 3 BRAÇOS - 155 KW/237 KW COM PERICULOSIDADE | CHI | 1037.0622 | SICROE9213-I | JUMBO ELETRO-HIDRÁULICO COM 3 BRAÇOS - 155 KW/237 KW COM PERICULOSIDADE | CHI | 1037.0622
SICRO | E9231-I | MAÇARICO LANÇA-CHAMAS A GÁS LIQUEFEITO DE PETRÓLEO (GLP) | CHI | 0.0085 | SICROE9231-I | MAÇARICO LANÇA-CHAMAS A GÁS LIQUEFEITO DE PETRÓLEO (GLP) | CHI | 0.0085
SICRO | E9242-I | ESTAÇÃO TRANSMISSORA DE SUPERFÍCIE PARA TELEVISIONAMENTO | CHI | 0.9922 | SICROE9242-I | ESTAÇÃO TRANSMISSORA DE SUPERFÍCIE PARA TELEVISIONAMENTO | CHI | 0.9922
SICRO | E9243-I | CÂMARA HIPERBÁRICA COM FILTRO, SERPENTINA E RESERVATÓRIO DE AR PARA MERGULHO RASO - D = 1,80 M E H = 2,22 M. | CHI | 67.229 | SICROE9243-I | CÂMARA HIPERBÁRICA COM FILTRO, SERPENTINA E RESERVATÓRIO DE AR PARA MERGULHO RASO - D = 1,80 M E H = 2,22 M. | CHI | 67.229
SICRO | E9244-I | ESTAÇÃO TRANSMISSORA DE SUPERFÍCIE PARA COMUNICAÇÃO SEM FIO | CHI | 3.1591 | SICROE9244-I | ESTAÇÃO TRANSMISSORA DE SUPERFÍCIE PARA COMUNICAÇÃO SEM FIO | CHI | 3.1591
SICRO | E9245-I | ESTAÇÃO TRANSMISSORA DE SUPERFÍCIE PARA COMUNICAÇÃO COM FIO | CHI | 0.5294 | SICROE9245-I | ESTAÇÃO TRANSMISSORA DE SUPERFÍCIE PARA COMUNICAÇÃO COM FIO | CHI | 0.5294
SICRO | E9246-I | PAINEL DE CONTROLE DE AR COM MANÔMETROS E PNEUFATÔMETROS | CHI | 1.0161 | SICROE9246-I | PAINEL DE CONTROLE DE AR COM MANÔMETROS E PNEUFATÔMETROS | CHI | 1.0161
SICRO | E9247-I | SISTEMA DE SINO ABERTO (SINETE) PARA MERGULHO ATÉ 50 M - 33,50 KW | CHI | 76.7401 | SICROE9247-I | SISTEMA DE SINO ABERTO (SINETE) PARA MERGULHO ATÉ 50 M - 33,50 KW | CHI | 76.7401
SICRO | E9248-I | SISTEMA DE AR COMPRIMIDO PARA MERGULHO ATÉ 30 M COM PRESSÃO DE TRABALHO DE 1,4 MPA - 7,46 KW | CHI | 4.3 | SICROE9248-I | SISTEMA DE AR COMPRIMIDO PARA MERGULHO ATÉ 30 M COM PRESSÃO DE TRABALHO DE 1,4 MPA - 7,46 KW | CHI | 4.3
SICRO | E9249-I | SISTEMA DE AR COMPRIMIDO PARA MERGULHO ATÉ 50 M COM PRESSÃO DE TRABALHO DE 1,7 MPA - 16,18 KW | CHI | 6.6625 | SICROE9249-I | SISTEMA DE AR COMPRIMIDO PARA MERGULHO ATÉ 50 M COM PRESSÃO DE TRABALHO DE 1,7 MPA - 16,18 KW | CHI | 6.6625
SICRO | E9251-I | FONTE DE PLASMA PARA CORTE MANUAL - 65A - 15 KW | CHI | 3.212 | SICROE9251-I | FONTE DE PLASMA PARA CORTE MANUAL - 65A - 15 KW | CHI | 3.212
SICRO | E9252-I | SERRA DE ESQUADRIA COM BRAÇO TELESCÓPICO - D = 250 MM (10") - 1,80 KW | CHI | 0.5497 | SICROE9252-I | SERRA DE ESQUADRIA COM BRAÇO TELESCÓPICO - D = 250 MM (10") - 1,80 KW | CHI | 0.5497
SICRO | E9253-I | REBORDEADEIRA DIÂMETRO MÁXIMO 3,00 M - 4,85 KW | CHI | 3.7339 | SICROE9253-I | REBORDEADEIRA DIÂMETRO MÁXIMO 3,00 M - 4,85 KW | CHI | 3.7339
SICRO | E9254-I | DOBRADEIRA VIRADEIRA MANUAL COMPRIMENTO MÁXIMO DE DOBRA DE ATÉ 2.000 MM | CHI | 0.9051 | SICROE9254-I | DOBRADEIRA VIRADEIRA MANUAL COMPRIMENTO MÁXIMO DE DOBRA DE ATÉ 2.000 MM | CHI | 0.9051
SICRO | E9255-I | FONTE DE PLASMA PARA CORTE MANUAL - 45A - 10 KW | CHI | 2.1449 | SICROE9255-I | FONTE DE PLASMA PARA CORTE MANUAL - 45A - 10 KW | CHI | 2.1449
SICRO | E9256-I | EQUIPAMENTO PARA PINTURA COM CAL REBOCÁVEL COM DOIS BICOS APLICADORES E CAPACIDADE DE 2.200 L | CHI | 28.8456 | SICROE9256-I | EQUIPAMENTO PARA PINTURA COM CAL REBOCÁVEL COM DOIS BICOS APLICADORES E CAPACIDADE DE 2.200 L | CHI | 28.8456
SICRO | E9259-I | VENTILADOR CENTRÍFUGO MÉDIA PRESSÃO COM CAPACIDADE DE 38 M³/MIN - 2,21 KW | CHI | 1.8642 | SICROE9259-I | VENTILADOR CENTRÍFUGO MÉDIA PRESSÃO COM CAPACIDADE DE 38 M³/MIN - 2,21 KW | CHI | 1.8642
SICRO | E9260-I | DETECTOR DE GASES COM BOMBA ELÉTRICA PARA ESPAÇO CONFINADO | CHI | 0.3988 | SICROE9260-I | DETECTOR DE GASES COM BOMBA ELÉTRICA PARA ESPAÇO CONFINADO | CHI | 0.3988
SICRO | E9261-I | EQUIPAMENTO DE PINTURA COM PISTOLA AIRLESS - 0,90 KW | CHI | 0.2648 | SICROE9261-I | EQUIPAMENTO DE PINTURA COM PISTOLA AIRLESS - 0,90 KW | CHI | 0.2648
SICRO | E9262-I | ESCOVA ROTATIVA COM CERDAS DE AÇO PARA TRATAMENTO DE SUPERFÍCIE - 0,91 KW | CHI | 25.8693 | SICROE9262-I | ESCOVA ROTATIVA COM CERDAS DE AÇO PARA TRATAMENTO DE SUPERFÍCIE - 0,91 KW | CHI | 25.8693
SICRO | E9263-I | TRIPÉ COM GUINCHO PARA ESPAÇO CONFINADO | CHI | 0.9636 | SICROE9263-I | TRIPÉ COM GUINCHO PARA ESPAÇO CONFINADO | CHI | 0.9636
SICRO | E9264-I | RESPIRADOR PURIFICADOR DE AR MOTORIZADO | CHI | 0.8383 | SICROE9264-I | RESPIRADOR PURIFICADOR DE AR MOTORIZADO | CHI | 0.8383
SICRO | E9265-I | RESPIRADOR DE ADUÇÃO DE AR TIPO LINHA DE AR COMPRIMIDO PARA JATEAMENTO | CHI | 1.7113 | SICROE9265-I | RESPIRADOR DE ADUÇÃO DE AR TIPO LINHA DE AR COMPRIMIDO PARA JATEAMENTO | CHI | 1.7113
SICRO | E9267-I | EXAUSTOR CENTRÍFUGO ALTA PRESSÃO COM CAPACIDADE DE 35 M³/MIN - 1,47 KW | CHI | 0.5908 | SICROE9267-I | EXAUSTOR CENTRÍFUGO ALTA PRESSÃO COM CAPACIDADE DE 35 M³/MIN - 1,47 KW | CHI | 0.5908
SICRO | E9501-I | VENTILADOR AXIAL PARA VENTILAÇÃO FORÇADA COM VELOCIDADE DE SAÍDA DE 32,8 M/S - D = 1.000 MM - 30 KW | CHI | 47.8249 | SICROE9501-I | VENTILADOR AXIAL PARA VENTILAÇÃO FORÇADA COM VELOCIDADE DE SAÍDA DE 32,8 M/S - D = 1.000 MM - 30 KW | CHI | 47.8249
SICRO | E9502-I | BATE-ESTACA DE GRAVIDADE PARA 6 T - 119 KW | CHI | 103.9231 | SICROE9502-I | BATE-ESTACA DE GRAVIDADE PARA 6 T - 119 KW | CHI | 103.9231
SICRO | E9503-I | GUILHOTINA HIDRÁULICA 16 X 6.100 MM - 30 KW | CHI | 96.8972 | SICROE9503-I | GUILHOTINA HIDRÁULICA 16 X 6.100 MM - 30 KW | CHI | 96.8972
SICRO | E9505-I | PRENSA DOBRADEIRA CAPACIDADE 320 T - COMPRIMENTO ATÉ 3.100 MM - 30 KW | CHI | 71.2568 | SICROE9505-I | PRENSA DOBRADEIRA CAPACIDADE 320 T - COMPRIMENTO ATÉ 3.100 MM - 30 KW | CHI | 71.2568
SICRO | E9507-I | PLOTADORA DE RECORTE COM COMPUTADOR E PROGRAMA COMPUTACIONAL | CHI | 14.9199 | SICROE9507-I | PLOTADORA DE RECORTE COM COMPUTADOR E PROGRAMA COMPUTACIONAL | CHI | 14.9199
SICRO | E9510-I | VENTILADOR CENTRÍFUGO BAIXA PRESSÃO COM CAPACIDADE DE 58 M³/MIN - 3,68 KW | CHI | 1.4234 | SICROE9510-I | VENTILADOR CENTRÍFUGO BAIXA PRESSÃO COM CAPACIDADE DE 58 M³/MIN - 3,68 KW | CHI | 1.4234
SICRO | E9511-I | CARREGADEIRA DE PNEUS COM CAPACIDADE DE 3,40 M³ - 195 KW | CHI | 212.8606 | SICROE9511-I | CARREGADEIRA DE PNEUS COM CAPACIDADE DE 3,40 M³ - 195 KW | CHI | 212.8606
SICRO | E9512-I | VEÍCULO LEVE - 53 KW | CHI | 33.0858 | SICROE9512-I | VEÍCULO LEVE - 53 KW | CHI | 33.0858
SICRO | E9513-I | COMPRESSOR DE AR PORTÁTIL DE 160,46 L/S (340 PCM) - 81 KW | CHI | 26.503 | SICROE9513-I | COMPRESSOR DE AR PORTÁTIL DE 160,46 L/S (340 PCM) - 81 KW | CHI | 26.503
SICRO | E9514-I | DISTRIBUIDOR DE AGREGADOS SOBRE PNEUS AUTOPROPELIDO - 130 KW | CHI | 102.8758 | SICROE9514-I | DISTRIBUIDOR DE AGREGADOS SOBRE PNEUS AUTOPROPELIDO - 130 KW | CHI | 102.8758
SICRO | E9515-I | ESCAVADEIRA HIDRÁULICA SOBRE ESTEIRAS COM CAÇAMBA COM CAPACIDADE DE 1,56 M³ - 118 KW | CHI | 127.414 | SICROE9515-I | ESCAVADEIRA HIDRÁULICA SOBRE ESTEIRAS COM CAÇAMBA COM CAPACIDADE DE 1,56 M³ - 118 KW | CHI | 127.414
SICRO | E9516-I | PERFURATRIZ HIDRÁULICA SOBRE ESTEIRAS - 283 KW | CHI | 454.391 | SICROE9516-I | PERFURATRIZ HIDRÁULICA SOBRE ESTEIRAS - 283 KW | CHI | 454.391
SICRO | E9518-I | GRADE DE 24 DISCOS REBOCÁVEL DE D = 60 CM (24") | CHI | 3.3237 | SICROE9518-I | GRADE DE 24 DISCOS REBOCÁVEL DE D = 60 CM (24") | CHI | 3.3237
SICRO | E9519-I | BETONEIRA COM MOTOR A GASOLINA COM CAPACIDADE DE 600 L - 10 KW | CHI | 27.3364 | SICROE9519-I | BETONEIRA COM MOTOR A GASOLINA COM CAPACIDADE DE 600 L - 10 KW | CHI | 27.3364
SICRO | E9521-I | GRUPO GERADOR - 3,2 KVA | CHI | 0.2324 | SICROE9521-I | GRUPO GERADOR - 3,2 KVA | CHI | 0.2324
SICRO | E9522-I | CALDEIRA DE ASFALTO REBOCÁVEL COM CAPACIDADE DE 1.500 L - 6,5 KW | CHI | 14.2227 | SICROE9522-I | CALDEIRA DE ASFALTO REBOCÁVEL COM CAPACIDADE DE 1.500 L - 6,5 KW | CHI | 14.2227
SICRO | E9523-I | MOTOSCRAPER - 304 KW | CHI | 388.1297 | SICROE9523-I | MOTOSCRAPER - 304 KW | CHI | 388.1297
SICRO | E9524-I | MOTONIVELADORA - 93 KW | CHI | 124.2832 | SICROE9524-I | MOTONIVELADORA - 93 KW | CHI | 124.2832
SICRO | E9525-I | PONTE ROLANTE COM CAPACIDADE DE 15 T E VÃO DE ATÉ 15 M - 20 KW | CHI | 239.8724 | SICROE9525-I | PONTE ROLANTE COM CAPACIDADE DE 15 T E VÃO DE ATÉ 15 M - 20 KW | CHI | 239.8724
SICRO | E9526-I | RETROESCAVADEIRA DE PNEUS - CAPACIDADE DA CAÇAMBA DA PÁ-CARREGADEIRA DE 0,76 M³ E DA RETROESCAVADEIRA DE 0,29 M³ - 58 KW | CHI | 74.2841 | SICROE9526-I | RETROESCAVADEIRA DE PNEUS - CAPACIDADE DA CAÇAMBA DA PÁ-CARREGADEIRA DE 0,76 M³ E DA RETROESCAVADEIRA DE 0,29 M³ - 58 KW | CHI | 74.2841
SICRO | E9527-I | MARTELETE PERFURADOR/ROMPEDOR A AR COMPRIMIDO DE 25 KG PARA ROCHA COM CAPACIDADE DE 2.040 GPM | CHI | 26.5843 | SICROE9527-I | MARTELETE PERFURADOR/ROMPEDOR A AR COMPRIMIDO DE 25 KG PARA ROCHA COM CAPACIDADE DE 2.040 GPM | CHI | 26.5843
SICRO | E9528-I | EMPILHADEIRA A DIESEL COM CAPACIDADE DE 4 T - 60 KW | CHI | 71.2176 | SICROE9528-I | EMPILHADEIRA A DIESEL COM CAPACIDADE DE 4 T - 60 KW | CHI | 71.2176
SICRO | E9529-I | JATEADOR PARA ESTRUTURAS METÁLICAS COM TRANSPORTADOR A ROLETES - 22 KW | CHI | 370.6431 | SICROE9529-I | JATEADOR PARA ESTRUTURAS METÁLICAS COM TRANSPORTADOR A ROLETES - 22 KW | CHI | 370.6431
SICRO | E9530-I | ROLO COMPACTADOR LISO VIBRATÓRIO AUTOPROPELIDO POR PNEUS DE 11 T - 97 KW | CHI | 106.1653 | SICROE9530-I | ROLO COMPACTADOR LISO VIBRATÓRIO AUTOPROPELIDO POR PNEUS DE 11 T - 97 KW | CHI | 106.1653
SICRO | E9532-I | EQUIPAMENTO DE SOLDA MIG COM ACESSÓRIOS - 14,6 KVA | CHI | 7.9022 | SICROE9532-I | EQUIPAMENTO DE SOLDA MIG COM ACESSÓRIOS - 14,6 KVA | CHI | 7.9022
SICRO | E9535-I | SERRA CIRCULAR COM BANCADA - D = 30 CM - 4 KW | CHI | 24.6961 | SICROE9535-I | SERRA CIRCULAR COM BANCADA - D = 30 CM - 4 KW | CHI | 24.6961
SICRO | E9536-I | EMBARCAÇÃO DE TRANSPORTE DE PESSOAL E APOIO LOGÍSTICO - 30 KW | CHI | 41.8789 | SICROE9536-I | EMBARCAÇÃO DE TRANSPORTE DE PESSOAL E APOIO LOGÍSTICO - 30 KW | CHI | 41.8789
SICRO | E9538-I | CONJUNTO VIBRATÓRIO PARA MEIO TUBO DE CONCRETO COM ENCAIXE PB E 3 JOGOS DE FÔRMAS - D = 0,30 M - 2,20 KW | CHI | 2.6026 | SICROE9538-I | CONJUNTO VIBRATÓRIO PARA MEIO TUBO DE CONCRETO COM ENCAIXE PB E 3 JOGOS DE FÔRMAS - D = 0,30 M - 2,20 KW | CHI | 2.6026
SICRO | E9539-I | EQUIPAMENTO DE BATIMETRIA MONOFEIXE | CHI | 46.4263 | SICROE9539-I | EQUIPAMENTO DE BATIMETRIA MONOFEIXE | CHI | 46.4263
SICRO | E9540-I | TRATOR SOBRE ESTEIRAS COM LÂMINA - 127 KW | CHI | 129.1266 | SICROE9540-I | TRATOR SOBRE ESTEIRAS COM LÂMINA - 127 KW | CHI | 129.1266
SICRO | E9541-I | TRATOR SOBRE ESTEIRAS COM LÂMINA - 259 KW | CHI | 301.3789 | SICROE9541-I | TRATOR SOBRE ESTEIRAS COM LÂMINA - 259 KW | CHI | 301.3789
SICRO | E9543-I | COMPRESSOR DE AR RESPIRÁVEL COM CAPACIDADE DE ATÉ 35 MPA E 3,58 L/S - 5,52 KW | CHI | 4.2525 | SICROE9543-I | COMPRESSOR DE AR RESPIRÁVEL COM CAPACIDADE DE ATÉ 35 MPA E 3,58 L/S - 5,52 KW | CHI | 4.2525
SICRO | E9544-I | VASSOURA MECÂNICA REBOCÁVEL COM LARGURA DE 2,44 M | CHI | 7.2658 | SICROE9544-I | VASSOURA MECÂNICA REBOCÁVEL COM LARGURA DE 2,44 M | CHI | 7.2658
SICRO | E9545-I | VIBROACABADORA DE ASFALTO SOBRE ESTEIRAS - 82 KW | CHI | 289.7217 | SICROE9545-I | VIBROACABADORA DE ASFALTO SOBRE ESTEIRAS - 82 KW | CHI | 289.7217
SICRO | E9547-I | MÁQUINA DE SOLDA ELÉTRICA TRANSFORMADORA 250 A - 9,20 KW | CHI | 0.1346 | SICROE9547-I | MÁQUINA DE SOLDA ELÉTRICA TRANSFORMADORA 250 A - 9,20 KW | CHI | 0.1346
SICRO | E9548-I | BOMBA CENTRÍFUGA COM CAPACIDADE DE 7,1 A 22 M³/H - 1,50 KW | CHI | 0.2446 | SICROE9548-I | BOMBA CENTRÍFUGA COM CAPACIDADE DE 7,1 A 22 M³/H - 1,50 KW | CHI | 0.2446
SICRO | E9551-I | OBTURADOR MECÂNICO SIMPLES COM EXTENSÃO DE 12 M | CHI | 0.5239 | SICROE9551-I | OBTURADOR MECÂNICO SIMPLES COM EXTENSÃO DE 12 M | CHI | 0.5239
SICRO | E9552-I | NÍVEL ÓTICO COM CAPACIDADE DE AUMENTO DE 32X | CHI | 1.5216 | SICROE9552-I | NÍVEL ÓTICO COM CAPACIDADE DE AUMENTO DE 32X | CHI | 1.5216
SICRO | E9553-I | ESTAÇÃO TOTAL ELETRÔNICA COM ALCANCE MÁXIMO DE 3.000 M | CHI | 3.4721 | SICROE9553-I | ESTAÇÃO TOTAL ELETRÔNICA COM ALCANCE MÁXIMO DE 3.000 M | CHI | 3.4721
SICRO | E9556-I | COMPACTADOR MANUAL DE PLACA VIBRATÓRIA - 3,00 KW | CHI | 0.9172 | SICROE9556-I | COMPACTADOR MANUAL DE PLACA VIBRATÓRIA - 3,00 KW | CHI | 0.9172
SICRO | E9558-I | TANQUE DE ESTOCAGEM DE ASFALTO COM CAPACIDADE DE 30.000 L | CHI | 36.7935 | SICROE9558-I | TANQUE DE ESTOCAGEM DE ASFALTO COM CAPACIDADE DE 30.000 L | CHI | 36.7935
SICRO | E9559-I | AQUECEDOR DE FLUIDO TÉRMICO - 12 KW | CHI | 40.128 | SICROE9559-I | AQUECEDOR DE FLUIDO TÉRMICO - 12 KW | CHI | 40.128
SICRO | E9560-I | ÔNIBUS COM CAPACIDADE PARA 80 PASSAGEIROS - 175 KW | CHI | 99.5778 | SICROE9560-I | ÔNIBUS COM CAPACIDADE PARA 80 PASSAGEIROS - 175 KW | CHI | 99.5778
SICRO | E9561-I | GPS GEODÉSICO DE SIMPLES FREQUÊNCIA (L1) | CHI | 3.1085 | SICROE9561-I | GPS GEODÉSICO DE SIMPLES FREQUÊNCIA (L1) | CHI | 3.1085
SICRO | E9562-I | GPS GEODÉSICO DE DUPLA FREQUÊNCIA (L1/L2) | CHI | 6.6996 | SICROE9562-I | GPS GEODÉSICO DE DUPLA FREQUÊNCIA (L1/L2) | CHI | 6.6996
SICRO | E9563-I | PERFURATRIZ HIDRÁULICA SOBRE ESTEIRAS COM CLAMSHELL - 220 KW | CHI | 289.4662 | SICROE9563-I | PERFURATRIZ HIDRÁULICA SOBRE ESTEIRAS COM CLAMSHELL - 220 KW | CHI | 289.4662
SICRO | E9565-I | TRATOR SOBRE ESTEIRAS COM LÂMINA E ESCARIFICADOR - 259 KW | CHI | 304.9567 | SICROE9565-I | TRATOR SOBRE ESTEIRAS COM LÂMINA E ESCARIFICADOR - 259 KW | CHI | 304.9567
SICRO | E9566-I | GUINDASTE MÓVEL SOBRE ESTEIRAS COM CLAMSHELL DE 1,9 M³ - 220 KW | CHI | 245.9272 | SICROE9566-I | GUINDASTE MÓVEL SOBRE ESTEIRAS COM CLAMSHELL DE 1,9 M³ - 220 KW | CHI | 245.9272
SICRO | E9567-I | FRESADORA DE PISO DE CONCRETO - 6,7 KW | CHI | 1.8407 | SICROE9567-I | FRESADORA DE PISO DE CONCRETO - 6,7 KW | CHI | 1.8407
SICRO | E9568-I | FURADEIRA DE IMPACTO DE 12,5 MM - 0,80 KW | CHI | 0.1361 | SICROE9568-I | FURADEIRA DE IMPACTO DE 12,5 MM - 0,80 KW | CHI | 0.1361
SICRO | E9569-I | GUINDASTE MÓVEL SOBRE ESTEIRAS COM CLAMSHELL DE 4,6 M³ - 403 KW | CHI | 195.1397 | SICROE9569-I | GUINDASTE MÓVEL SOBRE ESTEIRAS COM CLAMSHELL DE 4,6 M³ - 403 KW | CHI | 195.1397
SICRO | E9570-I | FURADEIRA COM BASE MAGNÉTICA - 1,20 KW | CHI | 0.4488 | SICROE9570-I | FURADEIRA COM BASE MAGNÉTICA - 1,20 KW | CHI | 0.4488
SICRO | E9574-I | PERFURATRIZ SOBRE ESTEIRAS - 145 KW | CHI | 175.6039 | SICROE9574-I | PERFURATRIZ SOBRE ESTEIRAS - 145 KW | CHI | 175.6039
SICRO | E9576-I | ESCAVADEIRA HIDRÁULICA DE LONGO ALCANCE SOBRE ESTEIRAS - 103 KW | CHI | 126.9141 | SICROE9576-I | ESCAVADEIRA HIDRÁULICA DE LONGO ALCANCE SOBRE ESTEIRAS - 103 KW | CHI | 126.9141
SICRO | E9577-I | TRATOR AGRÍCOLA SOBRE PNEUS - 77 KW | CHI | 51.2913 | SICROE9577-I | TRATOR AGRÍCOLA SOBRE PNEUS - 77 KW | CHI | 51.2913
SICRO | E9578-I | CONJUNTO VIBRATÓRIO PARA MEIO TUBO DE CONCRETO COM ENCAIXE PB E 3 JOGOS DE FÔRMAS - D = 0,40 M - 2,20 KW | CHI | 2.7983 | SICROE9578-I | CONJUNTO VIBRATÓRIO PARA MEIO TUBO DE CONCRETO COM ENCAIXE PB E 3 JOGOS DE FÔRMAS - D = 0,40 M - 2,20 KW | CHI | 2.7983
SICRO | E9580-I | FRESADORA E DISTRIBUIDORA COM CONTROLE DE GREIDE - 287 KW | CHI | 273.8044 | SICROE9580-I | FRESADORA E DISTRIBUIDORA COM CONTROLE DE GREIDE - 287 KW | CHI | 273.8044
SICRO | E9581-I | CARREGADEIRA DE PNEUS PARA ROCHA COM CAPACIDADE DE 1,72 M³ - 113 KW | CHI | 121.0974 | SICROE9581-I | CARREGADEIRA DE PNEUS PARA ROCHA COM CAPACIDADE DE 1,72 M³ - 113 KW | CHI | 121.0974
SICRO | E9583-I | DISTRIBUIDOR DE AGREGADOS REBOCÁVEL COM CAPACIDADE DE 1,9 M³ | CHI | 8.6276 | SICROE9583-I | DISTRIBUIDOR DE AGREGADOS REBOCÁVEL COM CAPACIDADE DE 1,9 M³ | CHI | 8.6276
SICRO | E9584-I | CARREGADEIRA DE PNEUS COM CAPACIDADE DE 1,72 M³ - 113 KW | CHI | 98.2715 | SICROE9584-I | CARREGADEIRA DE PNEUS COM CAPACIDADE DE 1,72 M³ - 113 KW | CHI | 98.2715
SICRO | E9585-I | MOTOSSERRA COM MOTOR A GASOLINA - 2,30 KW | CHI | 25.4176 | SICROE9585-I | MOTOSSERRA COM MOTOR A GASOLINA - 2,30 KW | CHI | 25.4176
SICRO | E9586-I | RÉGUA VIBRATÓRIA DUPLA COM 4 M - 4,10 KW | CHI | 0.5975 | SICROE9586-I | RÉGUA VIBRATÓRIA DUPLA COM 4 M - 4,10 KW | CHI | 0.5975
SICRO | E9587-I | SERRA PARA CORTE DE CONCRETO - 4 KW | CHI | 1.2879 | SICROE9587-I | SERRA PARA CORTE DE CONCRETO - 4 KW | CHI | 1.2879
SICRO | E9588-I | VIBROACABADORA DE CONCRETO SOBRE ESTEIRAS COM FÔRMAS DESLIZANTES - 205 KW | CHI | 429.2662 | SICROE9588-I | VIBROACABADORA DE CONCRETO SOBRE ESTEIRAS COM FÔRMAS DESLIZANTES - 205 KW | CHI | 429.2662
SICRO | E9589-I | MÁQUINA TEXTURIZADORA E APLICADORA DE CURA QUÍMICA EM PAVIMENTO DE CONCRETO - 44,80 KW | CHI | 129.4299 | SICROE9589-I | MÁQUINA TEXTURIZADORA E APLICADORA DE CURA QUÍMICA EM PAVIMENTO DE CONCRETO - 44,80 KW | CHI | 129.4299
SICRO | E9590-I | CENTRAL DE CONCRETO COM CAPACIDADE DE 40 M³/H - DOSADORA FIXA | CHI | 73.2059 | SICROE9590-I | CENTRAL DE CONCRETO COM CAPACIDADE DE 40 M³/H - DOSADORA FIXA | CHI | 73.2059
SICRO | E9591-I | SERRA PARA CORTE DE CONCRETO E ASFALTO - 10 KW | CHI | 1.8301 | SICROE9591-I | SERRA PARA CORTE DE CONCRETO E ASFALTO - 10 KW | CHI | 1.8301
SICRO | E9593-I | DRAGA HOPPER COM CAPACIDADE DE 750 M³ | CHI | 1686.9794 | SICROE9593-I | DRAGA HOPPER COM CAPACIDADE DE 750 M³ | CHI | 1686.9794
SICRO | E9594-I | DRAGA HOPPER COM CAPACIDADE DE 1.000 M³ | CHI | 1869.5843 | SICROE9594-I | DRAGA HOPPER COM CAPACIDADE DE 1.000 M³ | CHI | 1869.5843
SICRO | E9595-I | DRAGA HOPPER COM CAPACIDADE DE 2.000 M³ | CHI | 2492.868 | SICROE9595-I | DRAGA HOPPER COM CAPACIDADE DE 2.000 M³ | CHI | 2492.868
SICRO | E9596-I | DRAGA HOPPER COM CAPACIDADE DE 3.000 M³ | CHI | 3268.7236 | SICROE9596-I | DRAGA HOPPER COM CAPACIDADE DE 3.000 M³ | CHI | 3268.7236
SICRO | E9597-I | DRAGA HOPPER COM CAPACIDADE DE 4.000 M³ | CHI | 3948.9424 | SICROE9597-I | DRAGA HOPPER COM CAPACIDADE DE 4.000 M³ | CHI | 3948.9424
SICRO | E9598-I | DRAGA HOPPER COM CAPACIDADE DE 5.000 M³ | CHI | 4572.2263 | SICROE9598-I | DRAGA HOPPER COM CAPACIDADE DE 5.000 M³ | CHI | 4572.2263
SICRO | E9599-I | CENTRAL DE CONCRETO COM CAPACIDADE DE 30 M³/H - DOSADORA RS | CHI | 63.1251 | SICROE9599-I | CENTRAL DE CONCRETO COM CAPACIDADE DE 30 M³/H - DOSADORA RS | CHI | 63.1251
SICRO | E9601-I | EMBARCAÇÃO DE TRANSPORTE DE PESSOAL E APOIO LOGÍSTICO - 130 KW | CHI | 49.5019 | SICROE9601-I | EMBARCAÇÃO DE TRANSPORTE DE PESSOAL E APOIO LOGÍSTICO - 130 KW | CHI | 49.5019
SICRO | E9603-I | EMBARCAÇÃO EMPURRADORA MULTIPROPÓSITO COM GUINDASTE HIDRÁULICO DE 74 KN.M - 165 KW | CHI | 175.873 | SICROE9603-I | EMBARCAÇÃO EMPURRADORA MULTIPROPÓSITO COM GUINDASTE HIDRÁULICO DE 74 KN.M - 165 KW | CHI | 175.873
SICRO | E9606-I | EMBARCAÇÃO REBOCADORA - 2 X 268 KW | CHI | 155.0476 | SICROE9606-I | EMBARCAÇÃO REBOCADORA - 2 X 268 KW | CHI | 155.0476
SICRO | E9607-I | CONJUNTO DE BRITAGEM PARA RACHÃO COM CAPACIDADE DE 80 M³/H - 224 KW | CHI | 211.2525 | SICROE9607-I | CONJUNTO DE BRITAGEM PARA RACHÃO COM CAPACIDADE DE 80 M³/H - 224 KW | CHI | 211.2525
SICRO | E9609-I | DRAGA DE SUCÇÃO PARA EXTRAÇÃO DE AREIA COM TUBO DE DESCARGA DE 150 MM - 100 KW | CHI | 48.9786 | SICROE9609-I | DRAGA DE SUCÇÃO PARA EXTRAÇÃO DE AREIA COM TUBO DE DESCARGA DE 150 MM - 100 KW | CHI | 48.9786
SICRO | E9610-I | COMPRESSOR DE AR PORTÁTIL DE 42,48 L/S (90 PCM) - 18,50 KW | CHI | 9.7751 | SICROE9610-I | COMPRESSOR DE AR PORTÁTIL DE 42,48 L/S (90 PCM) - 18,50 KW | CHI | 9.7751
SICRO | E9611-I | CONJUNTO DE BRITAGEM COM CAPACIDADE DE 80 M³/H - 313 KW | CHI | 647.5578 | SICROE9611-I | CONJUNTO DE BRITAGEM COM CAPACIDADE DE 80 M³/H - 313 KW | CHI | 647.5578
SICRO | E9612-I | PLATAFORMA FLUTUANTE MONTADA NA OBRA DE 12 X 24 X 1,8 M COM CAPACIDADE DE 150 T | CHI | 62.6069 | SICROE9612-I | PLATAFORMA FLUTUANTE MONTADA NA OBRA DE 12 X 24 X 1,8 M COM CAPACIDADE DE 150 T | CHI | 62.6069
SICRO | E9613-I | GUINDASTE MÓVEL SOBRE ESTEIRAS COM PINÇA COM CAPACIDADE DE 40 T - 186 KW | CHI | 398.638 | SICROE9613-I | GUINDASTE MÓVEL SOBRE ESTEIRAS COM PINÇA COM CAPACIDADE DE 40 T - 186 KW | CHI | 398.638
SICRO | E9614-I | BOMBA COM CAPACIDADE DE 136 M³/H E CÂMARA DE VÁCUO - 5,60 KW | CHI | 0.999 | SICROE9614-I | BOMBA COM CAPACIDADE DE 136 M³/H E CÂMARA DE VÁCUO - 5,60 KW | CHI | 0.999
SICRO | E9615-I | USINA MISTURADORA DE SOLOS COM CAPACIDADE DE 300 T/H - 44 KW | CHI | 145.5644 | SICROE9615-I | USINA MISTURADORA DE SOLOS COM CAPACIDADE DE 300 T/H - 44 KW | CHI | 145.5644
SICRO | E9617-I | USINA MISTURADORA DE PRÉ-MISTURADO A FRIO COM CAPACIDADE DE 60 T/H - 23,50 KW | CHI | 51.0658 | SICROE9617-I | USINA MISTURADORA DE PRÉ-MISTURADO A FRIO COM CAPACIDADE DE 60 T/H - 23,50 KW | CHI | 51.0658
SICRO | E9618-I | BATELÃO AUTOPROPELIDO COM CAPACIDADE DE 300 M³ - 224 KW | CHI | 383.0098 | SICROE9618-I | BATELÃO AUTOPROPELIDO COM CAPACIDADE DE 300 M³ - 224 KW | CHI | 383.0098
SICRO | E9619-I | BATELÃO AUTOPROPELIDO COM CAPACIDADE DE 500 M³ - 373 KW | CHI | 445.9812 | SICROE9619-I | BATELÃO AUTOPROPELIDO COM CAPACIDADE DE 500 M³ - 373 KW | CHI | 445.9812
SICRO | E9620-I | PONTÃO FLUTUANTE DE 15 X 30 X 1,8 M COM CAPACIDADE DE 500 T | CHI | 71.3964 | SICROE9620-I | PONTÃO FLUTUANTE DE 15 X 30 X 1,8 M COM CAPACIDADE DE 500 T | CHI | 71.3964
SICRO | E9621-I | BOMBA DE INJEÇÃO DE ARGAMASSA E NATA COM CAPACIDADE DE 1,08 M³/H (18 L/MIN) E MISTURADOR COM TAMBOR DE 0,100 M³ - 6,20 KW | CHI | 28.6311 | SICROE9621-I | BOMBA DE INJEÇÃO DE ARGAMASSA E NATA COM CAPACIDADE DE 1,08 M³/H (18 L/MIN) E MISTURADOR COM TAMBOR DE 0,100 M³ - 6,20 KW | CHI | 28.6311
SICRO | E9622-I | MÁQUINA DE BANCADA UNIVERSAL PARA CORTE DE CHAPA - 1,50 KW | CHI | 7.7206 | SICROE9622-I | MÁQUINA DE BANCADA UNIVERSAL PARA CORTE DE CHAPA - 1,50 KW | CHI | 7.7206
SICRO | E9623-I | MÁQUINA DE BANCADA GUILHOTINA - 4,00 KW | CHI | 9.361 | SICROE9623-I | MÁQUINA DE BANCADA GUILHOTINA - 4,00 KW | CHI | 9.361
SICRO | E9624-I | DRAGA HOPPER COM CAPACIDADE DE 10.000 M³ | CHI | 7820.7456 | SICROE9624-I | DRAGA HOPPER COM CAPACIDADE DE 10.000 M³ | CHI | 7820.7456
SICRO | E9625-I | DRAGA HOPPER COM CAPACIDADE DE 15.000 M³ | CHI | 10964.6839 | SICROE9625-I | DRAGA HOPPER COM CAPACIDADE DE 15.000 M³ | CHI | 10964.6839
SICRO | E9626-I | DRAGA HOPPER COM CAPACIDADE DE 20.000 M³ | CHI | 14107.887 | SICROE9626-I | DRAGA HOPPER COM CAPACIDADE DE 20.000 M³ | CHI | 14107.887
SICRO | E9627-I | EMBARCAÇÃO HOTEL COM CAPACIDADE PARA 15 PESSOAS - 199 KW | CHI | 92.17 | SICROE9627-I | EMBARCAÇÃO HOTEL COM CAPACIDADE PARA 15 PESSOAS - 199 KW | CHI | 92.17
SICRO | E9628-I | FÁBRICA DE PRÉ-MOLDADO DE CONCRETO PARA BALIZADOR - 2,20 KW | CHI | 2.291 | SICROE9628-I | FÁBRICA DE PRÉ-MOLDADO DE CONCRETO PARA BALIZADOR - 2,20 KW | CHI | 2.291
SICRO | E9629-I | COMPRESSOR DE AR PORTÁTIL DE 185,95 L/S (394 PCM) - 81,50 KW | CHI | 26.5262 | SICROE9629-I | COMPRESSOR DE AR PORTÁTIL DE 185,95 L/S (394 PCM) - 81,50 KW | CHI | 26.5262
SICRO | E9630-I | BOMBA SUBMERSÍVEL COM CAPACIDADE DE 75 M³/H - 3,6 KW | CHI | 0.528 | SICROE9630-I | BOMBA SUBMERSÍVEL COM CAPACIDADE DE 75 M³/H - 3,6 KW | CHI | 0.528
SICRO | E9631-I | BOMBA PARA CONCRETO PROJETADO VIA SECA COM CAPACIDADE DE 6 M³/H - 7,5 KW | CHI | 67.2437 | SICROE9631-I | BOMBA PARA CONCRETO PROJETADO VIA SECA COM CAPACIDADE DE 6 M³/H - 7,5 KW | CHI | 67.2437
SICRO | E9632-I | CONJUNTO VIBRATÓRIO PARA TUBOS DE CONCRETO COM ENCAIXE PB E 3 JOGOS DE FÔRMAS - D = 0,20 M - 2,20 KW | CHI | 7.992 | SICROE9632-I | CONJUNTO VIBRATÓRIO PARA TUBOS DE CONCRETO COM ENCAIXE PB E 3 JOGOS DE FÔRMAS - D = 0,20 M - 2,20 KW | CHI | 7.992
SICRO | E9633-I | CONJUNTO VIBRATÓRIO PARA TUBOS DE CONCRETO COM ENCAIXE PB E 3 JOGOS DE FÔRMAS - D = 0,30 M - 2,20 KW | CHI | 9.2473 | SICROE9633-I | CONJUNTO VIBRATÓRIO PARA TUBOS DE CONCRETO COM ENCAIXE PB E 3 JOGOS DE FÔRMAS - D = 0,30 M - 2,20 KW | CHI | 9.2473
SICRO | E9634-I | CONJUNTO VIBRATÓRIO PARA TUBOS DE CONCRETO COM ENCAIXE PB E 3 JOGOS DE FÔRMAS - D = 0,40 M - 2,20 KW | CHI | 10.2257 | SICROE9634-I | CONJUNTO VIBRATÓRIO PARA TUBOS DE CONCRETO COM ENCAIXE PB E 3 JOGOS DE FÔRMAS - D = 0,40 M - 2,20 KW | CHI | 10.2257
SICRO | E9635-I | DRAGA DE SUCÇÃO E RECALQUE COM POTÊNCIA DA BOMBA DE 294 KW E CORTADOR DE 30 KW | CHI | 123.888 | SICROE9635-I | DRAGA DE SUCÇÃO E RECALQUE COM POTÊNCIA DA BOMBA DE 294 KW E CORTADOR DE 30 KW | CHI | 123.888
SICRO | E9636-I | DRAGA DE SUCÇÃO E RECALQUE COM POTÊNCIA DA BOMBA DE 483 KW E CORTADOR DE 55 KW | CHI | 162.554 | SICROE9636-I | DRAGA DE SUCÇÃO E RECALQUE COM POTÊNCIA DA BOMBA DE 483 KW E CORTADOR DE 55 KW | CHI | 162.554
SICRO | E9637-I | DRAGA DE SUCÇÃO E RECALQUE COM POTÊNCIA DA BOMBA DE 746 KW E CORTADOR DE 110 KW | CHI | 273.1787 | SICROE9637-I | DRAGA DE SUCÇÃO E RECALQUE COM POTÊNCIA DA BOMBA DE 746 KW E CORTADOR DE 110 KW | CHI | 273.1787
SICRO | E9638-I | DRAGA DE SUCÇÃO E RECALQUE COM POTÊNCIA DA BOMBA DE 1.350 KW E CORTADOR DE 170 KW | CHI | 367.7458 | SICROE9638-I | DRAGA DE SUCÇÃO E RECALQUE COM POTÊNCIA DA BOMBA DE 1.350 KW E CORTADOR DE 170 KW | CHI | 367.7458
SICRO | E9639-I | EMBARCAÇÃO HOTEL COM CAPACIDADE PARA 30 PESSOAS - 2 X 112 KW | CHI | 191.7018 | SICROE9639-I | EMBARCAÇÃO HOTEL COM CAPACIDADE PARA 30 PESSOAS - 2 X 112 KW | CHI | 191.7018
SICRO | E9640-I | COMPRESSOR DE AR PORTÁTIL DE 33,51 L/S (71 PCM) - 14 KW | CHI | 8.3072 | SICROE9640-I | COMPRESSOR DE AR PORTÁTIL DE 33,51 L/S (71 PCM) - 14 KW | CHI | 8.3072
SICRO | E9641-I | COMPRESSOR DE AR PORTÁTIL DE 75,04 L/S (159 PCM) - 33 KW | CHI | 12.455 | SICROE9641-I | COMPRESSOR DE AR PORTÁTIL DE 75,04 L/S (159 PCM) - 33 KW | CHI | 12.455
SICRO | E9642-I | PERFURATRIZ HIDRÁULICA SOBRE ESTEIRAS PARA ESTACA RAIZ - 56 KW | CHI | 157.3162 | SICROE9642-I | PERFURATRIZ HIDRÁULICA SOBRE ESTEIRAS PARA ESTACA RAIZ - 56 KW | CHI | 157.3162
SICRO | E9643-I | EQUIPAMENTO PARA PINTURA A AR COMPRIMIDO DE PISTOLA COM CANECA COM CAPACIDADE DE 1.000 ML E COMPRESSOR DE 1,50 KW | CHI | 0.311 | SICROE9643-I | EQUIPAMENTO PARA PINTURA A AR COMPRIMIDO DE PISTOLA COM CANECA COM CAPACIDADE DE 1.000 ML E COMPRESSOR DE 1,50 KW | CHI | 0.311
SICRO | E9646-I | COMPRESSOR DE AR PORTÁTIL DE 58,52 L/S (124 PCM) - 27 KW | CHI | 11.0253 | SICROE9646-I | COMPRESSOR DE AR PORTÁTIL DE 58,52 L/S (124 PCM) - 27 KW | CHI | 11.0253
SICRO | E9647-I | COMPACTADOR MANUAL COM SOQUETE VIBRATÓRIO - 4,10 KW | CHI | 1.0328 | SICROE9647-I | COMPACTADOR MANUAL COM SOQUETE VIBRATÓRIO - 4,10 KW | CHI | 1.0328
SICRO | E9648-I | COMPRESSOR DE AR PORTÁTIL DE 422,86 L/S (896 PCM) - 213 KW | CHI | 58.4231 | SICROE9648-I | COMPRESSOR DE AR PORTÁTIL DE 422,86 L/S (896 PCM) - 213 KW | CHI | 58.4231
SICRO | E9649-I | COMPRESSOR DE AR PORTÁTIL DE 94,39 L/S (200 PCM) - 36 KW | CHI | 13.4718 | SICROE9649-I | COMPRESSOR DE AR PORTÁTIL DE 94,39 L/S (200 PCM) - 36 KW | CHI | 13.4718
SICRO | E9651-I | GUINDASTE MÓVEL SOBRE ESTEIRAS COM HAMMER GRAB - 186 KW | CHI | 233.9152 | SICROE9651-I | GUINDASTE MÓVEL SOBRE ESTEIRAS COM HAMMER GRAB - 186 KW | CHI | 233.9152
SICRO | E9652-I | COMPRESSOR DE AR PORTÁTIL DE 540,85 L/S (1.146 PCM) - 331,10 KW | CHI | 75.6705 | SICROE9652-I | COMPRESSOR DE AR PORTÁTIL DE 540,85 L/S (1.146 PCM) - 331,10 KW | CHI | 75.6705
SICRO | E9653-I | GUINDASTE MÓVEL SOBRE ESTEIRAS COM TRADO PARA ESCAVAÇÃO EM SOLOS - 186 KW | CHI | 320.3958 | SICROE9653-I | GUINDASTE MÓVEL SOBRE ESTEIRAS COM TRADO PARA ESCAVAÇÃO EM SOLOS - 186 KW | CHI | 320.3958
SICRO | E9654-I | GUINDASTE MÓVEL SOBRE ESTEIRAS COM TRADO COM BITS ESCAVAÇÃO EM ROCHA - 186 KW | CHI | 320.3958 | SICROE9654-I | GUINDASTE MÓVEL SOBRE ESTEIRAS COM TRADO COM BITS ESCAVAÇÃO EM ROCHA - 186 KW | CHI | 320.3958
SICRO | E9656-I | GUINDASTE MÓVEL SOBRE ESTEIRAS COM CAÇAMBA PARA ESCAVAÇÃO EM SOLOS - 186 KW | CHI | 319.528 | SICROE9656-I | GUINDASTE MÓVEL SOBRE ESTEIRAS COM CAÇAMBA PARA ESCAVAÇÃO EM SOLOS - 186 KW | CHI | 319.528
SICRO | E9657-I | GUINDASTE MÓVEL SOBRE ESTEIRAS COM CAÇAMBA PARA ESCAVAÇÃO EM ROCHA - 186 KW | CHI | 319.528 | SICROE9657-I | GUINDASTE MÓVEL SOBRE ESTEIRAS COM CAÇAMBA PARA ESCAVAÇÃO EM ROCHA - 186 KW | CHI | 319.528
SICRO | E9660-I | GUINDASTE MÓVEL SOBRE ESTEIRAS COM CAPACIDADE DE 40 T - 186 KW | CHI | 217.8977 | SICROE9660-I | GUINDASTE MÓVEL SOBRE ESTEIRAS COM CAPACIDADE DE 40 T - 186 KW | CHI | 217.8977
SICRO | E9661-I | COMPRESSOR DE AR PORTÁTIL DE 89,67 L/S (190 PCM) - 36 KW | CHI | 13.2265 | SICROE9661-I | COMPRESSOR DE AR PORTÁTIL DE 89,67 L/S (190 PCM) - 36 KW | CHI | 13.2265
SICRO | E9662-I | EQUIPAMENTO PARA SOLDA E CORTE COM OXIACETILENO | CHI | 0.5869 | SICROE9662-I | EQUIPAMENTO PARA SOLDA E CORTE COM OXIACETILENO | CHI | 0.5869
SICRO | E9664-I | GUINDASTE MÓVEL SOBRE ESTEIRAS COM CAPACIDADE DE 80 T - 212 KW | CHI | 342.7118 | SICROE9664-I | GUINDASTE MÓVEL SOBRE ESTEIRAS COM CAPACIDADE DE 80 T - 212 KW | CHI | 342.7118
SICRO | E9668-I | MESA VIBRATÓRIA - 2,20 KW | CHI | 2.1453 | SICROE9668-I | MESA VIBRATÓRIA - 2,20 KW | CHI | 2.1453
SICRO | E9671-I | COMPRESSOR DE AR PORTÁTIL DE 363,87 L/S (771 PCM) - 158,13 KW | CHI | 45.7688 | SICROE9671-I | COMPRESSOR DE AR PORTÁTIL DE 363,87 L/S (771 PCM) - 158,13 KW | CHI | 45.7688
SICRO | E9673-I | EQUIPAMENTO DE BATIMETRIA MULTIFEIXE | CHI | 154.8426 | SICROE9673-I | EQUIPAMENTO DE BATIMETRIA MULTIFEIXE | CHI | 154.8426
SICRO | E9674-I | EQUIPAMENTO DE MEDIÇÃO DE DESCARGA LÍQUIDA COM ADCP | CHI | 92.8118 | SICROE9674-I | EQUIPAMENTO DE MEDIÇÃO DE DESCARGA LÍQUIDA COM ADCP | CHI | 92.8118
SICRO | E9675-I | MARTELETE PERFURADOR/ROMPEDOR ELÉTRICO - 1,50 KW | CHI | 0.5613 | SICROE9675-I | MARTELETE PERFURADOR/ROMPEDOR ELÉTRICO - 1,50 KW | CHI | 0.5613
SICRO | E9676-I | EMBARCAÇÃO DE TRANSPORTE DE PESSOAL E APOIO LOGÍSTICO - 90 KW | CHI | 49.9777 | SICROE9676-I | EMBARCAÇÃO DE TRANSPORTE DE PESSOAL E APOIO LOGÍSTICO - 90 KW | CHI | 49.9777
SICRO | E9677-I | MARTELETE PERFURADOR/ROMPEDOR A AR COMPRIMIDO DE 10 KG COM CAPACIDADE DE 1.800 GPM | CHI | 25.9823 | SICROE9677-I | MARTELETE PERFURADOR/ROMPEDOR A AR COMPRIMIDO DE 10 KG COM CAPACIDADE DE 1.800 GPM | CHI | 25.9823
SICRO | E9678-I | FRESADORA A FRIO - 455 KW | CHI | 480.5989 | SICROE9678-I | FRESADORA A FRIO - 455 KW | CHI | 480.5989
SICRO | E9681-I | ROLO COMPACTADOR LISO TANDEM VIBRATÓRIO AUTOPROPELIDO DE 10,4 T - 82 KW | CHI | 105.3852 | SICROE9681-I | ROLO COMPACTADOR LISO TANDEM VIBRATÓRIO AUTOPROPELIDO DE 10,4 T - 82 KW | CHI | 105.3852
SICRO | E9682-I | ROLO COMPACTADOR LISO TANDEM VIBRATÓRIO AUTOPROPELIDO DE 1,6 T - 18 KW | CHI | 55.7189 | SICROE9682-I | ROLO COMPACTADOR LISO TANDEM VIBRATÓRIO AUTOPROPELIDO DE 1,6 T - 18 KW | CHI | 55.7189
SICRO | E9683-I | MARTELETE PERFURADOR/ROMPEDOR ELÉTRICO - 0,90 KW | CHI | 0.5272 | SICROE9683-I | MARTELETE PERFURADOR/ROMPEDOR ELÉTRICO - 0,90 KW | CHI | 0.5272
SICRO | E9684-I | VEÍCULO LEVE PICAPE 4 X 4 COM CAPACIDADE DE 1,10 T - 147 KW | CHI | 50.4931 | SICROE9684-I | VEÍCULO LEVE PICAPE 4 X 4 COM CAPACIDADE DE 1,10 T - 147 KW | CHI | 50.4931
SICRO | E9685-I | ROLO COMPACTADOR PÉ DE CARNEIRO VIBRATÓRIO AUTOPROPELIDO POR PNEUS DE 11,6 T - 82 KW | CHI | 96.87 | SICROE9685-I | ROLO COMPACTADOR PÉ DE CARNEIRO VIBRATÓRIO AUTOPROPELIDO POR PNEUS DE 11,6 T - 82 KW | CHI | 96.87
SICRO | E9689-I | USINA DE ASFALTO A QUENTE GRAVIMÉTRICA COM CAPACIDADE DE 100/140 T/H - 260 KW | CHI | 655.2917 | SICROE9689-I | USINA DE ASFALTO A QUENTE GRAVIMÉTRICA COM CAPACIDADE DE 100/140 T/H - 260 KW | CHI | 655.2917
SICRO | E9691-I | GUINCHO TRACIONADOR DE CORDOALHAS - 7,50 KW | CHI | 62.2839 | SICROE9691-I | GUINCHO TRACIONADOR DE CORDOALHAS - 7,50 KW | CHI | 62.2839
SICRO | E9692-I | CALDEIRA PARA AQUECIMENTO E INJEÇÃO DE CERA - 1 KW | CHI | 32.9276 | SICROE9692-I | CALDEIRA PARA AQUECIMENTO E INJEÇÃO DE CERA - 1 KW | CHI | 32.9276
SICRO | E9694-I | MISTURADOR DE ARGAMASSA DE ALTA TURBULÊNCIA COM CAPACIDADE DE 220 L - 13 KW | CHI | 26.7113 | SICROE9694-I | MISTURADOR DE ARGAMASSA DE ALTA TURBULÊNCIA COM CAPACIDADE DE 220 L - 13 KW | CHI | 26.7113
SICRO | E9697-I | MINICARREGADEIRA DE PNEUS COM VASSOURA DE 1,68 M - 45,50 KW | CHI | 70.9859 | SICROE9697-I | MINICARREGADEIRA DE PNEUS COM VASSOURA DE 1,68 M - 45,50 KW | CHI | 70.9859
SICRO | E9699-I | TRITURADORA DE GALHOS E TRONCOS REBOCÁVEL COM CAPACIDADE DE ATÉ 350 MM DE DIÂMETRO COM GUINCHO - 96,94 KW | CHI | 82.1115 | SICROE9699-I | TRITURADORA DE GALHOS E TRONCOS REBOCÁVEL COM CAPACIDADE DE ATÉ 350 MM DE DIÂMETRO COM GUINCHO - 96,94 KW | CHI | 82.1115
SICRO | E9700-I | FRESADORA A FRIO - 155 KW | CHI | 303.583 | SICROE9700-I | FRESADORA A FRIO - 155 KW | CHI | 303.583
SICRO | E9701-I | JATEADOR PRESSURIZADO MULTIABRASIVO COM CAPACIDADE DE 280 L | CHI | 26.5853 | SICROE9701-I | JATEADOR PRESSURIZADO MULTIABRASIVO COM CAPACIDADE DE 280 L | CHI | 26.5853
SICRO | E9703-I | FÁBRICA DE PRÉ-MOLDADO DE CONCRETO PARA MOURÃO - 2,20 KW | CHI | 2.291 | SICROE9703-I | FÁBRICA DE PRÉ-MOLDADO DE CONCRETO PARA MOURÃO - 2,20 KW | CHI | 2.291
SICRO | E9704-I | BATELÃO SEM PROPULSÃO MONTADO NA OBRA COM CAPACIDADE DE 66 M³ | CHI | 29.8062 | SICROE9704-I | BATELÃO SEM PROPULSÃO MONTADO NA OBRA COM CAPACIDADE DE 66 M³ | CHI | 29.8062
SICRO | E9705-I | MISTURADOR DE LAMA BENTONÍTICA - 4 KW | CHI | 25.5335 | SICROE9705-I | MISTURADOR DE LAMA BENTONÍTICA - 4 KW | CHI | 25.5335
SICRO | E9706-I | MARTELETE PERFURADOR/ROMPEDOR A AR COMPRIMIDO DE 28 KG PARA CONCRETO COM CAPACIDADE DE 1.230 GPM | CHI | 26.529 | SICROE9706-I | MARTELETE PERFURADOR/ROMPEDOR A AR COMPRIMIDO DE 28 KG PARA CONCRETO COM CAPACIDADE DE 1.230 GPM | CHI | 26.529
SICRO | E9707-I | DESARENADOR - 15 KW | CHI | 25.1996 | SICROE9707-I | DESARENADOR - 15 KW | CHI | 25.1996
SICRO | E9708-I | MICROTRATOR COM ROÇADEIRA - 10 KW | CHI | 28.1532 | SICROE9708-I | MICROTRATOR COM ROÇADEIRA - 10 KW | CHI | 28.1532
SICRO | E9710-I | SOCADORA AUTOMÁTICA DE LINHA - 253 KW | CHI | 1835.8211 | SICROE9710-I | SOCADORA AUTOMÁTICA DE LINHA - 253 KW | CHI | 1835.8211
SICRO | E9712-I | REGULADORA E DISTRIBUIDORA DE LASTRO - 300 KW | CHI | 962.1194 | SICROE9712-I | REGULADORA E DISTRIBUIDORA DE LASTRO - 300 KW | CHI | 962.1194
SICRO | E9714-I | BATE-ESTACA COM MARTELO HIDRÁULICO - 450 KW | CHI | 277.4925 | SICROE9714-I | BATE-ESTACA COM MARTELO HIDRÁULICO - 450 KW | CHI | 277.4925
SICRO | E9716-I | CONJUNTO BOMBA E MACACO HIDRÁULICO PARA PROTENSÃO COM CAPACIDADE DE 590 KN - 3,70 KW | CHI | 44.2107 | SICROE9716-I | CONJUNTO BOMBA E MACACO HIDRÁULICO PARA PROTENSÃO COM CAPACIDADE DE 590 KN - 3,70 KW | CHI | 44.2107
SICRO | E9717-I | MÁQUINA POLICORTE - 2,20 KW | CHI | 0.1003 | SICROE9717-I | MÁQUINA POLICORTE - 2,20 KW | CHI | 0.1003
SICRO | E9718-I | PÓRTICO DUPLO DE DESCARGA E POSICIONAMENTO DE DORMENTE - 89 KW | CHI | 660.9634 | SICROE9718-I | PÓRTICO DUPLO DE DESCARGA E POSICIONAMENTO DE DORMENTE - 89 KW | CHI | 660.9634
SICRO | E9719-I | TALHA MANUAL COM CAPACIDADE DE 3 T | CHI | 0.4342 | SICROE9719-I | TALHA MANUAL COM CAPACIDADE DE 3 T | CHI | 0.4342
SICRO | E9720-I | CONJUNTO BOMBA E MACACO HIDRÁULICO PARA PROTENSÃO COM CAPACIDADE DE 250 KN - 3,70 KW | CHI | 43.9739 | SICROE9720-I | CONJUNTO BOMBA E MACACO HIDRÁULICO PARA PROTENSÃO COM CAPACIDADE DE 250 KN - 3,70 KW | CHI | 43.9739
SICRO | E9721-I | CONJUNTO BOMBA E MACACO HIDRÁULICO PARA PROTENSÃO COM CAPACIDADE DE 1.150 KN - 5 KW | CHI | 44.9388 | SICROE9721-I | CONJUNTO BOMBA E MACACO HIDRÁULICO PARA PROTENSÃO COM CAPACIDADE DE 1.150 KN - 5 KW | CHI | 44.9388
SICRO | E9722-I | CONJUNTO BOMBA E MACACO HIDRÁULICO PARA PROTENSÃO COM CAPACIDADE DE 2.000 KN - 5 KW | CHI | 46.0439 | SICROE9722-I | CONJUNTO BOMBA E MACACO HIDRÁULICO PARA PROTENSÃO COM CAPACIDADE DE 2.000 KN - 5 KW | CHI | 46.0439
SICRO | E9723-I | CONJUNTO BOMBA E MACACO HIDRÁULICO PARA PROTENSÃO COM CAPACIDADE DE 2.500 KN - 7 KW | CHI | 46.5798 | SICROE9723-I | CONJUNTO BOMBA E MACACO HIDRÁULICO PARA PROTENSÃO COM CAPACIDADE DE 2.500 KN - 7 KW | CHI | 46.5798
SICRO | E9724-I | CONJUNTO BOMBA E MACACO HIDRÁULICO PARA PROTENSÃO COM CAPACIDADE DE 4.000 KN - 10 KW | CHI | 46.8226 | SICROE9724-I | CONJUNTO BOMBA E MACACO HIDRÁULICO PARA PROTENSÃO COM CAPACIDADE DE 4.000 KN - 10 KW | CHI | 46.8226
SICRO | E9725-I | CONJUNTO BOMBA E MACACO HIDRÁULICO PARA PROTENSÃO COM CAPACIDADE DE 5.400 KN - 10 KW | CHI | 47.0822 | SICROE9725-I | CONJUNTO BOMBA E MACACO HIDRÁULICO PARA PROTENSÃO COM CAPACIDADE DE 5.400 KN - 10 KW | CHI | 47.0822
SICRO | E9726-I | BATE-ESTACA STRAUSS - 15 KW | CHI | 43.0083 | SICROE9726-I | BATE-ESTACA STRAUSS - 15 KW | CHI | 43.0083
SICRO | E9727-I | POSICIONADORA DE TRILHOS - 7,40 KW | CHI | 41.1602 | SICROE9727-I | POSICIONADORA DE TRILHOS - 7,40 KW | CHI | 41.1602
SICRO | E9728-I | TIREFONADORA/PARAFUSADORA PORTÁTIL - 3,10 KW | CHI | 5.0543 | SICROE9728-I | TIREFONADORA/PARAFUSADORA PORTÁTIL - 3,10 KW | CHI | 5.0543
SICRO | E9729-I | EQUIPAMENTO PARA PINTURA ELETROSTÁTICA COM CABINE SIMPLES DE 5,50 KW E ESTUFA DE 2X120.000 KCAL | CHI | 13.4116 | SICROE9729-I | EQUIPAMENTO PARA PINTURA ELETROSTÁTICA COM CABINE SIMPLES DE 5,50 KW E ESTUFA DE 2X120.000 KCAL | CHI | 13.4116
SICRO | E9730-I | GRUPO VIBRADOR COM GERADOR - 2,80 KW | CHI | 5.4327 | SICROE9730-I | GRUPO VIBRADOR COM GERADOR - 2,80 KW | CHI | 5.4327
SICRO | E9731-I | MÁQUINA DE FURAR DORMENTE PORTÁTIL - 1,50 KW | CHI | 7.7296 | SICROE9731-I | MÁQUINA DE FURAR DORMENTE PORTÁTIL - 1,50 KW | CHI | 7.7296
SICRO | E9732-I | MÁQUINA PARA FURAR DORMENTE - 6,70 KW | CHI | 7.8513 | SICROE9732-I | MÁQUINA PARA FURAR DORMENTE - 6,70 KW | CHI | 7.8513
SICRO | E9733-I | MÁQUINA TIREFONADORA E PARAFUSADORA - 6,70 KW | CHI | 8.242 | SICROE9733-I | MÁQUINA TIREFONADORA E PARAFUSADORA - 6,70 KW | CHI | 8.242
SICRO | E9734-I | BOMBA PROJETORA DE ARGAMASSA COM CAPACIDADE DE 2 M³/H - 5,50 KW | CHI | 41.268 | SICROE9734-I | BOMBA PROJETORA DE ARGAMASSA COM CAPACIDADE DE 2 M³/H - 5,50 KW | CHI | 41.268
SICRO | E9735-I | MÁQUINA PARA SERRAR TRILHO - 5,00 KW | CHI | 2.4905 | SICROE9735-I | MÁQUINA PARA SERRAR TRILHO - 5,00 KW | CHI | 2.4905
SICRO | E9736-I | MÁQUINA PARA FURAR TRILHO - 1,20 KW | CHI | 3.684 | SICROE9736-I | MÁQUINA PARA FURAR TRILHO - 1,20 KW | CHI | 3.684
SICRO | E9737-I | CONJUNTO PARA PRÉ-AQUECIMENTO DE TRILHO EM SOLDA ALUMINOTÉRMICA | CHI | 0.3991 | SICROE9737-I | CONJUNTO PARA PRÉ-AQUECIMENTO DE TRILHO EM SOLDA ALUMINOTÉRMICA | CHI | 0.3991
SICRO | E9738-I | MÁQUINA DE ESMERILHAR TOPO E LATERAL DE BOLETO - 5,20 KW | CHI | 8.5301 | SICROE9738-I | MÁQUINA DE ESMERILHAR TOPO E LATERAL DE BOLETO - 5,20 KW | CHI | 8.5301
SICRO | E9742-I | TRATOR AGRÍCOLA SOBRE PNEUS COM ROÇADEIRA ARTICULADA E CAPACIDADE DE 1,12 M - 77 KW | CHI | 76.2114 | SICROE9742-I | TRATOR AGRÍCOLA SOBRE PNEUS COM ROÇADEIRA ARTICULADA E CAPACIDADE DE 1,12 M - 77 KW | CHI | 76.2114
SICRO | E9745-I | TRATOR AGRÍCOLA SOBRE PNEUS COM ROÇADEIRA DE ARRASTE E CAPACIDADE DE 1,50 M - 77 KW | CHI | 53.3074 | SICROE9745-I | TRATOR AGRÍCOLA SOBRE PNEUS COM ROÇADEIRA DE ARRASTE E CAPACIDADE DE 1,50 M - 77 KW | CHI | 53.3074
SICRO | E9746-I | CONJUNTO BOMBA E PRENSA PARA LUVA DE EMENDA DE 25 MM | CHI | 26.4308 | SICROE9746-I | CONJUNTO BOMBA E PRENSA PARA LUVA DE EMENDA DE 25 MM | CHI | 26.4308
SICRO | E9747-I | CONJUNTO BOMBA E PRENSA PARA LUVA DE EMENDA DE 32 MM | CHI | 26.5546 | SICROE9747-I | CONJUNTO BOMBA E PRENSA PARA LUVA DE EMENDA DE 32 MM | CHI | 26.5546
SICRO | E9748-I | ROSQUEADEIRA PARA ROSCA CÔNICA - 0,75 KW | CHI | 24.3974 | SICROE9748-I | ROSQUEADEIRA PARA ROSCA CÔNICA - 0,75 KW | CHI | 24.3974
SICRO | E9749-I | JATEADOR PORTÁTIL MULTIABRASIVO COM CAPACIDADE DE 300 KG | CHI | 24.7878 | SICROE9749-I | JATEADOR PORTÁTIL MULTIABRASIVO COM CAPACIDADE DE 300 KG | CHI | 24.7878
SICRO | E9750-I | BOMBA DE INJEÇÃO DE ARGAMASSA COM CAPACIDADE DE 50 L/MIN | CHI | 4.0809 | SICROE9750-I | BOMBA DE INJEÇÃO DE ARGAMASSA COM CAPACIDADE DE 50 L/MIN | CHI | 4.0809
SICRO | E9753-I | GRUPO GERADOR - 23 KVA | CHI | 5.4085 | SICROE9753-I | GRUPO GERADOR - 23 KVA | CHI | 5.4085
SICRO | E9754-I | GRUPO GERADOR - 68 KVA | CHI | 7.4618 | SICROE9754-I | GRUPO GERADOR - 68 KVA | CHI | 7.4618
SICRO | E9755-I | BOMBA DE ALTA PRESSÃO PARA JET GROUTING DE ATÉ 45 MPA - 150 KW | CHI | 180.9271 | SICROE9755-I | BOMBA DE ALTA PRESSÃO PARA JET GROUTING DE ATÉ 45 MPA - 150 KW | CHI | 180.9271
SICRO | E9756-I | CALANDRA PARA CHAPAS DE AÇO ATÉ 25 MM - 22 KW | CHI | 81.1149 | SICROE9756-I | CALANDRA PARA CHAPAS DE AÇO ATÉ 25 MM - 22 KW | CHI | 81.1149
SICRO | E9758-I | VIBROACABADORA DE ASFALTO SOBRE PNEUS - 82 KW | CHI | 200.1747 | SICROE9758-I | VIBROACABADORA DE ASFALTO SOBRE PNEUS - 82 KW | CHI | 200.1747
SICRO | E9760-I | PERFURATRIZ MANUAL PARA COROA DIAMANTADA - 1,60 KW | CHI | 1.9716 | SICROE9760-I | PERFURATRIZ MANUAL PARA COROA DIAMANTADA - 1,60 KW | CHI | 1.9716
SICRO | E9761-I | GUINCHO DE COLUNA COM CAPACIDADE DE 200 KG - 0,92 KW | CHI | 0.408 | SICROE9761-I | GUINCHO DE COLUNA COM CAPACIDADE DE 200 KG - 0,92 KW | CHI | 0.408
SICRO | E9762-I | ROLO COMPACTADOR DE PNEUS AUTOPROPELIDO DE 27 T - 85 KW | CHI | 122.9293 | SICROE9762-I | ROLO COMPACTADOR DE PNEUS AUTOPROPELIDO DE 27 T - 85 KW | CHI | 122.9293
SICRO | E9763-I | GRUPO GERADOR - 40 KVA | CHI | 7.1409 | SICROE9763-I | GRUPO GERADOR - 40 KVA | CHI | 7.1409
SICRO | E9764-I | GRUPO GERADOR - 7,2 KVA | CHI | 0.4742 | SICROE9764-I | GRUPO GERADOR - 7,2 KVA | CHI | 0.4742
SICRO | E9765-I | GRUPO GERADOR - 569 KVA | CHI | 28.982 | SICROE9765-I | GRUPO GERADOR - 569 KVA | CHI | 28.982
SICRO | E9766-I | PRENSA HIDRÁULICA PARA FABRICAÇÃO DE BLOCOS PRÉ-MOLDADOS - 20 KW | CHI | 70.4617 | SICROE9766-I | PRENSA HIDRÁULICA PARA FABRICAÇÃO DE BLOCOS PRÉ-MOLDADOS - 20 KW | CHI | 70.4617
SICRO | E9767-I | COMPRESSOR DE AR PORTÁTIL DE 9,44 L/S (20 PCM) A GASOLINA - 5,22 KW | CHI | 0.9512 | SICROE9767-I | COMPRESSOR DE AR PORTÁTIL DE 9,44 L/S (20 PCM) A GASOLINA - 5,22 KW | CHI | 0.9512
SICRO | E9768-I | COMPRESSOR DE AR PORTÁTIL DE 373,78 L/S (792 PCM) - 213,30 KW | CHI | 48.6215 | SICROE9768-I | COMPRESSOR DE AR PORTÁTIL DE 373,78 L/S (792 PCM) - 213,30 KW | CHI | 48.6215
SICRO | E9769-I | CUNHA HIDRÁULICA COM TRÊS CILINDROS E ACESSÓRIOS COM CAPACIDADE DE 3.000 KN - 5,60 KW | CHI | 47.8895 | SICROE9769-I | CUNHA HIDRÁULICA COM TRÊS CILINDROS E ACESSÓRIOS COM CAPACIDADE DE 3.000 KN - 5,60 KW | CHI | 47.8895
SICRO | E9770-I | RETROESCAVADEIRA DE PNEUS COM CAÇAMBA DE ESCAVAÇÃO TRAPEZOIDAL OU TRIANGULAR COM SEÇÃO DE CORTE INFERIOR A 0,10 M² - 58 KW | CHI | 74.2841 | SICROE9770-I | RETROESCAVADEIRA DE PNEUS COM CAÇAMBA DE ESCAVAÇÃO TRAPEZOIDAL OU TRIANGULAR COM SEÇÃO DE CORTE INFERIOR A 0,10 M² - 58 KW | CHI | 74.2841
SICRO | E9771-I | RETROESCAVADEIRA DE PNEUS COM CAÇAMBA DE ESCAVAÇÃO TRAPEZOIDAL OU TRIANGULAR COM SEÇÃO DE CORTE DE 0,10 A 0,15 M² - 58 KW | CHI | 74.2841 | SICROE9771-I | RETROESCAVADEIRA DE PNEUS COM CAÇAMBA DE ESCAVAÇÃO TRAPEZOIDAL OU TRIANGULAR COM SEÇÃO DE CORTE DE 0,10 A 0,15 M² - 58 KW | CHI | 74.2841
SICRO | E9772-I | RETROESCAVADEIRA DE PNEUS COM CAÇAMBA DE ESCAVAÇÃO TRAPEZOIDAL OU TRIANGULAR COM SEÇÃO DE CORTE DE 0,15 A 0,20 M² - 58 KW | CHI | 74.2841 | SICROE9772-I | RETROESCAVADEIRA DE PNEUS COM CAÇAMBA DE ESCAVAÇÃO TRAPEZOIDAL OU TRIANGULAR COM SEÇÃO DE CORTE DE 0,15 A 0,20 M² - 58 KW | CHI | 74.2841
SICRO | E9773-I | RETROESCAVADEIRA DE PNEUS COM CAÇAMBA DE ESCAVAÇÃO TRAPEZOIDAL OU TRIANGULAR COM SEÇÃO DE CORTE DE 0,20 A 0,30 M² - 58 KW | CHI | 74.2841 | SICROE9773-I | RETROESCAVADEIRA DE PNEUS COM CAÇAMBA DE ESCAVAÇÃO TRAPEZOIDAL OU TRIANGULAR COM SEÇÃO DE CORTE DE 0,20 A 0,30 M² - 58 KW | CHI | 74.2841
SICRO | E9774-I | RETROESCAVADEIRA DE PNEUS COM CAÇAMBA DE ESCAVAÇÃO TRAPEZOIDAL OU TRIANGULAR COM SEÇÃO DE CORTE DE 0,30 A 0,50 M² - 58 KW | CHI | 74.2841 | SICROE9774-I | RETROESCAVADEIRA DE PNEUS COM CAÇAMBA DE ESCAVAÇÃO TRAPEZOIDAL OU TRIANGULAR COM SEÇÃO DE CORTE DE 0,30 A 0,50 M² - 58 KW | CHI | 74.2841
SICRO | E9775-I | ESCAVADEIRA HIDRÁULICA COM MARTELO HIDRÁULICO DE 1.700 KG - 103 KW | CHI | 289.5307 | SICROE9775-I | ESCAVADEIRA HIDRÁULICA COM MARTELO HIDRÁULICO DE 1.700 KG - 103 KW | CHI | 289.5307
SICRO | E9776-I | GRUPO GERADOR - 174 KVA | CHI | 12.4095 | SICROE9776-I | GRUPO GERADOR - 174 KVA | CHI | 12.4095
SICRO | E9777-I | EXTRUSORA DE BARREIRA DE CONCRETO - 74 KW | CHI | 434.991 | SICROE9777-I | EXTRUSORA DE BARREIRA DE CONCRETO - 74 KW | CHI | 434.991
SICRO | E9778-I | GRUPO GERADOR - 338 KVA | CHI | 17.2185 | SICROE9778-I | GRUPO GERADOR - 338 KVA | CHI | 17.2185
SICRO | E9779-I | GRUPO GERADOR - 113 KVA | CHI | 8.1426 | SICROE9779-I | GRUPO GERADOR - 113 KVA | CHI | 8.1426
SICRO | E9780-I | MISTURADOR AUTOMÁTICO PARA GRAUTEAMENTO COM CAPACIDADE DE 20 M³/H - 7 KW | CHI | 48.8603 | SICROE9780-I | MISTURADOR AUTOMÁTICO PARA GRAUTEAMENTO COM CAPACIDADE DE 20 M³/H - 7 KW | CHI | 48.8603
SICRO | E9781-I | MISTURADOR COM BOMBA PARA GRAUTEAMENTO TIPO FLEX E OU SIMILAR - 25 KW | CHI | 78.4516 | SICROE9781-I | MISTURADOR COM BOMBA PARA GRAUTEAMENTO TIPO FLEX E OU SIMILAR - 25 KW | CHI | 78.4516
SICRO | E9782-I | PERFURATRIZ PNEUMÁTICA COM AVANÇO DE COLUNA DE 33,5 KG COM CAPACIDADE DE 2.280 GPM | CHI | 27.844 | SICROE9782-I | PERFURATRIZ PNEUMÁTICA COM AVANÇO DE COLUNA DE 33,5 KG COM CAPACIDADE DE 2.280 GPM | CHI | 27.844
SICRO | E9784-I | PLATAFORMA AUTOPROPELIDA COM ALCANCE DE 12 M COM CAPACIDADE DE 700 KG - 24 KW | CHI | 69.0798 | SICROE9784-I | PLATAFORMA AUTOPROPELIDA COM ALCANCE DE 12 M COM CAPACIDADE DE 700 KG - 24 KW | CHI | 69.0798
SICRO | E9785-I | GUINDASTE MÓVEL SOBRE PNEUS COM 2 EIXOS COM CAPACIDADE MÁXIMA DE 55 T - 186 KW | CHI | 191.9721 | SICROE9785-I | GUINDASTE MÓVEL SOBRE PNEUS COM 2 EIXOS COM CAPACIDADE MÁXIMA DE 55 T - 186 KW | CHI | 191.9721
SICRO | E9788-I | MISTURADOR DE ARGAMASSA COM CAPACIDADE DE 0,250 M³ - 3,70 KW | CHI | 25.961 | SICROE9788-I | MISTURADOR DE ARGAMASSA COM CAPACIDADE DE 0,250 M³ - 3,70 KW | CHI | 25.961
SICRO | E9789-I | CARRO MANUAL MODELO PLATAFORMA DE 150 X 80 CM COM CAPACIDADE DE 800 KG | CHI | 0.3729 | SICROE9789-I | CARRO MANUAL MODELO PLATAFORMA DE 150 X 80 CM COM CAPACIDADE DE 800 KG | CHI | 0.3729
SICRO | E9790-I | BOMBA PARA CONCRETO PROJETADO VIA ÚMIDA COM CAPACIDADE DE 10 M³/H - 14,70 KW | CHI | 71.8158 | SICROE9790-I | BOMBA PARA CONCRETO PROJETADO VIA ÚMIDA COM CAPACIDADE DE 10 M³/H - 14,70 KW | CHI | 71.8158
SICRO | E9791-I | BOMBA PNEUMÁTICA PARA INJEÇÃO DE RESINA COM CAPACIDADE DE 0,18 M³/H | CHI | 4.8237 | SICROE9791-I | BOMBA PNEUMÁTICA PARA INJEÇÃO DE RESINA COM CAPACIDADE DE 0,18 M³/H | CHI | 4.8237
SICRO | E9793-I | ROBOT PARA CONCRETO PROJETADO COM CAPACIDADE DE 30 M³/H - 70 KW - COM COMPRESSOR DIESEL | CHI | 599.3369 | SICROE9793-I | ROBOT PARA CONCRETO PROJETADO COM CAPACIDADE DE 30 M³/H - 70 KW - COM COMPRESSOR DIESEL | CHI | 599.3369
SICRO | E9795-I | PERFURATRIZ DE SUPERFÍCIE SOBRE PNEUS COM MARTELO DE TOPO E CONTROLE REMOTO VIA RÁDIO - 60 KW | CHI | 155.4519 | SICROE9795-I | PERFURATRIZ DE SUPERFÍCIE SOBRE PNEUS COM MARTELO DE TOPO E CONTROLE REMOTO VIA RÁDIO - 60 KW | CHI | 155.4519
SICRO | E9797-I | JUMBO ELETRO-HIDRÁULICO COM 3 BRAÇOS - 155 KW/237 KW | CHI | 1025.9358 | SICROE9797-I | JUMBO ELETRO-HIDRÁULICO COM 3 BRAÇOS - 155 KW/237 KW | CHI | 1025.9358
SICRO | E9798-I | PERFURATRIZ HIDRÁULICA ROTOPERCUSSIVA - 123 KW | CHI | 164.3325 | SICROE9798-I | PERFURATRIZ HIDRÁULICA ROTOPERCUSSIVA - 123 KW | CHI | 164.3325
SICRO | E9013-I | CAMINHÃO TANQUE DE ASFALTO COM CAPACIDADE DE 31.000 L - 265 KW | CHI | 101.5462 | SICROE9013-I | CAMINHÃO TANQUE DE ASFALTO COM CAPACIDADE DE 31.000 L - 265 KW | CHI | 101.5462
SICRO | A9335-I | CAVALO MECÂNICO ESTRADEIRO 6 X 2, PBT 23.000 KG - 265 KW - CONDIÇÃO DE TRABALHO SEVERA - MOTORISTA DE CAMINHÃO | CHI | 86.4485 | SICROA9335-I | CAVALO MECÂNICO ESTRADEIRO 6 X 2, PBT 23.000 KG - 265 KW - CONDIÇÃO DE TRABALHO SEVERA - MOTORISTA DE CAMINHÃO | CHI | 86.4485
SICRO | A9364-I | TANQUE ISOTÉRMICO DE ASFALTO COM CAPACIDADE DE 31.000 L | CHI | 15.0977 | SICROA9364-I | TANQUE ISOTÉRMICO DE ASFALTO COM CAPACIDADE DE 31.000 L | CHI | 15.0977
SICRO | E9018-I | CAVALO MECÂNICO COM DOLLY INTERMEDIÁRIO E SEMIRREBOQUE DE 4 EIXOS COM CAPACIDADE DE 53 T - 323 KW | CHI | 165.3347 | SICROE9018-I | CAVALO MECÂNICO COM DOLLY INTERMEDIÁRIO E SEMIRREBOQUE DE 4 EIXOS COM CAPACIDADE DE 53 T - 323 KW | CHI | 165.3347
SICRO | A9324-I | CAVALO MECÂNICO ESTRADEIRO 6 X 4, PBT 23.000 KG - 323 KW - MOTORISTA DE VEÍCULO ESPECIAL | CHI | 102.5442 | SICROA9324-I | CAVALO MECÂNICO ESTRADEIRO 6 X 4, PBT 23.000 KG - 323 KW - MOTORISTA DE VEÍCULO ESPECIAL | CHI | 102.5442
SICRO | A9355-I | SEMIRREBOQUE COM 4 EIXOS | CHI | 53.4063 | SICROA9355-I | SEMIRREBOQUE COM 4 EIXOS | CHI | 53.4063
SICRO | A9382-I | DOLLY INTERMEDIÁRIO COM 2 EIXOS PARA SEMIRREBOQUE | CHI | 9.3842 | SICROA9382-I | DOLLY INTERMEDIÁRIO COM 2 EIXOS PARA SEMIRREBOQUE | CHI | 9.3842
SICRO | E9027-I | CAMINHÃO DISTRIBUIDOR DE CIMENTO E CAL COM CAPACIDADE DE 17 M³ - 210 KW | CHI | 128.8934 | SICROE9027-I | CAMINHÃO DISTRIBUIDOR DE CIMENTO E CAL COM CAPACIDADE DE 17 M³ - 210 KW | CHI | 128.8934
SICRO | A9333-I | CAMINHÃO PLATAFORMA 8 X 2, PBTC 36.000 KG E DISTÂNCIA ENTRE EIXOS 4,8 M - 210 KW - MOTORISTA DE CAMINHÃO | CHI | 80.28 | SICROA9333-I | CAMINHÃO PLATAFORMA 8 X 2, PBTC 36.000 KG E DISTÂNCIA ENTRE EIXOS 4,8 M - 210 KW - MOTORISTA DE CAMINHÃO | CHI | 80.28
SICRO | A9365-I | DISTRIBUIDOR DE CIMENTO MONTADO SOBRE CHASSI COM CAPACIDADE DE 17 M³ | CHI | 48.6134 | SICROA9365-I | DISTRIBUIDOR DE CIMENTO MONTADO SOBRE CHASSI COM CAPACIDADE DE 17 M³ | CHI | 48.6134
SICRO | E9037-I | PLATAFORMA DE INSPEÇÃO SOB PONTES MONTADA EM CAMINHÃO COM CAPACIDADE DE 500 KG E ALCANCE DE 15 M - 188 KW | CHI | 272.1359 | SICROE9037-I | PLATAFORMA DE INSPEÇÃO SOB PONTES MONTADA EM CAMINHÃO COM CAPACIDADE DE 500 KG E ALCANCE DE 15 M - 188 KW | CHI | 272.1359
SICRO | A9334-I | CAMINHÃO PLATAFORMA 8 X 2, PBT 29.000 KG E DISTÂNCIA ENTRE EIXOS 4,8 M - 188 KW - CONDIÇÃO DE TRABALHO SEVERA - MOTORISTA DE VEÍCULO ESPECIAL | CHI | 84.0653 | SICROA9334-I | CAMINHÃO PLATAFORMA 8 X 2, PBT 29.000 KG E DISTÂNCIA ENTRE EIXOS 4,8 M - 188 KW - CONDIÇÃO DE TRABALHO SEVERA - MOTORISTA DE VEÍCULO ESPECIAL | CHI | 84.0653
SICRO | A9378-I | PLATAFORMA TELESCÓPICA PARA INSPEÇÃO DE PONTES MONTADA SOBRE CHASSI COM CAPACIDADE DE 500 KG | CHI | 188.0706 | SICROA9378-I | PLATAFORMA TELESCÓPICA PARA INSPEÇÃO DE PONTES MONTADA SOBRE CHASSI COM CAPACIDADE DE 500 KG | CHI | 188.0706
SICRO | E9041-I | CAMINHÃO CARROCERIA COM GUINDAUTO COM CAPACIDADE DE 45 T.M - 188 KW | CHI | 133.3332 | SICROE9041-I | CAMINHÃO CARROCERIA COM GUINDAUTO COM CAPACIDADE DE 45 T.M - 188 KW | CHI | 133.3332
SICRO | A9313-I | CAMINHÃO PLATAFORMA 6 X 2, PBT 23.000 KG E DISTÂNCIA ENTRE EIXOS 5,4 M - 188 KW - MOTORISTA DE VEÍCULO ESPECIAL | CHI | 76.8044 | SICROA9313-I | CAMINHÃO PLATAFORMA 6 X 2, PBT 23.000 KG E DISTÂNCIA ENTRE EIXOS 5,4 M - 188 KW - MOTORISTA DE VEÍCULO ESPECIAL | CHI | 76.8044
SICRO | A9351-I | CARROCERIA DE MADEIRA COM CAPACIDADE DE 11 T | CHI | 3.2393 | SICROA9351-I | CARROCERIA DE MADEIRA COM CAPACIDADE DE 11 T | CHI | 3.2393
SICRO | A9373-I | GUINDASTE ARTICULADO MONTADO SOBRE CHASSI COM CAPACIDADE DE 45 T.M | CHI | 53.2895 | SICROA9373-I | GUINDASTE ARTICULADO MONTADO SOBRE CHASSI COM CAPACIDADE DE 45 T.M | CHI | 53.2895
SICRO | E9082-I | BATE-ESTACA HIDRÁULICO PARA DEFENSAS MONTADO EM CAMINHÃO GUINDAUTO COM CAPACIDADE DE 20 T.M E CARROCERIA DE 4 T - 136 KW | CHI | 146.3752 | SICROE9082-I | BATE-ESTACA HIDRÁULICO PARA DEFENSAS MONTADO EM CAMINHÃO GUINDAUTO COM CAPACIDADE DE 20 T.M E CARROCERIA DE 4 T - 136 KW | CHI | 146.3752
SICRO | A9323-I | CAMINHÃO PLATAFORMA 4 X 2, PBT 14.300 KG E DISTÂNCIA ENTRE EIXOS 4,8 M - 136 KW - CONDIÇÃO DE TRABALHO SEVERA - MOTORISTA DE CAMINHÃO | CHI | 61.6492 | SICROA9323-I | CAMINHÃO PLATAFORMA 4 X 2, PBT 14.300 KG E DISTÂNCIA ENTRE EIXOS 4,8 M - 136 KW - CONDIÇÃO DE TRABALHO SEVERA - MOTORISTA DE CAMINHÃO | CHI | 61.6492
SICRO | A9347-I | CARROCERIA DE MADEIRA COM CAPACIDADE DE 4 T | CHI | 2.2251 | SICROA9347-I | CARROCERIA DE MADEIRA COM CAPACIDADE DE 4 T | CHI | 2.2251
SICRO | A9372-I | GUINDASTE ARTICULADO MONTADO SOBRE CHASSI COM CAPACIDADE DE 20 T.M | CHI | 42.2447 | SICROA9372-I | GUINDASTE ARTICULADO MONTADO SOBRE CHASSI COM CAPACIDADE DE 20 T.M | CHI | 42.2447
SICRO | A9379-I | BATE-ESTACA HIDRÁULICO PARA DEFENSAS METÁLICAS MONTADA SOBRE CHASSI | CHI | 40.2562 | SICROA9379-I | BATE-ESTACA HIDRÁULICO PARA DEFENSAS METÁLICAS MONTADA SOBRE CHASSI | CHI | 40.2562
SICRO | E9097-I | CAMINHÃO DE RESGATE DE VEÍCULOS LEVES COM PLATAFORMA COM CAPACIDADE DE 4 T - 115 KW | CHI | 65.1469 | SICROE9097-I | CAMINHÃO DE RESGATE DE VEÍCULOS LEVES COM PLATAFORMA COM CAPACIDADE DE 4 T - 115 KW | CHI | 65.1469
SICRO | A9326-I | CAMINHÃO PLATAFORMA 4 X 2 PBT 9.600 KG E DISTÂNCIA ENTRE EIXOS 3,7 M - 115 KW - MOTORISTA DE VEÍCULO ESPECIAL | CHI | 59.5222 | SICROA9326-I | CAMINHÃO PLATAFORMA 4 X 2 PBT 9.600 KG E DISTÂNCIA ENTRE EIXOS 3,7 M - 115 KW - MOTORISTA DE VEÍCULO ESPECIAL | CHI | 59.5222
SICRO | A9374-I | PLATAFORMA HIDRÁULICA PARA RESGATE DE VEÍCULOS MONTADA SOBRE CHASSI COM CAPACIDADE DE 4 T | CHI | 5.6247 | SICROA9374-I | PLATAFORMA HIDRÁULICA PARA RESGATE DE VEÍCULOS MONTADA SOBRE CHASSI COM CAPACIDADE DE 4 T | CHI | 5.6247
SICRO | E9098-I | CAMINHÃO DE RESGATE DE VEÍCULOS DE PORTE MÉDIO COM CAPACIDADE DO GUINCHO DE 20 T - 136 KW | CHI | 106.8179 | SICROE9098-I | CAMINHÃO DE RESGATE DE VEÍCULOS DE PORTE MÉDIO COM CAPACIDADE DO GUINCHO DE 20 T - 136 KW | CHI | 106.8179
SICRO | A9306-I | CAMINHÃO PLATAFORMA 4 X 2, PBT 16.000 KG E DISTÂNCIA ENTRE EIXOS 3,6 M - 136 KW - MOTORISTA DE VEÍCULO ESPECIAL | CHI | 67.3912 | SICROA9306-I | CAMINHÃO PLATAFORMA 4 X 2, PBT 16.000 KG E DISTÂNCIA ENTRE EIXOS 3,6 M - 136 KW - MOTORISTA DE VEÍCULO ESPECIAL | CHI | 67.3912
SICRO | A9375-I | GUINCHO REBOCADOR PARA RESGATE DE VEÍCULOS MONTADA SOBRE CHASSI COM CAPACIDADE DE 20 T | CHI | 39.4267 | SICROA9375-I | GUINCHO REBOCADOR PARA RESGATE DE VEÍCULOS MONTADA SOBRE CHASSI COM CAPACIDADE DE 20 T | CHI | 39.4267
SICRO | E9099-I | CAMINHÃO DE RESGATE DE VEÍCULOS PESADOS COM DOIS GUINCHOS COM CAPACIDADE DE 35 T - 240 KW | CHI | 157.2961 | SICROE9099-I | CAMINHÃO DE RESGATE DE VEÍCULOS PESADOS COM DOIS GUINCHOS COM CAPACIDADE DE 35 T - 240 KW | CHI | 157.2961
SICRO | A9320-I | CAMINHÃO PLATAFORMA 6 X 2, PBT 23.000 KG E DISTÂNCIA ENTRE EIXOS 4,8 M - 240 KW - MOTORISTA DE VEÍCULO ESPECIAL | CHI | 88.7206 | SICROA9320-I | CAMINHÃO PLATAFORMA 6 X 2, PBT 23.000 KG E DISTÂNCIA ENTRE EIXOS 4,8 M - 240 KW - MOTORISTA DE VEÍCULO ESPECIAL | CHI | 88.7206
SICRO | A9376-I | GUINCHO REBOCADOR PARA RESGATE DE VEÍCULOS MONTADA SOBRE CHASSI COM CAPACIDADE DE 35 T | CHI | 68.5755 | SICROA9376-I | GUINCHO REBOCADOR PARA RESGATE DE VEÍCULOS MONTADA SOBRE CHASSI COM CAPACIDADE DE 35 T | CHI | 68.5755
SICRO | E9100-I | CAVALO MECÂNICO SEM REBOQUE - 210 KW | CHI | 67.6181 | SICROE9100-I | CAVALO MECÂNICO SEM REBOQUE - 210 KW | CHI | 67.6181
SICRO | A9310-I | CAVALO MECÂNICO 4 X 2, PBT 16.000 KG - 210 KW - MOTORISTA DE CAMINHÃO | CHI | 67.6181 | SICROA9310-I | CAVALO MECÂNICO 4 X 2, PBT 16.000 KG - 210 KW - MOTORISTA DE CAMINHÃO | CHI | 67.6181
SICRO | E9114-I | PAINEL COM SETA LUMINOSA PARA MONTAGEM EM CAMINHÃO | CHI | 3.6654 | SICROE9114-I | PAINEL COM SETA LUMINOSA PARA MONTAGEM EM CAMINHÃO | CHI | 3.6654
SICRO | A9380-I | PAINEL COM SETA LUMINOSA MONTADO SOBRE CHASSI | CHI | 3.6654 | SICROA9380-I | PAINEL COM SETA LUMINOSA MONTADO SOBRE CHASSI | CHI | 3.6654
SICRO | E9115-I | AMORTECEDOR RETRÁTIL (AMC) PARA MONTAGEM EM CAMINHÃO | CHI | 46.1366 | SICROE9115-I | AMORTECEDOR RETRÁTIL (AMC) PARA MONTAGEM EM CAMINHÃO | CHI | 46.1366
SICRO | A9381-I | AMORTECEDOR RETRÁTIL MONTADO EM CAMINHÃO | CHI | 46.1366 | SICROA9381-I | AMORTECEDOR RETRÁTIL MONTADO EM CAMINHÃO | CHI | 46.1366
SICRO | E9145-I | CAMINHÃO BASCULANTE PARA CONCRETO COM CAPACIDADE DE 7 M³ - 210 KW | CHI | 83.3404 | SICROE9145-I | CAMINHÃO BASCULANTE PARA CONCRETO COM CAPACIDADE DE 7 M³ - 210 KW | CHI | 83.3404
SICRO | A9316-I | CAMINHÃO PLATAFORMA 8 X 4, PBT 29.000 KG E DISTÂNCIA ENTRE EIXOS 4,6 M - 210 KW - MOTORISTA DE CAMINHÃO | CHI | 77.5564 | SICROA9316-I | CAMINHÃO PLATAFORMA 8 X 4, PBT 29.000 KG E DISTÂNCIA ENTRE EIXOS 4,6 M - 210 KW - MOTORISTA DE CAMINHÃO | CHI | 77.5564
SICRO | A9340-I | CAÇAMBA BASCULANTE PARA CONCRETO COM CAPACIDADE DE 7 M³ | CHI | 5.784 | SICROA9340-I | CAÇAMBA BASCULANTE PARA CONCRETO COM CAPACIDADE DE 7 M³ | CHI | 5.784
SICRO | E9146-I | CAMINHÃO SILO COM CAPACIDADE DE 30 M³ - 265 KW | CHI | 110.4591 | SICROE9146-I | CAMINHÃO SILO COM CAPACIDADE DE 30 M³ - 265 KW | CHI | 110.4591
SICRO | A9335-I | CAVALO MECÂNICO ESTRADEIRO 6 X 2, PBT 23.000 KG - 265 KW - CONDIÇÃO DE TRABALHO SEVERA - MOTORISTA DE CAMINHÃO | CHI | 86.4485 | SICROA9335-I | CAVALO MECÂNICO ESTRADEIRO 6 X 2, PBT 23.000 KG - 265 KW - CONDIÇÃO DE TRABALHO SEVERA - MOTORISTA DE CAMINHÃO | CHI | 86.4485
SICRO | A9357-I | SEMIRREBOQUE SILO PARA CIMENTO COM CAPACIDADE DE 30 M³ | CHI | 24.0106 | SICROA9357-I | SEMIRREBOQUE SILO PARA CIMENTO COM CAPACIDADE DE 30 M³ | CHI | 24.0106
SICRO | E9169-I | CAVALO MECÂNICO COM DOLLY PNEUMÁTICO DE 4 EIXOS E MESAS DE GIRO COM CAPACIDADE DE 57 T - 323 KW | CHI | 182.8252 | SICROE9169-I | CAVALO MECÂNICO COM DOLLY PNEUMÁTICO DE 4 EIXOS E MESAS DE GIRO COM CAPACIDADE DE 57 T - 323 KW | CHI | 182.8252
SICRO | A9324-I | CAVALO MECÂNICO ESTRADEIRO 6 X 4, PBT 23.000 KG - 323 KW - MOTORISTA DE VEÍCULO ESPECIAL | CHI | 102.5442 | SICROA9324-I | CAVALO MECÂNICO ESTRADEIRO 6 X 4, PBT 23.000 KG - 323 KW - MOTORISTA DE VEÍCULO ESPECIAL | CHI | 102.5442
SICRO | A9385-I | CONJUNTO DE DUAS MESAS DE GIRO PARA QUINTA RODA OU REBOQUE COM CAPACIDADE DE 100 T CADA | CHI | 31.4143 | SICROA9385-I | CONJUNTO DE DUAS MESAS DE GIRO PARA QUINTA RODA OU REBOQUE COM CAPACIDADE DE 100 T CADA | CHI | 31.4143
SICRO | A9389-I | DOLLY PNEUMÁTICO COM CAPACIDADE DE 48 T E 4 EIXOS | CHI | 48.8667 | SICROA9389-I | DOLLY PNEUMÁTICO COM CAPACIDADE DE 48 T E 4 EIXOS | CHI | 48.8667
SICRO | E9170-I | CAVALO MECÂNICO COM DOIS DOLLYS PNEUMÁTICOS DE 3 E 4 EIXOS E MESAS DE GIRO COM CAPACIDADE DE 77 T - 323 KW | CHI | 233.7492 | SICROE9170-I | CAVALO MECÂNICO COM DOIS DOLLYS PNEUMÁTICOS DE 3 E 4 EIXOS E MESAS DE GIRO COM CAPACIDADE DE 77 T - 323 KW | CHI | 233.7492
SICRO | A9385-I | CONJUNTO DE DUAS MESAS DE GIRO PARA QUINTA RODA OU REBOQUE COM CAPACIDADE DE 100 T CADA | CHI | 31.4143 | SICROA9385-I | CONJUNTO DE DUAS MESAS DE GIRO PARA QUINTA RODA OU REBOQUE COM CAPACIDADE DE 100 T CADA | CHI | 31.4143
SICRO | A9386-I | CAVALO MECÂNICO ESTRADEIRO 6 X 4, CMT 123.000 KG - 323 KW - MOTORISTA DE VEÍCULO ESPECIAL | CHI | 115.9543 | SICROA9386-I | CAVALO MECÂNICO ESTRADEIRO 6 X 4, CMT 123.000 KG - 323 KW - MOTORISTA DE VEÍCULO ESPECIAL | CHI | 115.9543
SICRO | A9387-I | DOLLY PNEUMÁTICO COM CAPACIDADE DE 28,5 T E 3 EIXOS | CHI | 37.5139 | SICROA9387-I | DOLLY PNEUMÁTICO COM CAPACIDADE DE 28,5 T E 3 EIXOS | CHI | 37.5139
SICRO | A9389-I | DOLLY PNEUMÁTICO COM CAPACIDADE DE 48 T E 4 EIXOS | CHI | 48.8667 | SICROA9389-I | DOLLY PNEUMÁTICO COM CAPACIDADE DE 48 T E 4 EIXOS | CHI | 48.8667
SICRO | E9171-I | CAVALO MECÂNICO COM DOIS DOLLYS PNEUMÁTICOS DE 4 E 5 EIXOS E MESAS DE GIRO COM CAPACIDADE DE 111 T - 440 KW | CHI | 508.0539 | SICROE9171-I | CAVALO MECÂNICO COM DOIS DOLLYS PNEUMÁTICOS DE 4 E 5 EIXOS E MESAS DE GIRO COM CAPACIDADE DE 111 T - 440 KW | CHI | 508.0539
SICRO | A9325-I | CAVALO MECÂNICO 8 X 8, PBT 26.000 KG - 440 KW - MOTORISTA DE VEÍCULO ESPECIAL | CHI | 367.5533 | SICROA9325-I | CAVALO MECÂNICO 8 X 8, PBT 26.000 KG - 440 KW - MOTORISTA DE VEÍCULO ESPECIAL | CHI | 367.5533
SICRO | A9385-I | CONJUNTO DE DUAS MESAS DE GIRO PARA QUINTA RODA OU REBOQUE COM CAPACIDADE DE 100 T CADA | CHI | 31.4143 | SICROA9385-I | CONJUNTO DE DUAS MESAS DE GIRO PARA QUINTA RODA OU REBOQUE COM CAPACIDADE DE 100 T CADA | CHI | 31.4143
SICRO | A9388-I | DOLLY PNEUMÁTICO COM CAPACIDADE DE 60 T E 5 EIXOS | CHI | 60.2196 | SICROA9388-I | DOLLY PNEUMÁTICO COM CAPACIDADE DE 60 T E 5 EIXOS | CHI | 60.2196
SICRO | A9389-I | DOLLY PNEUMÁTICO COM CAPACIDADE DE 48 T E 4 EIXOS | CHI | 48.8667 | SICROA9389-I | DOLLY PNEUMÁTICO COM CAPACIDADE DE 48 T E 4 EIXOS | CHI | 48.8667
SICRO | E9199-I | CAMINHÃO COM SISTEMA DE HIDROJATEAMENTO DE ALTA PRESSÃO E VÁCUO PARA LIMPEZA E DESOBSTRUÇÃO DE BUEIROS COM CAPACIDADE TOTAL DE 15.600 L - 188 KW | CHI | 99.6598 | SICROE9199-I | CAMINHÃO COM SISTEMA DE HIDROJATEAMENTO DE ALTA PRESSÃO E VÁCUO PARA LIMPEZA E DESOBSTRUÇÃO DE BUEIROS COM CAPACIDADE TOTAL DE 15.600 L - 188 KW | CHI | 99.6598
SICRO | A9299-I | EQUIPAMENTO COM SISTEMA DE HIDROJATEAMENTO DE ALTA PRESSÃO E VÁCUO PARA LIMPEZA E DESOBSTRUÇÃO DE BUEIROS COM DIÂMETRO DE ATÉ 1.500 MM COM CAPACIDADE TOTAL DE 15.600 L | CHI | 22.8554 | SICROA9299-I | EQUIPAMENTO COM SISTEMA DE HIDROJATEAMENTO DE ALTA PRESSÃO E VÁCUO PARA LIMPEZA E DESOBSTRUÇÃO DE BUEIROS COM DIÂMETRO DE ATÉ 1.500 MM COM CAPACIDADE TOTAL DE 15.600 L | CHI | 22.8554
SICRO | A9313-I | CAMINHÃO PLATAFORMA 6 X 2, PBT 23.000 KG E DISTÂNCIA ENTRE EIXOS 5,4 M - 188 KW - MOTORISTA DE VEÍCULO ESPECIAL | CHI | 76.8044 | SICROA9313-I | CAMINHÃO PLATAFORMA 6 X 2, PBT 23.000 KG E DISTÂNCIA ENTRE EIXOS 5,4 M - 188 KW - MOTORISTA DE VEÍCULO ESPECIAL | CHI | 76.8044
SICRO | E9201-I | CAMINHÃO BASCULANTE PARA ROCHA COM CAPACIDADE DE 12 M³ - 188 KW COM PERICULOSIDADE | CHI | 108.9636 | SICROE9201-I | CAMINHÃO BASCULANTE PARA ROCHA COM CAPACIDADE DE 12 M³ - 188 KW COM PERICULOSIDADE | CHI | 108.9636
SICRO | A9327-I | CAMINHÃO PLATAFORMA 8 X 2 PBT 29.000 KG E DISTÂNCIA ENTRE EIXOS 4,8 M - 188 KW - MOTORISTA DE VEÍCULO ESPECIAL COM PERICULOSIDADE | CHI | 91.8069 | SICROA9327-I | CAMINHÃO PLATAFORMA 8 X 2 PBT 29.000 KG E DISTÂNCIA ENTRE EIXOS 4,8 M - 188 KW - MOTORISTA DE VEÍCULO ESPECIAL COM PERICULOSIDADE | CHI | 91.8069
SICRO | A9343-I | CAÇAMBA BASCULANTE PARA ROCHA COM CAPACIDADE DE 12 M³ | CHI | 17.1567 | SICROA9343-I | CAÇAMBA BASCULANTE PARA ROCHA COM CAPACIDADE DE 12 M³ | CHI | 17.1567
SICRO | E9202-I | PLATAFORMA PANTOGRÁFICA MONTADA EM CAMINHÃO - 115 KW COM PERICULOSIDADE | CHI | 135.7589 | SICROE9202-I | PLATAFORMA PANTOGRÁFICA MONTADA EM CAMINHÃO - 115 KW COM PERICULOSIDADE | CHI | 135.7589
SICRO | A9300-I | CAMINHÃO PLATAFORMA 4 X 2, PBT 8.300 KG E DISTÂNCIA ENTRE EIXOS 3,7 M - 115 KW - MOTORISTA DE VEÍCULO ESPECIAL COM PERICULOSIDADE | CHI | 65.7104 | SICROA9300-I | CAMINHÃO PLATAFORMA 4 X 2, PBT 8.300 KG E DISTÂNCIA ENTRE EIXOS 3,7 M - 115 KW - MOTORISTA DE VEÍCULO ESPECIAL COM PERICULOSIDADE | CHI | 65.7104
SICRO | A9383-I | PLATAFORMA PANTOGRÁFICA HIDRÁULICA MONTADA SOBRE CHASSI COM CAPACIDADE DE 600 KG - COM PERICULOSIDADE | CHI | 70.0485 | SICROA9383-I | PLATAFORMA PANTOGRÁFICA HIDRÁULICA MONTADA SOBRE CHASSI COM CAPACIDADE DE 600 KG - COM PERICULOSIDADE | CHI | 70.0485
SICRO | E9506-I | CAMINHÃO BASCULANTE COM CAPACIDADE DE 6 M³ - 136 KW | CHI | 69.3681 | SICROE9506-I | CAMINHÃO BASCULANTE COM CAPACIDADE DE 6 M³ - 136 KW | CHI | 69.3681
SICRO | A9307-I | CAMINHÃO PLATAFORMA 4 X 2, PBT 16.000 KG E DISTÂNCIA ENTRE EIXOS 3,6 M - 136 KW - MOTORISTA DE CAMINHÃO | CHI | 63.4405 | SICROA9307-I | CAMINHÃO PLATAFORMA 4 X 2, PBT 16.000 KG E DISTÂNCIA ENTRE EIXOS 3,6 M - 136 KW - MOTORISTA DE CAMINHÃO | CHI | 63.4405
SICRO | A9338-I | CAÇAMBA BASCULANTE COM CAPACIDADE DE 6 M³ | CHI | 5.9276 | SICROA9338-I | CAÇAMBA BASCULANTE COM CAPACIDADE DE 6 M³ | CHI | 5.9276
SICRO | E9508-I | CAMINHÃO CARROCERIA COM CAPACIDADE DE 9 T - 136 KW | CHI | 68.984 | SICROE9508-I | CAMINHÃO CARROCERIA COM CAPACIDADE DE 9 T - 136 KW | CHI | 68.984
SICRO | A9309-I | CAMINHÃO PLATAFORMA 4 X 2, PBT 16.000 KG E DISTÂNCIA ENTRE EIXOS 4,8 M - 136 KW - MOTORISTA DE CAMINHÃO | CHI | 65.8408 | SICROA9309-I | CAMINHÃO PLATAFORMA 4 X 2, PBT 16.000 KG E DISTÂNCIA ENTRE EIXOS 4,8 M - 136 KW - MOTORISTA DE CAMINHÃO | CHI | 65.8408
SICRO | A9350-I | CARROCERIA DE MADEIRA COM CAPACIDADE DE 9 T | CHI | 3.1432 | SICROA9350-I | CARROCERIA DE MADEIRA COM CAPACIDADE DE 9 T | CHI | 3.1432
SICRO | E9509-I | CAMINHÃO TANQUE DISTRIBUIDOR DE ASFALTO COM CAPACIDADE DE 6.000 L - 7 KW/136 KW | CHI | 71.9176 | SICROE9509-I | CAMINHÃO TANQUE DISTRIBUIDOR DE ASFALTO COM CAPACIDADE DE 6.000 L - 7 KW/136 KW | CHI | 71.9176
SICRO | A9323-I | CAMINHÃO PLATAFORMA 4 X 2, PBT 14.300 KG E DISTÂNCIA ENTRE EIXOS 4,8 M - 136 KW - CONDIÇÃO DE TRABALHO SEVERA - MOTORISTA DE CAMINHÃO | CHI | 61.6492 | SICROA9323-I | CAMINHÃO PLATAFORMA 4 X 2, PBT 14.300 KG E DISTÂNCIA ENTRE EIXOS 4,8 M - 136 KW - CONDIÇÃO DE TRABALHO SEVERA - MOTORISTA DE CAMINHÃO | CHI | 61.6492
SICRO | A9363-I | TANQUE ESPARGIDOR DE ASFALTO COM CAPACIDADE DE 6.000 L - 7 KW | CHI | 10.2684 | SICROA9363-I | TANQUE ESPARGIDOR DE ASFALTO COM CAPACIDADE DE 6.000 L - 7 KW | CHI | 10.2684
SICRO | E9520-I | CAMINHÃO COM CAÇAMBA TÉRMICA COM CAPACIDADE DE 6 M³ - 188 KW | CHI | 79.1866 | SICROE9520-I | CAMINHÃO COM CAÇAMBA TÉRMICA COM CAPACIDADE DE 6 M³ - 188 KW | CHI | 79.1866
SICRO | A9311-I | CAMINHÃO PLATAFORMA 6 X 2, PBT 23.000 KG E DISTÂNCIA ENTRE EIXOS 4,8 M - 188 KW - MOTORISTA DE CAMINHÃO | CHI | 72.6882 | SICROA9311-I | CAMINHÃO PLATAFORMA 6 X 2, PBT 23.000 KG E DISTÂNCIA ENTRE EIXOS 4,8 M - 188 KW - MOTORISTA DE CAMINHÃO | CHI | 72.6882
SICRO | A9339-I | CAÇAMBA TÉRMICA COM CAPACIDADE DE 6 M³ | CHI | 6.4984 | SICROA9339-I | CAÇAMBA TÉRMICA COM CAPACIDADE DE 6 M³ | CHI | 6.4984
SICRO | E9571-I | CAMINHÃO TANQUE COM CAPACIDADE DE 10.000 L - 188 KW | CHI | 82.0304 | SICROE9571-I | CAMINHÃO TANQUE COM CAPACIDADE DE 10.000 L - 188 KW | CHI | 82.0304
SICRO | A9332-I | CAMINHÃO PLATAFORMA 6 X 2, PBT 23.000 KG E DISTÂNCIA ENTRE EIXOS 4,8 M - 188 KW - CONDIÇÃO DE TRABALHO SEVERA - MOTORISTA DE CAMINHÃO | CHI | 72.6882 | SICROA9332-I | CAMINHÃO PLATAFORMA 6 X 2, PBT 23.000 KG E DISTÂNCIA ENTRE EIXOS 4,8 M - 188 KW - CONDIÇÃO DE TRABALHO SEVERA - MOTORISTA DE CAMINHÃO | CHI | 72.6882
SICRO | A9360-I | TANQUE PARA TRANSPORTE DE ÁGUA COM CAPACIDADE DE 10.000 L | CHI | 9.3422 | SICROA9360-I | TANQUE PARA TRANSPORTE DE ÁGUA COM CAPACIDADE DE 10.000 L | CHI | 9.3422
SICRO | E9575-I | CAMINHÃO BASCULANTE COM CAÇAMBA ESTANQUE COM CAPACIDADE DE 14 M³ - 210 KW | CHI | 85.7608 | SICROE9575-I | CAMINHÃO BASCULANTE COM CAÇAMBA ESTANQUE COM CAPACIDADE DE 14 M³ - 210 KW | CHI | 85.7608
SICRO | A9316-I | CAMINHÃO PLATAFORMA 8 X 4, PBT 29.000 KG E DISTÂNCIA ENTRE EIXOS 4,6 M - 210 KW - MOTORISTA DE CAMINHÃO | CHI | 77.5564 | SICROA9316-I | CAMINHÃO PLATAFORMA 8 X 4, PBT 29.000 KG E DISTÂNCIA ENTRE EIXOS 4,6 M - 210 KW - MOTORISTA DE CAMINHÃO | CHI | 77.5564
SICRO | A9345-I | CAÇAMBA BASCULANTE ESTANQUE COM CAPACIDADE DE 14 M³ | CHI | 8.2044 | SICROA9345-I | CAÇAMBA BASCULANTE ESTANQUE COM CAPACIDADE DE 14 M³ | CHI | 8.2044
SICRO | E9579-I | CAMINHÃO BASCULANTE COM CAPACIDADE DE 10 M³ - 210 KW | CHI | 84.9894 | SICROE9579-I | CAMINHÃO BASCULANTE COM CAPACIDADE DE 10 M³ - 210 KW | CHI | 84.9894
SICRO | A9316-I | CAMINHÃO PLATAFORMA 8 X 4, PBT 29.000 KG E DISTÂNCIA ENTRE EIXOS 4,6 M - 210 KW - MOTORISTA DE CAMINHÃO | CHI | 77.5564 | SICROA9316-I | CAMINHÃO PLATAFORMA 8 X 4, PBT 29.000 KG E DISTÂNCIA ENTRE EIXOS 4,6 M - 210 KW - MOTORISTA DE CAMINHÃO | CHI | 77.5564
SICRO | A9342-I | CAÇAMBA BASCULANTE COM CAPACIDADE DE 10 M³ | CHI | 7.433 | SICROA9342-I | CAÇAMBA BASCULANTE COM CAPACIDADE DE 10 M³ | CHI | 7.433
SICRO | E9592-I | CAMINHÃO CARROCERIA COM CAPACIDADE DE 15 T - 188 KW | CHI | 76.6081 | SICROE9592-I | CAMINHÃO CARROCERIA COM CAPACIDADE DE 15 T - 188 KW | CHI | 76.6081
SICRO | A9314-I | CAMINHÃO PLATAFORMA 6 X 2, PBT 23.000 KG E DISTÂNCIA ENTRE EIXOS 5,4 M - 188 KW - MOTORISTA DE CAMINHÃO | CHI | 72.8537 | SICROA9314-I | CAMINHÃO PLATAFORMA 6 X 2, PBT 23.000 KG E DISTÂNCIA ENTRE EIXOS 5,4 M - 188 KW - MOTORISTA DE CAMINHÃO | CHI | 72.8537
SICRO | A9352-I | CARROCERIA DE MADEIRA COM CAPACIDADE DE 15 T | CHI | 3.7544 | SICROA9352-I | CARROCERIA DE MADEIRA COM CAPACIDADE DE 15 T | CHI | 3.7544
SICRO | E9600-I | CAMINHÃO BETONEIRA COM CAPACIDADE DE 8 M³ - 188 KW | CHI | 100.0604 | SICROE9600-I | CAMINHÃO BETONEIRA COM CAPACIDADE DE 8 M³ - 188 KW | CHI | 100.0604
SICRO | A9317-I | CAMINHÃO PLATAFORMA 8 X 2, PBT 29.000 KG E DISTÂNCIA ENTRE EIXOS 4,8 M - 188 KW - MOTORISTA DE VEÍCULO ESPECIAL | CHI | 84.0653 | SICROA9317-I | CAMINHÃO PLATAFORMA 8 X 2, PBT 29.000 KG E DISTÂNCIA ENTRE EIXOS 4,8 M - 188 KW - MOTORISTA DE VEÍCULO ESPECIAL | CHI | 84.0653
SICRO | A9346-I | MISTURADOR DE CONCRETO PARA MONTAGEM EM CHASSI DE CAMINHÃO COM CAPACIDADE DE 8 M³ | CHI | 15.9951 | SICROA9346-I | MISTURADOR DE CONCRETO PARA MONTAGEM EM CHASSI DE CAMINHÃO COM CAPACIDADE DE 8 M³ | CHI | 15.9951
SICRO | E9604-I | CAMINHÃO BASCULANTE PARA ROCHA COM CAPACIDADE DE 8 M³ - 210 KW | CHI | 85.3503 | SICROE9604-I | CAMINHÃO BASCULANTE PARA ROCHA COM CAPACIDADE DE 8 M³ - 210 KW | CHI | 85.3503
SICRO | A9315-I | CAMINHÃO BASCULANTE 6 X 4, PBT 23.000 KG E DISTÂNCIA ENTRE EIXOS 3,6 M - 210 KW - MOTORISTA DE CAMINHÃO | CHI | 79.4604 | SICROA9315-I | CAMINHÃO BASCULANTE 6 X 4, PBT 23.000 KG E DISTÂNCIA ENTRE EIXOS 3,6 M - 210 KW - MOTORISTA DE CAMINHÃO | CHI | 79.4604
SICRO | A9341-I | CAÇAMBA BASCULANTE PARA ROCHA COM CAPACIDADE DE 8 M³ | CHI | 5.8899 | SICROA9341-I | CAÇAMBA BASCULANTE PARA ROCHA COM CAPACIDADE DE 8 M³ | CHI | 5.8899
SICRO | E9605-I | CAMINHÃO TANQUE COM CAPACIDADE DE 6.000 L - 136 KW | CHI | 69.5072 | SICROE9605-I | CAMINHÃO TANQUE COM CAPACIDADE DE 6.000 L - 136 KW | CHI | 69.5072
SICRO | A9323-I | CAMINHÃO PLATAFORMA 4 X 2, PBT 14.300 KG E DISTÂNCIA ENTRE EIXOS 4,8 M - 136 KW - CONDIÇÃO DE TRABALHO SEVERA - MOTORISTA DE CAMINHÃO | CHI | 61.6492 | SICROA9323-I | CAMINHÃO PLATAFORMA 4 X 2, PBT 14.300 KG E DISTÂNCIA ENTRE EIXOS 4,8 M - 136 KW - CONDIÇÃO DE TRABALHO SEVERA - MOTORISTA DE CAMINHÃO | CHI | 61.6492
SICRO | A9358-I | TANQUE PARA TRANSPORTE DE ÁGUA COM CAPACIDADE DE 6.000 L | CHI | 7.858 | SICROA9358-I | TANQUE PARA TRANSPORTE DE ÁGUA COM CAPACIDADE DE 6.000 L | CHI | 7.858
SICRO | E9644-I | CAMINHÃO DEMARCADOR DE FAIXAS COM SISTEMA DE PINTURA A FRIO - 28 KW/115 KW | CHI | 153.8357 | SICROE9644-I | CAMINHÃO DEMARCADOR DE FAIXAS COM SISTEMA DE PINTURA A FRIO - 28 KW/115 KW | CHI | 153.8357
SICRO | A9302-I | CAMINHÃO PLATAFORMA 4 X 2, PBT 8.300 KG E DISTÂNCIA ENTRE EIXOS 4,4 M - 115 KW - MOTORISTA DE VEÍCULO ESPECIAL | CHI | 58.0985 | SICROA9302-I | CAMINHÃO PLATAFORMA 4 X 2, PBT 8.300 KG E DISTÂNCIA ENTRE EIXOS 4,4 M - 115 KW - MOTORISTA DE VEÍCULO ESPECIAL | CHI | 58.0985
SICRO | A9368-I | EQUIPAMENTO DEMARCADOR DE FAIXAS A FRIO MONTADO SOBRE CHASSI COM CAPACIDADE DE 800 L - 28 KW | CHI | 95.7372 | SICROA9368-I | EQUIPAMENTO DEMARCADOR DE FAIXAS A FRIO MONTADO SOBRE CHASSI COM CAPACIDADE DE 800 L - 28 KW | CHI | 95.7372
SICRO | E9645-I | CAMINHÃO DEMARCADOR DE FAIXAS COM SISTEMA DE PINTURA A QUENTE - 5 KW/30,10 KW/136 KW | CHI | 245.5951 | SICROE9645-I | CAMINHÃO DEMARCADOR DE FAIXAS COM SISTEMA DE PINTURA A QUENTE - 5 KW/30,10 KW/136 KW | CHI | 245.5951
SICRO | A9305-I | CAMINHÃO PLATAFORMA 4 X 2, PBT 14.300 KG E DISTÂNCIA ENTRE EIXOS 4,8 M - 136 KW - MOTORISTA DE VEÍCULO ESPECIAL | CHI | 65.5999 | SICROA9305-I | CAMINHÃO PLATAFORMA 4 X 2, PBT 14.300 KG E DISTÂNCIA ENTRE EIXOS 4,8 M - 136 KW - MOTORISTA DE VEÍCULO ESPECIAL | CHI | 65.5999
SICRO | A9328-I | COMPRESSOR DE AR PORTÁTIL DE 70,79 L/S (150 PCM) SEM REBOQUE - 30,10 KW | CHI | 12.0647 | SICROA9328-I | COMPRESSOR DE AR PORTÁTIL DE 70,79 L/S (150 PCM) SEM REBOQUE - 30,10 KW | CHI | 12.0647
SICRO | A9369-I | EQUIPAMENTO DEMARCADOR DE FAIXAS A QUENTE MONTADO SOBRE CHASSI COM CAPACIDADE DE 500 L - 5,0 KW | CHI | 167.9305 | SICROA9369-I | EQUIPAMENTO DEMARCADOR DE FAIXAS A QUENTE MONTADO SOBRE CHASSI COM CAPACIDADE DE 500 L - 5,0 KW | CHI | 167.9305
SICRO | E9663-I | CAMINHÃO BASCULANTE COM CAPACIDADE DE 4 M³ - 136 KW | CHI | 66.4477 | SICROE9663-I | CAMINHÃO BASCULANTE COM CAPACIDADE DE 4 M³ - 136 KW | CHI | 66.4477
SICRO | A9304-I | CAMINHÃO PLATAFORMA 4 X 2, PBT 14.300 KG E DISTÂNCIA ENTRE EIXOS 4,8 M - 136 KW - MOTORISTA DE CAMINHÃO | CHI | 61.6492 | SICROA9304-I | CAMINHÃO PLATAFORMA 4 X 2, PBT 14.300 KG E DISTÂNCIA ENTRE EIXOS 4,8 M - 136 KW - MOTORISTA DE CAMINHÃO | CHI | 61.6492
SICRO | A9336-I | CAÇAMBA BASCULANTE COM CAPACIDADE DE 4 M³ | CHI | 4.7985 | SICROA9336-I | CAÇAMBA BASCULANTE COM CAPACIDADE DE 4 M³ | CHI | 4.7985
SICRO | E9665-I | CAVALO MECÂNICO COM SEMIRREBOQUE COM CAPACIDADE DE 22 T - 240 KW | CHI | 125.7812 | SICROE9665-I | CAVALO MECÂNICO COM SEMIRREBOQUE COM CAPACIDADE DE 22 T - 240 KW | CHI | 125.7812
SICRO | A9318-I | CAVALO MECÂNICO 4 X 2, PBT 16.000 KG - 240 KW - MOTORISTA DE VEÍCULO ESPECIAL | CHI | 88.6377 | SICROA9318-I | CAVALO MECÂNICO 4 X 2, PBT 16.000 KG - 240 KW - MOTORISTA DE VEÍCULO ESPECIAL | CHI | 88.6377
SICRO | A9353-I | SEMIRREBOQUE COM 2 EIXOS | CHI | 37.1435 | SICROA9353-I | SEMIRREBOQUE COM 2 EIXOS | CHI | 37.1435
SICRO | E9666-I | CAVALO MECÂNICO COM SEMIRREBOQUE COM CAPACIDADE DE 30 T - 265 KW | CHI | 127.6074 | SICROE9666-I | CAVALO MECÂNICO COM SEMIRREBOQUE COM CAPACIDADE DE 30 T - 265 KW | CHI | 127.6074
SICRO | A9321-I | CAVALO MECÂNICO ESTRADEIRO 6 X 2, PBT 23.000 KG - 265 KW - MOTORISTA DE CAMINHÃO | CHI | 86.4485 | SICROA9321-I | CAVALO MECÂNICO ESTRADEIRO 6 X 2, PBT 23.000 KG - 265 KW - MOTORISTA DE CAMINHÃO | CHI | 86.4485
SICRO | A9354-I | SEMIRREBOQUE COM 3 EIXOS | CHI | 41.1589 | SICROA9354-I | SEMIRREBOQUE COM 3 EIXOS | CHI | 41.1589
SICRO | E9667-I | CAMINHÃO BASCULANTE COM CAPACIDADE DE 14 M³ - 210 KW | CHI | 85.5539 | SICROE9667-I | CAMINHÃO BASCULANTE COM CAPACIDADE DE 14 M³ - 210 KW | CHI | 85.5539
SICRO | A9316-I | CAMINHÃO PLATAFORMA 8 X 4, PBT 29.000 KG E DISTÂNCIA ENTRE EIXOS 4,6 M - 210 KW - MOTORISTA DE CAMINHÃO | CHI | 77.5564 | SICROA9316-I | CAMINHÃO PLATAFORMA 8 X 4, PBT 29.000 KG E DISTÂNCIA ENTRE EIXOS 4,6 M - 210 KW - MOTORISTA DE CAMINHÃO | CHI | 77.5564
SICRO | A9344-I | CAÇAMBA BASCULANTE COM CAPACIDADE DE 14 M³ | CHI | 7.9975 | SICROA9344-I | CAÇAMBA BASCULANTE COM CAPACIDADE DE 14 M³ | CHI | 7.9975
SICRO | E9669-I | CAMINHÃO TANQUE COM CAPACIDADE DE 8.000 L - 136 KW | CHI | 74.048 | SICROE9669-I | CAMINHÃO TANQUE COM CAPACIDADE DE 8.000 L - 136 KW | CHI | 74.048
SICRO | A9331-I | CAMINHÃO PLATAFORMA 4 X 2, PBT 16.000 KG E DISTÂNCIA ENTRE EIXOS 4,8 M - 136 KW - CONDIÇÃO DE TRABALHO SEVERA - MOTORISTA DE CAMINHÃO | CHI | 65.8408 | SICROA9331-I | CAMINHÃO PLATAFORMA 4 X 2, PBT 16.000 KG E DISTÂNCIA ENTRE EIXOS 4,8 M - 136 KW - CONDIÇÃO DE TRABALHO SEVERA - MOTORISTA DE CAMINHÃO | CHI | 65.8408
SICRO | A9359-I | TANQUE PARA TRANSPORTE DE ÁGUA COM CAPACIDADE DE 8.000 L | CHI | 8.2072 | SICROA9359-I | TANQUE PARA TRANSPORTE DE ÁGUA COM CAPACIDADE DE 8.000 L | CHI | 8.2072
SICRO | E9670-I | USINA MÓVEL DE LAMA ASFÁLTICA OU MICRORREVESTIMENTO COM CAVALO MECÂNICO COM CAPACIDADE DE 12 M³ - 95,6 KW/240 KW | CHI | 261.1013 | SICROE9670-I | USINA MÓVEL DE LAMA ASFÁLTICA OU MICRORREVESTIMENTO COM CAVALO MECÂNICO COM CAPACIDADE DE 12 M³ - 95,6 KW/240 KW | CHI | 261.1013
SICRO | A9319-I | CAVALO MECÂNICO 4 X 2, PBT 16.000 KG - 240 KW - CONDIÇÃO DE TRABALHO SEVERA - MOTORISTA DE VEÍCULO ESPECIAL | CHI | 88.6377 | SICROA9319-I | CAVALO MECÂNICO 4 X 2, PBT 16.000 KG - 240 KW - CONDIÇÃO DE TRABALHO SEVERA - MOTORISTA DE VEÍCULO ESPECIAL | CHI | 88.6377
SICRO | A9367-I | USINA DE LAMA ASFÁLTICA OU MICRORREVESTIMENTO ASFÁLTICO REBOCÁVEL COM CAPACIDADE DE 12 M³ - 95,6 KW | CHI | 172.4636 | SICROA9367-I | USINA DE LAMA ASFÁLTICA OU MICRORREVESTIMENTO ASFÁLTICO REBOCÁVEL COM CAPACIDADE DE 12 M³ - 95,6 KW | CHI | 172.4636
SICRO | E9672-I | CAMINHÃO BASCULANTE PARA ROCHA COM CAPACIDADE DE 12 M³ - 188 KW | CHI | 101.222 | SICROE9672-I | CAMINHÃO BASCULANTE PARA ROCHA COM CAPACIDADE DE 12 M³ - 188 KW | CHI | 101.222
SICRO | A9317-I | CAMINHÃO PLATAFORMA 8 X 2, PBT 29.000 KG E DISTÂNCIA ENTRE EIXOS 4,8 M - 188 KW - MOTORISTA DE VEÍCULO ESPECIAL | CHI | 84.0653 | SICROA9317-I | CAMINHÃO PLATAFORMA 8 X 2, PBT 29.000 KG E DISTÂNCIA ENTRE EIXOS 4,8 M - 188 KW - MOTORISTA DE VEÍCULO ESPECIAL | CHI | 84.0653
SICRO | A9343-I | CAÇAMBA BASCULANTE PARA ROCHA COM CAPACIDADE DE 12 M³ | CHI | 17.1567 | SICROA9343-I | CAÇAMBA BASCULANTE PARA ROCHA COM CAPACIDADE DE 12 M³ | CHI | 17.1567
SICRO | E9679-I | CAVALO MECÂNICO COM DOIS REBOQUES HIDROPNEUMÁTICOS DE 5 E 4 EIXOS E MESAS DE GIRO COM CAPACIDADE DE 130 T - 440 KW | CHI | 613.7884 | SICROE9679-I | CAVALO MECÂNICO COM DOIS REBOQUES HIDROPNEUMÁTICOS DE 5 E 4 EIXOS E MESAS DE GIRO COM CAPACIDADE DE 130 T - 440 KW | CHI | 613.7884
SICRO | A9325-I | CAVALO MECÂNICO 8 X 8, PBT 26.000 KG - 440 KW - MOTORISTA DE VEÍCULO ESPECIAL | CHI | 367.5533 | SICROA9325-I | CAVALO MECÂNICO 8 X 8, PBT 26.000 KG - 440 KW - MOTORISTA DE VEÍCULO ESPECIAL | CHI | 367.5533
SICRO | A9384-I | REBOQUE HIDROPNEUMÁTICO COM CAPACIDADE DE 166 T E 4 EIXOS | CHI | 98.0645 | SICROA9384-I | REBOQUE HIDROPNEUMÁTICO COM CAPACIDADE DE 166 T E 4 EIXOS | CHI | 98.0645
SICRO | A9385-I | CONJUNTO DE DUAS MESAS DE GIRO PARA QUINTA RODA OU REBOQUE COM CAPACIDADE DE 100 T CADA | CHI | 31.4143 | SICROA9385-I | CONJUNTO DE DUAS MESAS DE GIRO PARA QUINTA RODA OU REBOQUE COM CAPACIDADE DE 100 T CADA | CHI | 31.4143
SICRO | A9390-I | REBOQUE HIDROPNEUMÁTICO COM CAPACIDADE DE 117 T E 5 EIXOS | CHI | 116.7563 | SICROA9390-I | REBOQUE HIDROPNEUMÁTICO COM CAPACIDADE DE 117 T E 5 EIXOS | CHI | 116.7563
SICRO | E9680-I | CAMINHÃO TANQUE COM CAPACIDADE DE 13.000 L - 188 KW | CHI | 83.4275 | SICROE9680-I | CAMINHÃO TANQUE COM CAPACIDADE DE 13.000 L - 188 KW | CHI | 83.4275
SICRO | A9332-I | CAMINHÃO PLATAFORMA 6 X 2, PBT 23.000 KG E DISTÂNCIA ENTRE EIXOS 4,8 M - 188 KW - CONDIÇÃO DE TRABALHO SEVERA - MOTORISTA DE CAMINHÃO | CHI | 72.6882 | SICROA9332-I | CAMINHÃO PLATAFORMA 6 X 2, PBT 23.000 KG E DISTÂNCIA ENTRE EIXOS 4,8 M - 188 KW - CONDIÇÃO DE TRABALHO SEVERA - MOTORISTA DE CAMINHÃO | CHI | 72.6882
SICRO | A9361-I | TANQUE PARA TRANSPORTE DE ÁGUA COM CAPACIDADE DE 13.000 L | CHI | 10.7393 | SICROA9361-I | TANQUE PARA TRANSPORTE DE ÁGUA COM CAPACIDADE DE 13.000 L | CHI | 10.7393
SICRO | E9686-I | CAMINHÃO CARROCERIA COM GUINDAUTO COM CAPACIDADE DE 20 T.M - 136 KW | CHI | 114.5246 | SICROE9686-I | CAMINHÃO CARROCERIA COM GUINDAUTO COM CAPACIDADE DE 20 T.M - 136 KW | CHI | 114.5246
SICRO | A9308-I | CAMINHÃO PLATAFORMA 4 X 2, PBT 16.000 KG E DISTÂNCIA ENTRE EIXOS 4,8 M - 136 KW - MOTORISTA DE VEÍCULO ESPECIAL | CHI | 69.7915 | SICROA9308-I | CAMINHÃO PLATAFORMA 4 X 2, PBT 16.000 KG E DISTÂNCIA ENTRE EIXOS 4,8 M - 136 KW - MOTORISTA DE VEÍCULO ESPECIAL | CHI | 69.7915
SICRO | A9349-I | CARROCERIA DE MADEIRA COM CAPACIDADE DE 7 T | CHI | 2.4884 | SICROA9349-I | CARROCERIA DE MADEIRA COM CAPACIDADE DE 7 T | CHI | 2.4884
SICRO | A9372-I | GUINDASTE ARTICULADO MONTADO SOBRE CHASSI COM CAPACIDADE DE 20 T.M | CHI | 42.2447 | SICROA9372-I | GUINDASTE ARTICULADO MONTADO SOBRE CHASSI COM CAPACIDADE DE 20 T.M | CHI | 42.2447
SICRO | E9687-I | CAMINHÃO CARROCERIA COM CAPACIDADE DE 5 T - 115 KW | CHI | 57.9055 | SICROE9687-I | CAMINHÃO CARROCERIA COM CAPACIDADE DE 5 T - 115 KW | CHI | 57.9055
SICRO | A9303-I | CAMINHÃO PLATAFORMA 4 X 2, PBT 9.600 KG E DISTÂNCIA ENTRE EIXOS 3,7 M - 115 KW - MOTORISTA DE CAMINHÃO | CHI | 55.5715 | SICROA9303-I | CAMINHÃO PLATAFORMA 4 X 2, PBT 9.600 KG E DISTÂNCIA ENTRE EIXOS 3,7 M - 115 KW - MOTORISTA DE CAMINHÃO | CHI | 55.5715
SICRO | A9348-I | CARROCERIA DE MADEIRA COM CAPACIDADE DE 5 T | CHI | 2.334 | SICROA9348-I | CARROCERIA DE MADEIRA COM CAPACIDADE DE 5 T | CHI | 2.334
SICRO | E9690-I | CAMINHÃO CARROCERIA COM GUINDAUTO E CESTO AÉREO COM CAPACIDADE DE 10 T.M - 136 KW | CHI | 136.3653 | SICROE9690-I | CAMINHÃO CARROCERIA COM GUINDAUTO E CESTO AÉREO COM CAPACIDADE DE 10 T.M - 136 KW | CHI | 136.3653
SICRO | A9308-I | CAMINHÃO PLATAFORMA 4 X 2, PBT 16.000 KG E DISTÂNCIA ENTRE EIXOS 4,8 M - 136 KW - MOTORISTA DE VEÍCULO ESPECIAL | CHI | 69.7915 | SICROA9308-I | CAMINHÃO PLATAFORMA 4 X 2, PBT 16.000 KG E DISTÂNCIA ENTRE EIXOS 4,8 M - 136 KW - MOTORISTA DE VEÍCULO ESPECIAL | CHI | 69.7915
SICRO | A9329-I | CESTO AÉREO SIMPLES ISOLADO COM CAPACIDADE PARA 135 KG | CHI | 2.1178 | SICROA9329-I | CESTO AÉREO SIMPLES ISOLADO COM CAPACIDADE PARA 135 KG | CHI | 2.1178
SICRO | A9330-I | GUINDASTE ARTICULADO MONTADO SOBRE CHASSI COM CAPACIDADE DE 10 T.M | CHI | 61.3128 | SICROA9330-I | GUINDASTE ARTICULADO MONTADO SOBRE CHASSI COM CAPACIDADE DE 10 T.M | CHI | 61.3128
SICRO | A9350-I | CARROCERIA DE MADEIRA COM CAPACIDADE DE 9 T | CHI | 3.1432 | SICROA9350-I | CARROCERIA DE MADEIRA COM CAPACIDADE DE 9 T | CHI | 3.1432
SICRO | E9693-I | CAMINHÃO DEMARCADOR DE FAIXAS COM SISTEMA DE PINTURA SPRAY - 115 KW | CHI | 411.7204 | SICROE9693-I | CAMINHÃO DEMARCADOR DE FAIXAS COM SISTEMA DE PINTURA SPRAY - 115 KW | CHI | 411.7204
SICRO | A9322-I | CAMINHÃO PLATAFORMA 4 X 2, PBT 9.600 KG E DISTÂNCIA ENTRE EIXOS 3,7 M - 115 KW - CONDIÇÃO DE TRABALHO SEVERA - MOTORISTA DE CAMINHÃO | CHI | 55.5715 | SICROA9322-I | CAMINHÃO PLATAFORMA 4 X 2, PBT 9.600 KG E DISTÂNCIA ENTRE EIXOS 3,7 M - 115 KW - CONDIÇÃO DE TRABALHO SEVERA - MOTORISTA DE CAMINHÃO | CHI | 55.5715
SICRO | A9370-I | EQUIPAMENTO DEMARCADOR DE FAIXAS SISTEMA SPRAY MONTADO SOBRE CHASSI COM CAPACIDADE 1.080 L | CHI | 356.1489 | SICROA9370-I | EQUIPAMENTO DEMARCADOR DE FAIXAS SISTEMA SPRAY MONTADO SOBRE CHASSI COM CAPACIDADE 1.080 L | CHI | 356.1489
SICRO | E9783-I | PLATAFORMA PANTOGRÁFICA MONTADA EM CAMINHÃO - 115 KW | CHI | 122.6817 | SICROE9783-I | PLATAFORMA PANTOGRÁFICA MONTADA EM CAMINHÃO - 115 KW | CHI | 122.6817
SICRO | A9301-I | CAMINHÃO PLATAFORMA 4 X 2, PBT 8.300 KG E DISTÂNCIA ENTRE EIXOS 3,7 M - 115 KW - MOTORISTA DE VEÍCULO ESPECIAL | CHI | 57.9688 | SICROA9301-I | CAMINHÃO PLATAFORMA 4 X 2, PBT 8.300 KG E DISTÂNCIA ENTRE EIXOS 3,7 M - 115 KW - MOTORISTA DE VEÍCULO ESPECIAL | CHI | 57.9688
SICRO | A9377-I | PLATAFORMA PANTOGRÁFICA HIDRÁULICA MONTADA SOBRE CHASSI COM CAPACIDADE DE 600 KG | CHI | 64.7129 | SICROA9377-I | PLATAFORMA PANTOGRÁFICA HIDRÁULICA MONTADA SOBRE CHASSI COM CAPACIDADE DE 600 KG | CHI | 64.7129
SICRO | E9787-I | BOMBA PARA CONCRETO COM LANÇA MONTADA SOBRE CHASSI COM CAPACIDADE DE 50 M³/H - 136 KW | CHI | 257.3292 | SICROE9787-I | BOMBA PARA CONCRETO COM LANÇA MONTADA SOBRE CHASSI COM CAPACIDADE DE 50 M³/H - 136 KW | CHI | 257.3292
SICRO | A9308-I | CAMINHÃO PLATAFORMA 4 X 2, PBT 16.000 KG E DISTÂNCIA ENTRE EIXOS 4,8 M - 136 KW - MOTORISTA DE VEÍCULO ESPECIAL | CHI | 69.7915 | SICROA9308-I | CAMINHÃO PLATAFORMA 4 X 2, PBT 16.000 KG E DISTÂNCIA ENTRE EIXOS 4,8 M - 136 KW - MOTORISTA DE VEÍCULO ESPECIAL | CHI | 69.7915
SICRO | A9371-I | BOMBA PARA CONCRETO COM LANÇA MONTADA SOBRE CHASSI COM CAPACIDADE DE 50 M³/H | CHI | 187.5377 | SICROA9371-I | BOMBA PARA CONCRETO COM LANÇA MONTADA SOBRE CHASSI COM CAPACIDADE DE 50 M³/H | CHI | 187.5377
SICRO | E9792-I | CAMINHÃO PARA HIDROSSEMEADURA COM CAPACIDADE DE 7.500 L - 136 KW | CHI | 130.2942 | SICROE9792-I | CAMINHÃO PARA HIDROSSEMEADURA COM CAPACIDADE DE 7.500 L - 136 KW | CHI | 130.2942
SICRO | A9323-I | CAMINHÃO PLATAFORMA 4 X 2, PBT 14.300 KG E DISTÂNCIA ENTRE EIXOS 4,8 M - 136 KW - CONDIÇÃO DE TRABALHO SEVERA - MOTORISTA DE CAMINHÃO | CHI | 61.6492 | SICROA9323-I | CAMINHÃO PLATAFORMA 4 X 2, PBT 14.300 KG E DISTÂNCIA ENTRE EIXOS 4,8 M - 136 KW - CONDIÇÃO DE TRABALHO SEVERA - MOTORISTA DE CAMINHÃO | CHI | 61.6492
SICRO | A9362-I | TANQUE PARA HIDROSSEMEADURA COM CAPACIDADE DE 7.500 L | CHI | 68.645 | SICROA9362-I | TANQUE PARA HIDROSSEMEADURA COM CAPACIDADE DE 7.500 L | CHI | 68.645
SICRO |  |  |  |  | SICRO |  |  | 0
SICRO |  |  |  |  | SICRO |  |  | 0
SICRO |  |  |  |  | SICRO |  |  | 0
SICRO |  |  |  |  | SICRO |  |  | 0
SICRO |  |  |  |  | SICRO |  |  | 0
SICRO |  |  |  |  | SICRO |  |  | 0
SICRO |  |  |  |  | SICRO |  |  | 0
SICRO |  |  |  |  | SICRO |  |  | 0
SICRO |  |  |  |  | SICRO |  |  | 0
SICRO |  |  |  |  | SICRO |  |  | 0
SICRO |  |  |  |  | SICRO |  |  | 0
SICRO |  |  |  |  | SICRO |  |  | 0
SICRO |  |  |  |  | SICRO |  |  | 0
SICRO |  |  |  |  | SICRO |  |  | 0
SICRO |  |  |  |  | SICRO |  |  | 0
SICRO |  |  |  |  | SICRO |  |  | 0
SICRO |  |  |  |  | SICRO |  |  | 0
SICRO |  |  |  |  | SICRO |  |  | 0
SICRO |  |  |  |  | SICRO |  |  | 0
SICRO |  |  |  |  | SICRO |  |  | 0
SICRO |  |  |  |  | SICRO |  |  | 0
SICRO |  |  |  |  | SICRO |  |  | 0
SICRO |  |  |  |  | SICRO |  |  | 0
SICRO |  |  |  |  | SICRO |  |  | 0
SICRO |  |  |  |  | SICRO |  |  | 0
SICRO |  |  |  |  | SICRO |  |  | 0
SICRO |  |  |  |  | SICRO |  |  | 0
SICRO |  |  |  |  | SICRO |  |  | 0
SICRO |  |  |  |  | SICRO |  |  | 0
SICRO |  |  |  |  | SICRO |  |  | 0
SICRO |  |  |  |  | SICRO |  |  | 0
SICRO |  |  |  |  | SICRO |  |  | 0
SICRO |  |  |  |  | SICRO |  |  | 0
SICRO |  |  |  |  | SICRO |  |  | 0
SICRO |  |  |  |  | SICRO |  |  | 0
SICRO |  |  |  |  | SICRO |  |  | 0
SICRO |  |  |  |  | SICRO |  |  | 0
SICRO |  |  |  |  | SICRO |  |  | 0
SICRO |  |  |  |  | SICRO |  |  | 0
SICRO |  |  |  |  | SICRO |  |  | 0
SICRO |  |  |  |  | SICRO |  |  | 0
SICRO |  |  |  |  | SICRO |  |  | 0
SICRO |  |  |  |  | SICRO |  |  | 0
SICRO |  |  |  |  | SICRO |  |  | 0
SICRO |  |  |  |  | SICRO |  |  | 0
SICRO |  |  |  |  | SICRO |  |  | 0
SICRO |  |  |  |  | SICRO |  |  | 0
SICRO |  |  |  |  | SICRO |  |  | 0
SICRO |  |  |  |  | SICRO |  |  | 0
SICRO |  |  |  |  | SICRO |  |  | 0
SICRO |  |  |  |  | SICRO |  |  | 0
SICRO |  |  |  |  | SICRO |  |  | 0
SICRO |  |  |  |  | SICRO |  |  | 0
SICRO |  |  |  |  | SICRO |  |  | 0
SICRO |  |  |  |  | SICRO |  |  | 0
SICRO |  |  |  |  | SICRO |  |  | 0
SICRO |  |  |  |  | SICRO |  |  | 0
SICRO |  |  |  |  | SICRO |  |  | 0
SICRO |  |  |  |  | SICRO |  |  | 0
SICRO |  |  |  |  | SICRO |  |  | 0
SICRO |  |  |  |  | SICRO |  |  | 0
SICRO |  |  |  |  | SICRO |  |  | 0
SICRO |  |  |  |  | SICRO |  |  | 0
SICRO |  |  |  |  | SICRO |  |  | 0
SICRO |  |  |  |  | SICRO |  |  | 0
SICRO |  |  |  |  | SICRO |  |  | 0
SICRO |  |  |  |  | SICRO |  |  | 0
SICRO |  |  |  |  | SICRO |  |  | 0
SICRO |  |  |  |  | SICRO |  |  | 0
SICRO |  |  |  |  | SICRO |  |  | 0
SICRO |  |  |  |  | SICRO |  |  | 0
SICRO |  |  |  |  | SICRO |  |  | 0
SICRO |  |  |  |  | SICRO |  |  | 0
SICRO |  |  |  |  | SICRO |  |  | 0
SICRO |  |  |  |  | SICRO |  |  | 0
SICRO |  |  |  |  | SICRO |  |  | 0
SICRO |  |  |  |  | SICRO |  |  | 0
SICRO |  |  |  |  | SICRO |  |  | 0
SICRO |  |  |  |  | SICRO |  |  | 0
SICRO |  |  |  |  | SICRO |  |  | 0
SICRO |  |  |  |  | SICRO |  |  | 0
SICRO |  |  |  |  | SICRO |  |  | 0
SICRO |  |  |  |  | SICRO |  |  | 0
SICRO |  |  |  |  | SICRO |  |  | 0
SICRO |  |  |  |  | SICRO |  |  | 0
SICRO |  |  |  |  | SICRO |  |  | 0
SICRO |  |  |  |  | SICRO |  |  | 0
SICRO |  |  |  |  | SICRO |  |  | 0
SICRO |  |  |  |  | SICRO |  |  | 0
SICRO |  |  |  |  | SICRO |  |  | 0
SICRO |  |  |  |  | SICRO |  |  | 0
SICRO |  |  |  |  | SICRO |  |  | 0
SICRO |  |  |  |  | SICRO |  |  | 0
SICRO |  |  |  |  | SICRO |  |  | 0
SICRO |  |  |  |  | SICRO |  |  | 0
SICRO |  |  |  |  | SICRO |  |  | 0
SICRO |  |  |  |  | SICRO |  |  | 0
SICRO |  |  |  |  | SICRO |  |  | 0
SICRO |  |  |  |  | SICRO |  |  | 0
SICRO |  |  |  |  | SICRO |  |  | 0
SICRO |  |  |  |  | SICRO |  |  | 0
SICRO |  |  |  |  | SICRO |  |  | 0
SICRO |  |  |  |  | SICRO |  |  | 0
SICRO |  |  |  |  | SICRO |  |  | 0
SICRO |  |  |  |  | SICRO |  |  | 0
SICRO |  |  |  |  | SICRO |  |  | 0
SICRO |  |  |  |  | SICRO |  |  | 0
SICRO |  |  |  |  | SICRO |  |  | 0
SICRO |  |  |  |  | SICRO |  |  | 0
SICRO |  |  |  |  | SICRO |  |  | 0
SICRO |  |  |  |  | SICRO |  |  | 0
SICRO |  |  |  |  | SICRO |  |  | 0
SICRO |  |  |  |  | SICRO |  |  | 0
SICRO |  |  |  |  | SICRO |  |  | 0
SICRO |  |  |  |  | SICRO |  |  | 0
SICRO |  |  |  |  | SICRO |  |  | 0
SICRO |  |  |  |  | SICRO |  |  | 0
SICRO |  |  |  |  | SICRO |  |  | 0
SICRO |  |  |  |  | SICRO |  |  | 0
SICRO |  |  |  |  | SICRO |  |  | 0
SICRO |  |  |  |  | SICRO |  |  | 0
SICRO |  |  |  |  | SICRO |  |  | 0
SICRO |  |  |  |  | SICRO |  |  | 0
SICRO |  |  |  |  | SICRO |  |  | 0
SICRO |  |  |  |  | SICRO |  |  | 0
SICRO |  |  |  |  | SICRO |  |  | 0
SICRO |  |  |  |  | SICRO |  |  | 0
SICRO |  |  |  |  | SICRO |  |  | 0
SICRO |  |  |  |  | SICRO |  |  | 0
SICRO |  |  |  |  | SICRO |  |  | 0
SICRO |  |  |  |  | SICRO |  |  | 0
SICRO |  |  |  |  | SICRO |  |  | 0
SICRO |  |  |  |  | SICRO |  |  | 0
SICRO |  |  |  |  | SICRO |  |  | 0
SICRO |  |  |  |  | SICRO |  |  | 0
SICRO |  |  |  |  | SICRO |  |  | 0
SICRO |  |  |  |  | SICRO |  |  | 0
SICRO |  |  |  |  | SICRO |  |  | 0
SICRO |  |  |  |  | SICRO |  |  | 0
SICRO |  |  |  |  | SICRO |  |  | 0
SICRO |  |  |  |  | SICRO |  |  | 0
SICRO |  |  |  |  | SICRO |  |  | 0
SICRO |  |  |  |  | SICRO |  |  | 0
SICRO |  |  |  |  | SICRO |  |  | 0
SICRO |  |  |  |  | SICRO |  |  | 0
SICRO |  |  |  |  | SICRO |  |  | 0
SICRO |  |  |  |  | SICRO |  |  | 0
SICRO |  |  |  |  | SICRO |  |  | 0
SICRO |  |  |  |  | SICRO |  |  | 0
GOINFRA - 10/2024
GOINFRA | 110 | ÁCIDO MURIÁTICO (D=1,2 KG/L) | l | 9.62 | GOINFRA110 | ÁCIDO MURIÁTICO (D=1,2 KG/L) | L | 9.62
GOINFRA | 2721 | AÇO CA 25A D=20 MM | Kg | 7.87 | GOINFRA2721 | AÇO CA 25A D=20 MM | KG | 7.87
GOINFRA | 2441 | AÇO CA 50 A - 16,0 MM (5/8") | Kg | 6.49 | GOINFRA2441 | AÇO CA 50 A - 16,0 MM (5/8") | KG | 6.49
GOINFRA | 1120 | AÇO CA-25 | Kg | 7.82 | GOINFRA1120 | AÇO CA-25 | KG | 7.82
GOINFRA | 2436 | AÇO CA-25 - 6,3 MM (1/4") - BARRA LISA A-36 | Kg | 8.1 | GOINFRA2436 | AÇO CA-25 - 6,3 MM (1/4") - BARRA LISA A-36 | KG | 8.1
GOINFRA | 2442 | AÇO CA-50 - 20,0 MM (3/4") | Kg | 6.49 | GOINFRA2442 | AÇO CA-50 - 20,0 MM (3/4") | KG | 6.49
GOINFRA | 2444 | AÇO CA-50 - 25,0 MM (1") | Kg | 6.48 | GOINFRA2444 | AÇO CA-50 - 25,0 MM (1") | KG | 6.48
GOINFRA | 2437 | AÇO CA-50 - 6,3 MM (1/4") | Kg | 6.77 | GOINFRA2437 | AÇO CA-50 - 6,3 MM (1/4") | KG | 6.77
GOINFRA | 2438 | AÇO CA-50 - 8,0 MM (5/16") | Kg | 6.56 | GOINFRA2438 | AÇO CA-50 - 8,0 MM (5/16") | KG | 6.56
GOINFRA | 2439 | AÇO CA-50 10,0 MM (3/8") | Kg | 6.55 | GOINFRA2439 | AÇO CA-50 10,0 MM (3/8") | KG | 6.55
GOINFRA | 2440 | AÇO CA-50 12,5 MM (1/2") | Kg | 6.52 | GOINFRA2440 | AÇO CA-50 12,5 MM (1/2") | KG | 6.52
GOINFRA | 2446 | AÇO CA-60 - 4,2 MM | Kg | 7.97 | GOINFRA2446 | AÇO CA-60 - 4,2 MM | KG | 7.97
GOINFRA | 2448 | AÇO CA-60 B - 5,0 MM | Kg | 7.91 | GOINFRA2448 | AÇO CA-60 B - 5,0 MM | KG | 7.91
GOINFRA | 1130 | AÇO INOX 304 N.20 (1,00 MM) DOBRADO (PREÇO KG+PREÇO DOBRA) | m2 | 395.45 | GOINFRA1130 | AÇO INOX 304 N.20 (1,00 MM) DOBRADO (PREÇO KG+PREÇO DOBRA) | M2 | 395.45
GOINFRA | 2754 | AÇO LISO 25 MM (MECÂNICO) | Kg | 7.5 | GOINFRA2754 | AÇO LISO 25 MM (MECÂNICO) | KG | 7.5
GOINFRA | 2976 | ADESIVO ACRILICO / COLA DE CONTATO | Kg | 35.82 | GOINFRA2976 | ADESIVO ACRILICO / COLA DE CONTATO | KG | 35.82
GOINFRA | 2459 | ADITIVO ADESIVO PARA ARGAMASSAS E CHAPISCOS (BIANCO / SIKA CHAPISCO PLUS (D=1,00) /CHAPIX QUARTZOLIT (D=1,050KG/DM3) OU EQUIVALENTE) | Kg | 12.96 | GOINFRA2459 | ADITIVO ADESIVO PARA ARGAMASSAS E CHAPISCOS (BIANCO / SIKA CHAPISCO PLUS (D=1,00) /CHAPIX QUARTZOLIT (D=1,050KG/DM3) OU EQUIVALENTE) | KG | 12.96
GOINFRA | 1973 | ADITIVO IMPERMEABILIZANTE DE PEGA NORMAL PARA ARGAMASSA E CONCRETO REF.: SIKA 1 / VEDACIT (D=1,00) OU EQUIVALENTE | Kg | 7.58 | GOINFRA1973 | ADITIVO IMPERMEABILIZANTE DE PEGA NORMAL PARA ARGAMASSA E CONCRETO REF.: SIKA 1 / VEDACIT (D=1,00) OU EQUIVALENTE | KG | 7.58
GOINFRA | 1440 | ADUBO MINERAL NPK (4/14/8) | Kg | 4.13 | GOINFRA1440 | ADUBO MINERAL NPK (4/14/8) | KG | 4.13
GOINFRA | 2791 | ADUBO MINERAL NPK 10/10/10 | Kg | 4.36 | GOINFRA2791 | ADUBO MINERAL NPK 10/10/10 | KG | 4.36
GOINFRA | 2811 | ALAVANCA PARA BASCULAR TIPO BOLA | UN | 25.95 | GOINFRA2811 | ALAVANCA PARA BASCULAR TIPO BOLA | UN | 25.95
GOINFRA | 2861 | ÁLCOOL GEL ( D=1,00) | Kg | 12.34 | GOINFRA2861 | ÁLCOOL GEL ( D=1,00) | KG | 12.34
GOINFRA | 106 | ALIZAR DE MADEIRA (MEIA CANA) | m | 8.99 | GOINFRA106 | ALIZAR DE MADEIRA (MEIA CANA) | M | 8.99
GOINFRA | 1121 | ANDAIME METALICO (ALUGUEL) | MXMES | 29.47 | GOINFRA1121 | ANDAIME METALICO (ALUGUEL) | MXMES | 29.47
GOINFRA | 2432 | ANDAIME METALICO FACHADEIRO (ALUGUEL) | M2XMÊS | 18.92 | GOINFRA2432 | ANDAIME METALICO FACHADEIRO (ALUGUEL) | M2XMÊS | 18.92
GOINFRA | 101 | ARAME FARPADO DIÂMETRO 1,60MM (ROLO 500 M) | m | 0.73 | GOINFRA101 | ARAME FARPADO DIÂMETRO 1,60MM (ROLO 500 M) | M | 0.73
GOINFRA | 2702 | ARAME GALVANIZADO Nº 10 BWG | Kg | 15.2 | GOINFRA2702 | ARAME GALVANIZADO Nº 10 BWG | KG | 15.2
GOINFRA | 2426 | ARAME GALVANIZADO Nº 12 BWG | Kg | 16.03 | GOINFRA2426 | ARAME GALVANIZADO Nº 12 BWG | KG | 16.03
GOINFRA | 105 | ARAME GALVANIZADO Nº 14 BWG | Kg | 16.78 | GOINFRA105 | ARAME GALVANIZADO Nº 14 BWG | KG | 16.78
GOINFRA | 2971 | ARAME GALVANIZADO Nº 18 BWG | Kg | 19.22 | GOINFRA2971 | ARAME GALVANIZADO Nº 18 BWG | KG | 19.22
GOINFRA | 102 | ARAME RECOZIDO 18 BWG | Kg | 13.56 | GOINFRA102 | ARAME RECOZIDO 18 BWG | KG | 13.56
GOINFRA | 1113 | ARDOSIA PARA PISO 40 X 40 CM | m2 | 41.67 | GOINFRA1113 | ARDOSIA PARA PISO 40 X 40 CM | M2 | 41.67
GOINFRA | 1133 | ARDOSIA POLIDA PARA BANCADA | m2 | 268.46 | GOINFRA1133 | ARDOSIA POLIDA PARA BANCADA | M2 | 268.46
GOINFRA | 2502 | AREIA FINA | m3 | 201.09 | GOINFRA2502 | AREIA FINA | M3 | 201.09
GOINFRA | 2804 | AREIA GROSSA | m3 | 158.57 | GOINFRA2804 | AREIA GROSSA | M3 | 158.57
GOINFRA | 104 | AREIA MÉDIA | m3 | 183.55 | GOINFRA104 | AREIA MÉDIA | M3 | 183.55
GOINFRA | 2431 | ARGAMASSA BARITADA | Kg | 1.78 | GOINFRA2431 | ARGAMASSA BARITADA | KG | 1.78
GOINFRA | 2692 | ARGAMASSA DE CIMENTO COLA FLEXIVEL (EXTERIOR) - ACIII | Kg | 2.09 | GOINFRA2692 | ARGAMASSA DE CIMENTO COLA FLEXIVEL (EXTERIOR) - ACIII | KG | 2.09
GOINFRA | 2390 | ARGAMASSA DE CIMENTO COLANTE - ACII | Kg | 1.35 | GOINFRA2390 | ARGAMASSA DE CIMENTO COLANTE - ACII | KG | 1.35
GOINFRA | 2690 | ARGAMASSA DE REJUNTAMENTO | Kg | 7.67 | GOINFRA2690 | ARGAMASSA DE REJUNTAMENTO | KG | 7.67
GOINFRA | 2693 | ARGAMASSA IMPERMEABILIZANTE SEMI-FLEXÍVEL BICOMPONENTE (VIAPLUS 1000/SIKA TOP 107 OU EQUIVALENTE) | Kg | 6.84 | GOINFRA2693 | ARGAMASSA IMPERMEABILIZANTE SEMI-FLEXÍVEL BICOMPONENTE (VIAPLUS 1000/SIKA TOP 107 OU EQUIVALENTE) | KG | 6.84
GOINFRA | 2837 | ARGAMASSA SECA "DRY PACK" TIPO ARGAMASSA ESTRUTURAL 240, VIAPLUS ST OU EQUIVALENTE | Kg | 2.35 | GOINFRA2837 | ARGAMASSA SECA "DRY PACK" TIPO ARGAMASSA ESTRUTURAL 240, VIAPLUS ST OU EQUIVALENTE | KG | 2.35
GOINFRA | 2745 | ARO FLEXIVEL EM AÇO PARA BASQUETEBOL (VITALLY OU EQUIVALENTE) | PAR | 2034.66 | GOINFRA2745 | ARO FLEXIVEL EM AÇO PARA BASQUETEBOL (VITALLY OU EQUIVALENTE) | PAR | 2034.66
GOINFRA | 2769 | ARREMATE/RODA FORRO "U" 20X15X30MM | m | 2.5 | GOINFRA2769 | ARREMATE/RODA FORRO "U" 20X15X30MM | M | 2.5
GOINFRA | 2493 | ARRUELA PARA PARAFUSO 3/8" | UN | 0.2 | GOINFRA2493 | ARRUELA PARA PARAFUSO 3/8" | UN | 0.2
GOINFRA | 1117 | ARRUELAS DE 3/4" | UN | 0.97 | GOINFRA1117 | ARRUELAS DE 3/4" | UN | 0.97
GOINFRA | 1112 | ASSOALHO DE IPE (EXTRA) | m2 | 232.22 | GOINFRA1112 | ASSOALHO DE IPE (EXTRA) | M2 | 232.22
GOINFRA | 2485 | BATENTE COM ENCOSTO DE BORRACHA PARA DIVISÓRIAS DE MÁRMORE/GRANITO | UN | 53.31 | GOINFRA2485 | BATENTE COM ENCOSTO DE BORRACHA PARA DIVISÓRIAS DE MÁRMORE/GRANITO | UN | 53.31
GOINFRA | 2879 | BLOCO CONCRETO ESTRUTURAL 14 X 19 X 39 CM FBK = 4,5 MPA (NBR 6136) | UN | 4.88 | GOINFRA2879 | BLOCO CONCRETO ESTRUTURAL 14 X 19 X 39 CM FBK = 4,5 MPA (NBR 6136) | UN | 4.88
GOINFRA | 2867 | BOTIJÃO DE GÁS P13 (VASILHAME + GÁS LIQUEFEITO) | UN | 353.33 | GOINFRA2867 | BOTIJÃO DE GÁS P13 (VASILHAME + GÁS LIQUEFEITO) | UN | 353.33
GOINFRA | 2777 | BRITA 3 e 4 | m3 | 142.2 | GOINFRA2777 | BRITA 3 E 4 | M3 | 142.2
GOINFRA | 2387 | BRITA Nº 0 | m3 | 167.74 | GOINFRA2387 | BRITA Nº 0 | M3 | 167.74
GOINFRA | 2386 | BRITA Nº 1 | m3 | 156.6 | GOINFRA2386 | BRITA Nº 1 | M3 | 156.6
GOINFRA | 2497 | BRITA Nº 2 | m3 | 150.8 | GOINFRA2497 | BRITA Nº 2 | M3 | 150.8
GOINFRA | 2823 | BROCA DE VIDIA DIÂMETRO 1/2" | UN | 19.92 | GOINFRA2823 | BROCA DE VIDIA DIÂMETRO 1/2" | UN | 19.92
GOINFRA | 1174 | BUCHA DE NYLON COM PARAFUSO - S6 | UN | 0.46 | GOINFRA1174 | BUCHA DE NYLON COM PARAFUSO - S6 | UN | 0.46
GOINFRA | 1176 | BUCHA DE NYLON COM PARAFUSO 10 CM - S16 | UN | 4 | GOINFRA1176 | BUCHA DE NYLON COM PARAFUSO 10 CM - S16 | UN | 4
GOINFRA | 2509 | CABO DE ACO D=6,35 MM (CORDOALHA) | m | 7.13 | GOINFRA2509 | CABO DE ACO D=6,35 MM (CORDOALHA) | M | 7.13
GOINFRA | 2255 | CADEADO SIMPLES EM LATÃO Nº 20 | UN | 18.24 | GOINFRA2255 | CADEADO SIMPLES EM LATÃO Nº 20 | UN | 18.24
GOINFRA | 2256 | CADEADO SIMPLES EM LATÃO Nº 30 | UN | 25.1 | GOINFRA2256 | CADEADO SIMPLES EM LATÃO Nº 30 | UN | 25.1
GOINFRA | 2257 | CADEADO SIMPLES EM LATÃO Nº 50 | UN | 58.07 | GOINFRA2257 | CADEADO SIMPLES EM LATÃO Nº 50 | UN | 58.07
GOINFRA | 2537 | CAFÉ DA MANHA (COMP. AUXILIAR)** | UN | 3.21 | GOINFRA2537 | CAFÉ DA MANHA (COMP. AUXILIAR)** | UN | 3.21
GOINFRA | 1218 | CAIBRO 5x6 CM | m | 15.96 | GOINFRA1218 | CAIBRO 5X6 CM | M | 15.96
GOINFRA | 1221 | CAL HIDRATADA | Kg | 1 | GOINFRA1221 | CAL HIDRATADA | KG | 1
GOINFRA | 1233 | CAL PARA PINTURA | Kg | 2.12 | GOINFRA1233 | CAL PARA PINTURA | KG | 2.12
GOINFRA | 2792 | CALCÁRIO | Kg | 0.15 | GOINFRA2792 | CALCÁRIO | KG | 0.15
GOINFRA | 1220 | CAMINHAO BASCULANTE 6 M3 - POR HORA (O. RODOV.) (0,3HP+0,7HI) | h | 94.17 | GOINFRA1220 | CAMINHAO BASCULANTE 6 M3 - POR HORA (O. RODOV.) (0,3HP+0,7HI) | H | 94.17
GOINFRA | 5010 | CAMINHÃO MUNCK - HORA PRODUTIVA | VHP | 297.38 | GOINFRA5010 | CAMINHÃO MUNCK - HORA PRODUTIVA | VHP | 297.38
GOINFRA | 2880 | CANALETA CONCRETO ESTRUTURAL 14 X 19 X 39 CM FBK = 4,5 MPA (NBR 6136) | UN | 5.17 | GOINFRA2880 | CANALETA CONCRETO ESTRUTURAL 14 X 19 X 39 CM FBK = 4,5 MPA (NBR 6136) | UN | 5.17
GOINFRA | 2980 | CANALETA CONCRETO ESTRUTURAL 14 X 19 X 39 CM, FBK = 14 MPA (NBR 6136) | UN | 5.3 | GOINFRA2980 | CANALETA CONCRETO ESTRUTURAL 14 X 19 X 39 CM, FBK = 14 MPA (NBR 6136) | UN | 5.3
GOINFRA | 2420 | CANALETA DE CONCRETO 14 X 19 X 19 (NBR 6136) - CLASSE C | UN | 2.63 | GOINFRA2420 | CANALETA DE CONCRETO 14 X 19 X 19 (NBR 6136) - CLASSE C | UN | 2.63
GOINFRA | 2981 | CANALETA DE CONCRETO 14 X 19 X 19 CM (NBR 6136) FBK >= 8,0 MPA - CLASSE A | UN | 4.05 | GOINFRA2981 | CANALETA DE CONCRETO 14 X 19 X 19 CM (NBR 6136) FBK >= 8,0 MPA - CLASSE A | UN | 4.05
GOINFRA | 2418 | CANALETA DE CONCRETO 19 X 19 X 19 (NBR 6136) | UN | 3.32 | GOINFRA2418 | CANALETA DE CONCRETO 19 X 19 X 19 (NBR 6136) | UN | 3.32
GOINFRA | 2419 | CANALETA DE CONCRETO 9 X 19 X 19 (NBR 6136) | UN | 2.43 | GOINFRA2419 | CANALETA DE CONCRETO 9 X 19 X 19 (NBR 6136) | UN | 2.43
GOINFRA | 2764 | CANTONEIRA 1 1/4"X1 1/4" CH. 1/4" | Kg | 10.29 | GOINFRA2764 | CANTONEIRA 1 1/4"X1 1/4" CH. 1/4" | KG | 10.29
GOINFRA | 2513 | CANTONEIRA 1"X 1" CH. 1/4" | Kg | 10.08 | GOINFRA2513 | CANTONEIRA 1"X 1" CH. 1/4" | KG | 10.08
GOINFRA | 2466 | CANTONEIRA 1.1/2" X 1.1/2" CH. 3/16" | Kg | 10.13 | GOINFRA2466 | CANTONEIRA 1.1/2" X 1.1/2" CH. 3/16" | KG | 10.13
GOINFRA | 2720 | CANTONEIRA 2" X 2" CH. 5/16" | Kg | 10.8 | GOINFRA2720 | CANTONEIRA 2" X 2" CH. 5/16" | KG | 10.8
GOINFRA | 2765 | CANTONEIRA 50X50 CH.16 | Kg | 9.93 | GOINFRA2765 | CANTONEIRA 50X50 CH.16 | KG | 9.93
GOINFRA | 2489 | CANTONEIRA EM ALUMÍNIO PARA DEGRAUS 35 X 15 MM (MEDIDAS APROXIMADAS) | m | 9.64 | GOINFRA2489 | CANTONEIRA EM ALUMÍNIO PARA DEGRAUS 35 X 15 MM (MEDIDAS APROXIMADAS) | M | 9.64
GOINFRA | 2487 | CANTONEIRA GRANDE DE LATÃO PARA DIVISÓRIAS DE MÁRMORE/GRANITO | UN | 49.1 | GOINFRA2487 | CANTONEIRA GRANDE DE LATÃO PARA DIVISÓRIAS DE MÁRMORE/GRANITO | UN | 49.1
GOINFRA | 2490 | CANTONEIRA PEQUENA DE LATÃO PARA DIVISÓRIAS DE MÁRMORE/GRANITO | UN | 44.31 | GOINFRA2490 | CANTONEIRA PEQUENA DE LATÃO PARA DIVISÓRIAS DE MÁRMORE/GRANITO | UN | 44.31
GOINFRA | 2451 | CARGA MECANIZADA (O. RODOV.) | m3 | 1.51 | GOINFRA2451 | CARGA MECANIZADA (O. RODOV.) | M3 | 1.51
GOINFRA | 1239 | CERA LÍQUIDA INCOLOR (D = 0,95 KG/L) | Kg | 27.55 | GOINFRA1239 | CERA LÍQUIDA INCOLOR (D = 0,95 KG/L) | KG | 27.55
GOINFRA | 2787 | CERÂMICA 30X40 (DIMENSÃO APROXIMADA) - REVESTIMENTO DE PAREDE | m2 | 49.9 | GOINFRA2787 | CERÂMICA 30X40 (DIMENSÃO APROXIMADA) - REVESTIMENTO DE PAREDE | M2 | 49.9
GOINFRA | 1231 | CERAMICA 45x45 (DIMENSÃO APROXIMADA) - PISO PEI MAIOR OU IGUAL A 4 | m2 | 24.67 | GOINFRA1231 | CERAMICA 45X45 (DIMENSÃO APROXIMADA) - PISO PEI MAIOR OU IGUAL A 4 | M2 | 24.67
GOINFRA | 1232 | CERÂMICA ANTIDERRAPANTE 45X45 (DIMENSÃO APROXIMADA) PISO PEI MAIOR OU IGUAL A 4 | m2 | 26.69 | GOINFRA1232 | CERÂMICA ANTIDERRAPANTE 45X45 (DIMENSÃO APROXIMADA) PISO PEI MAIOR OU IGUAL A 4 | M2 | 26.69
GOINFRA | 2481 | CHAPA DE AÇO 1/4" | Kg | 8.65 | GOINFRA2481 | CHAPA DE AÇO 1/4" | KG | 8.65
GOINFRA | 2722 | CHAPA DE AÇO DOBRADA Nº 10 (3,35 MM) | Kg | 7.67 | GOINFRA2722 | CHAPA DE AÇO DOBRADA Nº 10 (3,35 MM) | KG | 7.67
GOINFRA | 2217 | CHAPA DE AÇO DOBRADA Nº 11 (3,00 MM) | Kg | 7.79 | GOINFRA2217 | CHAPA DE AÇO DOBRADA Nº 11 (3,00 MM) | KG | 7.79
GOINFRA | 2231 | CHAPA DE AÇO DOBRADA Nº 12 (2,65 MM) | Kg | 7.89 | GOINFRA2231 | CHAPA DE AÇO DOBRADA Nº 12 (2,65 MM) | KG | 7.89
GOINFRA | 2150 | CHAPA DE AÇO DOBRADA Nº 13 (2,25 MM) | Kg | 8.17 | GOINFRA2150 | CHAPA DE AÇO DOBRADA Nº 13 (2,25 MM) | KG | 8.17
GOINFRA | 1374 | CHAPA DE EMENDA PARA MADEIRAMENTO | Kg | 20.4 | GOINFRA1374 | CHAPA DE EMENDA PARA MADEIRAMENTO | KG | 20.4
GOINFRA | 2875 | CHAPA DE GESSO ACARTONADO, E=12,5MM, 1200X2400 MM | m2 | 18.95 | GOINFRA2875 | CHAPA DE GESSO ACARTONADO, E=12,5MM, 1200X2400 MM | M2 | 18.95
GOINFRA | 2978 | CHAPA DE GESSO ACARTONADO, RESISTENTE A UMIDADE, E=12,5 MM, 1200X2400MM | m2 | 28.26 | GOINFRA2978 | CHAPA DE GESSO ACARTONADO, RESISTENTE A UMIDADE, E=12,5 MM, 1200X2400MM | M2 | 28.26
GOINFRA | 2488 | CHAPA DE LATÃO PARA SUPORTE DE DIVISÓRIAS DE MÁRMORE/GRANITO | UN | 62.32 | GOINFRA2488 | CHAPA DE LATÃO PARA SUPORTE DE DIVISÓRIAS DE MÁRMORE/GRANITO | UN | 62.32
GOINFRA | 2379 | CHAPA GALVANIZADA 40 CM (Nº 26) | m | 17.81 | GOINFRA2379 | CHAPA GALVANIZADA 40 CM (Nº 26) | M | 17.81
GOINFRA | 1234 | CHAPA GALVANIZADA 60 CM (Nº 26) | m | 26.34 | GOINFRA1234 | CHAPA GALVANIZADA 60 CM (Nº 26) | M | 26.34
GOINFRA | 2847 | CHAPA GALVANIZADA Nº 26 | Kg | 15.22 | GOINFRA2847 | CHAPA GALVANIZADA Nº 26 | KG | 15.22
GOINFRA | 2807 | CHAPA LISA Nº 14 TIPO BANDEJA (CORTADA/DOBRADA) | Kg | 10.86 | GOINFRA2807 | CHAPA LISA Nº 14 TIPO BANDEJA (CORTADA/DOBRADA) | KG | 10.86
GOINFRA | 2801 | CHAPA LISA Nº 16 TIPO BANDEJA (CORTADA/DOBRADA) | Kg | 10.96 | GOINFRA2801 | CHAPA LISA Nº 16 TIPO BANDEJA (CORTADA/DOBRADA) | KG | 10.96
GOINFRA | 2802 | CHAPA LISA Nº 18 TIPO BANDEJA (CORTADA/DOBRADA) | Kg | 10.97 | GOINFRA2802 | CHAPA LISA Nº 18 TIPO BANDEJA (CORTADA/DOBRADA) | KG | 10.97
GOINFRA | 2805 | CHAPA LISA Nº 20 TIPO BANDEJA (CORTADA/DOBRADA) | Kg | 11.28 | GOINFRA2805 | CHAPA LISA Nº 20 TIPO BANDEJA (CORTADA/DOBRADA) | KG | 11.28
GOINFRA | 2428 | CHAPA PERFILADA 1/4" | Kg | 8.73 | GOINFRA2428 | CHAPA PERFILADA 1/4" | KG | 8.73
GOINFRA | 2719 | CHAPA PERFILADA 3/16" | Kg | 8.38 | GOINFRA2719 | CHAPA PERFILADA 3/16" | KG | 8.38
GOINFRA | 2533 | CHAPA PERFILADA 5/16" | Kg | 8.79 | GOINFRA2533 | CHAPA PERFILADA 5/16" | KG | 8.79
GOINFRA | 2996 | CHAPA PERFILADA Nº 11 (3,00 MM) | Kg | 7.92 | GOINFRA2996 | CHAPA PERFILADA Nº 11 (3,00 MM) | KG | 7.92
GOINFRA | 2370 | CHAPA PERFILADA Nº 14 | Kg | 8.29 | GOINFRA2370 | CHAPA PERFILADA Nº 14 | KG | 8.29
GOINFRA | 2515 | CHAPA PERFILADA Nº 16 | Kg | 9.07 | GOINFRA2515 | CHAPA PERFILADA Nº 16 | KG | 9.07
GOINFRA | 2372 | CHAPA PERFILADA Nº 18 | Kg | 9.18 | GOINFRA2372 | CHAPA PERFILADA Nº 18 | KG | 9.18
GOINFRA | 2717 | CHAPA PERFILADO Nº 20 | Kg | 9.89 | GOINFRA2717 | CHAPA PERFILADO Nº 20 | KG | 9.89
GOINFRA | 2803 | CHAPA VINCADA Nº 18 TIPO BANDEJA (CORTADA/DOBRADA) | Kg | 10.56 | GOINFRA2803 | CHAPA VINCADA Nº 18 TIPO BANDEJA (CORTADA/DOBRADA) | KG | 10.56
GOINFRA | 2808 | CHAPA VINCADA Nº 14 TIPO BANDEJA (CORTADA/DOBRADA) | Kg | 10.5 | GOINFRA2808 | CHAPA VINCADA Nº 14 TIPO BANDEJA (CORTADA/DOBRADA) | KG | 10.5
GOINFRA | 2806 | CHAPA VINCADA Nº 20 TIPO BANDEJA (CORTADA/DOBRADA) | Kg | 10.8 | GOINFRA2806 | CHAPA VINCADA Nº 20 TIPO BANDEJA (CORTADA/DOBRADA) | KG | 10.8
GOINFRA | 4082 | CHUMBADOR TIPO L PARA POSTE DE JARDIM | UN | 30.15 | GOINFRA4082 | CHUMBADOR TIPO L PARA POSTE DE JARDIM | UN | 30.15
GOINFRA | 1216 | CIMENTO BRANCO | Kg | 6.8 | GOINFRA1216 | CIMENTO BRANCO | KG | 6.8
GOINFRA | 2841 | CIMENTO CRISTALIZANTE SEMI-FLEXÍVEL TIPO SIKA TOP 100, VEDATOP OU EQUIVALENTE | Kg | 4.85 | GOINFRA2841 | CIMENTO CRISTALIZANTE SEMI-FLEXÍVEL TIPO SIKA TOP 100, VEDATOP OU EQUIVALENTE | KG | 4.85
GOINFRA | 1215 | CIMENTO PORTLAND CPII-32 | Kg | 0.65 | GOINFRA1215 | CIMENTO PORTLAND CPII-32 | KG | 0.65
GOINFRA | 2360 | COLA BRANCA (1L = 1,2 KG) | Kg | 28.51 | GOINFRA2360 | COLA BRANCA (1L = 1,2 KG) | KG | 28.51
GOINFRA | 1243 | COLA FÓRMICA (1L = 0,83KG) | l | 43.93 | GOINFRA1243 | COLA FÓRMICA (1L = 0,83KG) | L | 43.93
GOINFRA | 2845 | COLCHÃO 188X88 CM COM DENSIDADE MÍNIMA DE 26 E ESPESSURA ENTRE 10CM E 14CM | UN | 345 | GOINFRA2845 | COLCHÃO 188X88 CM COM DENSIDADE MÍNIMA DE 26 E ESPESSURA ENTRE 10CM E 14CM | UN | 345
GOINFRA | 2407 | COMPACTACAO MECANICA COM CONTROLE DA UMIDADE (95% PN) - (O.RODOV.) | m3 | 5.27 | GOINFRA2407 | COMPACTACAO MECANICA COM CONTROLE DA UMIDADE (95% PN) - (O.RODOV.) | M3 | 5.27
GOINFRA | 2408 | COMPACTACAO MECANICA SEM CONTROLE (O. RODOV.) | m3 | 2.41 | GOINFRA2408 | COMPACTACAO MECANICA SEM CONTROLE (O. RODOV.) | M3 | 2.41
GOINFRA | 2779 | COMPACTADOR DE PLACA VIBRATÓRIA A GASOLINA POTÊNCIA 3HP | h | 7.49 | GOINFRA2779 | COMPACTADOR DE PLACA VIBRATÓRIA A GASOLINA POTÊNCIA 3HP | H | 7.49
GOINFRA | 5002 | COMPACTADOR MECÂNICO DE SOLO DE PERCUSSÃO (SOQUETE) À GASOLINA - 4,5 HP | h | 9.88 | GOINFRA5002 | COMPACTADOR MECÂNICO DE SOLO DE PERCUSSÃO (SOQUETE) À GASOLINA - 4,5 HP | H | 9.88
GOINFRA | 2249 | COMPENSADO 10 MM MOVELEIRO COLA BRANCA 2,20X1,60 M - VIROLINHA OU EQUIVALENTE | m2 | 55.86 | GOINFRA2249 | COMPENSADO 10 MM MOVELEIRO COLA BRANCA 2,20X1,60 M - VIROLINHA OU EQUIVALENTE | M2 | 55.86
GOINFRA | 2247 | COMPENSADO 18 MM MOVELEIRO COLA BRANCA 2,20x1,60 M - VIROLINHA OU EQUIVALENTE | m2 | 76.22 | GOINFRA2247 | COMPENSADO 18 MM MOVELEIRO COLA BRANCA 2,20X1,60 M - VIROLINHA OU EQUIVALENTE | M2 | 76.22
GOINFRA | 2744 | COMPENSADO 20 MM MOVELEIRO COLA BRANCA 2,20 X 1,60 M - VIROLINHA OU EQUIVALENTE | m2 | 84.63 | GOINFRA2744 | COMPENSADO 20 MM MOVELEIRO COLA BRANCA 2,20 X 1,60 M - VIROLINHA OU EQUIVALENTE | M2 | 84.63
GOINFRA | 1703 | COMPENSADO PLASTIFICADO 12 MM 2,20X1,10 M | m2 | 46.69 | GOINFRA1703 | COMPENSADO PLASTIFICADO 12 MM 2,20X1,10 M | M2 | 46.69
GOINFRA | 1702 | COMPENSADO PLASTIFICADO 17 MM 2,20X1,10 M | m2 | 68.1 | GOINFRA1702 | COMPENSADO PLASTIFICADO 17 MM 2,20X1,10 M | M2 | 68.1
GOINFRA | 1694 | COMPENSADO RESINADO COLA FENÓLICA 10 MM 2,20X1,10 M | m2 | 31.6 | GOINFRA1694 | COMPENSADO RESINADO COLA FENÓLICA 10 MM 2,20X1,10 M | M2 | 31.6
GOINFRA | 1696 | COMPENSADO RESINADO COLA FENÓLICA 12 MM 2,20X1,10 M | m2 | 34.33 | GOINFRA1696 | COMPENSADO RESINADO COLA FENÓLICA 12 MM 2,20X1,10 M | M2 | 34.33
GOINFRA | 1695 | COMPENSADO RESINADO COLA FENÓLICA 6 MM 2,20X1,10 M | m2 | 24.82 | GOINFRA1695 | COMPENSADO RESINADO COLA FENÓLICA 6 MM 2,20X1,10 M | M2 | 24.82
GOINFRA | 2788 | COMPRESSOR DE 1,5HP-70L-140LB COM PISTOLA DE RESERVATÓRIO SUPERIOR E MANGUEIRA (MANUTENÇÃO E DEPRECIAÇÃO DO EQUIPAMENTO) - PREÇO DO EQUIPAMENTO NOVO DIVIDIDO POR 1.000 | UN | 2.75 | GOINFRA2788 | COMPRESSOR DE 1,5HP-70L-140LB COM PISTOLA DE RESERVATÓRIO SUPERIOR E MANGUEIRA (MANUTENÇÃO E DEPRECIAÇÃO DO EQUIPAMENTO) - PREÇO DO EQUIPAMENTO NOVO DIVIDIDO POR 1.000 | UN | 2.75
GOINFRA | 2776 | CONCREGRAMA/PISOGRAMA/PATIOGRAMA | m2 | 64 | GOINFRA2776 | CONCREGRAMA/PISOGRAMA/PATIOGRAMA | M2 | 64
GOINFRA | 1241 | CONCRETO USINADO BOMBEÁVEL FCK=15 MPA | m3 | 547.5 | GOINFRA1241 | CONCRETO USINADO BOMBEÁVEL FCK=15 MPA | M3 | 547.5
GOINFRA | 2688 | CONCRETO USINADO BOMBEÁVEL FCK=20 MPA | m3 | 572.57 | GOINFRA2688 | CONCRETO USINADO BOMBEÁVEL FCK=20 MPA | M3 | 572.57
GOINFRA | 2666 | CONCRETO USINADO BOMBEÁVEL FCK=25 MPA | m3 | 588 | GOINFRA2666 | CONCRETO USINADO BOMBEÁVEL FCK=25 MPA | M3 | 588
GOINFRA | 2667 | CONCRETO USINADO BOMBEÁVEL FCK=30 MPA | m3 | 604.83 | GOINFRA2667 | CONCRETO USINADO BOMBEÁVEL FCK=30 MPA | M3 | 604.83
GOINFRA | 1245 | CONCRETO USINADO CONVENCIONAL FCK=15 MPA | m3 | 503 | GOINFRA1245 | CONCRETO USINADO CONVENCIONAL FCK=15 MPA | M3 | 503
GOINFRA | 1247 | CONCRETO USINADO CONVENCIONAL FCK=20 MPA | m3 | 546.25 | GOINFRA1247 | CONCRETO USINADO CONVENCIONAL FCK=20 MPA | M3 | 546.25
GOINFRA | 2668 | CONCRETO USINADO CONVENCIONAL FCK=25 MPA | m3 | 560.25 | GOINFRA2668 | CONCRETO USINADO CONVENCIONAL FCK=25 MPA | M3 | 560.25
GOINFRA | 2669 | CONCRETO USINADO CONVENCIONAL FCK=30 MPA | m3 | 577 | GOINFRA2669 | CONCRETO USINADO CONVENCIONAL FCK=30 MPA | M3 | 577
GOINFRA | 1387 | CONJUNTO DE FERRAGENS PARA PORTA DIVILUX OU EQUIVALENTE EM ALUMÍNIO (INCLUSO REQUADROS, BATENTE, DOBRADIÇAS, FECHADURA, PARAFUSOS, REBITES E INSTALAÇÃO), EXCETO PAINEL/PORTA. | UN | 896 | GOINFRA1387 | CONJUNTO DE FERRAGENS PARA PORTA DIVILUX OU EQUIVALENTE EM ALUMÍNIO (INCLUSO REQUADROS, BATENTE, DOBRADIÇAS, FECHADURA, PARAFUSOS, REBITES E INSTALAÇÃO), EXCETO PAINEL/PORTA. | UN | 896
GOINFRA | 1388 | CONJUNTO DE FERRAGENS PARA PORTA DIVISÓRIA NAVAL EM AÇO PINTADO (INCLUSO REQUADROS, BATENTE, DOBRADIÇAS, FECHADURA, PARAFUSOS, REBITES E INSTALAÇÃO), EXCETO PAINEL/PORTA | UN | 640 | GOINFRA1388 | CONJUNTO DE FERRAGENS PARA PORTA DIVISÓRIA NAVAL EM AÇO PINTADO (INCLUSO REQUADROS, BATENTE, DOBRADIÇAS, FECHADURA, PARAFUSOS, REBITES E INSTALAÇÃO), EXCETO PAINEL/PORTA | UN | 640
GOINFRA | 1225 | CONJUNTO VEDAÇÃO (ARRUELA E BUCHA) PARA TELHA FIBROCIMENTO | UN | 0.37 | GOINFRA1225 | CONJUNTO VEDAÇÃO (ARRUELA E BUCHA) PARA TELHA FIBROCIMENTO | UN | 0.37
GOINFRA | 2755 | CONSUMO DE ÁGUA (CATEGORIA PÚBLICA)** | m3 | 11.05 | GOINFRA2755 | CONSUMO DE ÁGUA (CATEGORIA PÚBLICA)** | M3 | 11.05
GOINFRA | 2759 | CONSUMO DE ESGOTO (CATEGORIA PÚBLICA)** | m3 | 8.82 | GOINFRA2759 | CONSUMO DE ESGOTO (CATEGORIA PÚBLICA)** | M3 | 8.82
GOINFRA | 2751 | CORPO DE APOIO (ESPUMA/SISAL) | m | 1.7 | GOINFRA2751 | CORPO DE APOIO (ESPUMA/SISAL) | M | 1.7
GOINFRA | 2757 | CORPO DE PROVA | UN | 15 | GOINFRA2757 | CORPO DE PROVA | UN | 15
GOINFRA | 2516 | CORRENTE EM AÇO GALVANIZADO COM ELO CURTO DIAMETRO 4 MM | m | 14.81 | GOINFRA2516 | CORRENTE EM AÇO GALVANIZADO COM ELO CURTO DIAMETRO 4 MM | M | 14.81
GOINFRA | 2750 | CORTE MECÂNICO EM PISOS (ESPES. = 3MM E H=10 A 25 MM) - (COMP. AUXILIAR)** | m | 0.27 | GOINFRA2750 | CORTE MECÂNICO EM PISOS (ESPES. = 3MM E H=10 A 25 MM) - (COMP. AUXILIAR)** | M | 0.27
GOINFRA | 2381 | CORTIÇA 60X90CMX6MM | UN | 98.9 | GOINFRA2381 | CORTIÇA 60X90CMX6MM | UN | 98.9
GOINFRA | 1226 | CUMEEIRA NORMAL PARA TELHA ONDULADA DE FIBROCIMENTO | UN | 44.22 | GOINFRA1226 | CUMEEIRA NORMAL PARA TELHA ONDULADA DE FIBROCIMENTO | UN | 44.22
GOINFRA | 2873 | CUMEEIRA PARA TELHA AMERICANA RESINADA COR VERMELHA | UN | 6 | GOINFRA2873 | CUMEEIRA PARA TELHA AMERICANA RESINADA COR VERMELHA | UN | 6
GOINFRA | 1223 | CUMEEIRA PARA TELHA COLONIAL RESINADA COR VERMELHA | UN | 5.9 | GOINFRA1223 | CUMEEIRA PARA TELHA COLONIAL RESINADA COR VERMELHA | UN | 5.9
GOINFRA | 2535 | CUMEEIRA PARA TELHA GALVANIZADA ONDULADA 0,5MM | m | 32.3 | GOINFRA2535 | CUMEEIRA PARA TELHA GALVANIZADA ONDULADA 0,5MM | M | 32.3
GOINFRA | 2676 | CUMEEIRA PARA TELHA GALVANIZADA TRAPEZOIDAL 0,43 MM | m | 36.07 | GOINFRA2676 | CUMEEIRA PARA TELHA GALVANIZADA TRAPEZOIDAL 0,43 MM | M | 36.07
GOINFRA | 2534 | CUMEEIRA PARA TELHA GALVANIZADA TRAPEZOIDAL 0,5MM | m | 42 | GOINFRA2534 | CUMEEIRA PARA TELHA GALVANIZADA TRAPEZOIDAL 0,5MM | M | 42
GOINFRA | 1224 | CUMEEIRA PARA TELHA PLAN RESINADA COR VERMELHA | UN | 5.31 | GOINFRA1224 | CUMEEIRA PARA TELHA PLAN RESINADA COR VERMELHA | UN | 5.31
GOINFRA | 1891 | CUPINICIDA REF.: PENTOX/JIMO CUPIM/DETROX OU EQUIVALENTE | l | 29.44 | GOINFRA1891 | CUPINICIDA REF.: PENTOX/JIMO CUPIM/DETROX OU EQUIVALENTE | L | 29.44
GOINFRA | 2753 | CURA QUÍMICA TIPO CURING, MSET CURE (D=1,03) OU EQUIVALENTE | Kg | 10.8 | GOINFRA2753 | CURA QUÍMICA TIPO CURING, MSET CURE (D=1,03) OU EQUIVALENTE | KG | 10.8
GOINFRA | 2990 | CUSTO MÉDIO DE CONSTRUÇÃO GOINFRA PARA CÁLCULO DE "ÁREA VIRTUAL" ** | m2 | 2050.82 | GOINFRA2990 | CUSTO MÉDIO DE CONSTRUÇÃO GOINFRA PARA CÁLCULO DE "ÁREA VIRTUAL" ** | M2 | 2050.82
GOINFRA | 2469 | DEGRAU DE GRANITINA | m | 77.67 | GOINFRA2469 | DEGRAU DE GRANITINA | M | 77.67
GOINFRA | 1263 | DESMOLDANTE PARA CONCRETO | l | 10.38 | GOINFRA1263 | DESMOLDANTE PARA CONCRETO | L | 10.38
GOINFRA | 2840 | DETERGENTE AMONIACAL (D=1,01 KG/L) | l | 12.18 | GOINFRA2840 | DETERGENTE AMONIACAL (D=1,01 KG/L) | L | 12.18
GOINFRA | 1970 | DILUENTE AGUARRÁS | l | 19.27 | GOINFRA1970 | DILUENTE AGUARRÁS | L | 19.27
GOINFRA | 2073 | DILUENTE NR 938 SUMARE/ DILUENTE NR410 RENNER OU EQUIVALENTE | l | 24.4 | GOINFRA2073 | DILUENTE NR 938 SUMARE/ DILUENTE NR410 RENNER OU EQUIVALENTE | L | 24.4
GOINFRA | 2076 | DILUENTE PARA EPOXI | l | 42.02 | GOINFRA2076 | DILUENTE PARA EPOXI | L | 42.02
GOINFRA | 1334 | DISCO DE CORTE DIAM. 5/8"- 10" | UN | 11.03 | GOINFRA1334 | DISCO DE CORTE DIAM. 5/8"- 10" | UN | 11.03
GOINFRA | 1264 | DISCO DE DESBASTE 7/8" PARA CONCRETO/FERRO (1/4" X 7") | UN | 15.02 | GOINFRA1264 | DISCO DE DESBASTE 7/8" PARA CONCRETO/FERRO (1/4" X 7") | UN | 15.02
GOINFRA | 2484 | DIVISORIA DE ARDOSIA POLIDA 3 CM | m2 | 270 | GOINFRA2484 | DIVISORIA DE ARDOSIA POLIDA 3 CM | M2 | 270
GOINFRA | 1268 | DIVISORIA DE GRANITINA INCLUSIVE FERRAGEM/CIMENTO ESPESSURA MÉDIA 3 CM | m2 | 346.5 | GOINFRA1268 | DIVISORIA DE GRANITINA INCLUSIVE FERRAGEM/CIMENTO ESPESSURA MÉDIA 3 CM | M2 | 346.5
GOINFRA | 1270 | DIVISÓRIA PAINEL CEGO, RODAPE SIMPLES E PERFIL EM AÇO PINTADO (INCLUSO INSTALAÇÃO) | m2 | 135 | GOINFRA1270 | DIVISÓRIA PAINEL CEGO, RODAPE SIMPLES E PERFIL EM AÇO PINTADO (INCLUSO INSTALAÇÃO) | M2 | 135
GOINFRA | 1269 | DIVISORIA PAINEL CEGO, RODAPÉ SIMPLES E PERFIL EM ALUMÍNIO (INCLUSO INSTALAÇÃO) | m2 | 195 | GOINFRA1269 | DIVISORIA PAINEL CEGO, RODAPÉ SIMPLES E PERFIL EM ALUMÍNIO (INCLUSO INSTALAÇÃO) | M2 | 195
GOINFRA | 1272 | DIVISÓRIA PAINEL/VIDRO/PAINEL, RODAPÉ SIMPLES E PERFIL EM AÇO PINTADO (INCLUSO INSTALAÇÃO) | m2 | 156.79 | GOINFRA1272 | DIVISÓRIA PAINEL/VIDRO/PAINEL, RODAPÉ SIMPLES E PERFIL EM AÇO PINTADO (INCLUSO INSTALAÇÃO) | M2 | 156.79
GOINFRA | 1271 | DIVISÓRIA PAINEL/VIDRO/PAINEL, RODAPÉ SIMPLES E PERFIL EM ALUMINIO (INCLUSO INSTALAÇÃO) | m2 | 270 | GOINFRA1271 | DIVISÓRIA PAINEL/VIDRO/PAINEL, RODAPÉ SIMPLES E PERFIL EM ALUMINIO (INCLUSO INSTALAÇÃO) | M2 | 270
GOINFRA | 2486 | DOBRADIÇA COM MOLA PARA PORTA/DIVISORIAS DE MÁRMORE E GRANITO | UN | 62 | GOINFRA2486 | DOBRADIÇA COM MOLA PARA PORTA/DIVISORIAS DE MÁRMORE E GRANITO | UN | 62
GOINFRA | 1266 | DOBRADIÇA CROMADA 3 1/2 x 3" | UN | 9.15 | GOINFRA1266 | DOBRADIÇA CROMADA 3 1/2 X 3" | UN | 9.15
GOINFRA | 2846 | DOBRADIÇA DE PRESSÃO PARA ARMÁRIO DE MADEIRA | UN | 3.98 | GOINFRA2846 | DOBRADIÇA DE PRESSÃO PARA ARMÁRIO DE MADEIRA | UN | 3.98
GOINFRA | 1265 | DOBRADIÇA FERRO POLIDO 3.1/2 x 3" COM PARAFUSO | UN | 11.08 | GOINFRA1265 | DOBRADIÇA FERRO POLIDO 3.1/2 X 3" COM PARAFUSO | UN | 11.08
GOINFRA | 2818 | DOBRADIÇA TIPO FERRADURA NÚMERO 2 | UN | 22.5 | GOINFRA2818 | DOBRADIÇA TIPO FERRADURA NÚMERO 2 | UN | 22.5
GOINFRA | 1328 | ELEMENTO VAZADO CERÂMICO 6X18X18CM | m2 | 160.96 | GOINFRA1328 | ELEMENTO VAZADO CERÂMICO 6X18X18CM | M2 | 160.96
GOINFRA | 1327 | ELEMENTO VAZADO DE CONCRETO - TIPO COPINHO | m2 | 170.03 | GOINFRA1327 | ELEMENTO VAZADO DE CONCRETO - TIPO COPINHO | M2 | 170.03
GOINFRA | 2984 | ELEMENTO VAZADO DE CONCRETO - TIPO TACO CHINÊS | m2 | 118.66 | GOINFRA2984 | ELEMENTO VAZADO DE CONCRETO - TIPO TACO CHINÊS | M2 | 118.66
GOINFRA | 2246 | ELETRODO 2.5 OK | Kg | 27.4 | GOINFRA2246 | ELETRODO 2.5 OK | KG | 27.4
GOINFRA | 1540 | EMULSÃO ASFÁLTICA À BASE D'ÁGUA REF.: NEUTROL (ISOL 2) / IGOL 2 OU EQUIVALENTE | l | 16.09 | GOINFRA1540 | EMULSÃO ASFÁLTICA À BASE D'ÁGUA REF.: NEUTROL (ISOL 2) / IGOL 2 OU EQUIVALENTE | L | 16.09
GOINFRA | 1317 | ENERGIA ELETRICA KWH (B3-DEMAIS CLASSES) | kwh | 0.83 | GOINFRA1317 | ENERGIA ELETRICA KWH (B3-DEMAIS CLASSES) | KWH | 0.83
GOINFRA | 2538 | EPI/PGR/PCMSO / EXAMES/TREINAMENTOS/VISITAS (COMP. AUXILIAR) | m2 | 47.17 | GOINFRA2538 | EPI/PGR/PCMSO / EXAMES/TREINAMENTOS/VISITAS (COMP. AUXILIAR) | M2 | 47.17
GOINFRA | 2881 | EPS (ISOPOR OU EQUIVALENTE) 10MM | m2 | 4.13 | GOINFRA2881 | EPS (ISOPOR OU EQUIVALENTE) 10MM | M2 | 4.13
GOINFRA | 2709 | EPS (ISOPOR OU EQUIVALENTE) 20 MM | m2 | 8.78 | GOINFRA2709 | EPS (ISOPOR OU EQUIVALENTE) 20 MM | M2 | 8.78
GOINFRA | 2453 | ESCAVACAO MECANICA (O. RODOV.) | m3 | 2.4 | GOINFRA2453 | ESCAVACAO MECANICA (O. RODOV.) | M3 | 2.4
GOINFRA | 2380 | ESCORA ROLIÇA (TIPO EUCALIPTO) | m | 3.75 | GOINFRA2380 | ESCORA ROLIÇA (TIPO EUCALIPTO) | M | 3.75
GOINFRA | 1319 | ESCORAMENTO METALICO-ALUGUEL | M2XMÊS | 20.67 | GOINFRA1319 | ESCORAMENTO METALICO-ALUGUEL | M2XMÊS | 20.67
GOINFRA | 1262 | ESCOVA DE AÇO | UN | 11.9 | GOINFRA1262 | ESCOVA DE AÇO | UN | 11.9
GOINFRA | 2452 | ESPALHAMENTO MECANICO (O. RODOV.) | m2 | 0.4 | GOINFRA2452 | ESPALHAMENTO MECANICO (O. RODOV.) | M2 | 0.4
GOINFRA | 2997 | ESTRUTURA METÁLICA AÇO AR 350 / ASTM A572 G50 (FABRICAÇÃO E MONTAGEM) | Kg | 19.24 | GOINFRA2997 | ESTRUTURA METÁLICA AÇO AR 350 / ASTM A572 G50 (FABRICAÇÃO E MONTAGEM) | KG | 19.24
GOINFRA | 2998 | ESTRUTURA METÁLICA AÇO AR 350 COR / ASTM A588 (FABRICAÇÃO E MONTAGEM) | Kg | 20.45 | GOINFRA2998 | ESTRUTURA METÁLICA AÇO AR 350 COR / ASTM A588 (FABRICAÇÃO E MONTAGEM) | KG | 20.45
GOINFRA | 1326 | ESTRUTURA METALICA MR250 / ASTM A36 - COTAÇÃO (FABRICAÇÃO E MONTAGEM) | Kg | 15.77 | GOINFRA1326 | ESTRUTURA METALICA MR250 / ASTM A36 - COTAÇÃO (FABRICAÇÃO E MONTAGEM) | KG | 15.77
GOINFRA | 5050 | FABRICAÇÃO / MONTAGEM | UN | 93.2 | GOINFRA5050 | FABRICAÇÃO / MONTAGEM | UN | 93.2
GOINFRA | 5051 | FABRICAÇÃO / MONTAGEM | UN | 74.64 | GOINFRA5051 | FABRICAÇÃO / MONTAGEM | UN | 74.64
GOINFRA | 5052 | FABRICAÇÃO / MONTAGEM | UN | 111.88 | GOINFRA5052 | FABRICAÇÃO / MONTAGEM | UN | 111.88
GOINFRA | 5053 | FABRICAÇÃO / MONTAGEM | UN | 32.6 | GOINFRA5053 | FABRICAÇÃO / MONTAGEM | UN | 32.6
GOINFRA | 5054 | FABRICAÇÃO / MONTAGEM | UN | 21.04 | GOINFRA5054 | FABRICAÇÃO / MONTAGEM | UN | 21.04
GOINFRA | 2883 | FABRICAÇÃO / MONTAGEM | UN | 23.77 | GOINFRA2883 | FABRICAÇÃO / MONTAGEM | UN | 23.77
GOINFRA | 2884 | FABRICAÇÃO / MONTAGEM | UN | 49.6 | GOINFRA2884 | FABRICAÇÃO / MONTAGEM | UN | 49.6
GOINFRA | 2885 | FABRICAÇÃO / MONTAGEM | UN | 287.06 | GOINFRA2885 | FABRICAÇÃO / MONTAGEM | UN | 287.06
GOINFRA | 2886 | FABRICAÇÃO / MONTAGEM | UN | 417.8 | GOINFRA2886 | FABRICAÇÃO / MONTAGEM | UN | 417.8
GOINFRA | 2887 | FABRICAÇÃO / MONTAGEM | UN | 1.31 | GOINFRA2887 | FABRICAÇÃO / MONTAGEM | UN | 1.31
GOINFRA | 2888 | FABRICAÇÃO / MONTAGEM | UN | 54.46 | GOINFRA2888 | FABRICAÇÃO / MONTAGEM | UN | 54.46
GOINFRA | 2889 | FABRICAÇÃO / MONTAGEM | UN | 91.1 | GOINFRA2889 | FABRICAÇÃO / MONTAGEM | UN | 91.1
GOINFRA | 2890 | FABRICAÇÃO / MONTAGEM | UN | 101.86 | GOINFRA2890 | FABRICAÇÃO / MONTAGEM | UN | 101.86
GOINFRA | 2891 | FABRICAÇÃO / MONTAGEM | UN | 137.47 | GOINFRA2891 | FABRICAÇÃO / MONTAGEM | UN | 137.47
GOINFRA | 2892 | FABRICAÇÃO / MONTAGEM | UN | 138.16 | GOINFRA2892 | FABRICAÇÃO / MONTAGEM | UN | 138.16
GOINFRA | 2893 | FABRICAÇÃO / MONTAGEM | UN | 115.5 | GOINFRA2893 | FABRICAÇÃO / MONTAGEM | UN | 115.5
GOINFRA | 2894 | FABRICAÇÃO / MONTAGEM | UN | 132.81 | GOINFRA2894 | FABRICAÇÃO / MONTAGEM | UN | 132.81
GOINFRA | 2895 | FABRICAÇÃO / MONTAGEM | UN | 97.96 | GOINFRA2895 | FABRICAÇÃO / MONTAGEM | UN | 97.96
GOINFRA | 2896 | FABRICAÇÃO / MONTAGEM | UN | 171.3 | GOINFRA2896 | FABRICAÇÃO / MONTAGEM | UN | 171.3
GOINFRA | 2897 | FABRICAÇÃO / MONTAGEM | UN | 107.01 | GOINFRA2897 | FABRICAÇÃO / MONTAGEM | UN | 107.01
GOINFRA | 2898 | FABRICAÇÃO / MONTAGEM | UN | 66.34 | GOINFRA2898 | FABRICAÇÃO / MONTAGEM | UN | 66.34
GOINFRA | 2899 | FABRICAÇÃO / MONTAGEM | UN | 66.13 | GOINFRA2899 | FABRICAÇÃO / MONTAGEM | UN | 66.13
GOINFRA | 2900 | FABRICAÇÃO / MONTAGEM | UN | 52.02 | GOINFRA2900 | FABRICAÇÃO / MONTAGEM | UN | 52.02
GOINFRA | 2901 | FABRICAÇÃO / MONTAGEM | UN | 46.78 | GOINFRA2901 | FABRICAÇÃO / MONTAGEM | UN | 46.78
GOINFRA | 2902 | FABRICAÇÃO / MONTAGEM | UN | 100.82 | GOINFRA2902 | FABRICAÇÃO / MONTAGEM | UN | 100.82
GOINFRA | 2903 | FABRICAÇÃO / MONTAGEM | UN | 112.66 | GOINFRA2903 | FABRICAÇÃO / MONTAGEM | UN | 112.66
GOINFRA | 2904 | FABRICAÇÃO / MONTAGEM | UN | 14.5 | GOINFRA2904 | FABRICAÇÃO / MONTAGEM | UN | 14.5
GOINFRA | 2905 | FABRICAÇÃO / MONTAGEM | UN | 129.33 | GOINFRA2905 | FABRICAÇÃO / MONTAGEM | UN | 129.33
GOINFRA | 2906 | FABRICAÇÃO / MONTAGEM | UN | 64.03 | GOINFRA2906 | FABRICAÇÃO / MONTAGEM | UN | 64.03
GOINFRA | 2907 | FABRICAÇÃO / MONTAGEM | UN | 63.36 | GOINFRA2907 | FABRICAÇÃO / MONTAGEM | UN | 63.36
GOINFRA | 2908 | FABRICAÇÃO / MONTAGEM | UN | 69.07 | GOINFRA2908 | FABRICAÇÃO / MONTAGEM | UN | 69.07
GOINFRA | 2909 | FABRICAÇÃO / MONTAGEM | UN | 126.5 | GOINFRA2909 | FABRICAÇÃO / MONTAGEM | UN | 126.5
GOINFRA | 2910 | FABRICAÇÃO / MONTAGEM | UN | 117.4 | GOINFRA2910 | FABRICAÇÃO / MONTAGEM | UN | 117.4
GOINFRA | 2911 | FABRICAÇÃO / MONTAGEM | UN | 5.96 | GOINFRA2911 | FABRICAÇÃO / MONTAGEM | UN | 5.96
GOINFRA | 2914 | FABRICAÇÃO / MONTAGEM | UN | 103.07 | GOINFRA2914 | FABRICAÇÃO / MONTAGEM | UN | 103.07
GOINFRA | 2915 | FABRICAÇÃO / MONTAGEM | UN | 195.43 | GOINFRA2915 | FABRICAÇÃO / MONTAGEM | UN | 195.43
GOINFRA | 2916 | FABRICAÇÃO / MONTAGEM | UN | 111.48 | GOINFRA2916 | FABRICAÇÃO / MONTAGEM | UN | 111.48
GOINFRA | 2917 | FABRICAÇÃO / MONTAGEM | UN | 101.97 | GOINFRA2917 | FABRICAÇÃO / MONTAGEM | UN | 101.97
GOINFRA | 2918 | FABRICAÇÃO / MONTAGEM | UN | 57.66 | GOINFRA2918 | FABRICAÇÃO / MONTAGEM | UN | 57.66
GOINFRA | 2919 | FABRICAÇÃO / MONTAGEM | UN | 182.4 | GOINFRA2919 | FABRICAÇÃO / MONTAGEM | UN | 182.4
GOINFRA | 2920 | FABRICAÇÃO / MONTAGEM | UN | 53.34 | GOINFRA2920 | FABRICAÇÃO / MONTAGEM | UN | 53.34
GOINFRA | 2921 | FABRICAÇÃO / MONTAGEM | UN | 94.6 | GOINFRA2921 | FABRICAÇÃO / MONTAGEM | UN | 94.6
GOINFRA | 2922 | FABRICAÇÃO / MONTAGEM | UN | 97.56 | GOINFRA2922 | FABRICAÇÃO / MONTAGEM | UN | 97.56
GOINFRA | 2923 | FABRICAÇÃO / MONTAGEM | UN | 89.31 | GOINFRA2923 | FABRICAÇÃO / MONTAGEM | UN | 89.31
GOINFRA | 2924 | FABRICAÇÃO / MONTAGEM | UN | 145.6 | GOINFRA2924 | FABRICAÇÃO / MONTAGEM | UN | 145.6
GOINFRA | 2925 | FABRICAÇÃO / MONTAGEM | UN | 141.24 | GOINFRA2925 | FABRICAÇÃO / MONTAGEM | UN | 141.24
GOINFRA | 2926 | FABRICAÇÃO / MONTAGEM | UN | 171.43 | GOINFRA2926 | FABRICAÇÃO / MONTAGEM | UN | 171.43
GOINFRA | 2927 | FABRICAÇÃO / MONTAGEM | UN | 115.78 | GOINFRA2927 | FABRICAÇÃO / MONTAGEM | UN | 115.78
GOINFRA | 2928 | FABRICAÇÃO / MONTAGEM | UN | 139.97 | GOINFRA2928 | FABRICAÇÃO / MONTAGEM | UN | 139.97
GOINFRA | 2929 | FABRICAÇÃO / MONTAGEM | UN | 158.96 | GOINFRA2929 | FABRICAÇÃO / MONTAGEM | UN | 158.96
GOINFRA | 2930 | FABRICAÇÃO / MONTAGEM | UN | 137.1 | GOINFRA2930 | FABRICAÇÃO / MONTAGEM | UN | 137.1
GOINFRA | 2931 | FABRICAÇÃO / MONTAGEM | UN | 73.45 | GOINFRA2931 | FABRICAÇÃO / MONTAGEM | UN | 73.45
GOINFRA | 2932 | FABRICAÇÃO / MONTAGEM | UN | 83.8 | GOINFRA2932 | FABRICAÇÃO / MONTAGEM | UN | 83.8
GOINFRA | 2933 | FABRICAÇÃO / MONTAGEM | UN | 99.35 | GOINFRA2933 | FABRICAÇÃO / MONTAGEM | UN | 99.35
GOINFRA | 2934 | FABRICAÇÃO / MONTAGEM | UN | 108.11 | GOINFRA2934 | FABRICAÇÃO / MONTAGEM | UN | 108.11
GOINFRA | 2935 | FABRICAÇÃO / MONTAGEM | UN | 150.17 | GOINFRA2935 | FABRICAÇÃO / MONTAGEM | UN | 150.17
GOINFRA | 2936 | FABRICAÇÃO / MONTAGEM | UN | 157.76 | GOINFRA2936 | FABRICAÇÃO / MONTAGEM | UN | 157.76
GOINFRA | 2937 | FABRICAÇÃO / MONTAGEM | UN | 104.25 | GOINFRA2937 | FABRICAÇÃO / MONTAGEM | UN | 104.25
GOINFRA | 2938 | FABRICAÇÃO / MONTAGEM | UN | 120.36 | GOINFRA2938 | FABRICAÇÃO / MONTAGEM | UN | 120.36
GOINFRA | 2939 | FABRICAÇÃO / MONTAGEM | UN | 158.32 | GOINFRA2939 | FABRICAÇÃO / MONTAGEM | UN | 158.32
GOINFRA | 2940 | FABRICAÇÃO / MONTAGEM | UN | 112.23 | GOINFRA2940 | FABRICAÇÃO / MONTAGEM | UN | 112.23
GOINFRA | 2941 | FABRICAÇÃO / MONTAGEM | UN | 36.88 | GOINFRA2941 | FABRICAÇÃO / MONTAGEM | UN | 36.88
GOINFRA | 2942 | FABRICAÇÃO / MONTAGEM | UN | 99.14 | GOINFRA2942 | FABRICAÇÃO / MONTAGEM | UN | 99.14
GOINFRA | 2943 | FABRICAÇÃO / MONTAGEM | UN | 7.83 | GOINFRA2943 | FABRICAÇÃO / MONTAGEM | UN | 7.83
GOINFRA | 2944 | FABRICAÇÃO / MONTAGEM | UN | 23.57 | GOINFRA2944 | FABRICAÇÃO / MONTAGEM | UN | 23.57
GOINFRA | 2945 | FABRICAÇÃO / MONTAGEM | UN | 33.46 | GOINFRA2945 | FABRICAÇÃO / MONTAGEM | UN | 33.46
GOINFRA | 2946 | FABRICAÇÃO / MONTAGEM | UN | 128.56 | GOINFRA2946 | FABRICAÇÃO / MONTAGEM | UN | 128.56
GOINFRA | 2947 | FABRICAÇÃO / MONTAGEM | UN | 512.1 | GOINFRA2947 | FABRICAÇÃO / MONTAGEM | UN | 512.1
GOINFRA | 2948 | FABRICAÇÃO / MONTAGEM | UN | 1397.53 | GOINFRA2948 | FABRICAÇÃO / MONTAGEM | UN | 1397.53
GOINFRA | 2949 | FABRICAÇÃO / MONTAGEM | UN | 2451.02 | GOINFRA2949 | FABRICAÇÃO / MONTAGEM | UN | 2451.02
GOINFRA | 2950 | FABRICAÇÃO / MONTAGEM | UN | 1061.05 | GOINFRA2950 | FABRICAÇÃO / MONTAGEM | UN | 1061.05
GOINFRA | 2951 | FABRICAÇÃO / MONTAGEM | UN | 2406.41 | GOINFRA2951 | FABRICAÇÃO / MONTAGEM | UN | 2406.41
GOINFRA | 2952 | FABRICAÇÃO / MONTAGEM | UN | 143.97 | GOINFRA2952 | FABRICAÇÃO / MONTAGEM | UN | 143.97
GOINFRA | 2953 | FABRICAÇÃO / MONTAGEM | UN | 192.82 | GOINFRA2953 | FABRICAÇÃO / MONTAGEM | UN | 192.82
GOINFRA | 2954 | FABRICAÇÃO / MONTAGEM | UN | 143.97 | GOINFRA2954 | FABRICAÇÃO / MONTAGEM | UN | 143.97
GOINFRA | 2955 | FABRICAÇÃO / MONTAGEM | UN | 1151.54 | GOINFRA2955 | FABRICAÇÃO / MONTAGEM | UN | 1151.54
GOINFRA | 2956 | FABRICAÇÃO / MONTAGEM | UN | 192.82 | GOINFRA2956 | FABRICAÇÃO / MONTAGEM | UN | 192.82
GOINFRA | 2957 | FABRICAÇÃO / MONTAGEM | UN | 370.93 | GOINFRA2957 | FABRICAÇÃO / MONTAGEM | UN | 370.93
GOINFRA | 2958 | FABRICAÇÃO / MONTAGEM | UN | 2120.02 | GOINFRA2958 | FABRICAÇÃO / MONTAGEM | UN | 2120.02
GOINFRA | 2959 | FABRICAÇÃO / MONTAGEM | UN | 1506.03 | GOINFRA2959 | FABRICAÇÃO / MONTAGEM | UN | 1506.03
GOINFRA | 2960 | FABRICAÇÃO / MONTAGEM | UN | 0.08 | GOINFRA2960 | FABRICAÇÃO / MONTAGEM | UN | 0.08
GOINFRA | 2961 | FABRICAÇÃO / MONTAGEM | UN | 0.08 | GOINFRA2961 | FABRICAÇÃO / MONTAGEM | UN | 0.08
GOINFRA | 2962 | FABRICAÇÃO / MONTAGEM | UN | 0.05 | GOINFRA2962 | FABRICAÇÃO / MONTAGEM | UN | 0.05
GOINFRA | 2963 | FABRICAÇÃO / MONTAGEM | UN | 0.04 | GOINFRA2963 | FABRICAÇÃO / MONTAGEM | UN | 0.04
GOINFRA | 2964 | FABRICAÇÃO / MONTAGEM | UN | 0.05 | GOINFRA2964 | FABRICAÇÃO / MONTAGEM | UN | 0.05
GOINFRA | 1380 | FECHADURA PARA PORTA CORRER (BICO PAPAGAIO) REF.: 1222 LAFONTE/1065-E30 IMAB OU EQUIVALENTE | UN | 132.73 | GOINFRA1380 | FECHADURA PARA PORTA CORRER (BICO PAPAGAIO) REF.: 1222 LAFONTE/1065-E30 IMAB OU EQUIVALENTE | UN | 132.73
GOINFRA | 1379 | FECHADURA PARA SANITARIO LIVRE/OCUPADO REF.: 819 IMAB /719 LAFONTE OU EQUIVALENTE | UN | 33.62 | GOINFRA1379 | FECHADURA PARA SANITARIO LIVRE/OCUPADO REF.: 819 IMAB /719 LAFONTE OU EQUIVALENTE | UN | 33.62
GOINFRA | 2809 | FECHADURA TIPO ALAVANCA 2230 LAFONTE /8749-E16 IMAB OU EQUIVALENTE | UN | 93.64 | GOINFRA2809 | FECHADURA TIPO ALAVANCA 2230 LAFONTE /8749-E16 IMAB OU EQUIVALENTE | UN | 93.64
GOINFRA | 1381 | FECHADURA TIPO ALAVANCA 6236 B LA FONTE/8766 B-19 IMAB OU EQUIVALENTE | UN | 93.58 | GOINFRA1381 | FECHADURA TIPO ALAVANCA 6236 B LA FONTE/8766 B-19 IMAB OU EQUIVALENTE | UN | 93.58
GOINFRA | 1377 | FECHADURA TIPO ALAVANCA 6236 E LAFONTE /8766 E-17 IMAB OU EQUIVALENTE | UN | 166.59 | GOINFRA1377 | FECHADURA TIPO ALAVANCA 6236 E LAFONTE /8766 E-17 IMAB OU EQUIVALENTE | UN | 166.59
GOINFRA | 1378 | FECHADURA TIPO ALAVANCA 6236 I LAFONTE /8766 I-18 IMAB OU EQUIVALENTE | UN | 136.45 | GOINFRA1378 | FECHADURA TIPO ALAVANCA 6236 I LAFONTE /8766 I-18 IMAB OU EQUIVALENTE | UN | 136.45
GOINFRA | 1333 | FECHADURA TIPO BOLA LAFONTE 2080-B / 005-B VOUGA OU EQUIVALENTE | UN | 115.89 | GOINFRA1333 | FECHADURA TIPO BOLA LAFONTE 2080-B / 005-B VOUGA OU EQUIVALENTE | UN | 115.89
GOINFRA | 1392 | FECHADURA TIPO BOLA LAFONTE 2080-E / 1005-E VOUGA OU EQUIVALENTE | UN | 160.29 | GOINFRA1392 | FECHADURA TIPO BOLA LAFONTE 2080-E / 1005-E VOUGA OU EQUIVALENTE | UN | 160.29
GOINFRA | 2354 | FECHADURA TIPO BOLA LAFONTE 2080-I / 005-I VOUGA OU EQUIVALENTE | UN | 120.78 | GOINFRA2354 | FECHADURA TIPO BOLA LAFONTE 2080-I / 005-I VOUGA OU EQUIVALENTE | UN | 120.78
GOINFRA | 2529 | FECHO FIO REDONDO 4" ZINCADO C/PARAFUSO REF.: SOPRANO OU EQUIVALENTE | UN | 7.99 | GOINFRA2529 | FECHO FIO REDONDO 4" ZINCADO C/PARAFUSO REF.: SOPRANO OU EQUIVALENTE | UN | 7.99
GOINFRA | 2819 | FECHO LATERAL (TIPO ORELHA ) PARA JANELA DE CORRER | PAR | 13.9 | GOINFRA2819 | FECHO LATERAL (TIPO ORELHA ) PARA JANELA DE CORRER | PAR | 13.9
GOINFRA | 2814 | FECHO QUEBRA UNHA REF.: LA FONTE 400/20 / RODRIGUES 6010 OU EQUIVALENTE | UN | 85.9 | GOINFRA2814 | FECHO QUEBRA UNHA REF.: LA FONTE 400/20 / RODRIGUES 6010 OU EQUIVALENTE | UN | 85.9
GOINFRA | 2303 | FELTRO | m2 | 10.98 | GOINFRA2303 | FELTRO | M2 | 10.98
GOINFRA | 2758 | FERRAMENTAS/EQUIPAMENTOS E MATERIAL DE LIMPEZA PERMANENTE (COMPOSIÇÃO AUXILIAR ) | m2 | 6.85 | GOINFRA2758 | FERRAMENTAS/EQUIPAMENTOS E MATERIAL DE LIMPEZA PERMANENTE (COMPOSIÇÃO AUXILIAR ) | M2 | 6.85
GOINFRA | 2375 | FERRO CANTONEIRA 1/8 X 1" | Kg | 8.31 | GOINFRA2375 | FERRO CANTONEIRA 1/8 X 1" | KG | 8.31
GOINFRA | 2423 | FERRO CANTONEIRA 1/8" X 3/4" | Kg | 7.02 | GOINFRA2423 | FERRO CANTONEIRA 1/8" X 3/4" | KG | 7.02
GOINFRA | 2470 | FERRO CANTONEIRA 1/8" X 7/8" | Kg | 7.19 | GOINFRA2470 | FERRO CANTONEIRA 1/8" X 7/8" | KG | 7.19
GOINFRA | 2527 | FERRO CANTONEIRA 1/8"X2" | Kg | 9.11 | GOINFRA2527 | FERRO CANTONEIRA 1/8"X2" | KG | 9.11
GOINFRA | 2306 | FERRO CHATO 1" X 3/16" | Kg | 10.12 | GOINFRA2306 | FERRO CHATO 1" X 3/16" | KG | 10.12
GOINFRA | 2794 | FERRO CHATO 1/2" X 4" | Kg | 11.68 | GOINFRA2794 | FERRO CHATO 1/2" X 4" | KG | 11.68
GOINFRA | 2373 | FERRO CHATO 1/4 X 1.1/4 | Kg | 10.27 | GOINFRA2373 | FERRO CHATO 1/4 X 1.1/4 | KG | 10.27
GOINFRA | 2307 | FERRO CHATO 1/4" X 2" | Kg | 9.67 | GOINFRA2307 | FERRO CHATO 1/4" X 2" | KG | 9.67
GOINFRA | 2761 | FERRO CHATO 1/4"X1 1/2" | Kg | 10.6 | GOINFRA2761 | FERRO CHATO 1/4"X1 1/2" | KG | 10.6
GOINFRA | 2766 | FERRO CHATO 1/8"X1" | Kg | 10.61 | GOINFRA2766 | FERRO CHATO 1/8"X1" | KG | 10.61
GOINFRA | 2726 | FERRO CHATO 3/16" X 3/4" | Kg | 8.93 | GOINFRA2726 | FERRO CHATO 3/16" X 3/4" | KG | 8.93
GOINFRA | 2352 | FERRO CHATO 3/8" X 2" | Kg | 8.82 | GOINFRA2352 | FERRO CHATO 3/8" X 2" | KG | 8.82
GOINFRA | 2793 | FERRO CHATO 3/8" X 3" | Kg | 8.44 | GOINFRA2793 | FERRO CHATO 3/8" X 3" | KG | 8.44
GOINFRA | 1240 | FERRO CHATO 5/8"x3/16" | Kg | 8.17 | GOINFRA1240 | FERRO CHATO 5/8"X3/16" | KG | 8.17
GOINFRA | 2863 | FERRO DE PASSAR ELÉTRICO BLACK DECKER, GE OU EQUIVALENTE | UN | 126.21 | GOINFRA2863 | FERRO DE PASSAR ELÉTRICO BLACK DECKER, GE OU EQUIVALENTE | UN | 126.21
GOINFRA | 2716 | FERRO QUADRADO 3/8" ( CHEIO) | Kg | 8.81 | GOINFRA2716 | FERRO QUADRADO 3/8" ( CHEIO) | KG | 8.81
GOINFRA | 1393 | FERRO REDONDO 1/2" (CHEIO) | Kg | 9.26 | GOINFRA1393 | FERRO REDONDO 1/2" (CHEIO) | KG | 9.26
GOINFRA | 2374 | FERRO REDONDO 3/8" (CHEIO) | Kg | 8.93 | GOINFRA2374 | FERRO REDONDO 3/8" (CHEIO) | KG | 8.93
GOINFRA | 2768 | FERRO T 1/8" X 1 1/4" | Kg | 11.96 | GOINFRA2768 | FERRO T 1/8" X 1 1/4" | KG | 11.96
GOINFRA | 2972 | FIBRA DE SISAL | Kg | 26.98 | GOINFRA2972 | FIBRA DE SISAL | KG | 26.98
GOINFRA | 2869 | FITA ANTIDERRAPANTE PARA ÁREAS INTERNAS E EXTERNAS - ALTO TRÁFEGO - USO GERAL, DA 3M OU EQUIVALENTE. | m | 5.64 | GOINFRA2869 | FITA ANTIDERRAPANTE PARA ÁREAS INTERNAS E EXTERNAS - ALTO TRÁFEGO - USO GERAL, DA 3M OU EQUIVALENTE. | M | 5.64
GOINFRA | 2430 | FITA CREPE 19MM | m | 0.1 | GOINFRA2430 | FITA CREPE 19MM | M | 0.1
GOINFRA | 2967 | FITA DE PAPEL REFORÇADA COM LAMINA DE METAL PARA CANTOS DE DRYWALL | m | 2.64 | GOINFRA2967 | FITA DE PAPEL REFORÇADA COM LAMINA DE METAL PARA CANTOS DE DRYWALL | M | 2.64
GOINFRA | 1384 | FIXADOR ABAS SIMPLES-CANALETE | UN | 3.93 | GOINFRA1384 | FIXADOR ABAS SIMPLES-CANALETE | UN | 3.93
GOINFRA | 2987 | FIXADOR EM POLIAMIDA, COM CAPS PLÁSTICO E PARAFUSO EM AÇO INOX CABEÇA SEXTAVADA M6 X 40 MM PARA GRADIL METÁLICO | UN | 3.86 | GOINFRA2987 | FIXADOR EM POLIAMIDA, COM CAPS PLÁSTICO E PARAFUSO EM AÇO INOX CABEÇA SEXTAVADA M6 X 40 MM PARA GRADIL METÁLICO | UN | 3.86
GOINFRA | 2866 | FOGÃO A GÁS DE 6 BOCAS, ESMALTEC, DAKO, CONTINENTAL OU EQUIVALENTE | UN | 1006.63 | GOINFRA2866 | FOGÃO A GÁS DE 6 BOCAS, ESMALTEC, DAKO, CONTINENTAL OU EQUIVALENTE | UN | 1006.63
GOINFRA | 1391 | FORMICA LISA (3,08 X 1,25 ) | m2 | 57.14 | GOINFRA1391 | FORMICA LISA (3,08 X 1,25 ) | M2 | 57.14
GOINFRA | 2351 | FORMICA VERDE ESCURO 3,08X1,25 M | m2 | 106.79 | GOINFRA2351 | FORMICA VERDE ESCURO 3,08X1,25 M | M2 | 106.79
GOINFRA | 5003 | FORNECIMENTO DE SOLO PARA ATERRO | m3 | 12.7 | GOINFRA5003 | FORNECIMENTO DE SOLO PARA ATERRO | M3 | 12.7
GOINFRA | 2685 | FORRO DE PVC 200 X 8 MM | m2 | 16.97 | GOINFRA2685 | FORRO DE PVC 200 X 8 MM | M2 | 16.97
GOINFRA | 1382 | FORRO PAULISTA DE CEDRINHO (1ª QUALIDADE) | m2 | 168.97 | GOINFRA1382 | FORRO PAULISTA DE CEDRINHO (1ª QUALIDADE) | M2 | 168.97
GOINFRA | 2851 | FRONHA PARA TRAVESSEIRO 50X70CM | UN | 17.3 | GOINFRA2851 | FRONHA PARA TRAVESSEIRO 50X70CM | UN | 17.3
GOINFRA | 2699 | FUNDO BRANCO FOSCO | l | 13.04 | GOINFRA2699 | FUNDO BRANCO FOSCO | L | 13.04
GOINFRA | 2074 | FUNDO PRIMER ADMIRAL CINZA 581 SUMARÉ / REKOMAR PRB 502 CINZA RENNER OU EQUIVALENTE | l | 33.22 | GOINFRA2074 | FUNDO PRIMER ADMIRAL CINZA 581 SUMARÉ / REKOMAR PRB 502 CINZA RENNER OU EQUIVALENTE | L | 33.22
GOINFRA | 5000 | GABARITO EM CHAPA DE POLIESTIRENO (PS) E=1 MM, 120 X 120 CM, PARA PINTURA DE SÍMBOLO (PCD, GESTANTE OU IDOSO) EM VAGA DE ESTACIONAMENTO | UN | 365.7 | GOINFRA5000 | GABARITO EM CHAPA DE POLIESTIRENO (PS) E=1 MM, 120 X 120 CM, PARA PINTURA DE SÍMBOLO (PCD, GESTANTE OU IDOSO) EM VAGA DE ESTACIONAMENTO | UN | 365.7
GOINFRA | 5001 | GABARITO EM CHAPA DE POLIESTIRENO (PS) E=1 MM, PARA PINTURA DE FAIXA ZEBRADA | m2 | 274.19 | GOINFRA5001 | GABARITO EM CHAPA DE POLIESTIRENO (PS) E=1 MM, PARA PINTURA DE FAIXA ZEBRADA | M2 | 274.19
GOINFRA | 1420 | GANCHO/PARAFUSO TELHA ALUMINIO | UN | 1.8 | GOINFRA1420 | GANCHO/PARAFUSO TELHA ALUMINIO | UN | 1.8
GOINFRA | 2975 | GÁS DE COZINHA - GLP | Kg | 8.33 | GOINFRA2975 | GÁS DE COZINHA - GLP | KG | 8.33
GOINFRA | 2782 | GASOLINA | l | 5.61 | GOINFRA2782 | GASOLINA | L | 5.61
GOINFRA | 2864 | GELADEIRA FROST FREE DE APROXIMADAMENTE 300L CONSUL,ELETROLUX OU EQUIVALENTE | UN | 2570.41 | GOINFRA2864 | GELADEIRA FROST FREE DE APROXIMADAMENTE 300L CONSUL,ELETROLUX OU EQUIVALENTE | UN | 2570.41
GOINFRA | 2700 | GESSO EM PÓ | Kg | 1.05 | GOINFRA2700 | GESSO EM PÓ | KG | 1.05
GOINFRA | 1434 | GRAMA BATATAIS EM MUDAS (0,33 M2 PLACA) | m2 | 3.89 | GOINFRA1434 | GRAMA BATATAIS EM MUDAS (0,33 M2 PLACA) | M2 | 3.89
GOINFRA | 1433 | GRAMA BATATAIS EM PLAQUETAS | m2 | 7.06 | GOINFRA1433 | GRAMA BATATAIS EM PLAQUETAS | M2 | 7.06
GOINFRA | 2775 | GRAMA ESMERALDA EM PLACAS | m2 | 13.25 | GOINFRA2775 | GRAMA ESMERALDA EM PLACAS | M2 | 13.25
GOINFRA | 2701 | GRAMA PLACA BATATAIS PARA CAMPO DE FUTEBOL (PREPARO/PLANTIO C/IRRIGAÇÃO/ROLO/ADUBO) | m2 | 10.67 | GOINFRA2701 | GRAMA PLACA BATATAIS PARA CAMPO DE FUTEBOL (PREPARO/PLANTIO C/IRRIGAÇÃO/ROLO/ADUBO) | M2 | 10.67
GOINFRA | 1129 | GRAMPO (ARESTA) PARA CERCA DE ARAME | Kg | 24.54 | GOINFRA1129 | GRAMPO (ARESTA) PARA CERCA DE ARAME | KG | 24.54
GOINFRA | 2723 | GRAMPO PARA CABO DE AÇO 1/4" | UN | 1.19 | GOINFRA2723 | GRAMPO PARA CABO DE AÇO 1/4" | UN | 1.19
GOINFRA | 1421 | GRANITO POLIDO PARA BANCADA 2 CM | m2 | 358.6 | GOINFRA1421 | GRANITO POLIDO PARA BANCADA 2 CM | M2 | 358.6
GOINFRA | 2674 | GRANITO POLIDO PARA DIVISORIA CINZA 2 CM | m2 | 366.25 | GOINFRA2674 | GRANITO POLIDO PARA DIVISORIA CINZA 2 CM | M2 | 366.25
GOINFRA | 2362 | GRANITO POLIDO PARA PISO CINZA | m2 | 302.8 | GOINFRA2362 | GRANITO POLIDO PARA PISO CINZA | M2 | 302.8
GOINFRA | 2749 | GRAXA | Kg | 36.26 | GOINFRA2749 | GRAXA | KG | 36.26
GOINFRA | 2872 | HORA IMPRODUTIVA DO CAMINHÃO CARROCERIA MADEIRA 15 T (O. RODOV. ) | h | 66.4 | GOINFRA2872 | HORA IMPRODUTIVA DO CAMINHÃO CARROCERIA MADEIRA 15 T (O. RODOV. ) | H | 66.4
GOINFRA | 2713 | IMPERMEABILIZANTE FLEXÍVEL REF.: VIAPLUS 5000 / SIKA TOP FLEX OU EQUIVALENTE | Kg | 10.13 | GOINFRA2713 | IMPERMEABILIZANTE FLEXÍVEL REF.: VIAPLUS 5000 / SIKA TOP FLEX OU EQUIVALENTE | KG | 10.13
GOINFRA | 1538 | IMPERMEABILIZANTE PARA RESERVATÓRIO D'ÁGUA REF.: K11+KZ OU EQUIVALENTE | Kg | 4.14 | GOINFRA1538 | IMPERMEABILIZANTE PARA RESERVATÓRIO D'ÁGUA REF.: K11+KZ OU EQUIVALENTE | KG | 4.14
GOINFRA | 2992 | JANELA DE CORRER EM ALUMÍNIO COM ACABAMENTO EM PINTURA ELETROSTÁTICA BRANCA - 02 FOLHAS DE VIDRO | m2 | 652.53 | GOINFRA2992 | JANELA DE CORRER EM ALUMÍNIO COM ACABAMENTO EM PINTURA ELETROSTÁTICA BRANCA - 02 FOLHAS DE VIDRO | M2 | 652.53
GOINFRA | 2991 | JANELA DE CORRER EM ALUMÍNIO COM ACABAMENTO EM PINTURA ELETROSTÁTICA BRANCA - 03 FOLHAS (01 VIDRO E 02 VENEZIANAS) | m2 | 880.95 | GOINFRA2991 | JANELA DE CORRER EM ALUMÍNIO COM ACABAMENTO EM PINTURA ELETROSTÁTICA BRANCA - 03 FOLHAS (01 VIDRO E 02 VENEZIANAS) | M2 | 880.95
GOINFRA | 2404 | JANELA EM ALUMINIO ANODIZADO COM 03 FOLHAS (01 VIDRO E 02 VENEZIANAS) | m2 | 1092.74 | GOINFRA2404 | JANELA EM ALUMINIO ANODIZADO COM 03 FOLHAS (01 VIDRO E 02 VENEZIANAS) | M2 | 1092.74
GOINFRA | 2403 | JANELA EM ALUMINIO ANODIZADO DE CORRER 02 FOLHAS DE VIDRO | m2 | 656.03 | GOINFRA2403 | JANELA EM ALUMINIO ANODIZADO DE CORRER 02 FOLHAS DE VIDRO | M2 | 656.03
GOINFRA | 2401 | JANELA EM ALUMINIO ANODIZADO MAXIM AR | m2 | 991.3 | GOINFRA2401 | JANELA EM ALUMINIO ANODIZADO MAXIM AR | M2 | 991.3
GOINFRA | 2993 | JANELA MAXIM AR EM ALUMÍNIO COM ACABAMENTO EM PINTURA ELETROSTÁTICA BRANCA | m2 | 783.83 | GOINFRA2993 | JANELA MAXIM AR EM ALUMÍNIO COM ACABAMENTO EM PINTURA ELETROSTÁTICA BRANCA | M2 | 783.83
GOINFRA | 2999 | JATEAMENTO ABRASIVO "IN LOCO" COM GRANALHA DE AÇO | m2 | 54.17 | GOINFRA2999 | JATEAMENTO ABRASIVO "IN LOCO" COM GRANALHA DE AÇO | M2 | 54.17
GOINFRA | 2230 | JUNTA PLASTICA 17 MM | m | 0.7 | GOINFRA2230 | JUNTA PLASTICA 17 MM | M | 0.7
GOINFRA | 2663 | JUNTA PLASTICA 27 MM | m | 0.9 | GOINFRA2663 | JUNTA PLASTICA 27 MM | M | 0.9
GOINFRA | 2498 | LADRILHO HIDRAULICO COR NATURAL | m2 | 88.2 | GOINFRA2498 | LADRILHO HIDRAULICO COR NATURAL | M2 | 88.2
GOINFRA | 2500 | LADRILHO HIDRAULICO DUAS CORES | m2 | 91.8 | GOINFRA2500 | LADRILHO HIDRAULICO DUAS CORES | M2 | 91.8
GOINFRA | 2499 | LADRILHO HIDRAULICO UMA COR | m2 | 107.29 | GOINFRA2499 | LADRILHO HIDRAULICO UMA COR | M2 | 107.29
GOINFRA | 1673 | LAJE VOLTERRANA (CONVENCIONAL) PRE-MOLDADA COM EPS PARA FORRO | m2 | 53.75 | GOINFRA1673 | LAJE VOLTERRANA (CONVENCIONAL) PRE-MOLDADA COM EPS PARA FORRO | M2 | 53.75
GOINFRA | 1676 | LAJE VOLTERRANA (CONVENCIONAL) PRE-MOLDADA COM EPS PARA PISO | m2 | 57.83 | GOINFRA1676 | LAJE VOLTERRANA (CONVENCIONAL) PRE-MOLDADA COM EPS PARA PISO | M2 | 57.83
GOINFRA | 2848 | LENÇOL DE SOLTEIRO COM ELÁSTICO (CAMA 80 X 190 CM) | UN | 43.1 | GOINFRA2848 | LENÇOL DE SOLTEIRO COM ELÁSTICO (CAMA 80 X 190 CM) | UN | 43.1
GOINFRA | 2849 | LENÇOL DE SOLTEIRO SEM ELÁSTICO (CAMA DE 80 X 190 CM) | UN | 35.38 | GOINFRA2849 | LENÇOL DE SOLTEIRO SEM ELÁSTICO (CAMA DE 80 X 190 CM) | UN | 35.38
GOINFRA | 2683 | LETRA CAIXA AÇO INOX ESCOVADO COLOCADA (ALTURA LETRASXNUM.LETRAS) | m | 964.39 | GOINFRA2683 | LETRA CAIXA AÇO INOX ESCOVADO COLOCADA (ALTURA LETRASXNUM.LETRAS) | M | 964.39
GOINFRA | 2671 | LETRA CAIXA CHAPA GALVANIZADA PINTADA COLOCADA (ALT.LETRAXNUMERO LETRAS) | m | 679.7 | GOINFRA2671 | LETRA CAIXA CHAPA GALVANIZADA PINTADA COLOCADA (ALT.LETRAXNUMERO LETRAS) | M | 679.7
GOINFRA | 2670 | LETRA CAIXA INOX COLOCADA (ALT.LETRASXNUMERO LETRAS) | m | 723.5 | GOINFRA2670 | LETRA CAIXA INOX COLOCADA (ALT.LETRASXNUMERO LETRAS) | M | 723.5
GOINFRA | 2684 | LETRA CAIXA LATAO AMARELO COLOCADA (ALTURA LETRASXNUM.LETRAS) | m | 1233.33 | GOINFRA2684 | LETRA CAIXA LATAO AMARELO COLOCADA (ALTURA LETRASXNUM.LETRAS) | M | 1233.33
GOINFRA | 2433 | LIMPEZA MECANICA DO TERRENO (O. RODOV.) | m2 | 0.24 | GOINFRA2433 | LIMPEZA MECANICA DO TERRENO (O. RODOV.) | M2 | 0.24
GOINFRA | 2236 | LITOCERAMICA PARA PAREDES | m2 | 58.4 | GOINFRA2236 | LITOCERAMICA PARA PAREDES | M2 | 58.4
GOINFRA | 1672 | LIXA PARA FERRO Nº 100 | UN | 2.99 | GOINFRA1672 | LIXA PARA FERRO Nº 100 | UN | 2.99
GOINFRA | 2383 | LIXA PARA MADEIRA Nº 220 | UN | 1.28 | GOINFRA2383 | LIXA PARA MADEIRA Nº 220 | UN | 1.28
GOINFRA | 2384 | LIXA PARA MADEIRA Nº 240 | UN | 1.75 | GOINFRA2384 | LIXA PARA MADEIRA Nº 240 | UN | 1.75
GOINFRA | 1674 | LIXA PARA PAREDE Nº 100 | UN | 1.15 | GOINFRA1674 | LIXA PARA PAREDE Nº 100 | UN | 1.15
GOINFRA | 5005 | LOCAÇÃO DE CONTAINER COM REVESTIMENTO INTERNO, PARA ESCRITÓRIO SEM SANITÁRIOS 6,00 X 2,40 M, INCLUSIVE APARELHO DE AR CONDICIONADO E MOBILIÁRIO (EXCLUSO MOBILIZAÇÃO / DESMOBILIZAÇÃO) | MÊS | 2296.02 | GOINFRA5005 | LOCAÇÃO DE CONTAINER COM REVESTIMENTO INTERNO, PARA ESCRITÓRIO SEM SANITÁRIOS 6,00 X 2,40 M, INCLUSIVE APARELHO DE AR CONDICIONADO E MOBILIÁRIO (EXCLUSO MOBILIZAÇÃO / DESMOBILIZAÇÃO) | MÊS | 2296.02
GOINFRA | 5006 | LOCAÇÃO DE CONTAINER SANITÁRIO MISTO 6,00 X 2,40 M, COM 3 VASOS, 6 CHUVEIROS, LAVATÓRIO E MICTÓRIO (EXCLUSO MOBILIZAÇÃO / DESMOBILIZAÇÃO) | MÊS | 1287.5 | GOINFRA5006 | LOCAÇÃO DE CONTAINER SANITÁRIO MISTO 6,00 X 2,40 M, COM 3 VASOS, 6 CHUVEIROS, LAVATÓRIO E MICTÓRIO (EXCLUSO MOBILIZAÇÃO / DESMOBILIZAÇÃO) | MÊS | 1287.5
GOINFRA | 5004 | LOCAÇÃO DE CONTAINER SEM REVESTIMENTO INTERNO PARA ALMOXARIFADO / DEPÓSITO 6,00 X 2,40 M, INCLUSIVE MOBILIÁRIO (EXCLUSO MOBILIZAÇÃO / DESMOBILIZAÇÃO) | MÊS | 1102.34 | GOINFRA5004 | LOCAÇÃO DE CONTAINER SEM REVESTIMENTO INTERNO PARA ALMOXARIFADO / DEPÓSITO 6,00 X 2,40 M, INCLUSIVE MOBILIÁRIO (EXCLUSO MOBILIZAÇÃO / DESMOBILIZAÇÃO) | MÊS | 1102.34
GOINFRA | 2748 | LONA PLASTICA PRETA | m2 | 1.16 | GOINFRA2748 | LONA PLASTICA PRETA | M2 | 1.16
GOINFRA | 1704 | MADEIRA DE LEI PARA TELHADO (ANGELIM VERMELHO) | m3 | 3754.17 | GOINFRA1704 | MADEIRA DE LEI PARA TELHADO (ANGELIM VERMELHO) | M3 | 3754.17
GOINFRA | 2698 | MADEIRA DE LEI/MAO OBRA/FAB./VERNIZ.(I=1,6) | m3 | 6006.67 | GOINFRA2698 | MADEIRA DE LEI/MAO OBRA/FAB./VERNIZ.(I=1,6) | M3 | 6006.67
GOINFRA | 2852 | MANTA / COBERTOR GUARATINGUETÁ OU EQUIVALENTE | UN | 59.06 | GOINFRA2852 | MANTA / COBERTOR GUARATINGUETÁ OU EQUIVALENTE | UN | 59.06
GOINFRA | 1542 | MANTA ASFALTICA TIPO III - B 4MM | m2 | 58.09 | GOINFRA1542 | MANTA ASFALTICA TIPO III - B 4MM | M2 | 58.09
GOINFRA | 2973 | MANTA ASFÁLTICA ANTI-RAIZ 4MM | m2 | 60.41 | GOINFRA2973 | MANTA ASFÁLTICA ANTI-RAIZ 4MM | M2 | 60.41
GOINFRA | 1541 | MANTA ASFÁLTICA TIPO III-B 3MM | m2 | 39.28 | GOINFRA1541 | MANTA ASFÁLTICA TIPO III-B 3MM | M2 | 39.28
GOINFRA | 2434 | MANTA AUTOPROTEGIDA TIPO III - B ARDOSIADA | m2 | 55.2 | GOINFRA2434 | MANTA AUTOPROTEGIDA TIPO III - B ARDOSIADA | M2 | 55.2
GOINFRA | 2697 | MANTA AUTOPROTEGIDA TIPO III - B ALUMINIO | m2 | 55.32 | GOINFRA2697 | MANTA AUTOPROTEGIDA TIPO III - B ALUMINIO | M2 | 55.32
GOINFRA | 2865 | MÁQUINA DE LAVAR ROUPA CAPACIDADE 10KG , ELETROLUX, BRASTEMP OU EQUIVALENTE | UN | 1725.29 | GOINFRA2865 | MÁQUINA DE LAVAR ROUPA CAPACIDADE 10KG , ELETROLUX, BRASTEMP OU EQUIVALENTE | UN | 1725.29
GOINFRA | 2824 | MÁQUINA LAVA A JATO DE ÁGUA FRIA PRESSÃO MÍNIMA DE 1700 PSI (LBF/POL ²) COM ESGUICHO E MANGUEIRA ( MANUTENÇÃO E DEPRECIAÇÃO DE EQUIPAMENTO) - PREÇO DO EQUIPAMENTO NOVO DIVIDIDO POR 1.000 | UN | 3.7 | GOINFRA2824 | MÁQUINA LAVA A JATO DE ÁGUA FRIA PRESSÃO MÍNIMA DE 1700 PSI (LBF/POL ²) COM ESGUICHO E MANGUEIRA ( MANUTENÇÃO E DEPRECIAÇÃO DE EQUIPAMENTO) - PREÇO DO EQUIPAMENTO NOVO DIVIDIDO POR 1.000 | UN | 3.7
GOINFRA | 1712 | MARMORE POLIDO PARA BANCADA | m2 | 669.48 | GOINFRA1712 | MARMORE POLIDO PARA BANCADA | M2 | 669.48
GOINFRA | 2673 | MARMORE POLIDO PARA DIVISORIA | m2 | 730.7 | GOINFRA2673 | MARMORE POLIDO PARA DIVISORIA | M2 | 730.7
GOINFRA | 1705 | MARMORE POLIDO PARA PISO | m2 | 663.03 | GOINFRA1705 | MARMORE POLIDO PARA PISO | M2 | 663.03
GOINFRA | 1708 | MASSA A OLEO | Kg | 18.99 | GOINFRA1708 | MASSA A OLEO | KG | 18.99
GOINFRA | 1707 | MASSA CORRIDA ACRILICA | Kg | 6.79 | GOINFRA1707 | MASSA CORRIDA ACRILICA | KG | 6.79
GOINFRA | 1706 | MASSA CORRIDA PVA | Kg | 3.41 | GOINFRA1706 | MASSA CORRIDA PVA | KG | 3.41
GOINFRA | 2968 | MASSA DE REJUNTE EM PÓ PARA DRYWALL (C/ ADIÇÃO DE ÁGUA) | Kg | 3.8 | GOINFRA2968 | MASSA DE REJUNTE EM PÓ PARA DRYWALL (C/ ADIÇÃO DE ÁGUA) | KG | 3.8
GOINFRA | 1711 | MASSA EPOXI BI-COMPONENTE (COM CATALIZADOR) | Kg | 73.26 | GOINFRA1711 | MASSA EPOXI BI-COMPONENTE (COM CATALIZADOR) | KG | 73.26
GOINFRA | 2327 | MASSA PARA VIDRO | Kg | 4.74 | GOINFRA2327 | MASSA PARA VIDRO | KG | 4.74
GOINFRA | 2417 | MASSA PLASTICA | Kg | 31.59 | GOINFRA2417 | MASSA PLASTICA | KG | 31.59
GOINFRA | 2882 | MEIO BLOCO CONCRETO ESTRUTURAL 14 X 19 X 19 CM FBK = 4,5 MPA (NBR 6136) | UN | 2.48 | GOINFRA2882 | MEIO BLOCO CONCRETO ESTRUTURAL 14 X 19 X 19 CM FBK = 4,5 MPA (NBR 6136) | UN | 2.48
GOINFRA | 2399 | MESA VIBRATÓRIA DE 2X1M, MOTOR DE 1,5CV 2 POLOS COM 3.500 RPM, COM REGULAGEM DA VIBRAÇÃO. (MANUTENÇÃO E DEPRECIAÇÃO DO EQUIPAMENTO) - PREÇO DO EQUIPAMENTO NOVO DIVIDIDO POR 1000 | UN | 12.8 | GOINFRA2399 | MESA VIBRATÓRIA DE 2X1M, MOTOR DE 1,5CV 2 POLOS COM 3.500 RPM, COM REGULAGEM DA VIBRAÇÃO. (MANUTENÇÃO E DEPRECIAÇÃO DO EQUIPAMENTO) - PREÇO DO EQUIPAMENTO NOVO DIVIDIDO POR 1000 | UN | 12.8
GOINFRA | 2718 | METALON 20 X 20 CHAPA 18 (1,20 MM) | Kg | 10.6 | GOINFRA2718 | METALON 20 X 20 CHAPA 18 (1,20 MM) | KG | 10.6
GOINFRA | 2771 | METALON 20 X 20 CHAPA 20 (0,90 MM) | Kg | 10.19 | GOINFRA2771 | METALON 20 X 20 CHAPA 20 (0,90 MM) | KG | 10.19
GOINFRA | 2389 | METALON 20X30 CHAPA 18 (1,20 MM) | Kg | 10.65 | GOINFRA2389 | METALON 20X30 CHAPA 18 (1,20 MM) | KG | 10.65
GOINFRA | 1437 | MOLDURA PARA FORRO DE GESSO 5 CM | m | 10.33 | GOINFRA1437 | MOLDURA PARA FORRO DE GESSO 5 CM | M | 10.33
GOINFRA | 1803 | OXIDO DE FERRO | Kg | 48 | GOINFRA1803 | OXIDO DE FERRO | KG | 48
GOINFRA | 2859 | PACOTE COM 1.000 FOLHAS DUAS DOBRAS DE PAPEL TOALHA INTERFOLHAS BRANCA | PAC | 16.68 | GOINFRA2859 | PACOTE COM 1.000 FOLHAS DUAS DOBRAS DE PAPEL TOALHA INTERFOLHAS BRANCA | PAC | 16.68
GOINFRA | 2856 | PACOTE COM 100 UNIDADES DE COPO DESCARTÁVEL DE 300ML | PAC | 8.71 | GOINFRA2856 | PACOTE COM 100 UNIDADES DE COPO DESCARTÁVEL DE 300ML | PAC | 8.71
GOINFRA | 2985 | PAINEL PARA GRADIL METÁLICO EM ARAME GALVANIZADO A FOGO, ELETROSOLDADO E REVESTIDO COM PINTURA ELETROSTÁTICA EM PÓLIESTER, MALHA 5X20 CM, FIO 5,0MM, L=2,50 M, H=2,03 M | UN | 686.31 | GOINFRA2985 | PAINEL PARA GRADIL METÁLICO EM ARAME GALVANIZADO A FOGO, ELETROSOLDADO E REVESTIDO COM PINTURA ELETROSTÁTICA EM PÓLIESTER, MALHA 5X20 CM, FIO 5,0MM, L=2,50 M, H=2,03 M | UN | 686.31
GOINFRA | 2795 | PARABOLT 6,3MMX82,5MM | UN | 2.09 | GOINFRA2795 | PARABOLT 6,3MMX82,5MM | UN | 2.09
GOINFRA | 2425 | PARAFUSO 12,5 X 130 C/PORCA E ARRUELA | UN | 5.04 | GOINFRA2425 | PARAFUSO 12,5 X 130 C/PORCA E ARRUELA | UN | 5.04
GOINFRA | 1893 | PARAFUSO 8x110 MM | UN | 2.5 | GOINFRA1893 | PARAFUSO 8X110 MM | UN | 2.5
GOINFRA | 2770 | PARAFUSO AUTO BROCANTE 4,2 X 19MM | UN | 0.17 | GOINFRA2770 | PARAFUSO AUTO BROCANTE 4,2 X 19MM | UN | 0.17
GOINFRA | 2411 | PARAFUSO AUTO-ATARRAXANTE 1/4"X3/4"C/ARRUELA | UN | 0.43 | GOINFRA2411 | PARAFUSO AUTO-ATARRAXANTE 1/4"X3/4"C/ARRUELA | UN | 0.43
GOINFRA | 2977 | PARAFUSO AUTO-ATARRAXANTE, CABEÇA CHATA, FENDA SIMPLES, 1/4' (6,35MM) X 25MM | UN | 0.33 | GOINFRA2977 | PARAFUSO AUTO-ATARRAXANTE, CABEÇA CHATA, FENDA SIMPLES, 1/4' (6,35MM) X 25MM | UN | 0.33
GOINFRA | 2221 | PARAFUSO COM BUCHA S-8 | UN | 0.77 | GOINFRA2221 | PARAFUSO COM BUCHA S-8 | UN | 0.77
GOINFRA | 2494 | PARAFUSO DE LATÃO PARA DIVISORIAS DE MÁRMORE/GRANITO | UN | 12 | GOINFRA2494 | PARAFUSO DE LATÃO PARA DIVISORIAS DE MÁRMORE/GRANITO | UN | 12
GOINFRA | 2491 | PARAFUSO DIAM.3/8" - 10 CM | UN | 2.3 | GOINFRA2491 | PARAFUSO DIAM.3/8" - 10 CM | UN | 2.3
GOINFRA | 2308 | PARAFUSO DIAMETRO 5/8"X3.1/2" | UN | 4.83 | GOINFRA2308 | PARAFUSO DIAMETRO 5/8"X3.1/2" | UN | 4.83
GOINFRA | 2969 | PARAFUSO DRYWALL 25MM, CABEÇA TROMBETA E PONTA AGULHA (TA) | UN | 0.06 | GOINFRA2969 | PARAFUSO DRYWALL 25MM, CABEÇA TROMBETA E PONTA AGULHA (TA) | UN | 0.06
GOINFRA | 2970 | PARAFUSO DRYWALL 4,2 X 13MM, ZINCADO, CABEÇA LENTILHA E PONTA BROCA (LB) | UN | 0.16 | GOINFRA2970 | PARAFUSO DRYWALL 4,2 X 13MM, ZINCADO, CABEÇA LENTILHA E PONTA BROCA (LB) | UN | 0.16
GOINFRA | 1866 | PARAFUSO FRANCES 1/2X9 C/PORCA | UN | 6.37 | GOINFRA1866 | PARAFUSO FRANCES 1/2X9 C/PORCA | UN | 6.37
GOINFRA | 1869 | PARAFUSO TELHA CANALETE 49 | UN | 3.37 | GOINFRA1869 | PARAFUSO TELHA CANALETE 49 | UN | 3.37
GOINFRA | 1870 | PARAFUSO TELHA CANALETE 90 | UN | 8.46 | GOINFRA1870 | PARAFUSO TELHA CANALETE 90 | UN | 8.46
GOINFRA | 1884 | PARALELEPIPEDO 20X12 CM (MEDIDAS APROXIMADAS) | m2 | 58.25 | GOINFRA1884 | PARALELEPIPEDO 20X12 CM (MEDIDAS APROXIMADAS) | M2 | 58.25
GOINFRA | 2501 | PASTILHA DE PORCELANA 5X5 CM | m2 | 156.57 | GOINFRA2501 | PASTILHA DE PORCELANA 5X5 CM | M2 | 156.57
GOINFRA | 2786 | PAVIMENTO INTERTRAVADO ESPESSURA DE 10CM FCK=35MPA (PAVER) | m2 | 88.8 | GOINFRA2786 | PAVIMENTO INTERTRAVADO ESPESSURA DE 10CM FCK=35MPA (PAVER) | M2 | 88.8
GOINFRA | 2783 | PAVIMENTO INTERTRAVADO ESPESSURA DE 4CM FCK=20MPA (PAVER) - COMERCIAL | m2 | 58 | GOINFRA2783 | PAVIMENTO INTERTRAVADO ESPESSURA DE 4CM FCK=20MPA (PAVER) - COMERCIAL | M2 | 58
GOINFRA | 2784 | PAVIMENTO INTERTRAVADO ESPESSURA DE 6CM FCK=35MPA (PAVER) | m2 | 71.67 | GOINFRA2784 | PAVIMENTO INTERTRAVADO ESPESSURA DE 6CM FCK=35MPA (PAVER) | M2 | 71.67
GOINFRA | 2785 | PAVIMENTO INTERTRAVADO ESPESSURA DE 8CM FCK=35MPA (PAVER) | m2 | 79 | GOINFRA2785 | PAVIMENTO INTERTRAVADO ESPESSURA DE 8CM FCK=35MPA (PAVER) | M2 | 79
GOINFRA | 1156 | PAVIMENTO INTERTRAVADO SEXTAVADO (BLOKRET) 10 CM FCK=35MPA | m2 | 102.5 | GOINFRA1156 | PAVIMENTO INTERTRAVADO SEXTAVADO (BLOKRET) 10 CM FCK=35MPA | M2 | 102.5
GOINFRA | 2047 | PAVIMENTO INTERTRAVADO SEXTAVADO (BLOKRET) 6 CM FCK=20MPA | m2 | 75.95 | GOINFRA2047 | PAVIMENTO INTERTRAVADO SEXTAVADO (BLOKRET) 6 CM FCK=20MPA | M2 | 75.95
GOINFRA | 2305 | PAVIMENTO INTERTRAVADO SEXTAVADO (BLOKRET) 8 CM FCK=25 MPA | m2 | 89.19 | GOINFRA2305 | PAVIMENTO INTERTRAVADO SEXTAVADO (BLOKRET) 8 CM FCK=25 MPA | M2 | 89.19
GOINFRA | 1882 | PEDRA SAO THOME SERRADA | m2 | 162.1 | GOINFRA1882 | PEDRA SAO THOME SERRADA | M2 | 162.1
GOINFRA | 2261 | PEDRA DE PIRENÓPOLIS CORTADA | m2 | 139.33 | GOINFRA2261 | PEDRA DE PIRENÓPOLIS CORTADA | M2 | 139.33
GOINFRA | 1867 | PEDRA MARROADA | m3 | 139.57 | GOINFRA1867 | PEDRA MARROADA | M3 | 139.57
GOINFRA | 1894 | PEDRA PORTUGUESA (PROPORÇÃO 50%/50%) | m2 | 69.13 | GOINFRA1894 | PEDRA PORTUGUESA (PROPORÇÃO 50%/50%) | M2 | 69.13
GOINFRA | 2388 | PEDRISCO (DIAM. BRITA 0) | m3 | 167.74 | GOINFRA2388 | PEDRISCO (DIAM. BRITA 0) | M3 | 167.74
GOINFRA | 2966 | PENDURAL REGULADOR, EM AÇO GALVANIZADO, PARA PERFIL CANALETA MODELO F530 | UN | 1.45 | GOINFRA2966 | PENDURAL REGULADOR, EM AÇO GALVANIZADO, PARA PERFIL CANALETA MODELO F530 | UN | 1.45
GOINFRA | 2507 | PERFIL "L" SIMPLES ESTRUTURAL (CANTONEIRA DOBRADA) 40X40 MM E = 2,65 MM | Kg | 9.41 | GOINFRA2507 | PERFIL "L" SIMPLES ESTRUTURAL (CANTONEIRA DOBRADA) 40X40 MM E = 2,65 MM | KG | 9.41
GOINFRA | 2965 | PERFIL CANALETA, FORMATO C (MODELO F530), EM AÇO ZINCADO, E=0,5MM, 46 X 18 (L X H) | m | 5.21 | GOINFRA2965 | PERFIL CANALETA, FORMATO C (MODELO F530), EM AÇO ZINCADO, E=0,5MM, 46 X 18 (L X H) | M | 5.21
GOINFRA | 2454 | PERNOITE EM QUARTO SOLTEIRO C/ AR CONDICIONADO OU VENTILADOR | UN | 139.4 | GOINFRA2454 | PERNOITE EM QUARTO SOLTEIRO C/ AR CONDICIONADO OU VENTILADOR | UN | 139.4
GOINFRA | 2694 | PINGADEIRA PLASTICA PARA TELHA CANALETE 49 | UN | 1.21 | GOINFRA2694 | PINGADEIRA PLASTICA PARA TELHA CANALETE 49 | UN | 1.21
GOINFRA | 2696 | PINGADEIRA PLASTICA PARA TELHA CANALETE 90 | UN | 1.21 | GOINFRA2696 | PINGADEIRA PLASTICA PARA TELHA CANALETE 90 | UN | 1.21
GOINFRA | 2291 | PINO RETO COM PORCA (5X16 300 MM) | UN | 1.97 | GOINFRA2291 | PINO RETO COM PORCA (5X16 300 MM) | UN | 1.97
GOINFRA | 2796 | PISO DE BORRACHA COLORIDO MODELO TÁTIL ( ALERTA OU DIRECIONAL) | m2 | 174.4 | GOINFRA2796 | PISO DE BORRACHA COLORIDO MODELO TÁTIL ( ALERTA OU DIRECIONAL) | M2 | 174.4
GOINFRA | 2797 | PISO DE BORRACHA COR PRETA MODELO TÁTIL ( ALERTA OU DIRECIONAL) | m2 | 131.69 | GOINFRA2797 | PISO DE BORRACHA COR PRETA MODELO TÁTIL ( ALERTA OU DIRECIONAL) | M2 | 131.69
GOINFRA | 2262 | PISO DE BORRACHA EM PLACAS 50X50 CM, E=3,5 CM | m2 | 64.56 | GOINFRA2262 | PISO DE BORRACHA EM PLACAS 50X50 CM, E=3,5 CM | M2 | 64.56
GOINFRA | 2799 | PISO DE LADRILHO HIDRÁULICO COLORIDO MODELO TÁTIL ( ALERTA OU DIRECIONAL) | m2 | 129.34 | GOINFRA2799 | PISO DE LADRILHO HIDRÁULICO COLORIDO MODELO TÁTIL ( ALERTA OU DIRECIONAL) | M2 | 129.34
GOINFRA | 2798 | PISO DE LADRILHO HIDRÁULICO COR NATURAL MODELO TÁTIL ( ALERTA OU DIRECIONAL) | m2 | 129.34 | GOINFRA2798 | PISO DE LADRILHO HIDRÁULICO COR NATURAL MODELO TÁTIL ( ALERTA OU DIRECIONAL) | M2 | 129.34
GOINFRA | 2843 | PISO FUNDIDO DE ALTA RESISTÊNCIA 8MM (INCLUSO EXECUÇÃO COM JUNTA 27MM/ GRANA KORODUR, CONCREDUR OU EQUIVALENTE / POLIMENTOS / ESTUCAMENTO / APLICAÇÃO DE CERA) | m2 | 70 | GOINFRA2843 | PISO FUNDIDO DE ALTA RESISTÊNCIA 8MM (INCLUSO EXECUÇÃO COM JUNTA 27MM/ GRANA KORODUR, CONCREDUR OU EQUIVALENTE / POLIMENTOS / ESTUCAMENTO / APLICAÇÃO DE CERA) | M2 | 70
GOINFRA | 2223 | PISO FUNDIDO DE GRANITINA 8MM (INCLUSO EXECUÇÃO COM JUNTA 27 MM, GRANILHA, POLIMENTOS, ESTUCAMENTO E APLICAÇÃO DE CERA) | m2 | 80 | GOINFRA2223 | PISO FUNDIDO DE GRANITINA 8MM (INCLUSO EXECUÇÃO COM JUNTA 27 MM, GRANILHA, POLIMENTOS, ESTUCAMENTO E APLICAÇÃO DE CERA) | M2 | 80
GOINFRA | 1124 | PISO VINILICO EM PLACAS 30X30 CM, 2MM, PAVIFLEX CHROMA CONCEPT OU EQUIVALENTE | m2 | 108 | GOINFRA1124 | PISO VINILICO EM PLACAS 30X30 CM, 2MM, PAVIFLEX CHROMA CONCEPT OU EQUIVALENTE | M2 | 108
GOINFRA | 2146 | PISO VINILICO EM PLACAS 30X30 CM, 2MM, PAVIFLEX INTENSITY OU EQUIVALENTE | m2 | 96.82 | GOINFRA2146 | PISO VINILICO EM PLACAS 30X30 CM, 2MM, PAVIFLEX INTENSITY OU EQUIVALENTE | M2 | 96.82
GOINFRA | 2511 | PLACA LIGACAO 150X250 MM CHAPA 6,35 MM (1/4") | Kg | 10.39 | GOINFRA2511 | PLACA LIGACAO 150X250 MM CHAPA 6,35 MM (1/4") | KG | 10.39
GOINFRA | 1432 | PLACA DE GESSO PARA FORRO, E = 12MM (60X60 CM) | m2 | 15 | GOINFRA1432 | PLACA DE GESSO PARA FORRO, E = 12MM (60X60 CM) | M2 | 15
GOINFRA | 2412 | PLACA DE INAUGURACAO ACO ESCOVADO 42X60 CM | UN | 654.45 | GOINFRA2412 | PLACA DE INAUGURACAO ACO ESCOVADO 42X60 CM | UN | 654.45
GOINFRA | 2822 | PLACA DE INAUGURACAO ACO ESCOVADO 60X120CM | UN | 2080 | GOINFRA2822 | PLACA DE INAUGURACAO ACO ESCOVADO 60X120CM | UN | 2080
GOINFRA | 2413 | PLACA DE INAUGURACAO ACO ESCOVADO 80X60CM | UN | 1128.83 | GOINFRA2413 | PLACA DE INAUGURACAO ACO ESCOVADO 80X60CM | UN | 1128.83
GOINFRA | 1900 | PLACA DE INAUGURACAO EM AÇO INOX (40X25 CM) | UN | 310 | GOINFRA1900 | PLACA DE INAUGURACAO EM AÇO INOX (40X25 CM) | UN | 310
GOINFRA | 1899 | PLACA DE INAUGURACAO EM AÇO INOX (60X40 CM) | UN | 570 | GOINFRA1899 | PLACA DE INAUGURACAO EM AÇO INOX (60X40 CM) | UN | 570
GOINFRA | 2773 | PLACA DE INAUGURAÇÃO EM DURALUMÍNIO 42 X 60 CM | UN | 870 | GOINFRA2773 | PLACA DE INAUGURAÇÃO EM DURALUMÍNIO 42 X 60 CM | UN | 870
GOINFRA | 2774 | PLACA DE INAUGURAÇÃO EM DURALUMÍNIO 80 X 60 CM | UN | 1398.62 | GOINFRA2774 | PLACA DE INAUGURAÇÃO EM DURALUMÍNIO 80 X 60 CM | UN | 1398.62
GOINFRA | 1890 | PLACA DE OBRA PLOTADA NA CHAPA 26 (0,50 MM) | m2 | 300 | GOINFRA1890 | PLACA DE OBRA PLOTADA NA CHAPA 26 (0,50 MM) | M2 | 300
GOINFRA | 1318 | PLANO DE TELEFONIA/INTERNET | MÊS | 156.65 | GOINFRA1318 | PLANO DE TELEFONIA/INTERNET | MÊS | 156.65
GOINFRA | 2870 | POLIMENTO DE PISO EM CONCRETO COM ALISADORA DE PISO COM HÉLICE (TIPO "BAMBOLÊ") - COMP. AUXILIAR** | m2 | 1.85 | GOINFRA2870 | POLIMENTO DE PISO EM CONCRETO COM ALISADORA DE PISO COM HÉLICE (TIPO "BAMBOLÊ") - COMP. AUXILIAR** | M2 | 1.85
GOINFRA | 1896 | POLIMENTO DE PISO GRANITINA/CONCRETO/ASSOALHO (COM POLITRIZ) - COMP. AUXILIAR** | m2 | 2.83 | GOINFRA1896 | POLIMENTO DE PISO GRANITINA/CONCRETO/ASSOALHO (COM POLITRIZ) - COMP. AUXILIAR** | M2 | 2.83
GOINFRA | 2239 | POLIMENTO DE RODAPE (COM POLITRIZ) - COMP. AUXILIAR** | m | 1.8 | GOINFRA2239 | POLIMENTO DE RODAPE (COM POLITRIZ) - COMP. AUXILIAR** | M | 1.8
GOINFRA | 1858 | PONTALETE 3x3" | m | 8.28 | GOINFRA1858 | PONTALETE 3X3" | M | 8.28
GOINFRA | 2492 | PORCA P/PARAFUSO 3/8" | UN | 0.22 | GOINFRA2492 | PORCA P/PARAFUSO 3/8" | UN | 0.22
GOINFRA | 2857 | PORTA COPOS DESCARTÁVEIS PARA COPOS DE 300ML | UN | 42.65 | GOINFRA2857 | PORTA COPOS DESCARTÁVEIS PARA COPOS DE 300ML | UN | 42.65
GOINFRA | 1895 | PORTA CORTA FOGO COMPLETA - P-90 | UN | 1514.16 | GOINFRA1895 | PORTA CORTA FOGO COMPLETA - P-90 | UN | 1514.16
GOINFRA | 2406 | PORTA DE ABRIR ALUMÍNIO ANODIZADO EM VENEZIANA | m2 | 1082.29 | GOINFRA2406 | PORTA DE ABRIR ALUMÍNIO ANODIZADO EM VENEZIANA | M2 | 1082.29
GOINFRA | 2405 | PORTA DE ABRIR EM ALUMÍNIO ANODIZADO / VIDRO | m2 | 698.42 | GOINFRA2405 | PORTA DE ABRIR EM ALUMÍNIO ANODIZADO / VIDRO | M2 | 698.42
GOINFRA | 2994 | PORTA DE ABRIR EM ALUMÍNIO COM ACABAMENTO EM PINTURA ELETROSTÁTICA BRANCA - 01 FOLHA COM VIDRO | m2 | 693.54 | GOINFRA2994 | PORTA DE ABRIR EM ALUMÍNIO COM ACABAMENTO EM PINTURA ELETROSTÁTICA BRANCA - 01 FOLHA COM VIDRO | M2 | 693.54
GOINFRA | 2995 | PORTA DE ABRIR EM ALUMÍNIO COM ACABAMENTO EM PINTURA ELETROSTÁTICA BRANCA - 01 FOLHA EM VENEZIANA | m2 | 805.3 | GOINFRA2995 | PORTA DE ABRIR EM ALUMÍNIO COM ACABAMENTO EM PINTURA ELETROSTÁTICA BRANCA - 01 FOLHA EM VENEZIANA | M2 | 805.3
GOINFRA | 1881 | PORTA DE ACO (ENROLAR) | m2 | 294.87 | GOINFRA1881 | PORTA DE ACO (ENROLAR) | M2 | 294.87
GOINFRA | 2456 | PORTA LISA 100 X 210 CM DURADOR / COSTELO/FUCK | UN | 276.4 | GOINFRA2456 | PORTA LISA 100 X 210 CM DURADOR / COSTELO/FUCK | UN | 276.4
GOINFRA | 1873 | PORTA LISA 60/DURADOR/COSTELO/FUCK | UN | 173.88 | GOINFRA1873 | PORTA LISA 60/DURADOR/COSTELO/FUCK | UN | 173.88
GOINFRA | 1875 | PORTA LISA 70/DURADOR/COSTELO/FUCK | UN | 190.61 | GOINFRA1875 | PORTA LISA 70/DURADOR/COSTELO/FUCK | UN | 190.61
GOINFRA | 1876 | PORTA LISA 80/DURADOR/COSTELO/FUCK | UN | 212.92 | GOINFRA1876 | PORTA LISA 80/DURADOR/COSTELO/FUCK | UN | 212.92
GOINFRA | 1885 | PORTA LISA 90x210/DURADOR/COSTELO/FUCK | UN | 231.63 | GOINFRA1885 | PORTA LISA 90X210/DURADOR/COSTELO/FUCK | UN | 231.63
GOINFRA | 1168 | PORTAL DE MADEIRA | Jg | 224.81 | GOINFRA1168 | PORTAL DE MADEIRA | JG | 224.81
GOINFRA | 1709 | POSTE CONCRETO COM INCLINAÇÃO 10X10CM E H=2,76M( 4 FERROS DE 6.3MMM E ESTRIBO DE 5.0MM A CADA 15CM) | UN | 71.76 | GOINFRA1709 | POSTE CONCRETO COM INCLINAÇÃO 10X10CM E H=2,76M( 4 FERROS DE 6.3MMM E ESTRIBO DE 5.0MM A CADA 15CM) | UN | 71.76
GOINFRA | 2986 | POSTE EM AÇO GALVANIZADO COM PINTURA ELETROSTÁTICA PARA GRADIL METÁLICO, 40X60 MM, H=2,60 M | UN | 231.64 | GOINFRA2986 | POSTE EM AÇO GALVANIZADO COM PINTURA ELETROSTÁTICA PARA GRADIL METÁLICO, 40X60 MM, H=2,60 M | UN | 231.64
GOINFRA | 2357 | POSTE ESCORA RETO 10X10CM H=1,80M (4 FERROS DE 6.3MM E ESTRIBOS DE 5.0MM A CADA 15CM) | UN | 49 | GOINFRA2357 | POSTE ESCORA RETO 10X10CM H=1,80M (4 FERROS DE 6.3MM E ESTRIBOS DE 5.0MM A CADA 15CM) | UN | 49
GOINFRA | 1332 | POSTE ESTICADOR COM INCLINAÇÃO 12X12CM E H=2,96M(4 FERROS DE 8.0MM E ESTRIBOS 5.0MM A CADA 15CM) | UN | 83.25 | GOINFRA1332 | POSTE ESTICADOR COM INCLINAÇÃO 12X12CM E H=2,96M(4 FERROS DE 8.0MM E ESTRIBOS 5.0MM A CADA 15CM) | UN | 83.25
GOINFRA | 2876 | POSTE ESTICADOR MADEIRA ROLIÇA ( EUCALIPTO COM TRATAMENTO ) PARA CERCA ( H = 3,20 M ) | UN | 100.68 | GOINFRA2876 | POSTE ESTICADOR MADEIRA ROLIÇA ( EUCALIPTO COM TRATAMENTO ) PARA CERCA ( H = 3,20 M ) | UN | 100.68
GOINFRA | 2877 | POSTE MADEIRA ROLIÇA ( EUCALIPTO COM TRATAMENTO ) PARA CERCA ( H = 2,20 M ) | UN | 31.29 | GOINFRA2877 | POSTE MADEIRA ROLIÇA ( EUCALIPTO COM TRATAMENTO ) PARA CERCA ( H = 2,20 M ) | UN | 31.29
GOINFRA | 1859 | PREGO 12x12" | Kg | 20.17 | GOINFRA1859 | PREGO 12X12" | KG | 20.17
GOINFRA | 1860 | PREGO 15x15 | Kg | 20.55 | GOINFRA1860 | PREGO 15X15 | KG | 20.55
GOINFRA | 2427 | PREGO 17 X 21 | Kg | 21.36 | GOINFRA2427 | PREGO 17 X 21 | KG | 21.36
GOINFRA | 1861 | PREGO 18x24 | Kg | 21.97 | GOINFRA1861 | PREGO 18X24 | KG | 21.97
GOINFRA | 1863 | PREGO 18x30 | Kg | 23.04 | GOINFRA1863 | PREGO 18X30 | KG | 23.04
GOINFRA | 1862 | PREGO 19x27 | Kg | 26.82 | GOINFRA1862 | PREGO 19X27 | KG | 26.82
GOINFRA | 1865 | PREGO 22x48 | Kg | 27.34 | GOINFRA1865 | PREGO 22X48 | KG | 27.34
GOINFRA | 1892 | PREGO GALVANIZADO 18 X 27 (TELHEIRO) | Kg | 31.57 | GOINFRA1892 | PREGO GALVANIZADO 18 X 27 (TELHEIRO) | KG | 31.57
GOINFRA | 2826 | PRIMER ANTIOXIDANTE ALTO TEOR DE ZINCO TIPO ARMATEC ZN, BAUTECH EPZN OU EQUIVALENTE | l | 90.93 | GOINFRA2826 | PRIMER ANTIOXIDANTE ALTO TEOR DE ZINCO TIPO ARMATEC ZN, BAUTECH EPZN OU EQUIVALENTE | L | 90.93
GOINFRA | 2974 | PRIMER PARA MANTA ASFÁLTICA | l | 21.28 | GOINFRA2974 | PRIMER PARA MANTA ASFÁLTICA | L | 21.28
GOINFRA | 2476 | PRIMER PU VIAPOL/ PROTEGI PRIMER OU EQUIVALENTE | G | 0.1 | GOINFRA2476 | PRIMER PU VIAPOL/ PROTEGI PRIMER OU EQUIVALENTE | G | 0.1
GOINFRA | 2467 | PRIMER SUPER-GALVITE | l | 44.03 | GOINFRA2467 | PRIMER SUPER-GALVITE | L | 44.03
GOINFRA | 2815 | PUXADOR TIPO ALÇA FERRO CROMADO 10CM PARA PORTA DE CORRER | UN | 11.58 | GOINFRA2815 | PUXADOR TIPO ALÇA FERRO CROMADO 10CM PARA PORTA DE CORRER | UN | 11.58
GOINFRA | 2816 | PUXADOR TIPO PUNHO DE AÇO GALVANIZADO PARA JANELA CORRER | PAR | 33 | GOINFRA2816 | PUXADOR TIPO PUNHO DE AÇO GALVANIZADO PARA JANELA CORRER | PAR | 33
GOINFRA | 2810 | PUXADOR/FECHO DE FERRO CROMADO PARA ESQUADRIA MÁXIM-AR | UN | 17.07 | GOINFRA2810 | PUXADOR/FECHO DE FERRO CROMADO PARA ESQUADRIA MÁXIM-AR | UN | 17.07
GOINFRA | 2226 | RASPAGEM E APLICAÇÃO DE RESINA ACRILÍCA (2 DEMAOS) | m2 | 50.98 | GOINFRA2226 | RASPAGEM E APLICAÇÃO DE RESINA ACRILÍCA (2 DEMAOS) | M2 | 50.98
GOINFRA | 2414 | REDE DE PROTECAO FIO 2MM MALHA 5X5MM COM GANCHO E BUCHA S8 (INCLUSO INSTALAÇÃO) | m2 | 34.67 | GOINFRA2414 | REDE DE PROTECAO FIO 2MM MALHA 5X5MM COM GANCHO E BUCHA S8 (INCLUSO INSTALAÇÃO) | M2 | 34.67
GOINFRA | 1941 | REFEICAO | UN | 22.5 | GOINFRA1941 | REFEICAO | UN | 22.5
GOINFRA | 1964 | RIPA DE MADEIRA 5x1 | m | 3.65 | GOINFRA1964 | RIPA DE MADEIRA 5X1 | M | 3.65
GOINFRA | 1967 | RIPAO DE MADEIRA 15 CM | m | 7 | GOINFRA1967 | RIPAO DE MADEIRA 15 CM | M | 7
GOINFRA | 1965 | RODAPE DE MADEIRA (MADEIRA DE LEI/IPE...) - 7CM | m | 12.5 | GOINFRA1965 | RODAPE DE MADEIRA (MADEIRA DE LEI/IPE...) - 7CM | M | 12.5
GOINFRA | 2224 | RODAPE FUNDIDO DE GRANITINA 7 CM | m | 25.23 | GOINFRA2224 | RODAPE FUNDIDO DE GRANITINA 7 CM | M | 25.23
GOINFRA | 2844 | RODAPÉ FUNDIDO PARA PISO ALTA RESISTÊNCIA 7CM RETO | m | 21.11 | GOINFRA2844 | RODAPÉ FUNDIDO PARA PISO ALTA RESISTÊNCIA 7CM RETO | M | 21.11
GOINFRA | 2979 | RODAPE PARA PISO DE BORRACHA H=5CM | m | 10.24 | GOINFRA2979 | RODAPE PARA PISO DE BORRACHA H=5CM | M | 10.24
GOINFRA | 1966 | RODAPE PLANO PARA PISO VINILICO H = 5 CM | m | 15.51 | GOINFRA1966 | RODAPE PLANO PARA PISO VINILICO H = 5 CM | M | 15.51
GOINFRA | 2812 | RODÍZIO DUPLO 1 1/2"COM ESFERA | UN | 20.25 | GOINFRA2812 | RODÍZIO DUPLO 1 1/2"COM ESFERA | UN | 20.25
GOINFRA | 2813 | RODÍZIO SIMPLES 1 1/4" COM PINO | UN | 9.2 | GOINFRA2813 | RODÍZIO SIMPLES 1 1/4" COM PINO | UN | 9.2
GOINFRA | 2508 | ROLDANA DE ACO 1 SULCO D=100 MM | UN | 34.83 | GOINFRA2508 | ROLDANA DE ACO 1 SULCO D=100 MM | UN | 34.83
GOINFRA | 2820 | ROLDANA EM FERRO 1 1/2" PARA PORTA DE CORRER | UN | 9.84 | GOINFRA2820 | ROLDANA EM FERRO 1 1/2" PARA PORTA DE CORRER | UN | 9.84
GOINFRA | 2817 | ROLDANA EM FERRO 2" PARA PORTÃO DE CORRER | UN | 17.99 | GOINFRA2817 | ROLDANA EM FERRO 2" PARA PORTÃO DE CORRER | UN | 17.99
GOINFRA | 2854 | ROLO DE PAPEL HIGIÊNICO INDUSTRIAL DE 500M | RL | 14.21 | GOINFRA2854 | ROLO DE PAPEL HIGIÊNICO INDUSTRIAL DE 500M | RL | 14.21
GOINFRA | 1971 | SABAO EM PO | Kg | 11.86 | GOINFRA1971 | SABAO EM PO | KG | 11.86
GOINFRA | 2862 | SABONETE LÍQUIDO (D= 1,00) | Kg | 5.96 | GOINFRA2862 | SABONETE LÍQUIDO (D= 1,00) | KG | 5.96
GOINFRA | 2855 | SACO PLÁSTICO PARA LIXO DE 50 LITROS | UN | 0.18 | GOINFRA2855 | SACO PLÁSTICO PARA LIXO DE 50 LITROS | UN | 0.18
GOINFRA | 1968 | SARRAFO DE MADEIRA 10 CM | m | 6.44 | GOINFRA1968 | SARRAFO DE MADEIRA 10 CM | M | 6.44
GOINFRA | 1974 | SEIXO ROLADO (SOBRA DE DRAGA) | m3 | 600 | GOINFRA1974 | SEIXO ROLADO (SOBRA DE DRAGA) | M3 | 600
GOINFRA | 2294 | SELADOR ACRILICO | l | 9.31 | GOINFRA2294 | SELADOR ACRILICO | L | 9.31
GOINFRA | 2475 | SELANTE ELASTICO REF.: SIKAFLEX-1A PLUS, VEDAFLEX OU EQUIVALENTE | CM3 | 0.17 | GOINFRA2475 | SELANTE ELASTICO REF.: SIKAFLEX-1A PLUS, VEDAFLEX OU EQUIVALENTE | CM3 | 0.17
GOINFRA | 2983 | SILICA ATIVA | Kg | 2.18 | GOINFRA2983 | SILICA ATIVA | KG | 2.18
GOINFRA | 2836 | SOLUÇÃO A BASE DE SILANO SILOXANO PARA PROTEÇÃO DE SUPERFÍCIES DE CONCRETO TIPO SILICONE W, ACQUELLA OU EQUIVALENTE | l | 24.5 | GOINFRA2836 | SOLUÇÃO A BASE DE SILANO SILOXANO PARA PROTEÇÃO DE SUPERFÍCIES DE CONCRETO TIPO SILICONE W, ACQUELLA OU EQUIVALENTE | L | 24.5
GOINFRA | 2460 | SONDAGEM A PERCUSSÃO (SPT) - COTAÇÃO COM FIRMAS ESPECIALIZADAS | m | 66.94 | GOINFRA2460 | SONDAGEM A PERCUSSÃO (SPT) - COTAÇÃO COM FIRMAS ESPECIALIZADAS | M | 66.94
GOINFRA | 2860 | SUPORTE DISPENSER - PARA SABONETE OU ÁLCOOL | UN | 40.01 | GOINFRA2860 | SUPORTE DISPENSER - PARA SABONETE OU ÁLCOOL | UN | 40.01
GOINFRA | 2858 | SUPORTE PARA PAPEL TOALHA INTERFOLHA | UN | 53.63 | GOINFRA2858 | SUPORTE PARA PAPEL TOALHA INTERFOLHA | UN | 53.63
GOINFRA | 2853 | SUPORTE PARA ROLO DE PAPEL HIGIÊNICO 300 A 600M EM ABS | UN | 49.18 | GOINFRA2853 | SUPORTE PARA ROLO DE PAPEL HIGIÊNICO 300 A 600M EM ABS | UN | 49.18
GOINFRA | 1438 | TABICA PARA FORRO DE GESSO (INSTALAÇÃO INCLUSA) | m | 19 | GOINFRA1438 | TABICA PARA FORRO DE GESSO (INSTALAÇÃO INCLUSA) | M | 19
GOINFRA | 2385 | TABUA DE 20 CM APARELHADA | m | 17.22 | GOINFRA2385 | TABUA DE 20 CM APARELHADA | M | 17.22
GOINFRA | 2066 | TABUA DE 30 CM APARELHADA | m | 20.07 | GOINFRA2066 | TABUA DE 30 CM APARELHADA | M | 20.07
GOINFRA | 2023 | TABUA PARA FORMA (30CM) | m | 13.17 | GOINFRA2023 | TABUA PARA FORMA (30CM) | M | 13.17
GOINFRA | 2988 | TAMPA PLÁSTICA PARA POSTE DE GRADIL METÁLICO | UN | 3.09 | GOINFRA2988 | TAMPA PLÁSTICA PARA POSTE DE GRADIL METÁLICO | UN | 3.09
GOINFRA | 2227 | TARJETA DE NIQUEL Nº 3 | UN | 4.95 | GOINFRA2227 | TARJETA DE NIQUEL Nº 3 | UN | 4.95
GOINFRA | 1179 | TAXA DE BOMBEAMENTO | m3 | 56.67 | GOINFRA1179 | TAXA DE BOMBEAMENTO | M3 | 56.67
GOINFRA | 2672 | TELA ARAME 5X5 CM FIO 12 | m2 | 38.15 | GOINFRA2672 | TELA ARAME 5X5 CM FIO 12 | M2 | 38.15
GOINFRA | 2260 | TELA ARTISTICA # 3 CM FIO 14 | m2 | 52.5 | GOINFRA2260 | TELA ARTISTICA # 3 CM FIO 14 | M2 | 52.5
GOINFRA | 2391 | TELA COLEIRA BRANCA FIO 24 # 1/2" | m2 | 12.26 | GOINFRA2391 | TELA COLEIRA BRANCA FIO 24 # 1/2" | M2 | 12.26
GOINFRA | 2058 | TELA DE ARAME MALHA 4" FIO 12 | m2 | 32 | GOINFRA2058 | TELA DE ARAME MALHA 4" FIO 12 | M2 | 32
GOINFRA | 2528 | TELA PORTUGUESA 3X3CM FIO 12 | m2 | 72.16 | GOINFRA2528 | TELA PORTUGUESA 3X3CM FIO 12 | M2 | 72.16
GOINFRA | 2747 | TELA SOLDADA Q138 | m2 | 18.43 | GOINFRA2747 | TELA SOLDADA Q138 | M2 | 18.43
GOINFRA | 2868 | TELEVISÃO LED PLANA 32 POLEGADAS DA SAMSUNG, PHILCO OU EQUIVALENTE | UN | 1428.94 | GOINFRA2868 | TELEVISÃO LED PLANA 32 POLEGADAS DA SAMSUNG, PHILCO OU EQUIVALENTE | UN | 1428.94
GOINFRA | 2874 | TELHA AMERICANA RESINADA COR VERMELHA | UN | 3.28 | GOINFRA2874 | TELHA AMERICANA RESINADA COR VERMELHA | UN | 3.28
GOINFRA | 2026 | TELHA CANALETE 49 (7,20M) 3,75 M2 | m2 | 144.79 | GOINFRA2026 | TELHA CANALETE 49 (7,20M) 3,75 M2 | M2 | 144.79
GOINFRA | 2027 | TELHA CANALETE 90 (8,20 M) 7,45 M2 | m2 | 116.41 | GOINFRA2027 | TELHA CANALETE 90 (8,20 M) 7,45 M2 | M2 | 116.41
GOINFRA | 2031 | TELHA COLONIAL RESINADA COR VERMELHA ( "SUPER" ) | UN | 3.25 | GOINFRA2031 | TELHA COLONIAL RESINADA COR VERMELHA ( "SUPER" ) | UN | 3.25
GOINFRA | 2302 | TELHA DE AÇO COM PINTURA ELETROSTÁTICA 0,5MM DA PERFILOR OU EQUIVALENTE | m2 | 75.84 | GOINFRA2302 | TELHA DE AÇO COM PINTURA ELETROSTÁTICA 0,5MM DA PERFILOR OU EQUIVALENTE | M2 | 75.84
GOINFRA | 2410 | TELHA DE AÇO COM PINTURA ELETROSTÁTICA 0,65mm DA PERFILOR OU EQUIVALENTE | m2 | 110.73 | GOINFRA2410 | TELHA DE AÇO COM PINTURA ELETROSTÁTICA 0,65MM DA PERFILOR OU EQUIVALENTE | M2 | 110.73
GOINFRA | 2064 | TELHA DE ALUMINIO ONDULADA 0,50mm | m2 | 49.83 | GOINFRA2064 | TELHA DE ALUMINIO ONDULADA 0,50MM | M2 | 49.83
GOINFRA | 2065 | TELHA DE FIBERGLASS 1 MM C/ VÉU PROTEÇÃO | m2 | 75.58 | GOINFRA2065 | TELHA DE FIBERGLASS 1 MM C/ VÉU PROTEÇÃO | M2 | 75.58
GOINFRA | 2496 | TELHA DE FIBERGLASS 1,5 MM C/ VÉU PROTEÇÃO | m2 | 76.83 | GOINFRA2496 | TELHA DE FIBERGLASS 1,5 MM C/ VÉU PROTEÇÃO | M2 | 76.83
GOINFRA | 2070 | TELHA GALVANIZADA ONDULADA 0,50 MM | m2 | 56 | GOINFRA2070 | TELHA GALVANIZADA ONDULADA 0,50 MM | M2 | 56
GOINFRA | 2675 | TELHA GALVANIZADA TRAPEZOIDAL 0,43 MM | m2 | 38.79 | GOINFRA2675 | TELHA GALVANIZADA TRAPEZOIDAL 0,43 MM | M2 | 38.79
GOINFRA | 2068 | TELHA GALVANIZADA TRAPEZOIDAL 0,50 MM | m2 | 65 | GOINFRA2068 | TELHA GALVANIZADA TRAPEZOIDAL 0,50 MM | M2 | 65
GOINFRA | 2025 | TELHA ONDULADA 6 MM (L=1,10 M) | m2 | 28.27 | GOINFRA2025 | TELHA ONDULADA 6 MM (L=1,10 M) | M2 | 28.27
GOINFRA | 2032 | TELHA PLAN RESINADA COR VERMELHA | UN | 2.39 | GOINFRA2032 | TELHA PLAN RESINADA COR VERMELHA | UN | 2.39
GOINFRA | 2301 | TELHA TERMOACUSTICA EM AÇO GALVALUME, FACE SUPERIOR TRAPEZOIDAL #0,43 MM, FACE INFERIOR PLANA REVESTIDA COM FILME, ENCHIMENTO EM PIR DE 30 MM, COM PRÉ-PINTURA BRANCA (RAL 9003) | m2 | 180 | GOINFRA2301 | TELHA TERMOACUSTICA EM AÇO GALVALUME, FACE SUPERIOR TRAPEZOIDAL #0,43 MM, FACE INFERIOR PLANA REVESTIDA COM FILME, ENCHIMENTO EM PIR DE 30 MM, COM PRÉ-PINTURA BRANCA (RAL 9003) | M2 | 180
GOINFRA | 2024 | TELHA VOGATEX 4 MM (L=0,50 M) | m2 | 22.08 | GOINFRA2024 | TELHA VOGATEX 4 MM (L=0,50 M) | M2 | 22.08
GOINFRA | 2057 | TERRA VEGETAL | m3 | 27.75 | GOINFRA2057 | TERRA VEGETAL | M3 | 27.75
GOINFRA | 2033 | TIJOLO COMUM MACIÇO (4,5x9x19cm) | UN | 0.49 | GOINFRA2033 | TIJOLO COMUM MACIÇO (4,5X9X19CM) | UN | 0.49
GOINFRA | 2060 | TIJOLO DE VIDRO | UN | 21.38 | GOINFRA2060 | TIJOLO DE VIDRO | UN | 21.38
GOINFRA | 2821 | TIJOLO FURADO 11,5X19X19 CM | UN | 1.18 | GOINFRA2821 | TIJOLO FURADO 11,5X19X19 CM | UN | 1.18
GOINFRA | 2710 | TIJOLO FURADO 9X14X29 CM 6 FUROS | UN | 0.91 | GOINFRA2710 | TIJOLO FURADO 9X14X29 CM 6 FUROS | UN | 0.91
GOINFRA | 2034 | TIJOLO FURADO 9x19x19 CM | UN | 0.82 | GOINFRA2034 | TIJOLO FURADO 9X19X19 CM | UN | 0.82
GOINFRA | 2069 | TIJOLO LAMINADO 21 FUROS 11X5X24 CM | UN | 2.88 | GOINFRA2069 | TIJOLO LAMINADO 21 FUROS 11X5X24 CM | UN | 2.88
GOINFRA | 2049 | TINTA A BASE DE SILICONE | l | 38.19 | GOINFRA2049 | TINTA A BASE DE SILICONE | L | 38.19
GOINFRA | 2050 | TINTA A BASE VERNIZ POLIURETANO | l | 76.62 | GOINFRA2050 | TINTA A BASE VERNIZ POLIURETANO | L | 76.62
GOINFRA | 2072 | TINTA ADMIRAL ESMALTE SUMARE / REKOMAR FBR RENNER - (AMARELO/AZUL/VERDE) OU EQUIVALENTE | l | 43.94 | GOINFRA2072 | TINTA ADMIRAL ESMALTE SUMARE / REKOMAR FBR RENNER - (AMARELO/AZUL/VERDE) OU EQUIVALENTE | L | 43.94
GOINFRA | 2075 | TINTA DUPLA FUNÇÃO EPOXI MASTIC | l | 68 | GOINFRA2075 | TINTA DUPLA FUNÇÃO EPOXI MASTIC | L | 68
GOINFRA | 1273 | TINTA EPOXI COM CATALISADOR | l | 103.27 | GOINFRA1273 | TINTA EPOXI COM CATALISADOR | L | 103.27
GOINFRA | 2055 | TINTA ESMALTE | l | 31.71 | GOINFRA2055 | TINTA ESMALTE | L | 31.71
GOINFRA | 2054 | TINTA GRAFITE | l | 47.92 | GOINFRA2054 | TINTA GRAFITE | L | 47.92
GOINFRA | 2051 | TINTA LATEX ACRILICA - SEMI BRILHO | l | 23.33 | GOINFRA2051 | TINTA LATEX ACRILICA - SEMI BRILHO | L | 23.33
GOINFRA | 2842 | TINTA LATEX ACRÍLICA 2ª LINHA/ECONÔMICA | l | 11.17 | GOINFRA2842 | TINTA LATEX ACRÍLICA 2ª LINHA/ECONÔMICA | L | 11.17
GOINFRA | 1227 | TINTA PARA PISO (POLIESPORTIVA) | l | 14.44 | GOINFRA1227 | TINTA PARA PISO (POLIESPORTIVA) | L | 14.44
GOINFRA | 2062 | TINTA PARA QUADRO DE GIZ | l | 43.63 | GOINFRA2062 | TINTA PARA QUADRO DE GIZ | L | 43.63
GOINFRA | 2052 | TINTA PVA LATEX | l | 20.94 | GOINFRA2052 | TINTA PVA LATEX | L | 20.94
GOINFRA | 2048 | TINTA TEXTURIZADA | Kg | 5.04 | GOINFRA2048 | TINTA TEXTURIZADA | KG | 5.04
GOINFRA | 2756 | TRAÇO DE CONCRETO | UN | 1486.62 | GOINFRA2756 | TRAÇO DE CONCRETO | UN | 1486.62
GOINFRA | 2458 | TRANSPORTE C/ LAMINA ATE 100 M (O. RODOV.) | m3 | 1.51 | GOINFRA2458 | TRANSPORTE C/ LAMINA ATE 100 M (O. RODOV.) | M3 | 1.51
GOINFRA | 2871 | TRANSPORTE COMERCIAL DE MATERIAL BÁSICO (O. RODOV. ) | TXKM | 0.68 | GOINFRA2871 | TRANSPORTE COMERCIAL DE MATERIAL BÁSICO (O. RODOV. ) | TXKM | 0.68
GOINFRA | 2691 | TRANSPORTE DE ENTULHO EM CACAMBA ESTACIONARIA | m3 | 83.78 | GOINFRA2691 | TRANSPORTE DE ENTULHO EM CACAMBA ESTACIONARIA | M3 | 83.78
GOINFRA | 2455 | TRANSPORTE DE EQUIPAMENTO (IDA E VOLTA) (P = 8 TONELADAS) (O. RODOV.) | Km | 5.44 | GOINFRA2455 | TRANSPORTE DE EQUIPAMENTO (IDA E VOLTA) (P = 8 TONELADAS) (O. RODOV.) | KM | 5.44
GOINFRA | 2409 | TRANSPORTE DE MATERIAL ESCAVADO EM CAMINHÃO BASCULANTE (M3XKM) (O. RODOV.) | M3XKM | 2.73 | GOINFRA2409 | TRANSPORTE DE MATERIAL ESCAVADO EM CAMINHÃO BASCULANTE (M3XKM) (O. RODOV.) | M3XKM | 2.73
GOINFRA | 2850 | TRAVESSEIRO DE ESPUMA 50 X 70 CM | UN | 38.66 | GOINFRA2850 | TRAVESSEIRO DE ESPUMA 50 X 70 CM | UN | 38.66
GOINFRA | 2421 | TUBO INDUSTRIAL 1.1/2" CHAPA 13 (2,25 MM) | Kg | 10.36 | GOINFRA2421 | TUBO INDUSTRIAL 1.1/2" CHAPA 13 (2,25 MM) | KG | 10.36
GOINFRA | 2376 | TUBO INDUSTRIAL 2" CHAPA 13 (2,25 MM) | Kg | 10.66 | GOINFRA2376 | TUBO INDUSTRIAL 2" CHAPA 13 (2,25 MM) | KG | 10.66
GOINFRA | 2378 | TUBO INDUSTRIAL 3/4" CHAPA 18 (1,20 MM) | Kg | 9.23 | GOINFRA2378 | TUBO INDUSTRIAL 3/4" CHAPA 18 (1,20 MM) | KG | 9.23
GOINFRA | 2762 | TUBO INDUSTRIAL 30X20 CHAPA 18 (1,20 MM) | Kg | 9.32 | GOINFRA2762 | TUBO INDUSTRIAL 30X20 CHAPA 18 (1,20 MM) | KG | 9.32
GOINFRA | 2760 | TUBO INDUSTRIAL 30X30 CHAPA 18 (1,20 MM) | Kg | 9.68 | GOINFRA2760 | TUBO INDUSTRIAL 30X30 CHAPA 18 (1,20 MM) | KG | 9.68
GOINFRA | 2767 | TUBO INDUSTRIAL 40X30 CHAPA 16 (1,50 MM) | Kg | 10.62 | GOINFRA2767 | TUBO INDUSTRIAL 40X30 CHAPA 16 (1,50 MM) | KG | 10.62
GOINFRA | 2763 | TUBO INDUSTRIAL 40X30 CHAPA 18 (1,20 MM) | Kg | 10.88 | GOINFRA2763 | TUBO INDUSTRIAL 40X30 CHAPA 18 (1,20 MM) | KG | 10.88
GOINFRA | 2377 | TUBO INDUSTRIAL 40X40 CHAPA 13 (2,25 MM) | Kg | 11.01 | GOINFRA2377 | TUBO INDUSTRIAL 40X40 CHAPA 13 (2,25 MM) | KG | 11.01
GOINFRA | 2504 | TUBO INDUSTRIAL REDONDO 1" CHAPA 13 (2,25 MM) | Kg | 8.42 | GOINFRA2504 | TUBO INDUSTRIAL REDONDO 1" CHAPA 13 (2,25 MM) | KG | 8.42
GOINFRA | 2532 | TUBO INDUSTRIAL REDONDO 2.1/2" CHAPA 13 (2,25 MM) | Kg | 10.84 | GOINFRA2532 | TUBO INDUSTRIAL REDONDO 2.1/2" CHAPA 13 (2,25 MM) | KG | 10.84
GOINFRA | 2130 | VERMICULITA | m3 | 742 | GOINFRA2130 | VERMICULITA | M3 | 742
GOINFRA | 2237 | VERNIZ ACRILICO | l | 24.86 | GOINFRA2237 | VERNIZ ACRILICO | L | 24.86
GOINFRA | 2149 | VIBRADOR 2 HP COM MANGOTE 32MM E MANGUEIRA DE 5M ( MANUTENÇÃO E DEPRECIAÇÃO DO EQUIPAMENTO) - PREÇO DO EQUIPAMENTO NOVO DIVIDIDO POR 1.000 | UN | 2.24 | GOINFRA2149 | VIBRADOR 2 HP COM MANGOTE 32MM E MANGUEIRA DE 5M ( MANUTENÇÃO E DEPRECIAÇÃO DO EQUIPAMENTO) - PREÇO DO EQUIPAMENTO NOVO DIVIDIDO POR 1.000 | UN | 2.24
GOINFRA | 2147 | VIDRO ARAMADO - CORTADO E COLOCADO | m2 | 543.35 | GOINFRA2147 | VIDRO ARAMADO - CORTADO E COLOCADO | M2 | 543.35
GOINFRA | 2142 | VIDRO CANELADO - CORTADO E COLOCADO | m2 | 185.22 | GOINFRA2142 | VIDRO CANELADO - CORTADO E COLOCADO | M2 | 185.22
GOINFRA | 2145 | VIDRO COMUM FUME 4MM - CORTADO E COLOCADO | m2 | 232.5 | GOINFRA2145 | VIDRO COMUM FUME 4MM - CORTADO E COLOCADO | M2 | 232.5
GOINFRA | 2134 | VIDRO LISO 3 MM - CORTADO E COLOCADO | m2 | 178.5 | GOINFRA2134 | VIDRO LISO 3 MM - CORTADO E COLOCADO | M2 | 178.5
GOINFRA | 2135 | VIDRO LISO 4 MM - CORTADO E COLOCADO | m2 | 184.94 | GOINFRA2135 | VIDRO LISO 4 MM - CORTADO E COLOCADO | M2 | 184.94
GOINFRA | 2136 | VIDRO LISO 5 MM - CORTADO E COLOCADO | m2 | 208.5 | GOINFRA2136 | VIDRO LISO 5 MM - CORTADO E COLOCADO | M2 | 208.5
GOINFRA | 2137 | VIDRO LISO 6 MM - CORTADO E COLOCADO | m2 | 232.35 | GOINFRA2137 | VIDRO LISO 6 MM - CORTADO E COLOCADO | M2 | 232.35
GOINFRA | 2141 | VIDRO MARTELADO - CORTADO E COLOCADO | m2 | 187.46 | GOINFRA2141 | VIDRO MARTELADO - CORTADO E COLOCADO | M2 | 187.46
GOINFRA | 2138 | VIDRO MINI BOREAL - CORTADO E COLOCADO | m2 | 188.7 | GOINFRA2138 | VIDRO MINI BOREAL - CORTADO E COLOCADO | M2 | 188.7
GOINFRA | 2139 | VIDRO PONTILHADO - CORTADO E COLOCADO | m2 | 189.41 | GOINFRA2139 | VIDRO PONTILHADO - CORTADO E COLOCADO | M2 | 189.41
GOINFRA | 2143 | VIDRO TEMPERADO 10 MM S/METAIS - CORTADO E COLOCADO | m2 | 455.82 | GOINFRA2143 | VIDRO TEMPERADO 10 MM S/METAIS - CORTADO E COLOCADO | M2 | 455.82
GOINFRA | 2144 | VIDRO TEMPERADO FUME S/METAIS 10 MM - CORTADO E COLOCADO | m2 | 456.08 | GOINFRA2144 | VIDRO TEMPERADO FUME S/METAIS 10 MM - CORTADO E COLOCADO | M2 | 456.08
GOINFRA | 2512 | VIGA DE ACO DUPLO "C" CH. 3,04 MM | Kg | 9.62 | GOINFRA2512 | VIGA DE ACO DUPLO "C" CH. 3,04 MM | KG | 9.62
GOINFRA | 2133 | VIGOTA DE MADEIRA 6x12 | m | 26.4 | GOINFRA2133 | VIGOTA DE MADEIRA 6X12 | M | 26.4
GOINFRA | 2132 | VIGOTA DE MADEIRA 6x16 | m | 36.88 | GOINFRA2132 | VIGOTA DE MADEIRA 6X16 | M | 36.88
GOINFRA | 2212 | ZARCAO/CROMATO DE ZINCO | l | 43.84 | GOINFRA2212 | ZARCAO/CROMATO DE ZINCO | L | 43.84
GOINFRA | 4021 | ADAPTADOR DE SAÍDA 1" PARA CONDULETE DE PVC | UN | 1.49 | GOINFRA4021 | ADAPTADOR DE SAÍDA 1" PARA CONDULETE DE PVC | UN | 1.49
GOINFRA | 4030 | ADAPTADOR DE SAÍDA 1" PARA CONDULETE METÁLICO | UN | 3.03 | GOINFRA4030 | ADAPTADOR DE SAÍDA 1" PARA CONDULETE METÁLICO | UN | 3.03
GOINFRA | 4020 | ADAPTADOR DE SAÍDA 3/4" PARA CONDULETE DE PVC | UN | 1.19 | GOINFRA4020 | ADAPTADOR DE SAÍDA 3/4" PARA CONDULETE DE PVC | UN | 1.19
GOINFRA | 4029 | ADAPTADOR DE SAÍDA 3/4" PARA CONDULETE METÁLICO | UN | 2.19 | GOINFRA4029 | ADAPTADOR DE SAÍDA 3/4" PARA CONDULETE METÁLICO | UN | 2.19
GOINFRA | 3713 | ALÇA PRÉ-FORMADA DE DISTRIBUIÇÃO CA/CAA 4 AWG | UN | 3.34 | GOINFRA3713 | ALÇA PRÉ-FORMADA DE DISTRIBUIÇÃO CA/CAA 4 AWG | UN | 3.34
GOINFRA | 3740 | ANEL GUIA Nº. 2 - PADRÃO TELEGOIAS | UN | 5.81 | GOINFRA3740 | ANEL GUIA Nº. 2 - PADRÃO TELEGOIAS | UN | 5.81
GOINFRA | 3898 | ANILHA PLÁSTICA PARA CABOS DE 25 A 70 MM | UN | 0.19 | GOINFRA3898 | ANILHA PLÁSTICA PARA CABOS DE 25 A 70 MM | UN | 0.19
GOINFRA | 3003 | ARMAÇÃO SECUNDÁRIA LEVE 1 ELEMENTO | UN | 20.89 | GOINFRA3003 | ARMAÇÃO SECUNDÁRIA LEVE 1 ELEMENTO | UN | 20.89
GOINFRA | 3004 | ARMAÇÃO SECUNDÁRIA LEVE 2 ELEMENTOS | UN | 24.91 | GOINFRA3004 | ARMAÇÃO SECUNDÁRIA LEVE 2 ELEMENTOS | UN | 24.91
GOINFRA | 3005 | ARMAÇÃO SECUNDÁRIA LEVE 3 ELEMENTOS | UN | 30.38 | GOINFRA3005 | ARMAÇÃO SECUNDÁRIA LEVE 3 ELEMENTOS | UN | 30.38
GOINFRA | 3006 | ARMAÇÃO SECUNDÁRIA LEVE 4 ELEMENTOS | UN | 47.76 | GOINFRA3006 | ARMAÇÃO SECUNDÁRIA LEVE 4 ELEMENTOS | UN | 47.76
GOINFRA | 3007 | ARMAÇÃO SECUNDÁRIA PESADA 1 ELEMENTO | UN | 23.77 | GOINFRA3007 | ARMAÇÃO SECUNDÁRIA PESADA 1 ELEMENTO | UN | 23.77
GOINFRA | 3008 | ARMAÇÃO SECUNDÁRIA PESADA 2 ELEMENTOS | UN | 46.54 | GOINFRA3008 | ARMAÇÃO SECUNDÁRIA PESADA 2 ELEMENTOS | UN | 46.54
GOINFRA | 3009 | ARMAÇÃO SECUNDÁRIA PESADA 3 ELEMENTOS | UN | 64.65 | GOINFRA3009 | ARMAÇÃO SECUNDÁRIA PESADA 3 ELEMENTOS | UN | 64.65
GOINFRA | 3010 | ARMAÇÃO SECUNDÁRIA PESADA 4 ELEMENTOS | UN | 75.97 | GOINFRA3010 | ARMAÇÃO SECUNDÁRIA PESADA 4 ELEMENTOS | UN | 75.97
GOINFRA | 3813 | ARRUELA LISA D=1/4" | UN | 0.1 | GOINFRA3813 | ARRUELA LISA D=1/4" | UN | 0.1
GOINFRA | 3812 | ARRUELA LISA D=5/16" | UN | 0.17 | GOINFRA3812 | ARRUELA LISA D=5/16" | UN | 0.17
GOINFRA | 3709 | ARRUELA QUADRADA DE AÇO GALVANIZADO 3X38X38 MM FURO 18 | UN | 1.42 | GOINFRA3709 | ARRUELA QUADRADA DE AÇO GALVANIZADO 3X38X38 MM FURO 18 | UN | 1.42
GOINFRA | 3966 | BARRA DE COBRE 2" X 1/4" (2,870 KG/M) | m | 434.26 | GOINFRA3966 | BARRA DE COBRE 2" X 1/4" (2,870 KG/M) | M | 434.26
GOINFRA | 3011 | BARRA DE COBRE 1" X 1/8" (0,8052 KG/M) | m | 97 | GOINFRA3011 | BARRA DE COBRE 1" X 1/8" (0,8052 KG/M) | M | 97
GOINFRA | 3012 | BARRA DE COBRE 1" X 3/16" (1,0432 KG/M) | m | 165.36 | GOINFRA3012 | BARRA DE COBRE 1" X 3/16" (1,0432 KG/M) | M | 165.36
GOINFRA | 3013 | BARRA DE COBRE 1.1/2" X 1/8" (1,0483 KG/M) | m | 147 | GOINFRA3013 | BARRA DE COBRE 1.1/2" X 1/8" (1,0483 KG/M) | M | 147
GOINFRA | 3014 | BARRA DE COBRE 1.1/2" X 3/16" (1,5648 KG/M) | m | 264.65 | GOINFRA3014 | BARRA DE COBRE 1.1/2" X 3/16" (1,5648 KG/M) | M | 264.65
GOINFRA | 3016 | BARRA DE COBRE 1.1/4" X 3/16" (1,3040 KG/M) | m | 213.09 | GOINFRA3016 | BARRA DE COBRE 1.1/4" X 3/16" (1,3040 KG/M) | M | 213.09
GOINFRA | 3017 | BARRA DE COBRE 1/2" X 3/16" (0,5216 KG/M) | m | 75.88 | GOINFRA3017 | BARRA DE COBRE 1/2" X 3/16" (0,5216 KG/M) | M | 75.88
GOINFRA | 3018 | BARRA DE COBRE 2" X 1/8" (1,3905 KG/M) | m | 190 | GOINFRA3018 | BARRA DE COBRE 2" X 1/8" (1,3905 KG/M) | M | 190
GOINFRA | 3019 | BARRA DE COBRE 2" X 3/16" (2,0865 KG/M) | m | 310.04 | GOINFRA3019 | BARRA DE COBRE 2" X 3/16" (2,0865 KG/M) | M | 310.04
GOINFRA | 3020 | BARRA DE COBRE 3/4" X 3/16" (0,7823 KG/M) | m | 116.87 | GOINFRA3020 | BARRA DE COBRE 3/4" X 3/16" (0,7823 KG/M) | M | 116.87
GOINFRA | 3021 | BARRA DE COBRE 3/4"X1/8" (0,5214 KG/M) | m | 75.35 | GOINFRA3021 | BARRA DE COBRE 3/4"X1/8" (0,5214 KG/M) | M | 75.35
GOINFRA | 3023 | BASE DZ ATE 25A | UN | 37.1 | GOINFRA3023 | BASE DZ ATE 25A | UN | 37.1
GOINFRA | 3022 | BASE DZ DE 25A A 63A | UN | 38.61 | GOINFRA3022 | BASE DZ DE 25A A 63A | UN | 38.61
GOINFRA | 3828 | BASE METÁLICA PARA MASTRO DE 1.1/2" | UN | 80 | GOINFRA3828 | BASE METÁLICA PARA MASTRO DE 1.1/2" | UN | 80
GOINFRA | 3899 | BLOCO BER-10 (BLOCO DE ENGATE RAPIDO) | UN | 18.06 | GOINFRA3899 | BLOCO BER-10 (BLOCO DE ENGATE RAPIDO) | UN | 18.06
GOINFRA | 3741 | BLOCO TELEFONICO BLI-10 COM CANALETA | UN | 9.92 | GOINFRA3741 | BLOCO TELEFONICO BLI-10 COM CANALETA | UN | 9.92
GOINFRA | 3028 | BORNE TERMINAL SAK 10 MM2 | UN | 10.62 | GOINFRA3028 | BORNE TERMINAL SAK 10 MM2 | UN | 10.62
GOINFRA | 3029 | BORNE TERMINAL SAK 120 MM2 | UN | 90.64 | GOINFRA3029 | BORNE TERMINAL SAK 120 MM2 | UN | 90.64
GOINFRA | 3030 | BORNE TERMINAL SAK 150 MM2 | UN | 213.25 | GOINFRA3030 | BORNE TERMINAL SAK 150 MM2 | UN | 213.25
GOINFRA | 3031 | BORNE TERMINAL SAK 16 MM2 | UN | 11.34 | GOINFRA3031 | BORNE TERMINAL SAK 16 MM2 | UN | 11.34
GOINFRA | 3032 | BORNE TERMINAL SAK 2,5 MM2 | UN | 5.63 | GOINFRA3032 | BORNE TERMINAL SAK 2,5 MM2 | UN | 5.63
GOINFRA | 3033 | BORNE TERMINAL SAK 25 MM2 | UN | 17.23 | GOINFRA3033 | BORNE TERMINAL SAK 25 MM2 | UN | 17.23
GOINFRA | 3034 | BORNE TERMINAL SAK 35 MM2 | UN | 19.05 | GOINFRA3034 | BORNE TERMINAL SAK 35 MM2 | UN | 19.05
GOINFRA | 3035 | BORNE TERMINAL SAK 4 MM2 | UN | 7.78 | GOINFRA3035 | BORNE TERMINAL SAK 4 MM2 | UN | 7.78
GOINFRA | 3036 | BORNE TERMINAL SAK 50 MM2 | UN | 69.66 | GOINFRA3036 | BORNE TERMINAL SAK 50 MM2 | UN | 69.66
GOINFRA | 3037 | BORNE TERMINAL SAK 6 MM2 | UN | 8.2 | GOINFRA3037 | BORNE TERMINAL SAK 6 MM2 | UN | 8.2
GOINFRA | 3038 | BORNE TERMINAL SAK 70 MM2 | UN | 60.72 | GOINFRA3038 | BORNE TERMINAL SAK 70 MM2 | UN | 60.72
GOINFRA | 3039 | BORNE TERMINAL SAK 95 MM2 | UN | 73.39 | GOINFRA3039 | BORNE TERMINAL SAK 95 MM2 | UN | 73.39
GOINFRA | 3040 | BOTOEIRA "LIGA-DESLIGA" DE EMBUTIR TRIFÁSICA 30A 220V | UN | 42.58 | GOINFRA3040 | BOTOEIRA "LIGA-DESLIGA" DE EMBUTIR TRIFÁSICA 30A 220V | UN | 42.58
GOINFRA | 3042 | BOTOEIRA "LIGA-DESLIGA" PARA INSTALAÇÃO EM PORTA DE QUADRO | UN | 39.18 | GOINFRA3042 | BOTOEIRA "LIGA-DESLIGA" PARA INSTALAÇÃO EM PORTA DE QUADRO | UN | 39.18
GOINFRA | 3043 | BOX CURVO DIAMETRO 1" | UN | 8.4 | GOINFRA3043 | BOX CURVO DIAMETRO 1" | UN | 8.4
GOINFRA | 3044 | BOX CURVO DIAMETRO 1/2" | UN | 4.92 | GOINFRA3044 | BOX CURVO DIAMETRO 1/2" | UN | 4.92
GOINFRA | 3045 | BOX CURVO DIAMETRO 3/4" | UN | 6.75 | GOINFRA3045 | BOX CURVO DIAMETRO 3/4" | UN | 6.75
GOINFRA | 3046 | BOX RETO DIAMETRO 1" | UN | 4.98 | GOINFRA3046 | BOX RETO DIAMETRO 1" | UN | 4.98
GOINFRA | 3047 | BOX RETO DIAMETRO 1/2" | UN | 2.78 | GOINFRA3047 | BOX RETO DIAMETRO 1/2" | UN | 2.78
GOINFRA | 3048 | BOX RETO DIAMETRO 3/4" | UN | 3.43 | GOINFRA3048 | BOX RETO DIAMETRO 3/4" | UN | 3.43
GOINFRA | 3058 | BRAÇADEIRA METÁLICA TIPO "D" DIÂMETRO 1" | UN | 1.33 | GOINFRA3058 | BRAÇADEIRA METÁLICA TIPO "D" DIÂMETRO 1" | UN | 1.33
GOINFRA | 3059 | BRAÇADEIRA METÁLICA TIPO "D" DIÂMETRO 1.1/2" | UN | 2.09 | GOINFRA3059 | BRAÇADEIRA METÁLICA TIPO "D" DIÂMETRO 1.1/2" | UN | 2.09
GOINFRA | 3060 | BRAÇADEIRA METÁLICA TIPO "D" DIÂMETRO 1.1/4" | UN | 1.94 | GOINFRA3060 | BRAÇADEIRA METÁLICA TIPO "D" DIÂMETRO 1.1/4" | UN | 1.94
GOINFRA | 3061 | BRAÇADEIRA METÁLICA TIPO "D" DIÂMETRO 1/2" | UN | 1.02 | GOINFRA3061 | BRAÇADEIRA METÁLICA TIPO "D" DIÂMETRO 1/2" | UN | 1.02
GOINFRA | 3062 | BRAÇADEIRA METÁLICA TIPO "D" DIÂMETRO 2" | UN | 2.4 | GOINFRA3062 | BRAÇADEIRA METÁLICA TIPO "D" DIÂMETRO 2" | UN | 2.4
GOINFRA | 3063 | BRAÇADEIRA METÁLICA TIPO "D" DIÂMETRO 2.1/2" | UN | 3.67 | GOINFRA3063 | BRAÇADEIRA METÁLICA TIPO "D" DIÂMETRO 2.1/2" | UN | 3.67
GOINFRA | 3064 | BRACADEIRA METALICA TIPO "D" DIÂMETRO 3" | UN | 4.08 | GOINFRA3064 | BRACADEIRA METALICA TIPO "D" DIÂMETRO 3" | UN | 4.08
GOINFRA | 3065 | BRACADEIRA METALICA TIPO "D" DIÂMETRO 3/4" | UN | 1.25 | GOINFRA3065 | BRACADEIRA METALICA TIPO "D" DIÂMETRO 3/4" | UN | 1.25
GOINFRA | 3066 | BRACADEIRA METALICA TIPO "D" DIÂMETRO 4" | UN | 6.71 | GOINFRA3066 | BRACADEIRA METALICA TIPO "D" DIÂMETRO 4" | UN | 6.71
GOINFRA | 3049 | BRACADEIRA METALICA TIPO "U" DIÂMETRO 1" | UN | 0.87 | GOINFRA3049 | BRACADEIRA METALICA TIPO "U" DIÂMETRO 1" | UN | 0.87
GOINFRA | 3050 | BRACADEIRA METALICA TIPO "U" DIÂMETRO 1.1/2" | UN | 1.25 | GOINFRA3050 | BRACADEIRA METALICA TIPO "U" DIÂMETRO 1.1/2" | UN | 1.25
GOINFRA | 3051 | BRACADEIRA METALICA TIPO "U" DIÂMETRO 1.1/4" | UN | 0.99 | GOINFRA3051 | BRACADEIRA METALICA TIPO "U" DIÂMETRO 1.1/4" | UN | 0.99
GOINFRA | 3057 | BRACADEIRA METALICA TIPO "U" DIÂMETRO 1/2" | UN | 0.54 | GOINFRA3057 | BRACADEIRA METALICA TIPO "U" DIÂMETRO 1/2" | UN | 0.54
GOINFRA | 3052 | BRACADEIRA METALICA TIPO "U" DIÂMETRO 2" | UN | 1.9 | GOINFRA3052 | BRACADEIRA METALICA TIPO "U" DIÂMETRO 2" | UN | 1.9
GOINFRA | 3053 | BRACADEIRA METALICA TIPO "U" DIÂMETRO 2.1/2" | UN | 2.15 | GOINFRA3053 | BRACADEIRA METALICA TIPO "U" DIÂMETRO 2.1/2" | UN | 2.15
GOINFRA | 3054 | BRACADEIRA METALICA TIPO "U" DIÂMETRO 3" | UN | 2.4 | GOINFRA3054 | BRACADEIRA METALICA TIPO "U" DIÂMETRO 3" | UN | 2.4
GOINFRA | 3055 | BRACADEIRA METALICA TIPO "U" DIÂMETRO 3/4" | UN | 0.73 | GOINFRA3055 | BRACADEIRA METALICA TIPO "U" DIÂMETRO 3/4" | UN | 0.73
GOINFRA | 3056 | BRACADEIRA METALICA TIPO "U" DIÂMETRO 4" | UN | 4.41 | GOINFRA3056 | BRACADEIRA METALICA TIPO "U" DIÂMETRO 4" | UN | 4.41
GOINFRA | 3834 | BRAÇADEIRA PARA 3 ESTAIS 1.1/2" | UN | 16.56 | GOINFRA3834 | BRAÇADEIRA PARA 3 ESTAIS 1.1/2" | UN | 16.56
GOINFRA | 3954 | BRAÇO C EM AÇO GALVANIZADO, CONFORME NTD-17 | UN | 195.42 | GOINFRA3954 | BRAÇO C EM AÇO GALVANIZADO, CONFORME NTD-17 | UN | 195.42
GOINFRA | 3067 | BUCHA DE NYLON S-10 | UN | 0.47 | GOINFRA3067 | BUCHA DE NYLON S-10 | UN | 0.47
GOINFRA | 3068 | BUCHA DE NYLON S-12 | UN | 0.76 | GOINFRA3068 | BUCHA DE NYLON S-12 | UN | 0.76
GOINFRA | 3069 | BUCHA DE NYLON S-5 | UN | 0.12 | GOINFRA3069 | BUCHA DE NYLON S-5 | UN | 0.12
GOINFRA | 3070 | BUCHA DE NYLON S-6 | UN | 0.2 | GOINFRA3070 | BUCHA DE NYLON S-6 | UN | 0.2
GOINFRA | 3071 | BUCHA DE NYLON S-8 | UN | 0.24 | GOINFRA3071 | BUCHA DE NYLON S-8 | UN | 0.24
GOINFRA | 3072 | BUCHA E ARRUELA METALICA DIAM. 1" | PR | 2.82 | GOINFRA3072 | BUCHA E ARRUELA METALICA DIAM. 1" | PR | 2.82
GOINFRA | 3073 | BUCHA E ARRUELA METALICA DIAM. 1.1/2" | PR | 4.61 | GOINFRA3073 | BUCHA E ARRUELA METALICA DIAM. 1.1/2" | PR | 4.61
GOINFRA | 3074 | BUCHA E ARRUELA METALICA DIAM. 1.1/4" | PR | 3.56 | GOINFRA3074 | BUCHA E ARRUELA METALICA DIAM. 1.1/4" | PR | 3.56
GOINFRA | 3075 | BUCHA E ARRUELA METALICA DIAM. 1/2" | PR | 1.85 | GOINFRA3075 | BUCHA E ARRUELA METALICA DIAM. 1/2" | PR | 1.85
GOINFRA | 3076 | BUCHA E ARRUELA METALICA DIAM. 2" | PR | 7.96 | GOINFRA3076 | BUCHA E ARRUELA METALICA DIAM. 2" | PR | 7.96
GOINFRA | 3077 | BUCHA E ARRUELA METALICA DIAM. 2.1/2" | PR | 9.49 | GOINFRA3077 | BUCHA E ARRUELA METALICA DIAM. 2.1/2" | PR | 9.49
GOINFRA | 3078 | BUCHA E ARRUELA METALICA DIAM. 3" | PR | 14.07 | GOINFRA3078 | BUCHA E ARRUELA METALICA DIAM. 3" | PR | 14.07
GOINFRA | 3079 | BUCHA E ARRUELA METALICA DIAM. 3/4" | PR | 2.08 | GOINFRA3079 | BUCHA E ARRUELA METALICA DIAM. 3/4" | PR | 2.08
GOINFRA | 3080 | BUCHA E ARRUELA METALICA DIAM. 4" | PR | 19.33 | GOINFRA3080 | BUCHA E ARRUELA METALICA DIAM. 4" | PR | 19.33
GOINFRA | 3081 | BUCHA PARA TIJOLO FURADO S-10 | UN | 0.3 | GOINFRA3081 | BUCHA PARA TIJOLO FURADO S-10 | UN | 0.3
GOINFRA | 3082 | BUCHA PARA TIJOLO FURADO S-6 | UN | 0.15 | GOINFRA3082 | BUCHA PARA TIJOLO FURADO S-6 | UN | 0.15
GOINFRA | 3083 | BUCHA PARA TIJOLO FURADO S-8 | UN | 0.2 | GOINFRA3083 | BUCHA PARA TIJOLO FURADO S-8 | UN | 0.2
GOINFRA | 3086 | CABECOTE DE LIGA DE ALUMINIO DIAM. 1 1/2" | UN | 7.95 | GOINFRA3086 | CABECOTE DE LIGA DE ALUMINIO DIAM. 1 1/2" | UN | 7.95
GOINFRA | 3087 | CABECOTE DE LIGA DE ALUMINIO DIAM. 1 1/4" | UN | 6.57 | GOINFRA3087 | CABECOTE DE LIGA DE ALUMINIO DIAM. 1 1/4" | UN | 6.57
GOINFRA | 3085 | CABECOTE DE LIGA DE ALUMINIO DIAM. 1" | UN | 5.39 | GOINFRA3085 | CABECOTE DE LIGA DE ALUMINIO DIAM. 1" | UN | 5.39
GOINFRA | 3084 | CABECOTE DE LIGA DE ALUMINIO DIAM. 2 1/2" | UN | 18.97 | GOINFRA3084 | CABECOTE DE LIGA DE ALUMINIO DIAM. 2 1/2" | UN | 18.97
GOINFRA | 3088 | CABECOTE DE LIGA DE ALUMINIO DIAM. 2" | UN | 13.94 | GOINFRA3088 | CABECOTE DE LIGA DE ALUMINIO DIAM. 2" | UN | 13.94
GOINFRA | 3089 | CABECOTE DE LIGA DE ALUMINIO DIAM. 3" | UN | 31.27 | GOINFRA3089 | CABECOTE DE LIGA DE ALUMINIO DIAM. 3" | UN | 31.27
GOINFRA | 3091 | CABECOTE DE LIGA DE ALUMINIO DIAM. 3/4" | UN | 3.57 | GOINFRA3091 | CABECOTE DE LIGA DE ALUMINIO DIAM. 3/4" | UN | 3.57
GOINFRA | 3090 | CABECOTE DE LIGA DE ALUMINIO DIAM. 4" | UN | 45.19 | GOINFRA3090 | CABECOTE DE LIGA DE ALUMINIO DIAM. 4" | UN | 45.19
GOINFRA | 3092 | CABO AGRUPADO SINTENAX 1000 V. 4 X 10 MM2 | m | 36.32 | GOINFRA3092 | CABO AGRUPADO SINTENAX 1000 V. 4 X 10 MM2 | M | 36.32
GOINFRA | 3093 | CABO AGRUPADO SINTENAX 1000 V. 4 X 16 MM2 | m | 57.15 | GOINFRA3093 | CABO AGRUPADO SINTENAX 1000 V. 4 X 16 MM2 | M | 57.15
GOINFRA | 3094 | CABO AGRUPADO SINTENAX 1000 V. 4 X 2,5 MM2 | m | 9.77 | GOINFRA3094 | CABO AGRUPADO SINTENAX 1000 V. 4 X 2,5 MM2 | M | 9.77
GOINFRA | 3095 | CABO AGRUPADO SINTENAX 1000 V. 4 X 25 MM2 | m | 78.04 | GOINFRA3095 | CABO AGRUPADO SINTENAX 1000 V. 4 X 25 MM2 | M | 78.04
GOINFRA | 3096 | CABO AGRUPADO SINTENAX 1000 V. 4 X 4 MM2 | m | 17.32 | GOINFRA3096 | CABO AGRUPADO SINTENAX 1000 V. 4 X 4 MM2 | M | 17.32
GOINFRA | 3097 | CABO AGRUPADO SINTENAX 1000 V. 4 X 6 MM2 | m | 21.81 | GOINFRA3097 | CABO AGRUPADO SINTENAX 1000 V. 4 X 6 MM2 | M | 21.81
GOINFRA | 3829 | CABO DE AÇO ALMA DE FIBRA 1/4", CLASSE 6X19 | m | 6.97 | GOINFRA3829 | CABO DE AÇO ALMA DE FIBRA 1/4", CLASSE 6X19 | M | 6.97
GOINFRA | 3956 | CABO DE ALUMÍNIO CA 2 AWG | m | 4.39 | GOINFRA3956 | CABO DE ALUMÍNIO CA 2 AWG | M | 4.39
GOINFRA | 3098 | CABO DE COBRE NU 10 MM2 | m | 7.94 | GOINFRA3098 | CABO DE COBRE NU 10 MM2 | M | 7.94
GOINFRA | 3099 | CABO DE COBRE NU 16 MM2 | m | 14.35 | GOINFRA3099 | CABO DE COBRE NU 16 MM2 | M | 14.35
GOINFRA | 3100 | CABO DE COBRE NU 25 MM2 | m | 22.58 | GOINFRA3100 | CABO DE COBRE NU 25 MM2 | M | 22.58
GOINFRA | 3775 | CABO DE COBRE NU 35 MM2 | m | 31.94 | GOINFRA3775 | CABO DE COBRE NU 35 MM2 | M | 31.94
GOINFRA | 3778 | CABO DE COBRE NU 50 MM2 | m | 38.61 | GOINFRA3778 | CABO DE COBRE NU 50 MM2 | M | 38.61
GOINFRA | 3776 | CABO DE COBRE NU 70 MM2 | m | 58.49 | GOINFRA3776 | CABO DE COBRE NU 70 MM2 | M | 58.49
GOINFRA | 3777 | CABO DE COBRE NU 95 MM2 | m | 87.52 | GOINFRA3777 | CABO DE COBRE NU 95 MM2 | M | 87.52
GOINFRA | 3955 | CABO DE COBRE XLPE (90ºC) 15KV - 50 MM2 | m | 83.59 | GOINFRA3955 | CABO DE COBRE XLPE (90ºC) 15KV - 50 MM2 | M | 83.59
GOINFRA | 3929 | CABO FLEXÍVEL EPR/XLPE (90°C), 0,6/1 KV, 10 MM2 | m | 9.71 | GOINFRA3929 | CABO FLEXÍVEL EPR/XLPE (90°C), 0,6/1 KV, 10 MM2 | M | 9.71
GOINFRA | 3936 | CABO FLEXÍVEL EPR/XLPE (90°C), 0,6/1 KV, 120 MM2 | m | 98.02 | GOINFRA3936 | CABO FLEXÍVEL EPR/XLPE (90°C), 0,6/1 KV, 120 MM2 | M | 98.02
GOINFRA | 3937 | CABO FLEXÍVEL EPR/XLPE (90°C), 0,6/1 KV, 150 MM2 | m | 135.37 | GOINFRA3937 | CABO FLEXÍVEL EPR/XLPE (90°C), 0,6/1 KV, 150 MM2 | M | 135.37
GOINFRA | 3930 | CABO FLEXÍVEL EPR/XLPE (90°C), 0,6/1 KV, 16 MM2 | m | 14.69 | GOINFRA3930 | CABO FLEXÍVEL EPR/XLPE (90°C), 0,6/1 KV, 16 MM2 | M | 14.69
GOINFRA | 3938 | CABO FLEXÍVEL EPR/XLPE (90°C), 0,6/1 KV, 185 MM2 | m | 159.47 | GOINFRA3938 | CABO FLEXÍVEL EPR/XLPE (90°C), 0,6/1 KV, 185 MM2 | M | 159.47
GOINFRA | 3931 | CABO FLEXÍVEL EPR/XLPE (90°C), 0,6/1 KV, 25MM2 | m | 21.7 | GOINFRA3931 | CABO FLEXÍVEL EPR/XLPE (90°C), 0,6/1 KV, 25MM2 | M | 21.7
GOINFRA | 3932 | CABO FLEXÍVEL EPR/XLPE (90°C), 0,6/1 KV, 35 MM2 | m | 32.65 | GOINFRA3932 | CABO FLEXÍVEL EPR/XLPE (90°C), 0,6/1 KV, 35 MM2 | M | 32.65
GOINFRA | 3933 | CABO FLEXÍVEL EPR/XLPE (90°C), 0,6/1 KV, 50 MM2 | m | 46.61 | GOINFRA3933 | CABO FLEXÍVEL EPR/XLPE (90°C), 0,6/1 KV, 50 MM2 | M | 46.61
GOINFRA | 3934 | CABO FLEXÍVEL EPR/XLPE (90°C), 0,6/1 KV, 70 MM2 | m | 63.39 | GOINFRA3934 | CABO FLEXÍVEL EPR/XLPE (90°C), 0,6/1 KV, 70 MM2 | M | 63.39
GOINFRA | 3935 | CABO FLEXÍVEL EPR/XLPE (90°C), 0,6/1 KV, 95 MM2 | m | 82.56 | GOINFRA3935 | CABO FLEXÍVEL EPR/XLPE (90°C), 0,6/1 KV, 95 MM2 | M | 82.56
GOINFRA | 3103 | CABO FLEXIVEL PARALELO 2 X 1,0 MM2 | m | 2.42 | GOINFRA3103 | CABO FLEXIVEL PARALELO 2 X 1,0 MM2 | M | 2.42
GOINFRA | 3101 | CABO FLEXIVEL PARALELO 2 X 1,5 MM2 | m | 3.98 | GOINFRA3101 | CABO FLEXIVEL PARALELO 2 X 1,5 MM2 | M | 3.98
GOINFRA | 3102 | CABO FLEXIVEL PARALELO 2 X 2,5 MM2 | m | 5.53 | GOINFRA3102 | CABO FLEXIVEL PARALELO 2 X 2,5 MM2 | M | 5.53
GOINFRA | 3113 | CABO FLEXÍVEL PVC (70° C), 0,6/1 KV, SINTENAX 1,5 MM2 | m | 2.12 | GOINFRA3113 | CABO FLEXÍVEL PVC (70° C), 0,6/1 KV, SINTENAX 1,5 MM2 | M | 2.12
GOINFRA | 3114 | CABO FLEXÍVEL PVC (70° C), 0,6/1 KV, SINTENAX 10 MM2 | m | 8.91 | GOINFRA3114 | CABO FLEXÍVEL PVC (70° C), 0,6/1 KV, SINTENAX 10 MM2 | M | 8.91
GOINFRA | 3115 | CABO FLEXÍVEL PVC (70° C), 0,6/1 KV, SINTENAX 120 MM2 | m | 113.4 | GOINFRA3115 | CABO FLEXÍVEL PVC (70° C), 0,6/1 KV, SINTENAX 120 MM2 | M | 113.4
GOINFRA | 3116 | CABO FLEXÍVEL PVC (70° C), 0,6/1 KV, SINTENAX 150 MM2 | m | 124.84 | GOINFRA3116 | CABO FLEXÍVEL PVC (70° C), 0,6/1 KV, SINTENAX 150 MM2 | M | 124.84
GOINFRA | 3117 | CABO FLEXÍVEL PVC (70° C), 0,6/1 KV, SINTENAX 16 MM2 | m | 15.25 | GOINFRA3117 | CABO FLEXÍVEL PVC (70° C), 0,6/1 KV, SINTENAX 16 MM2 | M | 15.25
GOINFRA | 3715 | CABO FLEXÍVEL PVC (70° C), 0,6/1 KV, SINTENAX 185 MM2 | m | 165.57 | GOINFRA3715 | CABO FLEXÍVEL PVC (70° C), 0,6/1 KV, SINTENAX 185 MM2 | M | 165.57
GOINFRA | 3118 | CABO FLEXÍVEL PVC (70° C), 0,6/1 KV, SINTENAX 2,5 MM2 | m | 3.92 | GOINFRA3118 | CABO FLEXÍVEL PVC (70° C), 0,6/1 KV, SINTENAX 2,5 MM2 | M | 3.92
GOINFRA | 3119 | CABO FLEXÍVEL PVC (70° C), 0,6/1 KV, SINTENAX 25 MM2 | m | 23.13 | GOINFRA3119 | CABO FLEXÍVEL PVC (70° C), 0,6/1 KV, SINTENAX 25 MM2 | M | 23.13
GOINFRA | 3758 | CABO FLEXÍVEL PVC (70° C), 0,6/1 KV, SINTENAX 300 MM2 | m | 199.9 | GOINFRA3758 | CABO FLEXÍVEL PVC (70° C), 0,6/1 KV, SINTENAX 300 MM2 | M | 199.9
GOINFRA | 3120 | CABO FLEXÍVEL PVC (70° C), 0,6/1 KV, SINTENAX 35 MM2 | m | 28.35 | GOINFRA3120 | CABO FLEXÍVEL PVC (70° C), 0,6/1 KV, SINTENAX 35 MM2 | M | 28.35
GOINFRA | 3121 | CABO FLEXÍVEL PVC (70° C), 0,6/1 KV, SINTENAX 4 MM2 | m | 4.99 | GOINFRA3121 | CABO FLEXÍVEL PVC (70° C), 0,6/1 KV, SINTENAX 4 MM2 | M | 4.99
GOINFRA | 3122 | CABO FLEXÍVEL PVC (70° C), 0,6/1 KV, SINTENAX 50 MM2 | m | 42.86 | GOINFRA3122 | CABO FLEXÍVEL PVC (70° C), 0,6/1 KV, SINTENAX 50 MM2 | M | 42.86
GOINFRA | 3123 | CABO FLEXÍVEL PVC (70° C), 0,6/1 KV, SINTENAX 6 MM2 | m | 5.61 | GOINFRA3123 | CABO FLEXÍVEL PVC (70° C), 0,6/1 KV, SINTENAX 6 MM2 | M | 5.61
GOINFRA | 3124 | CABO FLEXÍVEL PVC (70° C), 0,6/1 KV, SINTENAX 70 MM2 | m | 67 | GOINFRA3124 | CABO FLEXÍVEL PVC (70° C), 0,6/1 KV, SINTENAX 70 MM2 | M | 67
GOINFRA | 3125 | CABO FLEXÍVEL PVC (70° C), 0,6/1 KV, SINTENAX 95 MM2 | m | 84.17 | GOINFRA3125 | CABO FLEXÍVEL PVC (70° C), 0,6/1 KV, SINTENAX 95 MM2 | M | 84.17
GOINFRA | 3112 | CABO FLEXÍVEL, PVC (70° C), 450/750 V, 10 MM2 | m | 8.96 | GOINFRA3112 | CABO FLEXÍVEL, PVC (70° C), 450/750 V, 10 MM2 | M | 8.96
GOINFRA | 3106 | CABO FLEXÍVEL, PVC (70° C), 450/750 V, 16 MM2 | m | 15.59 | GOINFRA3106 | CABO FLEXÍVEL, PVC (70° C), 450/750 V, 16 MM2 | M | 15.59
GOINFRA | 4014 | CABO FLEXÍVEL, PVC (70° C), 450/750 V, 2,5 MM2 | m | 2.59 | GOINFRA4014 | CABO FLEXÍVEL, PVC (70° C), 450/750 V, 2,5 MM2 | M | 2.59
GOINFRA | 3107 | CABO FLEXÍVEL, PVC (70° C), 450/750 V, 25 MM2 | m | 20.53 | GOINFRA3107 | CABO FLEXÍVEL, PVC (70° C), 450/750 V, 25 MM2 | M | 20.53
GOINFRA | 3108 | CABO FLEXÍVEL, PVC (70° C), 450/750 V, 35 MM2 | m | 31.33 | GOINFRA3108 | CABO FLEXÍVEL, PVC (70° C), 450/750 V, 35 MM2 | M | 31.33
GOINFRA | 4015 | CABO FLEXÍVEL, PVC (70° C), 450/750 V, 4 MM2 | m | 3.9 | GOINFRA4015 | CABO FLEXÍVEL, PVC (70° C), 450/750 V, 4 MM2 | M | 3.9
GOINFRA | 4016 | CABO FLEXÍVEL, PVC (70° C), 450/750 V, 6 MM2 | m | 5.06 | GOINFRA4016 | CABO FLEXÍVEL, PVC (70° C), 450/750 V, 6 MM2 | M | 5.06
GOINFRA | 3831 | CABO ISOLADO PP 3 X 2,5 MM2 | m | 9.06 | GOINFRA3831 | CABO ISOLADO PP 3 X 2,5 MM2 | M | 9.06
GOINFRA | 3830 | CABO ISOLADO PP 3 X 4,0 MM2 | m | 11.48 | GOINFRA3830 | CABO ISOLADO PP 3 X 4,0 MM2 | M | 11.48
GOINFRA | 3901 | CABO TELEFONICO CCE-50-2 PARES | m | 3 | GOINFRA3901 | CABO TELEFONICO CCE-50-2 PARES | M | 3
GOINFRA | 3902 | CABO TELEFONICO CCE-50-3 PARES | m | 3.94 | GOINFRA3902 | CABO TELEFONICO CCE-50-3 PARES | M | 3.94
GOINFRA | 3687 | CABO TELEFONICO CCI-50 - 1 PAR | m | 0.95 | GOINFRA3687 | CABO TELEFONICO CCI-50 - 1 PAR | M | 0.95
GOINFRA | 3688 | CABO TELEFONICO CCI-50 - 2 PARES | m | 1.46 | GOINFRA3688 | CABO TELEFONICO CCI-50 - 2 PARES | M | 1.46
GOINFRA | 3689 | CABO TELEFONICO CCI-50 - 3 PARES | m | 2 | GOINFRA3689 | CABO TELEFONICO CCI-50 - 3 PARES | M | 2
GOINFRA | 3667 | CABO TELEFONICO CI-50, 10 PARES(USO INTERNO) | m | 7.48 | GOINFRA3667 | CABO TELEFONICO CI-50, 10 PARES(USO INTERNO) | M | 7.48
GOINFRA | 3668 | CABO TELEFONICO CI-50, 20 PARES USO INTERNO | m | 12.79 | GOINFRA3668 | CABO TELEFONICO CI-50, 20 PARES USO INTERNO | M | 12.79
GOINFRA | 3669 | CABO TELEFONICO CI-50, 30 PARES (USO INTERNO) | m | 18.87 | GOINFRA3669 | CABO TELEFONICO CI-50, 30 PARES (USO INTERNO) | M | 18.87
GOINFRA | 3670 | CABO TELEFONICO CI-50, 50 PARES (USO INTERNO) | m | 19.17 | GOINFRA3670 | CABO TELEFONICO CI-50, 50 PARES (USO INTERNO) | M | 19.17
GOINFRA | 3671 | CABO TELEFONICO CTP-APL-50 10 PARES (USO EXTERNO) | m | 10.48 | GOINFRA3671 | CABO TELEFONICO CTP-APL-50 10 PARES (USO EXTERNO) | M | 10.48
GOINFRA | 3672 | CABO TELEFONICO CTP-APL-50 20 PARES (USO EXTERNO) | m | 12.24 | GOINFRA3672 | CABO TELEFONICO CTP-APL-50 20 PARES (USO EXTERNO) | M | 12.24
GOINFRA | 3686 | CABO TELEFONICO CTP-APL-50 30 PARES (USO EXTERNO) | m | 18.21 | GOINFRA3686 | CABO TELEFONICO CTP-APL-50 30 PARES (USO EXTERNO) | M | 18.21
GOINFRA | 3903 | CABO UTP-4P, CAT.6, 24 AWG | m | 3.03 | GOINFRA3903 | CABO UTP-4P, CAT.6, 24 AWG | M | 3.03
GOINFRA | 3126 | CAIXA "ARSTOP" COM 1 TOMADA HEXAGONAL 2P+T E 1 DISJUNTOR MONOPOLAR 20A | UN | 47.13 | GOINFRA3126 | CAIXA "ARSTOP" COM 1 TOMADA HEXAGONAL 2P+T E 1 DISJUNTOR MONOPOLAR 20A | UN | 47.13
GOINFRA | 3680 | CAIXA DE DISTRIBUICAO TELEFONICA DE EMBUTIR 120X120X12 CM | UN | 837.51 | GOINFRA3680 | CAIXA DE DISTRIBUICAO TELEFONICA DE EMBUTIR 120X120X12 CM | UN | 837.51
GOINFRA | 3677 | CAIXA DE DISTRIBUICAO TELEFONICA DE EMBUTIR 40X40X12 CM | UN | 189.14 | GOINFRA3677 | CAIXA DE DISTRIBUICAO TELEFONICA DE EMBUTIR 40X40X12 CM | UN | 189.14
GOINFRA | 3678 | CAIXA DE DISTRIBUICAO TELEFONICA DE EMBUTIR 60X60X12 CM | UN | 250.24 | GOINFRA3678 | CAIXA DE DISTRIBUICAO TELEFONICA DE EMBUTIR 60X60X12 CM | UN | 250.24
GOINFRA | 3691 | CAIXA DE DISTRIBUICAO TELEFONICA DE EMBUTIR 80X80X12 CM | UN | 454.43 | GOINFRA3691 | CAIXA DE DISTRIBUICAO TELEFONICA DE EMBUTIR 80X80X12 CM | UN | 454.43
GOINFRA | 3128 | CAIXA DE PASSAGEM METALICA DE EMBUTIR 15X15X8 CM | UN | 34 | GOINFRA3128 | CAIXA DE PASSAGEM METALICA DE EMBUTIR 15X15X8 CM | UN | 34
GOINFRA | 3129 | CAIXA DE PASSAGEM METALICA DE EMBUTIR 20X20X10 CM | UN | 49.02 | GOINFRA3129 | CAIXA DE PASSAGEM METALICA DE EMBUTIR 20X20X10 CM | UN | 49.02
GOINFRA | 3130 | CAIXA DE PASSAGEM METALICA DE EMBUTIR 30X30X12 CM | UN | 59.94 | GOINFRA3130 | CAIXA DE PASSAGEM METALICA DE EMBUTIR 30X30X12 CM | UN | 59.94
GOINFRA | 3131 | CAIXA DE PASSAGEM METALICA DE EMBUTIR 40X40X15 CM | UN | 143.73 | GOINFRA3131 | CAIXA DE PASSAGEM METALICA DE EMBUTIR 40X40X15 CM | UN | 143.73
GOINFRA | 3132 | CAIXA DE PASSAGEM METALICA DE EMBUTIR 50X50X15 CM | UN | 200.89 | GOINFRA3132 | CAIXA DE PASSAGEM METALICA DE EMBUTIR 50X50X15 CM | UN | 200.89
GOINFRA | 3136 | CAIXA DE PASSAGEM METALICA OCTOGONAL FUNDO MOVEL DUPLA 4" | UN | 5.88 | GOINFRA3136 | CAIXA DE PASSAGEM METALICA OCTOGONAL FUNDO MOVEL DUPLA 4" | UN | 5.88
GOINFRA | 3135 | CAIXA DE PASSAGEM METALICA OCTOGONAL FUNDO MOVEL SIMPLES 2" | UN | 4.8 | GOINFRA3135 | CAIXA DE PASSAGEM METALICA OCTOGONAL FUNDO MOVEL SIMPLES 2" | UN | 4.8
GOINFRA | 3127 | CAIXA DE SOBREPOR 75X75X31 MM (SISTEMA X OU EQUIVALENTE) | UN | 3.62 | GOINFRA3127 | CAIXA DE SOBREPOR 75X75X31 MM (SISTEMA X OU EQUIVALENTE) | UN | 3.62
GOINFRA | 3134 | CAIXA METALICA HEXAGONAL PARA ARANDELA (SEXTAVADA 3 X 3) | UN | 2.97 | GOINFRA3134 | CAIXA METALICA HEXAGONAL PARA ARANDELA (SEXTAVADA 3 X 3) | UN | 2.97
GOINFRA | 3719 | CAIXA METÁLICA PARA MEDIDOR MONOFÁSICO PADRÃO CONCESSIONÁRIA LOCAL 300X220X151MM | UN | 150.11 | GOINFRA3719 | CAIXA METÁLICA PARA MEDIDOR MONOFÁSICO PADRÃO CONCESSIONÁRIA LOCAL 300X220X151MM | UN | 150.11
GOINFRA | 3838 | CAIXA METÁLICA PARA MEDIDOR POLIFÁSICO PADRÃO CONCESSIONÁRIA LOCAL 500X380X166MM | UN | 270.95 | GOINFRA3838 | CAIXA METÁLICA PARA MEDIDOR POLIFÁSICO PADRÃO CONCESSIONÁRIA LOCAL 500X380X166MM | UN | 270.95
GOINFRA | 3846 | CAIXA METÁLICA PARA PROTEÇÃO GERAL 1000X1200X310MM DE 500A A 800A | UN | 1385.81 | GOINFRA3846 | CAIXA METÁLICA PARA PROTEÇÃO GERAL 1000X1200X310MM DE 500A A 800A | UN | 1385.81
GOINFRA | 3721 | CAIXA METÁLICA PARA PROTEÇÃO GERAL 380X500X166MM ATÉ 175A (GRUPO B) | UN | 220.28 | GOINFRA3721 | CAIXA METÁLICA PARA PROTEÇÃO GERAL 380X500X166MM ATÉ 175A (GRUPO B) | UN | 220.28
GOINFRA | 3840 | CAIXA METÁLICA PARA PROTEÇÃO GERAL 500X580X216MM ATÉ 175A | UN | 462.37 | GOINFRA3840 | CAIXA METÁLICA PARA PROTEÇÃO GERAL 500X580X216MM ATÉ 175A | UN | 462.37
GOINFRA | 3844 | CAIXA METÁLICA PARA PROTEÇÃO GERAL 750X820X266MM DE 250A A 350A | UN | 787.22 | GOINFRA3844 | CAIXA METÁLICA PARA PROTEÇÃO GERAL 750X820X266MM DE 250A A 350A | UN | 787.22
GOINFRA | 3847 | CAIXA METÁLICA PARA TRANSFORMADOR DE CORRENTE 1000X1200X310MM - 600A ATÉ 800A | UN | 1303.38 | GOINFRA3847 | CAIXA METÁLICA PARA TRANSFORMADOR DE CORRENTE 1000X1200X310MM - 600A ATÉ 800A | UN | 1303.38
GOINFRA | 3839 | CAIXA METÁLICA PARA TRANSFORMADOR DE CORRENTE 500X580X216MM - ATÉ 200A | UN | 462.26 | GOINFRA3839 | CAIXA METÁLICA PARA TRANSFORMADOR DE CORRENTE 500X580X216MM - ATÉ 200A | UN | 462.26
GOINFRA | 3845 | CAIXA METÁLICA PARA TRANSFORMADOR DE CORRENTE 750X820X266MM - 200A ATÉ 400A | UN | 807.93 | GOINFRA3845 | CAIXA METÁLICA PARA TRANSFORMADOR DE CORRENTE 750X820X266MM - 200A ATÉ 400A | UN | 807.93
GOINFRA | 3137 | CAIXA METALICA QUADRADA 4"X4"X2" | UN | 5.45 | GOINFRA3137 | CAIXA METALICA QUADRADA 4"X4"X2" | UN | 5.45
GOINFRA | 3138 | CAIXA METALICA RETANGULAR 4"X2"X2" | UN | 2.72 | GOINFRA3138 | CAIXA METALICA RETANGULAR 4"X2"X2" | UN | 2.72
GOINFRA | 3139 | CAIXA PARA QUADRO DE COMANDO METÁLICA DE SOBREPOR 20X20X12 CM | UN | 179.95 | GOINFRA3139 | CAIXA PARA QUADRO DE COMANDO METÁLICA DE SOBREPOR 20X20X12 CM | UN | 179.95
GOINFRA | 3141 | CAIXA PARA QUADRO DE COMANDO METÁLICA DE SOBREPOR 30X30X20 CM | UN | 182.25 | GOINFRA3141 | CAIXA PARA QUADRO DE COMANDO METÁLICA DE SOBREPOR 30X30X20 CM | UN | 182.25
GOINFRA | 3140 | CAIXA PARA QUADRO DE COMANDO METÁLICA DE SOBREPOR 40X30X20 CM | UN | 221.44 | GOINFRA3140 | CAIXA PARA QUADRO DE COMANDO METÁLICA DE SOBREPOR 40X30X20 CM | UN | 221.44
GOINFRA | 3142 | CAIXA PARA QUADRO DE COMANDO METÁLICA DE SOBREPOR 40X40X20 CM | UN | 248 | GOINFRA3142 | CAIXA PARA QUADRO DE COMANDO METÁLICA DE SOBREPOR 40X40X20 CM | UN | 248
GOINFRA | 3144 | CAIXA PARA QUADRO DE COMANDO METÁLICA DE SOBREPOR 60X60X20 CM | UN | 488.51 | GOINFRA3144 | CAIXA PARA QUADRO DE COMANDO METÁLICA DE SOBREPOR 60X60X20 CM | UN | 488.51
GOINFRA | 4017 | CAIXA PARA QUADRO DE COMANDO METÁLICA DE SOBREPOR 80X60X25 CM | UN | 635.13 | GOINFRA4017 | CAIXA PARA QUADRO DE COMANDO METÁLICA DE SOBREPOR 80X60X25 CM | UN | 635.13
GOINFRA | 4057 | CALHA DE SOBREPOR PARA 2 LAMPADAS TUBULARES 120 CM 15/20 W | UN | 35.5 | GOINFRA4057 | CALHA DE SOBREPOR PARA 2 LAMPADAS TUBULARES 120 CM 15/20 W | UN | 35.5
GOINFRA | 4056 | CALHA DE SOBREPOR PARA 2 LAMPADAS TUBULARES 60 CM 8/10 W | UN | 26.19 | GOINFRA4056 | CALHA DE SOBREPOR PARA 2 LAMPADAS TUBULARES 60 CM 8/10 W | UN | 26.19
GOINFRA | 3149 | CANALETA COM TAMPA (SISTEMA X OU EQUIVALENTE) 110X20X2000 MM | m | 80 | GOINFRA3149 | CANALETA COM TAMPA (SISTEMA X OU EQUIVALENTE) 110X20X2000 MM | M | 80
GOINFRA | 3145 | CANALETA COM TAMPA (SISTEMA X OU EQUIVALENTE) 20X12X2000 MM | m | 12.45 | GOINFRA3145 | CANALETA COM TAMPA (SISTEMA X OU EQUIVALENTE) 20X12X2000 MM | M | 12.45
GOINFRA | 3150 | CANALETA COM TAMPA (SISTEMA X OU EQUIVALENTE) 32X16X2000 MM | m | 33.6 | GOINFRA3150 | CANALETA COM TAMPA (SISTEMA X OU EQUIVALENTE) 32X16X2000 MM | M | 33.6
GOINFRA | 3146 | CANALETA COM TAMPA (SISTEMA X OU EQUIVALENTE) 40X16X2000 MM | m | 33.12 | GOINFRA3146 | CANALETA COM TAMPA (SISTEMA X OU EQUIVALENTE) 40X16X2000 MM | M | 33.12
GOINFRA | 3147 | CANALETA COM TAMPA (SISTEMA X OU EQUIVALENTE) 50X20X2000 MM | m | 48.18 | GOINFRA3147 | CANALETA COM TAMPA (SISTEMA X OU EQUIVALENTE) 50X20X2000 MM | M | 48.18
GOINFRA | 3968 | CANTONEIRA AUXILIAR PARA BRAÇO C | UN | 156.11 | GOINFRA3968 | CANTONEIRA AUXILIAR PARA BRAÇO C | UN | 156.11
GOINFRA | 3817 | CANTONEIRA METALICA 38 X 38 MM ( ZZ ALTA ) | UN | 2.79 | GOINFRA3817 | CANTONEIRA METALICA 38 X 38 MM ( ZZ ALTA ) | UN | 2.79
GOINFRA | 3980 | CARTUCHO PARA SOLDA EXOTÉRMICA 115 G | UN | 20.49 | GOINFRA3980 | CARTUCHO PARA SOLDA EXOTÉRMICA 115 G | UN | 20.49
GOINFRA | 3981 | CARTUCHO PARA SOLDA EXOTÉRMICA 150 G | UN | 26.62 | GOINFRA3981 | CARTUCHO PARA SOLDA EXOTÉRMICA 150 G | UN | 26.62
GOINFRA | 3977 | CARTUCHO PARA SOLDA EXOTÉRMICA 32 G | UN | 7.1 | GOINFRA3977 | CARTUCHO PARA SOLDA EXOTÉRMICA 32 G | UN | 7.1
GOINFRA | 3979 | CARTUCHO PARA SOLDA EXOTÉRMICA 45 G | UN | 9.7 | GOINFRA3979 | CARTUCHO PARA SOLDA EXOTÉRMICA 45 G | UN | 9.7
GOINFRA | 3978 | CARTUCHO PARA SOLDA EXOTÉRMICA 90 G | UN | 16.51 | GOINFRA3978 | CARTUCHO PARA SOLDA EXOTÉRMICA 90 G | UN | 16.51
GOINFRA | 3786 | CARTUCHO PORTA FUSÍVEL 15 kV 100A | UN | 17.79 | GOINFRA3786 | CARTUCHO PORTA FUSÍVEL 15 KV 100A | UN | 17.79
GOINFRA | 3904 | CERTIFICAÇÃO DE REDE PARA CABEAMENTO ESTRUTURADO | UN | 50 | GOINFRA3904 | CERTIFICAÇÃO DE REDE PARA CABEAMENTO ESTRUTURADO | UN | 50
GOINFRA | 3697 | CHAVE FUSIVEL 15 KV, 100A (CHAVE MATHEUS) | UN | 441.36 | GOINFRA3697 | CHAVE FUSIVEL 15 KV, 100A (CHAVE MATHEUS) | UN | 441.36
GOINFRA | 3698 | CHAVE FUSIVEL 15 KV, 50A (CHAVE MATHEUS) | UN | 402.77 | GOINFRA3698 | CHAVE FUSIVEL 15 KV, 50A (CHAVE MATHEUS) | UN | 402.77
GOINFRA | 3151 | CHAVE MAGNÉTICA COM RELE DE REGULAGEM 10,5-16,5A | UN | 210.05 | GOINFRA3151 | CHAVE MAGNÉTICA COM RELE DE REGULAGEM 10,5-16,5A | UN | 210.05
GOINFRA | 3152 | CHAVE MAGNÉTICA COM RELE DE REGULAGEM 25 - 45A | UN | 438.44 | GOINFRA3152 | CHAVE MAGNÉTICA COM RELE DE REGULAGEM 25 - 45A | UN | 438.44
GOINFRA | 3153 | CHAVE MAGNÉTICA COM RELE DE REGULAGEM 5-10A | UN | 198.44 | GOINFRA3153 | CHAVE MAGNÉTICA COM RELE DE REGULAGEM 5-10A | UN | 198.44
GOINFRA | 3154 | CHAVE MAGNÉTICA COM RELE DE REGULAGEM 7-11A | UN | 202.74 | GOINFRA3154 | CHAVE MAGNÉTICA COM RELE DE REGULAGEM 7-11A | UN | 202.74
GOINFRA | 3155 | CHAVE REVERSORA ROTATIVA (COMUTADORA) TRIPOLAR 100A | UN | 685 | GOINFRA3155 | CHAVE REVERSORA ROTATIVA (COMUTADORA) TRIPOLAR 100A | UN | 685
GOINFRA | 3156 | CHAVE REVERSORA ROTATIVA (COMUTADORA) TRIPOLAR 10A | UN | 94.24 | GOINFRA3156 | CHAVE REVERSORA ROTATIVA (COMUTADORA) TRIPOLAR 10A | UN | 94.24
GOINFRA | 3157 | CHAVE REVERSORA ROTATIVA (COMUTADORA) TRIPOLAR 16A | UN | 126.01 | GOINFRA3157 | CHAVE REVERSORA ROTATIVA (COMUTADORA) TRIPOLAR 16A | UN | 126.01
GOINFRA | 3158 | CHAVE REVERSORA ROTATIVA (COMUTADORA) TRIPOLAR 20A | UN | 132.94 | GOINFRA3158 | CHAVE REVERSORA ROTATIVA (COMUTADORA) TRIPOLAR 20A | UN | 132.94
GOINFRA | 3159 | CHAVE REVERSORA ROTATIVA (COMUTADORA) TRIPOLAR 32A | UN | 153.73 | GOINFRA3159 | CHAVE REVERSORA ROTATIVA (COMUTADORA) TRIPOLAR 32A | UN | 153.73
GOINFRA | 3160 | CHAVE REVERSORA ROTATIVA (COMUTADORA) TRIPOLAR 40A | UN | 160.67 | GOINFRA3160 | CHAVE REVERSORA ROTATIVA (COMUTADORA) TRIPOLAR 40A | UN | 160.67
GOINFRA | 3161 | CHAVE REVERSORA ROTATIVA (COMUTADORA) TRIPOLAR 63A | UN | 323.5 | GOINFRA3161 | CHAVE REVERSORA ROTATIVA (COMUTADORA) TRIPOLAR 63A | UN | 323.5
GOINFRA | 3169 | CHAVE TRIPOLAR TIPO PACCO 100A | UN | 386.5 | GOINFRA3169 | CHAVE TRIPOLAR TIPO PACCO 100A | UN | 386.5
GOINFRA | 3170 | CHAVE TRIPOLAR TIPO PACCO 16A | UN | 85 | GOINFRA3170 | CHAVE TRIPOLAR TIPO PACCO 16A | UN | 85
GOINFRA | 3171 | CHAVE TRIPOLAR TIPO PACCO 20A | UN | 103.08 | GOINFRA3171 | CHAVE TRIPOLAR TIPO PACCO 20A | UN | 103.08
GOINFRA | 3172 | CHAVE TRIPOLAR TIPO PACCO 32A | UN | 157.31 | GOINFRA3172 | CHAVE TRIPOLAR TIPO PACCO 32A | UN | 157.31
GOINFRA | 3173 | CHAVE TRIPOLAR TIPO PACCO 40A | UN | 277.92 | GOINFRA3173 | CHAVE TRIPOLAR TIPO PACCO 40A | UN | 277.92
GOINFRA | 3174 | CHAVE TRIPOLAR TIPO PACCO 63A | UN | 297.4 | GOINFRA3174 | CHAVE TRIPOLAR TIPO PACCO 63A | UN | 297.4
GOINFRA | 3819 | CHUMBADOR PARA CANTONEIRA 1/4" x 2" | UN | 1.67 | GOINFRA3819 | CHUMBADOR PARA CANTONEIRA 1/4" X 2" | UN | 1.67
GOINFRA | 3818 | CHUMBADOR PARA CANTONEIRA 3/8" x 3.1/2" | UN | 4.28 | GOINFRA3818 | CHUMBADOR PARA CANTONEIRA 3/8" X 3.1/2" | UN | 4.28
GOINFRA | 3699 | CINTA DE AÇO GALVANIZADO DIÂMETRO 190 MM | UN | 48.17 | GOINFRA3699 | CINTA DE AÇO GALVANIZADO DIÂMETRO 190 MM | UN | 48.17
GOINFRA | 3700 | CINTA DE AÇO GALVANIZADO DIÂMETRO 220 MM | UN | 51.76 | GOINFRA3700 | CINTA DE AÇO GALVANIZADO DIÂMETRO 220 MM | UN | 51.76
GOINFRA | 3701 | CINTA DE AÇO GALVANIZADO DIÂMETRO 230 MM | UN | 54 | GOINFRA3701 | CINTA DE AÇO GALVANIZADO DIÂMETRO 230 MM | UN | 54
GOINFRA | 4019 | CONDULETE DE PVC - CAIXA COM 5 ENTRADAS | UN | 8.33 | GOINFRA4019 | CONDULETE DE PVC - CAIXA COM 5 ENTRADAS | UN | 8.33
GOINFRA | 4028 | CONDULETE METÁLICO - CAIXA COM 5 ENTRADAS | UN | 8.76 | GOINFRA4028 | CONDULETE METÁLICO - CAIXA COM 5 ENTRADAS | UN | 8.76
GOINFRA | 3982 | CONECTOR DE COMPRESSÃO FORMATO H PARA CABO DE 25 A 70 MM2 | UN | 6.7 | GOINFRA3982 | CONECTOR DE COMPRESSÃO FORMATO H PARA CABO DE 25 A 70 MM2 | UN | 6.7
GOINFRA | 3712 | CONECTOR PARALELO DE ALUMÍNIO CA/CU 10-1/0 COM 01 PARAFUSO | UN | 9.77 | GOINFRA3712 | CONECTOR PARALELO DE ALUMÍNIO CA/CU 10-1/0 COM 01 PARAFUSO | UN | 9.77
GOINFRA | 3905 | CONECTOR RJ 45 CAT.6 | UN | 1.53 | GOINFRA3905 | CONECTOR RJ 45 CAT.6 | UN | 1.53
GOINFRA | 3200 | CONECTOR TIPO PARAFUSO FENDIDO 10 MM2 | UN | 5.86 | GOINFRA3200 | CONECTOR TIPO PARAFUSO FENDIDO 10 MM2 | UN | 5.86
GOINFRA | 3201 | CONECTOR TIPO PARAFUSO FENDIDO 120 MM2 | UN | 33.83 | GOINFRA3201 | CONECTOR TIPO PARAFUSO FENDIDO 120 MM2 | UN | 33.83
GOINFRA | 3202 | CONECTOR TIPO PARAFUSO FENDIDO 150 MM2 | UN | 40 | GOINFRA3202 | CONECTOR TIPO PARAFUSO FENDIDO 150 MM2 | UN | 40
GOINFRA | 3203 | CONECTOR TIPO PARAFUSO FENDIDO 16 MM2 | UN | 8.11 | GOINFRA3203 | CONECTOR TIPO PARAFUSO FENDIDO 16 MM2 | UN | 8.11
GOINFRA | 3204 | CONECTOR TIPO PARAFUSO FENDIDO 185 MM2 | UN | 56.42 | GOINFRA3204 | CONECTOR TIPO PARAFUSO FENDIDO 185 MM2 | UN | 56.42
GOINFRA | 3205 | CONECTOR TIPO PARAFUSO FENDIDO 25 MM2 | UN | 10.21 | GOINFRA3205 | CONECTOR TIPO PARAFUSO FENDIDO 25 MM2 | UN | 10.21
GOINFRA | 3206 | CONECTOR TIPO PARAFUSO FENDIDO 35 MM2 | UN | 11.55 | GOINFRA3206 | CONECTOR TIPO PARAFUSO FENDIDO 35 MM2 | UN | 11.55
GOINFRA | 3207 | CONECTOR TIPO PARAFUSO FENDIDO 4 MM2 | UN | 4.25 | GOINFRA3207 | CONECTOR TIPO PARAFUSO FENDIDO 4 MM2 | UN | 4.25
GOINFRA | 3208 | CONECTOR TIPO PARAFUSO FENDIDO 50 MM2 | UN | 13.8 | GOINFRA3208 | CONECTOR TIPO PARAFUSO FENDIDO 50 MM2 | UN | 13.8
GOINFRA | 3209 | CONECTOR TIPO PARAFUSO FENDIDO 6 MM2 | UN | 4.78 | GOINFRA3209 | CONECTOR TIPO PARAFUSO FENDIDO 6 MM2 | UN | 4.78
GOINFRA | 3210 | CONECTOR TIPO PARAFUSO FENDIDO 70 MM2 | UN | 19.11 | GOINFRA3210 | CONECTOR TIPO PARAFUSO FENDIDO 70 MM2 | UN | 19.11
GOINFRA | 3211 | CONECTOR TIPO PARAFUSO FENDIDO 95 MM2 | UN | 31.86 | GOINFRA3211 | CONECTOR TIPO PARAFUSO FENDIDO 95 MM2 | UN | 31.86
GOINFRA | 3973 | CONECTOR TRIPOLAR EM PORCELANA PARA FIOS DE ATÉ 10MM2 (BORNES) 50A-250V (CHUVEIRO) | UN | 4.2 | GOINFRA3973 | CONECTOR TRIPOLAR EM PORCELANA PARA FIOS DE ATÉ 10MM2 (BORNES) 50A-250V (CHUVEIRO) | UN | 4.2
GOINFRA | 3213 | CONTATOR TRIPOLAR - 12A, 500V NOMINAL, COMANDO 220V, CATEGORIA AC-3. | UN | 91.69 | GOINFRA3213 | CONTATOR TRIPOLAR - 12A, 500V NOMINAL, COMANDO 220V, CATEGORIA AC-3. | UN | 91.69
GOINFRA | 3214 | CONTATOR TRIPOLAR - 16A, 500V NOMINAL, COMANDO 220V, CATEGORIA AC-3. | UN | 112 | GOINFRA3214 | CONTATOR TRIPOLAR - 16A, 500V NOMINAL, COMANDO 220V, CATEGORIA AC-3. | UN | 112
GOINFRA | 3754 | CONTATOR TRIPOLAR - 17A, 500V NOMINAL, COMANDO 220V, CATEGORIA AC-3. | UN | 132.75 | GOINFRA3754 | CONTATOR TRIPOLAR - 17A, 500V NOMINAL, COMANDO 220V, CATEGORIA AC-3. | UN | 132.75
GOINFRA | 3215 | CONTATOR TRIPOLAR - 25A, 500V NOMINAL, COMANDO 220V, CATEGORIA AC-3. | UN | 143.55 | GOINFRA3215 | CONTATOR TRIPOLAR - 25A, 500V NOMINAL, COMANDO 220V, CATEGORIA AC-3. | UN | 143.55
GOINFRA | 3216 | CONTATOR TRIPOLAR - 32A, 500V NOMINAL, COMANDO 220V, CATEGORIA AC-3. | UN | 189.5 | GOINFRA3216 | CONTATOR TRIPOLAR - 32A, 500V NOMINAL, COMANDO 220V, CATEGORIA AC-3. | UN | 189.5
GOINFRA | 3756 | CONTATOR TRIPOLAR - 40A, 500V NOMINAL, COMANDO 220V, CATEGORIA AC-3. | UN | 244.7 | GOINFRA3756 | CONTATOR TRIPOLAR - 40A, 500V NOMINAL, COMANDO 220V, CATEGORIA AC-3. | UN | 244.7
GOINFRA | 4046 | CONTATOR TRIPOLAR - 50A, 500V NOMINAL, COMANDO 220V, CATEGORIA AC-3. | UN | 255.34 | GOINFRA4046 | CONTATOR TRIPOLAR - 50A, 500V NOMINAL, COMANDO 220V, CATEGORIA AC-3. | UN | 255.34
GOINFRA | 4047 | CONTATOR TRIPOLAR - 65A, 500V NOMINAL, COMANDO 220V, CATEGORIA AC-3. | UN | 455.03 | GOINFRA4047 | CONTATOR TRIPOLAR - 65A, 500V NOMINAL, COMANDO 220V, CATEGORIA AC-3. | UN | 455.03
GOINFRA | 4048 | CONTATOR TRIPOLAR - 80A, 500V NOMINAL, COMANDO 220V, CATEGORIA AC-3. | UN | 608.13 | GOINFRA4048 | CONTATOR TRIPOLAR - 80A, 500V NOMINAL, COMANDO 220V, CATEGORIA AC-3. | UN | 608.13
GOINFRA | 3212 | CONTATOR TRIPOLAR - 9A, 500V NOMINAL, COMANDO 220V, CATEGORIA AC-3 | UN | 79.95 | GOINFRA3212 | CONTATOR TRIPOLAR - 9A, 500V NOMINAL, COMANDO 220V, CATEGORIA AC-3 | UN | 79.95
GOINFRA | 3220 | COTOVELO EXTERNO PARA CANALETA (SISTEMA X OU EQUIVALENTE) 110X20 MM | UN | 20.5 | GOINFRA3220 | COTOVELO EXTERNO PARA CANALETA (SISTEMA X OU EQUIVALENTE) 110X20 MM | UN | 20.5
GOINFRA | 4036 | COTOVELO EXTERNO PARA CANALETA (SISTEMA X OU EQUIVALENTE) 20X12 MM | UN | 2.63 | GOINFRA4036 | COTOVELO EXTERNO PARA CANALETA (SISTEMA X OU EQUIVALENTE) 20X12 MM | UN | 2.63
GOINFRA | 4037 | COTOVELO EXTERNO PARA CANALETA (SISTEMA X OU EQUIVALENTE) 32X16 MM | UN | 3.83 | GOINFRA4037 | COTOVELO EXTERNO PARA CANALETA (SISTEMA X OU EQUIVALENTE) 32X16 MM | UN | 3.83
GOINFRA | 4038 | COTOVELO EXTERNO PARA CANALETA (SISTEMA X OU EQUIVALENTE) 40X16 MM | UN | 5.87 | GOINFRA4038 | COTOVELO EXTERNO PARA CANALETA (SISTEMA X OU EQUIVALENTE) 40X16 MM | UN | 5.87
GOINFRA | 4039 | COTOVELO EXTERNO PARA CANALETA (SISTEMA X OU EQUIVALENTE) 50X20 MM | UN | 7.86 | GOINFRA4039 | COTOVELO EXTERNO PARA CANALETA (SISTEMA X OU EQUIVALENTE) 50X20 MM | UN | 7.86
GOINFRA | 4043 | COTOVELO INTERNO PARA CANALETA (SISTEMA X OU EQUIVALENTE) 110X20 MM | UN | 20.68 | GOINFRA4043 | COTOVELO INTERNO PARA CANALETA (SISTEMA X OU EQUIVALENTE) 110X20 MM | UN | 20.68
GOINFRA | 3221 | COTOVELO INTERNO PARA CANALETA (SISTEMA X OU EQUIVALENTE) 20X12 MM | UN | 2.33 | GOINFRA3221 | COTOVELO INTERNO PARA CANALETA (SISTEMA X OU EQUIVALENTE) 20X12 MM | UN | 2.33
GOINFRA | 4040 | COTOVELO INTERNO PARA CANALETA (SISTEMA X OU EQUIVALENTE) 32X16 MM | UN | 4.51 | GOINFRA4040 | COTOVELO INTERNO PARA CANALETA (SISTEMA X OU EQUIVALENTE) 32X16 MM | UN | 4.51
GOINFRA | 4041 | COTOVELO INTERNO PARA CANALETA (SISTEMA X OU EQUIVALENTE) 40X16 MM | UN | 7.88 | GOINFRA4041 | COTOVELO INTERNO PARA CANALETA (SISTEMA X OU EQUIVALENTE) 40X16 MM | UN | 7.88
GOINFRA | 4042 | COTOVELO INTERNO PARA CANALETA (SISTEMA X OU EQUIVALENTE) 50X20 MM | UN | 8.9 | GOINFRA4042 | COTOVELO INTERNO PARA CANALETA (SISTEMA X OU EQUIVALENTE) 50X20 MM | UN | 8.9
GOINFRA | 3792 | CRUZETA HORIZONTAL 90º PARA ELETROCALHA 50 X 50 MM | UN | 22.63 | GOINFRA3792 | CRUZETA HORIZONTAL 90º PARA ELETROCALHA 50 X 50 MM | UN | 22.63
GOINFRA | 3692 | CRUZETA POLIMÉRICA 90X112X2400 MM | UN | 351.48 | GOINFRA3692 | CRUZETA POLIMÉRICA 90X112X2400 MM | UN | 351.48
GOINFRA | 3223 | CURVA 90 GRAUS AÇO ZINCADO DIAMETRO 1" | UN | 5.5 | GOINFRA3223 | CURVA 90 GRAUS AÇO ZINCADO DIAMETRO 1" | UN | 5.5
GOINFRA | 3224 | CURVA 90 GRAUS AÇO ZINCADO DIAMETRO 1.1/2" | UN | 15 | GOINFRA3224 | CURVA 90 GRAUS AÇO ZINCADO DIAMETRO 1.1/2" | UN | 15
GOINFRA | 3225 | CURVA 90 GRAUS AÇO ZINCADO DIAMETRO 1.1/4" | UN | 11.34 | GOINFRA3225 | CURVA 90 GRAUS AÇO ZINCADO DIAMETRO 1.1/4" | UN | 11.34
GOINFRA | 3222 | CURVA 90 GRAUS AÇO ZINCADO DIAMETRO 1/2" | UN | 3.47 | GOINFRA3222 | CURVA 90 GRAUS AÇO ZINCADO DIAMETRO 1/2" | UN | 3.47
GOINFRA | 3226 | CURVA 90 GRAUS AÇO ZINCADO DIAMETRO 2" | UN | 27.22 | GOINFRA3226 | CURVA 90 GRAUS AÇO ZINCADO DIAMETRO 2" | UN | 27.22
GOINFRA | 3227 | CURVA 90 GRAUS AÇO ZINCADO DIAMETRO 2.1/2" | UN | 59.6 | GOINFRA3227 | CURVA 90 GRAUS AÇO ZINCADO DIAMETRO 2.1/2" | UN | 59.6
GOINFRA | 3228 | CURVA 90 GRAUS AÇO ZINCADO DIAMETRO 3" | UN | 70.45 | GOINFRA3228 | CURVA 90 GRAUS AÇO ZINCADO DIAMETRO 3" | UN | 70.45
GOINFRA | 3229 | CURVA 90 GRAUS AÇO ZINCADO DIAMETRO 3/4" | UN | 4.17 | GOINFRA3229 | CURVA 90 GRAUS AÇO ZINCADO DIAMETRO 3/4" | UN | 4.17
GOINFRA | 3230 | CURVA 90 GRAUS AÇO ZINCADO DIAMETRO 4" | UN | 116.87 | GOINFRA3230 | CURVA 90 GRAUS AÇO ZINCADO DIAMETRO 4" | UN | 116.87
GOINFRA | 3250 | CURVA DE 90 GRAUS AÇO GALVANIZADO DIAM. 1" | UN | 9.97 | GOINFRA3250 | CURVA DE 90 GRAUS AÇO GALVANIZADO DIAM. 1" | UN | 9.97
GOINFRA | 3256 | CURVA DE 90 GRAUS AÇO GALVANIZADO DIAM. 1.1/2" | UN | 34.05 | GOINFRA3256 | CURVA DE 90 GRAUS AÇO GALVANIZADO DIAM. 1.1/2" | UN | 34.05
GOINFRA | 3257 | CURVA DE 90 GRAUS AÇO GALVANIZADO DIAM. 1.1/4" | UN | 22.18 | GOINFRA3257 | CURVA DE 90 GRAUS AÇO GALVANIZADO DIAM. 1.1/4" | UN | 22.18
GOINFRA | 3251 | CURVA DE 90 GRAUS AÇO GALVANIZADO DIAM. 1/2" | UN | 6.45 | GOINFRA3251 | CURVA DE 90 GRAUS AÇO GALVANIZADO DIAM. 1/2" | UN | 6.45
GOINFRA | 3252 | CURVA DE 90 GRAUS AÇO GALVANIZADO DIAM. 2" | UN | 36.77 | GOINFRA3252 | CURVA DE 90 GRAUS AÇO GALVANIZADO DIAM. 2" | UN | 36.77
GOINFRA | 3253 | CURVA DE 90 GRAUS AÇO GALVANIZADO DIAM. 2.1/2" | UN | 128.49 | GOINFRA3253 | CURVA DE 90 GRAUS AÇO GALVANIZADO DIAM. 2.1/2" | UN | 128.49
GOINFRA | 3249 | CURVA DE 90 GRAUS AÇO GALVANIZADO DIAM. 3" | UN | 147.87 | GOINFRA3249 | CURVA DE 90 GRAUS AÇO GALVANIZADO DIAM. 3" | UN | 147.87
GOINFRA | 3254 | CURVA DE 90 GRAUS AÇO GALVANIZADO DIAM. 3/4" | UN | 7.84 | GOINFRA3254 | CURVA DE 90 GRAUS AÇO GALVANIZADO DIAM. 3/4" | UN | 7.84
GOINFRA | 3255 | CURVA DE 90 GRAUS AÇO GALVANIZADO DIAM. 4" | UN | 220.61 | GOINFRA3255 | CURVA DE 90 GRAUS AÇO GALVANIZADO DIAM. 4" | UN | 220.61
GOINFRA | 3240 | CURVA DE 90 GRAUS DE PVC RIGIDO DIAM. 1" | UN | 3.89 | GOINFRA3240 | CURVA DE 90 GRAUS DE PVC RIGIDO DIAM. 1" | UN | 3.89
GOINFRA | 3241 | CURVA DE 90 GRAUS DE PVC RIGIDO DIAM. 1.1/2" | UN | 6.97 | GOINFRA3241 | CURVA DE 90 GRAUS DE PVC RIGIDO DIAM. 1.1/2" | UN | 6.97
GOINFRA | 3242 | CURVA DE 90 GRAUS DE PVC RIGIDO DIAM. 1.1/4" | UN | 4.63 | GOINFRA3242 | CURVA DE 90 GRAUS DE PVC RIGIDO DIAM. 1.1/4" | UN | 4.63
GOINFRA | 3248 | CURVA DE 90 GRAUS DE PVC RIGIDO DIAM. 1/2" | UN | 2.42 | GOINFRA3248 | CURVA DE 90 GRAUS DE PVC RIGIDO DIAM. 1/2" | UN | 2.42
GOINFRA | 3243 | CURVA DE 90 GRAUS DE PVC RIGIDO DIAM. 2" | UN | 9.41 | GOINFRA3243 | CURVA DE 90 GRAUS DE PVC RIGIDO DIAM. 2" | UN | 9.41
GOINFRA | 3244 | CURVA DE 90 GRAUS DE PVC RIGIDO DIAM. 2.1/2" | UN | 15.12 | GOINFRA3244 | CURVA DE 90 GRAUS DE PVC RIGIDO DIAM. 2.1/2" | UN | 15.12
GOINFRA | 3245 | CURVA DE 90 GRAUS DE PVC RIGIDO DIAM. 3" | UN | 24.75 | GOINFRA3245 | CURVA DE 90 GRAUS DE PVC RIGIDO DIAM. 3" | UN | 24.75
GOINFRA | 3246 | CURVA DE 90 GRAUS DE PVC RIGIDO DIAM. 3/4" | UN | 3.38 | GOINFRA3246 | CURVA DE 90 GRAUS DE PVC RIGIDO DIAM. 3/4" | UN | 3.38
GOINFRA | 3247 | CURVA DE 90 GRAUS DE PVC RIGIDO DIAM. 4" | UN | 54.6 | GOINFRA3247 | CURVA DE 90 GRAUS DE PVC RIGIDO DIAM. 4" | UN | 54.6
GOINFRA | 3798 | CURVA DE INVERSÃO PARA ELETROCALHA 50 X 50 MM | UN | 19.2 | GOINFRA3798 | CURVA DE INVERSÃO PARA ELETROCALHA 50 X 50 MM | UN | 19.2
GOINFRA | 3788 | DESVIO A DIREITA PARA ELETROCALHA 50 X 50 MM | UN | 22.25 | GOINFRA3788 | DESVIO A DIREITA PARA ELETROCALHA 50 X 50 MM | UN | 22.25
GOINFRA | 3258 | DIMMER ROTATIVO SIMPLES 400 A 500W - CONJUNTO | UN | 50.85 | GOINFRA3258 | DIMMER ROTATIVO SIMPLES 400 A 500W - CONJUNTO | UN | 50.85
GOINFRA | 3259 | DISJUNTOR MONOPOLAR DE 10 A 32-A | UN | 11.28 | GOINFRA3259 | DISJUNTOR MONOPOLAR DE 10 A 32-A | UN | 11.28
GOINFRA | 3260 | DISJUNTOR MONOPOLAR DE 35 A 50-A | UN | 14.5 | GOINFRA3260 | DISJUNTOR MONOPOLAR DE 35 A 50-A | UN | 14.5
GOINFRA | 3261 | DISJUNTOR TRIPOLAR 40 A 50A | UN | 63.98 | GOINFRA3261 | DISJUNTOR TRIPOLAR 40 A 50A | UN | 63.98
GOINFRA | 3262 | DISJUNTOR TRIPOLAR DE 10 A 35-A | UN | 58.45 | GOINFRA3262 | DISJUNTOR TRIPOLAR DE 10 A 35-A | UN | 58.45
GOINFRA | 3263 | DISJUNTOR TRIPOLAR DE 125-A | UN | 322.95 | GOINFRA3263 | DISJUNTOR TRIPOLAR DE 125-A | UN | 322.95
GOINFRA | 3264 | DISJUNTOR TRIPOLAR DE 150 A 175-A | UN | 384.52 | GOINFRA3264 | DISJUNTOR TRIPOLAR DE 150 A 175-A | UN | 384.52
GOINFRA | 3265 | DISJUNTOR TRIPOLAR DE 200-A | UN | 398.33 | GOINFRA3265 | DISJUNTOR TRIPOLAR DE 200-A | UN | 398.33
GOINFRA | 3266 | DISJUNTOR TRIPOLAR DE 225-A | UN | 433.51 | GOINFRA3266 | DISJUNTOR TRIPOLAR DE 225-A | UN | 433.51
GOINFRA | 3267 | DISJUNTOR TRIPOLAR DE 250-A | UN | 832.95 | GOINFRA3267 | DISJUNTOR TRIPOLAR DE 250-A | UN | 832.95
GOINFRA | 3268 | DISJUNTOR TRIPOLAR DE 300 A 350-A | UN | 1024.23 | GOINFRA3268 | DISJUNTOR TRIPOLAR DE 300 A 350-A | UN | 1024.23
GOINFRA | 3269 | DISJUNTOR TRIPOLAR DE 60 A 100-A | UN | 310.41 | GOINFRA3269 | DISJUNTOR TRIPOLAR DE 60 A 100-A | UN | 310.41
GOINFRA | 3940 | DISPOSITIVO DE PROTEÇÃO CONTRA SURTOS (DPS) 275V 90 KA | UN | 165 | GOINFRA3940 | DISPOSITIVO DE PROTEÇÃO CONTRA SURTOS (DPS) 275V 90 KA | UN | 165
GOINFRA | 3939 | DISPOSITIVO DE PROTEÇÃO CONTRA SURTOS(DPS) 275V DE 8 A 40KA | UN | 61.63 | GOINFRA3939 | DISPOSITIVO DE PROTEÇÃO CONTRA SURTOS(DPS) 275V DE 8 A 40KA | UN | 61.63
GOINFRA | 3805 | ELETROCALHA PRÉ-ZINCADA, CH. 22, PERFIL "C" COM ABAS 50X50 MM SEM TAMPA | m | 24 | GOINFRA3805 | ELETROCALHA PRÉ-ZINCADA, CH. 22, PERFIL "C" COM ABAS 50X50 MM SEM TAMPA | M | 24
GOINFRA | 3302 | ELETRODUTO EM AÇO ZINCADO DIAMETRO 1" | m | 12.3 | GOINFRA3302 | ELETRODUTO EM AÇO ZINCADO DIAMETRO 1" | M | 12.3
GOINFRA | 3304 | ELETRODUTO EM AÇO ZINCADO DIAMETRO 2" | m | 20.04 | GOINFRA3304 | ELETRODUTO EM AÇO ZINCADO DIAMETRO 2" | M | 20.04
GOINFRA | 3300 | ELETRODUTO EM AÇO ZINCADO DIAMETRO 3/4" | m | 7.03 | GOINFRA3300 | ELETRODUTO EM AÇO ZINCADO DIAMETRO 3/4" | M | 7.03
GOINFRA | 3279 | ELETRODUTO DE PVC RIGIDO DIAMETRO 1" | m | 8.97 | GOINFRA3279 | ELETRODUTO DE PVC RIGIDO DIAMETRO 1" | M | 8.97
GOINFRA | 3280 | ELETRODUTO DE PVC RIGIDO DIAMETRO 1.1/2" | m | 17.23 | GOINFRA3280 | ELETRODUTO DE PVC RIGIDO DIAMETRO 1.1/2" | M | 17.23
GOINFRA | 3281 | ELETRODUTO DE PVC RIGIDO DIAMETRO 1.1/4" | m | 12.23 | GOINFRA3281 | ELETRODUTO DE PVC RIGIDO DIAMETRO 1.1/4" | M | 12.23
GOINFRA | 3282 | ELETRODUTO DE PVC RIGIDO DIAMETRO 1/2" | m | 4.16 | GOINFRA3282 | ELETRODUTO DE PVC RIGIDO DIAMETRO 1/2" | M | 4.16
GOINFRA | 3283 | ELETRODUTO DE PVC RIGIDO DIAMETRO 2" | m | 17.31 | GOINFRA3283 | ELETRODUTO DE PVC RIGIDO DIAMETRO 2" | M | 17.31
GOINFRA | 3284 | ELETRODUTO DE PVC RIGIDO DIAMETRO 2.1/2" | m | 26.18 | GOINFRA3284 | ELETRODUTO DE PVC RIGIDO DIAMETRO 2.1/2" | M | 26.18
GOINFRA | 3285 | ELETRODUTO DE PVC RIGIDO DIAMETRO 3" | m | 33.89 | GOINFRA3285 | ELETRODUTO DE PVC RIGIDO DIAMETRO 3" | M | 33.89
GOINFRA | 3286 | ELETRODUTO DE PVC RIGIDO DIAMETRO 3/4" | m | 5.61 | GOINFRA3286 | ELETRODUTO DE PVC RIGIDO DIAMETRO 3/4" | M | 5.61
GOINFRA | 3287 | ELETRODUTO DE PVC RIGIDO DIAMETRO 4" | m | 51.15 | GOINFRA3287 | ELETRODUTO DE PVC RIGIDO DIAMETRO 4" | M | 51.15
GOINFRA | 3271 | ELETRODUTO EM AÇO GALVANIZADO A FOGO DIÂMETRO 1 1/2" - PESADO | m | 55.06 | GOINFRA3271 | ELETRODUTO EM AÇO GALVANIZADO A FOGO DIÂMETRO 1 1/2" - PESADO | M | 55.06
GOINFRA | 3272 | ELETRODUTO EM AÇO GALVANIZADO A FOGO DIÂMETRO 1 1/4" - PESADO | m | 46.87 | GOINFRA3272 | ELETRODUTO EM AÇO GALVANIZADO A FOGO DIÂMETRO 1 1/4" - PESADO | M | 46.87
GOINFRA | 3270 | ELETRODUTO EM AÇO GALVANIZADO A FOGO DIÂMETRO 1" - PESADO | m | 30.74 | GOINFRA3270 | ELETRODUTO EM AÇO GALVANIZADO A FOGO DIÂMETRO 1" - PESADO | M | 30.74
GOINFRA | 3273 | ELETRODUTO EM AÇO GALVANIZADO A FOGO DIÂMETRO 1/2" - PESADO | m | 20.47 | GOINFRA3273 | ELETRODUTO EM AÇO GALVANIZADO A FOGO DIÂMETRO 1/2" - PESADO | M | 20.47
GOINFRA | 3275 | ELETRODUTO EM AÇO GALVANIZADO A FOGO DIÂMETRO 2 1/2" - PESADO | m | 63 | GOINFRA3275 | ELETRODUTO EM AÇO GALVANIZADO A FOGO DIÂMETRO 2 1/2" - PESADO | M | 63
GOINFRA | 3274 | ELETRODUTO EM AÇO GALVANIZADO A FOGO DIÂMETRO 2" - PESADO | m | 58.04 | GOINFRA3274 | ELETRODUTO EM AÇO GALVANIZADO A FOGO DIÂMETRO 2" - PESADO | M | 58.04
GOINFRA | 3276 | ELETRODUTO EM AÇO GALVANIZADO A FOGO DIÂMETRO 3" - PESADO | m | 80.76 | GOINFRA3276 | ELETRODUTO EM AÇO GALVANIZADO A FOGO DIÂMETRO 3" - PESADO | M | 80.76
GOINFRA | 3277 | ELETRODUTO EM AÇO GALVANIZADO A FOGO DIÂMETRO 3/4" - PESADO | m | 31 | GOINFRA3277 | ELETRODUTO EM AÇO GALVANIZADO A FOGO DIÂMETRO 3/4" - PESADO | M | 31
GOINFRA | 3278 | ELETRODUTO EM AÇO GALVANIZADO A FOGO DIÂMETRO 4" - PESADO | m | 109.27 | GOINFRA3278 | ELETRODUTO EM AÇO GALVANIZADO A FOGO DIÂMETRO 4" - PESADO | M | 109.27
GOINFRA | 3301 | ELETRODUTO EM AÇO ZINCADO DIAMETRO 1.1/2" | m | 19.04 | GOINFRA3301 | ELETRODUTO EM AÇO ZINCADO DIAMETRO 1.1/2" | M | 19.04
GOINFRA | 3303 | ELETRODUTO EM AÇO ZINCADO DIAMETRO 1.1/4" | m | 14.49 | GOINFRA3303 | ELETRODUTO EM AÇO ZINCADO DIAMETRO 1.1/4" | M | 14.49
GOINFRA | 3299 | ELETRODUTO EM AÇO ZINCADO DIAMETRO 1/2" | m | 6.42 | GOINFRA3299 | ELETRODUTO EM AÇO ZINCADO DIAMETRO 1/2" | M | 6.42
GOINFRA | 3305 | ELETRODUTO EM AÇO ZINCADO DIAMETRO 2.1/2" | m | 47.34 | GOINFRA3305 | ELETRODUTO EM AÇO ZINCADO DIAMETRO 2.1/2" | M | 47.34
GOINFRA | 3306 | ELETRODUTO EM AÇO ZINCADO DIAMETRO 3" | m | 53.3 | GOINFRA3306 | ELETRODUTO EM AÇO ZINCADO DIAMETRO 3" | M | 53.3
GOINFRA | 3307 | ELETRODUTO EM AÇO ZINCADO DIAMETRO 4" | m | 83.43 | GOINFRA3307 | ELETRODUTO EM AÇO ZINCADO DIAMETRO 4" | M | 83.43
GOINFRA | 3288 | ELETRODUTO METALICO FLEXIVEL COM REVESTIMENTO EM PVC PRETO DIAMETRO 1" | m | 10.72 | GOINFRA3288 | ELETRODUTO METALICO FLEXIVEL COM REVESTIMENTO EM PVC PRETO DIAMETRO 1" | M | 10.72
GOINFRA | 3289 | ELETRODUTO METALICO FLEXIVEL COM REVESTIMENTO EM PVC PRETO DIAMETRO 1/2" | m | 6.35 | GOINFRA3289 | ELETRODUTO METALICO FLEXIVEL COM REVESTIMENTO EM PVC PRETO DIAMETRO 1/2" | M | 6.35
GOINFRA | 3290 | ELETRODUTO METALICO FLEXIVEL COM REVESTIMENTO EM PVC PRETO DIAMETRO 3/4" | m | 8.13 | GOINFRA3290 | ELETRODUTO METALICO FLEXIVEL COM REVESTIMENTO EM PVC PRETO DIAMETRO 3/4" | M | 8.13
GOINFRA | 3922 | ELETRODUTO PVC FLEXÍVEL (MANGUEIRA CORRUGADA LEVE) DIAM. 20MM | m | 2.01 | GOINFRA3922 | ELETRODUTO PVC FLEXÍVEL (MANGUEIRA CORRUGADA LEVE) DIAM. 20MM | M | 2.01
GOINFRA | 3923 | ELETRODUTO PVC FLEXÍVEL (MANGUEIRA CORRUGADA LEVE) DIAM. 25MM | m | 2.39 | GOINFRA3923 | ELETRODUTO PVC FLEXÍVEL (MANGUEIRA CORRUGADA LEVE) DIAM. 25MM | M | 2.39
GOINFRA | 3924 | ELETRODUTO PVC FLEXÍVEL (MANGUEIRA CORRUGADA LEVE) DIAM. 32MM | m | 3.14 | GOINFRA3924 | ELETRODUTO PVC FLEXÍVEL (MANGUEIRA CORRUGADA LEVE) DIAM. 32MM | M | 3.14
GOINFRA | 3925 | ELETRODUTO PVC FLEXÍVEL (MANGUEIRA CORRUGADA REFORÇADA) DIAM. 40MM | m | 3.18 | GOINFRA3925 | ELETRODUTO PVC FLEXÍVEL (MANGUEIRA CORRUGADA REFORÇADA) DIAM. 40MM | M | 3.18
GOINFRA | 3926 | ELETRODUTO PVC FLEXÍVEL (MANGUEIRA CORRUGADA REFORÇADA) DIAM. 50MM | m | 3.29 | GOINFRA3926 | ELETRODUTO PVC FLEXÍVEL (MANGUEIRA CORRUGADA REFORÇADA) DIAM. 50MM | M | 3.29
GOINFRA | 3927 | ELETRODUTO PVC FLEXÍVEL (MANGUEIRA CORRUGADA REFORÇADA) DIAM. 60MM | m | 4.8 | GOINFRA3927 | ELETRODUTO PVC FLEXÍVEL (MANGUEIRA CORRUGADA REFORÇADA) DIAM. 60MM | M | 4.8
GOINFRA | 3928 | ELETRODUTO PVC FLEXÍVEL (MANGUEIRA CORRUGADA REFORÇADA) DIAM.75MM | m | 7.38 | GOINFRA3928 | ELETRODUTO PVC FLEXÍVEL (MANGUEIRA CORRUGADA REFORÇADA) DIAM.75MM | M | 7.38
GOINFRA | 3763 | ELO FUSIVEL 10 K, 15 KV | UN | 11.96 | GOINFRA3763 | ELO FUSIVEL 10 K, 15 KV | UN | 11.96
GOINFRA | 3836 | ELO FUSÍVEL 5 H | UN | 4.56 | GOINFRA3836 | ELO FUSÍVEL 5 H | UN | 4.56
GOINFRA | 3837 | ELO FUSÍVEL 6 K | UN | 9.54 | GOINFRA3837 | ELO FUSÍVEL 6 K | UN | 9.54
GOINFRA | 3757 | ELO FUSIVEL 8 K, 15 KV | UN | 9.99 | GOINFRA3757 | ELO FUSIVEL 8 K, 15 KV | UN | 9.99
GOINFRA | 3835 | EMENDA INTERNA PARA ELETROCALHA (50 X 50 mm) | UN | 3.17 | GOINFRA3835 | EMENDA INTERNA PARA ELETROCALHA (50 X 50 MM) | UN | 3.17
GOINFRA | 3906 | ESPELHO BAQUELITE 4" X 2" 1 FURO RJ - 45 | UN | 2.31 | GOINFRA3906 | ESPELHO BAQUELITE 4" X 2" 1 FURO RJ - 45 | UN | 2.31
GOINFRA | 3907 | ESPELHO BAQUELITE 4" X 2" 2 FUROS RJ - 45 | UN | 2.33 | GOINFRA3907 | ESPELHO BAQUELITE 4" X 2" 2 FUROS RJ - 45 | UN | 2.33
GOINFRA | 3787 | ESTICADOR PARA CABO DE AÇO 1/4" | UN | 4.85 | GOINFRA3787 | ESTICADOR PARA CABO DE AÇO 1/4" | UN | 4.85
GOINFRA | 3773 | EXTINTOR DE AGUA PRESSURIZADA 10L CAPACIDADE EXTINTORA 2-A COM PRESILHA/SETA/SUPORTE | UN | 171.4 | GOINFRA3773 | EXTINTOR DE AGUA PRESSURIZADA 10L CAPACIDADE EXTINTORA 2-A COM PRESILHA/SETA/SUPORTE | UN | 171.4
GOINFRA | 3771 | EXTINTOR DE CO2 6 KG CAPACIDADE EXTINTORA 5 BC COM PRESILHA/SETA/SUPORTE | UN | 602.23 | GOINFRA3771 | EXTINTOR DE CO2 6 KG CAPACIDADE EXTINTORA 5 BC COM PRESILHA/SETA/SUPORTE | UN | 602.23
GOINFRA | 3948 | EXTINTOR DE PÓ ABC (6 KG) - CAPACIDADE EXTINTORA 3A 20 BC COM PRESILHA/SETA E SUPORTE | UN | 217.67 | GOINFRA3948 | EXTINTOR DE PÓ ABC (6 KG) - CAPACIDADE EXTINTORA 3A 20 BC COM PRESILHA/SETA E SUPORTE | UN | 217.67
GOINFRA | 3772 | EXTINTOR DE PÓ QUIMICO SECO-6 KG CAPACIDADE EXTINTORA 20 BC COM PRESILHA/SETA/SUPORTE | UN | 191.5 | GOINFRA3772 | EXTINTOR DE PÓ QUIMICO SECO-6 KG CAPACIDADE EXTINTORA 20 BC COM PRESILHA/SETA/SUPORTE | UN | 191.5
GOINFRA | 3308 | FIO DE COBRE NU 10 MM2 (11,00 M/KG) | m | 8.61 | GOINFRA3308 | FIO DE COBRE NU 10 MM2 (11,00 M/KG) | M | 8.61
GOINFRA | 3309 | FIO DE COBRE NU 2,5 MM2 (45,05M /KG) | m | 1.92 | GOINFRA3309 | FIO DE COBRE NU 2,5 MM2 (45,05M /KG) | M | 1.92
GOINFRA | 3310 | FIO DE COBRE NU 4 MM2 (28,00 M/KG) | m | 2.88 | GOINFRA3310 | FIO DE COBRE NU 4 MM2 (28,00 M/KG) | M | 2.88
GOINFRA | 3311 | FIO DE COBRE NU 6 MM2 (18,00 M/KG) | m | 6.29 | GOINFRA3311 | FIO DE COBRE NU 6 MM2 (18,00 M/KG) | M | 6.29
GOINFRA | 3312 | FIO ISOLADO 750 V, PIRASTIC 1,5 MM2 | m | 1.54 | GOINFRA3312 | FIO ISOLADO 750 V, PIRASTIC 1,5 MM2 | M | 1.54
GOINFRA | 3313 | FIO ISOLADO 750 V, PIRASTIC 10 MM2 | m | 9.23 | GOINFRA3313 | FIO ISOLADO 750 V, PIRASTIC 10 MM2 | M | 9.23
GOINFRA | 3314 | FIO ISOLADO 750 V, PIRASTIC 2,5 MM2 | m | 2.44 | GOINFRA3314 | FIO ISOLADO 750 V, PIRASTIC 2,5 MM2 | M | 2.44
GOINFRA | 3315 | FIO ISOLADO 750 V, PIRASTIC 4 MM2 | m | 4.66 | GOINFRA3315 | FIO ISOLADO 750 V, PIRASTIC 4 MM2 | M | 4.66
GOINFRA | 3316 | FIO ISOLADO 750 V, PIRASTIC 6 MM2 | m | 5.01 | GOINFRA3316 | FIO ISOLADO 750 V, PIRASTIC 6 MM2 | M | 5.01
GOINFRA | 3318 | FITA DE AUTO FUSAO, ROLO DE 10,00 M | UN | 20.99 | GOINFRA3318 | FITA DE AUTO FUSAO, ROLO DE 10,00 M | UN | 20.99
GOINFRA | 3317 | FITA DE AUTO FUSAO, ROLO DE 2,00 M | UN | 6.01 | GOINFRA3317 | FITA DE AUTO FUSAO, ROLO DE 2,00 M | UN | 6.01
GOINFRA | 3319 | FITA ISOLANTE, ROLO DE 10,00 M | UN | 6.04 | GOINFRA3319 | FITA ISOLANTE, ROLO DE 10,00 M | UN | 6.04
GOINFRA | 3320 | FITA ISOLANTE, ROLO DE 20,00 M | UN | 8.64 | GOINFRA3320 | FITA ISOLANTE, ROLO DE 20,00 M | UN | 8.64
GOINFRA | 3321 | FITA ISOLANTE, ROLO DE 5,00 M | UN | 3.02 | GOINFRA3321 | FITA ISOLANTE, ROLO DE 5,00 M | UN | 3.02
GOINFRA | 3322 | FUSIVEL DZ RETARDADO ATE 25A | UN | 2.29 | GOINFRA3322 | FUSIVEL DZ RETARDADO ATE 25A | UN | 2.29
GOINFRA | 3323 | FUSIVEL DZ RETARDADO DE 35A A 63A | UN | 8.61 | GOINFRA3323 | FUSIVEL DZ RETARDADO DE 35A A 63A | UN | 8.61
GOINFRA | 3957 | GRAMPO DE ANCORAGEM POLIMÉRICO | UN | 38.48 | GOINFRA3957 | GRAMPO DE ANCORAGEM POLIMÉRICO | UN | 38.48
GOINFRA | 3658 | GUINDASTE 30 TON. (MÍNIMO 10H/DIA) | h | 310 | GOINFRA3658 | GUINDASTE 30 TON. (MÍNIMO 10H/DIA) | H | 310
GOINFRA | 3327 | HASTE CANTONEIRA 2,00 M COM CONECTOR | UN | 75.84 | GOINFRA3327 | HASTE CANTONEIRA 2,00 M COM CONECTOR | UN | 75.84
GOINFRA | 3328 | HASTE CANTONEIRA 2,40 M COM CONECTOR | UN | 76.63 | GOINFRA3328 | HASTE CANTONEIRA 2,40 M COM CONECTOR | UN | 76.63
GOINFRA | 3329 | HASTE COPPERWELD 5/8" X 2,40 M COM CONECTOR | UN | 116.14 | GOINFRA3329 | HASTE COPPERWELD 5/8" X 2,40 M COM CONECTOR | UN | 116.14
GOINFRA | 3330 | HASTE COPPERWELD 5/8" X 3,00 M COM CONECTOR | UN | 128.4 | GOINFRA3330 | HASTE COPPERWELD 5/8" X 3,00 M COM CONECTOR | UN | 128.4
GOINFRA | 3598 | IGNITOR S-52 PARA LAMPADA VAPOR METÁLICO 2000 W | UN | 44.58 | GOINFRA3598 | IGNITOR S-52 PARA LAMPADA VAPOR METÁLICO 2000 W | UN | 44.58
GOINFRA | 3331 | INTERRUPTOR BIPOLAR SIMPLES 25-A (P/ AR CONDICIONADO) - CONJUNTO | UN | 51.22 | GOINFRA3331 | INTERRUPTOR BIPOLAR SIMPLES 25-A (P/ AR CONDICIONADO) - CONJUNTO | UN | 51.22
GOINFRA | 3332 | INTERRUPTOR DE SOBREPOR 1 SEÇÃO (SISTEMA X OU EQUIVALENTE) - CONJUNTO | UN | 7.94 | GOINFRA3332 | INTERRUPTOR DE SOBREPOR 1 SEÇÃO (SISTEMA X OU EQUIVALENTE) - CONJUNTO | UN | 7.94
GOINFRA | 3333 | INTERRUPTOR DE SOBREPOR 2 SEÇÕES (SISTEMA X OU EQUIVALENTE) - CONJUNTO | UN | 18.74 | GOINFRA3333 | INTERRUPTOR DE SOBREPOR 2 SEÇÕES (SISTEMA X OU EQUIVALENTE) - CONJUNTO | UN | 18.74
GOINFRA | 3944 | INTERRUPTOR DIFERENCIAL RESIDUAL (DR) BIPOLAR DE 25A-30MA | UN | 112.32 | GOINFRA3944 | INTERRUPTOR DIFERENCIAL RESIDUAL (DR) BIPOLAR DE 25A-30MA | UN | 112.32
GOINFRA | 3945 | INTERRUPTOR DIFERENCIAL RESIDUAL (DR) BIPOLAR DE 40A-30mA | UN | 162.58 | GOINFRA3945 | INTERRUPTOR DIFERENCIAL RESIDUAL (DR) BIPOLAR DE 40A-30MA | UN | 162.58
GOINFRA | 3946 | INTERRUPTOR DIFERENCIAL RESIDUAL (DR) BIPOLAR DE 63A-30MA | UN | 165.16 | GOINFRA3946 | INTERRUPTOR DIFERENCIAL RESIDUAL (DR) BIPOLAR DE 63A-30MA | UN | 165.16
GOINFRA | 3942 | INTERRUPTOR DIFERENCIAL RESIDUAL (DR) TETRAPOLAR DE 40A-30mA | UN | 181.66 | GOINFRA3942 | INTERRUPTOR DIFERENCIAL RESIDUAL (DR) TETRAPOLAR DE 40A-30MA | UN | 181.66
GOINFRA | 3943 | INTERRUPTOR DIFERENCIAL RESIDUAL (DR) TETRAPOLAR DE 63A-30mA | UN | 197.63 | GOINFRA3943 | INTERRUPTOR DIFERENCIAL RESIDUAL (DR) TETRAPOLAR DE 63A-30MA | UN | 197.63
GOINFRA | 3941 | INTERRUPTOR DIFERENCIAL RESIDUAL(DR) TETRAPOLAR DE 25A-30mA | UN | 147.15 | GOINFRA3941 | INTERRUPTOR DIFERENCIAL RESIDUAL(DR) TETRAPOLAR DE 25A-30MA | UN | 147.15
GOINFRA | 3334 | INTERRUPTOR INTERMEDIARIO (FOUR-WAY) - (SUPORTE+MÓDULOS+ESPELHO) | UN | 23.15 | GOINFRA3334 | INTERRUPTOR INTERMEDIARIO (FOUR-WAY) - (SUPORTE+MÓDULOS+ESPELHO) | UN | 23.15
GOINFRA | 3752 | INTERRUPTOR PARA QUADRO DE COMANDO | UN | 16.75 | GOINFRA3752 | INTERRUPTOR PARA QUADRO DE COMANDO | UN | 16.75
GOINFRA | 3335 | INTERRUPTOR PARALELO DUPLO (2 SECOES) - (SUPORTE+MÓDULOS+ESPELHO) | UN | 16.7 | GOINFRA3335 | INTERRUPTOR PARALELO DUPLO (2 SECOES) - (SUPORTE+MÓDULOS+ESPELHO) | UN | 16.7
GOINFRA | 3336 | INTERRUPTOR PARALELO SIMPLES (1 SECAO) - (SUPORTE+MÓDULO+ESPELHO) | UN | 12.65 | GOINFRA3336 | INTERRUPTOR PARALELO SIMPLES (1 SECAO) - (SUPORTE+MÓDULO+ESPELHO) | UN | 12.65
GOINFRA | 3337 | INTERRUPTOR SIMPLES (1 SECAO) - (SUPORTE+MÓDULO+ESPELHO) | UN | 8.68 | GOINFRA3337 | INTERRUPTOR SIMPLES (1 SECAO) - (SUPORTE+MÓDULO+ESPELHO) | UN | 8.68
GOINFRA | 3338 | INTERRUPTOR SIMPLES (2 SECOES) - (SUPORTE+MÓDULOS+ESPELHO) | UN | 14.11 | GOINFRA3338 | INTERRUPTOR SIMPLES (2 SECOES) - (SUPORTE+MÓDULOS+ESPELHO) | UN | 14.11
GOINFRA | 3339 | INTERRUPTOR SIMPLES (3 SECOES) - (SUPORTE+MÓDULOS+ESPELHO) | UN | 21.17 | GOINFRA3339 | INTERRUPTOR SIMPLES (3 SECOES) - (SUPORTE+MÓDULOS+ESPELHO) | UN | 21.17
GOINFRA | 3340 | INTERRUPTOR SIMPLES 1 SEÇÃO E 1 TOMADA HEXAGONAL 2P + T - 10A CONJUGADOS - (SUPORTE+MÓDULOS+ESPELHO) | UN | 14.24 | GOINFRA3340 | INTERRUPTOR SIMPLES 1 SEÇÃO E 1 TOMADA HEXAGONAL 2P + T - 10A CONJUGADOS - (SUPORTE+MÓDULOS+ESPELHO) | UN | 14.24
GOINFRA | 3971 | ISOLADOR DE ANCORAGEM POLIMÉRICO 15 KV | UN | 88.33 | GOINFRA3971 | ISOLADOR DE ANCORAGEM POLIMÉRICO 15 KV | UN | 88.33
GOINFRA | 3783 | ISOLADOR DE BAQUELITE REFORÇADO FIXAÇÃO PARA QUINA DE 90º | UN | 16.04 | GOINFRA3783 | ISOLADOR DE BAQUELITE REFORÇADO FIXAÇÃO PARA QUINA DE 90º | UN | 16.04
GOINFRA | 3784 | ISOLADOR DE BAQUELITE SIMPLES COM CALHA 100 MM | UN | 20.87 | GOINFRA3784 | ISOLADOR DE BAQUELITE SIMPLES COM CALHA 100 MM | UN | 20.87
GOINFRA | 3780 | ISOLADOR DE BAQUELITE SIMPLES COM CHAPA DE ENCOSTO 100 MM | UN | 8.26 | GOINFRA3780 | ISOLADOR DE BAQUELITE SIMPLES COM CHAPA DE ENCOSTO 100 MM | UN | 8.26
GOINFRA | 3782 | ISOLADOR DE BAQUELITE SIMPLES COM GRAPA PARA CHUMBAR 100 MM | UN | 6.97 | GOINFRA3782 | ISOLADOR DE BAQUELITE SIMPLES COM GRAPA PARA CHUMBAR 100 MM | UN | 6.97
GOINFRA | 3781 | ISOLADOR DE BAQUELITE SIMPLES COM SUPORTE E BRAÇADEIRA METÁLICA 1.1/2" | UN | 16.24 | GOINFRA3781 | ISOLADOR DE BAQUELITE SIMPLES COM SUPORTE E BRAÇADEIRA METÁLICA 1.1/2" | UN | 16.24
GOINFRA | 3341 | ISOLADOR EPOXI 25X30 (BUJAO) | UN | 8.14 | GOINFRA3341 | ISOLADOR EPOXI 25X30 (BUJAO) | UN | 8.14
GOINFRA | 3342 | ISOLADOR EPOXI 30X30 (BUJAO) | UN | 8.95 | GOINFRA3342 | ISOLADOR EPOXI 30X30 (BUJAO) | UN | 8.95
GOINFRA | 3343 | ISOLADOR EPOXI 40X30 (BUJAO) | UN | 11.54 | GOINFRA3343 | ISOLADOR EPOXI 40X30 (BUJAO) | UN | 11.54
GOINFRA | 3344 | ISOLADOR EPOXI 50X40 (BUJAO) | UN | 13.41 | GOINFRA3344 | ISOLADOR EPOXI 50X40 (BUJAO) | UN | 13.41
GOINFRA | 3345 | ISOLADOR EPOXI 60X30 (BUJAO) | UN | 20.99 | GOINFRA3345 | ISOLADOR EPOXI 60X30 (BUJAO) | UN | 20.99
GOINFRA | 3346 | ISOLADOR EPOXI 60X50 (BUJAO) | UN | 21.45 | GOINFRA3346 | ISOLADOR EPOXI 60X50 (BUJAO) | UN | 21.45
GOINFRA | 3347 | ISOLADOR ROLDANA PORCELANA 72 X 72 | UN | 7.31 | GOINFRA3347 | ISOLADOR ROLDANA PORCELANA 72 X 72 | UN | 7.31
GOINFRA | 3348 | ISOLADOR ROLDANA PORCELANA 76 X 79 | UN | 9.58 | GOINFRA3348 | ISOLADOR ROLDANA PORCELANA 76 X 79 | UN | 9.58
GOINFRA | 3349 | ISOLADOR ROLDANA PVC GRANDE (103) | UN | 0.7 | GOINFRA3349 | ISOLADOR ROLDANA PVC GRANDE (103) | UN | 0.7
GOINFRA | 3350 | ISOLADOR ROLDANA PVC MEDIO (102) | UN | 0.56 | GOINFRA3350 | ISOLADOR ROLDANA PVC MEDIO (102) | UN | 0.56
GOINFRA | 3351 | ISOLADOR ROLDANA PVC PEQUENO (101) | UN | 0.37 | GOINFRA3351 | ISOLADOR ROLDANA PVC PEQUENO (101) | UN | 0.37
GOINFRA | 3693 | ISOLADOR, PINO 15 KV ROSCA 25 MM | UN | 35.78 | GOINFRA3693 | ISOLADOR, PINO 15 KV ROSCA 25 MM | UN | 35.78
GOINFRA | 3714 | LAÇO PREFORMADO DE DISTRIBUIÇÃO | UN | 6.21 | GOINFRA3714 | LAÇO PREFORMADO DE DISTRIBUIÇÃO | UN | 6.21
GOINFRA | 3483 | LAMPADA A VAPOR DE MERCURIO 125 W | UN | 22.32 | GOINFRA3483 | LAMPADA A VAPOR DE MERCURIO 125 W | UN | 22.32
GOINFRA | 3585 | LAMPADA A VAPOR DE MERCURIO 400 W | UN | 53.75 | GOINFRA3585 | LAMPADA A VAPOR DE MERCURIO 400 W | UN | 53.75
GOINFRA | 3584 | LAMPADA A VAPOR MERCURIO 250W | UN | 43.4 | GOINFRA3584 | LAMPADA A VAPOR MERCURIO 250W | UN | 43.4
GOINFRA | 4050 | LÂMPADA BULBO LED, BASE E27, BIVOLT 12/15 W, 1000 A 1400 LUMENS, LUZ BRANCA | UN | 11.66 | GOINFRA4050 | LÂMPADA BULBO LED, BASE E27, BIVOLT 12/15 W, 1000 A 1400 LUMENS, LUZ BRANCA | UN | 11.66
GOINFRA | 4051 | LÂMPADA BULBO LED, BASE E27, BIVOLT 17/20 W, 1500 A 1900 LUMENS, LUZ BRANCA | UN | 16.68 | GOINFRA4051 | LÂMPADA BULBO LED, BASE E27, BIVOLT 17/20 W, 1500 A 1900 LUMENS, LUZ BRANCA | UN | 16.68
GOINFRA | 4052 | LÂMPADA BULBO LED, BASE E27, BIVOLT 30 W, 2400 A 3000 LUMENS, LUZ BRANCA | UN | 24.69 | GOINFRA4052 | LÂMPADA BULBO LED, BASE E27, BIVOLT 30 W, 2400 A 3000 LUMENS, LUZ BRANCA | UN | 24.69
GOINFRA | 4049 | LÂMPADA BULBO LED, BASE E27, BIVOLT 8/9 W, 800 A 900 LUMENS, LUZ BRANCA | UN | 7 | GOINFRA4049 | LÂMPADA BULBO LED, BASE E27, BIVOLT 8/9 W, 800 A 900 LUMENS, LUZ BRANCA | UN | 7
GOINFRA | 3587 | LAMPADA MISTA 250 W | UN | 32.53 | GOINFRA3587 | LAMPADA MISTA 250 W | UN | 32.53
GOINFRA | 3588 | LAMPADA MISTA 500 W | UN | 61.24 | GOINFRA3588 | LAMPADA MISTA 500 W | UN | 61.24
GOINFRA | 3586 | LAMPADA MISTA DE 160 W | UN | 28.81 | GOINFRA3586 | LAMPADA MISTA DE 160 W | UN | 28.81
GOINFRA | 4054 | LÂMPADA TUBULAR LED, BASE G13, BIVOLT 15/20 W, 1800 A 1900 LUMENS, LUZ BRANCA | UN | 19 | GOINFRA4054 | LÂMPADA TUBULAR LED, BASE G13, BIVOLT 15/20 W, 1800 A 1900 LUMENS, LUZ BRANCA | UN | 19
GOINFRA | 4055 | LÂMPADA TUBULAR LED, BASE G13, BIVOLT 26 W, 3900 LUMENS, LUZ BRANCA | UN | 118.26 | GOINFRA4055 | LÂMPADA TUBULAR LED, BASE G13, BIVOLT 26 W, 3900 LUMENS, LUZ BRANCA | UN | 118.26
GOINFRA | 4053 | LÂMPADA TUBULAR LED, BASE G13, BIVOLT 8/10 W, 900 A 1000 LUMENS, LUZ BRANCA | UN | 17.37 | GOINFRA4053 | LÂMPADA TUBULAR LED, BASE G13, BIVOLT 8/10 W, 900 A 1000 LUMENS, LUZ BRANCA | UN | 17.37
GOINFRA | 3732 | LAMPADA VAPOR DE SODIO (OVOIDE) 150 W | UN | 42.22 | GOINFRA3732 | LAMPADA VAPOR DE SODIO (OVOIDE) 150 W | UN | 42.22
GOINFRA | 3733 | LAMPADA VAPOR DE SODIO (OVOIDE) 250 W | UN | 55.54 | GOINFRA3733 | LAMPADA VAPOR DE SODIO (OVOIDE) 250 W | UN | 55.54
GOINFRA | 3734 | LAMPADA VAPOR DE SODIO (OVOIDE) 400 W | UN | 46.54 | GOINFRA3734 | LAMPADA VAPOR DE SODIO (OVOIDE) 400 W | UN | 46.54
GOINFRA | 3855 | LAMPADA VAPOR METALICO OVOIDE 150 W | UN | 45.73 | GOINFRA3855 | LAMPADA VAPOR METALICO OVOIDE 150 W | UN | 45.73
GOINFRA | 3856 | LAMPADA VAPOR METALICO OVOIDE 250 W | UN | 61.71 | GOINFRA3856 | LAMPADA VAPOR METALICO OVOIDE 250 W | UN | 61.71
GOINFRA | 3857 | LAMPADA VAPOR METALICO OVOIDE 400 W | UN | 70.71 | GOINFRA3857 | LAMPADA VAPOR METALICO OVOIDE 400 W | UN | 70.71
GOINFRA | 3854 | LAMPADA VAPOR METALICO OVOIDE 70W | UN | 48.1 | GOINFRA3854 | LAMPADA VAPOR METALICO OVOIDE 70W | UN | 48.1
GOINFRA | 3858 | LAMPADA VAPOR METALICO TUBULAR 1000 W | UN | 298.34 | GOINFRA3858 | LAMPADA VAPOR METALICO TUBULAR 1000 W | UN | 298.34
GOINFRA | 3589 | LAMPADA VAPOR METALICO TUBULAR 2000 W | UN | 672.57 | GOINFRA3589 | LAMPADA VAPOR METALICO TUBULAR 2000 W | UN | 672.57
GOINFRA | 3679 | LOCAÇÃO DE CAMINHAO MUNCK 12 TON. ( MÍNIMO 4 HORAS) | h | 200 | GOINFRA3679 | LOCAÇÃO DE CAMINHAO MUNCK 12 TON. ( MÍNIMO 4 HORAS) | H | 200
GOINFRA | 3885 | LUMINÁRIA BLINDADA PARA TETO COM GRADE ( MÉDIA ) - BASE E-27 | UN | 128.9 | GOINFRA3885 | LUMINÁRIA BLINDADA PARA TETO COM GRADE ( MÉDIA ) - BASE E-27 | UN | 128.9
GOINFRA | 3649 | LUMINÁRIA CIRCULAR COM VIDRO PARA QUADRA ATÉ 400 W - BASE E-40 | UN | 291.12 | GOINFRA3649 | LUMINÁRIA CIRCULAR COM VIDRO PARA QUADRA ATÉ 400 W - BASE E-40 | UN | 291.12
GOINFRA | 4068 | LUMINÁRIA CIRCULAR PARA QUADRA, CORPO EM ALUMÍNIO, POTÊNCIA MÍNIMA DE 200W, FLUXO LUMINOSO IGUAL OU SUPERIOR A 20.000 LUMENS, TCC >= 4000K; IP>=65; VIDA ÚTIL MÍN.: 25.000 H | UN | 589.65 | GOINFRA4068 | LUMINÁRIA CIRCULAR PARA QUADRA, CORPO EM ALUMÍNIO, POTÊNCIA MÍNIMA DE 200W, FLUXO LUMINOSO IGUAL OU SUPERIOR A 20.000 LUMENS, TCC >= 4000K; IP>=65; VIDA ÚTIL MÍN.: 25.000 H | UN | 589.65
GOINFRA | 3915 | LUMINÁRIA CIRCULAR SEM VIDRO PARA QUADRA ATE 400 W - BASE E-40 | UN | 195.81 | GOINFRA3915 | LUMINÁRIA CIRCULAR SEM VIDRO PARA QUADRA ATE 400 W - BASE E-40 | UN | 195.81
GOINFRA | 3644 | LUMINÁRIA DE EMBUTIR REGULÁVEL ("OLHO DE BOI") - BASE E-27 | UN | 40.07 | GOINFRA3644 | LUMINÁRIA DE EMBUTIR REGULÁVEL ("OLHO DE BOI") - BASE E-27 | UN | 40.07
GOINFRA | 4013 | LUMINÁRIA DE EMERGÊNCIA 30 LEDS | UN | 20.04 | GOINFRA4013 | LUMINÁRIA DE EMERGÊNCIA 30 LEDS | UN | 20.04
GOINFRA | 3648 | LUMINÁRIA DE SOBREPOR USO AO TEMPO (TARTARUGA) - BASE E-27 | UN | 54.3 | GOINFRA3648 | LUMINÁRIA DE SOBREPOR USO AO TEMPO (TARTARUGA) - BASE E-27 | UN | 54.3
GOINFRA | 4065 | LUMINÁRIA LED PARA ILUMINAÇÃO PÚBLICA, CORPO EM ALUMÍNIO INJETADO, POTÊNCIA MÍNIMA DE 240W, FLUXO LUMINOSO >=32.000 LUMENS, TCC=5000K, IP>=66, VIDA ÚTIL MÍN.: 50.000 H | UN | 893.26 | GOINFRA4065 | LUMINÁRIA LED PARA ILUMINAÇÃO PÚBLICA, CORPO EM ALUMÍNIO INJETADO, POTÊNCIA MÍNIMA DE 240W, FLUXO LUMINOSO >=32.000 LUMENS, TCC=5000K, IP>=66, VIDA ÚTIL MÍN.: 50.000 H | UN | 893.26
GOINFRA | 4059 | LUMINÁRIA LED QUADRADA DE EMBUTIR COM REFLETOR DE ALUMÍNIO E ALETAS, CORPO EM METÁLICO, POTÊNCIA MÍNIMA DE 36W, FLUXO LUMINOSO IGUAL OU SUPERIOR A 3700 LUMENS, TCC DE 4000K, IP20, VIDA ÚTIL MÍN.: 50.000 H, MEDIDAS APROXIMADAS DE 60X60 CM | UN | 215.97 | GOINFRA4059 | LUMINÁRIA LED QUADRADA DE EMBUTIR COM REFLETOR DE ALUMÍNIO E ALETAS, CORPO EM METÁLICO, POTÊNCIA MÍNIMA DE 36W, FLUXO LUMINOSO IGUAL OU SUPERIOR A 3700 LUMENS, TCC DE 4000K, IP20, VIDA ÚTIL MÍN.: 50.000 H, MEDIDAS APROXIMADAS DE 60X60 CM | UN | 215.97
GOINFRA | 4061 | LUMINÁRIA LED QUADRADA DE SOBREPOR COM REFLETOR DE ALUMÍNIO E ALETAS, CORPO METÁLICO, POTÊNCIA MÍNIMA DE 36W, FLUXO LUMINOSO IGUAL OU SUPERIOR A 3700 LUMENS, TCC DE 4000K, IP20, VIDA ÚTIL MÍN.: 50.000 H, MEDIDAS APROXIMADAS DE 60X60 CM | UN | 224.5 | GOINFRA4061 | LUMINÁRIA LED QUADRADA DE SOBREPOR COM REFLETOR DE ALUMÍNIO E ALETAS, CORPO METÁLICO, POTÊNCIA MÍNIMA DE 36W, FLUXO LUMINOSO IGUAL OU SUPERIOR A 3700 LUMENS, TCC DE 4000K, IP20, VIDA ÚTIL MÍN.: 50.000 H, MEDIDAS APROXIMADAS DE 60X60 CM | UN | 224.5
GOINFRA | 4058 | LUMINÁRIA LED RETANGULAR DE EMBUTIR COM REFLETOR DE ALUMÍNIO E ALETAS, CORPO METÁLICO, POTÊNCIA MÍNIMA DE 36W, FLUXO LUMINOSO IGUAL OU SUPERIOR A 3700 LUMENS, TCC DE 4000K, IP20, VIDA ÚTIL MÍN.: 50.000 H, MEDIDAS APROXIMADAS DE 125X30 CM | UN | 200 | GOINFRA4058 | LUMINÁRIA LED RETANGULAR DE EMBUTIR COM REFLETOR DE ALUMÍNIO E ALETAS, CORPO METÁLICO, POTÊNCIA MÍNIMA DE 36W, FLUXO LUMINOSO IGUAL OU SUPERIOR A 3700 LUMENS, TCC DE 4000K, IP20, VIDA ÚTIL MÍN.: 50.000 H, MEDIDAS APROXIMADAS DE 125X30 CM | UN | 200
GOINFRA | 4060 | LUMINÁRIA LED RETANGULAR DE SOBREPOR COM REFLETOR DE ALUMÍNIO E ALETAS, CORPO METÁLICO, POTÊNCIA MÍNIMA DE 36W, FLUXO LUMINOSO IGUAL OU SUPERIOR A 3700 LUMENS, TCC DE 4000K, IP20, VIDA ÚTIL MÍN.: 50.000 H, MEDIDAS APROXIMADAS DE 125X30 CM | UN | 254.56 | GOINFRA4060 | LUMINÁRIA LED RETANGULAR DE SOBREPOR COM REFLETOR DE ALUMÍNIO E ALETAS, CORPO METÁLICO, POTÊNCIA MÍNIMA DE 36W, FLUXO LUMINOSO IGUAL OU SUPERIOR A 3700 LUMENS, TCC DE 4000K, IP20, VIDA ÚTIL MÍN.: 50.000 H, MEDIDAS APROXIMADAS DE 125X30 CM | UN | 254.56
GOINFRA | 4064 | LUMINÁRIA LED SIMPLES PARA JARDIM, CORPO EM ALUMÍNIO INJETADO, POTÊNCIA MÍNIMA DE 78W, FLUXO LUMINOSO IGUAL OU SUPERIOR A 8500 LUMENS, TCC DE 5000K, IP>=66, VIDA ÚTIL MÍN.: 50.000 H | UN | 951.99 | GOINFRA4064 | LUMINÁRIA LED SIMPLES PARA JARDIM, CORPO EM ALUMÍNIO INJETADO, POTÊNCIA MÍNIMA DE 78W, FLUXO LUMINOSO IGUAL OU SUPERIOR A 8500 LUMENS, TCC DE 5000K, IP>=66, VIDA ÚTIL MÍN.: 50.000 H | UN | 951.99
GOINFRA | 4005 | LUMINÁRIA PARA JARDIM COM POSTE 2,50 M COM 01 GLOBO | UN | 411.66 | GOINFRA4005 | LUMINÁRIA PARA JARDIM COM POSTE 2,50 M COM 01 GLOBO | UN | 411.66
GOINFRA | 4006 | LUMINÁRIA PARA JARDIM COM POSTE 2,50 M COM 02 GLOBOS | UN | 491.98 | GOINFRA4006 | LUMINÁRIA PARA JARDIM COM POSTE 2,50 M COM 02 GLOBOS | UN | 491.98
GOINFRA | 4073 | LUMINÁRIA PLAFON LED QUADRADO DE EMBUTIR, CORPO METÁLICO, POTÊNCIA MÍNIMA DE 18W, FLUXO LUMINOSO IGUAL OU SUPERIOR A 1200 LUMENS, TCC DE 4000K, IP20, VIDA ÚTIL MÍN.: 25.000 H, MEDIDAS APROXIMADAS DE 20X20 CM | UN | 32.42 | GOINFRA4073 | LUMINÁRIA PLAFON LED QUADRADO DE EMBUTIR, CORPO METÁLICO, POTÊNCIA MÍNIMA DE 18W, FLUXO LUMINOSO IGUAL OU SUPERIOR A 1200 LUMENS, TCC DE 4000K, IP20, VIDA ÚTIL MÍN.: 25.000 H, MEDIDAS APROXIMADAS DE 20X20 CM | UN | 32.42
GOINFRA | 4072 | LUMINÁRIA PLAFON LED QUADRADO DE EMBUTIR, CORPO METÁLICO, POTÊNCIA MÍNIMA DE 30W, FLUXO LUMINOSO IGUAL OU SUPERIOR A 2000 LUMENS, TCC DE 4000K, IP20, VIDA ÚTIL MÍN.: 25.000 H, MEDIDAS APROXIMADAS DE 40X40 CM | UN | 110 | GOINFRA4072 | LUMINÁRIA PLAFON LED QUADRADO DE EMBUTIR, CORPO METÁLICO, POTÊNCIA MÍNIMA DE 30W, FLUXO LUMINOSO IGUAL OU SUPERIOR A 2000 LUMENS, TCC DE 4000K, IP20, VIDA ÚTIL MÍN.: 25.000 H, MEDIDAS APROXIMADAS DE 40X40 CM | UN | 110
GOINFRA | 4063 | LUMINÁRIA PLAFON LED QUADRADO DE EMBUTIR, CORPO METÁLICO, POTÊNCIA MÍNIMA DE 36W, FLUXO LUMINOSO IGUAL OU SUPERIOR A 3000 LUMENS, TCC DE 4000K, IP20, VIDA ÚTIL MÍN.: 25.000 H, MEDIDAS APROXIMADAS DE 60X60 CM | UN | 190 | GOINFRA4063 | LUMINÁRIA PLAFON LED QUADRADO DE EMBUTIR, CORPO METÁLICO, POTÊNCIA MÍNIMA DE 36W, FLUXO LUMINOSO IGUAL OU SUPERIOR A 3000 LUMENS, TCC DE 4000K, IP20, VIDA ÚTIL MÍN.: 25.000 H, MEDIDAS APROXIMADAS DE 60X60 CM | UN | 190
GOINFRA | 4071 | LUMINÁRIA PLAFON LED QUADRADO DE SOBREPOR, CORPO METÁLICO, POTÊNCIA MÍNIMA DE 18W, FLUXO LUMINOSO IGUAL OU SUPERIOR A 1200 LUMENS, TCC DE 4000K, IP20, VIDA ÚTIL MÍN.: 25.000 H, MEDIDAS APROXIMADAS DE 20x20 CM | UN | 36.82 | GOINFRA4071 | LUMINÁRIA PLAFON LED QUADRADO DE SOBREPOR, CORPO METÁLICO, POTÊNCIA MÍNIMA DE 18W, FLUXO LUMINOSO IGUAL OU SUPERIOR A 1200 LUMENS, TCC DE 4000K, IP20, VIDA ÚTIL MÍN.: 25.000 H, MEDIDAS APROXIMADAS DE 20X20 CM | UN | 36.82
GOINFRA | 4070 | LUMINÁRIA PLAFON LED QUADRADO DE SOBREPOR, CORPO METÁLICO, POTÊNCIA MÍNIMA DE 30W, FLUXO LUMINOSO IGUAL OU SUPERIOR A 2000 LUMENS, TCC DE 4000K, IP20, VIDA ÚTIL MÍN.: 25.000 H, MEDIDAS APROXIMADAS DE 40X40 CM | UN | 145.6 | GOINFRA4070 | LUMINÁRIA PLAFON LED QUADRADO DE SOBREPOR, CORPO METÁLICO, POTÊNCIA MÍNIMA DE 30W, FLUXO LUMINOSO IGUAL OU SUPERIOR A 2000 LUMENS, TCC DE 4000K, IP20, VIDA ÚTIL MÍN.: 25.000 H, MEDIDAS APROXIMADAS DE 40X40 CM | UN | 145.6
GOINFRA | 4062 | LUMINÁRIA PLAFON LED QUADRADO DE SOBREPOR, CORPO METÁLICO, POTÊNCIA MÍNIMA DE 36W, FLUXO LUMINOSO IGUAL OU SUPERIOR A 3000 LUMENS, TCC DE 4000K, IP20, VIDA ÚTIL MÍN.: 25.000 H, MEDIDAS APROXIMADAS DE 60X60 CM | UN | 225 | GOINFRA4062 | LUMINÁRIA PLAFON LED QUADRADO DE SOBREPOR, CORPO METÁLICO, POTÊNCIA MÍNIMA DE 36W, FLUXO LUMINOSO IGUAL OU SUPERIOR A 3000 LUMENS, TCC DE 4000K, IP20, VIDA ÚTIL MÍN.: 25.000 H, MEDIDAS APROXIMADAS DE 60X60 CM | UN | 225
GOINFRA | 3991 | LUMINÁRIA TIPO ARANDELA DE USO EXTERNO - BASE E-27 | UN | 121.25 | GOINFRA3991 | LUMINÁRIA TIPO ARANDELA DE USO EXTERNO - BASE E-27 | UN | 121.25
GOINFRA | 3993 | LUMINÁRIA TIPO ARANDELA DE USO EXTERNO BLINDADA COM GRADE ( GRANDE ) - BASE E-27 | UN | 129.96 | GOINFRA3993 | LUMINÁRIA TIPO ARANDELA DE USO EXTERNO BLINDADA COM GRADE ( GRANDE ) - BASE E-27 | UN | 129.96
GOINFRA | 3992 | LUMINÁRIA TIPO ARANDELA DE USO EXTERNO BLINDADA COM GRADE ( MÉDIA ) - BASE E-27 | UN | 83.96 | GOINFRA3992 | LUMINÁRIA TIPO ARANDELA DE USO EXTERNO BLINDADA COM GRADE ( MÉDIA ) - BASE E-27 | UN | 83.96
GOINFRA | 3985 | LUMINÁRIA TIPO ARANDELA DE USO EXTERNO BLINDADA COM GRADE ( PEQUENA ) - BASE E-27 | UN | 75.26 | GOINFRA3985 | LUMINÁRIA TIPO ARANDELA DE USO EXTERNO BLINDADA COM GRADE ( PEQUENA ) - BASE E-27 | UN | 75.26
GOINFRA | 3990 | LUMINÁRIA TIPO ARANDELA DE USO INTERNO - BASE E-27 | UN | 92.41 | GOINFRA3990 | LUMINÁRIA TIPO ARANDELA DE USO INTERNO - BASE E-27 | UN | 92.41
GOINFRA | 3986 | LUMINÁRIA TIPO PLAFON DE SOBREPOR REDONDA PARA 02 LÂMPADAS | UN | 144.9 | GOINFRA3986 | LUMINÁRIA TIPO PLAFON DE SOBREPOR REDONDA PARA 02 LÂMPADAS | UN | 144.9
GOINFRA | 4007 | LUMINÁRIA TIPO PROJETOR CIRCULAR ATÉ 200 W - BASE E-27 | UN | 64.9 | GOINFRA4007 | LUMINÁRIA TIPO PROJETOR CIRCULAR ATÉ 200 W - BASE E-27 | UN | 64.9
GOINFRA | 4008 | LUMINÁRIA TIPO PROJETOR CIRCULAR ATÉ 400 W - BASE E-40 | UN | 261.96 | GOINFRA4008 | LUMINÁRIA TIPO PROJETOR CIRCULAR ATÉ 400 W - BASE E-40 | UN | 261.96
GOINFRA | 4011 | LUMINÁRIA TIPO PROJETOR RETANGULAR ATÉ 1000 W - BASE E-40 | UN | 320.32 | GOINFRA4011 | LUMINÁRIA TIPO PROJETOR RETANGULAR ATÉ 1000 W - BASE E-40 | UN | 320.32
GOINFRA | 4012 | LUMINÁRIA TIPO PROJETOR RETANGULAR ATÉ 2000 W - BASE E-40 | UN | 433.15 | GOINFRA4012 | LUMINÁRIA TIPO PROJETOR RETANGULAR ATÉ 2000 W - BASE E-40 | UN | 433.15
GOINFRA | 4009 | LUMINÁRIA TIPO PROJETOR RETANGULAR ATÉ 400 W - BASE E-40 | UN | 156.05 | GOINFRA4009 | LUMINÁRIA TIPO PROJETOR RETANGULAR ATÉ 400 W - BASE E-40 | UN | 156.05
GOINFRA | 4010 | LUMINÁRIA TIPO PROJETOR RETANGULAR COM PORTA REATOR ATÉ 400 W - BASE E-40 | UN | 185.33 | GOINFRA4010 | LUMINÁRIA TIPO PROJETOR RETANGULAR COM PORTA REATOR ATÉ 400 W - BASE E-40 | UN | 185.33
GOINFRA | 3650 | LUMINÁRIA TIPO SINALIZADOR PARA 01 LÂMPADA | UN | 92.8 | GOINFRA3650 | LUMINÁRIA TIPO SINALIZADOR PARA 01 LÂMPADA | UN | 92.8
GOINFRA | 3651 | LUMINÁRIA TIPO SINALIZADOR PARA 02 LÂMPADAS | UN | 222.63 | GOINFRA3651 | LUMINÁRIA TIPO SINALIZADOR PARA 02 LÂMPADAS | UN | 222.63
GOINFRA | 4001 | LUMINÁRIA TIPO SPOT DE SOBREPOR PARA 01 LÂMPADA | UN | 50.9 | GOINFRA4001 | LUMINÁRIA TIPO SPOT DE SOBREPOR PARA 01 LÂMPADA | UN | 50.9
GOINFRA | 4002 | LUMINÁRIA TIPO SPOT DE SOBREPOR PARA 02 LÂMPADAS | UN | 55.96 | GOINFRA4002 | LUMINÁRIA TIPO SPOT DE SOBREPOR PARA 02 LÂMPADAS | UN | 55.96
GOINFRA | 3785 | LUVA DE REDUÇÃO EM AÇO GALVANIZADO 1.1/2" X 3/4" | UN | 16.2 | GOINFRA3785 | LUVA DE REDUÇÃO EM AÇO GALVANIZADO 1.1/2" X 3/4" | UN | 16.2
GOINFRA | 3360 | LUVA EM AÇO GALVANIZADO A FOGO DIAMETRO 1" | UN | 4.53 | GOINFRA3360 | LUVA EM AÇO GALVANIZADO A FOGO DIAMETRO 1" | UN | 4.53
GOINFRA | 3361 | LUVA EM AÇO GALVANIZADO A FOGO DIAMETRO 1.1/2" | UN | 6.87 | GOINFRA3361 | LUVA EM AÇO GALVANIZADO A FOGO DIAMETRO 1.1/2" | UN | 6.87
GOINFRA | 3362 | LUVA EM AÇO GALVANIZADO A FOGO DIAMETRO 1.1/4" | UN | 4.94 | GOINFRA3362 | LUVA EM AÇO GALVANIZADO A FOGO DIAMETRO 1.1/4" | UN | 4.94
GOINFRA | 3363 | LUVA EM AÇO GALVANIZADO A FOGO DIAMETRO 1/2" | UN | 3.3 | GOINFRA3363 | LUVA EM AÇO GALVANIZADO A FOGO DIAMETRO 1/2" | UN | 3.3
GOINFRA | 3364 | LUVA EM AÇO GALVANIZADO A FOGO DIAMETRO 2" | UN | 17.96 | GOINFRA3364 | LUVA EM AÇO GALVANIZADO A FOGO DIAMETRO 2" | UN | 17.96
GOINFRA | 3365 | LUVA EM AÇO GALVANIZADO A FOGO DIAMETRO 2.1/2" | UN | 23.11 | GOINFRA3365 | LUVA EM AÇO GALVANIZADO A FOGO DIAMETRO 2.1/2" | UN | 23.11
GOINFRA | 3366 | LUVA EM AÇO GALVANIZADO A FOGO DIAMETRO 3" | UN | 28.25 | GOINFRA3366 | LUVA EM AÇO GALVANIZADO A FOGO DIAMETRO 3" | UN | 28.25
GOINFRA | 3367 | LUVA EM AÇO GALVANIZADO A FOGO DIAMETRO 3/4" | UN | 3.64 | GOINFRA3367 | LUVA EM AÇO GALVANIZADO A FOGO DIAMETRO 3/4" | UN | 3.64
GOINFRA | 3368 | LUVA EM AÇO GALVANIZADO A FOGO DIAMETRO 4" | UN | 38.54 | GOINFRA3368 | LUVA EM AÇO GALVANIZADO A FOGO DIAMETRO 4" | UN | 38.54
GOINFRA | 3369 | LUVA EM AÇO ZINCADO (ELETROLITICO) DIAMETRO 1" | UN | 2.49 | GOINFRA3369 | LUVA EM AÇO ZINCADO (ELETROLITICO) DIAMETRO 1" | UN | 2.49
GOINFRA | 3370 | LUVA EM AÇO ZINCADO (ELETROLITICO) DIAMETRO 1.1/2" | UN | 3.41 | GOINFRA3370 | LUVA EM AÇO ZINCADO (ELETROLITICO) DIAMETRO 1.1/2" | UN | 3.41
GOINFRA | 3371 | LUVA EM AÇO ZINCADO (ELETROLITICO) DIAMETRO 1.1/4" | UN | 3.2 | GOINFRA3371 | LUVA EM AÇO ZINCADO (ELETROLITICO) DIAMETRO 1.1/4" | UN | 3.2
GOINFRA | 3372 | LUVA EM AÇO ZINCADO (ELETROLITICO) DIAMETRO 1/2" | UN | 1.49 | GOINFRA3372 | LUVA EM AÇO ZINCADO (ELETROLITICO) DIAMETRO 1/2" | UN | 1.49
GOINFRA | 3373 | LUVA EM AÇO ZINCADO (ELETROLITICO) DIAMETRO 2" | UN | 6.68 | GOINFRA3373 | LUVA EM AÇO ZINCADO (ELETROLITICO) DIAMETRO 2" | UN | 6.68
GOINFRA | 3374 | LUVA EM AÇO ZINCADO (ELETROLITICO) DIAMETRO 2.1/2" | UN | 10.33 | GOINFRA3374 | LUVA EM AÇO ZINCADO (ELETROLITICO) DIAMETRO 2.1/2" | UN | 10.33
GOINFRA | 3375 | LUVA EM AÇO ZINCADO (ELETROLITICO) DIAMETRO 3" | UN | 13.33 | GOINFRA3375 | LUVA EM AÇO ZINCADO (ELETROLITICO) DIAMETRO 3" | UN | 13.33
GOINFRA | 3376 | LUVA EM AÇO ZINCADO (ELETROLITICO) DIAMETRO 3/4" | UN | 1.99 | GOINFRA3376 | LUVA EM AÇO ZINCADO (ELETROLITICO) DIAMETRO 3/4" | UN | 1.99
GOINFRA | 3377 | LUVA EM AÇO ZINCADO (ELETROLITICO) DIAMETRO 4" | UN | 19.32 | GOINFRA3377 | LUVA EM AÇO ZINCADO (ELETROLITICO) DIAMETRO 4" | UN | 19.32
GOINFRA | 3378 | LUVA PVC ROSQUEAVEL DIAMETRO 1" | UN | 2.34 | GOINFRA3378 | LUVA PVC ROSQUEAVEL DIAMETRO 1" | UN | 2.34
GOINFRA | 3379 | LUVA PVC ROSQUEAVEL DIAMETRO 1.1/2" | UN | 4.93 | GOINFRA3379 | LUVA PVC ROSQUEAVEL DIAMETRO 1.1/2" | UN | 4.93
GOINFRA | 3380 | LUVA PVC ROSQUEAVEL DIAMETRO 1.1/4" | UN | 3.84 | GOINFRA3380 | LUVA PVC ROSQUEAVEL DIAMETRO 1.1/4" | UN | 3.84
GOINFRA | 3381 | LUVA PVC ROSQUEAVEL DIAMETRO 1/2" | UN | 1.19 | GOINFRA3381 | LUVA PVC ROSQUEAVEL DIAMETRO 1/2" | UN | 1.19
GOINFRA | 3382 | LUVA PVC ROSQUEAVEL DIAMETRO 2" | UN | 7.43 | GOINFRA3382 | LUVA PVC ROSQUEAVEL DIAMETRO 2" | UN | 7.43
GOINFRA | 3383 | LUVA PVC ROSQUEAVEL DIAMETRO 2.1/2" | UN | 13.09 | GOINFRA3383 | LUVA PVC ROSQUEAVEL DIAMETRO 2.1/2" | UN | 13.09
GOINFRA | 3384 | LUVA PVC ROSQUEAVEL DIAMETRO 3" | UN | 17.54 | GOINFRA3384 | LUVA PVC ROSQUEAVEL DIAMETRO 3" | UN | 17.54
GOINFRA | 3385 | LUVA PVC ROSQUEAVEL DIAMETRO 3/4" | UN | 1.78 | GOINFRA3385 | LUVA PVC ROSQUEAVEL DIAMETRO 3/4" | UN | 1.78
GOINFRA | 3387 | LUVA PVC ROSQUEAVEL DIAMETRO 4" | UN | 26.45 | GOINFRA3387 | LUVA PVC ROSQUEAVEL DIAMETRO 4" | UN | 26.45
GOINFRA | 3958 | MANILHA SAPATILHA EM AÇO GALVANIZADO | UN | 19.74 | GOINFRA3958 | MANILHA SAPATILHA EM AÇO GALVANIZADO | UN | 19.74
GOINFRA | 3710 | MAO FRANCESA PLANA DE ACO GALVANIZADO 726 MM | UN | 25.19 | GOINFRA3710 | MAO FRANCESA PLANA DE ACO GALVANIZADO 726 MM | UN | 25.19
GOINFRA | 3801 | MÃO FRANCESA SIMPLES LARGURA DE 50 MM | UN | 5.09 | GOINFRA3801 | MÃO FRANCESA SIMPLES LARGURA DE 50 MM | UN | 5.09
GOINFRA | 3841 | MASSA EPOXI CAIXA DE 250G | UN | 23.13 | GOINFRA3841 | MASSA EPOXI CAIXA DE 250G | UN | 23.13
GOINFRA | 4080 | MOLDE DE GRAFITE PARA CONEXÃO EXOTÉRMICA | UN | 163.82 | GOINFRA4080 | MOLDE DE GRAFITE PARA CONEXÃO EXOTÉRMICA | UN | 163.82
GOINFRA | 3842 | NIPLE DUPLO DE FERRO GALVANIZADO 2" | UN | 28.92 | GOINFRA3842 | NIPLE DUPLO DE FERRO GALVANIZADO 2" | UN | 28.92
GOINFRA | 3760 | NIPLE METALICO Fo.Zo. DIAM. 2.1/2" | UN | 45.75 | GOINFRA3760 | NIPLE METALICO FO.ZO. DIAM. 2.1/2" | UN | 45.75
GOINFRA | 3761 | NIPLE METALICO Fo.Zo. DIAM. 3" | UN | 81.36 | GOINFRA3761 | NIPLE METALICO FO.ZO. DIAM. 3" | UN | 81.36
GOINFRA | 3759 | NIPLE METALICO Fo.Zo. DIAM.1" | UN | 10.58 | GOINFRA3759 | NIPLE METALICO FO.ZO. DIAM.1" | UN | 10.58
GOINFRA | 3762 | NIPLE METALICO Fo.Zo. DIAM.4" | UN | 100.51 | GOINFRA3762 | NIPLE METALICO FO.ZO. DIAM.4" | UN | 100.51
GOINFRA | 3961 | NIPLE METÁLICO Fo.Zo. DIÂMETRO 1 1/4" | UN | 15.61 | GOINFRA3961 | NIPLE METÁLICO FO.ZO. DIÂMETRO 1 1/4" | UN | 15.61
GOINFRA | 3972 | OLHAL PARA PARAFUSO | UN | 18.51 | GOINFRA3972 | OLHAL PARA PARAFUSO | UN | 18.51
GOINFRA | 3909 | ORGANIZADOR DE CABOS (GUIA) 19" 1U | UN | 28.81 | GOINFRA3909 | ORGANIZADOR DE CABOS (GUIA) 19" 1U | UN | 28.81
GOINFRA | 3724 | PADRAO MONOFASICO 10 MM2 H=5 METROS | UN | 646.94 | GOINFRA3724 | PADRAO MONOFASICO 10 MM2 H=5 METROS | UN | 646.94
GOINFRA | 3725 | PADRAO MONOFASICO 10 MM2 H=7 METROS | UN | 1057 | GOINFRA3725 | PADRAO MONOFASICO 10 MM2 H=7 METROS | UN | 1057
GOINFRA | 3727 | PADRAO TRIFASICO 10 MM2 H=5 METROS | UN | 1072.5 | GOINFRA3727 | PADRAO TRIFASICO 10 MM2 H=5 METROS | UN | 1072.5
GOINFRA | 3728 | PADRAO TRIFASICO 10 MM2 H=7 METROS | UN | 1565 | GOINFRA3728 | PADRAO TRIFASICO 10 MM2 H=7 METROS | UN | 1565
GOINFRA | 3729 | PADRAO TRIFASICO 16 MM2 H=5 METROS | UN | 1387.5 | GOINFRA3729 | PADRAO TRIFASICO 16 MM2 H=5 METROS | UN | 1387.5
GOINFRA | 3726 | PADRAO TRIFASICO 16 MM2 H=7 METROS | UN | 2087.5 | GOINFRA3726 | PADRAO TRIFASICO 16 MM2 H=7 METROS | UN | 2087.5
GOINFRA | 3825 | PADRAO TRIFASICO 25 mm H=7 METROS | UN | 2730 | GOINFRA3825 | PADRAO TRIFASICO 25 MM H=7 METROS | UN | 2730
GOINFRA | 3824 | PADRAO TRIFASICO 25mm H=5 METROS | UN | 1770 | GOINFRA3824 | PADRAO TRIFASICO 25MM H=5 METROS | UN | 1770
GOINFRA | 3826 | PADRAO TRIFASICO 35 mm H=5 METROS | UN | 2233.33 | GOINFRA3826 | PADRAO TRIFASICO 35 MM H=5 METROS | UN | 2233.33
GOINFRA | 3827 | PADRAO TRIFASICO 35 mm H=7 METROS | UN | 3073.33 | GOINFRA3827 | PADRAO TRIFASICO 35 MM H=7 METROS | UN | 3073.33
GOINFRA | 3916 | PARA RAIOS DISTRIBUIDOR POLIMÉRICO ÓXIDO DE ZINCO S/CENTELHADOR C/ DESLIGAMENTO AUTOMÁTICO 15KV 10KA | UN | 196.35 | GOINFRA3916 | PARA RAIOS DISTRIBUIDOR POLIMÉRICO ÓXIDO DE ZINCO S/CENTELHADOR C/ DESLIGAMENTO AUTOMÁTICO 15KV 10KA | UN | 196.35
GOINFRA | 3696 | PARA-RAIOS FRANKLIM 4 PONTAS | UN | 123.75 | GOINFRA3696 | PARA-RAIOS FRANKLIM 4 PONTAS | UN | 123.75
GOINFRA | 3705 | PARAFUSO CABEÇA ABAULADA (FRANCES) M16 X 150 MM | UN | 9.57 | GOINFRA3705 | PARAFUSO CABEÇA ABAULADA (FRANCES) M16 X 150 MM | UN | 9.57
GOINFRA | 3706 | PARAFUSO CABEÇA ABAULADA (FRANCES) M16 X 45 MM | UN | 4.27 | GOINFRA3706 | PARAFUSO CABEÇA ABAULADA (FRANCES) M16 X 45 MM | UN | 4.27
GOINFRA | 3959 | PARAFUSO CABEÇA ABAULADA (FRANCÊS) M16 X 70MM | UN | 5.51 | GOINFRA3959 | PARAFUSO CABEÇA ABAULADA (FRANCÊS) M16 X 70MM | UN | 5.51
GOINFRA | 3974 | PARAFUSO COM PORCA GAIOLA PARA RACK COM 12MM E ROSCA M5 | UN | 1.11 | GOINFRA3974 | PARAFUSO COM PORCA GAIOLA PARA RACK COM 12MM E ROSCA M5 | UN | 1.11
GOINFRA | 3388 | PARAFUSO DE AJUSTE TIPO DZ ATE 25A | UN | 11.22 | GOINFRA3388 | PARAFUSO DE AJUSTE TIPO DZ ATE 25A | UN | 11.22
GOINFRA | 3389 | PARAFUSO DE AJUSTE TIPO DZ ATE 63A | UN | 18.4 | GOINFRA3389 | PARAFUSO DE AJUSTE TIPO DZ ATE 63A | UN | 18.4
GOINFRA | 3704 | PARAFUSO MAQUINA 16 X 125 MM | UN | 8.17 | GOINFRA3704 | PARAFUSO MAQUINA 16 X 125 MM | UN | 8.17
GOINFRA | 3390 | PARAFUSO P/BUCHA S-10 | UN | 0.59 | GOINFRA3390 | PARAFUSO P/BUCHA S-10 | UN | 0.59
GOINFRA | 3391 | PARAFUSO P/BUCHA S-12 | UN | 0.84 | GOINFRA3391 | PARAFUSO P/BUCHA S-12 | UN | 0.84
GOINFRA | 3392 | PARAFUSO P/BUCHA S-5 | UN | 0.14 | GOINFRA3392 | PARAFUSO P/BUCHA S-5 | UN | 0.14
GOINFRA | 3393 | PARAFUSO P/BUCHA S-6 | UN | 0.18 | GOINFRA3393 | PARAFUSO P/BUCHA S-6 | UN | 0.18
GOINFRA | 3394 | PARAFUSO P/BUCHA S-8 | UN | 0.35 | GOINFRA3394 | PARAFUSO P/BUCHA S-8 | UN | 0.35
GOINFRA | 3707 | PARAFUSO ROSCA DUPLA ACO GALVANIZADO 16 X 150 MM C/PORCAS | UN | 13.5 | GOINFRA3707 | PARAFUSO ROSCA DUPLA ACO GALVANIZADO 16 X 150 MM C/PORCAS | UN | 13.5
GOINFRA | 3821 | PARAFUSO SEXTAVADO CABEÇA LENTILHA D = 1/4" X 5/8" | UN | 0.23 | GOINFRA3821 | PARAFUSO SEXTAVADO CABEÇA LENTILHA D = 1/4" X 5/8" | UN | 0.23
GOINFRA | 3822 | PARAFUSO SEXTAVADO D=3/8" X 3/4" | UN | 0.65 | GOINFRA3822 | PARAFUSO SEXTAVADO D=3/8" X 3/4" | UN | 0.65
GOINFRA | 3823 | PARAFUSOS SEXTAVADO D=1/4" X 5/8" | UN | 0.3 | GOINFRA3823 | PARAFUSOS SEXTAVADO D=1/4" X 5/8" | UN | 0.3
GOINFRA | 4045 | PATCH CORD COMPRIMENTO DE 1,5 m - CAT.6 | UN | 26.54 | GOINFRA4045 | PATCH CORD COMPRIMENTO DE 1,5 M - CAT.6 | UN | 26.54
GOINFRA | 3910 | PATCH CORD COMPRIMENTO DE 2,5 m - CAT.6 | UN | 33.97 | GOINFRA3910 | PATCH CORD COMPRIMENTO DE 2,5 M - CAT.6 | UN | 33.97
GOINFRA | 3911 | PATCH PANEL PADRAO 19" CAT. 6, C/24 PORTAS | UN | 741.58 | GOINFRA3911 | PATCH PANEL PADRAO 19" CAT. 6, C/24 PORTAS | UN | 741.58
GOINFRA | 3694 | PINO ISOLADOR PARA CRUZETA POLIMÉRICA 15 KV ROSCA 25 MM | UN | 22 | GOINFRA3694 | PINO ISOLADOR PARA CRUZETA POLIMÉRICA 15 KV ROSCA 25 MM | UN | 22
GOINFRA | 3814 | PORCA LOSANGULAR D = 1/4" | UN | 1 | GOINFRA3814 | PORCA LOSANGULAR D = 1/4" | UN | 1
GOINFRA | 3708 | PORCA QUADRADA DE ACO GALVANIZADO 16 X 2 | UN | 1.18 | GOINFRA3708 | PORCA QUADRADA DE ACO GALVANIZADO 16 X 2 | UN | 1.18
GOINFRA | 3816 | PORCA SEXTAVADA D = 1/4" | UN | 0.15 | GOINFRA3816 | PORCA SEXTAVADA D = 1/4" | UN | 0.15
GOINFRA | 3815 | PORCA SEXTAVADA D = 5/16" | UN | 0.21 | GOINFRA3815 | PORCA SEXTAVADA D = 5/16" | UN | 0.21
GOINFRA | 3661 | POSTE DE CONCRETO DT 10/300 | UN | 1259.5 | GOINFRA3661 | POSTE DE CONCRETO DT 10/300 | UN | 1259.5
GOINFRA | 3662 | POSTE DE CONCRETO DT 20/1300 | UN | 9630 | GOINFRA3662 | POSTE DE CONCRETO DT 20/1300 | UN | 9630
GOINFRA | 3743 | POSTE DE CONCRETO DT 20/1500 | UN | 13357.92 | GOINFRA3743 | POSTE DE CONCRETO DT 20/1500 | UN | 13357.92
GOINFRA | 3744 | POSTE DE CONCRETO DT 21/1500 | UN | 12250 | GOINFRA3744 | POSTE DE CONCRETO DT 21/1500 | UN | 12250
GOINFRA | 3745 | POSTE DE CONCRETO DT 22/1500 | UN | 13290 | GOINFRA3745 | POSTE DE CONCRETO DT 22/1500 | UN | 13290
GOINFRA | 3659 | POSTE DE CONCRETO DT 23/1300 | UN | 12900 | GOINFRA3659 | POSTE DE CONCRETO DT 23/1300 | UN | 12900
GOINFRA | 3746 | POSTE DE CONCRETO DT 23/1500 | UN | 14500 | GOINFRA3746 | POSTE DE CONCRETO DT 23/1500 | UN | 14500
GOINFRA | 3747 | POSTE DE CONCRETO DT 24/1500 | UN | 15700 | GOINFRA3747 | POSTE DE CONCRETO DT 24/1500 | UN | 15700
GOINFRA | 3748 | POSTE DE CONCRETO DT 25/1500 | UN | 16900 | GOINFRA3748 | POSTE DE CONCRETO DT 25/1500 | UN | 16900
GOINFRA | 3947 | POSTE DE CONCRETO DT 7/150 | UN | 695 | GOINFRA3947 | POSTE DE CONCRETO DT 7/150 | UN | 695
GOINFRA | 3962 | POSTE DE CONCRETO SC 10/600 | UN | 2600 | GOINFRA3962 | POSTE DE CONCRETO SC 10/600 | UN | 2600
GOINFRA | 3660 | POSTE DE CONCRETO SC 11/400 | UN | 2198.52 | GOINFRA3660 | POSTE DE CONCRETO SC 11/400 | UN | 2198.52
GOINFRA | 3657 | POSTE DE CONCRETO SC 11/600 | UN | 2905 | GOINFRA3657 | POSTE DE CONCRETO SC 11/600 | UN | 2905
GOINFRA | 3976 | POSTE DE CONCRETO SC 16/200 | UN | 4054 | GOINFRA3976 | POSTE DE CONCRETO SC 16/200 | UN | 4054
GOINFRA | 4081 | POSTE DECORATIVO PARA JARDIM EM AÇO GALVANIZADO - H=3,0 M (FLANGEADO) | UN | 285.39 | GOINFRA4081 | POSTE DECORATIVO PARA JARDIM EM AÇO GALVANIZADO - H=3,0 M (FLANGEADO) | UN | 285.39
GOINFRA | 3873 | POSTE SIMPLES CÔNICO CONTÍNUO, CIRCULAR, RETO, COM DIÂMETRO NOMINAL DE 60MM NA EXTREMIDADE, GALVANIZADO A FOGO, Hútil= 7 M - ENGASTADO | UN | 1275.73 | GOINFRA3873 | POSTE SIMPLES CÔNICO CONTÍNUO, CIRCULAR, RETO, COM DIÂMETRO NOMINAL DE 60MM NA EXTREMIDADE, GALVANIZADO A FOGO, HÚTIL= 7 M - ENGASTADO | UN | 1275.73
GOINFRA | 3874 | POSTE SIMPLES CÔNICO CONTÍNUO, CIRCULAR, RETO, COM DIÂMETRO NOMINAL DE 60MM NA EXTREMIDADE, GALVANIZADO A FOGO, Hútil=10 M - ENGASTADO | UN | 2102.31 | GOINFRA3874 | POSTE SIMPLES CÔNICO CONTÍNUO, CIRCULAR, RETO, COM DIÂMETRO NOMINAL DE 60MM NA EXTREMIDADE, GALVANIZADO A FOGO, HÚTIL=10 M - ENGASTADO | UN | 2102.31
GOINFRA | 3875 | POSTE SIMPLES CÔNICO CONTÍNUO, CIRCULAR, RETO, COM DIÂMETRO NOMINAL DE 60MM NA EXTREMIDADE, GALVANIZADO A FOGO, Hútil=12 M - ENGASTADO | UN | 2568.91 | GOINFRA3875 | POSTE SIMPLES CÔNICO CONTÍNUO, CIRCULAR, RETO, COM DIÂMETRO NOMINAL DE 60MM NA EXTREMIDADE, GALVANIZADO A FOGO, HÚTIL=12 M - ENGASTADO | UN | 2568.91
GOINFRA | 4066 | PROJETOR LED (REFLETOR), CORPO EM ALUMÍNIO, POTÊNCIA ENTRE 80W E 100W, FLUXO LUMINOSO MÍNIMO DE 9.500 LUMENS, TCC >= 5000K, IP>=65; VIDA ÚTIL MÍN.: 25.000 H | UN | 377.74 | GOINFRA4066 | PROJETOR LED (REFLETOR), CORPO EM ALUMÍNIO, POTÊNCIA ENTRE 80W E 100W, FLUXO LUMINOSO MÍNIMO DE 9.500 LUMENS, TCC >= 5000K, IP>=65; VIDA ÚTIL MÍN.: 25.000 H | UN | 377.74
GOINFRA | 3963 | PROTETOR PARA PÁRA-RAIOS POLIMÉRICO | UN | 24.62 | GOINFRA3963 | PROTETOR PARA PÁRA-RAIOS POLIMÉRICO | UN | 24.62
GOINFRA | 3413 | PULSADOR CAMPAINHA | UN | 11.69 | GOINFRA3413 | PULSADOR CAMPAINHA | UN | 11.69
GOINFRA | 3742 | QUADRO DE DISTRIBUICAO DE EMBUTIR EM PVC CB 12E - 80A | UN | 91.14 | GOINFRA3742 | QUADRO DE DISTRIBUICAO DE EMBUTIR EM PVC CB 12E - 80A | UN | 91.14
GOINFRA | 4024 | QUADRO DE DISTRIBUICAO DE EMBUTIR EM PVC CB 24E - 80A | UN | 163.2 | GOINFRA4024 | QUADRO DE DISTRIBUICAO DE EMBUTIR EM PVC CB 24E - 80A | UN | 163.2
GOINFRA | 4025 | QUADRO DE DISTRIBUIÇÃO DE EMBUTIR EM PVC CB 36E - 80A | UN | 263.55 | GOINFRA4025 | QUADRO DE DISTRIBUIÇÃO DE EMBUTIR EM PVC CB 36E - 80A | UN | 263.55
GOINFRA | 4026 | QUADRO DE DISTRIBUIÇÃO DE EMBUTIR EM PVC CB 48E - 80A | UN | 266 | GOINFRA4026 | QUADRO DE DISTRIBUIÇÃO DE EMBUTIR EM PVC CB 48E - 80A | UN | 266
GOINFRA | 3422 | QUADRO DE DISTRIBUICAO DE EMBUTIR EM PVC SB-12E | UN | 69.34 | GOINFRA3422 | QUADRO DE DISTRIBUICAO DE EMBUTIR EM PVC SB-12E | UN | 69.34
GOINFRA | 3417 | QUADRO DE DISTRIBUIÇÃO DE EMBUTIR METÁLICO CB-24E - 150A | UN | 1208.62 | GOINFRA3417 | QUADRO DE DISTRIBUIÇÃO DE EMBUTIR METÁLICO CB-24E - 150A | UN | 1208.62
GOINFRA | 3419 | QUADRO DE DISTRIBUIÇÃO DE EMBUTIR METÁLICO CB-34E - 150A | UN | 1351.77 | GOINFRA3419 | QUADRO DE DISTRIBUIÇÃO DE EMBUTIR METÁLICO CB-34E - 150A | UN | 1351.77
GOINFRA | 3420 | QUADRO DE DISTRIBUIÇÃO DE EMBUTIR METÁLICO CB-44E - 150A | UN | 1450.15 | GOINFRA3420 | QUADRO DE DISTRIBUIÇÃO DE EMBUTIR METÁLICO CB-44E - 150A | UN | 1450.15
GOINFRA | 3421 | QUADRO DE DISTRIBUICAO DE EMBUTIR METÁLICO CB-56E - 225A | UN | 1486.39 | GOINFRA3421 | QUADRO DE DISTRIBUICAO DE EMBUTIR METÁLICO CB-56E - 225A | UN | 1486.39
GOINFRA | 4027 | QUADRO DE DISTRIBUIÇÃO DE EMBUTIR METÁLICO CB-70E - 225A | UN | 1871 | GOINFRA4027 | QUADRO DE DISTRIBUIÇÃO DE EMBUTIR METÁLICO CB-70E - 225A | UN | 1871
GOINFRA | 3950 | RACK DE PAREDE FECHADO COM PORTA EM ACRÍLICO - 12 U'S | UN | 778.75 | GOINFRA3950 | RACK DE PAREDE FECHADO COM PORTA EM ACRÍLICO - 12 U'S | UN | 778.75
GOINFRA | 3951 | RACK DE PISO FECHADO COM PORTA EM ACRÍLICO - 24 U'S | UN | 1923.8 | GOINFRA3951 | RACK DE PISO FECHADO COM PORTA EM ACRÍLICO - 24 U'S | UN | 1923.8
GOINFRA | 3952 | RACK DE PISO FECHADO COM PORTA EM ACRÍLICO - 36 U'S | UN | 2589.98 | GOINFRA3952 | RACK DE PISO FECHADO COM PORTA EM ACRÍLICO - 36 U'S | UN | 2589.98
GOINFRA | 3863 | REATOR AFP USO EXTERNO VAPOR METALICO 1000 W | UN | 693.14 | GOINFRA3863 | REATOR AFP USO EXTERNO VAPOR METALICO 1000 W | UN | 693.14
GOINFRA | 3860 | REATOR AFP USO EXTERNO VAPOR METALICO 150 W | UN | 100.97 | GOINFRA3860 | REATOR AFP USO EXTERNO VAPOR METALICO 150 W | UN | 100.97
GOINFRA | 3597 | REATOR AFP USO EXTERNO VAPOR METALICO 2000 W | UN | 1337.36 | GOINFRA3597 | REATOR AFP USO EXTERNO VAPOR METALICO 2000 W | UN | 1337.36
GOINFRA | 3861 | REATOR AFP USO EXTERNO VAPOR METALICO 250 W | UN | 132.71 | GOINFRA3861 | REATOR AFP USO EXTERNO VAPOR METALICO 250 W | UN | 132.71
GOINFRA | 3862 | REATOR AFP USO EXTERNO VAPOR METALICO 400 W | UN | 142.8 | GOINFRA3862 | REATOR AFP USO EXTERNO VAPOR METALICO 400 W | UN | 142.8
GOINFRA | 3859 | REATOR AFP USO EXTERNO VAPOR METALICO 70 W | UN | 85 | GOINFRA3859 | REATOR AFP USO EXTERNO VAPOR METALICO 70 W | UN | 85
GOINFRA | 3594 | REATOR EXTERNO VAPOR MERCÚRIO AFP 1 X 125 W | UN | 50.85 | GOINFRA3594 | REATOR EXTERNO VAPOR MERCÚRIO AFP 1 X 125 W | UN | 50.85
GOINFRA | 3595 | REATOR EXTERNO VAPOR MERCÚRIO AFP 1 X 250 W | UN | 115.89 | GOINFRA3595 | REATOR EXTERNO VAPOR MERCÚRIO AFP 1 X 250 W | UN | 115.89
GOINFRA | 3596 | REATOR EXTERNO VAPOR MERCÚRIO AFP 1 X 400 W | UN | 142.97 | GOINFRA3596 | REATOR EXTERNO VAPOR MERCÚRIO AFP 1 X 400 W | UN | 142.97
GOINFRA | 3917 | REATOR INTERNO VAPOR MERCÚRIO AFP 1 X 125 W | UN | 45.05 | GOINFRA3917 | REATOR INTERNO VAPOR MERCÚRIO AFP 1 X 125 W | UN | 45.05
GOINFRA | 3918 | REATOR INTERNO VAPOR MERCÚRIO AFP 1 X 250 W | UN | 75.6 | GOINFRA3918 | REATOR INTERNO VAPOR MERCÚRIO AFP 1 X 250 W | UN | 75.6
GOINFRA | 3919 | REATOR INTERNO VAPOR MERCÚRIO AFP 1 X 400 W | UN | 85.99 | GOINFRA3919 | REATOR INTERNO VAPOR MERCÚRIO AFP 1 X 400 W | UN | 85.99
GOINFRA | 3790 | REDUÇÃO A DIREITA 100 X 50 MM PARA ELETROCALHA | UN | 21.42 | GOINFRA3790 | REDUÇÃO A DIREITA 100 X 50 MM PARA ELETROCALHA | UN | 21.42
GOINFRA | 3789 | REDUÇÃO A ESQUERDA 100 X 50MM PARA ELETROCALHA | UN | 22.3 | GOINFRA3789 | REDUÇÃO A ESQUERDA 100 X 50MM PARA ELETROCALHA | UN | 22.3
GOINFRA | 3791 | REDUÇÃO CONCÊNTRICA 100 X 50 MM PARA ELETROCALHA | UN | 17.21 | GOINFRA3791 | REDUÇÃO CONCÊNTRICA 100 X 50 MM PARA ELETROCALHA | UN | 17.21
GOINFRA | 3912 | REGUA COM 8 TOMADAS | UN | 78.59 | GOINFRA3912 | REGUA COM 8 TOMADAS | UN | 78.59
GOINFRA | 3430 | RELE BIMETALICO REGULAGEM 0,63 - 1,00A | UN | 78 | GOINFRA3430 | RELE BIMETALICO REGULAGEM 0,63 - 1,00A | UN | 78
GOINFRA | 3431 | RELE BIMETALICO REGULAGEM 1,0 - 1,60A | UN | 116.5 | GOINFRA3431 | RELE BIMETALICO REGULAGEM 1,0 - 1,60A | UN | 116.5
GOINFRA | 3432 | RELE BIMETALICO REGULAGEM 1,6 - 2,5A | UN | 118.05 | GOINFRA3432 | RELE BIMETALICO REGULAGEM 1,6 - 2,5A | UN | 118.05
GOINFRA | 3433 | RELE BIMETALICO REGULAGEM 10 - 16A | UN | 124.23 | GOINFRA3433 | RELE BIMETALICO REGULAGEM 10 - 16A | UN | 124.23
GOINFRA | 3434 | RELE BIMETALICO REGULAGEM 16 - 25A | UN | 192.82 | GOINFRA3434 | RELE BIMETALICO REGULAGEM 16 - 25A | UN | 192.82
GOINFRA | 3435 | RELE BIMETALICO REGULAGEM 2,5 - 4A | UN | 118.4 | GOINFRA3435 | RELE BIMETALICO REGULAGEM 2,5 - 4A | UN | 118.4
GOINFRA | 3436 | RELE BIMETALICO REGULAGEM 20 - 32A | UN | 210.15 | GOINFRA3436 | RELE BIMETALICO REGULAGEM 20 - 32A | UN | 210.15
GOINFRA | 3437 | RELE BIMETALICO REGULAGEM 25 - 30A | UN | 194.33 | GOINFRA3437 | RELE BIMETALICO REGULAGEM 25 - 30A | UN | 194.33
GOINFRA | 3438 | RELE BIMETALICO REGULAGEM 32 - 50A | UN | 275.24 | GOINFRA3438 | RELE BIMETALICO REGULAGEM 32 - 50A | UN | 275.24
GOINFRA | 3439 | RELE BIMETALICO REGULAGEM 4 - 6,3A | UN | 120.41 | GOINFRA3439 | RELE BIMETALICO REGULAGEM 4 - 6,3A | UN | 120.41
GOINFRA | 3440 | RELE BIMETALICO REGULAGEM 50 - 63A | UN | 309.26 | GOINFRA3440 | RELE BIMETALICO REGULAGEM 50 - 63A | UN | 309.26
GOINFRA | 3441 | RELE BIMETALICO REGULAGEM 6,3 - 10A | UN | 122.66 | GOINFRA3441 | RELE BIMETALICO REGULAGEM 6,3 - 10A | UN | 122.66
GOINFRA | 3442 | RELE BIMETALICO REGULAGEM 8 - 12,5A | UN | 123.45 | GOINFRA3442 | RELE BIMETALICO REGULAGEM 8 - 12,5A | UN | 123.45
GOINFRA | 3751 | RELE DE FALTA DE FASE 380 V - 60 HZ | UN | 121.29 | GOINFRA3751 | RELE DE FALTA DE FASE 380 V - 60 HZ | UN | 121.29
GOINFRA | 3750 | RELE DE SOBRECORRENTE 1-16A | UN | 99.28 | GOINFRA3750 | RELE DE SOBRECORRENTE 1-16A | UN | 99.28
GOINFRA | 3764 | RELE DE SOBRECORRENTE 16 - 36A | UN | 115.66 | GOINFRA3764 | RELE DE SOBRECORRENTE 16 - 36A | UN | 115.66
GOINFRA | 3637 | RELE FOTO ELETRICO COM BASE | UN | 36.45 | GOINFRA3637 | RELE FOTO ELETRICO COM BASE | UN | 36.45
GOINFRA | 3808 | SAIDA HORIZONTAL PARA ELETRODUTO D=1" | UN | 2.33 | GOINFRA3808 | SAIDA HORIZONTAL PARA ELETRODUTO D=1" | UN | 2.33
GOINFRA | 3809 | SAIDA HORIZONTAL PARA ELETRODUTO D=3/4" | UN | 1.99 | GOINFRA3809 | SAIDA HORIZONTAL PARA ELETRODUTO D=3/4" | UN | 1.99
GOINFRA | 3807 | SAIDA VERTICAL PARA ELETRODUTO 3/4" | UN | 3.16 | GOINFRA3807 | SAIDA VERTICAL PARA ELETRODUTO 3/4" | UN | 3.16
GOINFRA | 3806 | SAIDA VERTICAL PARA ELETRODUTO D=1" | UN | 3.36 | GOINFRA3806 | SAIDA VERTICAL PARA ELETRODUTO D=1" | UN | 3.36
GOINFRA | 3964 | SAPATILHA DE AÇO GALVANIZADO PARA POSTE COM TRANSFORMADOR | UN | 3.83 | GOINFRA3964 | SAPATILHA DE AÇO GALVANIZADO PARA POSTE COM TRANSFORMADOR | UN | 3.83
GOINFRA | 3702 | SELA DE ACO GALVANIZADO PARA CRUZETA POLIMÉRICA 15 KV | UN | 25.23 | GOINFRA3702 | SELA DE ACO GALVANIZADO PARA CRUZETA POLIMÉRICA 15 KV | UN | 25.23
GOINFRA | 3703 | SELA DE AÇO GALVANIZADO PARA CRUZETA POLIMÉRICA 34,5KV | UN | 26.25 | GOINFRA3703 | SELA DE AÇO GALVANIZADO PARA CRUZETA POLIMÉRICA 34,5KV | UN | 26.25
GOINFRA | 3774 | SIRENE ELETROMECANICA METALICA ALCANCE 500 M | UN | 1190 | GOINFRA3774 | SIRENE ELETROMECANICA METALICA ALCANCE 500 M | UN | 1190
GOINFRA | 3602 | SOQUETE ANTIVIBRATORIO PARA LAMPADA TUBULAR | UN | 3.94 | GOINFRA3602 | SOQUETE ANTIVIBRATORIO PARA LAMPADA TUBULAR | UN | 3.94
GOINFRA | 3604 | SOQUETE INDUSTRIAL 1570 PARA USO AO TEMPO | UN | 13.37 | GOINFRA3604 | SOQUETE INDUSTRIAL 1570 PARA USO AO TEMPO | UN | 13.37
GOINFRA | 3967 | SUPORTE DE AÇO GALVANIZADO PARA FIXAÇÃO DO PÁRA-RAIO POLIMÉRICO | UN | 52 | GOINFRA3967 | SUPORTE DE AÇO GALVANIZADO PARA FIXAÇÃO DO PÁRA-RAIO POLIMÉRICO | UN | 52
GOINFRA | 3833 | SUPORTE METÁLICO PARA TUBO 2" COM CHUMBADOR | UN | 18 | GOINFRA3833 | SUPORTE METÁLICO PARA TUBO 2" COM CHUMBADOR | UN | 18
GOINFRA | 3893 | SUPORTE PARA 1 PÉTALA PARA LUMINÁRIA DE ILUMINAÇÃO PÚBLICA | UN | 122.4 | GOINFRA3893 | SUPORTE PARA 1 PÉTALA PARA LUMINÁRIA DE ILUMINAÇÃO PÚBLICA | UN | 122.4
GOINFRA | 3894 | SUPORTE PARA 2 PÉTALAS PARA LUMINÁRIA DE ILUMINAÇÃO PÚBLICA | UN | 151.6 | GOINFRA3894 | SUPORTE PARA 2 PÉTALAS PARA LUMINÁRIA DE ILUMINAÇÃO PÚBLICA | UN | 151.6
GOINFRA | 3895 | SUPORTE PARA 3 PÉTALAS PARA LUMINÁRIA DE ILUMINAÇÃO PÚBLICA | UN | 181.1 | GOINFRA3895 | SUPORTE PARA 3 PÉTALAS PARA LUMINÁRIA DE ILUMINAÇÃO PÚBLICA | UN | 181.1
GOINFRA | 3896 | SUPORTE PARA 4 PÉTALAS PARA LUMINÁRIA DE ILUMINAÇÃO PÚBLICA | UN | 208.7 | GOINFRA3896 | SUPORTE PARA 4 PÉTALAS PARA LUMINÁRIA DE ILUMINAÇÃO PÚBLICA | UN | 208.7
GOINFRA | 3711 | SUPORTE PARA TRANSFORMADOR EM POSTE DE CONCRETO CIRCULAR | UN | 245.32 | GOINFRA3711 | SUPORTE PARA TRANSFORMADOR EM POSTE DE CONCRETO CIRCULAR | UN | 245.32
GOINFRA | 3802 | SUPORTE VERTICAL PARA CANTONEIRA 50 X 50 MM | UN | 3.2 | GOINFRA3802 | SUPORTE VERTICAL PARA CANTONEIRA 50 X 50 MM | UN | 3.2
GOINFRA | 3965 | SUPORTE Z COMPLETO | UN | 38.62 | GOINFRA3965 | SUPORTE Z COMPLETO | UN | 38.62
GOINFRA | 3444 | TAMPA CEGA PARA CONDULETE DE PVC | UN | 4.86 | GOINFRA3444 | TAMPA CEGA PARA CONDULETE DE PVC | UN | 4.86
GOINFRA | 3446 | TAMPA CEGA PARA CONDULETE METÁLICO | UN | 4.28 | GOINFRA3446 | TAMPA CEGA PARA CONDULETE METÁLICO | UN | 4.28
GOINFRA | 3975 | TAMPA CEGA PLÁSTICA 4"X2" COM FURO CENTRAL (PARA TV/SOM...) | UN | 4.72 | GOINFRA3975 | TAMPA CEGA PLÁSTICA 4"X2" COM FURO CENTRAL (PARA TV/SOM...) | UN | 4.72
GOINFRA | 3448 | TAMPA CEGA PLASTICA QUADRADA 4"X4" | UN | 9.08 | GOINFRA3448 | TAMPA CEGA PLASTICA QUADRADA 4"X4" | UN | 9.08
GOINFRA | 3449 | TAMPA CEGA PLASTICA REDONDA 4"X4" | UN | 5.56 | GOINFRA3449 | TAMPA CEGA PLASTICA REDONDA 4"X4" | UN | 5.56
GOINFRA | 3450 | TAMPA CEGA PLASTICA RETANGULAR 4"X2" | UN | 4.82 | GOINFRA3450 | TAMPA CEGA PLASTICA RETANGULAR 4"X2" | UN | 4.82
GOINFRA | 3804 | TAMPA DE ENCAIXE PARA ELETROCALHA DE 50 X 50 MM | m | 7.04 | GOINFRA3804 | TAMPA DE ENCAIXE PARA ELETROCALHA DE 50 X 50 MM | M | 7.04
GOINFRA | 3738 | TAMPA DE Fo.Fo. R1 COM BASE (40 X 60) | UN | 419.9 | GOINFRA3738 | TAMPA DE FO.FO. R1 COM BASE (40 X 60) | UN | 419.9
GOINFRA | 3739 | TAMPA DE Fo.Fo. R2 COM BASE (55 X 107) | UN | 698.16 | GOINFRA3739 | TAMPA DE FO.FO. R2 COM BASE (55 X 107) | UN | 698.16
GOINFRA | 3451 | TAMPA PARA CONDULETE DE PVC PARA 1 INTERRUPTOR | UN | 5.98 | GOINFRA3451 | TAMPA PARA CONDULETE DE PVC PARA 1 INTERRUPTOR | UN | 5.98
GOINFRA | 4035 | TAMPA PARA CONDULETE DE PVC PARA 1 INTERRUPTOR E 1 TOMADA | UN | 5.41 | GOINFRA4035 | TAMPA PARA CONDULETE DE PVC PARA 1 INTERRUPTOR E 1 TOMADA | UN | 5.41
GOINFRA | 4033 | TAMPA PARA CONDULETE DE PVC PARA 1 TOMADA | UN | 5.36 | GOINFRA4033 | TAMPA PARA CONDULETE DE PVC PARA 1 TOMADA | UN | 5.36
GOINFRA | 3452 | TAMPA PARA CONDULETE DE PVC PARA 2 INTERRUPTORES | UN | 6.25 | GOINFRA3452 | TAMPA PARA CONDULETE DE PVC PARA 2 INTERRUPTORES | UN | 6.25
GOINFRA | 3457 | TAMPA PARA CONDULETE METÁLICO PARA 1 INTERRUPTOR | UN | 4.72 | GOINFRA3457 | TAMPA PARA CONDULETE METÁLICO PARA 1 INTERRUPTOR | UN | 4.72
GOINFRA | 3454 | TAMPA PARA CONDULETE METÁLICO PARA 1 INTERRUPTOR E 1 TOMADA | UN | 4.28 | GOINFRA3454 | TAMPA PARA CONDULETE METÁLICO PARA 1 INTERRUPTOR E 1 TOMADA | UN | 4.28
GOINFRA | 4034 | TAMPA PARA CONDULETE METÁLICO PARA 1 TOMADA | UN | 4.97 | GOINFRA4034 | TAMPA PARA CONDULETE METÁLICO PARA 1 TOMADA | UN | 4.97
GOINFRA | 3455 | TAMPA PARA CONDULETE METÁLICO PARA 2 INTERRUPTORES | UN | 7.99 | GOINFRA3455 | TAMPA PARA CONDULETE METÁLICO PARA 2 INTERRUPTORES | UN | 7.99
GOINFRA | 3458 | TAMPA TIPO DZ ATE 25A | UN | 6.47 | GOINFRA3458 | TAMPA TIPO DZ ATE 25A | UN | 6.47
GOINFRA | 3459 | TAMPA TIPO DZ ATE 63A | UN | 17.77 | GOINFRA3459 | TAMPA TIPO DZ ATE 63A | UN | 17.77
GOINFRA | 4023 | TAMPÃO DE 1" PARA CONDULETE DE PVC | UN | 0.58 | GOINFRA4023 | TAMPÃO DE 1" PARA CONDULETE DE PVC | UN | 0.58
GOINFRA | 4032 | TAMPÃO DE 1" PARA CONDULETE METÁLICO | UN | 0.25 | GOINFRA4032 | TAMPÃO DE 1" PARA CONDULETE METÁLICO | UN | 0.25
GOINFRA | 4022 | TAMPÃO DE 3/4" PARA CONDULETE DE PVC | UN | 0.57 | GOINFRA4022 | TAMPÃO DE 3/4" PARA CONDULETE DE PVC | UN | 0.57
GOINFRA | 4031 | TAMPÃO DE 3/4" PARA CONDULETE METÁLICO | UN | 0.25 | GOINFRA4031 | TAMPÃO DE 3/4" PARA CONDULETE METÁLICO | UN | 0.25
GOINFRA | 3794 | TE HORIZONTAL PARA ELETROCALHA 50 X 50 MM | UN | 22.99 | GOINFRA3794 | TE HORIZONTAL PARA ELETROCALHA 50 X 50 MM | UN | 22.99
GOINFRA | 3793 | TE VERTICAL DE DESCIDA PARA ELETROCALHA 50 X 50 MM | UN | 23 | GOINFRA3793 | TE VERTICAL DE DESCIDA PARA ELETROCALHA 50 X 50 MM | UN | 23
GOINFRA | 3461 | TERMINAL DE PRESSAO 10 MM2 | UN | 4.1 | GOINFRA3461 | TERMINAL DE PRESSAO 10 MM2 | UN | 4.1
GOINFRA | 3462 | TERMINAL DE PRESSAO 120 MM2 | UN | 18.11 | GOINFRA3462 | TERMINAL DE PRESSAO 120 MM2 | UN | 18.11
GOINFRA | 3463 | TERMINAL DE PRESSAO 150 MM2 | UN | 25.52 | GOINFRA3463 | TERMINAL DE PRESSAO 150 MM2 | UN | 25.52
GOINFRA | 3464 | TERMINAL DE PRESSAO 16 MM2 | UN | 4.76 | GOINFRA3464 | TERMINAL DE PRESSAO 16 MM2 | UN | 4.76
GOINFRA | 3466 | TERMINAL DE PRESSAO 25 MM2 | UN | 6.43 | GOINFRA3466 | TERMINAL DE PRESSAO 25 MM2 | UN | 6.43
GOINFRA | 3467 | TERMINAL DE PRESSAO 35 MM2 | UN | 6.77 | GOINFRA3467 | TERMINAL DE PRESSAO 35 MM2 | UN | 6.77
GOINFRA | 3469 | TERMINAL DE PRESSAO 50 MM2 | UN | 9.31 | GOINFRA3469 | TERMINAL DE PRESSAO 50 MM2 | UN | 9.31
GOINFRA | 3470 | TERMINAL DE PRESSAO 6 MM2 | UN | 3.61 | GOINFRA3470 | TERMINAL DE PRESSAO 6 MM2 | UN | 3.61
GOINFRA | 3471 | TERMINAL DE PRESSAO 70 MM2 | UN | 11.46 | GOINFRA3471 | TERMINAL DE PRESSAO 70 MM2 | UN | 11.46
GOINFRA | 3472 | TERMINAL DE PRESSAO 95 MM2 | UN | 17.94 | GOINFRA3472 | TERMINAL DE PRESSAO 95 MM2 | UN | 17.94
GOINFRA | 3460 | TERMINAL DE PRESSÃO DE 1,5 MM2 | UN | 0.51 | GOINFRA3460 | TERMINAL DE PRESSÃO DE 1,5 MM2 | UN | 0.51
GOINFRA | 3465 | TERMINAL DE PRESSÃO DE 2,5 MM2 | UN | 0.63 | GOINFRA3465 | TERMINAL DE PRESSÃO DE 2,5 MM2 | UN | 0.63
GOINFRA | 3468 | TERMINAL DE PRESSÃO DE 4,0 MM2 | UN | 2.04 | GOINFRA3468 | TERMINAL DE PRESSÃO DE 4,0 MM2 | UN | 2.04
GOINFRA | 3800 | TERMINAL PARA ELETROCALHA 50 X 50 MM | UN | 7.82 | GOINFRA3800 | TERMINAL PARA ELETROCALHA 50 X 50 MM | UN | 7.82
GOINFRA | 3473 | TOMADA DE SOBREPOR HEXAGONAL 2P + T - 10A - 250V (SISTEMA X OU EQUIVALENTE) - CONJUNTO MONTADO | UN | 12.35 | GOINFRA3473 | TOMADA DE SOBREPOR HEXAGONAL 2P + T - 10A - 250V (SISTEMA X OU EQUIVALENTE) - CONJUNTO MONTADO | UN | 12.35
GOINFRA | 3474 | TOMADA DE SOBREPOR HEXAGONAL 2P + T - 20A - 250V (SISTEMA X OU EQUIVALENTE) - CONJUNTO MONTADO | UN | 21.06 | GOINFRA3474 | TOMADA DE SOBREPOR HEXAGONAL 2P + T - 20A - 250V (SISTEMA X OU EQUIVALENTE) - CONJUNTO MONTADO | UN | 21.06
GOINFRA | 3479 | TOMADA DE SOBREPOR LÓGICA RJ-45 CAT. 6 (SISTEMA X OU EQUIVALENTE) - CONJUNTO MONTADO | UN | 30.87 | GOINFRA3479 | TOMADA DE SOBREPOR LÓGICA RJ-45 CAT. 6 (SISTEMA X OU EQUIVALENTE) - CONJUNTO MONTADO | UN | 30.87
GOINFRA | 3475 | TOMADA HEXAGONAL 2P + T - 10A - 250V (SUPORTE+MÓDULO+ESPELHO) | UN | 9.65 | GOINFRA3475 | TOMADA HEXAGONAL 2P + T - 10A - 250V (SUPORTE+MÓDULO+ESPELHO) | UN | 9.65
GOINFRA | 3477 | TOMADA HEXAGONAL 2P + T - 20A - 250V (SUPORTE+MÓDULO+ESPELHO) | UN | 13.56 | GOINFRA3477 | TOMADA HEXAGONAL 2P + T - 20A - 250V (SUPORTE+MÓDULO+ESPELHO) | UN | 13.56
GOINFRA | 3949 | TOMADA HEXAGONAL DUPLA 2P + T - 10A - 250V (SUPORTE+MÓDULOS+ESPELHO) | UN | 14.45 | GOINFRA3949 | TOMADA HEXAGONAL DUPLA 2P + T - 10A - 250V (SUPORTE+MÓDULOS+ESPELHO) | UN | 14.45
GOINFRA | 3913 | TOMADA LOGICA RJ-45 TIPO KEYSTONE JACK, CAT. 6 (SUPORTE+MÓDULO+ESPELHO) | UN | 23.47 | GOINFRA3913 | TOMADA LOGICA RJ-45 TIPO KEYSTONE JACK, CAT. 6 (SUPORTE+MÓDULO+ESPELHO) | UN | 23.47
GOINFRA | 3665 | TOMADA TELEFÔNICA RJ-11 (SUPORTE+MÓDULO+ESPELHO) | UN | 15.46 | GOINFRA3665 | TOMADA TELEFÔNICA RJ-11 (SUPORTE+MÓDULO+ESPELHO) | UN | 15.46
GOINFRA | 3953 | TRANSFORMADOR DE CORRENTE RELAÇÃO 200:5 A | UN | 60.32 | GOINFRA3953 | TRANSFORMADOR DE CORRENTE RELAÇÃO 200:5 A | UN | 60.32
GOINFRA | 3843 | TRANSFORMADOR DE CORRENTE RELAÇÃO 400:5 | UN | 123.18 | GOINFRA3843 | TRANSFORMADOR DE CORRENTE RELAÇÃO 400:5 | UN | 123.18
GOINFRA | 3848 | TRANSFORMADOR DE CORRENTE RELAÇÃO 600:5 | UN | 195.38 | GOINFRA3848 | TRANSFORMADOR DE CORRENTE RELAÇÃO 600:5 | UN | 195.38
GOINFRA | 4044 | TRANSFORMADOR DE CORRENTE RELAÇÃO 800:5 | UN | 204.95 | GOINFRA4044 | TRANSFORMADOR DE CORRENTE RELAÇÃO 800:5 | UN | 204.95
GOINFRA | 3769 | TRANSFORMADOR TRIFASICO 300 KVA, 13,8 KV - SECO | UN | 54397.46 | GOINFRA3769 | TRANSFORMADOR TRIFASICO 300 KVA, 13,8 KV - SECO | UN | 54397.46
GOINFRA | 3770 | TRANSFORMADOR TRIFASICO 500 KVA, 13,8 KV - SECO | UN | 68459.38 | GOINFRA3770 | TRANSFORMADOR TRIFASICO 500 KVA, 13,8 KV - SECO | UN | 68459.38
GOINFRA | 3765 | TRANSFORMADOR TRIFASICO 75 KVA - A ÓLEO | UN | 21000 | GOINFRA3765 | TRANSFORMADOR TRIFASICO 75 KVA - A ÓLEO | UN | 21000
GOINFRA | 3717 | TRANSFORMADOR TRIFASICO, 112,5 KVA - A ÓLEO | UN | 26000 | GOINFRA3717 | TRANSFORMADOR TRIFASICO, 112,5 KVA - A ÓLEO | UN | 26000
GOINFRA | 3718 | TRANSFORMADOR TRIFASICO, 150 KVA - A ÓLEO | UN | 34574.96 | GOINFRA3718 | TRANSFORMADOR TRIFASICO, 150 KVA - A ÓLEO | UN | 34574.96
GOINFRA | 3716 | TRANSFORMADOR TRIFASICO, 225 KVA, 13,8 KV - A ÓLEO | UN | 48544.34 | GOINFRA3716 | TRANSFORMADOR TRIFASICO, 225 KVA, 13,8 KV - A ÓLEO | UN | 48544.34
GOINFRA | 3481 | TRILHO OU SUPORTE PARA BORNE TERMINAL | m | 10.71 | GOINFRA3481 | TRILHO OU SUPORTE PARA BORNE TERMINAL | M | 10.71
GOINFRA | 3811 | VERGALHÃO ROSCA TOTAL D=1/4" | m | 5.36 | GOINFRA3811 | VERGALHÃO ROSCA TOTAL D=1/4" | M | 5.36
GOINFRA | 3810 | VERGALHÃO ROSCA TOTAL D=5/16" | m | 10.09 | GOINFRA3810 | VERGALHÃO ROSCA TOTAL D=5/16" | M | 10.09
GOINFRA | H569 | ADAPTADOR DE JUNTA ELÁSTICA PARA SIFÃO METÁLICO 40MMX1.1/2" | UN | 2.8 | GOINFRAH569 | ADAPTADOR DE JUNTA ELÁSTICA PARA SIFÃO METÁLICO 40MMX1.1/2" | UN | 2.8
GOINFRA | H620 | ADAPTADOR PARA ENGATE STORZ 2.1/2" X 1.1/2" | UN | 53.33 | GOINFRAH620 | ADAPTADOR PARA ENGATE STORZ 2.1/2" X 1.1/2" | UN | 53.33
GOINFRA | H609 | ADAPTADOR PARA VÁLVULA DE PIA, LAVATORIO/TANQUE 40 MM | UN | 1.57 | GOINFRAH609 | ADAPTADOR PARA VÁLVULA DE PIA, LAVATORIO/TANQUE 40 MM | UN | 1.57
GOINFRA | H575 | ADAPTADOR PVC PARA SIFÃO PVC 40 MM X 1.1/4" | UN | 2.43 | GOINFRAH575 | ADAPTADOR PVC PARA SIFÃO PVC 40 MM X 1.1/4" | UN | 2.43
GOINFRA | H632 | ADAPTADOR PVC SOLDÁVEL LONGO COM FLANGES LIVRES PARA CAIXA D'ÁGUA 110 X 4" | UN | 304.52 | GOINFRAH632 | ADAPTADOR PVC SOLDÁVEL LONGO COM FLANGES LIVRES PARA CAIXA D'ÁGUA 110 X 4" | UN | 304.52
GOINFRA | H517 | ADAPTADOR SOLDÁVEL COM FLANGES LIVRES PARA CAIXA D'ÁGUA 25X3/4" | UN | 11.14 | GOINFRAH517 | ADAPTADOR SOLDÁVEL COM FLANGES LIVRES PARA CAIXA D'ÁGUA 25X3/4" | UN | 11.14
GOINFRA | H518 | ADAPTADOR SOLDÁVEL COM FLANGES LIVRES PARA CAIXA D'ÁGUA 32X1" | UN | 21.63 | GOINFRAH518 | ADAPTADOR SOLDÁVEL COM FLANGES LIVRES PARA CAIXA D'ÁGUA 32X1" | UN | 21.63
GOINFRA | H519 | ADAPTADOR SOLDÁVEL COM FLANGES LIVRES PARA CAIXA D'ÁGUA 40X1.1/4 | UN | 23.19 | GOINFRAH519 | ADAPTADOR SOLDÁVEL COM FLANGES LIVRES PARA CAIXA D'ÁGUA 40X1.1/4 | UN | 23.19
GOINFRA | H520 | ADAPTADOR SOLDÁVEL COM FLANGES LIVRES PARA CAIXA D'ÁGUA 50X1.1/2 | UN | 25.82 | GOINFRAH520 | ADAPTADOR SOLDÁVEL COM FLANGES LIVRES PARA CAIXA D'ÁGUA 50X1.1/2 | UN | 25.82
GOINFRA | H298 | ADAPTADOR SOLDÁVEL CURTO COM BOLSA E ROSCA PARA REGISTRO 110X4" | UN | 45.09 | GOINFRAH298 | ADAPTADOR SOLDÁVEL CURTO COM BOLSA E ROSCA PARA REGISTRO 110X4" | UN | 45.09
GOINFRA | H100 | ADAPTADOR SOLDÁVEL CURTO COM BOLSA E ROSCA PARA REGISTRO 20X1/2" | UN | 0.82 | GOINFRAH100 | ADAPTADOR SOLDÁVEL CURTO COM BOLSA E ROSCA PARA REGISTRO 20X1/2" | UN | 0.82
GOINFRA | H101 | ADAPTADOR SOLDÁVEL CURTO COM BOLSA E ROSCA PARA REGISTRO 25X3/4" | UN | 0.95 | GOINFRAH101 | ADAPTADOR SOLDÁVEL CURTO COM BOLSA E ROSCA PARA REGISTRO 25X3/4" | UN | 0.95
GOINFRA | H102 | ADAPTADOR SOLDÁVEL CURTO COM BOLSA E ROSCA PARA REGISTRO 32X1" | UN | 2.17 | GOINFRAH102 | ADAPTADOR SOLDÁVEL CURTO COM BOLSA E ROSCA PARA REGISTRO 32X1" | UN | 2.17
GOINFRA | H103 | ADAPTADOR SOLDÁVEL CURTO COM BOLSA E ROSCA PARA REGISTRO 40X1.1/4" | UN | 3.95 | GOINFRAH103 | ADAPTADOR SOLDÁVEL CURTO COM BOLSA E ROSCA PARA REGISTRO 40X1.1/4" | UN | 3.95
GOINFRA | H104 | ADAPTADOR SOLDÁVEL CURTO COM BOLSA E ROSCA PARA REGISTRO 50MMX1.1/2" | UN | 5.03 | GOINFRAH104 | ADAPTADOR SOLDÁVEL CURTO COM BOLSA E ROSCA PARA REGISTRO 50MMX1.1/2" | UN | 5.03
GOINFRA | H105 | ADAPTADOR SOLDÁVEL CURTO COM BOLSA E ROSCA PARA REGISTRO 60 X 2" | UN | 11.35 | GOINFRAH105 | ADAPTADOR SOLDÁVEL CURTO COM BOLSA E ROSCA PARA REGISTRO 60 X 2" | UN | 11.35
GOINFRA | H299 | ADAPTADOR SOLDÁVEL CURTO COM BOLSA E ROSCA PARA REGISTRO 75X2.1/2" | UN | 22.39 | GOINFRAH299 | ADAPTADOR SOLDÁVEL CURTO COM BOLSA E ROSCA PARA REGISTRO 75X2.1/2" | UN | 22.39
GOINFRA | H297 | ADAPTADOR SOLDÁVEL CURTO COM BOLSA E ROSCA PARA REGISTRO 85X3" | UN | 28.92 | GOINFRAH297 | ADAPTADOR SOLDÁVEL CURTO COM BOLSA E ROSCA PARA REGISTRO 85X3" | UN | 28.92
GOINFRA | H462 | ADAPTADOR SOLDÁVEL CURTO LR 50X1.1/2" | UN | 4.07 | GOINFRAH462 | ADAPTADOR SOLDÁVEL CURTO LR 50X1.1/2" | UN | 4.07
GOINFRA | H107 | ADAPTADOR SOLDÁVEL LONGO COM FLANGES LIVRES PARA CAIXA D'ÁGUA 25X3/4" | UN | 12.77 | GOINFRAH107 | ADAPTADOR SOLDÁVEL LONGO COM FLANGES LIVRES PARA CAIXA D'ÁGUA 25X3/4" | UN | 12.77
GOINFRA | H108 | ADAPTADOR SOLDÁVEL LONGO COM FLANGES LIVRES PARA CAIXA D'ÁGUA 32X1" | UN | 18.14 | GOINFRAH108 | ADAPTADOR SOLDÁVEL LONGO COM FLANGES LIVRES PARA CAIXA D'ÁGUA 32X1" | UN | 18.14
GOINFRA | H109 | ADAPTADOR SOLDÁVEL LONGO COM FLANGES LIVRES PARA CAIXA D'ÁGUA 50X1.1/2 | UN | 32.38 | GOINFRAH109 | ADAPTADOR SOLDÁVEL LONGO COM FLANGES LIVRES PARA CAIXA D'ÁGUA 50X1.1/2 | UN | 32.38
GOINFRA | H110 | ADAPTADOR SOLDÁVEL LONGO COM FLANGES LIVRES PARA CAIXA D'ÁGUA 60MMX2" | UN | 42.3 | GOINFRAH110 | ADAPTADOR SOLDÁVEL LONGO COM FLANGES LIVRES PARA CAIXA D'ÁGUA 60MMX2" | UN | 42.3
GOINFRA | H111 | ADESIVO PLASTICO - BISNAGA 75 G | UN | 9.15 | GOINFRAH111 | ADESIVO PLASTICO - BISNAGA 75 G | UN | 9.15
GOINFRA | H112 | ADESIVO PLASTICO - FRASCO 850 G | UN | 54.95 | GOINFRAH112 | ADESIVO PLASTICO - FRASCO 850 G | UN | 54.95
GOINFRA | H181 | ANEL DE VEDAÇÃO PARA VASO SANITÁRIO | UN | 12.37 | GOINFRAH181 | ANEL DE VEDAÇÃO PARA VASO SANITÁRIO | UN | 12.37
GOINFRA | H586 | ASSENTO EM POLIPROPILENO E INJETADO DE ALTA DURABILIDADE COM SISTEMA DE FECHAMENTO SUAVE (TIPO SLOW CLOSE OU EQUIVALENTE) PARA VASO SANITÁRIO | UN | 154.91 | GOINFRAH586 | ASSENTO EM POLIPROPILENO E INJETADO DE ALTA DURABILIDADE COM SISTEMA DE FECHAMENTO SUAVE (TIPO SLOW CLOSE OU EQUIVALENTE) PARA VASO SANITÁRIO | UN | 154.91
GOINFRA | H587 | ASSENTO SIMPLES EM POLIPROPILENO PARA VASO SANITÁRIO | UN | 29.92 | GOINFRAH587 | ASSENTO SIMPLES EM POLIPROPILENO PARA VASO SANITÁRIO | UN | 29.92
GOINFRA | H686 | BACIA TURCA | UN | 550.63 | GOINFRAH686 | BACIA TURCA | UN | 550.63
GOINFRA | H705 | BARRA DE APOIO EM AÇO INOX - 40 CM COM PARAFUSOS E BUCHAS PARA FIXAÇÃO | UN | 71.77 | GOINFRAH705 | BARRA DE APOIO EM AÇO INOX - 40 CM COM PARAFUSOS E BUCHAS PARA FIXAÇÃO | UN | 71.77
GOINFRA | H706 | BARRA DE APOIO EM AÇO INOX - 80 CM COM PARAFUSOS E BUCHAS PARA FIXAÇÃO | UN | 120.45 | GOINFRAH706 | BARRA DE APOIO EM AÇO INOX - 80 CM COM PARAFUSOS E BUCHAS PARA FIXAÇÃO | UN | 120.45
GOINFRA | H728 | BARRA DE APOIO LATERAL EM "U", EM AÇO INOX 1.1/4 COM PARAFUSOS E BUCHA PARA FIXAÇÃO | UN | 150 | GOINFRAH728 | BARRA DE APOIO LATERAL EM "U", EM AÇO INOX 1.1/4 COM PARAFUSOS E BUCHA PARA FIXAÇÃO | UN | 150
GOINFRA | H666 | BASE PARA VÁLVULA DE DESCARGA (HIDRA/DOCOL OU EQUIVALENTE) | UN | 160.66 | GOINFRAH666 | BASE PARA VÁLVULA DE DESCARGA (HIDRA/DOCOL OU EQUIVALENTE) | UN | 160.66
GOINFRA | H687 | BEBEDOURO (PURIFICADOR) ELÉTRICO DE PRESSÃO (IBBL BAG 40 OU EQUIVALENTE) | UN | 1200 | GOINFRAH687 | BEBEDOURO (PURIFICADOR) ELÉTRICO DE PRESSÃO (IBBL BAG 40 OU EQUIVALENTE) | UN | 1200
GOINFRA | H116 | BOLSA DE LIGAÇÃO | UN | 7.57 | GOINFRAH116 | BOLSA DE LIGAÇÃO | UN | 7.57
GOINFRA | H516 | BOMBA SUBMERSA VIBRATÓRIA PARA POÇO, POTÊNCIA 380W, Qmáx = 1.970 L/H, Hm = 70 M (ANAUGER 800 5G OU EQUIVALENTE) | UN | 575.79 | GOINFRAH516 | BOMBA SUBMERSA VIBRATÓRIA PARA POÇO, POTÊNCIA 380W, QMÁX = 1.970 L/H, HM = 70 M (ANAUGER 800 5G OU EQUIVALENTE) | UN | 575.79
GOINFRA | H117 | BRAÇO METÁLICO PARA CHUVEIRO 30 CM | UN | 34.99 | GOINFRAH117 | BRAÇO METÁLICO PARA CHUVEIRO 30 CM | UN | 34.99
GOINFRA | H596 | BUCHA DE REDUÇÃO DE FERRO GALVANIZADO 1.1/2" X 1" | UN | 17.78 | GOINFRAH596 | BUCHA DE REDUÇÃO DE FERRO GALVANIZADO 1.1/2" X 1" | UN | 17.78
GOINFRA | H597 | BUCHA DE REDUÇÃO DE FERRO GALVANIZADO 3" X 2.1/2" | UN | 47.28 | GOINFRAH597 | BUCHA DE REDUÇÃO DE FERRO GALVANIZADO 3" X 2.1/2" | UN | 47.28
GOINFRA | H345 | BUCHA DE REDUÇÃO LONGA 50 X 40 mm - (ESGOTO) | UN | 2.82 | GOINFRAH345 | BUCHA DE REDUÇÃO LONGA 50 X 40 MM - (ESGOTO) | UN | 2.82
GOINFRA | H122 | BUCHA DE REDUÇÃO SOLDAVEL CURTA 25 X 20 MM | UN | 0.56 | GOINFRAH122 | BUCHA DE REDUÇÃO SOLDAVEL CURTA 25 X 20 MM | UN | 0.56
GOINFRA | H134 | BUCHA DE REDUÇÃO SOLDAVEL CURTA 32 X 25 MM | UN | 1.1 | GOINFRAH134 | BUCHA DE REDUÇÃO SOLDAVEL CURTA 32 X 25 MM | UN | 1.1
GOINFRA | H128 | BUCHA DE REDUÇÃO SOLDAVEL CURTA DIAM. 40 X 32 MM | UN | 2.15 | GOINFRAH128 | BUCHA DE REDUÇÃO SOLDAVEL CURTA DIAM. 40 X 32 MM | UN | 2.15
GOINFRA | H123 | BUCHA DE REDUÇÃO SOLDAVEL CURTA DIAM. 50 X 40 MM | UN | 4.1 | GOINFRAH123 | BUCHA DE REDUÇÃO SOLDAVEL CURTA DIAM. 50 X 40 MM | UN | 4.1
GOINFRA | H124 | BUCHA DE REDUÇÃO SOLDAVEL CURTA DIAM. 60 X 50 MM | UN | 6.46 | GOINFRAH124 | BUCHA DE REDUÇÃO SOLDAVEL CURTA DIAM. 60 X 50 MM | UN | 6.46
GOINFRA | H125 | BUCHA DE REDUÇÃO SOLDAVEL CURTA DIAM. 75 X 60 MM | UN | 18.31 | GOINFRAH125 | BUCHA DE REDUÇÃO SOLDAVEL CURTA DIAM. 75 X 60 MM | UN | 18.31
GOINFRA | H126 | BUCHA DE REDUÇÃO SOLDAVEL CURTA DIAM. 85 X 75 MM | UN | 16.42 | GOINFRAH126 | BUCHA DE REDUÇÃO SOLDAVEL CURTA DIAM. 85 X 75 MM | UN | 16.42
GOINFRA | H127 | BUCHA DE REDUÇÃO SOLDAVEL CURTA DIAMETRO 110 X 85 MM | UN | 77.37 | GOINFRAH127 | BUCHA DE REDUÇÃO SOLDAVEL CURTA DIAMETRO 110 X 85 MM | UN | 77.37
GOINFRA | H639 | BUCHA DE REDUÇÃO SOLDAVEL LONGA 110 X 60 MM | UN | 56.09 | GOINFRAH639 | BUCHA DE REDUÇÃO SOLDAVEL LONGA 110 X 60 MM | UN | 56.09
GOINFRA | H120 | BUCHA DE REDUÇÃO SOLDAVEL LONGA 32 X 20 MM | UN | 2.6 | GOINFRAH120 | BUCHA DE REDUÇÃO SOLDAVEL LONGA 32 X 20 MM | UN | 2.6
GOINFRA | H121 | BUCHA DE REDUÇÃO SOLDAVEL LONGA 40 X 20 MM | UN | 3.51 | GOINFRAH121 | BUCHA DE REDUÇÃO SOLDAVEL LONGA 40 X 20 MM | UN | 3.51
GOINFRA | H130 | BUCHA DE REDUÇÃO SOLDAVEL LONGA 40 X 25 MM | UN | 4.5 | GOINFRAH130 | BUCHA DE REDUÇÃO SOLDAVEL LONGA 40 X 25 MM | UN | 4.5
GOINFRA | H133 | BUCHA DE REDUÇÃO SOLDAVEL LONGA 50 X 20 MM | UN | 5.13 | GOINFRAH133 | BUCHA DE REDUÇÃO SOLDAVEL LONGA 50 X 20 MM | UN | 5.13
GOINFRA | H129 | BUCHA DE REDUÇÃO SOLDAVEL LONGA 50 X 25 MM | UN | 4.89 | GOINFRAH129 | BUCHA DE REDUÇÃO SOLDAVEL LONGA 50 X 25 MM | UN | 4.89
GOINFRA | H118 | BUCHA DE REDUÇÃO SOLDAVEL LONGA 50 X 32 MM | UN | 5.84 | GOINFRAH118 | BUCHA DE REDUÇÃO SOLDAVEL LONGA 50 X 32 MM | UN | 5.84
GOINFRA | H119 | BUCHA DE REDUÇÃO SOLDAVEL LONGA 60 X 25 MM | UN | 8.73 | GOINFRAH119 | BUCHA DE REDUÇÃO SOLDAVEL LONGA 60 X 25 MM | UN | 8.73
GOINFRA | H268 | BUCHA DE REDUÇÃO SOLDAVEL LONGA 60 X 32 MM | UN | 10.62 | GOINFRAH268 | BUCHA DE REDUÇÃO SOLDAVEL LONGA 60 X 32 MM | UN | 10.62
GOINFRA | H131 | BUCHA DE REDUÇÃO SOLDAVEL LONGA 60 X 40 MM | UN | 11.21 | GOINFRAH131 | BUCHA DE REDUÇÃO SOLDAVEL LONGA 60 X 40 MM | UN | 11.21
GOINFRA | H132 | BUCHA DE REDUÇÃO SOLDAVEL LONGA 60 X 50 MM | UN | 15.14 | GOINFRAH132 | BUCHA DE REDUÇÃO SOLDAVEL LONGA 60 X 50 MM | UN | 15.14
GOINFRA | H595 | BUCHA DE REDUÇÃO SOLDAVEL LONGA 75 X 50 MM | UN | 19.75 | GOINFRAH595 | BUCHA DE REDUÇÃO SOLDAVEL LONGA 75 X 50 MM | UN | 19.75
GOINFRA | H584 | CABIDE DE LOUÇA TIPO GANCHO | UN | 28.19 | GOINFRAH584 | CABIDE DE LOUÇA TIPO GANCHO | UN | 28.19
GOINFRA | H676 | CAIXA D'ÁGUA POLIETILENO 1000 LTS. COM TAMPA | UN | 383.88 | GOINFRAH676 | CAIXA D'ÁGUA POLIETILENO 1000 LTS. COM TAMPA | UN | 383.88
GOINFRA | H675 | CAIXA D'ÁGUA POLIETILENO 500 LTS. COM TAMPA | UN | 222.36 | GOINFRAH675 | CAIXA D'ÁGUA POLIETILENO 500 LTS. COM TAMPA | UN | 222.36
GOINFRA | H585 | CAIXA DE DESCARGA (PVC) 9 LITROS | UN | 41.14 | GOINFRAH585 | CAIXA DE DESCARGA (PVC) 9 LITROS | UN | 41.14
GOINFRA | H670 | CAIXA DE GORDURA E INSPEÇÃO 19 LITROS EM PVC/ABS COM TAMPA E PORTA TAMPA E CESTO DE LIMPEZA REMOVÍVEL | UN | 269.49 | GOINFRAH670 | CAIXA DE GORDURA E INSPEÇÃO 19 LITROS EM PVC/ABS COM TAMPA E PORTA TAMPA E CESTO DE LIMPEZA REMOVÍVEL | UN | 269.49
GOINFRA | H613 | CAIXA DE INCÊNDIO METÁLICA COM SUPORTE PARA MANGUEIRA E TAMPA (17 X 45 X 75 CM) | UN | 321 | GOINFRAH613 | CAIXA DE INCÊNDIO METÁLICA COM SUPORTE PARA MANGUEIRA E TAMPA (17 X 45 X 75 CM) | UN | 321
GOINFRA | H615 | CAIXA DE INCÊNDIO METÁLICA COM SUPORTE PARA MANGUEIRA E TAMPA (17X60X90 CM) | UN | 369.66 | GOINFRAH615 | CAIXA DE INCÊNDIO METÁLICA COM SUPORTE PARA MANGUEIRA E TAMPA (17X60X90 CM) | UN | 369.66
GOINFRA | H328 | CAP DIAM. 100 MM ESGOTO PRIMARIO | UN | 12.07 | GOINFRAH328 | CAP DIAM. 100 MM ESGOTO PRIMARIO | UN | 12.07
GOINFRA | H326 | CAP DIAM. 50 MM ESGOTO PRIMARIO | UN | 4.49 | GOINFRAH326 | CAP DIAM. 50 MM ESGOTO PRIMARIO | UN | 4.49
GOINFRA | H327 | CAP DIAM. 75 MM ESGOTO PRIMARIO | UN | 8.71 | GOINFRAH327 | CAP DIAM. 75 MM ESGOTO PRIMARIO | UN | 8.71
GOINFRA | H138 | CAP PVC ROSCAVEL DIAMETRO 1" | UN | 6.01 | GOINFRAH138 | CAP PVC ROSCAVEL DIAMETRO 1" | UN | 6.01
GOINFRA | H137 | CAP PVC ROSCAVEL DIAMETRO 1.1/2" | UN | 18.62 | GOINFRAH137 | CAP PVC ROSCAVEL DIAMETRO 1.1/2" | UN | 18.62
GOINFRA | H139 | CAP PVC ROSCAVEL DIAMETRO 1.1/4" | UN | 13.94 | GOINFRAH139 | CAP PVC ROSCAVEL DIAMETRO 1.1/4" | UN | 13.94
GOINFRA | H144 | CAP PVC ROSCAVEL DIAMETRO 1/2" | UN | 2.44 | GOINFRAH144 | CAP PVC ROSCAVEL DIAMETRO 1/2" | UN | 2.44
GOINFRA | H292 | CAP PVC ROSCAVEL DIAMETRO 2" | UN | 25.74 | GOINFRAH292 | CAP PVC ROSCAVEL DIAMETRO 2" | UN | 25.74
GOINFRA | H143 | CAP PVC ROSCAVEL DIAMETRO 3/4" | UN | 3.35 | GOINFRAH143 | CAP PVC ROSCAVEL DIAMETRO 3/4" | UN | 3.35
GOINFRA | H287 | CAP PVC SOLDAVEL 110 MM | UN | 85.82 | GOINFRAH287 | CAP PVC SOLDAVEL 110 MM | UN | 85.82
GOINFRA | H140 | CAP PVC SOLDAVEL 20 MM | UN | 1.55 | GOINFRAH140 | CAP PVC SOLDAVEL 20 MM | UN | 1.55
GOINFRA | H141 | CAP PVC SOLDAVEL 25 MM | UN | 1.56 | GOINFRAH141 | CAP PVC SOLDAVEL 25 MM | UN | 1.56
GOINFRA | H142 | CAP PVC SOLDAVEL 32 MM | UN | 2.37 | GOINFRAH142 | CAP PVC SOLDAVEL 32 MM | UN | 2.37
GOINFRA | H576 | CAP PVC SOLDAVEL 40 MM | UN | 4.33 | GOINFRAH576 | CAP PVC SOLDAVEL 40 MM | UN | 4.33
GOINFRA | H290 | CAP PVC SOLDAVEL 50 MM | UN | 8.65 | GOINFRAH290 | CAP PVC SOLDAVEL 50 MM | UN | 8.65
GOINFRA | H291 | CAP PVC SOLDAVEL 60 MM | UN | 13.26 | GOINFRAH291 | CAP PVC SOLDAVEL 60 MM | UN | 13.26
GOINFRA | H288 | CAP PVC SOLDAVEL 75 MM | UN | 27.24 | GOINFRAH288 | CAP PVC SOLDAVEL 75 MM | UN | 27.24
GOINFRA | H289 | CAP PVC SOLDAVEL 85 MM | UN | 66.31 | GOINFRAH289 | CAP PVC SOLDAVEL 85 MM | UN | 66.31
GOINFRA | H715 | CHAVE DE BOIA AUTOMÁTICA - 15A/250V (COMPRIMENTO DO CABO = 1,5M) | UN | 52.1 | GOINFRAH715 | CHAVE DE BOIA AUTOMÁTICA - 15A/250V (COMPRIMENTO DO CABO = 1,5M) | UN | 52.1
GOINFRA | H604 | CHAVE DE FLUXO 1" | UN | 150 | GOINFRAH604 | CHAVE DE FLUXO 1" | UN | 150
GOINFRA | H610 | CHAVE DE FLUXO 3/4" | UN | 177.39 | GOINFRAH610 | CHAVE DE FLUXO 3/4" | UN | 177.39
GOINFRA | H273 | CHUVEIRO DE PVC COM BRAÇO DE PVC (DUCHA FRIA) | UN | 20.5 | GOINFRAH273 | CHUVEIRO DE PVC COM BRAÇO DE PVC (DUCHA FRIA) | UN | 20.5
GOINFRA | H145 | CHUVEIRO ELETRICO EM PVC (3 TEMPERATURAS) | UN | 65.02 | GOINFRAH145 | CHUVEIRO ELETRICO EM PVC (3 TEMPERATURAS) | UN | 65.02
GOINFRA | H543 | CHUVEIRO METÁLICO 8" COM BRAÇO METÁLICO (DUCHA FRIA) | UN | 125 | GOINFRAH543 | CHUVEIRO METÁLICO 8" COM BRAÇO METÁLICO (DUCHA FRIA) | UN | 125
GOINFRA | H147 | CONJUNTO DE FIXAÇÃO COM BUCHA PLÁSTICA 10MM PARA VASO SANITÁRIO | UN | 10.65 | GOINFRAH147 | CONJUNTO DE FIXAÇÃO COM BUCHA PLÁSTICA 10MM PARA VASO SANITÁRIO | UN | 10.65
GOINFRA | H429 | CONJUNTO DE FIXAÇÃO PARA TANQUE | UN | 17.28 | GOINFRAH429 | CONJUNTO DE FIXAÇÃO PARA TANQUE | UN | 17.28
GOINFRA | H334 | CORPO CAIXA SIFONADA 100 X 100 X 50 MM | UN | 17.85 | GOINFRAH334 | CORPO CAIXA SIFONADA 100 X 100 X 50 MM | UN | 17.85
GOINFRA | H335 | CORPO CAIXA SIFONADA 100 X 150 X 50 MM | UN | 22.26 | GOINFRAH335 | CORPO CAIXA SIFONADA 100 X 150 X 50 MM | UN | 22.26
GOINFRA | H336 | CORPO CAIXA SIFONADA 150 X 150 X 50 MM | UN | 35.1 | GOINFRAH336 | CORPO CAIXA SIFONADA 150 X 150 X 50 MM | UN | 35.1
GOINFRA | H337 | CORPO CAIXA SIFONADA 150 X 185 X 75 MM | UN | 39.88 | GOINFRAH337 | CORPO CAIXA SIFONADA 150 X 185 X 75 MM | UN | 39.88
GOINFRA | H338 | CORPO CAIXA SIFONADA 250 X 172 X 50 MM | UN | 63.5 | GOINFRAH338 | CORPO CAIXA SIFONADA 250 X 172 X 50 MM | UN | 63.5
GOINFRA | H339 | CORPO CAIXA SIFONADA 250 X 230 X 75 MM | UN | 70.33 | GOINFRAH339 | CORPO CAIXA SIFONADA 250 X 230 X 75 MM | UN | 70.33
GOINFRA | H331 | CORPO RALO SECO CILINDRICO 100 X 40 MM | UN | 10.72 | GOINFRAH331 | CORPO RALO SECO CILINDRICO 100 X 40 MM | UN | 10.72
GOINFRA | H330 | CORPO RALO SECO CONICO 100 X 40 MM | UN | 7.82 | GOINFRAH330 | CORPO RALO SECO CONICO 100 X 40 MM | UN | 7.82
GOINFRA | H340 | CORPO RALO SIFONADO CONICO 100 X 40 MM | UN | 7.17 | GOINFRAH340 | CORPO RALO SIFONADO CONICO 100 X 40 MM | UN | 7.17
GOINFRA | H341 | CORPO RALO SIFONADO QUADRADO 100 X 40 MM | UN | 10.49 | GOINFRAH341 | CORPO RALO SIFONADO QUADRADO 100 X 40 MM | UN | 10.49
GOINFRA | H352 | CORPO RALO SINFONADO CILINDRICO 100 X 40 MM | UN | 12 | GOINFRAH352 | CORPO RALO SINFONADO CILINDRICO 100 X 40 MM | UN | 12
GOINFRA | H723 | COTOVELO 90º FERRO MALEÁVEL GALVANIZADO 3/4" CLASSE 150 ROSCA NPT NBR 6925 | UN | 10.96 | GOINFRAH723 | COTOVELO 90º FERRO MALEÁVEL GALVANIZADO 3/4" CLASSE 150 ROSCA NPT NBR 6925 | UN | 10.96
GOINFRA | H707 | COTOVELO DE FERRO GALVANIZADO 90º X 2 1/2" | UN | 65.39 | GOINFRAH707 | COTOVELO DE FERRO GALVANIZADO 90º X 2 1/2" | UN | 65.39
GOINFRA | H637 | COTOVELO FERRO GALVANIZADO 45º X 2.1/2" | UN | 78.18 | GOINFRAH637 | COTOVELO FERRO GALVANIZADO 45º X 2.1/2" | UN | 78.18
GOINFRA | H638 | COTOVELO FERRO GALVANIZADO 45º X 3" | UN | 164.45 | GOINFRAH638 | COTOVELO FERRO GALVANIZADO 45º X 3" | UN | 164.45
GOINFRA | H663 | COTOVELO FERRO GALVANIZADO 90°X2" | UN | 40.75 | GOINFRAH663 | COTOVELO FERRO GALVANIZADO 90°X2" | UN | 40.75
GOINFRA | H592 | COTOVELO FERRO GALVANIZADO 90º X 1" | UN | 15.03 | GOINFRAH592 | COTOVELO FERRO GALVANIZADO 90º X 1" | UN | 15.03
GOINFRA | H593 | COTOVELO FERRO GALVANIZADO 90º X 3" | UN | 113.12 | GOINFRAH593 | COTOVELO FERRO GALVANIZADO 90º X 3" | UN | 113.12
GOINFRA | H322 | CRUZETA SOLDAVEL 25 MM | UN | 10.86 | GOINFRAH322 | CRUZETA SOLDAVEL 25 MM | UN | 10.86
GOINFRA | H323 | CRUZETA SOLDAVEL 50 MM | UN | 32.05 | GOINFRAH323 | CRUZETA SOLDAVEL 50 MM | UN | 32.05
GOINFRA | H148 | CUBA DE LOUÇA DE EMBUTIR OVAL MÉDIA | UN | 106.19 | GOINFRAH148 | CUBA DE LOUÇA DE EMBUTIR OVAL MÉDIA | UN | 106.19
GOINFRA | H702 | CUBA DE LOUÇA DE EMBUTIR REDONDA | UN | 97.4 | GOINFRAH702 | CUBA DE LOUÇA DE EMBUTIR REDONDA | UN | 97.4
GOINFRA | H552 | CUBA INOX 35X40X15CM E=0,6MM-AÇO 304 (CUBA Nº3) | UN | 147.75 | GOINFRAH552 | CUBA INOX 35X40X15CM E=0,6MM-AÇO 304 (CUBA Nº3) | UN | 147.75
GOINFRA | H553 | CUBA INOX 46X30X15CM E=0,6MM-AÇO 304 (CUBA Nº1) | UN | 149.93 | GOINFRAH553 | CUBA INOX 46X30X15CM E=0,6MM-AÇO 304 (CUBA Nº1) | UN | 149.93
GOINFRA | H554 | CUBA INOX 50X40X20CM E=0,7MM-AÇO 304 | UN | 425 | GOINFRAH554 | CUBA INOX 50X40X20CM E=0,7MM-AÇO 304 | UN | 425
GOINFRA | H149 | CUBA INOX 56X34X17CM E=0,6MM-AÇO 304 (CUBA Nº2) | UN | 219.74 | GOINFRAH149 | CUBA INOX 56X34X17CM E=0,6MM-AÇO 304 (CUBA Nº2) | UN | 219.74
GOINFRA | H351 | CURVA 45° DIAMETRO 100 mm (ESGOTO) | UN | 29.35 | GOINFRAH351 | CURVA 45° DIAMETRO 100 MM (ESGOTO) | UN | 29.35
GOINFRA | H350 | CURVA 45° DIAMETRO 40 MM (ESGOTO) | UN | 4.46 | GOINFRAH350 | CURVA 45° DIAMETRO 40 MM (ESGOTO) | UN | 4.46
GOINFRA | H635 | CURVA 45° SOLDAVEL DIAMETRO 75 MM | UN | 38.22 | GOINFRAH635 | CURVA 45° SOLDAVEL DIAMETRO 75 MM | UN | 38.22
GOINFRA | H634 | CURVA 45º SOLDAVEL DIAMETRO 50 MM | UN | 12.5 | GOINFRAH634 | CURVA 45º SOLDAVEL DIAMETRO 50 MM | UN | 12.5
GOINFRA | H349 | CURVA 90 GRAUS CURTA DIAMETRO 100 mm (ESGOTO) | UN | 29.43 | GOINFRAH349 | CURVA 90 GRAUS CURTA DIAMETRO 100 MM (ESGOTO) | UN | 29.43
GOINFRA | H346 | CURVA 90 GRAUS CURTA DIAMETRO 40 mm (ESGOTO) | UN | 5.27 | GOINFRAH346 | CURVA 90 GRAUS CURTA DIAMETRO 40 MM (ESGOTO) | UN | 5.27
GOINFRA | H347 | CURVA 90 GRAUS CURTA DIAMETRO 50 mm (ESGOTO) | UN | 11.2 | GOINFRAH347 | CURVA 90 GRAUS CURTA DIAMETRO 50 MM (ESGOTO) | UN | 11.2
GOINFRA | H348 | CURVA 90 GRAUS CURTA DIAMETRO 75 mm - (ESGOTO) | UN | 24.16 | GOINFRAH348 | CURVA 90 GRAUS CURTA DIAMETRO 75 MM - (ESGOTO) | UN | 24.16
GOINFRA | H344 | CURVA 90 GRAUS LONGA DIAMETRO 100 mm (ESGOTO) | UN | 48.13 | GOINFRAH344 | CURVA 90 GRAUS LONGA DIAMETRO 100 MM (ESGOTO) | UN | 48.13
GOINFRA | H378 | CURVA 90 GRAUS LONGA DIAMETRO 40 mm (ESGOTO) | UN | 5.91 | GOINFRAH378 | CURVA 90 GRAUS LONGA DIAMETRO 40 MM (ESGOTO) | UN | 5.91
GOINFRA | H342 | CURVA 90 GRAUS LONGA DIAMETRO 50 mm (ESGOTO) | UN | 11.49 | GOINFRAH342 | CURVA 90 GRAUS LONGA DIAMETRO 50 MM (ESGOTO) | UN | 11.49
GOINFRA | H343 | CURVA 90 GRAUS LONGA DIAMETRO 75 mm - (ESGOTO) | UN | 31.48 | GOINFRAH343 | CURVA 90 GRAUS LONGA DIAMETRO 75 MM - (ESGOTO) | UN | 31.48
GOINFRA | H324 | CURVA 90 GRAUS SOLDAVEL DIAMETRO 20 MM | UN | 2.46 | GOINFRAH324 | CURVA 90 GRAUS SOLDAVEL DIAMETRO 20 MM | UN | 2.46
GOINFRA | H325 | CURVA 90 GRAUS SOLDAVEL DIAMETRO 25 MM | UN | 3.91 | GOINFRAH325 | CURVA 90 GRAUS SOLDAVEL DIAMETRO 25 MM | UN | 3.91
GOINFRA | H250 | CURVA 90 GRAUS SOLDAVEL DIAMETRO 32 MM | UN | 7.98 | GOINFRAH250 | CURVA 90 GRAUS SOLDAVEL DIAMETRO 32 MM | UN | 7.98
GOINFRA | H251 | CURVA 90 GRAUS SOLDAVEL DIAMETRO 40 MM | UN | 14.44 | GOINFRAH251 | CURVA 90 GRAUS SOLDAVEL DIAMETRO 40 MM | UN | 14.44
GOINFRA | H252 | CURVA 90 GRAUS SOLDAVEL DIAMETRO 50 MM | UN | 15.18 | GOINFRAH252 | CURVA 90 GRAUS SOLDAVEL DIAMETRO 50 MM | UN | 15.18
GOINFRA | H253 | CURVA 90 GRAUS SOLDAVEL DIAMETRO 60 MM | UN | 41.28 | GOINFRAH253 | CURVA 90 GRAUS SOLDAVEL DIAMETRO 60 MM | UN | 41.28
GOINFRA | H619 | ESGUICHO REGULÁVEL 1.1/2" | UN | 161.78 | GOINFRAH619 | ESGUICHO REGULÁVEL 1.1/2" | UN | 161.78
GOINFRA | H700 | ESPUDE PARA LIGAÇÃO DE VASO SANITÁRIO | UN | 8.54 | GOINFRAH700 | ESPUDE PARA LIGAÇÃO DE VASO SANITÁRIO | UN | 8.54
GOINFRA | H662 | FILTRO CENTRAL AÇO INOX 304 VAZÃO 3.000 LITROS/HORA | UN | 6466.02 | GOINFRAH662 | FILTRO CENTRAL AÇO INOX 304 VAZÃO 3.000 LITROS/HORA | UN | 6466.02
GOINFRA | H689 | FITA VEDAROSCA 18 MM | m | 0.36 | GOINFRAH689 | FITA VEDAROSCA 18 MM | M | 0.36
GOINFRA | H366 | GRELHA QUADRADA ACO INOX ROTATIVA 100 mm (ESGOTO) | UN | 27.34 | GOINFRAH366 | GRELHA QUADRADA ACO INOX ROTATIVA 100 MM (ESGOTO) | UN | 27.34
GOINFRA | H368 | GRELHA QUADRADA ACO INOX ROTATIVA 150 mm (ESGOTO) | UN | 51.42 | GOINFRAH368 | GRELHA QUADRADA ACO INOX ROTATIVA 150 MM (ESGOTO) | UN | 51.42
GOINFRA | H365 | GRELHA QUADRADA ACO INOX SIMPLES 100 MM (ESGOTO) | UN | 19.73 | GOINFRAH365 | GRELHA QUADRADA ACO INOX SIMPLES 100 MM (ESGOTO) | UN | 19.73
GOINFRA | H367 | GRELHA QUADRADA ACO INOX SIMPLES 150 mm (ESGOTO) | UN | 39.05 | GOINFRAH367 | GRELHA QUADRADA ACO INOX SIMPLES 150 MM (ESGOTO) | UN | 39.05
GOINFRA | H361 | GRELHA QUADRADA BRANCA 100 MM (ESGOTO) | UN | 6.11 | GOINFRAH361 | GRELHA QUADRADA BRANCA 100 MM (ESGOTO) | UN | 6.11
GOINFRA | H362 | GRELHA QUADRADA CROMADA 100 MM (ESGOTO) | UN | 16.89 | GOINFRAH362 | GRELHA QUADRADA CROMADA 100 MM (ESGOTO) | UN | 16.89
GOINFRA | H364 | GRELHA QUADRADA CROMADA 150 MM - (ESGOTO) | UN | 34.54 | GOINFRAH364 | GRELHA QUADRADA CROMADA 150 MM - (ESGOTO) | UN | 34.54
GOINFRA | H363 | GRELHA QUADRADO BRANCA 150 MM - (ESGOTO) | UN | 11.35 | GOINFRAH363 | GRELHA QUADRADO BRANCA 150 MM - (ESGOTO) | UN | 11.35
GOINFRA | H359 | GRELHA REDONDA ACO INOX ROTATIVA 100 MM (ESGOTO) | UN | 27.28 | GOINFRAH359 | GRELHA REDONDA ACO INOX ROTATIVA 100 MM (ESGOTO) | UN | 27.28
GOINFRA | H360 | GRELHA REDONDA ACO INOX ROTATIVO 150 MM (ESGOTO) | UN | 46.78 | GOINFRAH360 | GRELHA REDONDA ACO INOX ROTATIVO 150 MM (ESGOTO) | UN | 46.78
GOINFRA | H357 | GRELHA REDONDA ACO INOX SIMPLES 100 MM (ESGOTO) | UN | 23.22 | GOINFRAH357 | GRELHA REDONDA ACO INOX SIMPLES 100 MM (ESGOTO) | UN | 23.22
GOINFRA | H358 | GRELHA REDONDA ACO INOX SIMPLES 150 MM (ESGOTO) | UN | 38.92 | GOINFRAH358 | GRELHA REDONDA ACO INOX SIMPLES 150 MM (ESGOTO) | UN | 38.92
GOINFRA | H353 | GRELHA REDONDA BRANCA DIAMETRO 100 MM (ESGOTO) | UN | 3.73 | GOINFRAH353 | GRELHA REDONDA BRANCA DIAMETRO 100 MM (ESGOTO) | UN | 3.73
GOINFRA | H355 | GRELHA REDONDA BRANCA DIAMETRO 150 MM (ESGOTO) | UN | 7.13 | GOINFRAH355 | GRELHA REDONDA BRANCA DIAMETRO 150 MM (ESGOTO) | UN | 7.13
GOINFRA | H354 | GRELHA REDONDA CROMADA 100 MM (ESGOTO) | UN | 13.2 | GOINFRAH354 | GRELHA REDONDA CROMADA 100 MM (ESGOTO) | UN | 13.2
GOINFRA | H356 | GRELHA REDONDA CROMADA 150 MM (ESGOTO) | UN | 22.46 | GOINFRAH356 | GRELHA REDONDA CROMADA 150 MM (ESGOTO) | UN | 22.46
GOINFRA | H424 | HIDROMETRO 3 M3, DIAM. RAMAL = 25 MM | UN | 105.9 | GOINFRAH424 | HIDROMETRO 3 M3, DIAM. RAMAL = 25 MM | UN | 105.9
GOINFRA | H379 | JOELHO 45 GRAUS DIAMETRO 100 mm - (ESGOTO) | UN | 9.12 | GOINFRAH379 | JOELHO 45 GRAUS DIAMETRO 100 MM - (ESGOTO) | UN | 9.12
GOINFRA | H394 | JOELHO 45 GRAUS DIAMETRO 40 mm - (ESGOTO) | UN | 2.44 | GOINFRAH394 | JOELHO 45 GRAUS DIAMETRO 40 MM - (ESGOTO) | UN | 2.44
GOINFRA | H381 | JOELHO 45 GRAUS DIAMETRO 50 mm (ESGOTO) | UN | 3.91 | GOINFRAH381 | JOELHO 45 GRAUS DIAMETRO 50 MM (ESGOTO) | UN | 3.91
GOINFRA | H382 | JOELHO 45 GRAUS DIAMETRO 75 mm (ESGOTO) | UN | 8.34 | GOINFRAH382 | JOELHO 45 GRAUS DIAMETRO 75 MM (ESGOTO) | UN | 8.34
GOINFRA | H154 | JOELHO 45 GRAUS SOLDÁVEL DIAM. 20 MM | UN | 1.41 | GOINFRAH154 | JOELHO 45 GRAUS SOLDÁVEL DIAM. 20 MM | UN | 1.41
GOINFRA | H155 | JOELHO 45 GRAUS SOLDÁVEL DIAM. 25 MM | UN | 1.89 | GOINFRAH155 | JOELHO 45 GRAUS SOLDÁVEL DIAM. 25 MM | UN | 1.89
GOINFRA | H279 | JOELHO 45 GRAUS SOLDÁVEL DIAM. 40 MM | UN | 8.11 | GOINFRAH279 | JOELHO 45 GRAUS SOLDÁVEL DIAM. 40 MM | UN | 8.11
GOINFRA | H277 | JOELHO 45 GRAUS SOLDÁVEL DIAM. 50 MM | UN | 9.81 | GOINFRAH277 | JOELHO 45 GRAUS SOLDÁVEL DIAM. 50 MM | UN | 9.81
GOINFRA | H278 | JOELHO 45 GRAUS SOLDÁVEL DIAM. 60 MM | UN | 33.93 | GOINFRAH278 | JOELHO 45 GRAUS SOLDÁVEL DIAM. 60 MM | UN | 33.93
GOINFRA | H275 | JOELHO 45 GRAUS SOLDÁVEL DIAM. 75 MM | UN | 63.62 | GOINFRAH275 | JOELHO 45 GRAUS SOLDÁVEL DIAM. 75 MM | UN | 63.62
GOINFRA | H276 | JOELHO 45 GRAUS SOLDÁVEL DIAM. 85 MM | UN | 91.48 | GOINFRAH276 | JOELHO 45 GRAUS SOLDÁVEL DIAM. 85 MM | UN | 91.48
GOINFRA | H274 | JOELHO 45 GRAUS SOLDÁVEL DIAM.110 MM | UN | 199.95 | GOINFRAH274 | JOELHO 45 GRAUS SOLDÁVEL DIAM.110 MM | UN | 199.95
GOINFRA | H156 | JOELHO 45 GRUAS SOLDÁVEL DIAM. 32 MM | UN | 5.58 | GOINFRAH156 | JOELHO 45 GRUAS SOLDÁVEL DIAM. 32 MM | UN | 5.58
GOINFRA | H442 | JOELHO 90 GRAUS C/ANEL 40 MM | UN | 3.24 | GOINFRAH442 | JOELHO 90 GRAUS C/ANEL 40 MM | UN | 3.24
GOINFRA | H443 | JOELHO 90 GRAUS C/ANEL 50 MM | UN | 3.47 | GOINFRAH443 | JOELHO 90 GRAUS C/ANEL 50 MM | UN | 3.47
GOINFRA | H280 | JOELHO 90 GRAUS C/ROSCA E BUCHA LATAO 1/2" | UN | 12.24 | GOINFRAH280 | JOELHO 90 GRAUS C/ROSCA E BUCHA LATAO 1/2" | UN | 12.24
GOINFRA | H281 | JOELHO 90 GRAUS C/ROSCA E BUCHA LATAO 3/4" | UN | 13.13 | GOINFRAH281 | JOELHO 90 GRAUS C/ROSCA E BUCHA LATAO 3/4" | UN | 13.13
GOINFRA | H375 | JOELHO 90 GRAUS COM VISTA 100 X 50 MM (ESGOTO) | UN | 22.42 | GOINFRAH375 | JOELHO 90 GRAUS COM VISTA 100 X 50 MM (ESGOTO) | UN | 22.42
GOINFRA | H377 | JOELHO 90 GRAUS DIAMETRO 100 mm (ESGOTO) | UN | 9.58 | GOINFRAH377 | JOELHO 90 GRAUS DIAMETRO 100 MM (ESGOTO) | UN | 9.58
GOINFRA | H380 | JOELHO 90 GRAUS DIAMETRO 40 mm (ESGOTO) | UN | 2.8 | GOINFRAH380 | JOELHO 90 GRAUS DIAMETRO 40 MM (ESGOTO) | UN | 2.8
GOINFRA | H371 | JOELHO 90 GRAUS DIAMETRO 50 mm (ESGOTO) | UN | 3.32 | GOINFRAH371 | JOELHO 90 GRAUS DIAMETRO 50 MM (ESGOTO) | UN | 3.32
GOINFRA | H372 | JOELHO 90 GRAUS DIAMETRO 75 mm (ESGOTO) | UN | 9.18 | GOINFRAH372 | JOELHO 90 GRAUS DIAMETRO 75 MM (ESGOTO) | UN | 9.18
GOINFRA | H159 | JOELHO 90 GRAUS ROSCAVEL DIAMETRO 1" | UN | 6.8 | GOINFRAH159 | JOELHO 90 GRAUS ROSCAVEL DIAMETRO 1" | UN | 6.8
GOINFRA | H160 | JOELHO 90 GRAUS ROSCAVEL DIAMETRO 1/2" | UN | 2.25 | GOINFRAH160 | JOELHO 90 GRAUS ROSCAVEL DIAMETRO 1/2" | UN | 2.25
GOINFRA | H161 | JOELHO 90 GRAUS ROSCAVEL DIAMETRO 3/4" | UN | 3.72 | GOINFRAH161 | JOELHO 90 GRAUS ROSCAVEL DIAMETRO 3/4" | UN | 3.72
GOINFRA | H157 | JOELHO 90 GRAUS SOLD.C/BUCHA LATAO DIAM. 20 X 1/2" | UN | 6.33 | GOINFRAH157 | JOELHO 90 GRAUS SOLD.C/BUCHA LATAO DIAM. 20 X 1/2" | UN | 6.33
GOINFRA | H158 | JOELHO 90 GRAUS SOLD.C/BUCHA LATAO DIAM. 25 X 3/4" | UN | 6.59 | GOINFRAH158 | JOELHO 90 GRAUS SOLD.C/BUCHA LATAO DIAM. 25 X 3/4" | UN | 6.59
GOINFRA | H162 | JOELHO 90 GRAUS SOLDAVEL DIAMETRO 110 MM | UN | 221.92 | GOINFRAH162 | JOELHO 90 GRAUS SOLDAVEL DIAMETRO 110 MM | UN | 221.92
GOINFRA | H163 | JOELHO 90 GRAUS SOLDAVEL DIAMETRO 20 MM | UN | 0.8 | GOINFRAH163 | JOELHO 90 GRAUS SOLDAVEL DIAMETRO 20 MM | UN | 0.8
GOINFRA | H164 | JOELHO 90 GRAUS SOLDAVEL DIAMETRO 25 MM | UN | 1.01 | GOINFRAH164 | JOELHO 90 GRAUS SOLDAVEL DIAMETRO 25 MM | UN | 1.01
GOINFRA | H165 | JOELHO 90 GRAUS SOLDAVEL DIAMETRO 32 MM | UN | 2.64 | GOINFRAH165 | JOELHO 90 GRAUS SOLDAVEL DIAMETRO 32 MM | UN | 2.64
GOINFRA | H166 | JOELHO 90 GRAUS SOLDAVEL DIAMETRO 40 MM | UN | 7.66 | GOINFRAH166 | JOELHO 90 GRAUS SOLDAVEL DIAMETRO 40 MM | UN | 7.66
GOINFRA | H167 | JOELHO 90 GRAUS SOLDAVEL DIAMETRO 50 MM | UN | 6.41 | GOINFRAH167 | JOELHO 90 GRAUS SOLDAVEL DIAMETRO 50 MM | UN | 6.41
GOINFRA | H168 | JOELHO 90 GRAUS SOLDAVEL DIAMETRO 60 MM | UN | 28.79 | GOINFRAH168 | JOELHO 90 GRAUS SOLDAVEL DIAMETRO 60 MM | UN | 28.79
GOINFRA | H169 | JOELHO 90 GRAUS SOLDAVEL DIAMETRO 75 MM | UN | 108.66 | GOINFRAH169 | JOELHO 90 GRAUS SOLDAVEL DIAMETRO 75 MM | UN | 108.66
GOINFRA | H170 | JOELHO 90 GRAUS SOLDAVEL DIAMETRO 85 MM | UN | 135.49 | GOINFRAH170 | JOELHO 90 GRAUS SOLDAVEL DIAMETRO 85 MM | UN | 135.49
GOINFRA | H171 | JOELHO 90 GRAUS SOLDAVEL/ROSCA DIAMETRO 20X1/2" | UN | 2.83 | GOINFRAH171 | JOELHO 90 GRAUS SOLDAVEL/ROSCA DIAMETRO 20X1/2" | UN | 2.83
GOINFRA | H420 | JOELHO DE REDUCAO 90 GRAUS COM ROSCA E BUCHA LATAO 3/4"X1/2" | UN | 17.47 | GOINFRAH420 | JOELHO DE REDUCAO 90 GRAUS COM ROSCA E BUCHA LATAO 3/4"X1/2" | UN | 17.47
GOINFRA | H173 | JOELHO DE REDUCAO 90 GRAUS SOLDÁVEL COM BUCHA LATAO 25X1/2" | UN | 6.6 | GOINFRAH173 | JOELHO DE REDUCAO 90 GRAUS SOLDÁVEL COM BUCHA LATAO 25X1/2" | UN | 6.6
GOINFRA | H419 | JOELHO DE REDUCAO 90 GRAUS SOLDÁVEL DIAM. 25 MM X 20 MM | UN | 3.83 | GOINFRAH419 | JOELHO DE REDUCAO 90 GRAUS SOLDÁVEL DIAM. 25 MM X 20 MM | UN | 3.83
GOINFRA | H444 | JOELHO DE REDUÇÃO 90 GRAUS SOLDAVEL DIAM. 32 MM X 25 MM | UN | 4.94 | GOINFRAH444 | JOELHO DE REDUÇÃO 90 GRAUS SOLDAVEL DIAM. 32 MM X 25 MM | UN | 4.94
GOINFRA | H174 | JOELHO DE REDUCAO 90 GRAUS SOLDAVEL/ROSCA DIAM. 25X1/2" | UN | 3.77 | GOINFRAH174 | JOELHO DE REDUCAO 90 GRAUS SOLDAVEL/ROSCA DIAM. 25X1/2" | UN | 3.77
GOINFRA | H172 | JOELHO DE REDUÇÃO 90 GRAUS SOLDAVEL/ROSCA DIAM. 25X3/4" | UN | 4.06 | GOINFRAH172 | JOELHO DE REDUÇÃO 90 GRAUS SOLDAVEL/ROSCA DIAM. 25X3/4" | UN | 4.06
GOINFRA | H374 | JUNCAO 45 GRAUS DIAMETRO 40 mm (ESGOTO) | UN | 3.67 | GOINFRAH374 | JUNCAO 45 GRAUS DIAMETRO 40 MM (ESGOTO) | UN | 3.67
GOINFRA | H605 | JUNÇÃO DUPLA DIAMETRO 75 MM | UN | 20.81 | GOINFRAH605 | JUNÇÃO DUPLA DIAMETRO 75 MM | UN | 20.81
GOINFRA | H376 | JUNCAO INVERTIDA 75 X 50 mm (ESGOTO) | UN | 12.57 | GOINFRAH376 | JUNCAO INVERTIDA 75 X 50 MM (ESGOTO) | UN | 12.57
GOINFRA | H384 | JUNCAO SIMPLES DIAMETRO 100 X 100 mm (ESGOTO) | UN | 27.01 | GOINFRAH384 | JUNCAO SIMPLES DIAMETRO 100 X 100 MM (ESGOTO) | UN | 27.01
GOINFRA | H386 | JUNCAO SIMPLES DIAMETRO 100 X 50 MM - (ESGOTO) | UN | 16.51 | GOINFRAH386 | JUNCAO SIMPLES DIAMETRO 100 X 50 MM - (ESGOTO) | UN | 16.51
GOINFRA | H383 | JUNCAO SIMPLES DIAMETRO 100 X 75 MM (ESGOTO) | UN | 21.14 | GOINFRAH383 | JUNCAO SIMPLES DIAMETRO 100 X 75 MM (ESGOTO) | UN | 21.14
GOINFRA | H387 | JUNCAO SIMPLES DIAMETRO 50 X 50 MM (ESGOTO) | UN | 8.89 | GOINFRAH387 | JUNCAO SIMPLES DIAMETRO 50 X 50 MM (ESGOTO) | UN | 8.89
GOINFRA | H388 | JUNCAO SIMPLES DIAMETRO 75 X 50 MM - (ESGOTO) | UN | 12.93 | GOINFRAH388 | JUNCAO SIMPLES DIAMETRO 75 X 50 MM - (ESGOTO) | UN | 12.93
GOINFRA | H385 | JUNCAO SIMPLES DIAMETRO 75 X 75 MM - (ESGOTO) | UN | 15.6 | GOINFRAH385 | JUNCAO SIMPLES DIAMETRO 75 X 75 MM - (ESGOTO) | UN | 15.6
GOINFRA | H665 | KIT CAVALETE (D=25MM P/ HIDRÔMETROS 1,5 M3; 3 M3 E 5 M3) + CAIXA PADRÃO "A" DA SANEAGO | UN | 147.34 | GOINFRAH665 | KIT CAVALETE (D=25MM P/ HIDRÔMETROS 1,5 M3; 3 M3 E 5 M3) + CAIXA PADRÃO "A" DA SANEAGO | UN | 147.34
GOINFRA | H175 | KIT DE FIXAÇÃO PARA MICTORIO DE LOUCA | UN | 144.9 | GOINFRAH175 | KIT DE FIXAÇÃO PARA MICTORIO DE LOUCA | UN | 144.9
GOINFRA | H714 | LAVATÓRIO DE CANTO SEM COLUNA | UN | 204.69 | GOINFRAH714 | LAVATÓRIO DE CANTO SEM COLUNA | UN | 204.69
GOINFRA | H176 | LAVATÓRIO MÉDIO COM COLUNA | UN | 203.6 | GOINFRAH176 | LAVATÓRIO MÉDIO COM COLUNA | UN | 203.6
GOINFRA | H177 | LAVATÓRIO MÉDIO SEM COLUNA | UN | 101.6 | GOINFRAH177 | LAVATÓRIO MÉDIO SEM COLUNA | UN | 101.6
GOINFRA | H727 | LAVATÓRIO PEQUENO COM COLUNA SUSPENSA (L510 VOGUE PLUS OU EQUIVALENTE) | UN | 498.65 | GOINFRAH727 | LAVATÓRIO PEQUENO COM COLUNA SUSPENSA (L510 VOGUE PLUS OU EQUIVALENTE) | UN | 498.65
GOINFRA | H178 | LIGACAO FLEXIVEL (ENGATE) PVC 1/2" | UN | 3.71 | GOINFRAH178 | LIGACAO FLEXIVEL (ENGATE) PVC 1/2" | UN | 3.71
GOINFRA | H179 | LIGACAO FLEXIVEL METÁLICO DIAMETRO 1/2" (ENGATE) | UN | 42.41 | GOINFRAH179 | LIGACAO FLEXIVEL METÁLICO DIAMETRO 1/2" (ENGATE) | UN | 42.41
GOINFRA | H717 | LIMITADOR DE PRESSÃO PRIMEIRO ESTÁGIO,COM MANÔMETRO,PRESSÃO DE ENTRADA 2 A 18 BAR E PRESSÃO DE SAÍDA 1,5 BAR, CONEXÕES DE ENTRADA E SAÍDA 1/2" NPT | UN | 300 | GOINFRAH717 | LIMITADOR DE PRESSÃO PRIMEIRO ESTÁGIO,COM MANÔMETRO,PRESSÃO DE ENTRADA 2 A 18 BAR E PRESSÃO DE SAÍDA 1,5 BAR, CONEXÕES DE ENTRADA E SAÍDA 1/2" NPT | UN | 300
GOINFRA | H726 | LUVA DE FERRO MALEÁVEL GALVANIZADO 3/4", CLASSE 150, ROSCA NPT - NBR 6925 | UN | 15.88 | GOINFRAH726 | LUVA DE FERRO MALEÁVEL GALVANIZADO 3/4", CLASSE 150, ROSCA NPT - NBR 6925 | UN | 15.88
GOINFRA | H599 | LUVA DE REDUÇÃO EM FERRO GALVANIZADO 3" X 2.1/2" | UN | 84.69 | GOINFRAH599 | LUVA DE REDUÇÃO EM FERRO GALVANIZADO 3" X 2.1/2" | UN | 84.69
GOINFRA | H312 | LUVA DE REDUCAO SOLDÁVEL 25 X 20 MM | UN | 1.94 | GOINFRAH312 | LUVA DE REDUCAO SOLDÁVEL 25 X 20 MM | UN | 1.94
GOINFRA | H313 | LUVA DE REDUCAO SOLDÁVEL 32 X 25 MM | UN | 4.42 | GOINFRAH313 | LUVA DE REDUCAO SOLDÁVEL 32 X 25 MM | UN | 4.42
GOINFRA | H267 | LUVA DE REDUÇÃO SOLDAVEL COM BUCHA DE LATAO 20 X 1/2" | UN | 4.84 | GOINFRAH267 | LUVA DE REDUÇÃO SOLDAVEL COM BUCHA DE LATAO 20 X 1/2" | UN | 4.84
GOINFRA | H182 | LUVA DE REDUÇÃO SOLDAVEL COM BUCHA DE LATAO 25 X 3/4" | UN | 6.51 | GOINFRAH182 | LUVA DE REDUÇÃO SOLDAVEL COM BUCHA DE LATAO 25 X 3/4" | UN | 6.51
GOINFRA | H303 | LUVA DE REDUÇÃO SOLDÁVEL COM BUCHA LATAO 25X1/2" | UN | 5.73 | GOINFRAH303 | LUVA DE REDUÇÃO SOLDÁVEL COM BUCHA LATAO 25X1/2" | UN | 5.73
GOINFRA | H307 | LUVA DE REDUÇÃO SOLDÁVEL COM ROSCA 25X1/2" | UN | 1.95 | GOINFRAH307 | LUVA DE REDUÇÃO SOLDÁVEL COM ROSCA 25X1/2" | UN | 1.95
GOINFRA | H655 | LUVA REDUÇÃO DE FERRO MALEÁVEL GALVANIZADO 3/4" X 1/2", CLASSE 150, ROSCA NPT - NBR 6925 | UN | 8.28 | GOINFRAH655 | LUVA REDUÇÃO DE FERRO MALEÁVEL GALVANIZADO 3/4" X 1/2", CLASSE 150, ROSCA NPT - NBR 6925 | UN | 8.28
GOINFRA | H392 | LUVA SIMPLES DIAMETRO 100 mm - (ESGOTO) | UN | 5.63 | GOINFRAH392 | LUVA SIMPLES DIAMETRO 100 MM - (ESGOTO) | UN | 5.63
GOINFRA | H389 | LUVA SIMPLES DIAMETRO 40 mm (ESGOTO) | UN | 1.81 | GOINFRAH389 | LUVA SIMPLES DIAMETRO 40 MM (ESGOTO) | UN | 1.81
GOINFRA | H390 | LUVA SIMPLES DIAMETRO 50 mm (ESGOTO) | UN | 2.76 | GOINFRAH390 | LUVA SIMPLES DIAMETRO 50 MM (ESGOTO) | UN | 2.76
GOINFRA | H391 | LUVA SIMPLES DIAMETRO 75 mm - (ESGOTO) | UN | 5.56 | GOINFRAH391 | LUVA SIMPLES DIAMETRO 75 MM - (ESGOTO) | UN | 5.56
GOINFRA | H315 | LUVA SOLDAVEL 110 MM | UN | 66.75 | GOINFRAH315 | LUVA SOLDAVEL 110 MM | UN | 66.75
GOINFRA | H321 | LUVA SOLDAVEL 20 MM | UN | 0.91 | GOINFRAH321 | LUVA SOLDAVEL 20 MM | UN | 0.91
GOINFRA | H319 | LUVA SOLDAVEL 25 MM | UN | 0.99 | GOINFRAH319 | LUVA SOLDAVEL 25 MM | UN | 0.99
GOINFRA | H320 | LUVA SOLDAVEL 32 MM | UN | 2.51 | GOINFRAH320 | LUVA SOLDAVEL 32 MM | UN | 2.51
GOINFRA | H317 | LUVA SOLDAVEL 40 MM | UN | 4.74 | GOINFRAH317 | LUVA SOLDAVEL 40 MM | UN | 4.74
GOINFRA | H318 | LUVA SOLDAVEL 50 MM | UN | 5.26 | GOINFRAH318 | LUVA SOLDAVEL 50 MM | UN | 5.26
GOINFRA | H316 | LUVA SOLDAVEL 60 MM | UN | 14.81 | GOINFRAH316 | LUVA SOLDAVEL 60 MM | UN | 14.81
GOINFRA | H282 | LUVA SOLDAVEL 75 MM | UN | 23.69 | GOINFRAH282 | LUVA SOLDAVEL 75 MM | UN | 23.69
GOINFRA | H314 | LUVA SOLDAVEL 85 MM | UN | 39.62 | GOINFRAH314 | LUVA SOLDAVEL 85 MM | UN | 39.62
GOINFRA | H310 | LUVA SOLDAVEL COM ROSCA 20 X 1/2" | UN | 1.72 | GOINFRAH310 | LUVA SOLDAVEL COM ROSCA 20 X 1/2" | UN | 1.72
GOINFRA | H311 | LUVA SOLDAVEL COM ROSCA 25 X 3/4" | UN | 1.99 | GOINFRAH311 | LUVA SOLDAVEL COM ROSCA 25 X 3/4" | UN | 1.99
GOINFRA | H308 | LUVA SOLDAVEL COM ROSCA 32 X 1" | UN | 5.74 | GOINFRAH308 | LUVA SOLDAVEL COM ROSCA 32 X 1" | UN | 5.74
GOINFRA | H309 | LUVA SOLDAVEL COM ROSCA 40 X 1.1/4" | UN | 13.87 | GOINFRAH309 | LUVA SOLDAVEL COM ROSCA 40 X 1.1/4" | UN | 13.87
GOINFRA | H306 | LUVA SOLDÁVEL COM ROSCA 50 X 1.1/2" | UN | 29.6 | GOINFRAH306 | LUVA SOLDÁVEL COM ROSCA 50 X 1.1/2" | UN | 29.6
GOINFRA | H661 | MANGUEIRA CHICOTE "PIG TAIL" FLEXÍVEL PARA P-45 DE MANGUEIRA NITRÍLICA COM COMPRIMENTO DE 500 MM E ROSCA DAS CONEXÕES DE 7/8" R.E. X 7/16"NS OU M20 X 7/16" NS - NBR 13419 | UN | 26.13 | GOINFRAH661 | MANGUEIRA CHICOTE "PIG TAIL" FLEXÍVEL PARA P-45 DE MANGUEIRA NITRÍLICA COM COMPRIMENTO DE 500 MM E ROSCA DAS CONEXÕES DE 7/8" R.E. X 7/16"NS OU M20 X 7/16" NS - NBR 13419 | UN | 26.13
GOINFRA | H617 | MANGUEIRA DE INCÊNDIO DI=38 MM TIPO 2 COMPRIMENTO 15 M | CJ | 416 | GOINFRAH617 | MANGUEIRA DE INCÊNDIO DI=38 MM TIPO 2 COMPRIMENTO 15 M | CJ | 416
GOINFRA | H643 | MANGUEIRA DE INCENDIO DI=38 mm TIPO 2 COMPRIMENTO 20 M | CJ | 430 | GOINFRAH643 | MANGUEIRA DE INCENDIO DI=38 MM TIPO 2 COMPRIMENTO 20 M | CJ | 430
GOINFRA | H644 | MANGUEIRA DE INCENDIO DI=38 MM TIPO 2 COMPRIMENTO 30 M | CJ | 668.13 | GOINFRAH644 | MANGUEIRA DE INCENDIO DI=38 MM TIPO 2 COMPRIMENTO 30 M | CJ | 668.13
GOINFRA | H625 | MANOMETRO - 0 A 10 KG/CM2 | UN | 172 | GOINFRAH625 | MANOMETRO - 0 A 10 KG/CM2 | UN | 172
GOINFRA | H210 | MEIA SABONETEIRA LOUCA EMBUTIR | UN | 46.8 | GOINFRAH210 | MEIA SABONETEIRA LOUCA EMBUTIR | UN | 46.8
GOINFRA | H185 | MICTORIO DE LOUCA SIFONADO | UN | 349.9 | GOINFRAH185 | MICTORIO DE LOUCA SIFONADO | UN | 349.9
GOINFRA | H186 | NIPLE COM ROSCA DIAMETRO 1" | UN | 3.37 | GOINFRAH186 | NIPLE COM ROSCA DIAMETRO 1" | UN | 3.37
GOINFRA | H187 | NIPLE COM ROSCA DIAMETRO 1.1/2" | UN | 7.98 | GOINFRAH187 | NIPLE COM ROSCA DIAMETRO 1.1/2" | UN | 7.98
GOINFRA | H188 | NIPLE COM ROSCA DIAMETRO 1.1/4" | UN | 5.05 | GOINFRAH188 | NIPLE COM ROSCA DIAMETRO 1.1/4" | UN | 5.05
GOINFRA | H189 | NIPLE COM ROSCA DIAMETRO 1/2" | UN | 0.99 | GOINFRAH189 | NIPLE COM ROSCA DIAMETRO 1/2" | UN | 0.99
GOINFRA | H295 | NIPLE COM ROSCA DIAMETRO 2" | UN | 16.19 | GOINFRAH295 | NIPLE COM ROSCA DIAMETRO 2" | UN | 16.19
GOINFRA | H296 | NIPLE COM ROSCA DIAMETRO 2.1/2" | UN | 22.51 | GOINFRAH296 | NIPLE COM ROSCA DIAMETRO 2.1/2" | UN | 22.51
GOINFRA | H293 | NIPLE COM ROSCA DIAMETRO 3" | UN | 26.55 | GOINFRAH293 | NIPLE COM ROSCA DIAMETRO 3" | UN | 26.55
GOINFRA | H190 | NIPLE COM ROSCA DIAMETRO 3/4" | UN | 1.53 | GOINFRAH190 | NIPLE COM ROSCA DIAMETRO 3/4" | UN | 1.53
GOINFRA | H294 | NIPLE COM ROSCA DIAMETRO 4" | UN | 47.72 | GOINFRAH294 | NIPLE COM ROSCA DIAMETRO 4" | UN | 47.72
GOINFRA | H722 | NIPLE DE REDUÇÃO DE LATÃO MACHO/MACHO ROSCA NPT DE 1/2" X 1/4" | UN | 12.03 | GOINFRAH722 | NIPLE DE REDUÇÃO DE LATÃO MACHO/MACHO ROSCA NPT DE 1/2" X 1/4" | UN | 12.03
GOINFRA | H627 | NIPLE DUPLO DE FERRO GALVANIZADO 1" | UN | 10.24 | GOINFRAH627 | NIPLE DUPLO DE FERRO GALVANIZADO 1" | UN | 10.24
GOINFRA | H628 | NIPLE DUPLO DE FERRO GALVANIZADO 2.1/2" | UN | 46.16 | GOINFRAH628 | NIPLE DUPLO DE FERRO GALVANIZADO 2.1/2" | UN | 46.16
GOINFRA | H629 | NIPLE DUPLO DE FERRO GALVANIZADO 3" | UN | 89.17 | GOINFRAH629 | NIPLE DUPLO DE FERRO GALVANIZADO 3" | UN | 89.17
GOINFRA | H650 | NIPLE DUPLO DE FERRO MALEÁVEL GALVANIZADO 3/4" CLASSE 300 ROSCA NPT - NBR 6925 | UN | 8.15 | GOINFRAH650 | NIPLE DUPLO DE FERRO MALEÁVEL GALVANIZADO 3/4" CLASSE 300 ROSCA NPT - NBR 6925 | UN | 8.15
GOINFRA | H630 | NIPLE DUPLO DE REDUÇÃO EM FERRO GALVANIZADO 3" X 2.1/2" | UN | 109.29 | GOINFRAH630 | NIPLE DUPLO DE REDUÇÃO EM FERRO GALVANIZADO 3" X 2.1/2" | UN | 109.29
GOINFRA | H265 | PARAFUSO DE FIXACAO PARA LAVATORIO COM BUCHA PLASTICA 8 MM | PR | 8.23 | GOINFRAH265 | PARAFUSO DE FIXACAO PARA LAVATORIO COM BUCHA PLASTICA 8 MM | PR | 8.23
GOINFRA | H581 | PIA MARMORE/GRANITO SINTÉTICO 1,00 X 0,54 M (DIMENSÕES APROXIMADAS) | UN | 200 | GOINFRAH581 | PIA MARMORE/GRANITO SINTÉTICO 1,00 X 0,54 M (DIMENSÕES APROXIMADAS) | UN | 200
GOINFRA | H477 | PIA MARMORE/GRANITO SINTÉTICO 1,20 X 0,54 (DIMENSÕES APROXIMADAS) | UN | 202.39 | GOINFRAH477 | PIA MARMORE/GRANITO SINTÉTICO 1,20 X 0,54 (DIMENSÕES APROXIMADAS) | UN | 202.39
GOINFRA | H478 | PIA MARMORE/GRANITO SINTÉTICO 2,00 X 0,54 M (DIMENSÕES APROXIMADAS) | UN | 495.85 | GOINFRAH478 | PIA MARMORE/GRANITO SINTÉTICO 2,00 X 0,54 M (DIMENSÕES APROXIMADAS) | UN | 495.85
GOINFRA | H725 | PLACA DE SINALIZAÇÃO EM ALUMÍNIO 35 X 25 CM - "PERIGO - GÁS INFLAMÁVEL - PROIBIDO FUMAR" | UN | 48.76 | GOINFRAH725 | PLACA DE SINALIZAÇÃO EM ALUMÍNIO 35 X 25 CM - "PERIGO - GÁS INFLAMÁVEL - PROIBIDO FUMAR" | UN | 48.76
GOINFRA | H594 | PLUG PVC COM ROSCA 1/2 | UN | 0.82 | GOINFRAH594 | PLUG PVC COM ROSCA 1/2 | UN | 0.82
GOINFRA | H400 | PORTA GRELHA QUADRADA PARA GRELHA QUADRADA CROMADA 100 MM (ESGOTO) | UN | 10.3 | GOINFRAH400 | PORTA GRELHA QUADRADA PARA GRELHA QUADRADA CROMADA 100 MM (ESGOTO) | UN | 10.3
GOINFRA | H402 | PORTA GRELHA QUADRADA PARA GRELHA REDONDA BRANCA 100 MM (ESGOTO) | UN | 8.49 | GOINFRAH402 | PORTA GRELHA QUADRADA PARA GRELHA REDONDA BRANCA 100 MM (ESGOTO) | UN | 8.49
GOINFRA | H403 | PORTA GRELHA QUADRADA PARA GRELHA REDONDA CROMADA 100 MM (ESGOTO) | UN | 10.87 | GOINFRAH403 | PORTA GRELHA QUADRADA PARA GRELHA REDONDA CROMADA 100 MM (ESGOTO) | UN | 10.87
GOINFRA | H401 | PORTA GRELHA QUADRADO BRANCO DIAM. 150 mm (ESGOTO) | UN | 10.67 | GOINFRAH401 | PORTA GRELHA QUADRADO BRANCO DIAM. 150 MM (ESGOTO) | UN | 10.67
GOINFRA | H399 | PORTA GRELHA QUADRADO CROMADO DIAM. 150 mm (ESGOTO) | UN | 12.74 | GOINFRAH399 | PORTA GRELHA QUADRADO CROMADO DIAM. 150 MM (ESGOTO) | UN | 12.74
GOINFRA | H398 | PORTA GRELHA REDONDO BRANCO DIAM. 100 mm (ESGOTO) | UN | 6.23 | GOINFRAH398 | PORTA GRELHA REDONDO BRANCO DIAM. 100 MM (ESGOTO) | UN | 6.23
GOINFRA | H404 | PORTA GRELHA REDONDO BRANCO DIAM. 150 mm (ESGOTO) | UN | 7.67 | GOINFRAH404 | PORTA GRELHA REDONDO BRANCO DIAM. 150 MM (ESGOTO) | UN | 7.67
GOINFRA | H405 | PORTA GRELHA REDONDO CROMADO DIAM. 150 mm (ESGOTO) | UN | 8.47 | GOINFRAH405 | PORTA GRELHA REDONDO CROMADO DIAM. 150 MM (ESGOTO) | UN | 8.47
GOINFRA | H191 | PORTA PAPEL HIGIÊNICO DE LOUÇA - EMBUTIR | UN | 42.97 | GOINFRAH191 | PORTA PAPEL HIGIÊNICO DE LOUÇA - EMBUTIR | UN | 42.97
GOINFRA | H546 | PORTA PAPEL HIGIENICO EM METAL/ACABAMENTO CROMADO C/BUCHAS/PARAFUSOS | UN | 37.27 | GOINFRAH546 | PORTA PAPEL HIGIENICO EM METAL/ACABAMENTO CROMADO C/BUCHAS/PARAFUSOS | UN | 37.27
GOINFRA | H547 | PORTA TOALHA HASTE CURTA EM METAL/ACABAMENTO CROMADO C/BUCHA/PARAFUSO | UN | 52.59 | GOINFRAH547 | PORTA TOALHA HASTE CURTA EM METAL/ACABAMENTO CROMADO C/BUCHA/PARAFUSO | UN | 52.59
GOINFRA | H545 | PORTA TOALHA HASTE LONGA EM METAL/ACABAMENTO CROMADO C/ BUCHA E PARAFUSO | UN | 44.1 | GOINFRAH545 | PORTA TOALHA HASTE LONGA EM METAL/ACABAMENTO CROMADO C/ BUCHA E PARAFUSO | UN | 44.1
GOINFRA | H624 | PRESSOSTATO 50 A 80 PSI | UN | 96.48 | GOINFRAH624 | PRESSOSTATO 50 A 80 PSI | UN | 96.48
GOINFRA | H396 | REDUCAO EXCENTRICA 100 X 50 MM - (ESGOTO) | UN | 7.5 | GOINFRAH396 | REDUCAO EXCENTRICA 100 X 50 MM - (ESGOTO) | UN | 7.5
GOINFRA | H393 | REDUCAO EXCENTRICA 100 X 75 MM - (ESGOTO) | UN | 9.88 | GOINFRAH393 | REDUCAO EXCENTRICA 100 X 75 MM - (ESGOTO) | UN | 9.88
GOINFRA | H395 | REDUCAO EXCENTRICA 75 X 50 MM - (ESGOTO) | UN | 5.99 | GOINFRAH395 | REDUCAO EXCENTRICA 75 X 50 MM - (ESGOTO) | UN | 5.99
GOINFRA | H559 | REGISTRO DE ESFERA DIAM. 1" (METAL) | UN | 61.5 | GOINFRAH559 | REGISTRO DE ESFERA DIAM. 1" (METAL) | UN | 61.5
GOINFRA | H562 | REGISTRO DE ESFERA DIAM. 1.1/2" (METAL) | UN | 122.1 | GOINFRAH562 | REGISTRO DE ESFERA DIAM. 1.1/2" (METAL) | UN | 122.1
GOINFRA | H560 | REGISTRO DE ESFERA DIAM. 1.1/4" (METAL) | UN | 121.11 | GOINFRAH560 | REGISTRO DE ESFERA DIAM. 1.1/4" (METAL) | UN | 121.11
GOINFRA | H557 | REGISTRO DE ESFERA DIAM. 1/2" (METAL) | UN | 26.43 | GOINFRAH557 | REGISTRO DE ESFERA DIAM. 1/2" (METAL) | UN | 26.43
GOINFRA | H564 | REGISTRO DE ESFERA DIAM. 2" (METAL) | UN | 217.69 | GOINFRAH564 | REGISTRO DE ESFERA DIAM. 2" (METAL) | UN | 217.69
GOINFRA | H566 | REGISTRO DE ESFERA DIAM.2.1/2" (METAL) | UN | 487.76 | GOINFRAH566 | REGISTRO DE ESFERA DIAM.2.1/2" (METAL) | UN | 487.76
GOINFRA | H568 | REGISTRO DE ESFERA DIAM.3" - (METAL) | UN | 556.83 | GOINFRAH568 | REGISTRO DE ESFERA DIAM.3" - (METAL) | UN | 556.83
GOINFRA | H558 | REGISTRO DE ESFERA DIAM.3/4" (METAL) | UN | 42.16 | GOINFRAH558 | REGISTRO DE ESFERA DIAM.3/4" (METAL) | UN | 42.16
GOINFRA | H570 | REGISTRO DE ESFERA DIAM.4" (METAL) | UN | 856.53 | GOINFRAH570 | REGISTRO DE ESFERA DIAM.4" (METAL) | UN | 856.53
GOINFRA | H201 | REGISTRO DE GAVETA BRUTO DIAMETRO 1" | UN | 58.99 | GOINFRAH201 | REGISTRO DE GAVETA BRUTO DIAMETRO 1" | UN | 58.99
GOINFRA | H202 | REGISTRO DE GAVETA BRUTO DIAMETRO 1.1/2" | UN | 97.36 | GOINFRAH202 | REGISTRO DE GAVETA BRUTO DIAMETRO 1.1/2" | UN | 97.36
GOINFRA | H203 | REGISTRO DE GAVETA BRUTO DIAMETRO 1.1/4" | UN | 80.93 | GOINFRAH203 | REGISTRO DE GAVETA BRUTO DIAMETRO 1.1/4" | UN | 80.93
GOINFRA | H204 | REGISTRO DE GAVETA BRUTO DIAMETRO 1/2" | UN | 29.55 | GOINFRAH204 | REGISTRO DE GAVETA BRUTO DIAMETRO 1/2" | UN | 29.55
GOINFRA | H205 | REGISTRO DE GAVETA BRUTO DIAMETRO 2" | UN | 207.59 | GOINFRAH205 | REGISTRO DE GAVETA BRUTO DIAMETRO 2" | UN | 207.59
GOINFRA | H207 | REGISTRO DE GAVETA BRUTO DIAMETRO 2.1/2" | UN | 245.17 | GOINFRAH207 | REGISTRO DE GAVETA BRUTO DIAMETRO 2.1/2" | UN | 245.17
GOINFRA | H206 | REGISTRO DE GAVETA BRUTO DIAMETRO 3" | UN | 376.76 | GOINFRAH206 | REGISTRO DE GAVETA BRUTO DIAMETRO 3" | UN | 376.76
GOINFRA | H192 | REGISTRO DE GAVETA BRUTO DIAMETRO 3/4" | UN | 40.01 | GOINFRAH192 | REGISTRO DE GAVETA BRUTO DIAMETRO 3/4" | UN | 40.01
GOINFRA | H470 | REGISTRO DE GAVETA BRUTO DIAMETRO 4" (100 MM) | UN | 759.87 | GOINFRAH470 | REGISTRO DE GAVETA BRUTO DIAMETRO 4" (100 MM) | UN | 759.87
GOINFRA | H196 | REGISTRO DE GAVETA C/CANOPLA DIAM. 1" | UN | 114.93 | GOINFRAH196 | REGISTRO DE GAVETA C/CANOPLA DIAM. 1" | UN | 114.93
GOINFRA | H197 | REGISTRO DE GAVETA C/CANOPLA DIAM.1.1/2" | UN | 171.22 | GOINFRAH197 | REGISTRO DE GAVETA C/CANOPLA DIAM.1.1/2" | UN | 171.22
GOINFRA | H198 | REGISTRO DE GAVETA C/CANOPLA DIAM.1.1/4" | UN | 150.63 | GOINFRAH198 | REGISTRO DE GAVETA C/CANOPLA DIAM.1.1/4" | UN | 150.63
GOINFRA | H199 | REGISTRO DE GAVETA C/CANOPLA DIAM.1/2" | UN | 71.71 | GOINFRAH199 | REGISTRO DE GAVETA C/CANOPLA DIAM.1/2" | UN | 71.71
GOINFRA | H200 | REGISTRO DE GAVETA C/CANOPLA DIAM.3/4" | UN | 83.64 | GOINFRAH200 | REGISTRO DE GAVETA C/CANOPLA DIAM.3/4" | UN | 83.64
GOINFRA | H266 | REGISTRO DE PRESSAO C/CANOPLA CROMADO 1/2" | UN | 69.83 | GOINFRAH266 | REGISTRO DE PRESSAO C/CANOPLA CROMADO 1/2" | UN | 69.83
GOINFRA | H209 | REGISTRO DE PRESSAO C/CANOPLA DIAM. 3/4" | UN | 84.11 | GOINFRAH209 | REGISTRO DE PRESSAO C/CANOPLA DIAM. 3/4" | UN | 84.11
GOINFRA | H724 | REGISTRO ESFERA EM LATÃO PARA GÁS ROSCA 1/2" NPT MACHO MONOBLOCO ANGULAR | UN | 30 | GOINFRAH724 | REGISTRO ESFERA EM LATÃO PARA GÁS ROSCA 1/2" NPT MACHO MONOBLOCO ANGULAR | UN | 30
GOINFRA | H577 | REGISTRO GLOBO ANGULAR 2.1/2" | UN | 224.27 | GOINFRAH577 | REGISTRO GLOBO ANGULAR 2.1/2" | UN | 224.27
GOINFRA | H660 | REGULADOR DE PRESSÃO PRIMEIRO ESTÁGIO, 8 KG/H, REGULÁVEL COM MANÔMETRO,PRESSÃO DE ENTRADA 2 A 18 BAR E PRESSÃO DE SAÍDA 0,5 A 2 BAR, CONEXÕES DE ENTRADA E SAÍDA 1/4" NPT | UN | 292.6 | GOINFRAH660 | REGULADOR DE PRESSÃO PRIMEIRO ESTÁGIO, 8 KG/H, REGULÁVEL COM MANÔMETRO,PRESSÃO DE ENTRADA 2 A 18 BAR E PRESSÃO DE SAÍDA 0,5 A 2 BAR, CONEXÕES DE ENTRADA E SAÍDA 1/4" NPT | UN | 292.6
GOINFRA | H672 | RESERVATÓRIO D'ÁGUA TIPO TAÇA METÁLICA 10M3 - COLUNA SECA 6,0M PINTADA COM LOGOTIPO PADRÃO GOINFRA- AÇO PATINÁVEL | UN | 19380.8 | GOINFRAH672 | RESERVATÓRIO D'ÁGUA TIPO TAÇA METÁLICA 10M3 - COLUNA SECA 6,0M PINTADA COM LOGOTIPO PADRÃO GOINFRA- AÇO PATINÁVEL | UN | 19380.8
GOINFRA | H673 | RESERVATÓRIO D'ÁGUA TIPO TAÇA METÁLICA 15M3 - COLUNA SECA 6,0M PINTADA COM LOGOTIPO PADRÃO GOINFRA- AÇO PATINÁVEL | UN | 24802.3 | GOINFRAH673 | RESERVATÓRIO D'ÁGUA TIPO TAÇA METÁLICA 15M3 - COLUNA SECA 6,0M PINTADA COM LOGOTIPO PADRÃO GOINFRA- AÇO PATINÁVEL | UN | 24802.3
GOINFRA | H674 | RESERVATÓRIO D'ÁGUA TIPO TAÇA METÁLICA 20 M3 - COLUNA SECA 6,0M PINTADA COM LOGOTIPO PADRÃO GOINFRA- AÇO PATINÁVEL | UN | 32619.8 | GOINFRAH674 | RESERVATÓRIO D'ÁGUA TIPO TAÇA METÁLICA 20 M3 - COLUNA SECA 6,0M PINTADA COM LOGOTIPO PADRÃO GOINFRA- AÇO PATINÁVEL | UN | 32619.8
GOINFRA | H671 | RESERVATÓRIO D'ÁGUA TIPO TAÇA METÁLICA 5 M3 - COLUNA SECA 6,0 M PINTADA COM LOGOTIPO PADRÃO GOINFRA - AÇO PATINÁVEL | UN | 13100 | GOINFRAH671 | RESERVATÓRIO D'ÁGUA TIPO TAÇA METÁLICA 5 M3 - COLUNA SECA 6,0 M PINTADA COM LOGOTIPO PADRÃO GOINFRA - AÇO PATINÁVEL | UN | 13100
GOINFRA | H544 | SABONETEIRA EM METAL / ACABAMENTO CROMADO C/ BUCHA/PARAFUSO | UN | 32.8 | GOINFRAH544 | SABONETEIRA EM METAL / ACABAMENTO CROMADO C/ BUCHA/PARAFUSO | UN | 32.8
GOINFRA | H698 | SIFAO FLEXIVEL UNIVERSAL (SANFONADO) EM PVC CROMADO PARA LAVATORIO | UN | 25.69 | GOINFRAH698 | SIFAO FLEXIVEL UNIVERSAL (SANFONADO) EM PVC CROMADO PARA LAVATORIO | UN | 25.69
GOINFRA | H539 | SIFAO FLEXIVEL UNIVERSAL (SANFONADO) EM PVC PARA LAVATORIO | UN | 8.49 | GOINFRAH539 | SIFAO FLEXIVEL UNIVERSAL (SANFONADO) EM PVC PARA LAVATORIO | UN | 8.49
GOINFRA | H212 | SIFAO METALICO P/PIA 1.1/2X2" | UN | 235.14 | GOINFRAH212 | SIFAO METALICO P/PIA 1.1/2X2" | UN | 235.14
GOINFRA | H703 | SIFÃO METÁLICO PARA TANQUE DE 1 1/4" X 1 1/2" | UN | 196 | GOINFRAH703 | SIFÃO METÁLICO PARA TANQUE DE 1 1/4" X 1 1/2" | UN | 196
GOINFRA | H573 | SIFAO PARA LAVATORIO DIAM.1"X1.1/2" - PVC CROMADO | UN | 37.99 | GOINFRAH573 | SIFAO PARA LAVATORIO DIAM.1"X1.1/2" - PVC CROMADO | UN | 37.99
GOINFRA | H213 | SIFAO PARA LAVATORIO DIAMETRO 1 X 1.1/2" METALICO | UN | 201.94 | GOINFRAH213 | SIFAO PARA LAVATORIO DIAMETRO 1 X 1.1/2" METALICO | UN | 201.94
GOINFRA | H578 | SIFAO PARA LAVATORIO DIAMETRO 1" X 1.1/2" - PVC | UN | 11.25 | GOINFRAH578 | SIFAO PARA LAVATORIO DIAMETRO 1" X 1.1/2" - PVC | UN | 11.25
GOINFRA | H536 | SIFAO PARA PIA 1.1/2" X 2" - PVC | UN | 16.9 | GOINFRAH536 | SIFAO PARA PIA 1.1/2" X 2" - PVC | UN | 16.9
GOINFRA | H574 | SIFAO PARA PIA 1.1/2"X2" PVC CROMADO | UN | 32.49 | GOINFRAH574 | SIFAO PARA PIA 1.1/2"X2" PVC CROMADO | UN | 32.49
GOINFRA | H485 | SIFAO PARA TANQUE 1" X 1.1/2" PVC | UN | 12.1 | GOINFRAH485 | SIFAO PARA TANQUE 1" X 1.1/2" PVC | UN | 12.1
GOINFRA | H704 | SINALIZADOR/SIRENE AUDIOVISUAL | UN | 150 | GOINFRAH704 | SINALIZADOR/SIRENE AUDIOVISUAL | UN | 150
GOINFRA | H214 | SOLUCAO LIMPADORA 1000 CM3 (FRASCO PLASTICO) | UN | 58.11 | GOINFRAH214 | SOLUCAO LIMPADORA 1000 CM3 (FRASCO PLASTICO) | UN | 58.11
GOINFRA | H215 | SOLUCAO LIMPADORA 200 CM3 (FRASCO PLASTICO) | UN | 19.27 | GOINFRAH215 | SOLUCAO LIMPADORA 200 CM3 (FRASCO PLASTICO) | UN | 19.27
GOINFRA | H626 | SPRINKLER PENDENTE 60ºC, COR LIQUIDO VERMELHO | UN | 33.82 | GOINFRAH626 | SPRINKLER PENDENTE 60ºC, COR LIQUIDO VERMELHO | UN | 33.82
GOINFRA | H407 | TAMPA CEGA QUADRADA BRANCA DIAM. 150 mm - (ESGOTO) | UN | 16.88 | GOINFRAH407 | TAMPA CEGA QUADRADA BRANCA DIAM. 150 MM - (ESGOTO) | UN | 16.88
GOINFRA | H369 | TAMPA CEGA REDONDA BRANCA DIAM. 100 mm (ESGOTO) | UN | 4.1 | GOINFRAH369 | TAMPA CEGA REDONDA BRANCA DIAM. 100 MM (ESGOTO) | UN | 4.1
GOINFRA | H606 | TAMPA CEGA REDONDA BRANCA PVC 250 MM | UN | 29.68 | GOINFRAH606 | TAMPA CEGA REDONDA BRANCA PVC 250 MM | UN | 29.68
GOINFRA | H607 | TAMPA CEGA REDONDA DE ALUMINIO 250 MM | UN | 55.55 | GOINFRAH607 | TAMPA CEGA REDONDA DE ALUMINIO 250 MM | UN | 55.55
GOINFRA | H548 | TAMPA DE FERRO FUNDIDO T-33 - TRÁFEGO LEVE | UN | 183.12 | GOINFRAH548 | TAMPA DE FERRO FUNDIDO T-33 - TRÁFEGO LEVE | UN | 183.12
GOINFRA | H685 | TAMPA DE FERRO FUNDIDO T33 - TRÁFEGO PESADO | UN | 223.78 | GOINFRAH685 | TAMPA DE FERRO FUNDIDO T33 - TRÁFEGO PESADO | UN | 223.78
GOINFRA | H616 | TAMPA FERRO FUNDIDO (INCENDIO) 40 X 60 CM | UN | 275.5 | GOINFRAH616 | TAMPA FERRO FUNDIDO (INCENDIO) 40 X 60 CM | UN | 275.5
GOINFRA | H486 | TAMPA T-5 ARTICULADA 20 X 20 CM | UN | 36.05 | GOINFRAH486 | TAMPA T-5 ARTICULADA 20 X 20 CM | UN | 36.05
GOINFRA | H622 | TAMPÃO CEGO COM CORRENTE 2.1/2" | UN | 120.01 | GOINFRAH622 | TAMPÃO CEGO COM CORRENTE 2.1/2" | UN | 120.01
GOINFRA | H561 | TAMPAO DE FERRO FUNDIDO T-60 SIMPLES PARA TRÁFEGO LEVE | UN | 407.34 | GOINFRAH561 | TAMPAO DE FERRO FUNDIDO T-60 SIMPLES PARA TRÁFEGO LEVE | UN | 407.34
GOINFRA | H567 | TAMPAO DE FERRO FUNDIDO T-60 SIMPLES TRÁFEGO PESADO | UN | 639.64 | GOINFRAH567 | TAMPAO DE FERRO FUNDIDO T-60 SIMPLES TRÁFEGO PESADO | UN | 639.64
GOINFRA | H719 | TAMPÃO DE FERRO MALEÁVEL GALVANIZADO 3/4", CLASSE 150 ROSCA NPT NBR 6925 | UN | 6.9 | GOINFRAH719 | TAMPÃO DE FERRO MALEÁVEL GALVANIZADO 3/4", CLASSE 150 ROSCA NPT NBR 6925 | UN | 6.9
GOINFRA | H430 | TANQUE ACO INOX 304 0,7MM TAMANHO MÉDIO | UN | 569.37 | GOINFRAH430 | TANQUE ACO INOX 304 0,7MM TAMANHO MÉDIO | UN | 569.37
GOINFRA | H428 | TANQUE DE LOUCA COM COLUNA TAMANHO MÉDIO | UN | 654.23 | GOINFRAH428 | TANQUE DE LOUCA COM COLUNA TAMANHO MÉDIO | UN | 654.23
GOINFRA | H623 | TANQUE DE PRESSÃO DE 10 L | UN | 240 | GOINFRAH623 | TANQUE DE PRESSÃO DE 10 L | UN | 240
GOINFRA | H515 | TANQUE MARMORE/GRANITO SINTÉTICO 1 BATEDOR | UN | 273.12 | GOINFRAH515 | TANQUE MARMORE/GRANITO SINTÉTICO 1 BATEDOR | UN | 273.12
GOINFRA | H217 | TANQUE MARMORE/GRANITO SINTÉTICO 1 CUBA E 1 BATEDOR | UN | 284.12 | GOINFRAH217 | TANQUE MARMORE/GRANITO SINTÉTICO 1 CUBA E 1 BATEDOR | UN | 284.12
GOINFRA | H218 | TANQUE MARMORE/GRANITO SINTÉTICO 2 CUBAS E 1 BATEDOR | UN | 397.96 | GOINFRAH218 | TANQUE MARMORE/GRANITO SINTÉTICO 2 CUBAS E 1 BATEDOR | UN | 397.96
GOINFRA | H556 | TANQUE PANELAO INOX 60 X 70 X 40 CH.18 / 304 | UN | 2142.5 | GOINFRAH556 | TANQUE PANELAO INOX 60 X 70 X 40 CH.18 / 304 | UN | 2142.5
GOINFRA | H667 | TARUGO DE NYLON (TECHNYL) DIÂMETRO 15MM | m | 19.89 | GOINFRAH667 | TARUGO DE NYLON (TECHNYL) DIÂMETRO 15MM | M | 19.89
GOINFRA | H668 | TARUGO DE NYLON (TECHNYL) DIÂMETRO 25MM | m | 46.58 | GOINFRAH668 | TARUGO DE NYLON (TECHNYL) DIÂMETRO 25MM | M | 46.58
GOINFRA | H417 | TE 90 GRAUS DIAMETRO 40 MM - (ESGOTO) | UN | 3.37 | GOINFRAH417 | TE 90 GRAUS DIAMETRO 40 MM - (ESGOTO) | UN | 3.37
GOINFRA | H301 | TE 90 GRAUS SOLDAVEL COM BUCHA DE LATAO NA BOLSA CENTRAL 20X20X1/2" | UN | 7.53 | GOINFRAH301 | TE 90 GRAUS SOLDAVEL COM BUCHA DE LATAO NA BOLSA CENTRAL 20X20X1/2" | UN | 7.53
GOINFRA | H300 | TE 90 GRAUS SOLDAVEL COM BUCHA DE LATÃO NA BOLSA CENTRAL 25 X 25 X 1/2" | UN | 9.21 | GOINFRAH300 | TE 90 GRAUS SOLDAVEL COM BUCHA DE LATÃO NA BOLSA CENTRAL 25 X 25 X 1/2" | UN | 9.21
GOINFRA | H302 | TE 90 GRAUS SOLDAVEL COM BUCHA DE LATAO NA BOLSA CENTRAL 25X25X3/4" | UN | 10.13 | GOINFRAH302 | TE 90 GRAUS SOLDAVEL COM BUCHA DE LATAO NA BOLSA CENTRAL 25X25X3/4" | UN | 10.13
GOINFRA | H304 | TE 90 GRAUS SOLDAVEL COM ROSCA NA BOLSA CENTRAL 20 X 20 X 1/2" | UN | 4.61 | GOINFRAH304 | TE 90 GRAUS SOLDAVEL COM ROSCA NA BOLSA CENTRAL 20 X 20 X 1/2" | UN | 4.61
GOINFRA | H234 | TE 90 GRAUS SOLDAVEL COM ROSCA NA BOLSA CENTRAL 25 X 25 X 1/2" | UN | 6.72 | GOINFRAH234 | TE 90 GRAUS SOLDAVEL COM ROSCA NA BOLSA CENTRAL 25 X 25 X 1/2" | UN | 6.72
GOINFRA | H305 | TE 90 GRAUS SOLDAVEL COM ROSCA NA BOLSA CENTRAL 25 X 25 X 3/4" | UN | 6.86 | GOINFRAH305 | TE 90 GRAUS SOLDAVEL COM ROSCA NA BOLSA CENTRAL 25 X 25 X 3/4" | UN | 6.86
GOINFRA | H590 | TE 90 GRAUS SOLDAVEL COM ROSCA NA BOLSA CENTRAL 32 X 32 X 3/4" | UN | 10.68 | GOINFRAH590 | TE 90 GRAUS SOLDAVEL COM ROSCA NA BOLSA CENTRAL 32 X 32 X 3/4" | UN | 10.68
GOINFRA | H219 | TE 90 GRAUS SOLDAVEL DIAMETRO 110 MM | UN | 184.79 | GOINFRAH219 | TE 90 GRAUS SOLDAVEL DIAMETRO 110 MM | UN | 184.79
GOINFRA | H220 | TE 90 GRAUS SOLDAVEL DIAMETRO 20 MM | UN | 1.15 | GOINFRAH220 | TE 90 GRAUS SOLDAVEL DIAMETRO 20 MM | UN | 1.15
GOINFRA | H221 | TE 90 GRAUS SOLDAVEL DIAMETRO 25 MM | UN | 1.56 | GOINFRAH221 | TE 90 GRAUS SOLDAVEL DIAMETRO 25 MM | UN | 1.56
GOINFRA | H222 | TE 90 GRAUS SOLDAVEL DIAMETRO 32 MM | UN | 4.8 | GOINFRAH222 | TE 90 GRAUS SOLDAVEL DIAMETRO 32 MM | UN | 4.8
GOINFRA | H223 | TE 90 GRAUS SOLDAVEL DIAMETRO 40 MM | UN | 12.4 | GOINFRAH223 | TE 90 GRAUS SOLDAVEL DIAMETRO 40 MM | UN | 12.4
GOINFRA | H224 | TE 90 GRAUS SOLDAVEL DIAMETRO 50 MM | UN | 13.08 | GOINFRAH224 | TE 90 GRAUS SOLDAVEL DIAMETRO 50 MM | UN | 13.08
GOINFRA | H225 | TE 90 GRAUS SOLDAVEL DIAMETRO 60 MM | UN | 35.67 | GOINFRAH225 | TE 90 GRAUS SOLDAVEL DIAMETRO 60 MM | UN | 35.67
GOINFRA | H226 | TE 90 GRAUS SOLDAVEL DIAMETRO 75 MM | UN | 62.18 | GOINFRAH226 | TE 90 GRAUS SOLDAVEL DIAMETRO 75 MM | UN | 62.18
GOINFRA | H227 | TE 90 GRAUS SOLDAVEL DIAMETRO 85 MM | UN | 106.76 | GOINFRAH227 | TE 90 GRAUS SOLDAVEL DIAMETRO 85 MM | UN | 106.76
GOINFRA | H588 | TE DE FERRO GALVANIZADO 90º X 1" | UN | 18.99 | GOINFRAH588 | TE DE FERRO GALVANIZADO 90º X 1" | UN | 18.99
GOINFRA | H708 | TE DE FERRO GALVANIZADO 90º X 2 1/2" | UN | 113.21 | GOINFRAH708 | TE DE FERRO GALVANIZADO 90º X 2 1/2" | UN | 113.21
GOINFRA | H633 | TE DE FERRO GALVANIZADO 90º X 3" | UN | 122.53 | GOINFRAH633 | TE DE FERRO GALVANIZADO 90º X 3" | UN | 122.53
GOINFRA | H718 | TE DE FERRO MALEÁVEL GALVANIZADO 3/4" CLASSE 150 ROSCA NPT NBR 6925 | UN | 16.11 | GOINFRAH718 | TE DE FERRO MALEÁVEL GALVANIZADO 3/4" CLASSE 150 ROSCA NPT NBR 6925 | UN | 16.11
GOINFRA | H409 | TE DE INSPECAO DIAMETRO 100 X 75 MM - (ESGOTO) | UN | 36.22 | GOINFRAH409 | TE DE INSPECAO DIAMETRO 100 X 75 MM - (ESGOTO) | UN | 36.22
GOINFRA | H228 | TE DE REDUCAO 90 GRAUS SOLDAVEL 25 X 20 MM | UN | 3.74 | GOINFRAH228 | TE DE REDUCAO 90 GRAUS SOLDAVEL 25 X 20 MM | UN | 3.74
GOINFRA | H229 | TE DE REDUCAO 90 GRAUS SOLDAVEL 32 X 25 MM | UN | 7.75 | GOINFRAH229 | TE DE REDUCAO 90 GRAUS SOLDAVEL 32 X 25 MM | UN | 7.75
GOINFRA | H230 | TE DE REDUCAO 90 GRAUS SOLDAVEL 40 X 32 MM | UN | 8.4 | GOINFRAH230 | TE DE REDUCAO 90 GRAUS SOLDAVEL 40 X 32 MM | UN | 8.4
GOINFRA | H231 | TE DE REDUCAO 90 GRAUS SOLDAVEL 50 X 25 MM | UN | 10.62 | GOINFRAH231 | TE DE REDUCAO 90 GRAUS SOLDAVEL 50 X 25 MM | UN | 10.62
GOINFRA | H232 | TE DE REDUCAO 90 GRAUS SOLDAVEL 50 X 32 MM | UN | 17.35 | GOINFRAH232 | TE DE REDUCAO 90 GRAUS SOLDAVEL 50 X 32 MM | UN | 17.35
GOINFRA | H233 | TE DE REDUCAO 90 GRAUS SOLDAVEL 50 X 40 MM | UN | 22.53 | GOINFRAH233 | TE DE REDUCAO 90 GRAUS SOLDAVEL 50 X 40 MM | UN | 22.53
GOINFRA | H521 | TE DE REDUCAO 90 GRAUS SOLDAVEL 50X20 MM | UN | 9.52 | GOINFRAH521 | TE DE REDUCAO 90 GRAUS SOLDAVEL 50X20 MM | UN | 9.52
GOINFRA | H522 | TE DE REDUCAO 90 GRAUS SOLDAVEL 75X50 MM | UN | 53.99 | GOINFRAH522 | TE DE REDUCAO 90 GRAUS SOLDAVEL 75X50 MM | UN | 53.99
GOINFRA | H589 | TE DE REDUÇÃO DE FERRO GALVANIZADO 1.1/2" X 1" | UN | 35.23 | GOINFRAH589 | TE DE REDUÇÃO DE FERRO GALVANIZADO 1.1/2" X 1" | UN | 35.23
GOINFRA | H591 | TE DE REDUÇÃO DE FERRO GALVANIZADO 4" X 3" | UN | 289.87 | GOINFRAH591 | TE DE REDUÇÃO DE FERRO GALVANIZADO 4" X 3" | UN | 289.87
GOINFRA | H524 | TE REDUCAO 90 GRAUS SOLDAVEL 110 X 60 MM | UN | 162.74 | GOINFRAH524 | TE REDUCAO 90 GRAUS SOLDAVEL 110 X 60 MM | UN | 162.74
GOINFRA | H523 | TE REDUCAO 90 GRAUS SOLDAVEL 85 X 60 MM | UN | 84.67 | GOINFRAH523 | TE REDUCAO 90 GRAUS SOLDAVEL 85 X 60 MM | UN | 84.67
GOINFRA | H411 | TE SANITARIO DIAMETRO 100 X 100 mm - (ESGOTO) | UN | 11.77 | GOINFRAH411 | TE SANITARIO DIAMETRO 100 X 100 MM - (ESGOTO) | UN | 11.77
GOINFRA | H413 | TE SANITARIO DIAMETRO 100 X 50 mm - (ESGOTO) | UN | 10.42 | GOINFRAH413 | TE SANITARIO DIAMETRO 100 X 50 MM - (ESGOTO) | UN | 10.42
GOINFRA | H414 | TE SANITARIO DIAMETRO 100 X 75 mm - (ESGOTO) | UN | 11.1 | GOINFRAH414 | TE SANITARIO DIAMETRO 100 X 75 MM - (ESGOTO) | UN | 11.1
GOINFRA | H418 | TE SANITARIO DIAMETRO 50 X 50 mm - (ESGOTO) | UN | 4.87 | GOINFRAH418 | TE SANITARIO DIAMETRO 50 X 50 MM - (ESGOTO) | UN | 4.87
GOINFRA | H415 | TE SANITARIO DIAMETRO 75 X 50 mm - (ESGOTO) | UN | 8.75 | GOINFRAH415 | TE SANITARIO DIAMETRO 75 X 50 MM - (ESGOTO) | UN | 8.75
GOINFRA | H416 | TE SANITARIO DIAMETRO 75 X 75 mm - (ESGOTO) | UN | 9.02 | GOINFRAH416 | TE SANITARIO DIAMETRO 75 X 75 MM - (ESGOTO) | UN | 9.02
GOINFRA | H410 | TERMINAL DE VENTILACAO DIAMETRO 50 mm - (ESGOTO) | UN | 8.32 | GOINFRAH410 | TERMINAL DE VENTILACAO DIAMETRO 50 MM - (ESGOTO) | UN | 8.32
GOINFRA | H474 | TORNEIRA BOIA DIAMETRO 1" (25 MM ) | UN | 135.7 | GOINFRAH474 | TORNEIRA BOIA DIAMETRO 1" (25 MM ) | UN | 135.7
GOINFRA | H472 | TORNEIRA BOIA DIAMETRO 1.1/2" (40 MM) | UN | 228.47 | GOINFRAH472 | TORNEIRA BOIA DIAMETRO 1.1/2" (40 MM) | UN | 228.47
GOINFRA | H475 | TORNEIRA BOIA DIAMETRO 1.1/4" (32 MM) | UN | 214.76 | GOINFRAH475 | TORNEIRA BOIA DIAMETRO 1.1/4" (32 MM) | UN | 214.76
GOINFRA | H473 | TORNEIRA BOIA DIAMETRO 2" (50 MM) | UN | 229.49 | GOINFRAH473 | TORNEIRA BOIA DIAMETRO 2" (50 MM) | UN | 229.49
GOINFRA | H440 | TORNEIRA DE BOIA DIAMETRO 3/4" (20 MM) | UN | 51.59 | GOINFRAH440 | TORNEIRA DE BOIA DIAMETRO 3/4" (20 MM) | UN | 51.59
GOINFRA | H484 | TORNEIRA DE JARDIM DIAMETRO 1/2 E 3/4" COM BICO | UN | 61.69 | GOINFRAH484 | TORNEIRA DE JARDIM DIAMETRO 1/2 E 3/4" COM BICO | UN | 61.69
GOINFRA | H709 | TORNEIRA DE MESA COM FECHAMENTO AUTOMÁTICO TEMPORIZADO PARA LAVATÓRIO DIÂMETRO DE 1/2" | UN | 145.93 | GOINFRAH709 | TORNEIRA DE MESA COM FECHAMENTO AUTOMÁTICO TEMPORIZADO PARA LAVATÓRIO DIÂMETRO DE 1/2" | UN | 145.93
GOINFRA | H237 | TORNEIRA DE MESA PARA LAVATORIO DIAMETRO 1/2" | UN | 63.99 | GOINFRAH237 | TORNEIRA DE MESA PARA LAVATORIO DIAMETRO 1/2" | UN | 63.99
GOINFRA | H713 | TORNEIRA DE MESA PARA P.N.E. COM FECHAMENTO AUTOMÁTICO TEMPORIZADO PARA LAVATÓRIO DIÂMETRO DE 1/2" | UN | 603.81 | GOINFRAH713 | TORNEIRA DE MESA PARA P.N.E. COM FECHAMENTO AUTOMÁTICO TEMPORIZADO PARA LAVATÓRIO DIÂMETRO DE 1/2" | UN | 603.81
GOINFRA | H696 | TORNEIRA DE MESA PARA PIA DIAMETRO 1/2 - BICA MÓVEL | UN | 156.15 | GOINFRAH696 | TORNEIRA DE MESA PARA PIA DIAMETRO 1/2 - BICA MÓVEL | UN | 156.15
GOINFRA | H236 | TORNEIRA DE PAREDE COM AREJADOR PARA TANQUE DIAM. 1/2" E 3/4" | UN | 77.5 | GOINFRAH236 | TORNEIRA DE PAREDE COM AREJADOR PARA TANQUE DIAM. 1/2" E 3/4" | UN | 77.5
GOINFRA | H238 | TORNEIRA DE PAREDE PARA PIA OU BEBEDOURO DIÂMETRO 1/2" E 3/4" | UN | 149.69 | GOINFRAH238 | TORNEIRA DE PAREDE PARA PIA OU BEBEDOURO DIÂMETRO 1/2" E 3/4" | UN | 149.69
GOINFRA | H716 | TUBO DE AÇO GALVANIZADO 3/4" SCHEDULE 40, ROSCA NPT - NBR 5590 | m | 37.71 | GOINFRAH716 | TUBO DE AÇO GALVANIZADO 3/4" SCHEDULE 40, ROSCA NPT - NBR 5590 | M | 37.71
GOINFRA | H681 | TUBO DE CONCRETO D=1.10 M COMPRIMENTO 0,50 M | UN | 184.44 | GOINFRAH681 | TUBO DE CONCRETO D=1.10 M COMPRIMENTO 0,50 M | UN | 184.44
GOINFRA | H550 | TUBO DE CONCRETO SIMPLES DIAMETRO 400 MM - PS1 = 16KN/M - ÁGUAS PLUVIAIS | m | 80 | GOINFRAH550 | TUBO DE CONCRETO SIMPLES DIAMETRO 400 MM - PS1 = 16KN/M - ÁGUAS PLUVIAIS | M | 80
GOINFRA | H697 | TUBO DE CONCRETO SIMPLES DIAMETRO 500 MM - PS1 = 20KN/M - ÁGUAS PLUVIAIS | m | 115.89 | GOINFRAH697 | TUBO DE CONCRETO SIMPLES DIAMETRO 500 MM - PS1 = 20KN/M - ÁGUAS PLUVIAIS | M | 115.89
GOINFRA | H551 | TUBO DE CONCRETO SIMPLES DIAMETRO 600 MM - PS1 = 24KN/M - ÁGUAS PLUVIAIS | m | 149.43 | GOINFRAH551 | TUBO DE CONCRETO SIMPLES DIAMETRO 600 MM - PS1 = 24KN/M - ÁGUAS PLUVIAIS | M | 149.43
GOINFRA | H239 | TUBO DE DESCIDA PARA CAIXA DE DESCARGA (LONGO 1.1/4") | UN | 13.69 | GOINFRAH239 | TUBO DE DESCIDA PARA CAIXA DE DESCARGA (LONGO 1.1/4") | UN | 13.69
GOINFRA | H631 | TUBO DE DESPEJO PARA VÁLVULA (PIA/TANQUE) | UN | 10.38 | GOINFRAH631 | TUBO DE DESPEJO PARA VÁLVULA (PIA/TANQUE) | UN | 10.38
GOINFRA | H241 | TUBO DE LIGACAO PVC CROMADO DE 1.1/2" | UN | 27.73 | GOINFRAH241 | TUBO DE LIGACAO PVC CROMADO DE 1.1/2" | UN | 27.73
GOINFRA | H579 | TUBO DE LIGACAO PVC DE 1.1/2" | UN | 16.33 | GOINFRAH579 | TUBO DE LIGACAO PVC DE 1.1/2" | UN | 16.33
GOINFRA | H693 | TUBO FERRO GALVANIZADO 1" | m | 34.29 | GOINFRAH693 | TUBO FERRO GALVANIZADO 1" | M | 34.29
GOINFRA | H690 | TUBO FERRO GALVANIZADO 1.1/2" | m | 51.28 | GOINFRAH690 | TUBO FERRO GALVANIZADO 1.1/2" | M | 51.28
GOINFRA | H694 | TUBO FERRO GALVANIZADO 1.1/4" | m | 45.57 | GOINFRAH694 | TUBO FERRO GALVANIZADO 1.1/4" | M | 45.57
GOINFRA | H691 | TUBO FERRO GALVANIZADO 1/2" | m | 21.66 | GOINFRAH691 | TUBO FERRO GALVANIZADO 1/2" | M | 21.66
GOINFRA | H682 | TUBO FERRO GALVANIZADO 2" | m | 70.23 | GOINFRAH682 | TUBO FERRO GALVANIZADO 2" | M | 70.23
GOINFRA | H695 | TUBO FERRO GALVANIZADO 2.1/2" | m | 98.48 | GOINFRAH695 | TUBO FERRO GALVANIZADO 2.1/2" | M | 98.48
GOINFRA | H683 | TUBO FERRO GALVANIZADO 3" | m | 122.91 | GOINFRAH683 | TUBO FERRO GALVANIZADO 3" | M | 122.91
GOINFRA | H692 | TUBO FERRO GALVANIZADO 3/4" | m | 25.37 | GOINFRAH692 | TUBO FERRO GALVANIZADO 3/4" | M | 25.37
GOINFRA | H669 | TUBO FERRO GALVANIZADO 4" | m | 170.73 | GOINFRAH669 | TUBO FERRO GALVANIZADO 4" | M | 170.73
GOINFRA | H422 | TUBO LEVE PVC RIGIDO DIAM. 150 MM | m | 38.19 | GOINFRAH422 | TUBO LEVE PVC RIGIDO DIAM. 150 MM | M | 38.19
GOINFRA | H423 | TUBO LEVE PVC RIGIDO DIAM. 200 MM | m | 83.45 | GOINFRAH423 | TUBO LEVE PVC RIGIDO DIAM. 200 MM | M | 83.45
GOINFRA | H608 | TUBO LEVE PVC RIGIDO DIAM. 250 MM | m | 84.36 | GOINFRAH608 | TUBO LEVE PVC RIGIDO DIAM. 250 MM | M | 84.36
GOINFRA | H525 | TUBO LEVE PVC RIGIDO DIAM. 300 MM | m | 117.81 | GOINFRAH525 | TUBO LEVE PVC RIGIDO DIAM. 300 MM | M | 117.81
GOINFRA | H240 | TUBO PARA VÁLVULA DE DESCARGA (CURTO 1.1/4") | UN | 9.76 | GOINFRAH240 | TUBO PARA VÁLVULA DE DESCARGA (CURTO 1.1/4") | UN | 9.76
GOINFRA | H565 | TUBO RÍGIDO CORRUGADO PARA DRENAGEM D=100 MM | m | 25.78 | GOINFRAH565 | TUBO RÍGIDO CORRUGADO PARA DRENAGEM D=100 MM | M | 25.78
GOINFRA | H563 | TUBO RÍGIDO CORRUGADO PARA DRENAGEM D=150 MM | m | 30.98 | GOINFRAH563 | TUBO RÍGIDO CORRUGADO PARA DRENAGEM D=150 MM | M | 30.98
GOINFRA | H284 | TUBO SOLDAVEL PARA ESGOTO DIAMETRO 100 MM | m | 16.28 | GOINFRAH284 | TUBO SOLDAVEL PARA ESGOTO DIAMETRO 100 MM | M | 16.28
GOINFRA | H285 | TUBO SOLDAVEL PARA ESGOTO DIAMETRO 40 MM | m | 6.39 | GOINFRAH285 | TUBO SOLDAVEL PARA ESGOTO DIAMETRO 40 MM | M | 6.39
GOINFRA | H286 | TUBO SOLDAVEL PARA ESGOTO DIAMETRO 50 MM | m | 10.55 | GOINFRAH286 | TUBO SOLDAVEL PARA ESGOTO DIAMETRO 50 MM | M | 10.55
GOINFRA | H283 | TUBO SOLDAVEL PARA ESGOTO DIAMETRO 75 MM | m | 14.66 | GOINFRAH283 | TUBO SOLDAVEL PARA ESGOTO DIAMETRO 75 MM | M | 14.66
GOINFRA | H242 | TUBO SOLDAVEL PVC MARROM DIAM. 110 MM | m | 85.56 | GOINFRAH242 | TUBO SOLDAVEL PVC MARROM DIAM. 110 MM | M | 85.56
GOINFRA | H269 | TUBO SOLDAVEL PVC MARROM DIAM. 20 MM | m | 3.76 | GOINFRAH269 | TUBO SOLDAVEL PVC MARROM DIAM. 20 MM | M | 3.76
GOINFRA | H248 | TUBO SOLDAVEL PVC MARROM DIAM. 25 MM | m | 3.88 | GOINFRAH248 | TUBO SOLDAVEL PVC MARROM DIAM. 25 MM | M | 3.88
GOINFRA | H249 | TUBO SOLDAVEL PVC MARROM DIAM. 32 MM | m | 8.13 | GOINFRAH249 | TUBO SOLDAVEL PVC MARROM DIAM. 32 MM | M | 8.13
GOINFRA | H243 | TUBO SOLDAVEL PVC MARROM DIAM. 40 MM | m | 12.61 | GOINFRAH243 | TUBO SOLDAVEL PVC MARROM DIAM. 40 MM | M | 12.61
GOINFRA | H244 | TUBO SOLDAVEL PVC MARROM DIAM. 50 MM | m | 13.08 | GOINFRAH244 | TUBO SOLDAVEL PVC MARROM DIAM. 50 MM | M | 13.08
GOINFRA | H245 | TUBO SOLDAVEL PVC MARROM DIAM. 60 MM | m | 27.79 | GOINFRAH245 | TUBO SOLDAVEL PVC MARROM DIAM. 60 MM | M | 27.79
GOINFRA | H246 | TUBO SOLDAVEL PVC MARROM DIAM. 75 MM | m | 40.21 | GOINFRAH246 | TUBO SOLDAVEL PVC MARROM DIAM. 75 MM | M | 40.21
GOINFRA | H247 | TUBO SOLDAVEL PVC MARROM DIAM. 85 MM | m | 51.81 | GOINFRAH247 | TUBO SOLDAVEL PVC MARROM DIAM. 85 MM | M | 51.81
GOINFRA | H598 | UNIÃO COM ASSENTO CÔNICO DE BRONZE 3" | UN | 381.58 | GOINFRAH598 | UNIÃO COM ASSENTO CÔNICO DE BRONZE 3" | UN | 381.58
GOINFRA | H720 | UNIÃO DE FERRO MALEÁVEL GALVANIZADO 3/4", ASSENTO BRONZE , CLASSE 150, ROSCA NPT - NBR 6925 | UN | 79.75 | GOINFRAH720 | UNIÃO DE FERRO MALEÁVEL GALVANIZADO 3/4", ASSENTO BRONZE , CLASSE 150, ROSCA NPT - NBR 6925 | UN | 79.75
GOINFRA | H270 | UNIAO SOLDAVEL DIAMETRO 20 MM | UN | 7.47 | GOINFRAH270 | UNIAO SOLDAVEL DIAMETRO 20 MM | UN | 7.47
GOINFRA | H271 | UNIAO SOLDAVEL DIAMETRO 25 MM | UN | 9.33 | GOINFRAH271 | UNIAO SOLDAVEL DIAMETRO 25 MM | UN | 9.33
GOINFRA | H272 | UNIAO SOLDAVEL DIAMETRO 32 MM | UN | 15.46 | GOINFRAH272 | UNIAO SOLDAVEL DIAMETRO 32 MM | UN | 15.46
GOINFRA | H254 | UNIAO SOLDAVEL DIAMETRO 40 MM | UN | 26.21 | GOINFRAH254 | UNIAO SOLDAVEL DIAMETRO 40 MM | UN | 26.21
GOINFRA | H255 | UNIAO SOLDAVEL DIAMETRO 50 MM | UN | 31.49 | GOINFRAH255 | UNIAO SOLDAVEL DIAMETRO 50 MM | UN | 31.49
GOINFRA | H256 | UNIAO SOLDAVEL DIAMETRO 60 MM | UN | 85.68 | GOINFRAH256 | UNIAO SOLDAVEL DIAMETRO 60 MM | UN | 85.68
GOINFRA | H257 | UNIAO SOLDAVEL DIAMETRO 75 MM | UN | 175.5 | GOINFRAH257 | UNIAO SOLDAVEL DIAMETRO 75 MM | UN | 175.5
GOINFRA | H602 | VÁLVULA DE RETENÇÃO VERTICAL 2.1/2" | UN | 384.87 | GOINFRAH602 | VÁLVULA DE RETENÇÃO VERTICAL 2.1/2" | UN | 384.87
GOINFRA | H258 | VALVULA 1" PARA MICTORIO TIPO COCHO (PVC) | UN | 31.08 | GOINFRAH258 | VALVULA 1" PARA MICTORIO TIPO COCHO (PVC) | UN | 31.08
GOINFRA | H664 | VÁLVULA DE DESCARGA DUPLO ACIONAMENTO HIDRA/DOCOL ( BASE E ACABAMENTO CROMADO ANTIVANDALISMO) | UN | 343.54 | GOINFRAH664 | VÁLVULA DE DESCARGA DUPLO ACIONAMENTO HIDRA/DOCOL ( BASE E ACABAMENTO CROMADO ANTIVANDALISMO) | UN | 343.54
GOINFRA | H688 | VÁLVULA DE DESCARGA DUPLO ACIONAMENTO HIDRA/DOCOL (BASE E ACABAMENTO CROMADO ) | UN | 224.09 | GOINFRAH688 | VÁLVULA DE DESCARGA DUPLO ACIONAMENTO HIDRA/DOCOL (BASE E ACABAMENTO CROMADO ) | UN | 224.09
GOINFRA | H710 | VÁLVULA DE DESCARGA HIDRA/DOCOL (BASE E ACABAMENTO CROMADO ANTIVANDALISMO PARA PcD) | UN | 425 | GOINFRAH710 | VÁLVULA DE DESCARGA HIDRA/DOCOL (BASE E ACABAMENTO CROMADO ANTIVANDALISMO PARA PCD) | UN | 425
GOINFRA | H572 | VÁLVULA DE DESCARGA PARA MICTÓRIO DIÂMETRO 1/2" FECHAMENTO AUTOMÁTICO TEMPORIZADO | UN | 318.16 | GOINFRAH572 | VÁLVULA DE DESCARGA PARA MICTÓRIO DIÂMETRO 1/2" FECHAMENTO AUTOMÁTICO TEMPORIZADO | UN | 318.16
GOINFRA | H653 | VÁLVULA DE ESFERA TRIPARTIDA 3/4", PASSAGEM PLENA, ROSCA NPT, CLASSE 300 - NORMA ASME B16.34 | UN | 150.37 | GOINFRAH653 | VÁLVULA DE ESFERA TRIPARTIDA 3/4", PASSAGEM PLENA, ROSCA NPT, CLASSE 300 - NORMA ASME B16.34 | UN | 150.37
GOINFRA | H651 | VÁLVULA DE RETENÇÃO EM LATÃO 7/16" NS (I) X 1/2" NPT (E) | UN | 18 | GOINFRAH651 | VÁLVULA DE RETENÇÃO EM LATÃO 7/16" NS (I) X 1/2" NPT (E) | UN | 18
GOINFRA | H611 | VALVULA DE RETENÇÃO HORIZONTAL 1" | UN | 123.23 | GOINFRAH611 | VALVULA DE RETENÇÃO HORIZONTAL 1" | UN | 123.23
GOINFRA | H600 | VÁLVULA DE RETENÇÃO HORIZONTAL 2.1/2" | UN | 471.97 | GOINFRAH600 | VÁLVULA DE RETENÇÃO HORIZONTAL 2.1/2" | UN | 471.97
GOINFRA | H601 | VÁLVULA DE RETENÇÃO HORIZONTAL 3" | UN | 571.04 | GOINFRAH601 | VÁLVULA DE RETENÇÃO HORIZONTAL 3" | UN | 571.04
GOINFRA | H612 | VALVULA DE RETENÇAO VERTICAL 1" | UN | 80.8 | GOINFRAH612 | VALVULA DE RETENÇAO VERTICAL 1" | UN | 80.8
GOINFRA | H603 | VÁLVULA DE RETENÇÃO VERTICAL 3" | UN | 388.47 | GOINFRAH603 | VÁLVULA DE RETENÇÃO VERTICAL 3" | UN | 388.47
GOINFRA | H260 | VALVULA PARA LAVATORIO OU BEBEDOURO METALICO DIAMETRO 1" | UN | 77.8 | GOINFRAH260 | VALVULA PARA LAVATORIO OU BEBEDOURO METALICO DIAMETRO 1" | UN | 77.8
GOINFRA | H261 | VALVULA PARA LAVATORIO PVC 1" | UN | 5.9 | GOINFRAH261 | VALVULA PARA LAVATORIO PVC 1" | UN | 5.9
GOINFRA | H262 | VALVULA PARA PIA TIPO AMERICANA DIAMETRO 3.1/2" (METALICA) | UN | 55.9 | GOINFRAH262 | VALVULA PARA PIA TIPO AMERICANA DIAMETRO 3.1/2" (METALICA) | UN | 55.9
GOINFRA | H514 | VÁLVULA PARA TANQUE METÁLICA DIAM. 1" SEM LADRAO | UN | 27.43 | GOINFRAH514 | VÁLVULA PARA TANQUE METÁLICA DIAM. 1" SEM LADRAO | UN | 27.43
GOINFRA | H263 | VALVULA PARA TANQUE PVC 1" | UN | 6.5 | GOINFRAH263 | VALVULA PARA TANQUE PVC 1" | UN | 6.5
GOINFRA | H513 | VASO SANITARIO COM CAIXA ACOPLADA COM DUPLO ACIONAMENTO | UN | 475.66 | GOINFRAH513 | VASO SANITARIO COM CAIXA ACOPLADA COM DUPLO ACIONAMENTO | UN | 475.66
GOINFRA | H264 | VASO SANITARIO CONVENCIONAL | UN | 272.3 | GOINFRAH264 | VASO SANITARIO CONVENCIONAL | UN | 272.3
GOINFRA | H712 | VASO SANITÁRIO PARA PcD COM CAIXA ACOPLADA COM DUPLO ACIONAMENTO | UN | 1376 | GOINFRAH712 | VASO SANITÁRIO PARA PCD COM CAIXA ACOPLADA COM DUPLO ACIONAMENTO | UN | 1376
GOINFRA | H711 | VASO SANITÁRIO PARA PcD SEM ABERTURA FRONTAL | UN | 777.65 | GOINFRAH711 | VASO SANITÁRIO PARA PCD SEM ABERTURA FRONTAL | UN | 777.65
GOINFRA |  |  |  |  | GOINFRA |  |  | 0
GOINFRA |  |  |  |  | GOINFRA |  |  | 0
GOINFRA |  |  |  |  | GOINFRA |  |  | 0
GOINFRA |  |  |  |  | GOINFRA |  |  | 0
GOINFRA |  |  |  |  | GOINFRA |  |  | 0
GOINFRA |  |  |  |  | GOINFRA |  |  | 0
GOINFRA |  |  |  |  | GOINFRA |  |  | 0
GOINFRA |  |  |  |  | GOINFRA |  |  | 0
GOINFRA |  |  |  |  | GOINFRA |  |  | 0
GOINFRA |  |  |  |  | GOINFRA |  |  | 0
GOINFRA |  |  |  |  | GOINFRA |  |  | 0
GOINFRA |  |  |  |  | GOINFRA |  |  | 0
GOINFRA |  |  |  |  | GOINFRA |  |  | 0
GOINFRA |  |  |  |  | GOINFRA |  |  | 0
GOINFRA |  |  |  |  | GOINFRA |  |  | 0
GOINFRA |  |  |  |  | GOINFRA |  |  | 0
GOINFRA |  |  |  |  | GOINFRA |  |  | 0
GOINFRA |  |  |  |  | GOINFRA |  |  | 0
GOINFRA |  |  |  |  | GOINFRA |  |  | 0
GOINFRA |  |  |  |  | GOINFRA |  |  | 0
GOINFRA |  |  |  |  | GOINFRA |  |  | 0
GOINFRA |  |  |  |  | GOINFRA |  |  | 0
GOINFRA |  |  |  |  | GOINFRA |  |  | 0
GOINFRA |  |  |  |  | GOINFRA |  |  | 0
GOINFRA |  |  |  |  | GOINFRA |  |  | 0
GOINFRA |  |  |  |  | GOINFRA |  |  | 0
GOINFRA |  |  |  |  | GOINFRA |  |  | 0
GOINFRA |  |  |  |  | GOINFRA |  |  | 0
GOINFRA |  |  |  |  | GOINFRA |  |  | 0
GOINFRA |  |  |  |  | GOINFRA |  |  | 0
GOINFRA |  |  |  |  | GOINFRA |  |  | 0
GOINFRA |  |  |  |  | GOINFRA |  |  | 0
GOINFRA |  |  |  |  | GOINFRA |  |  | 0
GOINFRA |  |  |  |  | GOINFRA |  |  | 0
GOINFRA |  |  |  |  | GOINFRA |  |  | 0
GOINFRA |  |  |  |  | GOINFRA |  |  | 0
GOINFRA |  |  |  |  | GOINFRA |  |  | 0
GOINFRA |  |  |  |  | GOINFRA |  |  | 0
GOINFRA |  |  |  |  | GOINFRA |  |  | 0
GOINFRA |  |  |  |  | GOINFRA |  |  | 0
GOINFRA |  |  |  |  | GOINFRA |  |  | 0
GOINFRA |  |  |  |  | GOINFRA |  |  | 0
GOINFRA |  |  |  |  | GOINFRA |  |  | 0
GOINFRA |  |  |  |  | GOINFRA |  |  | 0
GOINFRA |  |  |  |  | GOINFRA |  |  | 0
GOINFRA |  |  |  |  | GOINFRA |  |  | 0
GOINFRA |  |  |  |  | GOINFRA |  |  | 0
GOINFRA |  |  |  |  | GOINFRA |  |  | 0
GOINFRA |  |  |  |  | GOINFRA |  |  | 0
GOINFRA |  |  |  |  | GOINFRA |  |  | 0
GOINFRA |  |  |  |  | GOINFRA |  |  | 0
GOINFRA |  |  |  |  | GOINFRA |  |  | 0
GOINFRA |  |  |  |  | GOINFRA |  |  | 0
GOINFRA |  |  |  |  | GOINFRA |  |  | 0
GOINFRA |  |  |  |  | GOINFRA |  |  | 0
GOINFRA |  |  |  |  | GOINFRA |  |  | 0
GOINFRA |  |  |  |  | GOINFRA |  |  | 0
GOINFRA |  |  |  |  | GOINFRA |  |  | 0
GOINFRA |  |  |  |  | GOINFRA |  |  | 0
GOINFRA |  |  |  |  | GOINFRA |  |  | 0
GOINFRA |  |  |  |  | GOINFRA |  |  | 0
GOINFRA |  |  |  |  | GOINFRA |  |  | 0
GOINFRA |  |  |  |  | GOINFRA |  |  | 0
GOINFRA |  |  |  |  | GOINFRA |  |  | 0
GOINFRA |  |  |  |  | GOINFRA |  |  | 0
GOINFRA |  |  |  |  | GOINFRA |  |  | 0
GOINFRA |  |  |  |  | GOINFRA |  |  | 0
GOINFRA |  |  |  |  | GOINFRA |  |  | 0
GOINFRA |  |  |  |  | GOINFRA |  |  | 0
GOINFRA |  |  |  |  | GOINFRA |  |  | 0
GOINFRA |  |  |  |  | GOINFRA |  |  | 0
GOINFRA |  |  |  |  | GOINFRA |  |  | 0
GOINFRA |  |  |  |  | GOINFRA |  |  | 0
GOINFRA |  |  |  |  | GOINFRA |  |  | 0
GOINFRA |  |  |  |  | GOINFRA |  |  | 0
GOINFRA |  |  |  |  | GOINFRA |  |  | 0
GOINFRA |  |  |  |  | GOINFRA |  |  | 0
GOINFRA |  |  |  |  | GOINFRA |  |  | 0
GOINFRA |  |  |  |  | GOINFRA |  |  | 0
GOINFRA |  |  |  |  | GOINFRA |  |  | 0
GOINFRA |  |  |  |  | GOINFRA |  |  | 0
GOINFRA |  |  |  |  | GOINFRA |  |  | 0
GOINFRA |  |  |  |  | GOINFRA |  |  | 0
GOINFRA |  |  |  |  | GOINFRA |  |  | 0
GOINFRA |  |  |  |  | GOINFRA |  |  | 0
GOINFRA |  |  |  |  | GOINFRA |  |  | 0
GOINFRA |  |  |  |  | GOINFRA |  |  | 0
GOINFRA |  |  |  |  | GOINFRA |  |  | 0
GOINFRA |  |  |  |  | GOINFRA |  |  | 0
GOINFRA |  |  |  |  | GOINFRA |  |  | 0
GOINFRA |  |  |  |  | GOINFRA |  |  | 0
GOINFRA |  |  |  |  | GOINFRA |  |  | 0
GOINFRA |  |  |  |  | GOINFRA |  |  | 0
GOINFRA |  |  |  |  | GOINFRA |  |  | 0
GOINFRA |  |  |  |  | GOINFRA |  |  | 0
GOINFRA |  |  |  |  | GOINFRA |  |  | 0
GOINFRA |  |  |  |  | GOINFRA |  |  | 0
GOINFRA |  |  |  |  | GOINFRA |  |  | 0
GOINFRA |  |  |  |  | GOINFRA |  |  | 0
GOINFRA |  |  |  |  | GOINFRA |  |  | 0
GOINFRA |  |  |  |  | GOINFRA |  |  | 0
GOINFRA |  |  |  |  | GOINFRA |  |  | 0
GOINFRA |  |  |  |  | GOINFRA |  |  | 0
GOINFRA |  |  |  |  | GOINFRA |  |  | 0
GOINFRA |  |  |  |  | GOINFRA |  |  | 0
GOINFRA |  |  |  |  | GOINFRA |  |  | 0
GOINFRA |  |  |  |  | GOINFRA |  |  | 0
GOINFRA |  |  |  |  | GOINFRA |  |  | 0
GOINFRA |  |  |  |  | GOINFRA |  |  | 0
GOINFRA |  |  |  |  | GOINFRA |  |  | 0
GOINFRA |  |  |  |  | GOINFRA |  |  | 0
GOINFRA |  |  |  |  | GOINFRA |  |  | 0
GOINFRA |  |  |  |  | GOINFRA |  |  | 0
GOINFRA |  |  |  |  | GOINFRA |  |  | 0
GOINFRA |  |  |  |  | GOINFRA |  |  | 0
GOINFRA |  |  |  |  | GOINFRA |  |  | 0
GOINFRA |  |  |  |  | GOINFRA |  |  | 0
GOINFRA |  |  |  |  | GOINFRA |  |  | 0
GOINFRA |  |  |  |  | GOINFRA |  |  | 0
GOINFRA |  |  |  |  | GOINFRA |  |  | 0
GOINFRA |  |  |  |  | GOINFRA |  |  | 0
GOINFRA |  |  |  |  | GOINFRA |  |  | 0
GOINFRA |  |  |  |  | GOINFRA |  |  | 0
GOINFRA |  |  |  |  | GOINFRA |  |  | 0
GOINFRA |  |  |  |  | GOINFRA |  |  | 0
GOINFRA |  |  |  |  | GOINFRA |  |  | 0
GOINFRA |  |  |  |  | GOINFRA |  |  | 0
GOINFRA |  |  |  |  | GOINFRA |  |  | 0
GOINFRA |  |  |  |  | GOINFRA |  |  | 0
GOINFRA |  |  |  |  | GOINFRA |  |  | 0
GOINFRA |  |  |  |  | GOINFRA |  |  | 0
GOINFRA |  |  |  |  | GOINFRA |  |  | 0
GOINFRA |  |  |  |  | GOINFRA |  |  | 0
GOINFRA |  |  |  |  | GOINFRA |  |  | 0
GOINFRA |  |  |  |  | GOINFRA |  |  | 0
GOINFRA |  |  |  |  | GOINFRA |  |  | 0
GOINFRA |  |  |  |  | GOINFRA |  |  | 0
GOINFRA |  |  |  |  | GOINFRA |  |  | 0
GOINFRA |  |  |  |  | GOINFRA |  |  | 0
GOINFRA |  |  |  |  | GOINFRA |  |  | 0
GOINFRA |  |  |  |  | GOINFRA |  |  | 0
GOINFRA |  |  |  |  | GOINFRA |  |  | 0
GOINFRA |  |  |  |  | GOINFRA |  |  | 0
GOINFRA |  |  |  |  | GOINFRA |  |  | 0
GOINFRA |  |  |  |  | GOINFRA |  |  | 0
GOINFRA |  |  |  |  | GOINFRA |  |  | 0
GOINFRA |  |  |  |  | GOINFRA |  |  | 0
GOINFRA |  |  |  |  | GOINFRA |  |  | 0
GOINFRA |  |  |  |  | GOINFRA |  |  | 0
GOINFRA |  |  |  |  | GOINFRA |  |  | 0
GOINFRA |  |  |  |  | GOINFRA |  |  | 0
GOINFRA |  |  |  |  | GOINFRA |  |  | 0
GOINFRA |  |  |  |  | GOINFRA |  |  | 0
GOINFRA |  |  |  |  | GOINFRA |  |  | 0
GOINFRA |  |  |  |  | GOINFRA |  |  | 0
GOINFRA |  |  |  |  | GOINFRA |  |  | 0
GOINFRA |  |  |  |  | GOINFRA |  |  | 0
GOINFRA |  |  |  |  | GOINFRA |  |  | 0
GOINFRA |  |  |  |  | GOINFRA |  |  | 0
GOINFRA |  |  |  |  | GOINFRA |  |  | 0
GOINFRA |  |  |  |  | GOINFRA |  |  | 0
GOINFRA |  |  |  |  | GOINFRA |  |  | 0
GOINFRA |  |  |  |  | GOINFRA |  |  | 0
GOINFRA |  |  |  |  | GOINFRA |  |  | 0
GOINFRA |  |  |  |  | GOINFRA |  |  | 0
GOINFRA |  |  |  |  | GOINFRA |  |  | 0
GOINFRA |  |  |  |  | GOINFRA |  |  | 0
GOINFRA |  |  |  |  | GOINFRA |  |  | 0
GOINFRA |  |  |  |  | GOINFRA |  |  | 0
GOINFRA |  |  |  |  | GOINFRA |  |  | 0
GOINFRA |  |  |  |  | GOINFRA |  |  | 0
GOINFRA |  |  |  |  | GOINFRA |  |  | 0
GOINFRA |  |  |  |  | GOINFRA |  |  | 0
GOINFRA |  |  |  |  | GOINFRA |  |  | 0
GOINFRA |  |  |  |  | GOINFRA |  |  | 0
GOINFRA |  |  |  |  | GOINFRA |  |  | 0
GOINFRA |  |  |  |  | GOINFRA |  |  | 0
GOINFRA |  |  |  |  | GOINFRA |  |  | 0
GOINFRA |  |  |  |  | GOINFRA |  |  | 0
GOINFRA |  |  |  |  | GOINFRA |  |  | 0
GOINFRA |  |  |  |  | GOINFRA |  |  | 0
GOINFRA |  |  |  |  | GOINFRA |  |  | 0
GOINFRA |  |  |  |  | GOINFRA |  |  | 0
GOINFRA |  |  |  |  | GOINFRA |  |  | 0
GOINFRA |  |  |  |  | GOINFRA |  |  | 0
GOINFRA |  |  |  |  | GOINFRA |  |  | 0
IOPES - 10/2024
IOPES | 1 | INSUMOS DE MAO DE OBRA |  |  | IOPES1 | INSUMOS DE MAO DE OBRA |  | 0
IOPES | 101 | MAO DE OBRA (SALARIOS) |  |  | IOPES101 | MAO DE OBRA (SALARIOS) |  | 0
IOPES | 10101 | AJUDANTE (AJUDANTE PRATICO - SINDUSCON) | H | 7.83 | IOPES10101 | AJUDANTE (AJUDANTE PRATICO - SINDUSCON) | H | 7.83
IOPES | 10106 | AZULEJISTA (OFICIAL - SINDUSCON) | H | 9.28 | IOPES10106 | AZULEJISTA (OFICIAL - SINDUSCON) | H | 9.28
IOPES | 10108 | CALCETEIRO/PINTOR (OFICIAL - SINDUSCON) | H | 9.28 | IOPES10108 | CALCETEIRO/PINTOR (OFICIAL - SINDUSCON) | H | 9.28
IOPES | 10111 | CARPINTEIRO (OFICIAL - SINDUSCON) | H | 9.28 | IOPES10111 | CARPINTEIRO (OFICIAL - SINDUSCON) | H | 9.28
IOPES | 10115 | ELETRICISTA (OFICIAL - SINDUSCON) | H | 9.28 | IOPES10115 | ELETRICISTA (OFICIAL - SINDUSCON) | H | 9.28
IOPES | 10117 | ELETROTECNICO MONTADOR - SINTRACONST | H | 16.19 | IOPES10117 | ELETROTECNICO MONTADOR - SINTRACONST | H | 16.19
IOPES | 10118 | ENCANADOR (OFICIAL - SINDUSCON) | H | 9.28 | IOPES10118 | ENCANADOR (OFICIAL - SINDUSCON) | H | 9.28
IOPES | 10121 | ARMADOR (OFICIAL - SINDUSCON) | H | 9.28 | IOPES10121 | ARMADOR (OFICIAL - SINDUSCON) | H | 9.28
IOPES | 10124 | GRANITEIRO/MARMORISTA (OFICIAL - SINDUSCON) | H | 9.28 | IOPES10124 | GRANITEIRO/MARMORISTA (OFICIAL - SINDUSCON) | H | 9.28
IOPES | 10128 | LADRILHISTA (OFICIAL - SINDUSCON) | H | 9.28 | IOPES10128 | LADRILHISTA (OFICIAL - SINDUSCON) | H | 9.28
IOPES | 10130 | MONTADOR (SINTRACONST) | H | 13.22 | IOPES10130 | MONTADOR (SINTRACONST) | H | 13.22
IOPES | 10132 | ENGENHEIRO JUNIOR | H | 53.26 | IOPES10132 | ENGENHEIRO JUNIOR | H | 53.26
IOPES | 10138 | PASTILHEIRO (OFICIAL - SINDUSCON) | H | 9.28 | IOPES10138 | PASTILHEIRO (OFICIAL - SINDUSCON) | H | 9.28
IOPES | 10139 | PEDREIRO (OFICIAL - SINDUSCON) | H | 9.28 | IOPES10139 | PEDREIRO (OFICIAL - SINDUSCON) | H | 9.28
IOPES | 10140 | PINTOR (OFICIAL - SINDUSCON) | H | 9.28 | IOPES10140 | PINTOR (OFICIAL - SINDUSCON) | H | 9.28
IOPES | 10144 | SERRALHEIRO (OFICIAL - SINDUSCON) | H | 9.28 | IOPES10144 | SERRALHEIRO (OFICIAL - SINDUSCON) | H | 9.28
IOPES | 10146 | SERVENTE (AUXILIAR DE OBRAS - SINDUSCON) | H | 6.89 | IOPES10146 | SERVENTE (AUXILIAR DE OBRAS - SINDUSCON) | H | 6.89
IOPES | 10147 | SOLDADOR (OFICIAL - SINDUSCON) | H | 9.28 | IOPES10147 | SOLDADOR (OFICIAL - SINDUSCON) | H | 9.28
IOPES | 10150 | TELHADISTA (OFICIAL - SINDUSCON) | H | 9.28 | IOPES10150 | TELHADISTA (OFICIAL - SINDUSCON) | H | 9.28
IOPES | 10157 | OPERADOR DE MAQUINAS AUXILIARES (OPERADOR DE MAQUINAS PESADAS I - SINDICOPES) | H | 10.18 | IOPES10157 | OPERADOR DE MAQUINAS AUXILIARES (OPERADOR DE MAQUINAS PESADAS I - SINDICOPES) | H | 10.18
IOPES | 102 | MAO DE OBRA (SALARIOS) - CONTINUACAO |  |  | IOPES102 | MAO DE OBRA (SALARIOS) - CONTINUACAO |  | 0
IOPES | 10209 | TOPOGRAFO - (TECNICO 2O GRAU NIVEL C) | H | 19.45 | IOPES10209 | TOPOGRAFO - (TECNICO 2O GRAU NIVEL C) | H | 19.45
IOPES | 10233 | NIVELADOR (SINTEC) | H | 6.42 | IOPES10233 | NIVELADOR (SINTEC) | H | 6.42
IOPES | 10235 | AUXILIAR DE CAMPO (SINTEC) | H | 6.42 | IOPES10235 | AUXILIAR DE CAMPO (SINTEC) | H | 6.42
IOPES | 10237 | PINTOR (LETRISTA) - (SINTRACONST) | H | 12.45 | IOPES10237 | PINTOR (LETRISTA) - (SINTRACONST) | H | 12.45
IOPES | 10260 | AJUDANTE MONTADOR ELETROMECÂNICO - (AJUDANTE DE MONTAGEM SINTRACONST) | H | 7.27 | IOPES10260 | AJUDANTE MONTADOR ELETROMECÂNICO - (AJUDANTE DE MONTAGEM SINTRACONST) | H | 7.27
IOPES | 10278 | MONTADOR DE ESTRUTURA - SINTRACONST | H | 14.01 | IOPES10278 | MONTADOR DE ESTRUTURA - SINTRACONST | H | 14.01
IOPES | 10281 | MECANICO DE REFRIGERACAO - (SINDIFER) | H | 9.01 | IOPES10281 | MECANICO DE REFRIGERACAO - (SINDIFER) | H | 9.01
IOPES | 10282 | TECNICO DE REFRIGERACAO - (SINDIFER) | H | 15.4 | IOPES10282 | TECNICO DE REFRIGERACAO - (SINDIFER) | H | 15.4
IOPES | 10285 | MOTORISTA III - VEICULO C/ CAPAC. CARGA ACIMA DE 12 TONELADAS | H | 10.16 | IOPES10285 | MOTORISTA III - VEICULO C/ CAPAC. CARGA ACIMA DE 12 TONELADAS | H | 10.16
IOPES | 10287 | OFICIAL DA CONSTRUÇÃO PESADA I | H | 8.11 | IOPES10287 | OFICIAL DA CONSTRUÇÃO PESADA I | H | 8.11
IOPES | 10292 | OPERADOR DE MAQUINAS PESADAS II - SINDICOPES | H | 10.8 | IOPES10292 | OPERADOR DE MAQUINAS PESADAS II - SINDICOPES | H | 10.8
IOPES | 103 | MÃO DE OBRA (SALÁRIOS - MENSALISTAS) |  |  | IOPES103 | MÃO DE OBRA (SALÁRIOS - MENSALISTAS) |  | 0
IOPES | 10301 | ENGENHEIRO JUNIOR | MÊS | 11718 | IOPES10301 | ENGENHEIRO JUNIOR | MÊS | 11718
IOPES | 10302 | ENGENHEIRO PLENO | MÊS | 14034 | IOPES10302 | ENGENHEIRO PLENO | MÊS | 14034
IOPES | 10303 | ENGENHEIRO SENIOR | MÊS | 16385 | IOPES10303 | ENGENHEIRO SENIOR | MÊS | 16385
IOPES | 10304 | TECNICO 2 GRAU NIVEL A | MÊS | 6254 | IOPES10304 | TECNICO 2 GRAU NIVEL A | MÊS | 6254
IOPES | 10305 | TECNICO 2 GRAU NIVEL B | MÊS | 5003.32 | IOPES10305 | TECNICO 2 GRAU NIVEL B | MÊS | 5003.32
IOPES | 10306 | TECNICO 2 GRAU NIVEL C | MÊS | 4002 | IOPES10306 | TECNICO 2 GRAU NIVEL C | MÊS | 4002
IOPES | 10307 | MESTRE DE OBRAS SENIOR | MÊS | 3303.3 | IOPES10307 | MESTRE DE OBRAS SENIOR | MÊS | 3303.3
IOPES | 10308 | ENCARREGADO DE TURMA | MÊS | 2541 | IOPES10308 | ENCARREGADO DE TURMA | MÊS | 2541
IOPES | 10309 | COORDENADOR TECNICO ESPECIALISTA | MÊS | 16775 | IOPES10309 | COORDENADOR TECNICO ESPECIALISTA | MÊS | 16775
IOPES | 10310 | TECNICO 2 GRAU NIVEL D | MÊS | 3202 | IOPES10310 | TECNICO 2 GRAU NIVEL D | MÊS | 3202
IOPES | 10311 | ALMOXARIFE | MÊS | 1826 | IOPES10311 | ALMOXARIFE | MÊS | 1826
IOPES | 10315 | AUXILIAR DE ALMOXARIFE | MÊS | 7750 | IOPES10315 | AUXILIAR DE ALMOXARIFE | MÊS | 7750
IOPES | 10316 | COTADOR | MÊS | 4160 | IOPES10316 | COTADOR | MÊS | 4160
IOPES | 10322 | TECNICO NIVEL SUPERIOR | MÊS | 9360 | IOPES10322 | TECNICO NIVEL SUPERIOR | MÊS | 9360
IOPES | 10323 | VIGIA | MÊS | 1355.2 | IOPES10323 | VIGIA | MÊS | 1355.2
IOPES | 2 | INSUMOS BASICOS - CIVIL |  |  | IOPES2 | INSUMOS BASICOS - CIVIL |  | 0
IOPES | 203 | ELEMENTOS ESTRUTURAIS PRE-MOLDADOS |  |  | IOPES203 | ELEMENTOS ESTRUTURAIS PRE-MOLDADOS |  | 0
IOPES | 20356 | MOURAO RETO DE CONCRETO BASE 10X10CM H=2.50M | UN | 85.47 | IOPES20356 | MOURAO RETO DE CONCRETO BASE 10X10CM H=2.50M | UN | 85.47
IOPES | 204 | AGREGADOS, AGLOMERANTES, MISTURADOS |  |  | IOPES204 | AGREGADOS, AGLOMERANTES, MISTURADOS |  | 0
IOPES | 20416 | CONCRETO USINADO FCK 30 MPA BRITA 0+1 ABATIMENTO 100 +/- 20MM | M3 | 552.25 | IOPES20416 | CONCRETO USINADO FCK 30 MPA BRITA 0+1 ABATIMENTO 100 +/- 20MM | M3 | 552.25
IOPES | 20437 | REJUNTE EPOXI COR BRANCA | KG | 104.35 | IOPES20437 | REJUNTE EPOXI COR BRANCA | KG | 104.35
IOPES | 20463 | REJUNTE JUNTAPLUS FINA COR CINZA | KG | 10.03 | IOPES20463 | REJUNTE JUNTAPLUS FINA COR CINZA | KG | 10.03
IOPES | 20468 | REJUNTE PORCELANATO QUARTZOLIT | KG | 14.49 | IOPES20468 | REJUNTE PORCELANATO QUARTZOLIT | KG | 14.49
IOPES | 205 | AGREGADOS, AGLOMERANTES E MISTURAS |  |  | IOPES205 | AGREGADOS, AGLOMERANTES E MISTURAS |  | 0
IOPES | 20503 | AREIA LAVADA MEDIA | M3 | 136.67 | IOPES20503 | AREIA LAVADA MEDIA | M3 | 136.67
IOPES | 20505 | CAL HIDRATADO P/ ARGAMASSA CH III | KG | 0.81 | IOPES20505 | CAL HIDRATADO P/ ARGAMASSA CH III | KG | 0.81
IOPES | 20508 | CIMENTO PORTLAND CP III - 40 | KG | 0.57 | IOPES20508 | CIMENTO PORTLAND CP III - 40 | KG | 0.57
IOPES | 20509 | CIMENTO BRANCO NAO ESTRUTURAL | KG | 5.37 | IOPES20509 | CIMENTO BRANCO NAO ESTRUTURAL | KG | 5.37
IOPES | 20510 | CIMENTO COLANTE INDUSTRIALIZADO AC I | KG | 0.87 | IOPES20510 | CIMENTO COLANTE INDUSTRIALIZADO AC I | KG | 0.87
IOPES | 20514 | CONCRETO USINADO FCK 20 MPA BRITA 0+1 ABATIMENTO 100 +/- 20MM | M3 | 512.98 | IOPES20514 | CONCRETO USINADO FCK 20 MPA BRITA 0+1 ABATIMENTO 100 +/- 20MM | M3 | 512.98
IOPES | 20517 | BRITA 1 | M3 | 169.95 | IOPES20517 | BRITA 1 | M3 | 169.95
IOPES | 20518 | BRITA 2 | M3 | 169.95 | IOPES20518 | BRITA 2 | M3 | 169.95
IOPES | 20519 | BRITA 3 | M3 | 169.95 | IOPES20519 | BRITA 3 | M3 | 169.95
IOPES | 20520 | BRITA 4 | M3 | 169.95 | IOPES20520 | BRITA 4 | M3 | 169.95
IOPES | 20521 | PEDRA DE MAO (RACHAO) | M3 | 170.28 | IOPES20521 | PEDRA DE MAO (RACHAO) | M3 | 170.28
IOPES | 20522 | PEDRISCO | M3 | 219.33 | IOPES20522 | PEDRISCO | M3 | 219.33
IOPES | 20524 | PO DE PEDRA | M3 | 122.96 | IOPES20524 | PO DE PEDRA | M3 | 122.96
IOPES | 20553 | BRITA N.3 E 4 | M3 | 169.95 | IOPES20553 | BRITA N.3 E 4 | M3 | 169.95
IOPES | 20554 | BARRO PARA ATERRO | M3 | 63.75 | IOPES20554 | BARRO PARA ATERRO | M3 | 63.75
IOPES | 20567 | CONCRETO USINADO FCK 25 MPA BRITA 0+1 ABATIMENTO 100 +/- 20MM | M3 | 534.5 | IOPES20567 | CONCRETO USINADO FCK 25 MPA BRITA 0+1 ABATIMENTO 100 +/- 20MM | M3 | 534.5
IOPES | 20571 | BRITA 1 E 2 (MEDIA) | M3 | 169.95 | IOPES20571 | BRITA 1 E 2 (MEDIA) | M3 | 169.95
IOPES | 20572 | ARGAMASSA FINA PRE FABRICADA P/ ASSENT E REJUNTE DE PASTILHAS | KG | 6.23 | IOPES20572 | ARGAMASSA FINA PRE FABRICADA P/ ASSENT E REJUNTE DE PASTILHAS | KG | 6.23
IOPES | 20578 | AREIA FINA | M3 | 172.08 | IOPES20578 | AREIA FINA | M3 | 172.08
IOPES | 20580 | AREIA PARA ATERRO | M3 | 120 | IOPES20580 | AREIA PARA ATERRO | M3 | 120
IOPES | 20584 | ARGAMASSA PARA GRAUTEAMENTO TIPO SIKAGROUT | KG | 2.12 | IOPES20584 | ARGAMASSA PARA GRAUTEAMENTO TIPO SIKAGROUT | KG | 2.12
IOPES | 20588 | REJUNTE PRE-FABRICADA | KG | 10.03 | IOPES20588 | REJUNTE PRE-FABRICADA | KG | 10.03
IOPES | 207 | AGREGADOS, AGLOMERANTES E MISTURAS |  |  | IOPES207 | AGREGADOS, AGLOMERANTES E MISTURAS |  | 0
IOPES | 20732 | ARGAM COLANTE FLEXIVEL AC III P/ ASSENT. PORCELANATO E PEDRAS (GRANITO E MÁRMORE) | KG | 2.38 | IOPES20732 | ARGAM COLANTE FLEXIVEL AC III P/ ASSENT. PORCELANATO E PEDRAS (GRANITO E MÁRMORE) | KG | 2.38
IOPES | 20746 | ARGAMASSA TIXOTROPICA SIKA MONOTOP 622 BR | KG | 5.34 | IOPES20746 | ARGAMASSA TIXOTROPICA SIKA MONOTOP 622 BR | KG | 5.34
IOPES | 209 | MADEIRAS |  |  | IOPES209 | MADEIRAS |  | 0
IOPES | 20910 | FORMICA BRANCA ACABAMENTO FROST 0,80MM | M2 | 44.94 | IOPES20910 | FORMICA BRANCA ACABAMENTO FROST 0,80MM | M2 | 44.94
IOPES | 20975 | PECA EM MADEIRA PINUS 10 X 2.5 CM (BRUTA) | M | 7.73 | IOPES20975 | PECA EM MADEIRA PINUS 10 X 2.5 CM (BRUTA) | M | 7.73
IOPES | 20977 | PECA EM MADEIRA 7 X 2 CM (BRUTA) | M | 6.48 | IOPES20977 | PECA EM MADEIRA 7 X 2 CM (BRUTA) | M | 6.48
IOPES | 20982 | PECA EM MADEIRA 7X5CM (BRUTA) | M | 11.08 | IOPES20982 | PECA EM MADEIRA 7X5CM (BRUTA) | M | 11.08
IOPES | 20985 | SARRAFO DE MADEIRA PINUS 10 X 2.5CM | M | 5.94 | IOPES20985 | SARRAFO DE MADEIRA PINUS 10 X 2.5CM | M | 5.94
IOPES | 20986 | SARRAFO DE MADEIRA PINUS 8 X 2.5 CM (BRUTA) | M | 4.54 | IOPES20986 | SARRAFO DE MADEIRA PINUS 8 X 2.5 CM (BRUTA) | M | 4.54
IOPES | 20987 | TABUA DE MADEIRA PINUS 30 X 2.5 CM (TAIPA DE 1ª) | M2 | 51.22 | IOPES20987 | TABUA DE MADEIRA PINUS 30 X 2.5 CM (TAIPA DE 1ª) | M2 | 51.22
IOPES | 20988 | TABUA DE MADEIRA PINUS 30 X 2.5 CM | M | 14.82 | IOPES20988 | TABUA DE MADEIRA PINUS 30 X 2.5 CM | M | 14.82
IOPES | 210 | MADEIRAS |  |  | IOPES210 | MADEIRAS |  | 0
IOPES | 21005 | MADEIRA DE LEI PARA TELHADO COLONIAL/TELHA FRANCESA | M3 | 6322.5 | IOPES21005 | MADEIRA DE LEI PARA TELHADO COLONIAL/TELHA FRANCESA | M3 | 6322.5
IOPES | 21009 | PONTALETE DE MADEIRA BRUTA DE 3ª 8.0 X 8.0 CM | M | 9.85 | IOPES21009 | PONTALETE DE MADEIRA BRUTA DE 3ª 8.0 X 8.0 CM | M | 9.85
IOPES | 21018 | SARRAFO DE MADEIRA DE LEI 8 X 2.5 CM (BRUTA) | M | 16.6 | IOPES21018 | SARRAFO DE MADEIRA DE LEI 8 X 2.5 CM (BRUTA) | M | 16.6
IOPES | 21023 | TACO P/ FIXACAO DE BATENTE/RODAPE 10X10X2,5 CM | UN | 3.63 | IOPES21023 | TACO P/ FIXACAO DE BATENTE/RODAPE 10X10X2,5 CM | UN | 3.63
IOPES | 21028 | CHAPA COMPENSADO NAVAL ESP. 15 MM, DIM. 2.20 X 1.60 M | FL | 216.63 | IOPES21028 | CHAPA COMPENSADO NAVAL ESP. 15 MM, DIM. 2.20 X 1.60 M | FL | 216.63
IOPES | 21030 | CHAPA COMPENSADA RESINADA ESP. 6MM | M2 | 24.06 | IOPES21030 | CHAPA COMPENSADA RESINADA ESP. 6MM | M2 | 24.06
IOPES | 21031 | CHAPA COMPENSADA RESINADA ESP. 10MM | M2 | 30.83 | IOPES21031 | CHAPA COMPENSADA RESINADA ESP. 10MM | M2 | 30.83
IOPES | 21032 | CHAPA COMPENSADA RESINADA ESP. 12MM | M2 | 36.31 | IOPES21032 | CHAPA COMPENSADA RESINADA ESP. 12MM | M2 | 36.31
IOPES | 21033 | CHAPA COMPENSADA PLASTIFICADA ESP. 12MM | M2 | 50.8 | IOPES21033 | CHAPA COMPENSADA PLASTIFICADA ESP. 12MM | M2 | 50.8
IOPES | 21040 | PECA EM MADEIRA DE LEI 8.0 X 8.0 CM | M | 55.58 | IOPES21040 | PECA EM MADEIRA DE LEI 8.0 X 8.0 CM | M | 55.58
IOPES | 21041 | PECA EM MADEIRA DE LEI 5.0 X 10.0 CM (APARELHADA) | M | 30.8 | IOPES21041 | PECA EM MADEIRA DE LEI 5.0 X 10.0 CM (APARELHADA) | M | 30.8
IOPES | 21042 | PECA EM MADEIRA DE LEI 7.0 X 12.0 CM (APARELHADA) | M | 56.67 | IOPES21042 | PECA EM MADEIRA DE LEI 7.0 X 12.0 CM (APARELHADA) | M | 56.67
IOPES | 21043 | PECA EM MADEIRA DE LEI 15.0 X 20.0 CM (APARELHADA) | M | 363.03 | IOPES21043 | PECA EM MADEIRA DE LEI 15.0 X 20.0 CM (APARELHADA) | M | 363.03
IOPES | 21060 | RIPA EM MADEIRA DE LEI 1.5 X 5.0 CM | M | 5.13 | IOPES21060 | RIPA EM MADEIRA DE LEI 1.5 X 5.0 CM | M | 5.13
IOPES | 21061 | RIPA EM MADEIRA DE LEI 1.5 X 4.0 CM | M | 4.55 | IOPES21061 | RIPA EM MADEIRA DE LEI 1.5 X 4.0 CM | M | 4.55
IOPES | 21085 | MADEIRA DE LEI PARA TELHADO | M3 | 6322.5 | IOPES21085 | MADEIRA DE LEI PARA TELHADO | M3 | 6322.5
IOPES | 21089 | RIPA MADEIRA DE LEI DE 7 X 2 CM | M | 11 | IOPES21089 | RIPA MADEIRA DE LEI DE 7 X 2 CM | M | 11
IOPES | 21091 | FORMICA LISA BRILHANTE | M2 | 44.1 | IOPES21091 | FORMICA LISA BRILHANTE | M2 | 44.1
IOPES | 211 | MADEIRAS - CONTINUACAO |  |  | IOPES211 | MADEIRAS - CONTINUACAO |  | 0
IOPES | 21108 | TABUA EM MADEIRA DE LEI DE 20 CM DE LARGURA | M | 59.17 | IOPES21108 | TABUA EM MADEIRA DE LEI DE 20 CM DE LARGURA | M | 59.17
IOPES | 21109 | ESCORA DE EUCALIPTO (COMP.=3.50M) | DZ | 177.59 | IOPES21109 | ESCORA DE EUCALIPTO (COMP.=3.50M) | DZ | 177.59
IOPES | 21111 | PECA EM MADEIRA E LEI 6X16CM (BRUTA) | M | 57.33 | IOPES21111 | PECA EM MADEIRA E LEI 6X16CM (BRUTA) | M | 57.33
IOPES | 21118 | PECA EM MADEIRA DE LEI 7X12CM (BRUTA) | M | 41.34 | IOPES21118 | PECA EM MADEIRA DE LEI 7X12CM (BRUTA) | M | 41.34
IOPES | 21144 | PECA EM MADEIRA DE LEI 7X5CM (BRUTA) | M | 21.8 | IOPES21144 | PECA EM MADEIRA DE LEI 7X5CM (BRUTA) | M | 21.8
IOPES | 21151 | PECA EM MADEIRA DE LEI 2X1 CM (BRUTA) | M | 3.63 | IOPES21151 | PECA EM MADEIRA DE LEI 2X1 CM (BRUTA) | M | 3.63
IOPES | 21170 | PECA EM MADEIRA DE LEI 8.5 X 2 CM (BRUTA) | M | 12.12 | IOPES21170 | PECA EM MADEIRA DE LEI 8.5 X 2 CM (BRUTA) | M | 12.12
IOPES | 212 | FORMAS E ESCORAMENTOS |  |  | IOPES212 | FORMAS E ESCORAMENTOS |  | 0
IOPES | 21205 | ANDAIME MET TUBULAR FACHADA - LOCACAO (M/MÊS) | M | 13 | IOPES21205 | ANDAIME MET TUBULAR FACHADA - LOCACAO (M/MÊS) | M | 13
IOPES | 21211 | ANDAIME PARA FACHADA (LOCAÇÃO MENSAL) | M2 | 22.04 | IOPES21211 | ANDAIME PARA FACHADA (LOCAÇÃO MENSAL) | M2 | 22.04
IOPES | 213 | MADEIRAS - CONTINUACAO |  |  | IOPES213 | MADEIRAS - CONTINUACAO |  | 0
IOPES | 21305 | PECA EM MADEIRA DE LEI 7 X 5 CM (APARELHADA) | M | 25.93 | IOPES21305 | PECA EM MADEIRA DE LEI 7 X 5 CM (APARELHADA) | M | 25.93
IOPES | 21368 | RIPA EM MADEIRA (MATERIAL DE 3ª) 5X2CM PINUS OU EQUIVALENTE | M | 4.71 | IOPES21368 | RIPA EM MADEIRA (MATERIAL DE 3ª) 5X2CM PINUS OU EQUIVALENTE | M | 4.71
IOPES | 215 | ARMADURAS PARA CONCRETO |  |  | IOPES215 | ARMADURAS PARA CONCRETO |  | 0
IOPES | 21516 | ACO CA-50 DE 6.3MM | KG | 6.87 | IOPES21516 | ACO CA-50 DE 6.3MM | KG | 6.87
IOPES | 21517 | ACO CA-50 DE 8.0MM | KG | 6.76 | IOPES21517 | ACO CA-50 DE 8.0MM | KG | 6.76
IOPES | 21521 | ACO CA-50 DE 20.0MM | KG | 6.49 | IOPES21521 | ACO CA-50 DE 20.0MM | KG | 6.49
IOPES | 21532 | ACO CA-60 DE 5.0MM | KG | 8.57 | IOPES21532 | ACO CA-60 DE 5.0MM | KG | 8.57
IOPES | 21543 | TELA SOLDADA EM AÇO TIPO TELCON Q-138 P/ ARMADURA | M2 | 17.8 | IOPES21543 | TELA SOLDADA EM AÇO TIPO TELCON Q-138 P/ ARMADURA | M2 | 17.8
IOPES | 21566 | ESPACADOR EM PVC CIRCULAR COMP.: 30 MM | UN | 0.45 | IOPES21566 | ESPACADOR EM PVC CIRCULAR COMP.: 30 MM | UN | 0.45
IOPES | 220 | LAJES E PAINEIS PRE-FABRICADOS |  |  | IOPES220 | LAJES E PAINEIS PRE-FABRICADOS |  | 0
IOPES | 22001 | LAJE PRE-FABRICADA TRELIÇADA H=8CM - SOBRECARGA 200KG/M2 PARA FORRO - EXCLUSIVE CAPEAMENTO | M2 | 60.07 | IOPES22001 | LAJE PRE-FABRICADA TRELIÇADA H=8CM - SOBRECARGA 200KG/M2 PARA FORRO - EXCLUSIVE CAPEAMENTO | M2 | 60.07
IOPES | 22002 | LAJE PRE-FABRICADA TRELIÇADA H= 8CM - SOBRECARGA 300 KG/M2 - PARA PISO - EXCLUSIVE CAPEAMENTO | M2 | 68.68 | IOPES22002 | LAJE PRE-FABRICADA TRELIÇADA H= 8CM - SOBRECARGA 300 KG/M2 - PARA PISO - EXCLUSIVE CAPEAMENTO | M2 | 68.68
IOPES | 225 | VEDACAO (TIJOLOS E BLOCOS) |  |  | IOPES225 | VEDACAO (TIJOLOS E BLOCOS) |  | 0
IOPES | 22502 | BLOCO DE CONCRETO 9 X 19 X 39CM - VEDACAO | UN | 3.53 | IOPES22502 | BLOCO DE CONCRETO 9 X 19 X 39CM - VEDACAO | UN | 3.53
IOPES | 22504 | BLOCO DE CONCRETO 14 X 19 X 39CM - VEDACAO | UN | 4.35 | IOPES22504 | BLOCO DE CONCRETO 14 X 19 X 39CM - VEDACAO | UN | 4.35
IOPES | 22505 | BLOCO DE CONCRETO 19 X 19 X 39CM - VEDACAO | UN | 5.49 | IOPES22505 | BLOCO DE CONCRETO 19 X 19 X 39CM - VEDACAO | UN | 5.49
IOPES | 22507 | BLOCO DE CONCRETO 14 X 19 X 39CM - ESTRUTURAL | UN | 4.89 | IOPES22507 | BLOCO DE CONCRETO 14 X 19 X 39CM - ESTRUTURAL | UN | 4.89
IOPES | 22508 | BLOCO DE CONCRETO 19 X 19 X 39CM - ESTRUTURAL | UN | 5.67 | IOPES22508 | BLOCO DE CONCRETO 19 X 19 X 39CM - ESTRUTURAL | UN | 5.67
IOPES | 22548 | BLOCO DE CONCRETO 9 X 19 X 39 CM - ESTRUTURAL | UN | 3.57 | IOPES22548 | BLOCO DE CONCRETO 9 X 19 X 39 CM - ESTRUTURAL | UN | 3.57
IOPES | 22585 | BLOCO CERÂMICO 08 FUROS 09X19X19CM - PRAÇA VITÓRIA | UN | 1.26 | IOPES22585 | BLOCO CERÂMICO 08 FUROS 09X19X19CM - PRAÇA VITÓRIA | UN | 1.26
IOPES | 22586 | BLOCO CERÂMICO 08 FUROS 09X19X19CM - DA FABRICA | UN | 0.8 | IOPES22586 | BLOCO CERÂMICO 08 FUROS 09X19X19CM - DA FABRICA | UN | 0.8
IOPES | 230 | VEDACAO (ELEMENTOS VAZADOS) |  |  | IOPES230 | VEDACAO (ELEMENTOS VAZADOS) |  | 0
IOPES | 23010 | COBOGO DE CONCRETO TIPO RETO 20 X 20 X 10 CM - 4 FUROS | UN | 8.63 | IOPES23010 | COBOGO DE CONCRETO TIPO RETO 20 X 20 X 10 CM - 4 FUROS | UN | 8.63
IOPES | 23015 | COBOGO DE CONCRETO TIPO RETO 10 X 40 X 40CM - 9 FUROS | UN | 18.82 | IOPES23015 | COBOGO DE CONCRETO TIPO RETO 10 X 40 X 40CM - 9 FUROS | UN | 18.82
IOPES | 235 | VEDACAO (DIVISORIAS) |  |  | IOPES235 | VEDACAO (DIVISORIAS) |  | 0
IOPES | 23522 | GRANITO CINZA ANDORINHA E = 3 CM POLIDO NOS DOIS LADOS | M2 | 293.74 | IOPES23522 | GRANITO CINZA ANDORINHA E = 3 CM POLIDO NOS DOIS LADOS | M2 | 293.74
IOPES | 240 | MATERIAIS PARA IMPERMEABILIZACAO |  |  | IOPES240 | MATERIAIS PARA IMPERMEABILIZACAO |  | 0
IOPES | 24015 | ADITIVO IMPERMEABILIZANTE PEGA NORMAL P/ ARGAMASSA E CONCRETO - SIKA 1, VEDACIT PRO OU EQUIVALENTE | KG | 8.32 | IOPES24015 | ADITIVO IMPERMEABILIZANTE PEGA NORMAL P/ ARGAMASSA E CONCRETO - SIKA 1, VEDACIT PRO OU EQUIVALENTE | KG | 8.32
IOPES | 24020 | SIKA TOP 107 | KG | 10.1 | IOPES24020 | SIKA TOP 107 | KG | 10.1
IOPES | 24034 | IMPERMEABILIZANTE PRETO FLEXIVEL IGOLFLEX OU EQUIVALENTE | KG | 15.1 | IOPES24034 | IMPERMEABILIZANTE PRETO FLEXIVEL IGOLFLEX OU EQUIVALENTE | KG | 15.1
IOPES | 24035 | IMPERMEABILIZANTE ASFALTICO DISPERSO EM AGUA IGOL 2 - SIKA OU EQUIVALENTE | KG | 15.18 | IOPES24035 | IMPERMEABILIZANTE ASFALTICO DISPERSO EM AGUA IGOL 2 - SIKA OU EQUIVALENTE | KG | 15.18
IOPES | 24038 | SIKAFLEX 1A | ML | 0.33 | IOPES24038 | SIKAFLEX 1A | ML | 0.33
IOPES | 24042 | SIKA TOP 108 ARMATEC (INIBIDOR DE CORROSAO) | KG | 36.01 | IOPES24042 | SIKA TOP 108 ARMATEC (INIBIDOR DE CORROSAO) | KG | 36.01
IOPES | 24072 | MANTA GEOTEXTIL DE POLIESTER BIDIM RT-10 | M2 | 5.72 | IOPES24072 | MANTA GEOTEXTIL DE POLIESTER BIDIM RT-10 | M2 | 5.72
IOPES | 241 | MATERIAIS PARA IMPERMEABILIZACAO (CONT.) |  |  | IOPES241 | MATERIAIS PARA IMPERMEABILIZACAO (CONT.) |  | 0
IOPES | 24116 | LONA PLASTICA PRETA 80 MICRAS | M2 | 1.21 | IOPES24116 | LONA PLASTICA PRETA 80 MICRAS | M2 | 1.21
IOPES | 24130 | MANTA ASFALTICA 3MM TIPO III - APP (AREIA/POLIESTER/POLIESTER) NBR 9952, INCL. ARG. REGULAR., PRIMER E PROTECAO | M2 | 239 | IOPES24130 | MANTA ASFALTICA 3MM TIPO III - APP (AREIA/POLIESTER/POLIESTER) NBR 9952, INCL. ARG. REGULAR., PRIMER E PROTECAO | M2 | 239
IOPES | 24131 | MANTA ASFALTICA 4MM TIPO III - APP (AREIA/POLIESTER/POLIESTER) NBR 9952, INCL. ARG. REGULAR. PRIMER E PROTECAO | M2 | 296.9 | IOPES24131 | MANTA ASFALTICA 4MM TIPO III - APP (AREIA/POLIESTER/POLIESTER) NBR 9952, INCL. ARG. REGULAR. PRIMER E PROTECAO | M2 | 296.9
IOPES | 24145 | FUNDO CONVERTEDOR DE FERRUGEM - PFC - QUIMATIC OU EQUIVALENTE | L | 81.09 | IOPES24145 | FUNDO CONVERTEDOR DE FERRUGEM - PFC - QUIMATIC OU EQUIVALENTE | L | 81.09
IOPES | 24184 | POLIURETANO FLEXIVEL BISNAGA 360G TEL 5905 | UN | 31.29 | IOPES24184 | POLIURETANO FLEXIVEL BISNAGA 360G TEL 5905 | UN | 31.29
IOPES | 255 | TELHAS E DOMUS |  |  | IOPES255 | TELHAS E DOMUS |  | 0
IOPES | 25513 | TELHA FIBROCIMENTO ONDULADA DE 6MM | M2 | 27.53 | IOPES25513 | TELHA FIBROCIMENTO ONDULADA DE 6MM | M2 | 27.53
IOPES | 25514 | TELHA FIBROCIMENTO ONDULADA DE 8MM | M2 | 49.33 | IOPES25514 | TELHA FIBROCIMENTO ONDULADA DE 8MM | M2 | 49.33
IOPES | 25532 | TELHA ALUMINIO TRAPEZOIDAL 0,5MM | M2 | 79.84 | IOPES25532 | TELHA ALUMINIO TRAPEZOIDAL 0,5MM | M2 | 79.84
IOPES | 25568 | TELHA CERAMICA TIPO CAPA E CANAL PLAN - NATURAL | M2 | 29.1 | IOPES25568 | TELHA CERAMICA TIPO CAPA E CANAL PLAN - NATURAL | M2 | 29.1
IOPES | 25569 | TELHA CERAMICA TIPO CAPA E CANAL PLAN - NATURAL | M2 | 86.44 | IOPES25569 | TELHA CERAMICA TIPO CAPA E CANAL PLAN - NATURAL | M2 | 86.44
IOPES | 25570 | CUMEEIRA CERAMICA TIPO CAPA E CANAL NAT - FABRICA | UN | 1.85 | IOPES25570 | CUMEEIRA CERAMICA TIPO CAPA E CANAL NAT - FABRICA | UN | 1.85
IOPES | 25571 | CUMEEIRA CERAMICA CAPA E CANAL NAT - PÇA VITORIA | UN | 4.61 | IOPES25571 | CUMEEIRA CERAMICA CAPA E CANAL NAT - PÇA VITORIA | UN | 4.61
IOPES | 25592 | TELHA ONDULADA DE ALUMÍNIO ESP. 0.5 MM | M2 | 80.14 | IOPES25592 | TELHA ONDULADA DE ALUMÍNIO ESP. 0.5 MM | M2 | 80.14
IOPES | 256 | TELHAS E DOMUS |  |  | IOPES256 | TELHAS E DOMUS |  | 0
IOPES | 25617 | TELHA AL/ZINCO ONDULADA (GALVALUME) ESP. 0.43MM | M2 | 36.76 | IOPES25617 | TELHA AL/ZINCO ONDULADA (GALVALUME) ESP. 0.43MM | M2 | 36.76
IOPES | 258 | TELHAS E DOMUS |  |  | IOPES258 | TELHAS E DOMUS |  | 0
IOPES | 25841 | TELHA METALICA ONDULADA ACO GALVALUME ESP 0.5MM PRE PINTADA 1 FACE COR RAL 9003 (BRANCA) | M2 | 51.26 | IOPES25841 | TELHA METALICA ONDULADA ACO GALVALUME ESP 0.5MM PRE PINTADA 1 FACE COR RAL 9003 (BRANCA) | M2 | 51.26
IOPES | 25843 | TELHA METALICA EM ACO GALVALUME TRAPEZOIDAL 40 ESP. 0.50MM PRE-PINTADA NAS DUAS FACES | M2 | 50.28 | IOPES25843 | TELHA METALICA EM ACO GALVALUME TRAPEZOIDAL 40 ESP. 0.50MM PRE-PINTADA NAS DUAS FACES | M2 | 50.28
IOPES | 260 | TELHAS (ELEMENTOS DE ARREMATE) |  |  | IOPES260 | TELHAS (ELEMENTOS DE ARREMATE) |  | 0
IOPES | 26008 | RUFO EM ALUMINIO ESP. 0.5 MM LARGURA 30 CM | M | 47.6 | IOPES26008 | RUFO EM ALUMINIO ESP. 0.5 MM LARGURA 30 CM | M | 47.6
IOPES | 26015 | CUMEEIRA FIBROCIMENTO NORMAL (ONDULADA) | M | 63.21 | IOPES26015 | CUMEEIRA FIBROCIMENTO NORMAL (ONDULADA) | M | 63.21
IOPES | 26040 | FITAS ANTI-CORROSIVAS PRETA PARA ASSENT TELHAS | M | 6.89 | IOPES26040 | FITAS ANTI-CORROSIVAS PRETA PARA ASSENT TELHAS | M | 6.89
IOPES | 26091 | CANTONEIRA ABAS IGUAIS DE FERRO ASTM A-36 - 1/8" X 1/2" X 1/2" | M | 4.94 | IOPES26091 | CANTONEIRA ABAS IGUAIS DE FERRO ASTM A-36 - 1/8" X 1/2" X 1/2" | M | 4.94
IOPES | 265 | ELEMENTOS DE FIXACAO (PARAFUSOS/FERRAGENS) |  |  | IOPES265 | ELEMENTOS DE FIXACAO (PARAFUSOS/FERRAGENS) |  | 0
IOPES | 26503 | CONJUNTO VEDACAO ELASTICA | UN | 0.89 | IOPES26503 | CONJUNTO VEDACAO ELASTICA | UN | 0.89
IOPES | 26506 | ARO EM METAL PARA BASQUETE | UN | 276.31 | IOPES26506 | ARO EM METAL PARA BASQUETE | UN | 276.31
IOPES | 26508 | CANTONEIRA ABAS IGUAIS DE FERRO ASTM A-36 - 1/8" X 3/4" X 3/4" | M | 7.61 | IOPES26508 | CANTONEIRA ABAS IGUAIS DE FERRO ASTM A-36 - 1/8" X 3/4" X 3/4" | M | 7.61
IOPES | 26512 | PARAFUSO PARA MADEIRA DE 80MM | UN | 1.1 | IOPES26512 | PARAFUSO PARA MADEIRA DE 80MM | UN | 1.1
IOPES | 26517 | PARAFUSO GALVANIZADO P/ TELHA (FIXAÇÃO EM MADEIRA), 5/16? X 110MM | UN | 1.3 | IOPES26517 | PARAFUSO GALVANIZADO P/ TELHA (FIXAÇÃO EM MADEIRA), 5/16? X 110MM | UN | 1.3
IOPES | 26546 | PARAFUSO S-8 | UN | 0.33 | IOPES26546 | PARAFUSO S-8 | UN | 0.33
IOPES | 26548 | BUCHA PLASTICA COM PARAFUSO - 8MM | UN | 0.42 | IOPES26548 | BUCHA PLASTICA COM PARAFUSO - 8MM | UN | 0.42
IOPES | 26549 | BUCHA PLASTICA 8MM | UN | 0.13 | IOPES26549 | BUCHA PLASTICA 8MM | UN | 0.13
IOPES | 26550 | CONJUNTO PARAFUSO ACO INOX 304 ROSCA SOBERBA 7,2MM PARA FIXACAO DE BACIA/MICTORIOS | UN | 13.5 | IOPES26550 | CONJUNTO PARAFUSO ACO INOX 304 ROSCA SOBERBA 7,2MM PARA FIXACAO DE BACIA/MICTORIOS | UN | 13.5
IOPES | 26551 | PARAFUSO CROMADO D = 4 MM | UN | 0.36 | IOPES26551 | PARAFUSO CROMADO D = 4 MM | UN | 0.36
IOPES | 26552 | BUCHA PLASTICA S-7 | UN | 0.13 | IOPES26552 | BUCHA PLASTICA S-7 | UN | 0.13
IOPES | 26554 | PORCA SEXTAVADA 1/4" | UN | 0.17 | IOPES26554 | PORCA SEXTAVADA 1/4" | UN | 0.17
IOPES | 26560 | PREGO - PRECO MEDIO DAS BITOLAS | KG | 15.07 | IOPES26560 | PREGO - PRECO MEDIO DAS BITOLAS | KG | 15.07
IOPES | 26563 | PREGO 12X12 | KG | 18.57 | IOPES26563 | PREGO 12X12 | KG | 18.57
IOPES | 26566 | PREGO 15X15 | KG | 15.31 | IOPES26566 | PREGO 15X15 | KG | 15.31
IOPES | 26569 | PREGO 18X27 | KG | 13.65 | IOPES26569 | PREGO 18X27 | KG | 13.65
IOPES | 26570 | PREGO 18X30 | KG | 13.65 | IOPES26570 | PREGO 18X30 | KG | 13.65
IOPES | 26573 | PREGO 18X27 GALVANIZADO | KG | 25.49 | IOPES26573 | PREGO 18X27 GALVANIZADO | KG | 25.49
IOPES | 26581 | GRAMPO P/ CERCA GALVANIZADO 1" X 9" | KG | 18.2 | IOPES26581 | GRAMPO P/ CERCA GALVANIZADO 1" X 9" | KG | 18.2
IOPES | 26588 | PARAFUSO PARA BUCHA S-5 | UN | 0.15 | IOPES26588 | PARAFUSO PARA BUCHA S-5 | UN | 0.15
IOPES | 26589 | PARAFUSO PARA BUCHA PLASTICA N.7 | UN | 0.23 | IOPES26589 | PARAFUSO PARA BUCHA PLASTICA N.7 | UN | 0.23
IOPES | 26591 | BUCHA PLASTICA S-5 | UN | 0.08 | IOPES26591 | BUCHA PLASTICA S-5 | UN | 0.08
IOPES | 26592 | BUCHA PLASTICA S-8 | UN | 0.13 | IOPES26592 | BUCHA PLASTICA S-8 | UN | 0.13
IOPES | 266 | ELEMENTOS DE FIXACAO - CONTINUACAO |  |  | IOPES266 | ELEMENTOS DE FIXACAO - CONTINUACAO |  | 0
IOPES | 26607 | PARAFUSO SEXTAVADO COM PORCA E ARRUELA 3/8" X 1.1/2" - ZINCADO | UN | 1.51 | IOPES26607 | PARAFUSO SEXTAVADO COM PORCA E ARRUELA 3/8" X 1.1/2" - ZINCADO | UN | 1.51
IOPES | 26610 | CONJUNTO FIXACAO P/ TELHA DE ALUMINIO TRAPEZOIDAL | UN | 0.59 | IOPES26610 | CONJUNTO FIXACAO P/ TELHA DE ALUMINIO TRAPEZOIDAL | UN | 0.59
IOPES | 26612 | PARAFUSO COM BUCHA S-10 | UN | 0.64 | IOPES26612 | PARAFUSO COM BUCHA S-10 | UN | 0.64
IOPES | 26617 | BARRA CHATA DE FERRO ASTM A-36 1/4" X 2" | M | 22.01 | IOPES26617 | BARRA CHATA DE FERRO ASTM A-36 1/4" X 2" | M | 22.01
IOPES | 26618 | PARAFUSO GALV. C/PORCA E ARRUELA 16MM X 200MM | UN | 22.49 | IOPES26618 | PARAFUSO GALV. C/PORCA E ARRUELA 16MM X 200MM | UN | 22.49
IOPES | 26639 | CHUMBADOR TIPO CBA C/ PRISIONEIRO 3/8" X 80MM | UN | 3.69 | IOPES26639 | CHUMBADOR TIPO CBA C/ PRISIONEIRO 3/8" X 80MM | UN | 3.69
IOPES | 26648 | BUCHA DE NYLON N.º8 REF.: TEL-5308 | UN | 0.25 | IOPES26648 | BUCHA DE NYLON N.º8 REF.: TEL-5308 | UN | 0.25
IOPES | 26663 | PREGO 17X21 | KG | 13.65 | IOPES26663 | PREGO 17X21 | KG | 13.65
IOPES | 26664 | BUCHA PLASTICA COM PARAFUSO - 6MM | UN | 0.29 | IOPES26664 | BUCHA PLASTICA COM PARAFUSO - 6MM | UN | 0.29
IOPES | 26668 | CANTONEIRA FERRO CROMADO,PEQ. P/DIVISÓRIA GRANITO OU MARMORE ESP 3CM | UN | 89.39 | IOPES26668 | CANTONEIRA FERRO CROMADO,PEQ. P/DIVISÓRIA GRANITO OU MARMORE ESP 3CM | UN | 89.39
IOPES | 26669 | PARAFUSO FERRO CROMADO, ROSCA COM DUAS CABEÇAS P/ DIVISÓRIA | UN | 15.41 | IOPES26669 | PARAFUSO FERRO CROMADO, ROSCA COM DUAS CABEÇAS P/ DIVISÓRIA | UN | 15.41
IOPES | 26670 | DOBRADICA FERRO CROMADO P/PORTA DE DIVISORIA DE MARMORE OU GRANITO ESP 3CM | UN | 216.77 | IOPES26670 | DOBRADICA FERRO CROMADO P/PORTA DE DIVISORIA DE MARMORE OU GRANITO ESP 3CM | UN | 216.77
IOPES | 26671 | BATENTE FERRO CROMADO P/PORTA DE DIVISORIA DE MARMORE OU GRANITO ESP 3CM | UN | 93.09 | IOPES26671 | BATENTE FERRO CROMADO P/PORTA DE DIVISORIA DE MARMORE OU GRANITO ESP 3CM | UN | 93.09
IOPES | 26675 | PARAFUSO COM BUCHA S8 | UN | 0.46 | IOPES26675 | PARAFUSO COM BUCHA S8 | UN | 0.46
IOPES | 26678 | CONJUNTO P/ FIXAÇÃO TELHA ALUMINIO ONDULADA | UN | 0.42 | IOPES26678 | CONJUNTO P/ FIXAÇÃO TELHA ALUMINIO ONDULADA | UN | 0.42
IOPES | 267 | ELEMENTOS DE FIXACAO - CONTINUACAO |  |  | IOPES267 | ELEMENTOS DE FIXACAO - CONTINUACAO |  | 0
IOPES | 26714 | PARAFUSO CABEÇA QUADRADA MAQUINA GALVANIZADO A FOGO 16 X 100MM | UN | 20.01 | IOPES26714 | PARAFUSO CABEÇA QUADRADA MAQUINA GALVANIZADO A FOGO 16 X 100MM | UN | 20.01
IOPES | 26721 | PREGO CABECA DUPLA 17 X 27 | KG | 37.75 | IOPES26721 | PREGO CABECA DUPLA 17 X 27 | KG | 37.75
IOPES | 268 | ELEMENTOS DE FIXACAO - CONTINUACAO |  |  | IOPES268 | ELEMENTOS DE FIXACAO - CONTINUACAO |  | 0
IOPES | 26877 | PARAFUSO AUTOATARRACHANTE DIM 4.2X32MM REF TEL5333 | UN | 0.67 | IOPES26877 | PARAFUSO AUTOATARRACHANTE DIM 4.2X32MM REF TEL5333 | UN | 0.67
IOPES | 26879 | ARRUELA LISA ACO INOX 1/4" - TEL-5303 | UN | 0.42 | IOPES26879 | ARRUELA LISA ACO INOX 1/4" - TEL-5303 | UN | 0.42
IOPES | 26894 | BUCHA DE NYLON N.º6 REF.: TEL-5306 | UN | 0.15 | IOPES26894 | BUCHA DE NYLON N.º6 REF.: TEL-5306 | UN | 0.15
IOPES | 269 | ELEMENTOS DE FIXAÇÃO - CONTINUAÇÃO |  |  | IOPES269 | ELEMENTOS DE FIXAÇÃO - CONTINUAÇÃO |  | 0
IOPES | 26917 | KIT M5 100 PECAS PORCA-GAIOLA C/ PARAF PHILIPS | UN | 85.35 | IOPES26917 | KIT M5 100 PECAS PORCA-GAIOLA C/ PARAF PHILIPS | UN | 85.35
IOPES | 270 | ARAMES |  |  | IOPES270 | ARAMES |  | 0
IOPES | 27002 | ARAME GALVANIZADO N.10 BWG | KG | 17.84 | IOPES27002 | ARAME GALVANIZADO N.10 BWG | KG | 17.84
IOPES | 27003 | ARAME GALVANIZADO N.12 BWG | KG | 15.58 | IOPES27003 | ARAME GALVANIZADO N.12 BWG | KG | 15.58
IOPES | 27004 | ARAME GALVANIZADO N.14 BWG | KG | 16.38 | IOPES27004 | ARAME GALVANIZADO N.14 BWG | KG | 16.38
IOPES | 27005 | ARAME GALVANIZADO N.16 BWG | KG | 16.82 | IOPES27005 | ARAME GALVANIZADO N.16 BWG | KG | 16.82
IOPES | 27006 | ARAME GALVANIZADO N.18 BWG | KG | 22.32 | IOPES27006 | ARAME GALVANIZADO N.18 BWG | KG | 22.32
IOPES | 27010 | ARAME RECOZIDO N.18 BWG | KG | 12.38 | IOPES27010 | ARAME RECOZIDO N.18 BWG | KG | 12.38
IOPES | 27020 | ARAME GALVANIZADO N.14 AWG | M | 0.47 | IOPES27020 | ARAME GALVANIZADO N.14 AWG | M | 0.47
IOPES | 27022 | ARAME FARPADO GALVANIZAD FIO 16BWG | M | 0.87 | IOPES27022 | ARAME FARPADO GALVANIZAD FIO 16BWG | M | 0.87
IOPES | 275 | FECHAMENTOS EXTERNOS |  |  | IOPES275 | FECHAMENTOS EXTERNOS |  | 0
IOPES | 27504 | MOURAO CONCRETO CURVO SECAO "T" H=3,20M | UN | 105.1 | IOPES27504 | MOURAO CONCRETO CURVO SECAO "T" H=3,20M | UN | 105.1
IOPES | 27520 | TELA ARAME GALV. MALHA # 2" LOSANGULAR - FIO N.16 BWG | M2 | 19.02 | IOPES27520 | TELA ARAME GALV. MALHA # 2" LOSANGULAR - FIO N.16 BWG | M2 | 19.02
IOPES | 27532 | TELA DE ARAME GALVANIZADO DE 1" FIO N.10 BWG | M2 | 109.04 | IOPES27532 | TELA DE ARAME GALVANIZADO DE 1" FIO N.10 BWG | M2 | 109.04
IOPES | 27546 | TELA DE ARAME GALV. MALHA # 2" LOSANGULAR - FIO N.12 BWG - REVEST EM PVC | M2 | 69.62 | IOPES27546 | TELA DE ARAME GALV. MALHA # 2" LOSANGULAR - FIO N.12 BWG - REVEST EM PVC | M2 | 69.62
IOPES | 276 | FECHAMENTOS EXTERNOS (CONT.) |  |  | IOPES276 | FECHAMENTOS EXTERNOS (CONT.) |  | 0
IOPES | 27602 | TELA ARAME GALV. MALHA # 3" LOSANGULAR - FIO N. 12 BWG - REVEST EM PVC | M2 | 41.73 | IOPES27602 | TELA ARAME GALV. MALHA # 3" LOSANGULAR - FIO N. 12 BWG - REVEST EM PVC | M2 | 41.73
IOPES | 27666 | TELA ARAME GALV. MALHA # 1" QUADRADA - FIO N.12 BWG | M2 | 73.66 | IOPES27666 | TELA ARAME GALV. MALHA # 1" QUADRADA - FIO N.12 BWG | M2 | 73.66
IOPES | 27676 | TELA ARAME GALV CORRUGADA "QUEBRA CHAMA" MALHA 3MM QUADRADA | M2 | 124.8 | IOPES27676 | TELA ARAME GALV CORRUGADA "QUEBRA CHAMA" MALHA 3MM QUADRADA | M2 | 124.8
IOPES | 27677 | TELA MOSQUITEIRO EM NYLON MALHA 14 ABERTURA 1,5MM | M2 | 17.29 | IOPES27677 | TELA MOSQUITEIRO EM NYLON MALHA 14 ABERTURA 1,5MM | M2 | 17.29
IOPES | 27678 | TELA MOSQUITEIRO ARAME GALV. MALHA # 18 FIO 32 QUADRADA | M2 | 34.31 | IOPES27678 | TELA MOSQUITEIRO ARAME GALV. MALHA # 18 FIO 32 QUADRADA | M2 | 34.31
IOPES | 27679 | TELA ARAME GALV. MALHA # 1/2" QUADRADA - FIO N.12 BWG | M2 | 142.45 | IOPES27679 | TELA ARAME GALV. MALHA # 1/2" QUADRADA - FIO N.12 BWG | M2 | 142.45
IOPES | 27680 | TELA ARAME GALV. MALHA # 3/4" QUADRADA - FIO N.12 BWG | M2 | 97.03 | IOPES27680 | TELA ARAME GALV. MALHA # 3/4" QUADRADA - FIO N.12 BWG | M2 | 97.03
IOPES | 280 | DIVERSOS |  |  | IOPES280 | DIVERSOS |  | 0
IOPES | 28001 | BOMBEAMENTO DE CONCRETO | M3 | 55 | IOPES28001 | BOMBEAMENTO DE CONCRETO | M3 | 55
IOPES | 28004 | TABULEIRO MARMORE BRANCO E GRANITO PRETO 40X40CM | UN | 80.59 | IOPES28004 | TABULEIRO MARMORE BRANCO E GRANITO PRETO 40X40CM | UN | 80.59
IOPES | 28005 | COLA BRANCA "PVA" CASCOLA, FORMICA, MUNDIAL OU EQUIVALENTE | KG | 31.05 | IOPES28005 | COLA BRANCA "PVA" CASCOLA, FORMICA, MUNDIAL OU EQUIVALENTE | KG | 31.05
IOPES | 28008 | DESMOLDANTE PARA FORMAS | L | 17.49 | IOPES28008 | DESMOLDANTE PARA FORMAS | L | 17.49
IOPES | 28028 | MOLDURA CANTONEIRA ALUMINIO PERFIL L 3/4"X3/4X1/8" | M | 10.22 | IOPES28028 | MOLDURA CANTONEIRA ALUMINIO PERFIL L 3/4"X3/4X1/8" | M | 10.22
IOPES | 28056 | JUNTA PLASTICA DE 17 X 3 MM | M | 2.94 | IOPES28056 | JUNTA PLASTICA DE 17 X 3 MM | M | 2.94
IOPES | 28067 | CABO ACO GALV. SM 6X7-AF 6,4MM (1/4") | M | 3.91 | IOPES28067 | CABO ACO GALV. SM 6X7-AF 6,4MM (1/4") | M | 3.91
IOPES | 28068 | BARRA CHATA DE FERRO ASTM A-36 3/16" X 1" | M | 8.1 | IOPES28068 | BARRA CHATA DE FERRO ASTM A-36 3/16" X 1" | M | 8.1
IOPES | 281 | DIVERSOS (CONTINUACAO) |  |  | IOPES281 | DIVERSOS (CONTINUACAO) |  | 0
IOPES | 28125 | BARRA CHATA DE FERRO ASTM A-36 1/4" X 1" | M | 10.65 | IOPES28125 | BARRA CHATA DE FERRO ASTM A-36 1/4" X 1" | M | 10.65
IOPES | 28183 | DISCO DE CORTE DIAMANTADO SEGMENTADO PARA CONCRETO, DIAMETRO DE 350 MM, FURO DE 1 " (14 X 1 ") | UN | 391.59 | IOPES28183 | DISCO DE CORTE DIAMANTADO SEGMENTADO PARA CONCRETO, DIAMETRO DE 350 MM, FURO DE 1 " (14 X 1 ") | UN | 391.59
IOPES | 28195 | TUBO EM ACO INOX 1.1/2" (38,10MM) ESP: 1,5MM - POLIDO | M | 46.27 | IOPES28195 | TUBO EM ACO INOX 1.1/2" (38,10MM) ESP: 1,5MM - POLIDO | M | 46.27
IOPES | 282 | DIVERSOS (CONTINUACAO) |  |  | IOPES282 | DIVERSOS (CONTINUACAO) |  | 0
IOPES | 28267 | BARRA APOIO RETA INOX 40CM ACCESS - JACKWAL OU EQUIVALENTE | UN | 101.4 | IOPES28267 | BARRA APOIO RETA INOX 40CM ACCESS - JACKWAL OU EQUIVALENTE | UN | 101.4
IOPES | 28270 | FILETE EM ISOPOR 2X1CM | M | 0.23 | IOPES28270 | FILETE EM ISOPOR 2X1CM | M | 0.23
IOPES | 28273 | BARRA APOIO RETA INOX 90CM ACCESS - JACKWAL OU EQUIVALENTE | UN | 149.34 | IOPES28273 | BARRA APOIO RETA INOX 90CM ACCESS - JACKWAL OU EQUIVALENTE | UN | 149.34
IOPES | 28277 | TENSOR PARA FORMAS P/ FIXACAO DE TIRANTE EM FORMAS PARA CONCRETO - 80 UTILIZAÇÕES | UN | 20.14 | IOPES28277 | TENSOR PARA FORMAS P/ FIXACAO DE TIRANTE EM FORMAS PARA CONCRETO - 80 UTILIZAÇÕES | UN | 20.14
IOPES | 28278 | CONE PLASTICO 1/2" P/ VEDACAO DE TUBO PROTETOR DE BARRAS DE ANCORAGEM EM FORMAS P/ CONCRETO | UN | 0.36 | IOPES28278 | CONE PLASTICO 1/2" P/ VEDACAO DE TUBO PROTETOR DE BARRAS DE ANCORAGEM EM FORMAS P/ CONCRETO | UN | 0.36
IOPES | 290 | DIVERSOS (CONTINUACAO) |  |  | IOPES290 | DIVERSOS (CONTINUACAO) |  | 0
IOPES | 29028 | CILINDRO DE GAS DE COZINHA 45 KG (VAZIO) | UN | 756.63 | IOPES29028 | CILINDRO DE GAS DE COZINHA 45 KG (VAZIO) | UN | 756.63
IOPES | 29050 | DUREPOX (250G) | UN | 32.81 | IOPES29050 | DUREPOX (250G) | UN | 32.81
IOPES | 29093 | PARAF. INOX SEXT. M6X45MM, BUCHA N.8, ARRUELA 1/4" | UN | 2 | IOPES29093 | PARAF. INOX SEXT. M6X45MM, BUCHA N.8, ARRUELA 1/4" | UN | 2
IOPES | 29094 | FIXADOR UNIV SPDA ESTANH TEL-5024 P/CABO 16 A 70MM | UN | 29.5 | IOPES29094 | FIXADOR UNIV SPDA ESTANH TEL-5024 P/CABO 16 A 70MM | UN | 29.5
IOPES | 291 | DIVERSOS (CONTINUACAO) |  |  | IOPES291 | DIVERSOS (CONTINUACAO) |  | 0
IOPES | 29112 | TUBO DE ACO CARBONO SCHEDULE 40 Ø 3/4" - PRETO SEM COSTURA | M | 30.95 | IOPES29112 | TUBO DE ACO CARBONO SCHEDULE 40 Ø 3/4" - PRETO SEM COSTURA | M | 30.95
IOPES | 29156 | BARRA APOIO RETA INOX 70CM ACCESS - JACKWAL OU EQUIVALENTE | UN | 124.45 | IOPES29156 | BARRA APOIO RETA INOX 70CM ACCESS - JACKWAL OU EQUIVALENTE | UN | 124.45
IOPES | 292 | DIVERSOS (CONTINUACAO) |  |  | IOPES292 | DIVERSOS (CONTINUACAO) |  | 0
IOPES | 29204 | FITA DE PVC BRANCA AUTO-ADERENTE (NÃO ADESIVA) L=100MM X 10M | M | 0.6 | IOPES29204 | FITA DE PVC BRANCA AUTO-ADERENTE (NÃO ADESIVA) L=100MM X 10M | M | 0.6
IOPES | 29220 | BARRA APOIO RETA INOX 80CM ACCESS - JACKWAL OU EQUIVALENTE | UN | 140.31 | IOPES29220 | BARRA APOIO RETA INOX 80CM ACCESS - JACKWAL OU EQUIVALENTE | UN | 140.31
IOPES | 29221 | BARRA APOIO RETA INOX 60CM ACCESS - JACKWAL OU EQUIVALENTE | UN | 119.84 | IOPES29221 | BARRA APOIO RETA INOX 60CM ACCESS - JACKWAL OU EQUIVALENTE | UN | 119.84
IOPES | 293 | DIVERSOS |  |  | IOPES293 | DIVERSOS |  | 0
IOPES | 29337 | SELANTE A BASE DE POLIURETANO SIKAFLEX UNIVERSAL OU EQUIVALENTE (CARTUCHO COM 300ML) | UN | 53.41 | IOPES29337 | SELANTE A BASE DE POLIURETANO SIKAFLEX UNIVERSAL OU EQUIVALENTE (CARTUCHO COM 300ML) | UN | 53.41
IOPES | 3 | INSUMOS DE ACABAMENTOS - CIVIL |  |  | IOPES3 | INSUMOS DE ACABAMENTOS - CIVIL |  | 0
IOPES | 301 | ESQUADRIAS DE MADEIRA - ANGELIM PEDRA |  |  | IOPES301 | ESQUADRIAS DE MADEIRA - ANGELIM PEDRA |  | 0
IOPES | 30106 | ALIZAR / GUARNICAO EM MAD DE LEI 5.0 X 1.5 CM | M | 18.97 | IOPES30106 | ALIZAR / GUARNICAO EM MAD DE LEI 5.0 X 1.5 CM | M | 18.97
IOPES | 30152 | PORTA MADEIRA DE LEI LISA MEDIA SARRAFEADA ESP.30MM 0.80 X 1.80M P/ PINTURA | UN | 234.78 | IOPES30152 | PORTA MADEIRA DE LEI LISA MEDIA SARRAFEADA ESP.30MM 0.80 X 1.80M P/ PINTURA | UN | 234.78
IOPES | 30172 | MARCO MAD LEI 15X3CM BAT 0.90X2.10M ANGELIM PEDRA | UN | 360.4 | IOPES30172 | MARCO MAD LEI 15X3CM BAT 0.90X2.10M ANGELIM PEDRA | UN | 360.4
IOPES | 30173 | MARCO MAD LEI 15X3CM BAT 0.60X2.10M ANGELIM PEDRA | UN | 288 | IOPES30173 | MARCO MAD LEI 15X3CM BAT 0.60X2.10M ANGELIM PEDRA | UN | 288
IOPES | 30174 | MARCO MAD LEI 15X3CM BAT 0.70X2.10M ANGELIM PEDRA | UN | 288 | IOPES30174 | MARCO MAD LEI 15X3CM BAT 0.70X2.10M ANGELIM PEDRA | UN | 288
IOPES | 30175 | MARCO MAD LEI 15X3CM BAT 0.80X2.10M ANGELIM PEDRA | UN | 288 | IOPES30175 | MARCO MAD LEI 15X3CM BAT 0.80X2.10M ANGELIM PEDRA | UN | 288
IOPES | 30191 | MARCO EM MADEIRA DE LEI 15 X 3 CM | M | 58.2 | IOPES30191 | MARCO EM MADEIRA DE LEI 15 X 3 CM | M | 58.2
IOPES | 302 | ESQUADRIAS DE MADEIRA (CONT.) |  |  | IOPES302 | ESQUADRIAS DE MADEIRA (CONT.) |  | 0
IOPES | 30202 | PORTA EM COMPENSADO LISA LEVE COLMEIA ESP.35MM,0.7X2.1M P/PINT. | UN | 203 | IOPES30202 | PORTA EM COMPENSADO LISA LEVE COLMEIA ESP.35MM,0.7X2.1M P/PINT. | UN | 203
IOPES | 30210 | PORTA MADEIRA DE LEI LISA MEDIA SARRAFEADA ESP 30 MM 0.6X2.1M P/ PINTURA | UN | 274.64 | IOPES30210 | PORTA MADEIRA DE LEI LISA MEDIA SARRAFEADA ESP 30 MM 0.6X2.1M P/ PINTURA | UN | 274.64
IOPES | 30211 | PORTA MADEIRA DE LEI LISA MEDIA SARRAFEADA ESP 30 MM 0.7X2.1M P/ PINTURA | UN | 274.64 | IOPES30211 | PORTA MADEIRA DE LEI LISA MEDIA SARRAFEADA ESP 30 MM 0.7X2.1M P/ PINTURA | UN | 274.64
IOPES | 30212 | PORTA MADEIRA DE LEI LISA MEDIA SARRAFEADA ESP 30 MM 0.8X2.1M P/ PINTURA | UN | 274.64 | IOPES30212 | PORTA MADEIRA DE LEI LISA MEDIA SARRAFEADA ESP 30 MM 0.8X2.1M P/ PINTURA | UN | 274.64
IOPES | 30213 | PORTA MADEIRA DE LEI LISA MEDIA SARRAFEADA ESP 30 MM 0.9X2.1M P/ PINTURA | UN | 377.48 | IOPES30213 | PORTA MADEIRA DE LEI LISA MEDIA SARRAFEADA ESP 30 MM 0.9X2.1M P/ PINTURA | UN | 377.48
IOPES | 30217 | PORTA EM MADEIRA DE LEI LISA MEDIA SARRAFEADA P/ PINTURA 0.60 X 1.80M | UN | 229.7 | IOPES30217 | PORTA EM MADEIRA DE LEI LISA MEDIA SARRAFEADA P/ PINTURA 0.60 X 1.80M | UN | 229.7
IOPES | 30233 | PORTA MADEIRA DE LEI LISA MEDIA SARRAFEADA ESP 30MM P/ PINTURA 0.80 X 1.60 M | UN | 234.78 | IOPES30233 | PORTA MADEIRA DE LEI LISA MEDIA SARRAFEADA ESP 30MM P/ PINTURA 0.80 X 1.60 M | UN | 234.78
IOPES | 30257 | PORTA DE VENEZIANA EM MADEIRA DE LEI, 0.7 X 2.10M | UN | 782.75 | IOPES30257 | PORTA DE VENEZIANA EM MADEIRA DE LEI, 0.7 X 2.10M | UN | 782.75
IOPES | 30261 | PORTA DE VENEZIANA EM MADEIRA DE LEI, 0.60 X 2.10M | UN | 722.55 | IOPES30261 | PORTA DE VENEZIANA EM MADEIRA DE LEI, 0.60 X 2.10M | UN | 722.55
IOPES | 30263 | PORTA DE VENEZIANA EM MADEIRA DE LEI 0.80 X 2.10M | UN | 883.73 | IOPES30263 | PORTA DE VENEZIANA EM MADEIRA DE LEI 0.80 X 2.10M | UN | 883.73
IOPES | 303 | ESQUADRIAS DE MADEIRA (CONT.) |  |  | IOPES303 | ESQUADRIAS DE MADEIRA (CONT.) |  | 0
IOPES | 30358 | ALIZAR / GUARNICAO EM MAD DE LEI 7X1.5CM | M | 22.95 | IOPES30358 | ALIZAR / GUARNICAO EM MAD DE LEI 7X1.5CM | M | 22.95
IOPES | 304 | ESQUADRIAS DE MADEIRA (CONT.) |  |  | IOPES304 | ESQUADRIAS DE MADEIRA (CONT.) |  | 0
IOPES | 30460 | PORTA MADEIRA DE LEI LISA MEDIA SARRAFEADA ESP 30MM P/ PINTURA 0.60 X 1.60M | UN | 220.66 | IOPES30460 | PORTA MADEIRA DE LEI LISA MEDIA SARRAFEADA ESP 30MM P/ PINTURA 0.60 X 1.60M | UN | 220.66
IOPES | 30496 | ALIZAR / GUARNICAO EM MAD DE LEI 5X2.5CM | M | 22.68 | IOPES30496 | ALIZAR / GUARNICAO EM MAD DE LEI 5X2.5CM | M | 22.68
IOPES | 306 | ESQUADRIAS DE MADEIRA (CONT.) |  |  | IOPES306 | ESQUADRIAS DE MADEIRA (CONT.) |  | 0
IOPES | 30665 | CAIXILHO MAD LEI 9X3CM P/ JANELA - ANGELIM PEDRA | M | 49.49 | IOPES30665 | CAIXILHO MAD LEI 9X3CM P/ JANELA - ANGELIM PEDRA | M | 49.49
IOPES | 30675 | PORTA MAD LEI LISA MEDIA SARRAFEADA 30MM 0.70 X 2.10M C/VISOR 0.40 X 0.60M | UN | 420.83 | IOPES30675 | PORTA MAD LEI LISA MEDIA SARRAFEADA 30MM 0.70 X 2.10M C/VISOR 0.40 X 0.60M | UN | 420.83
IOPES | 30676 | PORTA MAD LEI LISA MEDIA SARRAFEADA 30MM 0.80 X 2.10M C/ VISOR 0.40 X 0.60M | UN | 433.9 | IOPES30676 | PORTA MAD LEI LISA MEDIA SARRAFEADA 30MM 0.80 X 2.10M C/ VISOR 0.40 X 0.60M | UN | 433.9
IOPES | 30677 | PORTA MAD LEI LISA MEDIA SARRAFEADA 30MM 0.90 X 2.10M C/ VISOR 0.40 X 0.60M | UN | 506.97 | IOPES30677 | PORTA MAD LEI LISA MEDIA SARRAFEADA 30MM 0.90 X 2.10M C/ VISOR 0.40 X 0.60M | UN | 506.97
IOPES | 308 | ESQUADRIAS METÁLICAS (CONT.) |  |  | IOPES308 | ESQUADRIAS METÁLICAS (CONT.) |  | 0
IOPES | 30868 | PORTA ABRIR VENEZIANA ALUM ANOD NATURAL LINHA 25/SUPREMA | M2 | 840.7 | IOPES30868 | PORTA ABRIR VENEZIANA ALUM ANOD NATURAL LINHA 25/SUPREMA | M2 | 840.7
IOPES | 309 | ESQUADRIAS METÁLICAS (CONT.) |  |  | IOPES309 | ESQUADRIAS METÁLICAS (CONT.) |  | 0
IOPES | 30951 | JANELA MAXIM-AR ALUMINIO ANOD. NATURAL LINHA 25/SUPREMA | M2 | 348.94 | IOPES30951 | JANELA MAXIM-AR ALUMINIO ANOD. NATURAL LINHA 25/SUPREMA | M2 | 348.94
IOPES | 310 | ESQUADRIAS METÁLICAS (CONT.) |  |  | IOPES310 | ESQUADRIAS METÁLICAS (CONT.) |  | 0
IOPES | 31012 | PORTA CORTA-FOGO P90 0,80 X 2,10M C/ MARCO | UN | 1423.25 | IOPES31012 | PORTA CORTA-FOGO P90 0,80 X 2,10M C/ MARCO | UN | 1423.25
IOPES | 311 | ESQUADRIAS METÁLICAS (CONT.) |  |  | IOPES311 | ESQUADRIAS METÁLICAS (CONT.) |  | 0
IOPES | 31124 | PORTA CORTA FOGO P90 0.90X2.10X0,05M C/ MARCO | UN | 1475.78 | IOPES31124 | PORTA CORTA FOGO P90 0.90X2.10X0,05M C/ MARCO | UN | 1475.78
IOPES | 312 | ESQUADRIAS METÁLICAS (CONT.) |  |  | IOPES312 | ESQUADRIAS METÁLICAS (CONT.) |  | 0
IOPES | 31242 | PORTA CORTA FOGO P120 0.90X2.10X0,05M C/ MARCO | UN | 1840.28 | IOPES31242 | PORTA CORTA FOGO P120 0.90X2.10X0,05M C/ MARCO | UN | 1840.28
IOPES | 314 | ESQUADRIAS METÁLICAS (CONT.) |  |  | IOPES314 | ESQUADRIAS METÁLICAS (CONT.) |  | 0
IOPES | 31443 | JANELA DE CORRER ALUMINIO ANOD. NATURAL LINHA 25/SUPREMA | M2 | 474.22 | IOPES31443 | JANELA DE CORRER ALUMINIO ANOD. NATURAL LINHA 25/SUPREMA | M2 | 474.22
IOPES | 315 | FERRAGENS PARA ESQUADRIAS |  |  | IOPES315 | FERRAGENS PARA ESQUADRIAS |  | 0
IOPES | 31507 | FECHADURA COMPLETA PARA PORTA INTERNA | UN | 248.01 | IOPES31507 | FECHADURA COMPLETA PARA PORTA INTERNA | UN | 248.01
IOPES | 31511 | TARGETA FIO REDONDO 3" | UN | 5.54 | IOPES31511 | TARGETA FIO REDONDO 3" | UN | 5.54
IOPES | 31515 | FECHADURA PARA PORTAO | UN | 69.22 | IOPES31515 | FECHADURA PARA PORTAO | UN | 69.22
IOPES | 31516 | TARGETA FIO REDONDO 2" | UN | 5.03 | IOPES31516 | TARGETA FIO REDONDO 2" | UN | 5.03
IOPES | 31517 | FECHADURA ALAVANCA E CHAVE YALE | UN | 85.21 | IOPES31517 | FECHADURA ALAVANCA E CHAVE YALE | UN | 85.21
IOPES | 31518 | FECHADURA DE SEGURANCA ALIANCA MARCA REFERENCIA | UN | 62.56 | IOPES31518 | FECHADURA DE SEGURANCA ALIANCA MARCA REFERENCIA | UN | 62.56
IOPES | 31519 | CADEADO 40MM | UN | 38.38 | IOPES31519 | CADEADO 40MM | UN | 38.38
IOPES | 31548 | CADEADO 30 MM | UN | 24.05 | IOPES31548 | CADEADO 30 MM | UN | 24.05
IOPES | 31570 | PORTA CADEADO PARA CADEADO DE 30MM | UN | 8.52 | IOPES31570 | PORTA CADEADO PARA CADEADO DE 30MM | UN | 8.52
IOPES | 31571 | PORTA CADEADO PARA CADEADO DE 40MM | UN | 12.86 | IOPES31571 | PORTA CADEADO PARA CADEADO DE 40MM | UN | 12.86
IOPES | 31581 | FECHADURA TIPO "LIVRE-OCUPADO" | UN | 65.48 | IOPES31581 | FECHADURA TIPO "LIVRE-OCUPADO" | UN | 65.48
IOPES | 31584 | DOBRADICA DE FERRO ZINCADO DE 3" X 2 1/2" | UN | 9.96 | IOPES31584 | DOBRADICA DE FERRO ZINCADO DE 3" X 2 1/2" | UN | 9.96
IOPES | 316 | FERRAGENS PARA ESQUADRIAS (CONT.) |  |  | IOPES316 | FERRAGENS PARA ESQUADRIAS (CONT.) |  | 0
IOPES | 31601 | DOBRADICA EM LATAO CROMADO 3 X 2.1/2" C/ PARAFUSO | UN | 52 | IOPES31601 | DOBRADICA EM LATAO CROMADO 3 X 2.1/2" C/ PARAFUSO | UN | 52
IOPES | 31647 | TRINCO CHATO EM AÇO CROMADO DE EMBUTIR 20CM | UN | 38.58 | IOPES31647 | TRINCO CHATO EM AÇO CROMADO DE EMBUTIR 20CM | UN | 38.58
IOPES | 317 | ESQUADRIAS METÁLICAS (CONT.) |  |  | IOPES317 | ESQUADRIAS METÁLICAS (CONT.) |  | 0
IOPES | 31733 | BASCULA LINHA 25 ALUMINIO ANOD NATURAL | M2 | 703 | IOPES31733 | BASCULA LINHA 25 ALUMINIO ANOD NATURAL | M2 | 703
IOPES | 318 | FERRAGENS PARA ESQUADRIAS (CONT.) |  |  | IOPES318 | FERRAGENS PARA ESQUADRIAS (CONT.) |  | 0
IOPES | 31811 | FECHADURA COM MAÇANETA TIPO BOLA E CHAVE YALE | UN | 83.88 | IOPES31811 | FECHADURA COM MAÇANETA TIPO BOLA E CHAVE YALE | UN | 83.88
IOPES | 31812 | FECHADURA DE SOBREPOR TIPO CAIXAO E CHAVE COMUM | UN | 35.12 | IOPES31812 | FECHADURA DE SOBREPOR TIPO CAIXAO E CHAVE COMUM | UN | 35.12
IOPES | 31813 | FECH COM MAÇANETA TIPO ALAVANCA E CHAVE TIPO COMUM | UN | 71.19 | IOPES31813 | FECH COM MAÇANETA TIPO ALAVANCA E CHAVE TIPO COMUM | UN | 71.19
IOPES | 320 | REVESTIMENTOS (CERÂMICA E SIMILARES) |  |  | IOPES320 | REVESTIMENTOS (CERÂMICA E SIMILARES) |  | 0
IOPES | 32001 | AZULEJO BRANCO 15X15CM | M2 | 65.2 | IOPES32001 | AZULEJO BRANCO 15X15CM | M2 | 65.2
IOPES | 322 | REVESTIMENTOS (CERÂMICA E SIMILARES) - CONT. |  |  | IOPES322 | REVESTIMENTOS (CERÂMICA E SIMILARES) - CONT. |  | 0
IOPES | 32219 | PASTILHA CERÂMICA 5X5CM COR BRANCA | M2 | 201.38 | IOPES32219 | PASTILHA CERÂMICA 5X5CM COR BRANCA | M2 | 201.38
IOPES | 325 | REVESTIMENTOS (PEDRAS NATURAIS) |  |  | IOPES325 | REVESTIMENTOS (PEDRAS NATURAIS) |  | 0
IOPES | 32502 | MARMORE BRANCO P/BANCADA ESP. 3 CM | M2 | 444.81 | IOPES32502 | MARMORE BRANCO P/BANCADA ESP. 3 CM | M2 | 444.81
IOPES | 32505 | GRANITO CINZA ANDORINHA POLIDO ESP. 2CM P/ BANCAD | M2 | 253.83 | IOPES32505 | GRANITO CINZA ANDORINHA POLIDO ESP. 2CM P/ BANCAD | M2 | 253.83
IOPES | 332 | ESQUADRIAS METÁLICAS (CONT) |  |  | IOPES332 | ESQUADRIAS METÁLICAS (CONT) |  | 0
IOPES | 33245 | PORTAO ABRIR NYLOFOR-3D L=1.00M H=2.43M | UN | 2174.86 | IOPES33245 | PORTAO ABRIR NYLOFOR-3D L=1.00M H=2.43M | UN | 2174.86
IOPES | 335 | REVESTIMENTOS (ELEMENTOS DE ARREMATE) |  |  | IOPES335 | REVESTIMENTOS (ELEMENTOS DE ARREMATE) |  | 0
IOPES | 33503 | CANTONEIRA DE ALUMINIO SEXTAVADA P/ ACABAMENTO | M | 7.64 | IOPES33503 | CANTONEIRA DE ALUMINIO SEXTAVADA P/ ACABAMENTO | M | 7.64
IOPES | 33506 | MOLDURA EM MADEIRA DE LEI DE 7.0 X 2.5 CM | M | 55.67 | IOPES33506 | MOLDURA EM MADEIRA DE LEI DE 7.0 X 2.5 CM | M | 55.67
IOPES | 33511 | PEITORIL GRANITO CINZA ANDORINHA LARG.15CM,ESP.3CM | M | 39.51 | IOPES33511 | PEITORIL GRANITO CINZA ANDORINHA LARG.15CM,ESP.3CM | M | 39.51
IOPES | 33518 | PEITORIL MARMORE BRANCO, LARG. 40 CM | M | 148.63 | IOPES33518 | PEITORIL MARMORE BRANCO, LARG. 40 CM | M | 148.63
IOPES | 33556 | PERFIL "U" EM ALUMINIO ANODIZADO FOSCO 1/2" X 1/2" ESP. 1/16" | M | 6.3 | IOPES33556 | PERFIL "U" EM ALUMINIO ANODIZADO FOSCO 1/2" X 1/2" ESP. 1/16" | M | 6.3
IOPES | 33599 | RODA PAREDE GRAN CINZA AND 7X2CM ACAB 2 LADOS | M | 19.87 | IOPES33599 | RODA PAREDE GRAN CINZA AND 7X2CM ACAB 2 LADOS | M | 19.87
IOPES | 338 | DIVERSOS |  |  | IOPES338 | DIVERSOS |  | 0
IOPES | 33851 | PORTAO CORRER NYLOFOR 3D 3.50X2.43M, KIT COMPLETO | UN | 7176.29 | IOPES33851 | PORTAO CORRER NYLOFOR 3D 3.50X2.43M, KIT COMPLETO | UN | 7176.29
IOPES | 340 | FORROS |  |  | IOPES340 | FORROS |  | 0
IOPES | 34005 | FORRO DE GESSO COLOCADO, ACABAMENTO TIPO LISO | M2 | 63.13 | IOPES34005 | FORRO DE GESSO COLOCADO, ACABAMENTO TIPO LISO | M2 | 63.13
IOPES | 341 | FORROS (CONTINUAÇÃO) |  |  | IOPES341 | FORROS (CONTINUAÇÃO) |  | 0
IOPES | 34129 | FORRO PVC L=20CM COR BRANCO 7 A 8 MM COLOCADO | M2 | 95.35 | IOPES34129 | FORRO PVC L=20CM COR BRANCO 7 A 8 MM COLOCADO | M2 | 95.35
IOPES | 343 | FERRAGENS P/ ESQUADRIAS (CONT) |  |  | IOPES343 | FERRAGENS P/ ESQUADRIAS (CONT) |  | 0
IOPES | 34383 | ROLDANA CROMADA C/ PINO DIAM. Ø 3" CANAL TIPO "V" 2" | UN | 49.64 | IOPES34383 | ROLDANA CROMADA C/ PINO DIAM. Ø 3" CANAL TIPO "V" 2" | UN | 49.64
IOPES | 34384 | PORTA CADEADO E CADEADO 40MM | UN | 53.84 | IOPES34384 | PORTA CADEADO E CADEADO 40MM | UN | 53.84
IOPES | 345 | PISOS (CERÂMICA E SIMILARES) |  |  | IOPES345 | PISOS (CERÂMICA E SIMILARES) |  | 0
IOPES | 34544 | XADREZ (PO CORANTE TIPO XADREZ MARCA DE REF.) | KG | 63.37 | IOPES34544 | XADREZ (PO CORANTE TIPO XADREZ MARCA DE REF.) | KG | 63.37
IOPES | 346 | PISOS (CERÂMICA E SIMILARES) - CONT. |  |  | IOPES346 | PISOS (CERÂMICA E SIMILARES) - CONT. |  | 0
IOPES | 34656 | LADRILHO HIDRAULICO RANHURADO 20X20CM COLORIDO | M2 | 70.55 | IOPES34656 | LADRILHO HIDRAULICO RANHURADO 20X20CM COLORIDO | M2 | 70.55
IOPES | 34666 | LADRILHO HIDRÁULICO PASTILHADO 20X20CM COLORIDO | M2 | 70.55 | IOPES34666 | LADRILHO HIDRÁULICO PASTILHADO 20X20CM COLORIDO | M2 | 70.55
IOPES | 347 | PISOS (CERÂMICA E SIMILARES) - CONT. |  |  | IOPES347 | PISOS (CERÂMICA E SIMILARES) - CONT. |  | 0
IOPES | 34787 | PISO CERAMICO 45X45 CM CARGO PLUS WHITE ELIANE - PEI 5 | M2 | 58.51 | IOPES34787 | PISO CERAMICO 45X45 CM CARGO PLUS WHITE ELIANE - PEI 5 | M2 | 58.51
IOPES | 348 | TINTAS (CONTINUACAO) |  |  | IOPES348 | TINTAS (CONTINUACAO) |  | 0
IOPES | 34850 | SELADOR EPOXI INTERGARD 2001 VERNIZ INCOLOR - INTERNACIONAL OU EQUIVALENTE | L | 139 | IOPES34850 | SELADOR EPOXI INTERGARD 2001 VERNIZ INCOLOR - INTERNACIONAL OU EQUIVALENTE | L | 139
IOPES | 351 | PISOS CERAMICOS E GRANITO |  |  | IOPES351 | PISOS CERAMICOS E GRANITO |  | 0
IOPES | 35114 | JUNTA DE DILATACAO PLASTICA | M | 2.09 | IOPES35114 | JUNTA DE DILATACAO PLASTICA | M | 2.09
IOPES | 352 | FERRAGENS PARA ESQUADRIAS (CONTINUAÇÃO) |  |  | IOPES352 | FERRAGENS PARA ESQUADRIAS (CONTINUAÇÃO) |  | 0
IOPES | 35211 | GONZO DIAM 1" (MACHO/FEMEA) PARA PORTÃO (DE SOBREPOR) | PAR | 16.94 | IOPES35211 | GONZO DIAM 1" (MACHO/FEMEA) PARA PORTÃO (DE SOBREPOR) | PAR | 16.94
IOPES | 355 | PISOS (MADEIRA, PLÁSTICOS, ETC) |  |  | IOPES355 | PISOS (MADEIRA, PLÁSTICOS, ETC) |  | 0
IOPES | 35504 | AGREGADO DE ALTA RESISTENCIA PARA PISOS | KG | 1.34 | IOPES35504 | AGREGADO DE ALTA RESISTENCIA PARA PISOS | KG | 1.34
IOPES | 35571 | PISO VINILICO PAVIFLEX CHROMA CONCEPT 30X30CM - ESP.2MM - COLOCADO, INCLUSIVE ARGAMASSA DE REGULARIZAÇÃO | M2 | 216.16 | IOPES35571 | PISO VINILICO PAVIFLEX CHROMA CONCEPT 30X30CM - ESP.2MM - COLOCADO, INCLUSIVE ARGAMASSA DE REGULARIZAÇÃO | M2 | 216.16
IOPES | 35579 | TABUA MADEIRA DE LEI P/ PISO COM MACHO/FEMEA 15 CM X 2 CM (ASSOALHO) | M2 | 267.39 | IOPES35579 | TABUA MADEIRA DE LEI P/ PISO COM MACHO/FEMEA 15 CM X 2 CM (ASSOALHO) | M2 | 267.39
IOPES | 356 | PISOS (MADEIRA, PLÁSTICOS, ETC) - CONT. |  |  | IOPES356 | PISOS (MADEIRA, PLÁSTICOS, ETC) - CONT. |  | 0
IOPES | 35625 | PISO EMBORRAC PASTILHADO COR PRETA PLURIGOMA/EQUIV | M2 | 162.1 | IOPES35625 | PISO EMBORRAC PASTILHADO COR PRETA PLURIGOMA/EQUIV | M2 | 162.1
IOPES | 360 | PISOS (ELEMENTOS DE ARREMATE) |  |  | IOPES360 | PISOS (ELEMENTOS DE ARREMATE) |  | 0
IOPES | 36002 | RODAPE DE PEROBA DE 1.5X7CM | M | 23.9 | IOPES36002 | RODAPE DE PEROBA DE 1.5X7CM | M | 23.9
IOPES | 36010 | SOLEIRA GRANITO CINZA ANDORINHA ESP = 3CM, L= 3CM | M | 21.22 | IOPES36010 | SOLEIRA GRANITO CINZA ANDORINHA ESP = 3CM, L= 3CM | M | 21.22
IOPES | 36012 | JUNTA PLASTICA "I" 27MM PARA PISOS | M | 4.13 | IOPES36012 | JUNTA PLASTICA "I" 27MM PARA PISOS | M | 4.13
IOPES | 36018 | RODA-PAREDE EM MADEIRA DE LEI DE 10.0 X 2.5 CM | M | 25.27 | IOPES36018 | RODA-PAREDE EM MADEIRA DE LEI DE 10.0 X 2.5 CM | M | 25.27
IOPES | 36034 | SOLEIRA GRANITO CINZA ANDORINHA ESP=2CM,L=15CM | M | 33.11 | IOPES36034 | SOLEIRA GRANITO CINZA ANDORINHA ESP=2CM,L=15CM | M | 33.11
IOPES | 36044 | RODA-PAREDE EM MADEIRA DE LEI 20.0 X 1.5 CM | M | 49.2 | IOPES36044 | RODA-PAREDE EM MADEIRA DE LEI 20.0 X 1.5 CM | M | 49.2
IOPES | 36091 | RODAPE GRANITO CINZA ANDORINHA ESP. 2CM H=7CM ACAB. RETO | M | 16.69 | IOPES36091 | RODAPE GRANITO CINZA ANDORINHA ESP. 2CM H=7CM ACAB. RETO | M | 16.69
IOPES | 365 | PAVIMENTAÇÃO EXTERNA |  |  | IOPES365 | PAVIMENTAÇÃO EXTERNA |  | 0
IOPES | 36506 | MEIO FIO CONCRETO PRE-MOLD. 12X15X30CM | M | 34.55 | IOPES36506 | MEIO FIO CONCRETO PRE-MOLD. 12X15X30CM | M | 34.55
IOPES | 36512 | BLOCO CONCRETO TIPO PAVI-S ESP.8CM,35MPA(48UND/M2) | UN | 1.68 | IOPES36512 | BLOCO CONCRETO TIPO PAVI-S ESP.8CM,35MPA(48UND/M2) | UN | 1.68
IOPES | 36514 | BLOCO CONCRETO TIPO PAVI-S ESP.10CM - 35MPA | UN | 2.4 | IOPES36514 | BLOCO CONCRETO TIPO PAVI-S ESP.10CM - 35MPA | UN | 2.4
IOPES | 36517 | BLOCO CONCRETO PAVI-S ESP. 6CM 35 MPA (48UN/M2) | UN | 1.42 | IOPES36517 | BLOCO CONCRETO PAVI-S ESP. 6CM 35 MPA (48UN/M2) | UN | 1.42
IOPES | 368 | TINTAS (CONTINUACAO) |  |  | IOPES368 | TINTAS (CONTINUACAO) |  | 0
IOPES | 36825 | TINTA EPOXI INTERGARD INTERNATIONAL REF2005 (CINZA OU BRANCO) INCLUSIVE O COMPONENTE B - INTERNACIONAL OU EQUIVALENTE | L | 180.57 | IOPES36825 | TINTA EPOXI INTERGARD INTERNATIONAL REF2005 (CINZA OU BRANCO) INCLUSIVE O COMPONENTE B - INTERNACIONAL OU EQUIVALENTE | L | 180.57
IOPES | 369 | TINTAS (CONT.) |  |  | IOPES369 | TINTAS (CONT.) |  | 0
IOPES | 36991 | LIXA DE MADEIRA GRAO 220 - NORTON OU EQUIVALENTE | UN | 1.08 | IOPES36991 | LIXA DE MADEIRA GRAO 220 - NORTON OU EQUIVALENTE | UN | 1.08
IOPES | 370 | VIDROS E ACESSORIOS |  |  | IOPES370 | VIDROS E ACESSORIOS |  | 0
IOPES | 37009 | VIDRO LISO INCOLOR ESP.4MM,COLOCADO | M2 | 259.44 | IOPES37009 | VIDRO LISO INCOLOR ESP.4MM,COLOCADO | M2 | 259.44
IOPES | 37013 | VIDRO MINI-BOREAL ESP.4MM, COLOCADO | M2 | 325.42 | IOPES37013 | VIDRO MINI-BOREAL ESP.4MM, COLOCADO | M2 | 325.42
IOPES | 37043 | MASSA PARA VIDRO | KG | 19.75 | IOPES37043 | MASSA PARA VIDRO | KG | 19.75
IOPES | 37057 | ESPELHO PRATA ESPESSURA 4 MM | M2 | 412.22 | IOPES37057 | ESPELHO PRATA ESPESSURA 4 MM | M2 | 412.22
IOPES | 37090 | BOTAO FRANCES P/FIXACAO DE ESPELHOS, CROMADO | UN | 3.72 | IOPES37090 | BOTAO FRANCES P/FIXACAO DE ESPELHOS, CROMADO | UN | 3.72
IOPES | 371 | VIDROS E ACESSORIOS (CONTINUAÇÃO) |  |  | IOPES371 | VIDROS E ACESSORIOS (CONTINUAÇÃO) |  | 0
IOPES | 37103 | VIDRO ARAMADO ESP. 6MM, COLOCADO | M2 | 1059.72 | IOPES37103 | VIDRO ARAMADO ESP. 6MM, COLOCADO | M2 | 1059.72
IOPES | 375 | TINTAS (CONT.) |  |  | IOPES375 | TINTAS (CONT.) |  | 0
IOPES | 37502 | ESMALTE SINTETICO BRANCO FOSCO - LINHA PREMIUM | L | 41.03 | IOPES37502 | ESMALTE SINTETICO BRANCO FOSCO - LINHA PREMIUM | L | 41.03
IOPES | 37509 | TINTA EPOXI CATALISAVEL PARA ACABAMENTO | L | 131.57 | IOPES37509 | TINTA EPOXI CATALISAVEL PARA ACABAMENTO | L | 131.57
IOPES | 37513 | TINTA LATEX PVA - LINHA PREMIUM | L | 23.24 | IOPES37513 | TINTA LATEX PVA - LINHA PREMIUM | L | 23.24
IOPES | 37514 | TINTA LATEX ACRILICA FOSCA - LINHA PREMIUM | L | 24.02 | IOPES37514 | TINTA LATEX ACRILICA FOSCA - LINHA PREMIUM | L | 24.02
IOPES | 37517 | TINTA A BASE DE EMULSAO ACRILICA (PARA PISOS) | L | 18.31 | IOPES37517 | TINTA A BASE DE EMULSAO ACRILICA (PARA PISOS) | L | 18.31
IOPES | 37519 | SELADOR ACRILICO | L | 11.68 | IOPES37519 | SELADOR ACRILICO | L | 11.68
IOPES | 37564 | SOLVENTE PARA TINTA A BASE DE EPOXI | L | 38.56 | IOPES37564 | SOLVENTE PARA TINTA A BASE DE EPOXI | L | 38.56
IOPES | 37566 | TINTA PARA PISOS | L | 18.31 | IOPES37566 | TINTA PARA PISOS | L | 18.31
IOPES | 377 | TINTAS (CONT.) |  |  | IOPES377 | TINTAS (CONT.) |  | 0
IOPES | 37733 | TINTA ESMALTE SINT. BRILHANTE COR BRANCA - LINHA PREMIUM (GALÃO 3,6 LITROS) | L | 41.43 | IOPES37733 | TINTA ESMALTE SINT. BRILHANTE COR BRANCA - LINHA PREMIUM (GALÃO 3,6 LITROS) | L | 41.43
IOPES | 380 | VERNIZES E OUTROS MATERIAIS PARA PINTURA |  |  | IOPES380 | VERNIZES E OUTROS MATERIAIS PARA PINTURA |  | 0
IOPES | 38001 | AGUARRAS MINERAL | L | 17.38 | IOPES38001 | AGUARRAS MINERAL | L | 17.38
IOPES | 38003 | CAL EM PO PARA PINTURA | KG | 1.55 | IOPES38003 | CAL EM PO PARA PINTURA | KG | 1.55
IOPES | 38006 | FUNDO BRANCO FOSCO NIVELADOR P/ MADEIRAS | L | 37.29 | IOPES38006 | FUNDO BRANCO FOSCO NIVELADOR P/ MADEIRAS | L | 37.29
IOPES | 38009 | LIQUIDO SELADOR PARA PINTURA LATEX PVA | L | 11.68 | IOPES38009 | LIQUIDO SELADOR PARA PINTURA LATEX PVA | L | 11.68
IOPES | 38012 | LIXA P/ FERRO Nº 100 K-246 225X275MM - NORTON OU EQUIVALENTE | UN | 3.21 | IOPES38012 | LIXA P/ FERRO Nº 100 K-246 225X275MM - NORTON OU EQUIVALENTE | UN | 3.21
IOPES | 38013 | LIXA PARA MADEIRA/MASSA Nº 150 | UN | 1.08 | IOPES38013 | LIXA PARA MADEIRA/MASSA Nº 150 | UN | 1.08
IOPES | 38014 | MASSA ACRILICA A BASE D'AGUA SUVINIL/CORAL/EQUIVALENTE | KG | 9.59 | IOPES38014 | MASSA ACRILICA A BASE D'AGUA SUVINIL/CORAL/EQUIVALENTE | KG | 9.59
IOPES | 38016 | MASSA PARA MADEIRA A BASE D'AGUA SUVINIL/CORAL/EQUIVALENTE | KG | 14.79 | IOPES38016 | MASSA PARA MADEIRA A BASE D'AGUA SUVINIL/CORAL/EQUIVALENTE | KG | 14.79
IOPES | 38017 | MASSA A BASE DE PVA | KG | 4.17 | IOPES38017 | MASSA A BASE DE PVA | KG | 4.17
IOPES | 38018 | OLEO DE LINHACA | KG | 32.31 | IOPES38018 | OLEO DE LINHACA | KG | 32.31
IOPES | 38021 | PRIMER A BASE DE EPOXI | L | 96.71 | IOPES38021 | PRIMER A BASE DE EPOXI | L | 96.71
IOPES | 38022 | SILICONE - HIDROFUGANTE | L | 40.17 | IOPES38022 | SILICONE - HIDROFUGANTE | L | 40.17
IOPES | 38024 | TRINCHA 2" | UN | 6.61 | IOPES38024 | TRINCHA 2" | UN | 6.61
IOPES | 38025 | VERNIZ ACRILICO PARA CONCRETO | L | 33.2 | IOPES38025 | VERNIZ ACRILICO PARA CONCRETO | L | 33.2
IOPES | 38028 | ZARCAO | L | 34.28 | IOPES38028 | ZARCAO | L | 34.28
IOPES | 38029 | REMOVEDOR | L | 46.37 | IOPES38029 | REMOVEDOR | L | 46.37
IOPES | 38030 | IMUNIZANTE PARA MADEIRA | L | 29.95 | IOPES38030 | IMUNIZANTE PARA MADEIRA | L | 29.95
IOPES | 38051 | VERNIZ TRIPLA PROTECAO INCOLOR FOSCO PREMIUM, SUVINIL OU EQUIVALENTE | L | 45.06 | IOPES38051 | VERNIZ TRIPLA PROTECAO INCOLOR FOSCO PREMIUM, SUVINIL OU EQUIVALENTE | L | 45.06
IOPES | 38088 | VERNIZ COPAL INCOLOR BRILHANTE PREMIUM, SUVINIL, EUCATEX, MONTANA OU EQUIVALENTE | L | 32.96 | IOPES38088 | VERNIZ COPAL INCOLOR BRILHANTE PREMIUM, SUVINIL, EUCATEX, MONTANA OU EQUIVALENTE | L | 32.96
IOPES | 381 | VERNIZES E OUTROS MATERIAIS PARA PINTURA (CONT.) |  |  | IOPES381 | VERNIZES E OUTROS MATERIAIS PARA PINTURA (CONT.) |  | 0
IOPES | 38182 | DILUENTE P/ TINTA EPÓXI | L | 38.56 | IOPES38182 | DILUENTE P/ TINTA EPÓXI | L | 38.56
IOPES | 385 | PAISAGISMO |  |  | IOPES385 | PAISAGISMO |  | 0
IOPES | 38509 | GRAMA EM PLACAS TIPO ESMERALDA | M2 | 14.76 | IOPES38509 | GRAMA EM PLACAS TIPO ESMERALDA | M2 | 14.76
IOPES | 38511 | TERRA VEGETAL | M3 | 196.93 | IOPES38511 | TERRA VEGETAL | M3 | 196.93
IOPES | 390 | DIVERSOS |  |  | IOPES390 | DIVERSOS |  | 0
IOPES | 39002 | PLACA DE OBRA CHAPA DE AÇO Nº 22, REQUADRO EM METALON - IMPRESSÃO DIGITAL | M2 | 205.5 | IOPES39002 | PLACA DE OBRA CHAPA DE AÇO Nº 22, REQUADRO EM METALON - IMPRESSÃO DIGITAL | M2 | 205.5
IOPES | 39013 | ACIDO MURIATICO | L | 19.37 | IOPES39013 | ACIDO MURIATICO | L | 19.37
IOPES | 39021 | MASSA PLASTICA | KG | 21.7 | IOPES39021 | MASSA PLASTICA | KG | 21.7
IOPES | 39075 | ESTRADO DE MADEIRA PADRÃO CASA GAS CONF PROJETO | M2 | 1353.87 | IOPES39075 | ESTRADO DE MADEIRA PADRÃO CASA GAS CONF PROJETO | M2 | 1353.87
IOPES | 39089 | TRAVE P/ FUT SALAO 3,00X2,00M C/ RECUO FG D=3" | UN | 1633.97 | IOPES39089 | TRAVE P/ FUT SALAO 3,00X2,00M C/ RECUO FG D=3" | UN | 1633.97
IOPES | 39090 | POSTE VOLEIBOL FG D=2 1/2" C/ CARRETILHA E TAMPAO | CJ | 1464.25 | IOPES39090 | POSTE VOLEIBOL FG D=2 1/2" C/ CARRETILHA E TAMPAO | CJ | 1464.25
IOPES | 391 | DIVERSOS (CONTINUAÇÃO) |  |  | IOPES391 | DIVERSOS (CONTINUAÇÃO) |  | 0
IOPES | 39113 | REDE COM MALHA GROSSA PARA TRAVE DE FUTEBOL SALAO | UN | 203 | IOPES39113 | REDE COM MALHA GROSSA PARA TRAVE DE FUTEBOL SALAO | UN | 203
IOPES | 39114 | CESTA PARA ARO DE BASQUETE | UN | 45.6 | IOPES39114 | CESTA PARA ARO DE BASQUETE | UN | 45.6
IOPES | 39115 | REDE VOLEIBOL MALHA GROSSA, LONA SUP. E INFERIOR | UN | 277.66 | IOPES39115 | REDE VOLEIBOL MALHA GROSSA, LONA SUP. E INFERIOR | UN | 277.66
IOPES | 39123 | CANTONEIRA ABAS IGUAIS DE FERRO ASTM A-36 - 1/8" X 1" X 1" | M | 10.48 | IOPES39123 | CANTONEIRA ABAS IGUAIS DE FERRO ASTM A-36 - 1/8" X 1" X 1" | M | 10.48
IOPES | 39125 | CANTONEIRA ABAS IGUAIS DE FERRO ASTM A-36 - 3/16" X 1.1/2" X 1.1/2" GALV. | M | 34.83 | IOPES39125 | CANTONEIRA ABAS IGUAIS DE FERRO ASTM A-36 - 3/16" X 1.1/2" X 1.1/2" GALV. | M | 34.83
IOPES | 39165 | CAIXA DE PRE-MOLDADO P/ AR CONDICIONADO 18.000 BTU | UN | 221.14 | IOPES39165 | CAIXA DE PRE-MOLDADO P/ AR CONDICIONADO 18.000 BTU | UN | 221.14
IOPES | 395 | DIVERSOS (CONTINUAÇÃO) |  |  | IOPES395 | DIVERSOS (CONTINUAÇÃO) |  | 0
IOPES | 39515 | ABRACADEIRA GUIA P/ MASTRO SIMPLES P/ 1 DESCIDA 1.1/2" - TEL-320 | UN | 12.39 | IOPES39515 | ABRACADEIRA GUIA P/ MASTRO SIMPLES P/ 1 DESCIDA 1.1/2" - TEL-320 | UN | 12.39
IOPES | 39573 | GRADIL FECHAMENTO NYLOFOR-3D-H=2.03M, KIT COMPLETO - PINTURA ELETROSTATICA - FIO 5MM | M | 304.95 | IOPES39573 | GRADIL FECHAMENTO NYLOFOR-3D-H=2.03M, KIT COMPLETO - PINTURA ELETROSTATICA - FIO 5MM | M | 304.95
IOPES | 398 | REVESTIMENTOS (PEDRAS NATURAIS) - CONTINUAÇÃO |  |  | IOPES398 | REVESTIMENTOS (PEDRAS NATURAIS) - CONTINUAÇÃO |  | 0
IOPES | 39841 | GRANITO CINZA ANDORINHA ESP 2CM POLIDO NAS DUAS FACES | M2 | 210.63 | IOPES39841 | GRANITO CINZA ANDORINHA ESP 2CM POLIDO NAS DUAS FACES | M2 | 210.63
IOPES | 4 | INSUMOS DE ELETRICA |  |  | IOPES4 | INSUMOS DE ELETRICA |  | 0
IOPES | 401 | POSTES |  |  | IOPES401 | POSTES |  | 0
IOPES | 40102 | POSTE CIRC.CONCRETO ALT.MONT.11M/300KG,PAD ESCELSA | UN | 1613.32 | IOPES40102 | POSTE CIRC.CONCRETO ALT.MONT.11M/300KG,PAD ESCELSA | UN | 1613.32
IOPES | 40140 | POSTE CIRCULAR DE CONCRETO 11M/600KG | UN | 2451.14 | IOPES40140 | POSTE CIRCULAR DE CONCRETO 11M/600KG | UN | 2451.14
IOPES | 402 | POSTE (CONT) |  |  | IOPES402 | POSTE (CONT) |  | 0
IOPES | 40211 | MAO FRANCESA PLANA GALVANIZADA 32 X 726 MM | UN | 26.18 | IOPES40211 | MAO FRANCESA PLANA GALVANIZADA 32 X 726 MM | UN | 26.18
IOPES | 40264 | POSTE DE CONCRETO DUPLO "T" (DT) 7 METROS - 200 DAN | UN | 678.58 | IOPES40264 | POSTE DE CONCRETO DUPLO "T" (DT) 7 METROS - 200 DAN | UN | 678.58
IOPES | 403 | DIVERSOS |  |  | IOPES403 | DIVERSOS |  | 0
IOPES | 40303 | REDUÇÃO CONCÊNT ELETROC PERF "U" 200X150MM,ABA100 | UN | 39.01 | IOPES40303 | REDUÇÃO CONCÊNT ELETROC PERF "U" 200X150MM,ABA100 | UN | 39.01
IOPES | 40304 | REDUÇÃO CONCÊNT ELETROC PERF "U" 300X150MM,ABA100 | UN | 53.81 | IOPES40304 | REDUÇÃO CONCÊNT ELETROC PERF "U" 300X150MM,ABA100 | UN | 53.81
IOPES | 40305 | REDUÇÃO CONCÊNT ELETROC PERF "U" 400X150MM,ABA100 | UN | 63.02 | IOPES40305 | REDUÇÃO CONCÊNT ELETROC PERF "U" 400X150MM,ABA100 | UN | 63.02
IOPES | 40306 | SUPORTE ANGULAR P/ELETROCALHA DE 400X100MM | UN | 11.1 | IOPES40306 | SUPORTE ANGULAR P/ELETROCALHA DE 400X100MM | UN | 11.1
IOPES | 404 | PARA RAIOS E ACESSORIOS |  |  | IOPES404 | PARA RAIOS E ACESSORIOS |  | 0
IOPES | 40401 | CURVA 90º BARRA CHATA ALUM 7/8"X1/8"X300MM TEL 778 | UN | 10.56 | IOPES40401 | CURVA 90º BARRA CHATA ALUM 7/8"X1/8"X300MM TEL 778 | UN | 10.56
IOPES | 405 | ISOLADORES E ESPACADORES |  |  | IOPES405 | ISOLADORES E ESPACADORES |  | 0
IOPES | 40504 | ISOLADOR DE PINO POLIMERICO 15KV - ROSCA 25MM | UN | 62.07 | IOPES40504 | ISOLADOR DE PINO POLIMERICO 15KV - ROSCA 25MM | UN | 62.07
IOPES | 40522 | CONECTOR PORCELANA 3P P/ CABOS 10MM2 (50A) | UN | 6.31 | IOPES40522 | CONECTOR PORCELANA 3P P/ CABOS 10MM2 (50A) | UN | 6.31
IOPES | 40523 | CONECTOR PORCELANA 3P P/ CABOS 6MM2 (30A) | UN | 6.27 | IOPES40523 | CONECTOR PORCELANA 3P P/ CABOS 6MM2 (30A) | UN | 6.27
IOPES | 406 | LAMPADAS (CONTINUAÇÃO) |  |  | IOPES406 | LAMPADAS (CONTINUAÇÃO) |  | 0
IOPES | 40612 | LAMPADA LED TUBULAR T8 9W 600MM BRANCO FRIO, BASE G13, BIVOLT - CERTIFICADA INMETRO | UN | 13.36 | IOPES40612 | LAMPADA LED TUBULAR T8 9W 600MM BRANCO FRIO, BASE G13, BIVOLT - CERTIFICADA INMETRO | UN | 13.36
IOPES | 409 | DIVERSOS |  |  | IOPES409 | DIVERSOS |  | 0
IOPES | 40974 | ARMACAO SECUNDARIA 2 ESTRIBOS COM HASTE 16X150MM | UN | 54.88 | IOPES40974 | ARMACAO SECUNDARIA 2 ESTRIBOS COM HASTE 16X150MM | UN | 54.88
IOPES | 410 | TRANSFORMADORES |  |  | IOPES410 | TRANSFORMADORES |  | 0
IOPES | 41054 | TRANSFOMADOR TRIFASICO A OLEO 225KVA - 15KV - 220/127V | UN | 34303.48 | IOPES41054 | TRANSFOMADOR TRIFASICO A OLEO 225KVA - 15KV - 220/127V | UN | 34303.48
IOPES | 41055 | TRANSFOMADOR TRIFASICO A OLEO 75KVA - 15KV - 220/127V | UN | 15630.4 | IOPES41055 | TRANSFOMADOR TRIFASICO A OLEO 75KVA - 15KV - 220/127V | UN | 15630.4
IOPES | 41056 | TRANSFOMADOR TRIFASICO A OLEO 150KVA - 15KV - 220/127V | UN | 27516.7 | IOPES41056 | TRANSFOMADOR TRIFASICO A OLEO 150KVA - 15KV - 220/127V | UN | 27516.7
IOPES | 41058 | TRANSFOMADOR TRIFASICO A OLEO 112.5KVA - 15KV - 220/127V | UN | 20583.8 | IOPES41058 | TRANSFOMADOR TRIFASICO A OLEO 112.5KVA - 15KV - 220/127V | UN | 20583.8
IOPES | 411 | PARA-RAIOS - ACESSORIOS |  |  | IOPES411 | PARA-RAIOS - ACESSORIOS |  | 0
IOPES | 41106 | TELA BELINOX, L=245MM/E=1,5MM INOX-TEL-754 | M | 43.54 | IOPES41106 | TELA BELINOX, L=245MM/E=1,5MM INOX-TEL-754 | M | 43.54
IOPES | 415 | QUADROS E CAIXAS ENTRADA/MEDIÇÃO |  |  | IOPES415 | QUADROS E CAIXAS ENTRADA/MEDIÇÃO |  | 0
IOPES | 41520 | CX PASS MET Nº6 "TELEBRAS" 120X120X15CM CH GALV | UN | 1478.62 | IOPES41520 | CX PASS MET Nº6 "TELEBRAS" 120X120X15CM CH GALV | UN | 1478.62
IOPES | 41528 | QUADRO DIST EMBUTIR MET C/ BARRAMENTO TRIFASICO 18 CIRC - 100A C/ TRINCO | UN | 418.61 | IOPES41528 | QUADRO DIST EMBUTIR MET C/ BARRAMENTO TRIFASICO 18 CIRC - 100A C/ TRINCO | UN | 418.61
IOPES | 41530 | QUADRO DIST EMBUTIR MET C/ BARRAMENTO TRIFASICO 40 CIRC - 100A C/ TRINCO | UN | 766.5 | IOPES41530 | QUADRO DIST EMBUTIR MET C/ BARRAMENTO TRIFASICO 40 CIRC - 100A C/ TRINCO | UN | 766.5
IOPES | 41533 | QUADRO DIST EMBUTIR MET C/ BARRAMENTO TRIFASICO 24 CIRC - 100A C/ TRINCO | UN | 449.67 | IOPES41533 | QUADRO DIST EMBUTIR MET C/ BARRAMENTO TRIFASICO 24 CIRC - 100A C/ TRINCO | UN | 449.67
IOPES | 41536 | QUADRO DIST EMBUTIR MET C/ BARRAMENTO TRIFASICO 32 CIRC - 100A C/ TRINCO | UN | 609.63 | IOPES41536 | QUADRO DIST EMBUTIR MET C/ BARRAMENTO TRIFASICO 32 CIRC - 100A C/ TRINCO | UN | 609.63
IOPES | 41542 | CAIXA PARA TRANSFORMADOR DE CORRENTE (TC) ATE 112,5KVA - 200:5A | UN | 801.6 | IOPES41542 | CAIXA PARA TRANSFORMADOR DE CORRENTE (TC) ATE 112,5KVA - 200:5A | UN | 801.6
IOPES | 41569 | CONJ CX MEDIDOR POLIFASICO P-980-005+CX DISJ P-940-003 | UN | 250.68 | IOPES41569 | CONJ CX MEDIDOR POLIFASICO P-980-005+CX DISJ P-940-003 | UN | 250.68
IOPES | 41579 | CAIXA PARA TRANSFORMADOR DE CORRENTE (TC) 112,5 ATE 300KVA - 400:5A | UN | 1289.7 | IOPES41579 | CAIXA PARA TRANSFORMADOR DE CORRENTE (TC) 112,5 ATE 300KVA - 400:5A | UN | 1289.7
IOPES | 41588 | CAIXA PVC 4" X 4" - IP40 - TIGRE OU EQUIVALENTE | UN | 4.59 | IOPES41588 | CAIXA PVC 4" X 4" - IP40 - TIGRE OU EQUIVALENTE | UN | 4.59
IOPES | 416 | QUADROS E CAIXAS (CONTINUAÇÃO) |  |  | IOPES416 | QUADROS E CAIXAS (CONTINUAÇÃO) |  | 0
IOPES | 41667 | CAIXA PVC 3" X 3" TIGREFLEX - SEXTAVADA | UN | 4.33 | IOPES41667 | CAIXA PVC 3" X 3" TIGREFLEX - SEXTAVADA | UN | 4.33
IOPES | 417 | QUADROS E CAIXAS (CONTINUAÇÃO) |  |  | IOPES417 | QUADROS E CAIXAS (CONTINUAÇÃO) |  | 0
IOPES | 41724 | QUADRO DIST EMBUTIR MET C/ BARRAMENTO TRIFASICO 16 CIRC - 100A C/ TRINCO | UN | 416.15 | IOPES41724 | QUADRO DIST EMBUTIR MET C/ BARRAMENTO TRIFASICO 16 CIRC - 100A C/ TRINCO | UN | 416.15
IOPES | 41726 | QUADRO DIST EMBUTIR MET C/ BARRAMENTO TRIFASICO 28 CIRC - 100A C/ TRINCO | UN | 515.52 | IOPES41726 | QUADRO DIST EMBUTIR MET C/ BARRAMENTO TRIFASICO 28 CIRC - 100A C/ TRINCO | UN | 515.52
IOPES | 418 | QUADROS E CAIXAS (CONTINUAÇÃO) |  |  | IOPES418 | QUADROS E CAIXAS (CONTINUAÇÃO) |  | 0
IOPES | 41815 | QUADRO DIST EMBUTIR MET C/ BARRAMENTO TRIFASICO 44 CIRC - 150A C/ TRINCO | UN | 971.15 | IOPES41815 | QUADRO DIST EMBUTIR MET C/ BARRAMENTO TRIFASICO 44 CIRC - 150A C/ TRINCO | UN | 971.15
IOPES | 41817 | QUADRO DIST EMBUTIR MET C/ BARRAMENTO TRIFASICO 54 CIRC - 100A C/ TRINCO | UN | 862.23 | IOPES41817 | QUADRO DIST EMBUTIR MET C/ BARRAMENTO TRIFASICO 54 CIRC - 100A C/ TRINCO | UN | 862.23
IOPES | 41821 | QUADRO DIST EMBUTIR MET C/ BARRAMENTO TRIFASICO 44 CIRC - 100A C/ TRINCO | UN | 766.5 | IOPES41821 | QUADRO DIST EMBUTIR MET C/ BARRAMENTO TRIFASICO 44 CIRC - 100A C/ TRINCO | UN | 766.5
IOPES | 41860 | QUADRO DIST EMB MET 3F 56/40 CIRC DIN/UL - 225A | UN | 1315.36 | IOPES41860 | QUADRO DIST EMB MET 3F 56/40 CIRC DIN/UL - 225A | UN | 1315.36
IOPES | 41861 | CAIXA PASSAG. CH 18 C/TAMPA PARAF. 400X400X120MM | UN | 190.98 | IOPES41861 | CAIXA PASSAG. CH 18 C/TAMPA PARAF. 400X400X120MM | UN | 190.98
IOPES | 41866 | QUADRO DISTRIB EM PVC 12 CIRCUITOS - BARRAMENTO 100A | UN | 180.15 | IOPES41866 | QUADRO DISTRIB EM PVC 12 CIRCUITOS - BARRAMENTO 100A | UN | 180.15
IOPES | 419 | QUADROS E CAIXAS (CONTINUAÇÃO) |  |  | IOPES419 | QUADROS E CAIXAS (CONTINUAÇÃO) |  | 0
IOPES | 41962 | QUADRO DIST EMBUTIR MET C/ BARRAMENTO TRIFASICO 34 CIRC - 100A C/ TRINCO | UN | 609.63 | IOPES41962 | QUADRO DIST EMBUTIR MET C/ BARRAMENTO TRIFASICO 34 CIRC - 100A C/ TRINCO | UN | 609.63
IOPES | 420 | ELETRODUTOS (AÇO ESMALTADO E CONEXÕES) |  |  | IOPES420 | ELETRODUTOS (AÇO ESMALTADO E CONEXÕES) |  | 0
IOPES | 42047 | ELETRODUTO GALVANIZADO ZINCADO 6" | M | 777.12 | IOPES42047 | ELETRODUTO GALVANIZADO ZINCADO 6" | M | 777.12
IOPES | 42051 | ELETRODUTO GALVANIZADO ZINCADO LEVE - 2.1/2" | M | 51.46 | IOPES42051 | ELETRODUTO GALVANIZADO ZINCADO LEVE - 2.1/2" | M | 51.46
IOPES | 42052 | ELETRODUTO GALVANIZADO ZINCADO 4" | M | 87.8 | IOPES42052 | ELETRODUTO GALVANIZADO ZINCADO 4" | M | 87.8
IOPES | 42087 | CURVA 90º PARA ELETRODUTO GALVANIZADO ZINCADO 3" | UN | 90.1 | IOPES42087 | CURVA 90º PARA ELETRODUTO GALVANIZADO ZINCADO 3" | UN | 90.1
IOPES | 42090 | ELETRODUTO GALVANIZADO ZINCADO 3" | M | 66.2 | IOPES42090 | ELETRODUTO GALVANIZADO ZINCADO 3" | M | 66.2
IOPES | 42091 | REDUÇÃO DE FERRO GALVANIZADO Ø 50X32MM (2X1 1/4") | UN | 27.32 | IOPES42091 | REDUÇÃO DE FERRO GALVANIZADO Ø 50X32MM (2X1 1/4") | UN | 27.32
IOPES | 423 | CAIXAS DE PASSAGEM E ECONDULETES (CONTINUAÇÃO) |  |  | IOPES423 | CAIXAS DE PASSAGEM E ECONDULETES (CONTINUAÇÃO) |  | 0
IOPES | 42301 | CONDULETE ALUMINIO SEM ROSCA, TIPO 'B' DIAMETRO 3/4" C/ TAMPA C/ VEDACAO | UN | 15.76 | IOPES42301 | CONDULETE ALUMINIO SEM ROSCA, TIPO 'B' DIAMETRO 3/4" C/ TAMPA C/ VEDACAO | UN | 15.76
IOPES | 42302 | CONDULETE ALUMINIO SEM ROSCA TIPO 'LR' DIAM 3/4" C/ TAMPA C/ VEDACAO | UN | 15.76 | IOPES42302 | CONDULETE ALUMINIO SEM ROSCA TIPO 'LR' DIAM 3/4" C/ TAMPA C/ VEDACAO | UN | 15.76
IOPES | 42303 | CONDULETE ALUMINIO SEM ROSCA TIPO 'X' DIAM 3/4" C/ TAMPA COM VEDACAO | UN | 15.76 | IOPES42303 | CONDULETE ALUMINIO SEM ROSCA TIPO 'X' DIAM 3/4" C/ TAMPA COM VEDACAO | UN | 15.76
IOPES | 425 | ELETRODUTOS (PVC RIGIDO E CONEXÕES) |  |  | IOPES425 | ELETRODUTOS (PVC RIGIDO E CONEXÕES) |  | 0
IOPES | 42501 | ELETRODUTO DE PVC RIGIDO 1/2" - ROSCAVEL SEM LUVA | M | 3.33 | IOPES42501 | ELETRODUTO DE PVC RIGIDO 1/2" - ROSCAVEL SEM LUVA | M | 3.33
IOPES | 42502 | ELETRODUTO DE PVC RIGIDO 3/4" - ROSCAVEL SEM LUVA | M | 4.1 | IOPES42502 | ELETRODUTO DE PVC RIGIDO 3/4" - ROSCAVEL SEM LUVA | M | 4.1
IOPES | 42503 | ELETRODUTO DE PVC RIGIDO 1" - ROSCAVEL SEM LUVA | M | 5.49 | IOPES42503 | ELETRODUTO DE PVC RIGIDO 1" - ROSCAVEL SEM LUVA | M | 5.49
IOPES | 42504 | ELETRODUTO DE PVC RIGIDO 1 1/4" - ROSCAVEL SEM LUVA | M | 8.79 | IOPES42504 | ELETRODUTO DE PVC RIGIDO 1 1/4" - ROSCAVEL SEM LUVA | M | 8.79
IOPES | 42505 | ELETRODUTO DE PVC RIGIDO 1 1/2" - ROSCAVEL SEM LUVA | M | 11.32 | IOPES42505 | ELETRODUTO DE PVC RIGIDO 1 1/2" - ROSCAVEL SEM LUVA | M | 11.32
IOPES | 42506 | ELETRODUTO DE PVC RIGIDO 2" - ROSCAVEL SEM LUVA | M | 13.71 | IOPES42506 | ELETRODUTO DE PVC RIGIDO 2" - ROSCAVEL SEM LUVA | M | 13.71
IOPES | 42508 | ELETRODUTO DE PVC RIGIDO 3" - ROSCAVEL SEM LUVA | M | 35.14 | IOPES42508 | ELETRODUTO DE PVC RIGIDO 3" - ROSCAVEL SEM LUVA | M | 35.14
IOPES | 42509 | ELETRODUTO DE PVC RIGIDO 4" - ROSCAVEL SEM LUVA | M | 53.31 | IOPES42509 | ELETRODUTO DE PVC RIGIDO 4" - ROSCAVEL SEM LUVA | M | 53.31
IOPES | 42511 | CURVA DE PVC RIGIDO PARA ELETRODUTO DE 3/4" | UN | 4.12 | IOPES42511 | CURVA DE PVC RIGIDO PARA ELETRODUTO DE 3/4" | UN | 4.12
IOPES | 42521 | LUVA DE PVC RIGIDO PARA ELETRODUTO 3/4" | UN | 1.87 | IOPES42521 | LUVA DE PVC RIGIDO PARA ELETRODUTO 3/4" | UN | 1.87
IOPES | 42529 | ELETRODUTO CONDULETE PVC 3/4" APARENTE TIGRE/SIM. | M | 5.72 | IOPES42529 | ELETRODUTO CONDULETE PVC 3/4" APARENTE TIGRE/SIM. | M | 5.72
IOPES | 42530 | NIPLE PVC PARA ELETRODUTO 3" | UN | 55.23 | IOPES42530 | NIPLE PVC PARA ELETRODUTO 3" | UN | 55.23
IOPES | 42535 | CANALETA SISTEMA X PIAL LEGRAND OU SIMILAR | M | 4.44 | IOPES42535 | CANALETA SISTEMA X PIAL LEGRAND OU SIMILAR | M | 4.44
IOPES | 42546 | ELETRODUTO CONDULETE PVC 1" APARENTE TIGRE E EQUIV | M | 7.93 | IOPES42546 | ELETRODUTO CONDULETE PVC 1" APARENTE TIGRE E EQUIV | M | 7.93
IOPES | 42548 | ELETRODUTO DE PVC RIGIDO 6" | M | 204.64 | IOPES42548 | ELETRODUTO DE PVC RIGIDO 6" | M | 204.64
IOPES | 42552 | ACABAMENTO PARA CANALETA SISTEMA X PIAL - FINA | UN | 2.69 | IOPES42552 | ACABAMENTO PARA CANALETA SISTEMA X PIAL - FINA | UN | 2.69
IOPES | 42558 | CANALETA DE DISTRIBUICAO 20X10CM COMPRIMENTO 2,00 M, COM TAMPA, SEM ADESIVO E COM DIVISORIAS, REF. 308 01X LEGRAND SISTEMA X OU EQUIVALENTE | UN | 8.87 | IOPES42558 | CANALETA DE DISTRIBUICAO 20X10CM COMPRIMENTO 2,00 M, COM TAMPA, SEM ADESIVO E COM DIVISORIAS, REF. 308 01X LEGRAND SISTEMA X OU EQUIVALENTE | UN | 8.87
IOPES | 42565 | ELETRODUTO FLEXIVEL CORRUGADO 25MM (3/4") PVC AMARELO TIGREFLEX OU EQUIVALENTE | M | 1.74 | IOPES42565 | ELETRODUTO FLEXIVEL CORRUGADO 25MM (3/4") PVC AMARELO TIGREFLEX OU EQUIVALENTE | M | 1.74
IOPES | 42588 | ELETRODUTO FLEXIVEL CORRUGADO 32MM (1") PVC AMARELO TIGREFLEX OU EQUIVALENTE | M | 2.94 | IOPES42588 | ELETRODUTO FLEXIVEL CORRUGADO 32MM (1") PVC AMARELO TIGREFLEX OU EQUIVALENTE | M | 2.94
IOPES | 426 | ELETRODUTOS (PVC RIGIDO E CONEXÕES) - CONTINUAÇÃO |  |  | IOPES426 | ELETRODUTOS (PVC RIGIDO E CONEXÕES) - CONTINUAÇÃO |  | 0
IOPES | 42636 | DUTO CORRUGADO DE PEAD COR PRETA 6" | M | 24 | IOPES42636 | DUTO CORRUGADO DE PEAD COR PRETA 6" | M | 24
IOPES | 42673 | DUTO CORRUGADO DE PEAD COR PRETA 1.1/2" | M | 4.03 | IOPES42673 | DUTO CORRUGADO DE PEAD COR PRETA 1.1/2" | M | 4.03
IOPES | 42674 | DUTO CORRUGADO DE PEAD COR PRETA 2" | M | 5.14 | IOPES42674 | DUTO CORRUGADO DE PEAD COR PRETA 2" | M | 5.14
IOPES | 42690 | DUTO CORRUGADO DE PEAD COR PRETA 4" | M | 12.03 | IOPES42690 | DUTO CORRUGADO DE PEAD COR PRETA 4" | M | 12.03
IOPES | 427 | ELETRODUTOS (PVC RIG/FLEX E CONEXOES - CONT |  |  | IOPES427 | ELETRODUTOS (PVC RIG/FLEX E CONEXOES - CONT |  | 0
IOPES | 42701 | DUTO CORRUGADO DE PEAD COR PRETA 3" | M | 9.1 | IOPES42701 | DUTO CORRUGADO DE PEAD COR PRETA 3" | M | 9.1
IOPES | 42717 | DUTO CORRUGADO DE PEAD COR PRETA 1.1/4" | M | 3.48 | IOPES42717 | DUTO CORRUGADO DE PEAD COR PRETA 1.1/4" | M | 3.48
IOPES | 429 | CAIXAS DE PASSAGEM E CONDULETES |  |  | IOPES429 | CAIXAS DE PASSAGEM E CONDULETES |  | 0
IOPES | 42906 | CAIXA PVC OCTOGONAL 4X4" COM FUNDO MÓVEL - TIGRE OU EQUIVALENTE | UN | 4.76 | IOPES42906 | CAIXA PVC OCTOGONAL 4X4" COM FUNDO MÓVEL - TIGRE OU EQUIVALENTE | UN | 4.76
IOPES | 430 | FIOS E CABOS |  |  | IOPES430 | FIOS E CABOS |  | 0
IOPES | 43004 | CABO FLEX ISOL. TERMOPLAST. 750V - 1,5 MM2 - 70º | M | 1.41 | IOPES43004 | CABO FLEX ISOL. TERMOPLAST. 750V - 1,5 MM2 - 70º | M | 1.41
IOPES | 43005 | CABO FLEX ISOL. TERMOPLAST. 750V - 2,50 MM2 - 70º | M | 2.19 | IOPES43005 | CABO FLEX ISOL. TERMOPLAST. 750V - 2,50 MM2 - 70º | M | 2.19
IOPES | 43006 | CABO FLEX ISOL. TERMOPLAST. 750V - 4,00 MM2 - 70º | M | 3.61 | IOPES43006 | CABO FLEX ISOL. TERMOPLAST. 750V - 4,00 MM2 - 70º | M | 3.61
IOPES | 43007 | CABO FLEX ISOL. TERMOPLAST. 750V - 6,00 MM2 - 70º | M | 5.37 | IOPES43007 | CABO FLEX ISOL. TERMOPLAST. 750V - 6,00 MM2 - 70º | M | 5.37
IOPES | 43009 | CABO FLEX ISOL. TERMOPLAST. 0,6/1KV - 95MM2 - 90º HEPR | M | 84.82 | IOPES43009 | CABO FLEX ISOL. TERMOPLAST. 0,6/1KV - 95MM2 - 90º HEPR | M | 84.82
IOPES | 43015 | CABO FLEX ISOL. TERMOPLAST. 750V - 16MM2 - 70º | M | 14.53 | IOPES43015 | CABO FLEX ISOL. TERMOPLAST. 750V - 16MM2 - 70º | M | 14.53
IOPES | 43016 | CABO FLEX ISOL. TERMOPLAST. 750V - 25MM2 - 70º | M | 23.47 | IOPES43016 | CABO FLEX ISOL. TERMOPLAST. 750V - 25MM2 - 70º | M | 23.47
IOPES | 43023 | CABO FLEX ISOL. TERMOPLAST. 0,6/1KV - 185MM2 - 90º HEPR | M | 171.67 | IOPES43023 | CABO FLEX ISOL. TERMOPLAST. 0,6/1KV - 185MM2 - 90º HEPR | M | 171.67
IOPES | 43036 | CABO DE COBRE NU TEMPERA MEIO DURA 6MM2 - CLASSE 1 | M | 7.67 | IOPES43036 | CABO DE COBRE NU TEMPERA MEIO DURA 6MM2 - CLASSE 1 | M | 7.67
IOPES | 43038 | CABO DE COBRE NU TEMPERA MEIO DURA 16 MM2 - CLASSE 2A | M | 16.26 | IOPES43038 | CABO DE COBRE NU TEMPERA MEIO DURA 16 MM2 - CLASSE 2A | M | 16.26
IOPES | 43039 | CABO DE COBRE NU TEMPERA MEIO DURA 10 MM2 - CLASSE 2A | M | 11.24 | IOPES43039 | CABO DE COBRE NU TEMPERA MEIO DURA 10 MM2 - CLASSE 2A | M | 11.24
IOPES | 43040 | CABO COBRE NU TEMPERA MEIO DURA 25MM2 - CLASSE 2A | M | 24.01 | IOPES43040 | CABO COBRE NU TEMPERA MEIO DURA 25MM2 - CLASSE 2A | M | 24.01
IOPES | 43041 | CABO COBRE NU TEMPERA MEIO DURA 35MM2 - CLASSE 2A | M | 34.45 | IOPES43041 | CABO COBRE NU TEMPERA MEIO DURA 35MM2 - CLASSE 2A | M | 34.45
IOPES | 43044 | CABO COBRE NU TEMPERA MEIO DURA 50MM2 - CLASSE 2A | M | 49.58 | IOPES43044 | CABO COBRE NU TEMPERA MEIO DURA 50MM2 - CLASSE 2A | M | 49.58
IOPES | 43055 | CABO TELEFONICO CI C/ 30 PARES Ø 50 MM | M | 22.21 | IOPES43055 | CABO TELEFONICO CI C/ 30 PARES Ø 50 MM | M | 22.21
IOPES | 43059 | CABO FLEX ISOL. TERMOPLAST. 0,6/1KV - 16MM2 - 90º HEPR | M | 14.81 | IOPES43059 | CABO FLEX ISOL. TERMOPLAST. 0,6/1KV - 16MM2 - 90º HEPR | M | 14.81
IOPES | 431 | FIOS E CABOS (CONTINUAÇÃO) |  |  | IOPES431 | FIOS E CABOS (CONTINUAÇÃO) |  | 0
IOPES | 43113 | CABO COBRE UNIPOLAR 25 MM2 ISOLAMENTO 15KV | M | 57.77 | IOPES43113 | CABO COBRE UNIPOLAR 25 MM2 ISOLAMENTO 15KV | M | 57.77
IOPES | 43127 | CABO UTP 4 PARES CAT 5E | M | 3.18 | IOPES43127 | CABO UTP 4 PARES CAT 5E | M | 3.18
IOPES | 43137 | CABO FLEX ISOL. TERMOPLAST. 0,6/1KV - 70MM2 - 90º HEPR | M | 68.4 | IOPES43137 | CABO FLEX ISOL. TERMOPLAST. 0,6/1KV - 70MM2 - 90º HEPR | M | 68.4
IOPES | 43149 | CABO DE COBRE TERMOPLÁSTICO (PVC) FLEXÍVEL ISOLADO 0,60/1KV, ANTI-CHAMA, HEPR 90ºC ? 4X4,0MM2 | M | 16.41 | IOPES43149 | CABO DE COBRE TERMOPLÁSTICO (PVC) FLEXÍVEL ISOLADO 0,60/1KV, ANTI-CHAMA, HEPR 90ºC ? 4X4,0MM2 | M | 16.41
IOPES | 43150 | CABO DE COBRE TERMOPLÁSTICO (PVC) FLEXÍVEL ISOLADO 0,60/1KV, ANTI-CHAMA, HEPR 90ºC ? 4X16,0MM2 | M | 65.88 | IOPES43150 | CABO DE COBRE TERMOPLÁSTICO (PVC) FLEXÍVEL ISOLADO 0,60/1KV, ANTI-CHAMA, HEPR 90ºC ? 4X16,0MM2 | M | 65.88
IOPES | 43160 | CABO FLEX ISOL. TERMOPLAST. 0,6/1KV - 25MM2 - 90º HEPR | M | 23.87 | IOPES43160 | CABO FLEX ISOL. TERMOPLAST. 0,6/1KV - 25MM2 - 90º HEPR | M | 23.87
IOPES | 43174 | CABO FLEX ISOL. TERMOPLAST. 0,6/1KV - 35MM2 - 90º HEPR | M | 32.91 | IOPES43174 | CABO FLEX ISOL. TERMOPLAST. 0,6/1KV - 35MM2 - 90º HEPR | M | 32.91
IOPES | 43175 | CABO FLEX ISOL. TERMOPLAST. 0,6/1KV - 6,0MM2 - 90º HEPR | M | 6.35 | IOPES43175 | CABO FLEX ISOL. TERMOPLAST. 0,6/1KV - 6,0MM2 - 90º HEPR | M | 6.35
IOPES | 43180 | CABO FLEX ISOL. TERMOPLAST. 0,6/1KV - 10MM2 - 90º HEPR | M | 10.38 | IOPES43180 | CABO FLEX ISOL. TERMOPLAST. 0,6/1KV - 10MM2 - 90º HEPR | M | 10.38
IOPES | 43188 | CABO DE COBRE TERMOPLÁSTICO (PVC) FLEXÍVEL ISOLADO 0,60/1KV, ANTI-CHAMA, HEPR 90ºC ? 3X4,0MM2 | M | 12.41 | IOPES43188 | CABO DE COBRE TERMOPLÁSTICO (PVC) FLEXÍVEL ISOLADO 0,60/1KV, ANTI-CHAMA, HEPR 90ºC ? 3X4,0MM2 | M | 12.41
IOPES | 43190 | CABO FLEX ISOL. TERMOPLAST. 0,6/1KV - 50MM2 - 90º HEPR | M | 44.8 | IOPES43190 | CABO FLEX ISOL. TERMOPLAST. 0,6/1KV - 50MM2 - 90º HEPR | M | 44.8
IOPES | 43193 | CABO FLEX ISOL. TERMOPLAST. 750V - 10MM2 - 70º | M | 9.53 | IOPES43193 | CABO FLEX ISOL. TERMOPLAST. 750V - 10MM2 - 70º | M | 9.53
IOPES | 43194 | CABO FLEX ISOL. TERMOPLAST. 0,6/1KV - 240MM2 - 90º HEPR | M | 217.6 | IOPES43194 | CABO FLEX ISOL. TERMOPLAST. 0,6/1KV - 240MM2 - 90º HEPR | M | 217.6
IOPES | 43199 | CABO FLEX ISOL. TERMOPLAST. 0,6/1KV - 150MM2 - 90º HEPR | M | 136.66 | IOPES43199 | CABO FLEX ISOL. TERMOPLAST. 0,6/1KV - 150MM2 - 90º HEPR | M | 136.66
IOPES | 432 | FIOS E CABOS (CONTINUAÇÃO) |  |  | IOPES432 | FIOS E CABOS (CONTINUAÇÃO) |  | 0
IOPES | 43204 | CABO DE COBRE UNIPOLAR 35 MM2 COM ISOLAMENTO 15KV | M | 76.42 | IOPES43204 | CABO DE COBRE UNIPOLAR 35 MM2 COM ISOLAMENTO 15KV | M | 76.42
IOPES | 43205 | CABO FLEX ISOL. TERMOPLAST. 0,6/1KV - 2,5MM2 - 90º HEPR | M | 3 | IOPES43205 | CABO FLEX ISOL. TERMOPLAST. 0,6/1KV - 2,5MM2 - 90º HEPR | M | 3
IOPES | 43206 | CABO FLEX ISOL. TERMOPLAST. 0,6/1KV - 4,0MM2 - 90º HEPR | M | 4.54 | IOPES43206 | CABO FLEX ISOL. TERMOPLAST. 0,6/1KV - 4,0MM2 - 90º HEPR | M | 4.54
IOPES | 43236 | CABO FLEX ISOL. TERMOPLAST. 0,6/1KV - 120MM2 - 90º HEPR | M | 113.61 | IOPES43236 | CABO FLEX ISOL. TERMOPLAST. 0,6/1KV - 120MM2 - 90º HEPR | M | 113.61
IOPES | 43243 | FIO DE COBRE RECOZIDO Nº 6 P/ AMARRAÇÃO | KG | 119.37 | IOPES43243 | FIO DE COBRE RECOZIDO Nº 6 P/ AMARRAÇÃO | KG | 119.37
IOPES | 43253 | CABO FLEX ISOL. TERMOPLAST. 0,6/1KV - 300MM2 - 90º HEPR | M | 322.29 | IOPES43253 | CABO FLEX ISOL. TERMOPLAST. 0,6/1KV - 300MM2 - 90º HEPR | M | 322.29
IOPES | 43287 | CABO UTP 4P CAT.6 | M | 4.53 | IOPES43287 | CABO UTP 4P CAT.6 | M | 4.53
IOPES | 433 | FIOS E CABOS (CONTINUACAO) |  |  | IOPES433 | FIOS E CABOS (CONTINUACAO) |  | 0
IOPES | 43303 | CABO FLEXIVEL 70ºC TEMPERA MOLE ANTICHAMA 450/750V - 1,5 MM2 - NBR NM 280, CLASSE 5 | M | 1.12 | IOPES43303 | CABO FLEXIVEL 70ºC TEMPERA MOLE ANTICHAMA 450/750V - 1,5 MM2 - NBR NM 280, CLASSE 5 | M | 1.12
IOPES | 43304 | CABO FLEXIVEL 70ºC TEMPERA MOLE ANTICHAMA 450/750V - 2,5 MM2 - NBR NM 280, CLASSE 5 | M | 1.91 | IOPES43304 | CABO FLEXIVEL 70ºC TEMPERA MOLE ANTICHAMA 450/750V - 2,5 MM2 - NBR NM 280, CLASSE 5 | M | 1.91
IOPES | 43305 | CABO FLEXIVEL 70ºC TEMPERA MOLE ANTICHAMA 450/750V - 4 MM2 - NBR NM 280, CLASSE 5 | M | 2.91 | IOPES43305 | CABO FLEXIVEL 70ºC TEMPERA MOLE ANTICHAMA 450/750V - 4 MM2 - NBR NM 280, CLASSE 5 | M | 2.91
IOPES | 43306 | CABO FLEXIVEL 70ºC TEMPERA MOLE ANTICHAMA 450/750V - 6 MM2 - NBR NM 280, CLASSE 5 | M | 4.28 | IOPES43306 | CABO FLEXIVEL 70ºC TEMPERA MOLE ANTICHAMA 450/750V - 6 MM2 - NBR NM 280, CLASSE 5 | M | 4.28
IOPES | 43387 | CABO TELEFONICO CI C/ 20 PARES Ø 50 MM | M | 12.98 | IOPES43387 | CABO TELEFONICO CI C/ 20 PARES Ø 50 MM | M | 12.98
IOPES | 434 | FIOS E CABOS (CONT) |  |  | IOPES434 | FIOS E CABOS (CONT) |  | 0
IOPES | 43406 | CABO DE COBRE TERMOPLÁSTICO (PVC) FLEXÍVEL ISOLADO 0,60/1KV, ANTI-CHAMA, HEPR 90ºC ? 2X2,5MM2 | M | 6.12 | IOPES43406 | CABO DE COBRE TERMOPLÁSTICO (PVC) FLEXÍVEL ISOLADO 0,60/1KV, ANTI-CHAMA, HEPR 90ºC ? 2X2,5MM2 | M | 6.12
IOPES | 43412 | CABO FLEXIVEL 70ºC TEMPERA MOLE ANTICHAMA 450/750V - 10 MM2 - NBR NM 280, CLASSE 5 | M | 7.23 | IOPES43412 | CABO FLEXIVEL 70ºC TEMPERA MOLE ANTICHAMA 450/750V - 10 MM2 - NBR NM 280, CLASSE 5 | M | 7.23
IOPES | 43413 | CABO FLEXIVEL 70ºC TEMPERA MOLE ANTICHAMA 450/750V - 16 MM2 - NBR NM 280, CLASSE 5 | M | 11.74 | IOPES43413 | CABO FLEXIVEL 70ºC TEMPERA MOLE ANTICHAMA 450/750V - 16 MM2 - NBR NM 280, CLASSE 5 | M | 11.74
IOPES | 43421 | CABO FLEXIVEL 70ºC TEMPERA MOLE ANTICHAMA 450/750V - 25 MM2 - NBR NM 280, CLASSE 5 | M | 18.43 | IOPES43421 | CABO FLEXIVEL 70ºC TEMPERA MOLE ANTICHAMA 450/750V - 25 MM2 - NBR NM 280, CLASSE 5 | M | 18.43
IOPES | 43441 | CABO COAXIAL P/ TV, SERIE -RG6-67% - 75 OHMS | M | 1.82 | IOPES43441 | CABO COAXIAL P/ TV, SERIE -RG6-67% - 75 OHMS | M | 1.82
IOPES | 43496 | CABO DE COBRE TERMOPLÁSTICO (PVC) FLEXÍVEL ISOLADO 0,60/1KV, ANTI-CHAMA, HEPR 90ºC ? 3X2,5MM2 | M | 8.91 | IOPES43496 | CABO DE COBRE TERMOPLÁSTICO (PVC) FLEXÍVEL ISOLADO 0,60/1KV, ANTI-CHAMA, HEPR 90ºC ? 3X2,5MM2 | M | 8.91
IOPES | 437 | DIVERSOS (CONTINUACAO) |  |  | IOPES437 | DIVERSOS (CONTINUACAO) |  | 0
IOPES | 43702 | CONECTOR DE ALUMINIO TIPO PRENSA CABOS IP66 CURTO 3/4" COM ROSCA | UN | 6.24 | IOPES43702 | CONECTOR DE ALUMINIO TIPO PRENSA CABOS IP66 CURTO 3/4" COM ROSCA | UN | 6.24
IOPES | 43792 | JUNCAO SIMPLES LONGA P/ ELETROCALHA 300X100 MM | UN | 3.65 | IOPES43792 | JUNCAO SIMPLES LONGA P/ ELETROCALHA 300X100 MM | UN | 3.65
IOPES | 43795 | JUNCAO SIMPLES CURTA P/ ELETROCALHA 200X100 MM | UN | 2.72 | IOPES43795 | JUNCAO SIMPLES CURTA P/ ELETROCALHA 200X100 MM | UN | 2.72
IOPES | 438 | QUADROS E CAIXAS (CONTINUAÇÃO) |  |  | IOPES438 | QUADROS E CAIXAS (CONTINUAÇÃO) |  | 0
IOPES | 43807 | QUADRO DISTR TRIFASICO QDETG UX 34 MOD (2X17) 150A CEMAR | UN | 713.21 | IOPES43807 | QUADRO DISTR TRIFASICO QDETG UX 34 MOD (2X17) 150A CEMAR | UN | 713.21
IOPES | 43835 | CONJ CX MEDIDOR MONOF P-980-009+CX DISJ P-940-003 | UN | 102.07 | IOPES43835 | CONJ CX MEDIDOR MONOF P-980-009+CX DISJ P-940-003 | UN | 102.07
IOPES | 43836 | CAIXA MED POLIF P-980-009 CARGA ATE 41000W ESCELSA (CJ) | UN | 246.32 | IOPES43836 | CAIXA MED POLIF P-980-009 CARGA ATE 41000W ESCELSA (CJ) | UN | 246.32
IOPES | 43837 | CAIXA MED POLIF P-980-009 CARGA- 41000A57000W ESCE (CJ) | UN | 732.37 | IOPES43837 | CAIXA MED POLIF P-980-009 CARGA- 41000A57000W ESCE (CJ) | UN | 732.37
IOPES | 43838 | CAIXA MED POLIF P-980-010 CARGA-57000A75000W ESCE (CJ) | UN | 732.37 | IOPES43838 | CAIXA MED POLIF P-980-010 CARGA-57000A75000W ESCE (CJ) | UN | 732.37
IOPES | 440 | BASES E FUSIVEIS |  |  | IOPES440 | BASES E FUSIVEIS |  | 0
IOPES | 44014 | FUSIVEL RETARDADO NH - 01, IN=100A - GG(GL) | UN | 71.52 | IOPES44014 | FUSIVEL RETARDADO NH - 01, IN=100A - GG(GL) | UN | 71.52
IOPES | 44034 | FUSIVEL RETARDADO NH - 01, IN=160A - GG(GL) | UN | 71.52 | IOPES44034 | FUSIVEL RETARDADO NH - 01, IN=160A - GG(GL) | UN | 71.52
IOPES | 44059 | FUSIVEL NH 01 RETARDADO IN 125 A | UN | 71.52 | IOPES44059 | FUSIVEL NH 01 RETARDADO IN 125 A | UN | 71.52
IOPES | 44097 | FUSIVEL RETARDADO NH - 02, IN=300A - GG(GL) | UN | 102.85 | IOPES44097 | FUSIVEL RETARDADO NH - 02, IN=300A - GG(GL) | UN | 102.85
IOPES | 441 | BASES E FUSIVEIS (CONTINUACAO) |  |  | IOPES441 | BASES E FUSIVEIS (CONTINUACAO) |  | 0
IOPES | 44112 | FUSIVEL RETARDADO NH - 02, IN=250A - GG(GL) | UN | 102.85 | IOPES44112 | FUSIVEL RETARDADO NH - 02, IN=250A - GG(GL) | UN | 102.85
IOPES | 44128 | FUSÍVEL NH-02 RETARDADO, IN=355A | UN | 102.85 | IOPES44128 | FUSÍVEL NH-02 RETARDADO, IN=355A | UN | 102.85
IOPES | 444 | DISJUNTORES (CONTINUAÇÃO) |  |  | IOPES444 | DISJUNTORES (CONTINUAÇÃO) |  | 0
IOPES | 44481 | DISJUNTOR CAIXA MOLDADA TERMOMAGNETICO FIXO, TRIPOLAR 400A, ICU: 65KA, 380/415VCA | UN | 1026.67 | IOPES44481 | DISJUNTOR CAIXA MOLDADA TERMOMAGNETICO FIXO, TRIPOLAR 400A, ICU: 65KA, 380/415VCA | UN | 1026.67
IOPES | 445 | DISJUNTORES |  |  | IOPES445 | DISJUNTORES |  | 0
IOPES | 44561 | DISJUNTOR CX MOLDADA TRIPOLAR 100A - CURVA C - 20KA 220/127V | UN | 336.08 | IOPES44561 | DISJUNTOR CX MOLDADA TRIPOLAR 100A - CURVA C - 20KA 220/127V | UN | 336.08
IOPES | 44562 | MINI DISJUNTOR TRIPOLAR 90A CURVA C 5KA 220/127V | UN | 191.91 | IOPES44562 | MINI DISJUNTOR TRIPOLAR 90A CURVA C 5KA 220/127V | UN | 191.91
IOPES | 44582 | DISJUNTOR CX MOLDADA TERMOMAGNETICO TRIPOLAR 125A 20KA | UN | 349.13 | IOPES44582 | DISJUNTOR CX MOLDADA TERMOMAGNETICO TRIPOLAR 125A 20KA | UN | 349.13
IOPES | 446 | DISJUNTORES (CONTINUAÇÃO) |  |  | IOPES446 | DISJUNTORES (CONTINUAÇÃO) |  | 0
IOPES | 44624 | DISPOSITIVO INTERRUPTOR DR BIPOLAR 40A - 30MA | UN | 119.48 | IOPES44624 | DISPOSITIVO INTERRUPTOR DR BIPOLAR 40A - 30MA | UN | 119.48
IOPES | 44659 | MINI DISJUNTOR MONOPOLAR 16A CURVA C 5KA 220/127V | UN | 9.86 | IOPES44659 | MINI DISJUNTOR MONOPOLAR 16A CURVA C 5KA 220/127V | UN | 9.86
IOPES | 44660 | MINI DISJUNTOR MONOPOLAR 20A CURVA C 5KA 220/127V | UN | 9.86 | IOPES44660 | MINI DISJUNTOR MONOPOLAR 20A CURVA C 5KA 220/127V | UN | 9.86
IOPES | 44661 | MINI DISJUNTOR MONOPOLAR 25A CURVA C 5KA 220/127V | UN | 9.86 | IOPES44661 | MINI DISJUNTOR MONOPOLAR 25A CURVA C 5KA 220/127V | UN | 9.86
IOPES | 44662 | MINI DISJUNTOR MONOPOLAR 32A CURVA C 5KA 220/127V | UN | 9.86 | IOPES44662 | MINI DISJUNTOR MONOPOLAR 32A CURVA C 5KA 220/127V | UN | 9.86
IOPES | 44663 | MINI DISJUNTOR MONOPOLAR 40A CURVA C 5KA 220/127V | UN | 14.25 | IOPES44663 | MINI DISJUNTOR MONOPOLAR 40A CURVA C 5KA 220/127V | UN | 14.25
IOPES | 44664 | MINI DISJUNTOR BIPOLAR 16A CURVA C 5KA 220/127V | UN | 38.56 | IOPES44664 | MINI DISJUNTOR BIPOLAR 16A CURVA C 5KA 220/127V | UN | 38.56
IOPES | 44665 | MINI DISJUNTOR BIPOLAR 20A CURVA C 5KA 220/127V | UN | 38.56 | IOPES44665 | MINI DISJUNTOR BIPOLAR 20A CURVA C 5KA 220/127V | UN | 38.56
IOPES | 44666 | MINI DISJUNTOR BIPOLAR 25A CURVA C 5KA 220/127V | UN | 38.56 | IOPES44666 | MINI DISJUNTOR BIPOLAR 25A CURVA C 5KA 220/127V | UN | 38.56
IOPES | 44667 | MINI DISJUNTOR BIPOLAR 32A CURVA C 5KA 220/127V | UN | 38.56 | IOPES44667 | MINI DISJUNTOR BIPOLAR 32A CURVA C 5KA 220/127V | UN | 38.56
IOPES | 44668 | MINI DISJUNTOR BIPOLAR 40A CURVA C 5KA 220/127V | UN | 43.34 | IOPES44668 | MINI DISJUNTOR BIPOLAR 40A CURVA C 5KA 220/127V | UN | 43.34
IOPES | 44669 | MINI DISJUNTOR BIPOLAR 50A CURVA C 5KA 220/127V | UN | 48.54 | IOPES44669 | MINI DISJUNTOR BIPOLAR 50A CURVA C 5KA 220/127V | UN | 48.54
IOPES | 44670 | MINI DISJUNTOR TRIPOLAR 16A CURVA C 5KA 220/127V | UN | 48.67 | IOPES44670 | MINI DISJUNTOR TRIPOLAR 16A CURVA C 5KA 220/127V | UN | 48.67
IOPES | 44671 | MINI DISJUNTOR TRIPOLAR 20A CURVA C 5KA 220/127V | UN | 48.67 | IOPES44671 | MINI DISJUNTOR TRIPOLAR 20A CURVA C 5KA 220/127V | UN | 48.67
IOPES | 44672 | MINI DISJUNTOR TRIPOLAR 25A CURVA C 5KA 220/127V | UN | 48.67 | IOPES44672 | MINI DISJUNTOR TRIPOLAR 25A CURVA C 5KA 220/127V | UN | 48.67
IOPES | 44673 | MINI DISJUNTOR TRIPOLAR 32A CURVA C 5KA 220/127V | UN | 48.67 | IOPES44673 | MINI DISJUNTOR TRIPOLAR 32A CURVA C 5KA 220/127V | UN | 48.67
IOPES | 44674 | MINI DISJUNTOR TRIPOLAR 40A CURVA C 5KA 220/127V | UN | 54.74 | IOPES44674 | MINI DISJUNTOR TRIPOLAR 40A CURVA C 5KA 220/127V | UN | 54.74
IOPES | 44675 | MINI DISJUNTOR TRIPOLAR 50A CURVA C 5KA 220/127V | UN | 54.74 | IOPES44675 | MINI DISJUNTOR TRIPOLAR 50A CURVA C 5KA 220/127V | UN | 54.74
IOPES | 44676 | MINI DISJUNTOR TRIPOLAR 70A CURVA C 5KA 220/127V | UN | 136.58 | IOPES44676 | MINI DISJUNTOR TRIPOLAR 70A CURVA C 5KA 220/127V | UN | 136.58
IOPES | 44680 | DISPOSITIVO INTERRUPTOR DR BIPOLAR 25A - 30MA | UN | 108.25 | IOPES44680 | DISPOSITIVO INTERRUPTOR DR BIPOLAR 25A - 30MA | UN | 108.25
IOPES | 447 | DISJUNTORES (CONTINUAÇÃO) |  |  | IOPES447 | DISJUNTORES (CONTINUAÇÃO) |  | 0
IOPES | 44711 | MINI DISJUNTOR TRIPOLAR 80A CURVA C 5KA 220/127V | UN | 153.29 | IOPES44711 | MINI DISJUNTOR TRIPOLAR 80A CURVA C 5KA 220/127V | UN | 153.29
IOPES | 44712 | MINI DISJUNTOR TRIPOLAR 63A CURVA C 5KA 220/127V | UN | 63.83 | IOPES44712 | MINI DISJUNTOR TRIPOLAR 63A CURVA C 5KA 220/127V | UN | 63.83
IOPES | 44715 | MINI DISJUNTOR MONOPOLAR 10A CURVA C 5KA 220/127V | UN | 9.86 | IOPES44715 | MINI DISJUNTOR MONOPOLAR 10A CURVA C 5KA 220/127V | UN | 9.86
IOPES | 44734 | DISPOSITIVO INTERRUPTOR DR BIPOLAR 80A - 30 MA | UN | 197.41 | IOPES44734 | DISPOSITIVO INTERRUPTOR DR BIPOLAR 80A - 30 MA | UN | 197.41
IOPES | 44740 | MINI DISJUNTOR MONOPOLAR 63A CURVA C 5KA 220/127V | UN | 15.6 | IOPES44740 | MINI DISJUNTOR MONOPOLAR 63A CURVA C 5KA 220/127V | UN | 15.6
IOPES | 44760 | MINI DISJUNTOR MONOPOLAR 6A CURVA C 5KA 220/127V | UN | 19.24 | IOPES44760 | MINI DISJUNTOR MONOPOLAR 6A CURVA C 5KA 220/127V | UN | 19.24
IOPES | 44781 | MINI DISJUNTOR MONOPOLAR 50A CURVA C 5KA 220/127V | UN | 14.25 | IOPES44781 | MINI DISJUNTOR MONOPOLAR 50A CURVA C 5KA 220/127V | UN | 14.25
IOPES | 44793 | DISJUNTOR CAIXA MOLDADA TERMOMAGNETICO FIXO, TRIPOLAR 200A, ICU: 50KA, 400/500VCA | UN | 437.94 | IOPES44793 | DISJUNTOR CAIXA MOLDADA TERMOMAGNETICO FIXO, TRIPOLAR 200A, ICU: 50KA, 400/500VCA | UN | 437.94
IOPES | 448 | DISJUNTORES (CONTINUAÇÃO) |  |  | IOPES448 | DISJUNTORES (CONTINUAÇÃO) |  | 0
IOPES | 44805 | DISJUNTOR CAIXA MOLDADA TERMOMAGNETICO FIXO, TRIPOLAR 175A, ICU: 50KA, 400/500VCA | UN | 437.94 | IOPES44805 | DISJUNTOR CAIXA MOLDADA TERMOMAGNETICO FIXO, TRIPOLAR 175A, ICU: 50KA, 400/500VCA | UN | 437.94
IOPES | 44808 | MINI DISJUNTOR MONOPOLAR 4A CURVA C 5KA 220/127V | UN | 36.52 | IOPES44808 | MINI DISJUNTOR MONOPOLAR 4A CURVA C 5KA 220/127V | UN | 36.52
IOPES | 44833 | MINI DISJUNTOR MONOPOLAR 70A CURVA C 5KA 220/127V | UN | 22.33 | IOPES44833 | MINI DISJUNTOR MONOPOLAR 70A CURVA C 5KA 220/127V | UN | 22.33
IOPES | 44851 | MINI DISJUNTOR MONOPOLAR 80A CURVA C 5KA 220/127V | UN | 42.41 | IOPES44851 | MINI DISJUNTOR MONOPOLAR 80A CURVA C 5KA 220/127V | UN | 42.41
IOPES | 44852 | MINI DISJUNTOR BIPOLAR 63A CURVA C 5KA 220/127V | UN | 52.86 | IOPES44852 | MINI DISJUNTOR BIPOLAR 63A CURVA C 5KA 220/127V | UN | 52.86
IOPES | 44871 | MINI DISJUNTOR BIPOLAR 70A CURVA C 5KA 220/127V | UN | 85.13 | IOPES44871 | MINI DISJUNTOR BIPOLAR 70A CURVA C 5KA 220/127V | UN | 85.13
IOPES | 449 | DISJUNTORES (CONTINUACAO) |  |  | IOPES449 | DISJUNTORES (CONTINUACAO) |  | 0
IOPES | 44905 | MINI DISJUNTOR BIPOLAR 80A CURVA C 5KA 220/127V | UN | 98.43 | IOPES44905 | MINI DISJUNTOR BIPOLAR 80A CURVA C 5KA 220/127V | UN | 98.43
IOPES | 44924 | DISJ TERMOMAG TRIP CX MOLDADA 250A 25KA 480/600VCA | UN | 452.37 | IOPES44924 | DISJ TERMOMAG TRIP CX MOLDADA 250A 25KA 480/600VCA | UN | 452.37
IOPES | 44951 | MINI DISJUNTOR MONOPOLAR 2A CURVA C 5KA 220/127V | UN | 39.57 | IOPES44951 | MINI DISJUNTOR MONOPOLAR 2A CURVA C 5KA 220/127V | UN | 39.57
IOPES | 44960 | DISJ TERMOMAG TRIP CX MOLD 150A 25KA 480/600VCA | UN | 439.45 | IOPES44960 | DISJ TERMOMAG TRIP CX MOLD 150A 25KA 480/600VCA | UN | 439.45
IOPES | 450 | CAIXAS DE PASSAGEM E CONDULETES |  |  | IOPES450 | CAIXAS DE PASSAGEM E CONDULETES |  | 0
IOPES | 45001 | CAIXA PASSAG. CH 18 C/TAMPA PARAF. 100X100X80MM | UN | 24.34 | IOPES45001 | CAIXA PASSAG. CH 18 C/TAMPA PARAF. 100X100X80MM | UN | 24.34
IOPES | 45002 | CAIXA PASSAG. CH 18 C/TAMPA PARAF. 150X150X80MM | UN | 50.19 | IOPES45002 | CAIXA PASSAG. CH 18 C/TAMPA PARAF. 150X150X80MM | UN | 50.19
IOPES | 45003 | CAIXA PASSAG. CH 18 C/TAMPA PARAF. 200X200X100MM | UN | 71.04 | IOPES45003 | CAIXA PASSAG. CH 18 C/TAMPA PARAF. 200X200X100MM | UN | 71.04
IOPES | 45005 | CAIXA PASSAG. CH 18 C/TAMPA PARAF. 300X300X120MM | UN | 135.68 | IOPES45005 | CAIXA PASSAG. CH 18 C/TAMPA PARAF. 300X300X120MM | UN | 135.68
IOPES | 45035 | CAIXA C/TAMPA DO TIPO CIE-2 20X20X12 CM (TELEFONE) (DE EMBUTIR) | UN | 86.58 | IOPES45035 | CAIXA C/TAMPA DO TIPO CIE-2 20X20X12 CM (TELEFONE) (DE EMBUTIR) | UN | 86.58
IOPES | 45037 | CAIXA C/TAMPA DO TIPO CIE-4 60X60X12 CM (TELEFONE) (DE EMBUTIR) | UN | 344.36 | IOPES45037 | CAIXA C/TAMPA DO TIPO CIE-4 60X60X12 CM (TELEFONE) (DE EMBUTIR) | UN | 344.36
IOPES | 45038 | CAIXA C/TAMPA DO TIPO CIE-5 80X80X12 CM (TELEFONE) (DE EMBUTIR) | UN | 556.14 | IOPES45038 | CAIXA C/TAMPA DO TIPO CIE-5 80X80X12 CM (TELEFONE) (DE EMBUTIR) | UN | 556.14
IOPES | 45040 | CAIXA C/TAMPA TIPO CIE-7 150X150X15 CM (TELEFONE) (DE EMBUTIR) | UN | 1916.22 | IOPES45040 | CAIXA C/TAMPA TIPO CIE-7 150X150X15 CM (TELEFONE) (DE EMBUTIR) | UN | 1916.22
IOPES | 45044 | CAIXA METALICA DA GOMES DIM. 20 X 20 X 15 CM | UN | 64.1 | IOPES45044 | CAIXA METALICA DA GOMES DIM. 20 X 20 X 15 CM | UN | 64.1
IOPES | 45067 | CAIXA 4X4" EM ALUMINIO P/ PISO | UN | 33.31 | IOPES45067 | CAIXA 4X4" EM ALUMINIO P/ PISO | UN | 33.31
IOPES | 451 | CAIXAS DE PASSAGEM E CONDULETES (CONTINUAÇÃO) |  |  | IOPES451 | CAIXAS DE PASSAGEM E CONDULETES (CONTINUAÇÃO) |  | 0
IOPES | 45104 | CAIXA PVC 4 X 2" - IP40 - TIGRE OU EQUIVALENTE | UN | 2.28 | IOPES45104 | CAIXA PVC 4 X 2" - IP40 - TIGRE OU EQUIVALENTE | UN | 2.28
IOPES | 452 | CAIXAS DE PASSAGEM E CONDULETES (CONTINUAÇÃO) |  |  | IOPES452 | CAIXAS DE PASSAGEM E CONDULETES (CONTINUAÇÃO) |  | 0
IOPES | 45270 | CONDULETE ALUMINIO SILICO, SAIDA T, ENTRADA ROSCA BSP 3/4" C/ VEDACAO E TAMPA | UN | 15.76 | IOPES45270 | CONDULETE ALUMINIO SILICO, SAIDA T, ENTRADA ROSCA BSP 3/4" C/ VEDACAO E TAMPA | UN | 15.76
IOPES | 454 | APARELHOS ELÉTRICOS |  |  | IOPES454 | APARELHOS ELÉTRICOS |  | 0
IOPES | 45442 | BEBEDOURO P/ DEFIC. REF. BDF 300 - IBBL | UN | 3542.41 | IOPES45442 | BEBEDOURO P/ DEFIC. REF. BDF 300 - IBBL | UN | 3542.41
IOPES | 45454 | CONJ AR COND SPLIT INVERTER PISO TETO 48000 BTU'S - CICLO QUENTE/FRIO - CLASSIFICACAO A OU B - 220V TRIFASICO | UN | 13850.6 | IOPES45454 | CONJ AR COND SPLIT INVERTER PISO TETO 48000 BTU'S - CICLO QUENTE/FRIO - CLASSIFICACAO A OU B - 220V TRIFASICO | UN | 13850.6
IOPES | 45472 | CONJ A/C SPLIT HIWALL EVAP+COND INVERTER 18000BTU - CICLO FRIO - CLASSIFICACAO A (SELO PROCEL) 220V | UN | 4266.05 | IOPES45472 | CONJ A/C SPLIT HIWALL EVAP+COND INVERTER 18000BTU - CICLO FRIO - CLASSIFICACAO A (SELO PROCEL) 220V | UN | 4266.05
IOPES | 45473 | CONJ A/C SPLIT HIWALL (PAREDE) EVAP+COND INVERTER 9000BTU - CICLO FRIO - CLASSIFICACAO A (SELO PROCEL) 220V | UN | 2627.61 | IOPES45473 | CONJ A/C SPLIT HIWALL (PAREDE) EVAP+COND INVERTER 9000BTU - CICLO FRIO - CLASSIFICACAO A (SELO PROCEL) 220V | UN | 2627.61
IOPES | 45484 | CONJ. A/C SPLIT HI-WALL EVAP+COND INVERTER 22000 BTU - CICLO FRIO - CLASSIFICACAO A (SELO PROCEL) 220V | UN | 5551.21 | IOPES45484 | CONJ. A/C SPLIT HI-WALL EVAP+COND INVERTER 22000 BTU - CICLO FRIO - CLASSIFICACAO A (SELO PROCEL) 220V | UN | 5551.21
IOPES | 455 | INTERRUPTORES, TOMADAS E ESPELHOS |  |  | IOPES455 | INTERRUPTORES, TOMADAS E ESPELHOS |  | 0
IOPES | 45501 | INTERRUPTOR (MODULO) 1 TECLA SIMPLES 10A/250V S/ ESPELHO | UN | 14.82 | IOPES45501 | INTERRUPTOR (MODULO) 1 TECLA SIMPLES 10A/250V S/ ESPELHO | UN | 14.82
IOPES | 45502 | INTERRUPTOR (MODULO) 1 TECLA PARALELO 10A/250V S/ ESPELHO | UN | 18.48 | IOPES45502 | INTERRUPTOR (MODULO) 1 TECLA PARALELO 10A/250V S/ ESPELHO | UN | 18.48
IOPES | 45505 | INTERRUPTOR PULSADOR CAMPAINHA S/ ESPELHO (MODULO) | UN | 16.74 | IOPES45505 | INTERRUPTOR PULSADOR CAMPAINHA S/ ESPELHO (MODULO) | UN | 16.74
IOPES | 45519 | TOMADA (MODULO) PAD BRAS 2 P+T 20A/250V NBR 14136 S/ ESPELH | UN | 22.26 | IOPES45519 | TOMADA (MODULO) PAD BRAS 2 P+T 20A/250V NBR 14136 S/ ESPELH | UN | 22.26
IOPES | 45520 | TOMADA (MODULO) PAD BRAS 2 P+T 10A/250V NBR 14136 S/ ESPELH | UN | 20.35 | IOPES45520 | TOMADA (MODULO) PAD BRAS 2 P+T 10A/250V NBR 14136 S/ ESPELH | UN | 20.35
IOPES | 45523 | TOMADA DE 3 POLOS 20A 250V S/ ESPELHO | UN | 29.36 | IOPES45523 | TOMADA DE 3 POLOS 20A 250V S/ ESPELHO | UN | 29.36
IOPES | 45525 | ESPELHO 4X2", LINHA BRANCA | UN | 5.21 | IOPES45525 | ESPELHO 4X2", LINHA BRANCA | UN | 5.21
IOPES | 45526 | ESPELHO 4X4", LINHA BRANCA | UN | 16.26 | IOPES45526 | ESPELHO 4X4", LINHA BRANCA | UN | 16.26
IOPES | 458 | INTERRUPTORES, TOMADAS E ESPELHOS (CONT.) |  |  | IOPES458 | INTERRUPTORES, TOMADAS E ESPELHOS (CONT.) |  | 0
IOPES | 45831 | PLACA CEGA FRONTAL 1U P/ RACK 19" | UN | 10.76 | IOPES45831 | PLACA CEGA FRONTAL 1U P/ RACK 19" | UN | 10.76
IOPES | 45832 | PLACA CEGA FRONTAL 2U'S P/ RACK 19" | UN | 19.21 | IOPES45832 | PLACA CEGA FRONTAL 2U'S P/ RACK 19" | UN | 19.21
IOPES | 460 | LUMINÁRIAS (CALHAS, PROJETORES, CONJUNTOS) |  |  | IOPES460 | LUMINÁRIAS (CALHAS, PROJETORES, CONJUNTOS) |  | 0
IOPES | 46027 | RELE FOTOCONTROLADOR T2 AN2000 LN PP TECNOWATT/EQUIV | UN | 21.05 | IOPES46027 | RELE FOTOCONTROLADOR T2 AN2000 LN PP TECNOWATT/EQUIV | UN | 21.05
IOPES | 46028 | ARANDELA COM DIFUSOR EM VIDRO 25CM | UN | 37.13 | IOPES46028 | ARANDELA COM DIFUSOR EM VIDRO 25CM | UN | 37.13
IOPES | 465 | LÂMPADAS |  |  | IOPES465 | LÂMPADAS |  | 0
IOPES | 46504 | LAMPADA LED BIVOLT BULBO E27 9W - LUZ BRANCA - FORMATO TRADICIONAL | UN | 8.69 | IOPES46504 | LAMPADA LED BIVOLT BULBO E27 9W - LUZ BRANCA - FORMATO TRADICIONAL | UN | 8.69
IOPES | 46509 | LAMPADA LED BIVOLT BULBO E27 20W - LUZ BRANCA - FORMATO TRADICIONAL | UN | 15.77 | IOPES46509 | LAMPADA LED BIVOLT BULBO E27 20W - LUZ BRANCA - FORMATO TRADICIONAL | UN | 15.77
IOPES | 46524 | LAMPADA FLUORESCENTE TUBULAR 20W | UN | 24.45 | IOPES46524 | LAMPADA FLUORESCENTE TUBULAR 20W | UN | 24.45
IOPES | 46525 | LAMPADA FLUORESCENTE TUBULAR 40W | UN | 24.45 | IOPES46525 | LAMPADA FLUORESCENTE TUBULAR 40W | UN | 24.45
IOPES | 466 | LUMINÁRIAS (CONT.) |  |  | IOPES466 | LUMINÁRIAS (CONT.) |  | 0
IOPES | 46636 | BLOCO AUT. ILUM. EMERG. P/ ACLARAMENTO E/OU BALIZAMENTO 2X9W - AUT. 2 HORAS | UN | 43.81 | IOPES46636 | BLOCO AUT. ILUM. EMERG. P/ ACLARAMENTO E/OU BALIZAMENTO 2X9W - AUT. 2 HORAS | UN | 43.81
IOPES | 46689 | SUPORTE SIMPLES PARA TOPO DE POSTE DIAMETRO 110 - 114MM (ILUMINAÇÃO PÚBLICA) REF FORT LIGHT - REPUME - FORTE NOBRE OU EQUIV | UN | 100.33 | IOPES46689 | SUPORTE SIMPLES PARA TOPO DE POSTE DIAMETRO 110 - 114MM (ILUMINAÇÃO PÚBLICA) REF FORT LIGHT - REPUME - FORTE NOBRE OU EQUIV | UN | 100.33
IOPES | 469 | LUMINARIAS (CONT) |  |  | IOPES469 | LUMINARIAS (CONT) |  | 0
IOPES | 46947 | LUMINARIA SOBR 2X09/10W (2X16W) CORPO CH ACO PINT ELETROST REFLETOR E ALETAS - REF. CS216AL-N - AMS; 1261 ? LUMAVI; SO004000 - CLARON/EQUIVALENTE | UN | 76.65 | IOPES46947 | LUMINARIA SOBR 2X09/10W (2X16W) CORPO CH ACO PINT ELETROST REFLETOR E ALETAS - REF. CS216AL-N - AMS; 1261 ? LUMAVI; SO004000 - CLARON/EQUIVALENTE | UN | 76.65
IOPES | 46986 | LUMINARIA SOBR 2X18/20W (2X32W) CORPO CH ACO PINT ELETROST REFLETOR E ALETAS - REF. CS232AL-N - AMS; 2447 ? LUMAVI; SO005000 - CLARON/EQUIVALENTE | UN | 110.73 | IOPES46986 | LUMINARIA SOBR 2X18/20W (2X32W) CORPO CH ACO PINT ELETROST REFLETOR E ALETAS - REF. CS232AL-N - AMS; 2447 ? LUMAVI; SO005000 - CLARON/EQUIVALENTE | UN | 110.73
IOPES | 471 | LUMINARIAS (CONT) |  |  | IOPES471 | LUMINARIAS (CONT) |  | 0
IOPES | 47160 | LUMINARIA EMBUTIR 2X18/20W (2X32W) CORPO CH ACO PINT ELETROST REFLETOR E ALETAS - REF. CE232AL-N - AMES, 6025 - LUMAVI; SO0020000 ? CLARON/EQUIVALENTE | UN | 110.46 | IOPES47160 | LUMINARIA EMBUTIR 2X18/20W (2X32W) CORPO CH ACO PINT ELETROST REFLETOR E ALETAS - REF. CE232AL-N - AMES, 6025 - LUMAVI; SO0020000 ? CLARON/EQUIVALENTE | UN | 110.46
IOPES | 472 | LUMINARIAS (CONT ) |  |  | IOPES472 | LUMINARIAS (CONT ) |  | 0
IOPES | 47270 | LUMINARIA SOBR 4X09/10W (2X16W) CORPO CH ACO PINT ELETROST REFLETOR E ALETAS - REF. CS416AL-N - AMES, 1452 ? LUMAVI; SO006000 - CLARON/EQUIVALENTE | UN | 148.86 | IOPES47270 | LUMINARIA SOBR 4X09/10W (2X16W) CORPO CH ACO PINT ELETROST REFLETOR E ALETAS - REF. CS416AL-N - AMES, 1452 ? LUMAVI; SO006000 - CLARON/EQUIVALENTE | UN | 148.86
IOPES | 47271 | LUMINARIA EMB 2X09/10W (2X16W) CORPO CH ACO PINT ELETROST REFLETOR E ALETAS - REF. CE216AL-N - AMS, 6024 ? LUMAVI; SO0010000 - CLARON/EQUIVALENTE | UN | 68.81 | IOPES47271 | LUMINARIA EMB 2X09/10W (2X16W) CORPO CH ACO PINT ELETROST REFLETOR E ALETAS - REF. CE216AL-N - AMS, 6024 ? LUMAVI; SO0010000 - CLARON/EQUIVALENTE | UN | 68.81
IOPES | 475 | APARELHOS ELETRICOS |  |  | IOPES475 | APARELHOS ELETRICOS |  | 0
IOPES | 47526 | CAMPAINHA TIMBRE PIAL COD. 41277 OU SIMILAR | UN | 154.25 | IOPES47526 | CAMPAINHA TIMBRE PIAL COD. 41277 OU SIMILAR | UN | 154.25
IOPES | 47527 | CAMPAINHA TIPO PRATO PIAL COD. 41418 | UN | 755.9 | IOPES47527 | CAMPAINHA TIPO PRATO PIAL COD. 41418 | UN | 755.9
IOPES | 47530 | BOMBA CENTR MONOFASICA 110/220V 1/2CV REF: CAM W4C | UN | 1004 | IOPES47530 | BOMBA CENTR MONOFASICA 110/220V 1/2CV REF: CAM W4C | UN | 1004
IOPES | 47561 | CHUVEIRO ELÉTRICO EM PVC - TIPO DUCHA | UN | 91.35 | IOPES47561 | CHUVEIRO ELÉTRICO EM PVC - TIPO DUCHA | UN | 91.35
IOPES | 47566 | BOMBA CENTRIFUGA TRIFASICA 2 CV - CAM W14 | UN | 1700.59 | IOPES47566 | BOMBA CENTRIFUGA TRIFASICA 2 CV - CAM W14 | UN | 1700.59
IOPES | 47574 | BOMBA CENTR TRIFASICA 220/380V 5CV REF CAM 620 TJM | UN | 4214.07 | IOPES47574 | BOMBA CENTR TRIFASICA 220/380V 5CV REF CAM 620 TJM | UN | 4214.07
IOPES | 476 | APARELHOS ELETRICOS - CONTINUAÇÃO |  |  | IOPES476 | APARELHOS ELETRICOS - CONTINUAÇÃO |  | 0
IOPES | 47633 | BOMBA CENTR MONOFASICA 110/220V 1 CV REF: CAM W10 | UN | 1436.44 | IOPES47633 | BOMBA CENTR MONOFASICA 110/220V 1 CV REF: CAM W10 | UN | 1436.44
IOPES | 47634 | BOMBA CENTR MONOFASICA 110/220V 3/4CV REF: CAM W10 | UN | 1348.77 | IOPES47634 | BOMBA CENTR MONOFASICA 110/220V 3/4CV REF: CAM W10 | UN | 1348.77
IOPES | 477 | APARELHOS ELETRICOS - CONTINUAÇÃO |  |  | IOPES477 | APARELHOS ELETRICOS - CONTINUAÇÃO |  | 0
IOPES | 47724 | CONJ A/C SPLIT HIWALL (PAREDE) EVAP+COND INVERTER 24000BTU - CICLO FRIO - CLASSIFICACAO A (SELO PROCEL) 220V | UN | 5626.89 | IOPES47724 | CONJ A/C SPLIT HIWALL (PAREDE) EVAP+COND INVERTER 24000BTU - CICLO FRIO - CLASSIFICACAO A (SELO PROCEL) 220V | UN | 5626.89
IOPES | 47766 | CONJ A/C SPLIT HIWALL (PAREDE) EVAP+COND INVERTER 30000BTU - CICLO QUENTE/FRIO - CLASSIFICACAO A (SELO PROCEL) 220V | UN | 8380.35 | IOPES47766 | CONJ A/C SPLIT HIWALL (PAREDE) EVAP+COND INVERTER 30000BTU - CICLO QUENTE/FRIO - CLASSIFICACAO A (SELO PROCEL) 220V | UN | 8380.35
IOPES | 47795 | CHUVEIRO PRESSMATIC ANT VANDALISMO 17125006 | UN | 1426.16 | IOPES47795 | CHUVEIRO PRESSMATIC ANT VANDALISMO 17125006 | UN | 1426.16
IOPES | 478 | APARELHOS ELÉTRICOS - CONTINUAÇÃO |  |  | IOPES478 | APARELHOS ELÉTRICOS - CONTINUAÇÃO |  | 0
IOPES | 47826 | CONJ A/C SPLIT HIWALL (PAREDE) EVAP+COND INVERTER 12000BTU - CICLO FRIO - CLASSIFICACAO A (SELO PROCEL) 220V | UN | 2944.37 | IOPES47826 | CONJ A/C SPLIT HIWALL (PAREDE) EVAP+COND INVERTER 12000BTU - CICLO FRIO - CLASSIFICACAO A (SELO PROCEL) 220V | UN | 2944.37
IOPES | 47855 | DISP PROT CONTR SURTOS DPS BIPOLAR 275VCA COR 40KA | UN | 64.18 | IOPES47855 | DISP PROT CONTR SURTOS DPS BIPOLAR 275VCA COR 40KA | UN | 64.18
IOPES | 47862 | CAIXA POLIPROPILENO EQUIP 180X150X90MM TEL 902 | UN | 269.3 | IOPES47862 | CAIXA POLIPROPILENO EQUIP 180X150X90MM TEL 902 | UN | 269.3
IOPES | 47876 | CONJ AR COND SPLIT INVERTER PISO TETO 36000 BTU'S - CICLO QUENTE/FRIO - CLASSIFICACAO A OU B - 220V | UN | 11153.31 | IOPES47876 | CONJ AR COND SPLIT INVERTER PISO TETO 36000 BTU'S - CICLO QUENTE/FRIO - CLASSIFICACAO A OU B - 220V | UN | 11153.31
IOPES | 480 | PARA-RAIOS E ACESSORIOS |  |  | IOPES480 | PARA-RAIOS E ACESSORIOS |  | 0
IOPES | 48002 | BASE EM ACO GALV P/ MASTROS 2" - 4 FUROS Ø8MM TEL-074 | UN | 66.44 | IOPES48002 | BASE EM ACO GALV P/ MASTROS 2" - 4 FUROS Ø8MM TEL-074 | UN | 66.44
IOPES | 48004 | CONJ ESTAIAMENTO TIPO RIGIDO 1,5M CADA ESTAIS X 1.1/2" - TEL 440 | UN | 141.92 | IOPES48004 | CONJ ESTAIAMENTO TIPO RIGIDO 1,5M CADA ESTAIS X 1.1/2" - TEL 440 | UN | 141.92
IOPES | 48015 | CAIXA INSPECAO DO TERRA,PVC,DIÂM.30CM,TAMPA FERRO | UN | 89.31 | IOPES48015 | CAIXA INSPECAO DO TERRA,PVC,DIÂM.30CM,TAMPA FERRO | UN | 89.31
IOPES | 48020 | CONECTOR DE UMA DESCIDA PARA CABO 35MM2 | UN | 12.86 | IOPES48020 | CONECTOR DE UMA DESCIDA PARA CABO 35MM2 | UN | 12.86
IOPES | 48035 | HASTE TIPO COPPERWELD - 5/8 "X 2.4M - ALTA CAMADA | UN | 141.95 | IOPES48035 | HASTE TIPO COPPERWELD - 5/8 "X 2.4M - ALTA CAMADA | UN | 141.95
IOPES | 48036 | CAPTOR C/ ROSCA ACO INOX Ø 3/4" X 350MM, TEL-036 | UN | 142.15 | IOPES48036 | CAPTOR C/ ROSCA ACO INOX Ø 3/4" X 350MM, TEL-036 | UN | 142.15
IOPES | 48038 | ABRACADEIRA GUIA MASTRO REFORCADA P/ 1 DESCIDA 1.1/2" - TEL-340 | UN | 17.07 | IOPES48038 | ABRACADEIRA GUIA MASTRO REFORCADA P/ 1 DESCIDA 1.1/2" - TEL-340 | UN | 17.07
IOPES | 48041 | PARA-RAIOS POLIMERICO 12KV - 10KA COM SUPORTE | UN | 252.5 | IOPES48041 | PARA-RAIOS POLIMERICO 12KV - 10KA COM SUPORTE | UN | 252.5
IOPES | 48051 | ABRACADEIRA GUIA P/ MASTRO SIMPLES P/1 DESCIDA 2" | UN | 13.45 | IOPES48051 | ABRACADEIRA GUIA P/ MASTRO SIMPLES P/1 DESCIDA 2" | UN | 13.45
IOPES | 48052 | ABRACADEIRA TIPO "D" COM CUNHA P/ ELETRODUTO 2" TEL 097 | UN | 5.12 | IOPES48052 | ABRACADEIRA TIPO "D" COM CUNHA P/ ELETRODUTO 2" TEL 097 | UN | 5.12
IOPES | 48053 | CONECTOR MEDICAO EM BRONZE C/ 4 PARAFUSOS TEL-560 | UN | 38.16 | IOPES48053 | CONECTOR MEDICAO EM BRONZE C/ 4 PARAFUSOS TEL-560 | UN | 38.16
IOPES | 48054 | CONECTOR DE PRESSAO P/CABO DE COBRE DE 35 MM2 | UN | 10.52 | IOPES48054 | CONECTOR DE PRESSAO P/CABO DE COBRE DE 35 MM2 | UN | 10.52
IOPES | 48055 | SUPORTE ISOLADOR P/APLICACAO EM QUINAS DE 90 GRAUS | UN | 27.74 | IOPES48055 | SUPORTE ISOLADOR P/APLICACAO EM QUINAS DE 90 GRAUS | UN | 27.74
IOPES | 48056 | SUPORTE ISOLADOR C/ROLDANA P/APARAFUSAR C/CHAPA | UN | 8.11 | IOPES48056 | SUPORTE ISOLADOR C/ROLDANA P/APARAFUSAR C/CHAPA | UN | 8.11
IOPES | 48057 | SUPORTE ISOLADOR REFORCADO P/APARAFUSAR C/CHAPA | UN | 10.17 | IOPES48057 | SUPORTE ISOLADOR REFORCADO P/APARAFUSAR C/CHAPA | UN | 10.17
IOPES | 48064 | ABRACADEIRA GUIA P/ MASTRO REFORCADA P/ 1 DESCIDA 2" - TEL-350 | UN | 17.72 | IOPES48064 | ABRACADEIRA GUIA P/ MASTRO REFORCADA P/ 1 DESCIDA 2" - TEL-350 | UN | 17.72
IOPES | 48067 | FIXADOR OMEGA EM LATAO PARA CABOS 35 MM² FURO DE 5MM | UN | 2.98 | IOPES48067 | FIXADOR OMEGA EM LATAO PARA CABOS 35 MM² FURO DE 5MM | UN | 2.98
IOPES | 48070 | PRESILHA DE LATAO FURO Ø5MM PARA CABOS 35-50MM² - TEL-744 - TERMOTECNICA OU EQUIVALENTE | UN | 1.43 | IOPES48070 | PRESILHA DE LATAO FURO Ø5MM PARA CABOS 35-50MM² - TEL-744 - TERMOTECNICA OU EQUIVALENTE | UN | 1.43
IOPES | 48085 | BASE EM ACO GALV P/ MASTROS 1.1/2" - 4 FUROS Ø8MM TEL-064 | UN | 63.44 | IOPES48085 | BASE EM ACO GALV P/ MASTROS 1.1/2" - 4 FUROS Ø8MM TEL-064 | UN | 63.44
IOPES | 481 | ELETROFERRAGENS |  |  | IOPES481 | ELETROFERRAGENS |  | 0
IOPES | 48120 | ABRACADEIRA GUIA P/ MASTRO SIMPLES P/ 1 DESCIDA 2" - TEL-330 | UN | 13.45 | IOPES48120 | ABRACADEIRA GUIA P/ MASTRO SIMPLES P/ 1 DESCIDA 2" - TEL-330 | UN | 13.45
IOPES | 48145 | TAMPAO PARA ELETRODUTO 1", REF. TEL-5533 | UN | 8.42 | IOPES48145 | TAMPAO PARA ELETRODUTO 1", REF. TEL-5533 | UN | 8.42
IOPES | 48146 | TERMINAL COMPRESSÃO COBRE ESTANHADO 50MM2 TEL 5150 | UN | 5.85 | IOPES48146 | TERMINAL COMPRESSÃO COBRE ESTANHADO 50MM2 TEL 5150 | UN | 5.85
IOPES | 48149 | MAO FRANCESA REFORCADA P/ ELETROCALHA 400MM | UN | 36.83 | IOPES48149 | MAO FRANCESA REFORCADA P/ ELETROCALHA 400MM | UN | 36.83
IOPES | 48150 | TAMPA DE ENCAIXE P/ ELETROCALHA CH18, 400MM | M | 63.71 | IOPES48150 | TAMPA DE ENCAIXE P/ ELETROCALHA CH18, 400MM | M | 63.71
IOPES | 48151 | TAMPA DE ENCAIXE P/ ELETROCALHA CH18, 300MM | M | 47.91 | IOPES48151 | TAMPA DE ENCAIXE P/ ELETROCALHA CH18, 300MM | M | 47.91
IOPES | 48152 | TAMPA DE ENCAIXE P/ ELETROCALHA CH18, 150MM | M | 25.59 | IOPES48152 | TAMPA DE ENCAIXE P/ ELETROCALHA CH18, 150MM | M | 25.59
IOPES | 482 | DIVERSOS |  |  | IOPES482 | DIVERSOS |  | 0
IOPES | 48220 | CABECOTE DE ALUMINIO FUNDIDO 2 1/2" | UN | 17.2 | IOPES48220 | CABECOTE DE ALUMINIO FUNDIDO 2 1/2" | UN | 17.2
IOPES | 483 | DIVERSOS (CONTINUAÇÃO) |  |  | IOPES483 | DIVERSOS (CONTINUAÇÃO) |  | 0
IOPES | 48316 | BATERIA SELADA 12V 60AH | UN | 559.34 | IOPES48316 | BATERIA SELADA 12V 60AH | UN | 559.34
IOPES | 48340 | CAIXA DE INSPECAO DE PVC Ø300X300MM - TEL-552 | UN | 36.62 | IOPES48340 | CAIXA DE INSPECAO DE PVC Ø300X300MM - TEL-552 | UN | 36.62
IOPES | 48341 | TAMPA REFORCADA EM FºFº C/ ESCOTILHA - TEL-536 | UN | 110.9 | IOPES48341 | TAMPA REFORCADA EM FºFº C/ ESCOTILHA - TEL-536 | UN | 110.9
IOPES | 48342 | ISOLADOR PORCELANA TIPO ROLDANA 80X80 MM P/ 2 CABOS - MARROM | UN | 17.01 | IOPES48342 | ISOLADOR PORCELANA TIPO ROLDANA 80X80 MM P/ 2 CABOS - MARROM | UN | 17.01
IOPES | 48365 | TERMINAL A COMPRESSAO TIPO OLHAL #70MM2 | UN | 6.88 | IOPES48365 | TERMINAL A COMPRESSAO TIPO OLHAL #70MM2 | UN | 6.88
IOPES | 48390 | ELETROCALHA STANDARD PERFURADA S/ TAMPA 150X50MM - CH16 | M | 44.52 | IOPES48390 | ELETROCALHA STANDARD PERFURADA S/ TAMPA 150X50MM - CH16 | M | 44.52
IOPES | 484 | ELETROFERRAGENS (BUCHAS.ARRUELAS. BRACADEIRAS) |  |  | IOPES484 | ELETROFERRAGENS (BUCHAS.ARRUELAS. BRACADEIRAS) |  | 0
IOPES | 48444 | PARAFUSO CABEÇA QUADRADA MAQUINA GALVANIZADO A FOGO 16 X 300MM | UN | 43.62 | IOPES48444 | PARAFUSO CABEÇA QUADRADA MAQUINA GALVANIZADO A FOGO 16 X 300MM | UN | 43.62
IOPES | 48458 | ABRACADEIRA TIPO D COM CUNHA P/ ELETRODUTO Ø 1" - TEL-095 | UN | 1.59 | IOPES48458 | ABRACADEIRA TIPO D COM CUNHA P/ ELETRODUTO Ø 1" - TEL-095 | UN | 1.59
IOPES | 48474 | TERMINAL CABO-BARRA EM LATÃO 2 X # 240 MM2 | UN | 222.98 | IOPES48474 | TERMINAL CABO-BARRA EM LATÃO 2 X # 240 MM2 | UN | 222.98
IOPES | 485 | ELETROFERRAGENS (BUCHAS.ARRUELAS. BRACADEIRAS) |  |  | IOPES485 | ELETROFERRAGENS (BUCHAS.ARRUELAS. BRACADEIRAS) |  | 0
IOPES | 48502 | BUCHA DE ALUMINIO FUNDIDO 3/4" C/ ROSCA BSP- WETZEL OU EQUIVALENTE | UN | 1.5 | IOPES48502 | BUCHA DE ALUMINIO FUNDIDO 3/4" C/ ROSCA BSP- WETZEL OU EQUIVALENTE | UN | 1.5
IOPES | 48503 | BUCHA DE ALUMINIO FUNDIDO 1" C/ ROSCA BSP- WETZEL OU EQUIVALENTE | UN | 2 | IOPES48503 | BUCHA DE ALUMINIO FUNDIDO 1" C/ ROSCA BSP- WETZEL OU EQUIVALENTE | UN | 2
IOPES | 48505 | BUCHA DE ALUMINIO FUNDIDO 1 1/2" C/ ROSCA BSP- WETZEL OU EQUIVALENTE | UN | 3.5 | IOPES48505 | BUCHA DE ALUMINIO FUNDIDO 1 1/2" C/ ROSCA BSP- WETZEL OU EQUIVALENTE | UN | 3.5
IOPES | 48506 | BUCHA DE ALUMINIO FUNDIDO 2" C/ ROSCA BSP- WETZEL OU EQUIVALENTE | UN | 6.72 | IOPES48506 | BUCHA DE ALUMINIO FUNDIDO 2" C/ ROSCA BSP- WETZEL OU EQUIVALENTE | UN | 6.72
IOPES | 48508 | BUCHA DE ALUMINIO FUNDIDO 3" C/ ROSCA BSP- WETZEL OU EQUIVALENTE | UN | 11.49 | IOPES48508 | BUCHA DE ALUMINIO FUNDIDO 3" C/ ROSCA BSP- WETZEL OU EQUIVALENTE | UN | 11.49
IOPES | 48510 | BUCHA DE ALUMINIO FUNDIDO 4" C/ ROSCA BSP- WETZEL OU EQUIVALENTE | UN | 14.84 | IOPES48510 | BUCHA DE ALUMINIO FUNDIDO 4" C/ ROSCA BSP- WETZEL OU EQUIVALENTE | UN | 14.84
IOPES | 48512 | BUCHA DE ALUMINIO FUNDIDO 6" C/ ROSCA BSP- WETZEL OU EQUIVALENTE | UN | 57.57 | IOPES48512 | BUCHA DE ALUMINIO FUNDIDO 6" C/ ROSCA BSP- WETZEL OU EQUIVALENTE | UN | 57.57
IOPES | 48516 | ARRUELA DE ALUMINIO FUNDIDO 3/4" - WETZEL OU EQUIVALENTE | UN | 0.86 | IOPES48516 | ARRUELA DE ALUMINIO FUNDIDO 3/4" - WETZEL OU EQUIVALENTE | UN | 0.86
IOPES | 48517 | ARRUELA DE ALUMINIO FUNDIDO 1" - WETZEL OU EQUIVALENTE | UN | 1.44 | IOPES48517 | ARRUELA DE ALUMINIO FUNDIDO 1" - WETZEL OU EQUIVALENTE | UN | 1.44
IOPES | 48518 | ARRUELA DE ALUMINIO FUNDIDO 1 1/4" - WETZEL OU EQUIVALENTE | UN | 1.97 | IOPES48518 | ARRUELA DE ALUMINIO FUNDIDO 1 1/4" - WETZEL OU EQUIVALENTE | UN | 1.97
IOPES | 48519 | ARRUELA DE ALUMINIO FUNDIDO 1 1/2" - WETZEL OU EQUIVALENTE | UN | 2.24 | IOPES48519 | ARRUELA DE ALUMINIO FUNDIDO 1 1/2" - WETZEL OU EQUIVALENTE | UN | 2.24
IOPES | 48520 | ARRUELA DE ALUMINIO FUNDIDO 2" - WETZEL OU EQUIVALENTE | UN | 3.39 | IOPES48520 | ARRUELA DE ALUMINIO FUNDIDO 2" - WETZEL OU EQUIVALENTE | UN | 3.39
IOPES | 48522 | ARRUELA DE ALUMINIO FUNDIDO 3" - WETZEL OU EQUIVALENTE | UN | 9.33 | IOPES48522 | ARRUELA DE ALUMINIO FUNDIDO 3" - WETZEL OU EQUIVALENTE | UN | 9.33
IOPES | 48524 | ARRUELA DE ALUMINIO FUNDIDO 4" - WETZEL OU EQUIVALENTE | UN | 10.62 | IOPES48524 | ARRUELA DE ALUMINIO FUNDIDO 4" - WETZEL OU EQUIVALENTE | UN | 10.62
IOPES | 48525 | ARRUELA DE ALUMINIO FUNDIDO 6" - WETZEL OU EQUIVALENTE | UN | 27.24 | IOPES48525 | ARRUELA DE ALUMINIO FUNDIDO 6" - WETZEL OU EQUIVALENTE | UN | 27.24
IOPES | 48534 | ABRACADEIRA EM ACO GALV. P/ AMARRACAO DE ELETRODUTOS, TIPO "U" SIMPLES - 3/4" | UN | 0.67 | IOPES48534 | ABRACADEIRA EM ACO GALV. P/ AMARRACAO DE ELETRODUTOS, TIPO "U" SIMPLES - 3/4" | UN | 0.67
IOPES | 48538 | ABRACADEIRA EM ACO GALV. P/ AMARRACAO DE ELETRODUTOS, TIPO "U" SIMPLES - 1.1/2" | UN | 1.5 | IOPES48538 | ABRACADEIRA EM ACO GALV. P/ AMARRACAO DE ELETRODUTOS, TIPO "U" SIMPLES - 1.1/2" | UN | 1.5
IOPES | 48553 | CABECOTE DE ENTRADA 1" EM ALUMINIO FUNDIDO | UN | 5.39 | IOPES48553 | CABECOTE DE ENTRADA 1" EM ALUMINIO FUNDIDO | UN | 5.39
IOPES | 48556 | ABRACADEIRA TIPO COPO 1" C/ PARAFUSO/BUCHA | UN | 3.07 | IOPES48556 | ABRACADEIRA TIPO COPO 1" C/ PARAFUSO/BUCHA | UN | 3.07
IOPES | 486 | ELETROFERRAGENS (BUCHAS.ARRUELAS. BRACADEIRAS) |  |  | IOPES486 | ELETROFERRAGENS (BUCHAS.ARRUELAS. BRACADEIRAS) |  | 0
IOPES | 48606 | CONJ PARAFUSO, PORCA E ARRUELA LATAO 5/16 X 11/4" | UN | 8.41 | IOPES48606 | CONJ PARAFUSO, PORCA E ARRUELA LATAO 5/16 X 11/4" | UN | 8.41
IOPES | 48607 | CONJ PARAFUSO, PORCA E ARRUELA LATAO 3/8 X 11/2" | UN | 12.53 | IOPES48607 | CONJ PARAFUSO, PORCA E ARRUELA LATAO 3/8 X 11/2" | UN | 12.53
IOPES | 48630 | VELCRO 20 MM P/ FIXACAO DE CABOS DE REDE LOGICA | M | 4.04 | IOPES48630 | VELCRO 20 MM P/ FIXACAO DE CABOS DE REDE LOGICA | M | 4.04
IOPES | 48634 | TAMPA DE ENCAIXE P/ ELETROCALHA CH18, 200MM | M | 38.07 | IOPES48634 | TAMPA DE ENCAIXE P/ ELETROCALHA CH18, 200MM | M | 38.07
IOPES | 48665 | PARAFUSO SEXTAVADA ACO GALV 1020 1/4" X 1/2" | UN | 0.32 | IOPES48665 | PARAFUSO SEXTAVADA ACO GALV 1020 1/4" X 1/2" | UN | 0.32
IOPES | 487 | PARA-RAIOS E ACESSORIOS (CONT.) |  |  | IOPES487 | PARA-RAIOS E ACESSORIOS (CONT.) |  | 0
IOPES | 48701 | BARRA CHATA EM ALUMINIO 7/8" X 1/8" X 3M (70MM2) TEL-771 | M | 9.88 | IOPES48701 | BARRA CHATA EM ALUMINIO 7/8" X 1/8" X 3M (70MM2) TEL-771 | M | 9.88
IOPES | 48730 | NIPLE DUPLO ACO GALVANIZADO BSP Ø 4" (100MM) | UN | 123.39 | IOPES48730 | NIPLE DUPLO ACO GALVANIZADO BSP Ø 4" (100MM) | UN | 123.39
IOPES | 48744 | CAPTOR C/ ROSCA LATAO CROM Ø 3/4" X 250MM, TEL-010 | UN | 94.12 | IOPES48744 | CAPTOR C/ ROSCA LATAO CROM Ø 3/4" X 250MM, TEL-010 | UN | 94.12
IOPES | 48747 | PARAFUSO M6X45MM, TEL-5346 | UN | 1.36 | IOPES48747 | PARAFUSO M6X45MM, TEL-5346 | UN | 1.36
IOPES | 48763 | CORDOALHA CHATA FLEX. 100X25MM 2 FUROS TEL 5701 | UN | 24.86 | IOPES48763 | CORDOALHA CHATA FLEX. 100X25MM 2 FUROS TEL 5701 | UN | 24.86
IOPES | 48772 | ALICATE Z-201 | UN | 156.7 | IOPES48772 | ALICATE Z-201 | UN | 156.7
IOPES | 48782 | TERMINAL AEREO EM LATAO (MINICAPTOR) H=250MM X 10MM - TEL 2024 - TERMOTECNICA OU EQUIVALENTE | UN | 115.41 | IOPES48782 | TERMINAL AEREO EM LATAO (MINICAPTOR) H=250MM X 10MM - TEL 2024 - TERMOTECNICA OU EQUIVALENTE | UN | 115.41
IOPES | 48784 | CONJ ESTAIAMENTO TIPO RIGIDO 2M CADA ESTAIS X 2" - TEL-453 | UN | 159.15 | IOPES48784 | CONJ ESTAIAMENTO TIPO RIGIDO 2M CADA ESTAIS X 2" - TEL-453 | UN | 159.15
IOPES | 48790 | CAIXA ACO EQUIP POT 380X320X175MM - TEL-903 | UN | 641.09 | IOPES48790 | CAIXA ACO EQUIP POT 380X320X175MM - TEL-903 | UN | 641.09
IOPES | 48794 | BARRA CHATA AÇO GALV. FOGO 7/8"X1/8"(3M) TEL-761 | UN | 39.66 | IOPES48794 | BARRA CHATA AÇO GALV. FOGO 7/8"X1/8"(3M) TEL-761 | UN | 39.66
IOPES | 488 | DIVERSOS (CONTINUACAO) |  |  | IOPES488 | DIVERSOS (CONTINUACAO) |  | 0
IOPES | 48860 | TERMINAL CABO-BARRA EM LATÃO # 150 MM2 | UN | 26.42 | IOPES48860 | TERMINAL CABO-BARRA EM LATÃO # 150 MM2 | UN | 26.42
IOPES | 489 | DIVERSOS (CONTINUAÇÃO) |  |  | IOPES489 | DIVERSOS (CONTINUAÇÃO) |  | 0
IOPES | 48986 | ELETROCALHA STANDARD PERFURADA S/ TAMPA 200X100MM - CH16 | M | 67.38 | IOPES48986 | ELETROCALHA STANDARD PERFURADA S/ TAMPA 200X100MM - CH16 | M | 67.38
IOPES | 48987 | MAO FRANCESA REFORCADA P/ ELETROCALHA 300MM | UN | 33.45 | IOPES48987 | MAO FRANCESA REFORCADA P/ ELETROCALHA 300MM | UN | 33.45
IOPES | 48988 | ELETROCALHA STANDARD PERFURADA S/ TAMPA 400X100MM - CH16 | M | 94.85 | IOPES48988 | ELETROCALHA STANDARD PERFURADA S/ TAMPA 400X100MM - CH16 | M | 94.85
IOPES | 490 | DIVERSOS - CONTINUAÇÃO |  |  | IOPES490 | DIVERSOS - CONTINUAÇÃO |  | 0
IOPES | 49002 | PARAFUSO CABEÇA QUADRADA MAQUINA GALVANIZADO A FOGO 16 X 200MM | UN | 36.19 | IOPES49002 | PARAFUSO CABEÇA QUADRADA MAQUINA GALVANIZADO A FOGO 16 X 200MM | UN | 36.19
IOPES | 49028 | BANDEJA DESLIZANTE P/ RACK PADRAO 19" - 500MM | UN | 183.44 | IOPES49028 | BANDEJA DESLIZANTE P/ RACK PADRAO 19" - 500MM | UN | 183.44
IOPES | 49064 | SAIDA HORIZONTAL PARA ELETRODUTO Ø 3/4" (ELETROCALHA) | UN | 3.94 | IOPES49064 | SAIDA HORIZONTAL PARA ELETRODUTO Ø 3/4" (ELETROCALHA) | UN | 3.94
IOPES | 49072 | TERMINAL CABO-BARRA EM LATÃO # 240 MM2 | UN | 39.06 | IOPES49072 | TERMINAL CABO-BARRA EM LATÃO # 240 MM2 | UN | 39.06
IOPES | 491 | DIVERSOS - CONTINUAÇÃO |  |  | IOPES491 | DIVERSOS - CONTINUAÇÃO |  | 0
IOPES | 49101 | CRUZETA DE MADEIRA P/ POSTE 90 X 135 X 2400MM | UN | 457.03 | IOPES49101 | CRUZETA DE MADEIRA P/ POSTE 90 X 135 X 2400MM | UN | 457.03
IOPES | 49104 | PORCA QUADRADA DIAM. 16MM | UN | 3.21 | IOPES49104 | PORCA QUADRADA DIAM. 16MM | UN | 3.21
IOPES | 49112 | TERMINAL CABO-BARRA EM LATÃO # 300 MM2 | UN | 48.38 | IOPES49112 | TERMINAL CABO-BARRA EM LATÃO # 300 MM2 | UN | 48.38
IOPES | 49123 | CANTONEIRA "ZZ" ALTA P/PERFILADO 38/38 - REF. 114-11-Z, MOPA | UN | 3.2 | IOPES49123 | CANTONEIRA "ZZ" ALTA P/PERFILADO 38/38 - REF. 114-11-Z, MOPA | UN | 3.2
IOPES | 49165 | VENTILADOR DE TETO COMERCIAL C/ ALETAS DE MADEIRA S/ LUMIN., INCL. COMANDO | UN | 238.3 | IOPES49165 | VENTILADOR DE TETO COMERCIAL C/ ALETAS DE MADEIRA S/ LUMIN., INCL. COMANDO | UN | 238.3
IOPES | 49170 | CENTRAL DE ALARME ENDERECAVEL 4 LACOS ATE 256 ENDERECOS | UN | 2436.7 | IOPES49170 | CENTRAL DE ALARME ENDERECAVEL 4 LACOS ATE 256 ENDERECOS | UN | 2436.7
IOPES | 492 | INSUMOS ELETRICA CONTINUACAO |  |  | IOPES492 | INSUMOS ELETRICA CONTINUACAO |  | 0
IOPES | 49227 | TERMINAL CABO-BARRA EM LATÃO # 10 MM2 | UN | 4.58 | IOPES49227 | TERMINAL CABO-BARRA EM LATÃO # 10 MM2 | UN | 4.58
IOPES | 49228 | TERMINAL CABO-BARRA EM LATÃO # 25 MM2 | UN | 6.44 | IOPES49228 | TERMINAL CABO-BARRA EM LATÃO # 25 MM2 | UN | 6.44
IOPES | 49241 | TERMINAL CABO-BARRA EM LATÃO # 35 MM2 | UN | 6.48 | IOPES49241 | TERMINAL CABO-BARRA EM LATÃO # 35 MM2 | UN | 6.48
IOPES | 49242 | TERMINAL CABO-BARRA EM LATÃO # ATÉ 4 MM2 | UN | 4.11 | IOPES49242 | TERMINAL CABO-BARRA EM LATÃO # ATÉ 4 MM2 | UN | 4.11
IOPES | 49243 | CONECTOR PARAFUSO FENDIDO SPLIT-BOLT (KS-17) P/CABO 4 - 10MM2 - BURNDY OU EQUIVALENTE | UN | 6.69 | IOPES49243 | CONECTOR PARAFUSO FENDIDO SPLIT-BOLT (KS-17) P/CABO 4 - 10MM2 - BURNDY OU EQUIVALENTE | UN | 6.69
IOPES | 49249 | SUSPENSAO VERTICAL PARA ELETROCALHA 200X100 MM | UN | 8.83 | IOPES49249 | SUSPENSAO VERTICAL PARA ELETROCALHA 200X100 MM | UN | 8.83
IOPES | 49274 | TE HORIZONTAL 90º PERFURADA C/ TAMPA 200X100MM - CH16 | UN | 61.99 | IOPES49274 | TE HORIZONTAL 90º PERFURADA C/ TAMPA 200X100MM - CH16 | UN | 61.99
IOPES | 49275 | TE HORIZONTAL 90º PERFURADA C/ TAMPA 300X100MM - CH16 | UN | 80.32 | IOPES49275 | TE HORIZONTAL 90º PERFURADA C/ TAMPA 300X100MM - CH16 | UN | 80.32
IOPES | 49277 | GUIAS HORIZONTAIS FECHADO C/ TAMPA 1U P/ RACK | UN | 27.25 | IOPES49277 | GUIAS HORIZONTAIS FECHADO C/ TAMPA 1U P/ RACK | UN | 27.25
IOPES | 49278 | GUIAS/ORGANIZADOR DE CABOS HORIZONTAIS FECHADO C/ TAMPA 2U P/ RACK | UN | 40 | IOPES49278 | GUIAS/ORGANIZADOR DE CABOS HORIZONTAIS FECHADO C/ TAMPA 2U P/ RACK | UN | 40
IOPES | 49289 | SUPORTE ANGULAR P/ELETROCALHA DE 30X10CM | UN | 9.7 | IOPES49289 | SUPORTE ANGULAR P/ELETROCALHA DE 30X10CM | UN | 9.7
IOPES | 494 | ELETROFERRAGENS (DIVERSOS) |  |  | IOPES494 | ELETROFERRAGENS (DIVERSOS) |  | 0
IOPES | 49424 | CONECTOR SPLIT BOLT 35MM2 - ACAB. NATURAL TEL 5015 | UN | 14.43 | IOPES49424 | CONECTOR SPLIT BOLT 35MM2 - ACAB. NATURAL TEL 5015 | UN | 14.43
IOPES | 49428 | SAIDA HORIZONTAL PARA ELETRODUTO Ø 1" (ELETROCALHA) | UN | 3.94 | IOPES49428 | SAIDA HORIZONTAL PARA ELETRODUTO Ø 1" (ELETROCALHA) | UN | 3.94
IOPES | 49459 | MASTRO TELESCOPICO C/ REDUCAO P/ 3/4" 5M - TEL-480 | UN | 488.99 | IOPES49459 | MASTRO TELESCOPICO C/ REDUCAO P/ 3/4" 5M - TEL-480 | UN | 488.99
IOPES | 49463 | CURVA HORIZONTAL 90º PERFURADA 200X100MM - CH16 | UN | 55.31 | IOPES49463 | CURVA HORIZONTAL 90º PERFURADA 200X100MM - CH16 | UN | 55.31
IOPES | 49464 | CURVA HORIZONTAL 90º PERFURADA 300X100MM - CH16 | UN | 85.91 | IOPES49464 | CURVA HORIZONTAL 90º PERFURADA 300X100MM - CH16 | UN | 85.91
IOPES | 49488 | CURSOR P/FITA WALSIWA ERAFLEX | UN | 1.65 | IOPES49488 | CURSOR P/FITA WALSIWA ERAFLEX | UN | 1.65
IOPES | 49492 | PARAFUSO ALLEN CABEÇA ABAULADA M16 X 45MM | UN | 14.44 | IOPES49492 | PARAFUSO ALLEN CABEÇA ABAULADA M16 X 45MM | UN | 14.44
IOPES | 49493 | PARAFUSO ALLEN CABEÇA ABAULADA M16 X 125MM | UN | 31.54 | IOPES49493 | PARAFUSO ALLEN CABEÇA ABAULADA M16 X 125MM | UN | 31.54
IOPES | 495 | DIVERSOS |  |  | IOPES495 | DIVERSOS |  | 0
IOPES | 49502 | PORCA QUADRADA PARA PARAFUSO M16 | UN | 3.21 | IOPES49502 | PORCA QUADRADA PARA PARAFUSO M16 | UN | 3.21
IOPES | 49503 | FITA ISOLANTE NR 33 - 19MM X 20M | UN | 30.01 | IOPES49503 | FITA ISOLANTE NR 33 - 19MM X 20M | UN | 30.01
IOPES | 49505 | BOCAL PORCELANA C/ ROSCA P/ LAMPADA INCANDESCENTE | UN | 3.37 | IOPES49505 | BOCAL PORCELANA C/ ROSCA P/ LAMPADA INCANDESCENTE | UN | 3.37
IOPES | 49507 | SAPATILHA PARA CABO DE AÇO | UN | 3.73 | IOPES49507 | SAPATILHA PARA CABO DE AÇO | UN | 3.73
IOPES | 49510 | TAMPA DE FERRO R2 DIM. 1070X520MM PADRAO TELEBRAS (TRAFEGO LEVE) | UN | 717.05 | IOPES49510 | TAMPA DE FERRO R2 DIM. 1070X520MM PADRAO TELEBRAS (TRAFEGO LEVE) | UN | 717.05
IOPES | 49514 | SELA PARA CRUZETA DE MADEIRA | UN | 19.85 | IOPES49514 | SELA PARA CRUZETA DE MADEIRA | UN | 19.85
IOPES | 49521 | CONECTOR PARAFUSO FENDIDO SPLIT-BOLT (KS-26) P/CABO 35 - 70MM2 - BURNDY OU EQUIVALENTE | UN | 14.35 | IOPES49521 | CONECTOR PARAFUSO FENDIDO SPLIT-BOLT (KS-26) P/CABO 35 - 70MM2 - BURNDY OU EQUIVALENTE | UN | 14.35
IOPES | 49524 | CANTONEIRA ABAS IGUAIS DE FERRO ASTM A-36 - 3/16" X 1.1/2" X 1.1/2" | M | 23.03 | IOPES49524 | CANTONEIRA ABAS IGUAIS DE FERRO ASTM A-36 - 3/16" X 1.1/2" X 1.1/2" | M | 23.03
IOPES | 49537 | PARAFUSO ALLEN CABEÇA ABAULADA M16 X 150MM | UN | 35.57 | IOPES49537 | PARAFUSO ALLEN CABEÇA ABAULADA M16 X 150MM | UN | 35.57
IOPES | 49565 | CABECOTE DE ALUMINIO FUNDIDO 3" | UN | 30.47 | IOPES49565 | CABECOTE DE ALUMINIO FUNDIDO 3" | UN | 30.47
IOPES | 49566 | CABECOTE DE ALUMINIO FUNDIDO 3/4" | UN | 4.99 | IOPES49566 | CABECOTE DE ALUMINIO FUNDIDO 3/4" | UN | 4.99
IOPES | 49568 | CABECOTE DE ALUMINIO FUNDIDO 1 1/2" | UN | 8.77 | IOPES49568 | CABECOTE DE ALUMINIO FUNDIDO 1 1/2" | UN | 8.77
IOPES | 49570 | CABECOTE DE ALUMINIO FUNDIDO 1 1/4" | UN | 8.81 | IOPES49570 | CABECOTE DE ALUMINIO FUNDIDO 1 1/4" | UN | 8.81
IOPES | 496 | DIVERSOS (CONTINUACAO) |  |  | IOPES496 | DIVERSOS (CONTINUACAO) |  | 0
IOPES | 49606 | CANTONEIRA ABAS IGUAIS DE FERRO ASTM A-36 - 3/16" X 1" X 1" | M | 14.34 | IOPES49606 | CANTONEIRA ABAS IGUAIS DE FERRO ASTM A-36 - 3/16" X 1" X 1" | M | 14.34
IOPES | 49626 | SOQUETE ANTI-VIBRATORIO P/LAMP FLUOR/LED PANAM/SIMILAR | UN | 4.09 | IOPES49626 | SOQUETE ANTI-VIBRATORIO P/LAMP FLUOR/LED PANAM/SIMILAR | UN | 4.09
IOPES | 49633 | ARRUELA QUADRADA 38 X 38 X 3MM, C/ FURO 18MM. | UN | 2.73 | IOPES49633 | ARRUELA QUADRADA 38 X 38 X 3MM, C/ FURO 18MM. | UN | 2.73
IOPES | 49645 | CRUZETA DE MADEIRA P/ POSTE 90 X 112,5 X 2400 MM | UN | 457.03 | IOPES49645 | CRUZETA DE MADEIRA P/ POSTE 90 X 112,5 X 2400 MM | UN | 457.03
IOPES | 49654 | OLHAL DE FERRO GALVANIZADO C/ PARAFUSO 16X200MM | UN | 32.16 | IOPES49654 | OLHAL DE FERRO GALVANIZADO C/ PARAFUSO 16X200MM | UN | 32.16
IOPES | 49666 | CANTONEIRA ABAS IGUAIS DE FERRO ASTM A-36 - 3/16" X 1.1/4" X 1.1/4" | M | 19.03 | IOPES49666 | CANTONEIRA ABAS IGUAIS DE FERRO ASTM A-36 - 3/16" X 1.1/4" X 1.1/4" | M | 19.03
IOPES | 49674 | CABECOTE DE ALUMINIO FUNDIDO 4" | UN | 35.77 | IOPES49674 | CABECOTE DE ALUMINIO FUNDIDO 4" | UN | 35.77
IOPES | 49679 | FITA ISOLANTE AUTO FUSAO, C/10M | UN | 33.29 | IOPES49679 | FITA ISOLANTE AUTO FUSAO, C/10M | UN | 33.29
IOPES | 49681 | TERMINAL MECANICO P/CABO 16MM2 | UN | 5.18 | IOPES49681 | TERMINAL MECANICO P/CABO 16MM2 | UN | 5.18
IOPES | 49686 | NIPLE PVC DUPLO 4" | UN | 92.58 | IOPES49686 | NIPLE PVC DUPLO 4" | UN | 92.58
IOPES | 49694 | ARMACAO SECUNDARIA 1 ESTRIBO C/HASTE 16X150MM | UN | 32.74 | IOPES49694 | ARMACAO SECUNDARIA 1 ESTRIBO C/HASTE 16X150MM | UN | 32.74
IOPES | 49695 | CABECOTE DE ALUMINIO FUNDIDO 6" | UN | 71.84 | IOPES49695 | CABECOTE DE ALUMINIO FUNDIDO 6" | UN | 71.84
IOPES | 49696 | NIPLE PVC DUPLO 6" | UN | 102.09 | IOPES49696 | NIPLE PVC DUPLO 6" | UN | 102.09
IOPES | 497 | DIVERSOS |  |  | IOPES497 | DIVERSOS |  | 0
IOPES | 49709 | PARAFUSO ALLEN CABEÇA ABAULADA M10 X 150MM | UN | 16 | IOPES49709 | PARAFUSO ALLEN CABEÇA ABAULADA M10 X 150MM | UN | 16
IOPES | 49729 | ELETROCALHA STANDARD PERFURADA S/ TAMPA 300X100MM - CH16 | M | 83.48 | IOPES49729 | ELETROCALHA STANDARD PERFURADA S/ TAMPA 300X100MM - CH16 | M | 83.48
IOPES | 49774 | PINO DE CRUZETA 19MM P/ISOLADOR DE DISTRIBUICAO | UN | 33.31 | IOPES49774 | PINO DE CRUZETA 19MM P/ISOLADOR DE DISTRIBUICAO | UN | 33.31
IOPES | 49791 | MAO FRANCESA 38X38MM SIMPLES P/ ELETROCALHA 200MM | UN | 10.79 | IOPES49791 | MAO FRANCESA 38X38MM SIMPLES P/ ELETROCALHA 200MM | UN | 10.79
IOPES | 498 | DIVERSOS (CONTINUAÇÃO) |  |  | IOPES498 | DIVERSOS (CONTINUAÇÃO) |  | 0
IOPES | 49803 | TERMINAL CABO-BARRA EM LATÃO # 6 MM2 | UN | 4.5 | IOPES49803 | TERMINAL CABO-BARRA EM LATÃO # 6 MM2 | UN | 4.5
IOPES | 49804 | TERMINAL CABO-BARRA EM LATÃO # 16 MM2 | UN | 5.18 | IOPES49804 | TERMINAL CABO-BARRA EM LATÃO # 16 MM2 | UN | 5.18
IOPES | 49805 | TERMINAL CABO-BARRA EM LATÃO # 50 MM2 | UN | 9.35 | IOPES49805 | TERMINAL CABO-BARRA EM LATÃO # 50 MM2 | UN | 9.35
IOPES | 49806 | TERMINAL CABO-BARRA EM LATÃO # 70 MM2 | UN | 9.93 | IOPES49806 | TERMINAL CABO-BARRA EM LATÃO # 70 MM2 | UN | 9.93
IOPES | 49807 | TERMINAL CABO-BARRA EM LATÃO # 95 MM2 | UN | 16.8 | IOPES49807 | TERMINAL CABO-BARRA EM LATÃO # 95 MM2 | UN | 16.8
IOPES | 49809 | TERMINAL CABO-BARRA EM LATÃO # 120 MM2 | UN | 21.85 | IOPES49809 | TERMINAL CABO-BARRA EM LATÃO # 120 MM2 | UN | 21.85
IOPES | 49811 | TERMINAL CABO-BARRA EM LATÃO # 185 MM2 | UN | 36.06 | IOPES49811 | TERMINAL CABO-BARRA EM LATÃO # 185 MM2 | UN | 36.06
IOPES | 49812 | TERMINAL CABO-BARRA EM LATÃO 2 X # 185 MM2 | UN | 211.63 | IOPES49812 | TERMINAL CABO-BARRA EM LATÃO 2 X # 185 MM2 | UN | 211.63
IOPES | 49818 | ARRUELA LISA EM LATAO 1/4" | UN | 1.36 | IOPES49818 | ARRUELA LISA EM LATAO 1/4" | UN | 1.36
IOPES | 49860 | ACIONADOR MANUAL DE ALARME ENDERECAVEL TP QUEBRA VIDRO | UN | 111.22 | IOPES49860 | ACIONADOR MANUAL DE ALARME ENDERECAVEL TP QUEBRA VIDRO | UN | 111.22
IOPES | 49861 | SAIDA HORIZONTAL PARA ELETRODUTO Ø 2" (ELETROCALHA) | UN | 4.77 | IOPES49861 | SAIDA HORIZONTAL PARA ELETRODUTO Ø 2" (ELETROCALHA) | UN | 4.77
IOPES | 49897 | CINTA CIRCULAR ACO GALVANIZADO 200MM | UN | 56.71 | IOPES49897 | CINTA CIRCULAR ACO GALVANIZADO 200MM | UN | 56.71
IOPES | 499 | DIVERSOS (CONT.) |  |  | IOPES499 | DIVERSOS (CONT.) |  | 0
IOPES | 49905 | SUPORTE P/ TRANSFORMADOR EM LIGA DE ALUMINIO P/ POSTE CONCRETO CIRCULAR - 225MM | UN | 202.41 | IOPES49905 | SUPORTE P/ TRANSFORMADOR EM LIGA DE ALUMINIO P/ POSTE CONCRETO CIRCULAR - 225MM | UN | 202.41
IOPES | 49959 | TERMINAL CABO-BARRA EM LATAO 2X # 300MM2 | UN | 227.93 | IOPES49959 | TERMINAL CABO-BARRA EM LATAO 2X # 300MM2 | UN | 227.93
IOPES | 49967 | CONSUMO DE ENERGIA ELETRICA COMERCIAL, BAIXA TENSAO CONSUMO ATE 100KWH, INCLUIDO ICMS, PIS/PASEP E CONFINS | KWH | 0.88 | IOPES49967 | CONSUMO DE ENERGIA ELETRICA COMERCIAL, BAIXA TENSAO CONSUMO ATE 100KWH, INCLUIDO ICMS, PIS/PASEP E CONFINS | KWH | 0.88
IOPES | 5 | INSUMOS DE REDE LOGICA / TELEFONIA/ CFTV/ SOM |  |  | IOPES5 | INSUMOS DE REDE LOGICA / TELEFONIA/ CFTV/ SOM |  | 0
IOPES | 501 | CABOS E CONEXOES |  |  | IOPES501 | CABOS E CONEXOES |  | 0
IOPES | 50105 | PATCH CORD U/UTP GIGALAN RJ-45 CAT 6 - 1.50 M | UN | 46.07 | IOPES50105 | PATCH CORD U/UTP GIGALAN RJ-45 CAT 6 - 1.50 M | UN | 46.07
IOPES | 50126 | PATCH CORD U/UTP MULTILAN RJ-45 CAT 5E - 1.50 M | UN | 21.09 | IOPES50126 | PATCH CORD U/UTP MULTILAN RJ-45 CAT 5E - 1.50 M | UN | 21.09
IOPES | 50128 | CONECTOR RJ45 CAT 5E MACHO - PARA REDE DE DADOS | UN | 0.65 | IOPES50128 | CONECTOR RJ45 CAT 5E MACHO - PARA REDE DE DADOS | UN | 0.65
IOPES | 50161 | CABO TELEFONICO CI C/ 100 PARES Ø 50 MM | M | 90.23 | IOPES50161 | CABO TELEFONICO CI C/ 100 PARES Ø 50 MM | M | 90.23
IOPES | 50163 | CONECTOR DE ALUMINIO TIPO PRENSA CABOS IP66 CURTO 1/2" COM ROSCA | UN | 3.92 | IOPES50163 | CONECTOR DE ALUMINIO TIPO PRENSA CABOS IP66 CURTO 1/2" COM ROSCA | UN | 3.92
IOPES | 50164 | CONECTOR DE ALUMINIO TIPO PRENSA CABOS IP66 CURTO 1" COM ROSCA | UN | 10.51 | IOPES50164 | CONECTOR DE ALUMINIO TIPO PRENSA CABOS IP66 CURTO 1" COM ROSCA | UN | 10.51
IOPES | 50167 | PATCH CORD U/UTP GIGALAN RJ-45 CAT 6 - 3.00 M | UN | 52.72 | IOPES50167 | PATCH CORD U/UTP GIGALAN RJ-45 CAT 6 - 3.00 M | UN | 52.72
IOPES | 50187 | CABO TELEFONICO CI C/ 50 PARES Ø 50 MM | M | 37.69 | IOPES50187 | CABO TELEFONICO CI C/ 50 PARES Ø 50 MM | M | 37.69
IOPES | 50188 | PATCH CORD U/UTP MULTILAN RJ-45 CAT 5E - 3.00 M | UN | 41.21 | IOPES50188 | PATCH CORD U/UTP MULTILAN RJ-45 CAT 5E - 3.00 M | UN | 41.21
IOPES | 510 | TOMADAS |  |  | IOPES510 | TOMADAS |  | 0
IOPES | 51008 | ESPELHO 4X2" C/ 1 CONECTOR RJ-45 FEMEA CAT 5E | UN | 12.41 | IOPES51008 | ESPELHO 4X2" C/ 1 CONECTOR RJ-45 FEMEA CAT 5E | UN | 12.41
IOPES | 51015 | TOMADA TELEFONE COM CONECTOR RJ11 | UN | 59.99 | IOPES51015 | TOMADA TELEFONE COM CONECTOR RJ11 | UN | 59.99
IOPES | 51016 | TOMADA COAXIAL 75 OHMS PARA TV C/ ESPELHO 4X2" | UN | 40.54 | IOPES51016 | TOMADA COAXIAL 75 OHMS PARA TV C/ ESPELHO 4X2" | UN | 40.54
IOPES | 51033 | ESPELHO 4" X 4" C/ 2 CONECTORES RJ-45 FEMEA CAT. 6 | UN | 34.86 | IOPES51033 | ESPELHO 4" X 4" C/ 2 CONECTORES RJ-45 FEMEA CAT. 6 | UN | 34.86
IOPES | 51046 | ESPELHO 4" X 4" C/ 2 CONECTORES RJ45 FEMEA CAT. 5E | UN | 23.84 | IOPES51046 | ESPELHO 4" X 4" C/ 2 CONECTORES RJ45 FEMEA CAT. 5E | UN | 23.84
IOPES | 51048 | ESPELHO 4" X 2" C/ 1 CONECTOR RJ-45 FEMEA CAT. 6 | UN | 18.76 | IOPES51048 | ESPELHO 4" X 2" C/ 1 CONECTOR RJ-45 FEMEA CAT. 6 | UN | 18.76
IOPES | 51053 | CALHA PARA 6 TOMADAS FIXACAO PADRAO 19" - 20A | UN | 101.7 | IOPES51053 | CALHA PARA 6 TOMADAS FIXACAO PADRAO 19" - 20A | UN | 101.7
IOPES | 51054 | CALHA PARA 8 TOMADAS FIXACAO PADRAO 19" - 20A | UN | 107.85 | IOPES51054 | CALHA PARA 8 TOMADAS FIXACAO PADRAO 19" - 20A | UN | 107.85
IOPES | 520 | EQUIPAMENTOS |  |  | IOPES520 | EQUIPAMENTOS |  | 0
IOPES | 52004 | PATCH PANEL DE EMENDA RJ45/RJ45 24 PORTAS CAT 5E | UN | 261.94 | IOPES52004 | PATCH PANEL DE EMENDA RJ45/RJ45 24 PORTAS CAT 5E | UN | 261.94
IOPES | 52011 | KIT COM 4 RODIZIO (2 C/ TRAVAS) | UN | 287.98 | IOPES52011 | KIT COM 4 RODIZIO (2 C/ TRAVAS) | UN | 287.98
IOPES | 52017 | RACK DE PISO FECHADO PADRAO 19" - 32US X 670MM - CONFECCIONADO EM ACO SAE 1020, PORTA FRONTAL E VISOR EM ACRILICO E CHAVE YALE, FECHAMENTO TRASEIRO E LATERAIS REMOVIVEIS COM VENTILACAO, PINTURA EPOXI | UN | 1800.92 | IOPES52017 | RACK DE PISO FECHADO PADRAO 19" - 32US X 670MM - CONFECCIONADO EM ACO SAE 1020, PORTA FRONTAL E VISOR EM ACRILICO E CHAVE YALE, FECHAMENTO TRASEIRO E LATERAIS REMOVIVEIS COM VENTILACAO, PINTURA EPOXI | UN | 1800.92
IOPES | 52030 | BANDEJA FIXACAO SIMPLES 19" - 1 U X 290MM | UN | 65.15 | IOPES52030 | BANDEJA FIXACAO SIMPLES 19" - 1 U X 290MM | UN | 65.15
IOPES | 52031 | MINI RACK DE PAREDE PADRAO 19" - 8 US X 470MM - CONFECCIONADO EM ACO SAE 1020, PORTA FRONTAL E VISOR EM ACRILICO, LATERAIS REMOVIVEIS COM VENTILACAO, PINTURA EPOXI | UN | 472.48 | IOPES52031 | MINI RACK DE PAREDE PADRAO 19" - 8 US X 470MM - CONFECCIONADO EM ACO SAE 1020, PORTA FRONTAL E VISOR EM ACRILICO, LATERAIS REMOVIVEIS COM VENTILACAO, PINTURA EPOXI | UN | 472.48
IOPES | 52035 | PATCH PANEL RJ45/IDC 24 PORTAS CAT 6, D-LINK, AMP, CABLIX, MAXI TELECOM, TILFLEX OU EQUIVALENTE | UN | 498.41 | IOPES52035 | PATCH PANEL RJ45/IDC 24 PORTAS CAT 6, D-LINK, AMP, CABLIX, MAXI TELECOM, TILFLEX OU EQUIVALENTE | UN | 498.41
IOPES | 52036 | PATCH PANEL RJ45/IDC 48 PORTAS CAT 5E, D-LINK, AMP, CABLIX, MAXI TELECOM, TILFLEX OU EQUIVALENTE | UN | 465.74 | IOPES52036 | PATCH PANEL RJ45/IDC 48 PORTAS CAT 5E, D-LINK, AMP, CABLIX, MAXI TELECOM, TILFLEX OU EQUIVALENTE | UN | 465.74
IOPES | 52041 | PATCH PANEL RJ45/IDC 24 PORTAS CAT 5E, D-LINK, AMP, CABLIX, MAXI TELECOM, TILFLEX OU EQUIVALENTE | UN | 261.94 | IOPES52041 | PATCH PANEL RJ45/IDC 24 PORTAS CAT 5E, D-LINK, AMP, CABLIX, MAXI TELECOM, TILFLEX OU EQUIVALENTE | UN | 261.94
IOPES | 52053 | BANDEJA FIXACAO SIMPLES 19" - 2 U'S X 390MM | UN | 77.86 | IOPES52053 | BANDEJA FIXACAO SIMPLES 19" - 2 U'S X 390MM | UN | 77.86
IOPES | 52076 | MINI RACK DE PAREDE PADRAO 19" - 6USX470MM - CONFECCIONADO EM ACO SAE 1020, PORTA FRONTAL E VISOR EM ACRILICO, LATERAIS REMOVIVEIS COM VENTILACAO, PINTURA EPOXI | UN | 449.9 | IOPES52076 | MINI RACK DE PAREDE PADRAO 19" - 6USX470MM - CONFECCIONADO EM ACO SAE 1020, PORTA FRONTAL E VISOR EM ACRILICO, LATERAIS REMOVIVEIS COM VENTILACAO, PINTURA EPOXI | UN | 449.9
IOPES | 52078 | KIT 4 VENTILADORES BIVOLT P/ RACK INDOOR | UN | 515.34 | IOPES52078 | KIT 4 VENTILADORES BIVOLT P/ RACK INDOOR | UN | 515.34
IOPES | 521 | EQUIPAMENTOS (CONT) |  |  | IOPES521 | EQUIPAMENTOS (CONT) |  | 0
IOPES | 52103 | SWITCH 48 PORTAS RJ 10/100 + 2 10/100/1000 | UN | 2978.41 | IOPES52103 | SWITCH 48 PORTAS RJ 10/100 + 2 10/100/1000 | UN | 2978.41
IOPES | 52118 | NO BREAK 1,44KVA (980W) 120V SENOIDAL P/ RACK 19" | UN | 2532.35 | IOPES52118 | NO BREAK 1,44KVA (980W) 120V SENOIDAL P/ RACK 19" | UN | 2532.35
IOPES | 52121 | MINI RACK DE PAREDE PADRAO 19" - 12US X 570MM - CONFECCIONADO EM ACO SAE 1020, PORTA FRONTAL E VISOR EM ACRILICO, LATERAIS REMOVIVEIS COM VENTILACAO, PINTURA EPOXI | UN | 676.15 | IOPES52121 | MINI RACK DE PAREDE PADRAO 19" - 12US X 570MM - CONFECCIONADO EM ACO SAE 1020, PORTA FRONTAL E VISOR EM ACRILICO, LATERAIS REMOVIVEIS COM VENTILACAO, PINTURA EPOXI | UN | 676.15
IOPES | 52123 | SWITCH 24 RJ 10/100 + 2 10/100/1000 | UN | 1053.32 | IOPES52123 | SWITCH 24 RJ 10/100 + 2 10/100/1000 | UN | 1053.32
IOPES | 52125 | RACK DE PISO FECHADO PADRAO 19" - 40US X 670M - CONFECCIONADO EM ACO SAE 1020, PORTA FRONTAL E VISOR EM ACRILICO E CHAVE YALE, FECHAMENTO TRASEIRO E LATERAIS REMOVIVEIS COM VENTILACAO, PINTURA EPOXI | UN | 1984.3 | IOPES52125 | RACK DE PISO FECHADO PADRAO 19" - 40US X 670M - CONFECCIONADO EM ACO SAE 1020, PORTA FRONTAL E VISOR EM ACRILICO E CHAVE YALE, FECHAMENTO TRASEIRO E LATERAIS REMOVIVEIS COM VENTILACAO, PINTURA EPOXI | UN | 1984.3
IOPES | 52126 | PATCH PANEL RJ45/IDC 48 PORTAS CAT 6, D-LINK, AMP, CABLIX, MAXI TELECOM, TILFLEX OU EQUIVALENTE | UN | 615.86 | IOPES52126 | PATCH PANEL RJ45/IDC 48 PORTAS CAT 6, D-LINK, AMP, CABLIX, MAXI TELECOM, TILFLEX OU EQUIVALENTE | UN | 615.86
IOPES | 52132 | RACK DE PISO FECHADO PADRAO 19" - 36U´S X 670MM - CONFECCIONADO EM ACO SAE 1020, PORTA FRONTAL E VISOR EM ACRILICO E CHAVE YALE, FECHAMENTO TRASEIRO E LATERAIS REMOVIVEIS COM VENTILACAO, PINTURA EPOXI | UN | 1833.45 | IOPES52132 | RACK DE PISO FECHADO PADRAO 19" - 36U´S X 670MM - CONFECCIONADO EM ACO SAE 1020, PORTA FRONTAL E VISOR EM ACRILICO E CHAVE YALE, FECHAMENTO TRASEIRO E LATERAIS REMOVIVEIS COM VENTILACAO, PINTURA EPOXI | UN | 1833.45
IOPES | 52150 | MINI RACK DE PAREDE PADRAO 19" - 16US X 570MM - CONFECCIONADO EM ACO SAE 1020, PORTA FRONTAL E VISOR EM ACRILICO, LATERAIS REMOVIVEIS COM VENTILACAO, PINTURA EPOXI | UN | 726.99 | IOPES52150 | MINI RACK DE PAREDE PADRAO 19" - 16US X 570MM - CONFECCIONADO EM ACO SAE 1020, PORTA FRONTAL E VISOR EM ACRILICO, LATERAIS REMOVIVEIS COM VENTILACAO, PINTURA EPOXI | UN | 726.99
IOPES | 52164 | RACK DE PISO FECHADO PADRAO 19" - 44US X 670MM - CONFECCIONADO EM AÇO SAE 1020 1,5MM, PORTA FRONTAL EMBUTIDA, VISOR FUMÊ 2,0MM,FECHADURA ESCAMOTEÁVEL,ALETAS DE VENTILAÇÃO, PINTURA EPÓXI PÓ TEXTURIZADA | UN | 2038.58 | IOPES52164 | RACK DE PISO FECHADO PADRAO 19" - 44US X 670MM - CONFECCIONADO EM AÇO SAE 1020 1,5MM, PORTA FRONTAL EMBUTIDA, VISOR FUMÊ 2,0MM,FECHADURA ESCAMOTEÁVEL,ALETAS DE VENTILAÇÃO, PINTURA EPÓXI PÓ TEXTURIZADA | UN | 2038.58
IOPES | 540 | DIVERSOS |  |  | IOPES540 | DIVERSOS |  | 0
IOPES | 54003 | TERMINAL COMPRESSÃO COBRE ESTANHADO 35MM TEL 5135 | UN | 3.75 | IOPES54003 | TERMINAL COMPRESSÃO COBRE ESTANHADO 35MM TEL 5135 | UN | 3.75
IOPES | 54010 | CONECTOR DE MEDICAO EM LATAO C/ 2 PARAFUSOS TEL-562 | UN | 25.57 | IOPES54010 | CONECTOR DE MEDICAO EM LATAO C/ 2 PARAFUSOS TEL-562 | UN | 25.57
IOPES | 54024 | GUIA DE CABOS VERTICAL P/ RACK ABERTO 40 U'S | UN | 280.3 | IOPES54024 | GUIA DE CABOS VERTICAL P/ RACK ABERTO 40 U'S | UN | 280.3
IOPES | 54025 | GUIA DE CABOS VERTICAL P/ RACK ABERTO 44 U'S | UN | 334.63 | IOPES54025 | GUIA DE CABOS VERTICAL P/ RACK ABERTO 44 U'S | UN | 334.63
IOPES | 54062 | BANDEJA FIXACAO DUPLA 19" - 1U X 500MM | UN | 108.82 | IOPES54062 | BANDEJA FIXACAO DUPLA 19" - 1U X 500MM | UN | 108.82
IOPES | 54063 | KIT 2 VENTILADORES BIVOLT P/ RACK INDOOR | UN | 272.25 | IOPES54063 | KIT 2 VENTILADORES BIVOLT P/ RACK INDOOR | UN | 272.25
IOPES | 54090 | NO BREAK 2,2KVA (1,98KW) 220V SENOIDAL P/ RACK 19" | UN | 5422.39 | IOPES54090 | NO BREAK 2,2KVA (1,98KW) 220V SENOIDAL P/ RACK 19" | UN | 5422.39
IOPES | 6 | INSUMOS DE HIDRAULICA |  |  | IOPES6 | INSUMOS DE HIDRAULICA |  | 0
IOPES | 601 | TUBOS (CONCRETO) |  |  | IOPES601 | TUBOS (CONCRETO) |  | 0
IOPES | 60101 | TUBO DE CONCRETO SIMPLES DIAM. 30CM - PS1 PONTA E BOLSA | M | 95.52 | IOPES60101 | TUBO DE CONCRETO SIMPLES DIAM. 30CM - PS1 PONTA E BOLSA | M | 95.52
IOPES | 60104 | TUBO DE CONCRETO SIMPLES DIAM. 20CM - PS1 - PONTA E BOLSA | M | 73.16 | IOPES60104 | TUBO DE CONCRETO SIMPLES DIAM. 20CM - PS1 - PONTA E BOLSA | M | 73.16
IOPES | 602 | TUBOS (CONCRETO-CONT.) |  |  | IOPES602 | TUBOS (CONCRETO-CONT.) |  | 0
IOPES | 60241 | BUJAO DE ACO GALVANIZADO 2 1/2" | UN | 26.04 | IOPES60241 | BUJAO DE ACO GALVANIZADO 2 1/2" | UN | 26.04
IOPES | 60242 | BUJAO DE ACO GALVANIZADO 3" | UN | 56.49 | IOPES60242 | BUJAO DE ACO GALVANIZADO 3" | UN | 56.49
IOPES | 60243 | BUJAO DE ACO GALVANIZADO 4" | UN | 104 | IOPES60243 | BUJAO DE ACO GALVANIZADO 4" | UN | 104
IOPES | 604 | TUBOS (AÇO GALVANIZADO E CONEXÕES) |  |  | IOPES604 | TUBOS (AÇO GALVANIZADO E CONEXÕES) |  | 0
IOPES | 60406 | LUVA DE REDUCAO ACO GALV 4X2 1/2" | UN | 155.28 | IOPES60406 | LUVA DE REDUCAO ACO GALV 4X2 1/2" | UN | 155.28
IOPES | 60443 | NIPLE DUPLO ACO GALVANIZADO BSP Ø 2.1/2" (65MM) | UN | 34.33 | IOPES60443 | NIPLE DUPLO ACO GALVANIZADO BSP Ø 2.1/2" (65MM) | UN | 34.33
IOPES | 605 | TUBOS (AÇO GALVANIZADO E CONEXÕES) |  |  | IOPES605 | TUBOS (AÇO GALVANIZADO E CONEXÕES) |  | 0
IOPES | 60501 | TUBO DE ACO GALVANIZADO 21,30 X 2,25MM (1/2") LEVE | M | 18.05 | IOPES60501 | TUBO DE ACO GALVANIZADO 21,30 X 2,25MM (1/2") LEVE | M | 18.05
IOPES | 60502 | TUBO DE ACO GALVANIZADO 26,90 X 2,25MM (3/4") LEVE | M | 22.48 | IOPES60502 | TUBO DE ACO GALVANIZADO 26,90 X 2,25MM (3/4") LEVE | M | 22.48
IOPES | 60503 | TUBO DE ACO GALVANIZADO 33,40 X 2,65MM (1") LEVE | M | 30.45 | IOPES60503 | TUBO DE ACO GALVANIZADO 33,40 X 2,65MM (1") LEVE | M | 30.45
IOPES | 60504 | TUBO DE ACO GALVANIZADO 42,40 X 2,65MM (1 1/4") LEVE | M | 41.91 | IOPES60504 | TUBO DE ACO GALVANIZADO 42,40 X 2,65MM (1 1/4") LEVE | M | 41.91
IOPES | 60505 | TUBO DE ACO GALVANIZADO 48,30 X 3,00MM (1 1/2") LEVE | M | 48.29 | IOPES60505 | TUBO DE ACO GALVANIZADO 48,30 X 3,00MM (1 1/2") LEVE | M | 48.29
IOPES | 60506 | TUBO DE ACO GALVANIZADO 60,30 X 3,00MM (2") LEVE | M | 57.88 | IOPES60506 | TUBO DE ACO GALVANIZADO 60,30 X 3,00MM (2") LEVE | M | 57.88
IOPES | 60507 | TUBO DE ACO GALVANIZADO 76,10 X 3,35MM (2 1/2") LEVE | M | 86.79 | IOPES60507 | TUBO DE ACO GALVANIZADO 76,10 X 3,35MM (2 1/2") LEVE | M | 86.79
IOPES | 60508 | TUBO DE ACO GALVANIZADO 88,90 X 3,35MM (3") LEVE | M | 103.73 | IOPES60508 | TUBO DE ACO GALVANIZADO 88,90 X 3,35MM (3") LEVE | M | 103.73
IOPES | 60509 | TUBO DE ACO GALVANIZADO 114,30 X 3,75MM (4") LEVE | M | 156.88 | IOPES60509 | TUBO DE ACO GALVANIZADO 114,30 X 3,75MM (4") LEVE | M | 156.88
IOPES | 60517 | TE 90 ACO GALVANIZADO BSP Ø 2" (50MM) | UN | 48.82 | IOPES60517 | TE 90 ACO GALVANIZADO BSP Ø 2" (50MM) | UN | 48.82
IOPES | 60518 | TE 90 ACO GALVANIZADO BSP Ø 2.1/2" (65MM) | UN | 80.62 | IOPES60518 | TE 90 ACO GALVANIZADO BSP Ø 2.1/2" (65MM) | UN | 80.62
IOPES | 60519 | TE 90 ACO GALVANIZADO BSP Ø 3" (75MM) | UN | 144.01 | IOPES60519 | TE 90 ACO GALVANIZADO BSP Ø 3" (75MM) | UN | 144.01
IOPES | 60528 | COTOVELO 90 ACO GALVANIZADO DE 2" (50MM) | UN | 31.82 | IOPES60528 | COTOVELO 90 ACO GALVANIZADO DE 2" (50MM) | UN | 31.82
IOPES | 60545 | COTOVELO 90° DE FERRO GALVANIZADO Ø 80MM (3") | UN | 126.59 | IOPES60545 | COTOVELO 90° DE FERRO GALVANIZADO Ø 80MM (3") | UN | 126.59
IOPES | 60546 | COTOVELO 90° DE FERRO GALVANIZADO Ø 65MM (2.1/2") | UN | 61.11 | IOPES60546 | COTOVELO 90° DE FERRO GALVANIZADO Ø 65MM (2.1/2") | UN | 61.11
IOPES | 60585 | COTOVELO 45° DE FERRO GALVANIZADO Ø 50MM (2") | UN | 34.79 | IOPES60585 | COTOVELO 45° DE FERRO GALVANIZADO Ø 50MM (2") | UN | 34.79
IOPES | 60596 | COTOVELO 45° DE FERRO GALVANIZADO Ø 80MM (3") | UN | 125.63 | IOPES60596 | COTOVELO 45° DE FERRO GALVANIZADO Ø 80MM (3") | UN | 125.63
IOPES | 60598 | COTOVELO 45° DE FERRO GALVANIZADO Ø 65MM (2.1/2") | UN | 61.8 | IOPES60598 | COTOVELO 45° DE FERRO GALVANIZADO Ø 65MM (2.1/2") | UN | 61.8
IOPES | 607 | TUBOS (AÇO GALVANIZADO E CONEXÕES) |  |  | IOPES607 | TUBOS (AÇO GALVANIZADO E CONEXÕES) |  | 0
IOPES | 60712 | COTOVELO 90° DE FERRO GALVANIZADO Ø 100MM (4") | UN | 247.17 | IOPES60712 | COTOVELO 90° DE FERRO GALVANIZADO Ø 100MM (4") | UN | 247.17
IOPES | 60719 | COTOVELO 45° DE FERRO GALVANIZADO Ø 100MM (4") | UN | 236.2 | IOPES60719 | COTOVELO 45° DE FERRO GALVANIZADO Ø 100MM (4") | UN | 236.2
IOPES | 609 | TUBOS ( FERRO GALVANIZADO) |  |  | IOPES609 | TUBOS ( FERRO GALVANIZADO) |  | 0
IOPES | 60906 | TE 90 ACO GALVANIZADO BSP Ø 4" (100MM) | UN | 295.85 | IOPES60906 | TE 90 ACO GALVANIZADO BSP Ø 4" (100MM) | UN | 295.85
IOPES | 610 | TUBOS (FERRO FUNDIDO E CONEXÕES) |  |  | IOPES610 | TUBOS (FERRO FUNDIDO E CONEXÕES) |  | 0
IOPES | 61004 | TUBO DE FERRO FUNDIDO DE 150MM PONTA E BOLSA (PB) - "TB SME" | M | 536.52 | IOPES61004 | TUBO DE FERRO FUNDIDO DE 150MM PONTA E BOLSA (PB) - "TB SME" | M | 536.52
IOPES | 621 | TUBOS (PVC RÍGIDO E CONEXÕES) |  |  | IOPES621 | TUBOS (PVC RÍGIDO E CONEXÕES) |  | 0
IOPES | 62101 | ADAPTADOR PVC SOLDAVEL C/ ANEL P/ CAIXA D`AGUA DN 20MM | UN | 15.35 | IOPES62101 | ADAPTADOR PVC SOLDAVEL C/ ANEL P/ CAIXA D`AGUA DN 20MM | UN | 15.35
IOPES | 62102 | ADAPTADOR PVC SOLDAVEL C/ ANEL P/ CAIXA D`AGUA DN 25MM | UN | 18.38 | IOPES62102 | ADAPTADOR PVC SOLDAVEL C/ ANEL P/ CAIXA D`AGUA DN 25MM | UN | 18.38
IOPES | 62103 | ADAPTADOR PVC SOLDAVEL C/ ANEL P/ CAIXA D`AGUA DN 32MM | UN | 29.03 | IOPES62103 | ADAPTADOR PVC SOLDAVEL C/ ANEL P/ CAIXA D`AGUA DN 32MM | UN | 29.03
IOPES | 62104 | ADAPTADOR SOLDAVEL LONGO PVC C/ FLANGES LIVRES P/ CAIXA D`AGUA DN 40MM X 1.1/4" | UN | 31.91 | IOPES62104 | ADAPTADOR SOLDAVEL LONGO PVC C/ FLANGES LIVRES P/ CAIXA D`AGUA DN 40MM X 1.1/4" | UN | 31.91
IOPES | 62105 | ADAPTADOR SOLDAVEL LONGO PVC C/ FLANGES LIVRES P/ CAIXA D`AGUA DN 50MM X 1.1/2" | UN | 36.94 | IOPES62105 | ADAPTADOR SOLDAVEL LONGO PVC C/ FLANGES LIVRES P/ CAIXA D`AGUA DN 50MM X 1.1/2" | UN | 36.94
IOPES | 62106 | ADAPTADOR SOLDAVEL LONGO PVC C/ FLANGES LIVRES P/ CAIXA D`AGUA DN 60MM X 2" | UN | 70.19 | IOPES62106 | ADAPTADOR SOLDAVEL LONGO PVC C/ FLANGES LIVRES P/ CAIXA D`AGUA DN 60MM X 2" | UN | 70.19
IOPES | 62107 | ADAPTADOR SOLDAVEL LONGO PVC C/ FLANGES LIVRES P/ CAIXA D`AGUA DN 75MM X 2.2/12" | UN | 281.38 | IOPES62107 | ADAPTADOR SOLDAVEL LONGO PVC C/ FLANGES LIVRES P/ CAIXA D`AGUA DN 75MM X 2.2/12" | UN | 281.38
IOPES | 62111 | ADAPTADOR PVC SOLDAVEL PARA REGISTRO 25MM X 3/4" | UN | 0.85 | IOPES62111 | ADAPTADOR PVC SOLDAVEL PARA REGISTRO 25MM X 3/4" | UN | 0.85
IOPES | 62112 | ADAPTADOR PVC SOLDAVEL PARA REGISTRO 32MM X 1" | UN | 2.77 | IOPES62112 | ADAPTADOR PVC SOLDAVEL PARA REGISTRO 32MM X 1" | UN | 2.77
IOPES | 62116 | ADAPTADOR PVC SOLDAVEL PARA REGISTRO 50MM X 1 1/2" | UN | 6.36 | IOPES62116 | ADAPTADOR PVC SOLDAVEL PARA REGISTRO 50MM X 1 1/2" | UN | 6.36
IOPES | 62122 | BUCHA DE REDUCAO PVC SOLDAVEL LONGA 32X25MM | UN | 1.83 | IOPES62122 | BUCHA DE REDUCAO PVC SOLDAVEL LONGA 32X25MM | UN | 1.83
IOPES | 62129 | BUCHA DE REDUCAO PVC SOLDAVEL LONGA 50X32MM | UN | 6.22 | IOPES62129 | BUCHA DE REDUCAO PVC SOLDAVEL LONGA 50X32MM | UN | 6.22
IOPES | 62187 | JOELHO DE REDUCAO 90 PVC SOLDAVEL DE 32X25MM | UN | 6.95 | IOPES62187 | JOELHO DE REDUCAO 90 PVC SOLDAVEL DE 32X25MM | UN | 6.95
IOPES | 623 | TUBOS (PVC RÍGIDO E CONEXÕES) - CONT. |  |  | IOPES623 | TUBOS (PVC RÍGIDO E CONEXÕES) - CONT. |  | 0
IOPES | 62319 | JOELHO 90 PVC SOLD/ROSCA REDUCAO 25X3/4" | UN | 4.7 | IOPES62319 | JOELHO 90 PVC SOLD/ROSCA REDUCAO 25X3/4" | UN | 4.7
IOPES | 62321 | JOELHO DE REDUCAO 90 PVC SOLD/ROSCA DE 25X1/2" | UN | 3.88 | IOPES62321 | JOELHO DE REDUCAO 90 PVC SOLD/ROSCA DE 25X1/2" | UN | 3.88
IOPES | 62324 | LUVA PVC SOLDAVEL/ROSCA DE 25X3/4" | UN | 2.92 | IOPES62324 | LUVA PVC SOLDAVEL/ROSCA DE 25X3/4" | UN | 2.92
IOPES | 62375 | TUBO DE ESGOTO DE PVC SERIE "R" CINZA (6") - 150MM - TIGRE, AMANCO OU EQUIVALENTE | M | 80.35 | IOPES62375 | TUBO DE ESGOTO DE PVC SERIE "R" CINZA (6") - 150MM - TIGRE, AMANCO OU EQUIVALENTE | M | 80.35
IOPES | 624 | TUBOS (PVC RIGIDO TP ESGOTO) |  |  | IOPES624 | TUBOS (PVC RIGIDO TP ESGOTO) |  | 0
IOPES | 62420 | CURVA 90° CURTA PVC ESGOTO 40MM | UN | 6.52 | IOPES62420 | CURVA 90° CURTA PVC ESGOTO 40MM | UN | 6.52
IOPES | 62423 | CURVA 90° CURTA PVC ESGOTO 100MM | UN | 24.12 | IOPES62423 | CURVA 90° CURTA PVC ESGOTO 100MM | UN | 24.12
IOPES | 62430 | CURVA 90° LONGA PVC ESGOTO 100 MM | UN | 37.18 | IOPES62430 | CURVA 90° LONGA PVC ESGOTO 100 MM | UN | 37.18
IOPES | 62440 | JOELHO 90 C/VISITA PVC ESG 100X50MM | UN | 25.15 | IOPES62440 | JOELHO 90 C/VISITA PVC ESG 100X50MM | UN | 25.15
IOPES | 62472 | PLUG PVC ESGOTO DE 100MM | UN | 14.63 | IOPES62472 | PLUG PVC ESGOTO DE 100MM | UN | 14.63
IOPES | 62482 | TE PVC REDUCAO ESGOTO DE 150X100MM | UN | 53.05 | IOPES62482 | TE PVC REDUCAO ESGOTO DE 150X100MM | UN | 53.05
IOPES | 625 | TUBOS (PVC RIGIDO SOLDAVEL E ESGOTO COM CONEXOES) |  |  | IOPES625 | TUBOS (PVC RIGIDO SOLDAVEL E ESGOTO COM CONEXOES) |  | 0
IOPES | 62501 | TUBO DE PVC SOLDAVEL MARROM 20MM (AGUA FRIA) - TIGRE, AMANCO OU EQUIVALENTE | M | 4.61 | IOPES62501 | TUBO DE PVC SOLDAVEL MARROM 20MM (AGUA FRIA) - TIGRE, AMANCO OU EQUIVALENTE | M | 4.61
IOPES | 62502 | TUBO DE PVC SOLDAVEL MARROM 25MM (AGUA FRIA) - TIGRE, AMANCO OU EQUIVALENTE | M | 5.8 | IOPES62502 | TUBO DE PVC SOLDAVEL MARROM 25MM (AGUA FRIA) - TIGRE, AMANCO OU EQUIVALENTE | M | 5.8
IOPES | 62503 | TUBO DE PVC SOLDAVEL MARROM 32MM (AGUA FRIA) - TIGRE, AMANCO OU EQUIVALENTE | M | 9.47 | IOPES62503 | TUBO DE PVC SOLDAVEL MARROM 32MM (AGUA FRIA) - TIGRE, AMANCO OU EQUIVALENTE | M | 9.47
IOPES | 62504 | TUBO DE PVC SOLDAVEL MARROM 40MM (AGUA FRIA) - TIGRE, AMANCO OU EQUIVALENTE | M | 12.69 | IOPES62504 | TUBO DE PVC SOLDAVEL MARROM 40MM (AGUA FRIA) - TIGRE, AMANCO OU EQUIVALENTE | M | 12.69
IOPES | 62505 | TUBO DE PVC SOLDAVEL MARROM 50MM (AGUA FRIA) - TIGRE, AMANCO OU EQUIVALENTE | M | 18.2 | IOPES62505 | TUBO DE PVC SOLDAVEL MARROM 50MM (AGUA FRIA) - TIGRE, AMANCO OU EQUIVALENTE | M | 18.2
IOPES | 62506 | TUBO DE PVC SOLDAVEL MARROM 60MM (AGUA FRIA) - TIGRE, AMANCO OU EQUIVALENTE | M | 26.01 | IOPES62506 | TUBO DE PVC SOLDAVEL MARROM 60MM (AGUA FRIA) - TIGRE, AMANCO OU EQUIVALENTE | M | 26.01
IOPES | 62507 | TUBO DE PVC SOLDAVEL MARROM 75MM (AGUA FRIA) - TIGRE, AMANCO OU EQUIVALENTE | M | 42.74 | IOPES62507 | TUBO DE PVC SOLDAVEL MARROM 75MM (AGUA FRIA) - TIGRE, AMANCO OU EQUIVALENTE | M | 42.74
IOPES | 62508 | TUBO DE PVC SOLDAVEL MARROM 85MM (AGUA FRIA) - TIGRE, AMANCO OU EQUIVALENTE | M | 57.04 | IOPES62508 | TUBO DE PVC SOLDAVEL MARROM 85MM (AGUA FRIA) - TIGRE, AMANCO OU EQUIVALENTE | M | 57.04
IOPES | 62511 | JOELHO 90 DE PVC SOLDAVEL DE 25MM | UN | 0.95 | IOPES62511 | JOELHO 90 DE PVC SOLDAVEL DE 25MM | UN | 0.95
IOPES | 62512 | JOELHO 90 DE PVC SOLDAVEL DE 32MM | UN | 3.04 | IOPES62512 | JOELHO 90 DE PVC SOLDAVEL DE 32MM | UN | 3.04
IOPES | 62514 | JOELHO 90 DE PVC SOLDAVEL DE 50MM | UN | 7.06 | IOPES62514 | JOELHO 90 DE PVC SOLDAVEL DE 50MM | UN | 7.06
IOPES | 62520 | TE DE PVC SOLDAVEL DE 25MM | UN | 2.08 | IOPES62520 | TE DE PVC SOLDAVEL DE 25MM | UN | 2.08
IOPES | 62521 | TE DE PVC SOLDAVEL DE 32MM | UN | 4.82 | IOPES62521 | TE DE PVC SOLDAVEL DE 32MM | UN | 4.82
IOPES | 62530 | TUBO DE ESGOTO PRIMARIO DE PVC BRANCO SERIE NORMAL(1.1/2") - 40MM - TIGRE, AMANCO OU EQUIVALENTE | M | 6.23 | IOPES62530 | TUBO DE ESGOTO PRIMARIO DE PVC BRANCO SERIE NORMAL(1.1/2") - 40MM - TIGRE, AMANCO OU EQUIVALENTE | M | 6.23
IOPES | 62531 | TUBO DE ESGOTO PRIMARIO DE PVC BRANCO SERIE NORMAL (2") - 50MM - TIGRE, AMANCO OU EQUIVALENTE | M | 12.12 | IOPES62531 | TUBO DE ESGOTO PRIMARIO DE PVC BRANCO SERIE NORMAL (2") - 50MM - TIGRE, AMANCO OU EQUIVALENTE | M | 12.12
IOPES | 62532 | TUBO DE ESGOTO PRIMARIO DE PVC BRANCO SERIE NORMAL (3") - 75MM - TIGRE, AMANCO OU EQUIVALENTE | M | 18.4 | IOPES62532 | TUBO DE ESGOTO PRIMARIO DE PVC BRANCO SERIE NORMAL (3") - 75MM - TIGRE, AMANCO OU EQUIVALENTE | M | 18.4
IOPES | 62533 | TUBO DE ESGOTO PRIMARIO DE PVC BRANCO SERIE NORMAL (4") - 100MM - TIGRE, AMANCO OU EQUIVALENTE | M | 19.22 | IOPES62533 | TUBO DE ESGOTO PRIMARIO DE PVC BRANCO SERIE NORMAL (4") - 100MM - TIGRE, AMANCO OU EQUIVALENTE | M | 19.22
IOPES | 62534 | TUBO DE ESGOTO PRIMARIO DE PVC BRANCO SERIE NORMAL (6") - 150MM - TIGRE, AMANCO OU EQUIVALENTE | M | 40.71 | IOPES62534 | TUBO DE ESGOTO PRIMARIO DE PVC BRANCO SERIE NORMAL (6") - 150MM - TIGRE, AMANCO OU EQUIVALENTE | M | 40.71
IOPES | 62535 | TUBO DE ESGOTO PRIMARIO DE PVC BRANCO SERIE NORMAL (8") - 200MM - TIGRE, AMANCO OU EQUIVALENTE | M | 81.05 | IOPES62535 | TUBO DE ESGOTO PRIMARIO DE PVC BRANCO SERIE NORMAL (8") - 200MM - TIGRE, AMANCO OU EQUIVALENTE | M | 81.05
IOPES | 62536 | JOELHO 45 DE PVC P/ ESGOTO DE 40MM | UN | 2.82 | IOPES62536 | JOELHO 45 DE PVC P/ ESGOTO DE 40MM | UN | 2.82
IOPES | 62540 | JOELHO 90 DE PVC P/ ESGOTO DE 40MM | UN | 2.39 | IOPES62540 | JOELHO 90 DE PVC P/ ESGOTO DE 40MM | UN | 2.39
IOPES | 62542 | JOELHO 90 DE PVC P/ ESGOTO DE 75MM | UN | 7.27 | IOPES62542 | JOELHO 90 DE PVC P/ ESGOTO DE 75MM | UN | 7.27
IOPES | 62543 | JOELHO 90 DE PVC P/ ESGOTO DE 100MM | UN | 7.85 | IOPES62543 | JOELHO 90 DE PVC P/ ESGOTO DE 100MM | UN | 7.85
IOPES | 62544 | TE 90° PVC RIGIDO P/ ESGOTO DE 40MM (1 1/2") | UN | 4.77 | IOPES62544 | TE 90° PVC RIGIDO P/ ESGOTO DE 40MM (1 1/2") | UN | 4.77
IOPES | 62547 | TE 90° PVC RIGIDO P/ ESGOTO DE 100MM (4") | UN | 18.26 | IOPES62547 | TE 90° PVC RIGIDO P/ ESGOTO DE 100MM (4") | UN | 18.26
IOPES | 62549 | TUBO DE PVC DE 1 1/2" P/ DESCARGA | UN | 16.44 | IOPES62549 | TUBO DE PVC DE 1 1/2" P/ DESCARGA | UN | 16.44
IOPES | 62570 | LUVA DE PVC SOLDAVEL DE 25MM | UN | 1.01 | IOPES62570 | LUVA DE PVC SOLDAVEL DE 25MM | UN | 1.01
IOPES | 62577 | JOELHO 45 DE PVC P/ ESGOTO DE 150MM | UN | 60.69 | IOPES62577 | JOELHO 45 DE PVC P/ ESGOTO DE 150MM | UN | 60.69
IOPES | 62588 | TE DE PVC SOLDAVEL DE 32X25MM | UN | 8.83 | IOPES62588 | TE DE PVC SOLDAVEL DE 32X25MM | UN | 8.83
IOPES | 62594 | JOELHO 45 DE PVC SOLDAVEL DE 25MM | UN | 1.97 | IOPES62594 | JOELHO 45 DE PVC SOLDAVEL DE 25MM | UN | 1.97
IOPES | 626 | TUBOS (PVC RIGIDO E CONEXOES - CONT.) |  |  | IOPES626 | TUBOS (PVC RIGIDO E CONEXOES - CONT.) |  | 0
IOPES | 62674 | ANEL DE BORRACHA P/TUBO PVC 150MM (6") | UN | 15.91 | IOPES62674 | ANEL DE BORRACHA P/TUBO PVC 150MM (6") | UN | 15.91
IOPES | 627 | TUBOS (PVC RIGIDO E CONEXOES-ROSCAVEL) |  |  | IOPES627 | TUBOS (PVC RIGIDO E CONEXOES-ROSCAVEL) |  | 0
IOPES | 62703 | TUBO PVC RIGIDO ROSCAVEL DE 1" | M | 35.03 | IOPES62703 | TUBO PVC RIGIDO ROSCAVEL DE 1" | M | 35.03
IOPES | 630 | TUBO DE COBRE E CONEXOES |  |  | IOPES630 | TUBO DE COBRE E CONEXOES |  | 0
IOPES | 63043 | TUBO DE COBRE FLEXIVEL 3/8" PAREDE 0,79MM (1/32") - 0,193 KG/M | M | 18.42 | IOPES63043 | TUBO DE COBRE FLEXIVEL 3/8" PAREDE 0,79MM (1/32") - 0,193 KG/M | M | 18.42
IOPES | 63096 | TUBO DE COBRE FLEXIVEL 3/4" PAREDE 0,79MM (1/32") | M | 38.29 | IOPES63096 | TUBO DE COBRE FLEXIVEL 3/4" PAREDE 0,79MM (1/32") | M | 38.29
IOPES | 631 | TUBO DE COBRE E CONEXOES (CONT.) |  |  | IOPES631 | TUBO DE COBRE E CONEXOES (CONT.) |  | 0
IOPES | 63108 | TUBO DE COBRE RIGIDO 7/8" PAREDE 1/32 (0,478 KG/M) | M | 51.06 | IOPES63108 | TUBO DE COBRE RIGIDO 7/8" PAREDE 1/32 (0,478 KG/M) | M | 51.06
IOPES | 63109 | TUBO DE COBRE RIGIDO 1.1/8" PAREDE 1/32 (0,619 KG/M) | M | 70.62 | IOPES63109 | TUBO DE COBRE RIGIDO 1.1/8" PAREDE 1/32 (0,619 KG/M) | M | 70.62
IOPES | 63148 | TUBO DE COBRE FLEXIVEL 1/4" PAREDE 0,79MM (1/32") | M | 12.09 | IOPES63148 | TUBO DE COBRE FLEXIVEL 1/4" PAREDE 0,79MM (1/32") | M | 12.09
IOPES | 63149 | TUBO DE COBRE FLEXIVEL 1/2" PAREDE 0,79MM (1/32") - 0,264 KG/M | M | 24.87 | IOPES63149 | TUBO DE COBRE FLEXIVEL 1/2" PAREDE 0,79MM (1/32") - 0,264 KG/M | M | 24.87
IOPES | 63150 | TUBO DE COBRE FLEXIVEL 5/8" PAREDE 0,79MM (1/32") - 0,334 KG/M | M | 31.74 | IOPES63150 | TUBO DE COBRE FLEXIVEL 5/8" PAREDE 0,79MM (1/32") - 0,334 KG/M | M | 31.74
IOPES | 63164 | TUBO DE COBRE RIGIDO 1.5/8" PAREDE 1/32" (0,904 KG/M) | M | 107.71 | IOPES63164 | TUBO DE COBRE RIGIDO 1.5/8" PAREDE 1/32" (0,904 KG/M) | M | 107.71
IOPES | 63165 | TUBO DE COBRE RIGIDO 1.3/8" PAREDE 1/32" (0,761 KG/M) | M | 87.96 | IOPES63165 | TUBO DE COBRE RIGIDO 1.3/8" PAREDE 1/32" (0,761 KG/M) | M | 87.96
IOPES | 633 | TUBOS (PVC E CONEXOES - CONT) |  |  | IOPES633 | TUBOS (PVC E CONEXOES - CONT) |  | 0
IOPES | 63341 | LIXA D AGUA N. 100 | UN | 2.23 | IOPES63341 | LIXA D AGUA N. 100 | UN | 2.23
IOPES | 634 | TUBOS (PVC E CONEXOES - CONT.) |  |  | IOPES634 | TUBOS (PVC E CONEXOES - CONT.) |  | 0
IOPES | 63480 | BACIA SANITÁRIA CONVENCIONAL RAVENA P9, DECA | UN | 367.79 | IOPES63480 | BACIA SANITÁRIA CONVENCIONAL RAVENA P9, DECA | UN | 367.79
IOPES | 635 | REGISTROS |  |  | IOPES635 | REGISTROS |  | 0
IOPES | 63501 | REGISTRO DE GAVETA BRUTO ABNT 15MM - 1/2" | UN | 33.59 | IOPES63501 | REGISTRO DE GAVETA BRUTO ABNT 15MM - 1/2" | UN | 33.59
IOPES | 63502 | REGISTRO DE GAVETA BRUTO ABNT 20MM - 3/4" | UN | 37.65 | IOPES63502 | REGISTRO DE GAVETA BRUTO ABNT 20MM - 3/4" | UN | 37.65
IOPES | 63503 | REGISTRO DE GAVETA BRUTO ABNT 25MM - 1" | UN | 60.85 | IOPES63503 | REGISTRO DE GAVETA BRUTO ABNT 25MM - 1" | UN | 60.85
IOPES | 63504 | REGISTRO DE GAVETA BRUTO ABNT 32MM - 1.1/4" | UN | 91.5 | IOPES63504 | REGISTRO DE GAVETA BRUTO ABNT 32MM - 1.1/4" | UN | 91.5
IOPES | 63505 | REGISTRO DE GAVETA BRUTO ABNT 40MM - 1.1/2" | UN | 135.05 | IOPES63505 | REGISTRO DE GAVETA BRUTO ABNT 40MM - 1.1/2" | UN | 135.05
IOPES | 63506 | REGISTRO DE GAVETA BRUTO ABNT 50MM - 2" | UN | 207.13 | IOPES63506 | REGISTRO DE GAVETA BRUTO ABNT 50MM - 2" | UN | 207.13
IOPES | 63507 | REGISTRO DE GAVETA BRUTO INDUSTRIAL 65MM - 2.1/2" | UN | 361.94 | IOPES63507 | REGISTRO DE GAVETA BRUTO INDUSTRIAL 65MM - 2.1/2" | UN | 361.94
IOPES | 63508 | REGISTRO DE GAVETA BRUTO INDUSTRIAL 80MM - 3" | UN | 490.37 | IOPES63508 | REGISTRO DE GAVETA BRUTO INDUSTRIAL 80MM - 3" | UN | 490.37
IOPES | 63515 | REGISTRO DE GAVETA CROMADO 1/2" COM CANOPLA | UN | 96.3 | IOPES63515 | REGISTRO DE GAVETA CROMADO 1/2" COM CANOPLA | UN | 96.3
IOPES | 63516 | REGISTRO DE GAVETA CROMADO 3/4" COM CANOPLA | UN | 102.39 | IOPES63516 | REGISTRO DE GAVETA CROMADO 3/4" COM CANOPLA | UN | 102.39
IOPES | 63517 | REGISTRO DE GAVETA CROMADO 1" COM CANOPLA | UN | 149.13 | IOPES63517 | REGISTRO DE GAVETA CROMADO 1" COM CANOPLA | UN | 149.13
IOPES | 63518 | REGISTRO DE GAVETA CROMADO 1 1/2" COM CANOPLA | UN | 202.18 | IOPES63518 | REGISTRO DE GAVETA CROMADO 1 1/2" COM CANOPLA | UN | 202.18
IOPES | 63520 | REGISTRO DE PRESSAO CROMADO COM ACABAMENTO 1/2" | UN | 101.18 | IOPES63520 | REGISTRO DE PRESSAO CROMADO COM ACABAMENTO 1/2" | UN | 101.18
IOPES | 63521 | REGISTRO DE PRESSAO CROMADO COM ACABAMENTO 3/4" | UN | 103.8 | IOPES63521 | REGISTRO DE PRESSAO CROMADO COM ACABAMENTO 3/4" | UN | 103.8
IOPES | 63523 | REGISTRO DE GAVETA CROMADO 1 1/4" COM CANOPLA | UN | 195.26 | IOPES63523 | REGISTRO DE GAVETA CROMADO 1 1/4" COM CANOPLA | UN | 195.26
IOPES | 63530 | REGISTRO DE PRESSAO BRUTO COM VOLANTE 3/4" | UN | 38.92 | IOPES63530 | REGISTRO DE PRESSAO BRUTO COM VOLANTE 3/4" | UN | 38.92
IOPES | 63536 | REGISTRO PRESSAO BRUTO COM VOLANTE 1/2" | UN | 32.48 | IOPES63536 | REGISTRO PRESSAO BRUTO COM VOLANTE 1/2" | UN | 32.48
IOPES | 63567 | REGISTRO DE GAVETA BRUTO 100MM - 4" | UN | 836.19 | IOPES63567 | REGISTRO DE GAVETA BRUTO 100MM - 4" | UN | 836.19
IOPES | 640 | VÁLVULAS |  |  | IOPES640 | VÁLVULAS |  | 0
IOPES | 64001 | VALVULA DE ESCOAMENTO P/ PIA AMERICANA 1.1/2 X 3.3/4' | UN | 60.05 | IOPES64001 | VALVULA DE ESCOAMENTO P/ PIA AMERICANA 1.1/2 X 3.3/4' | UN | 60.05
IOPES | 64002 | VALVULA DE SAIDA PARA LAVATORIO CROMADA 1" | UN | 40.86 | IOPES64002 | VALVULA DE SAIDA PARA LAVATORIO CROMADA 1" | UN | 40.86
IOPES | 64003 | VALVULA DE ESCOAMENTO P/ PIA OU TANQUE 1.1/4" CROMADA | UN | 81.81 | IOPES64003 | VALVULA DE ESCOAMENTO P/ PIA OU TANQUE 1.1/4" CROMADA | UN | 81.81
IOPES | 64004 | VALVULA DE SAIDA P/MICTORIO CROMADA (11/2") | UN | 196.28 | IOPES64004 | VALVULA DE SAIDA P/MICTORIO CROMADA (11/2") | UN | 196.28
IOPES | 64005 | VALVULA DE PVC 2.1/4" PARA TANQUE C/ UNHO | UN | 15.49 | IOPES64005 | VALVULA DE PVC 2.1/4" PARA TANQUE C/ UNHO | UN | 15.49
IOPES | 64006 | VALVULA DE PVC 1" PARA LAVATORIO C/ UNHO | UN | 9.99 | IOPES64006 | VALVULA DE PVC 1" PARA LAVATORIO C/ UNHO | UN | 9.99
IOPES | 64010 | VALVULA DE DESCARGA 1 1/2" C/ ACABAMENTO CROMADO | UN | 289.64 | IOPES64010 | VALVULA DE DESCARGA 1 1/2" C/ ACABAMENTO CROMADO | UN | 289.64
IOPES | 64011 | VALVULA DE DESCARGA COM REGISTRO 1 1/2" S/ ACABAM. | UN | 153.51 | IOPES64011 | VALVULA DE DESCARGA COM REGISTRO 1 1/2" S/ ACABAM. | UN | 153.51
IOPES | 64015 | VALVULA RETENCAO HORIZONTAL BRONZE - 15MM (1/2') | UN | 102.59 | IOPES64015 | VALVULA RETENCAO HORIZONTAL BRONZE - 15MM (1/2') | UN | 102.59
IOPES | 64016 | VALVULA RETENCAO HORIZONTAL BRONZE - 20MM (3/4') | UN | 118.89 | IOPES64016 | VALVULA RETENCAO HORIZONTAL BRONZE - 20MM (3/4') | UN | 118.89
IOPES | 64017 | VALVULA RETENCAO HORIZONTAL BRONZE - 25MM (1') | UN | 142.24 | IOPES64017 | VALVULA RETENCAO HORIZONTAL BRONZE - 25MM (1') | UN | 142.24
IOPES | 64018 | VALVULA RETENCAO HORIZONTAL BRONZE - 32MM (1 1/4') | UN | 220.72 | IOPES64018 | VALVULA RETENCAO HORIZONTAL BRONZE - 32MM (1 1/4') | UN | 220.72
IOPES | 64019 | VALVULA RETENCAO HORIZONTAL BRONZE - 40MM (1 1/2') | UN | 269.21 | IOPES64019 | VALVULA RETENCAO HORIZONTAL BRONZE - 40MM (1 1/2') | UN | 269.21
IOPES | 64020 | VALVULA RETENCAO HORIZONTAL BRONZE - 50MM (2') | UN | 389.31 | IOPES64020 | VALVULA RETENCAO HORIZONTAL BRONZE - 50MM (2') | UN | 389.31
IOPES | 64021 | VALVULA RETENCAO HORIZONTAL BRONZE - 65MM (2 1/2') | UN | 656.08 | IOPES64021 | VALVULA RETENCAO HORIZONTAL BRONZE - 65MM (2 1/2') | UN | 656.08
IOPES | 64022 | VALVULA RETENCAO HORIZONTAL BRONZE - 80MM (3") | UN | 920.97 | IOPES64022 | VALVULA RETENCAO HORIZONTAL BRONZE - 80MM (3") | UN | 920.97
IOPES | 64023 | VALVULA RETENCAO HORIZONTAL BRONZE - 100MM (4') | UN | 1386.24 | IOPES64023 | VALVULA RETENCAO HORIZONTAL BRONZE - 100MM (4') | UN | 1386.24
IOPES | 64034 | VALVULA RETENCAO VERTICAL BRONZE - 32MM (1 1/4") | UN | 137.64 | IOPES64034 | VALVULA RETENCAO VERTICAL BRONZE - 32MM (1 1/4") | UN | 137.64
IOPES | 64035 | VALVULA RETENCAO VERTICAL BRONZE - 20 MM 3/4" | UN | 76.42 | IOPES64035 | VALVULA RETENCAO VERTICAL BRONZE - 20 MM 3/4" | UN | 76.42
IOPES | 64040 | VALVULA RETENCAO VERTICAL BRONZE - 15MM (1/2") | UN | 66.57 | IOPES64040 | VALVULA RETENCAO VERTICAL BRONZE - 15MM (1/2") | UN | 66.57
IOPES | 64041 | VALVULA RETENCAO VERTICAL BRONZE - 40MM (11/2") | UN | 168.27 | IOPES64041 | VALVULA RETENCAO VERTICAL BRONZE - 40MM (11/2") | UN | 168.27
IOPES | 64042 | VALVULA RETENCAO VERTICAL BRONZE - 50MM (2") | UN | 258.67 | IOPES64042 | VALVULA RETENCAO VERTICAL BRONZE - 50MM (2") | UN | 258.67
IOPES | 64043 | VALVULA RETENCAO VERTICAL BRONZE - 65MM (21/2") | UN | 460.65 | IOPES64043 | VALVULA RETENCAO VERTICAL BRONZE - 65MM (21/2") | UN | 460.65
IOPES | 64044 | VALVULA RETENCAO VERTICAL BRONZE - 80MM (3") | UN | 587.11 | IOPES64044 | VALVULA RETENCAO VERTICAL BRONZE - 80MM (3") | UN | 587.11
IOPES | 64045 | VALVULA DE ESCOAMENTO P/ PIA AMERICANA 3.1/2' CROMADA | UN | 60.05 | IOPES64045 | VALVULA DE ESCOAMENTO P/ PIA AMERICANA 3.1/2' CROMADA | UN | 60.05
IOPES | 64066 | VALVULA DE RETENCAO VERTICAL BRONZE - 25MM (1") | UN | 103.86 | IOPES64066 | VALVULA DE RETENCAO VERTICAL BRONZE - 25MM (1") | UN | 103.86
IOPES | 64077 | VALVULA EM PVC P/ LAVAT PADRAO POPULAR 1" C/ UNHO | UN | 9.87 | IOPES64077 | VALVULA EM PVC P/ LAVAT PADRAO POPULAR 1" C/ UNHO | UN | 9.87
IOPES | 64094 | VALVULA DE DESCARGA COM ACABAMENTO CANOPLA METAL CROMADO 1.1/4" - DOCOL OU EQUIVALENTE | UN | 289.64 | IOPES64094 | VALVULA DE DESCARGA COM ACABAMENTO CANOPLA METAL CROMADO 1.1/4" - DOCOL OU EQUIVALENTE | UN | 289.64
IOPES | 64097 | VALVULA DE DESCARGA P/ MICTORIO 1.1/2" | UN | 286.89 | IOPES64097 | VALVULA DE DESCARGA P/ MICTORIO 1.1/2" | UN | 286.89
IOPES | 641 | VÁLVULAS (CONTINUAÇÃO) |  |  | IOPES641 | VÁLVULAS (CONTINUAÇÃO) |  | 0
IOPES | 64149 | VÁLVULA ESFERA NPT CLASSE 300 Ø 3/4" | UN | 93.4 | IOPES64149 | VÁLVULA ESFERA NPT CLASSE 300 Ø 3/4" | UN | 93.4
IOPES | 645 | SIFÕES / ENGATES |  |  | IOPES645 | SIFÕES / ENGATES |  | 0
IOPES | 64503 | SIFAO METALICO TIPO COPO 1X1 1/2" | UN | 145.62 | IOPES64503 | SIFAO METALICO TIPO COPO 1X1 1/2" | UN | 145.62
IOPES | 64504 | SIFAO CROMADO 2" | UN | 210.98 | IOPES64504 | SIFAO CROMADO 2" | UN | 210.98
IOPES | 64506 | SIFAO METAL CROMADO P/ LAVATORIO 1" X 1 1/2" | UN | 142.29 | IOPES64506 | SIFAO METAL CROMADO P/ LAVATORIO 1" X 1 1/2" | UN | 142.29
IOPES | 64507 | SIFAO DE PVC RIGIDO TIPO COPO 1" X 1 1/2" | UN | 17.88 | IOPES64507 | SIFAO DE PVC RIGIDO TIPO COPO 1" X 1 1/2" | UN | 17.88
IOPES | 64511 | SIFAO ACO INOX CROMADO P/ LAVATORIO 1 1/4" | UN | 190.76 | IOPES64511 | SIFAO ACO INOX CROMADO P/ LAVATORIO 1 1/4" | UN | 190.76
IOPES | 64515 | SIFAO DE PVC DIAMETRO 2" | UN | 23.96 | IOPES64515 | SIFAO DE PVC DIAMETRO 2" | UN | 23.96
IOPES | 64519 | SIFAO PVC PADRAO POPULAR P/ LAVATÓRIO 1"X1 1/2" | UN | 14.19 | IOPES64519 | SIFAO PVC PADRAO POPULAR P/ LAVATÓRIO 1"X1 1/2" | UN | 14.19
IOPES | 64527 | ENGATE FLEXIVEL METAL CROMADO ESTEVES | UN | 38.9 | IOPES64527 | ENGATE FLEXIVEL METAL CROMADO ESTEVES | UN | 38.9
IOPES | 647 | DIVERSOS |  |  | IOPES647 | DIVERSOS |  | 0
IOPES | 64702 | CAP 3/4 NPT - GALVANIZADO 300 LBS | UN | 34.41 | IOPES64702 | CAP 3/4 NPT - GALVANIZADO 300 LBS | UN | 34.41
IOPES | 64703 | VALVULA DE RETENCAO MEIA LUVA 7/16" NS X 1/2" NPT | UN | 23.1 | IOPES64703 | VALVULA DE RETENCAO MEIA LUVA 7/16" NS X 1/2" NPT | UN | 23.1
IOPES | 64704 | PIGTAIL POL MX7/16 NS(24) - P45 - 0,50M | UN | 35.93 | IOPES64704 | PIGTAIL POL MX7/16 NS(24) - P45 - 0,50M | UN | 35.93
IOPES | 64706 | TE NPT 3/4"- GALVANIZADO 300 LBS | UN | 50.87 | IOPES64706 | TE NPT 3/4"- GALVANIZADO 300 LBS | UN | 50.87
IOPES | 64707 | REGULADOR PRESSAO PRIM EST SAIDA 150KPA INC VALVULA P/ 02 CILIDROS | UN | 774.63 | IOPES64707 | REGULADOR PRESSAO PRIM EST SAIDA 150KPA INC VALVULA P/ 02 CILIDROS | UN | 774.63
IOPES | 64709 | ANEL DE VEDAÇÃO AZUL PARA BACIA SANITARIA | UN | 24.1 | IOPES64709 | ANEL DE VEDAÇÃO AZUL PARA BACIA SANITARIA | UN | 24.1
IOPES | 650 | CAIXAS DE DESCARGA E RESERVATORIOS |  |  | IOPES650 | CAIXAS DE DESCARGA E RESERVATORIOS |  | 0
IOPES | 65002 | CAIXA DESCARGA PLASTICA SOBREPOR BRANCA 6/9 LITROS | UN | 50.65 | IOPES65002 | CAIXA DESCARGA PLASTICA SOBREPOR BRANCA 6/9 LITROS | UN | 50.65
IOPES | 65004 | RESERVATORIO DE POLIETILENO 1.000 L C/ TAMPA | UN | 456.22 | IOPES65004 | RESERVATORIO DE POLIETILENO 1.000 L C/ TAMPA | UN | 456.22
IOPES | 65005 | RESERVATORIO DE POLIETILENO 5.000 L C/ TAMPA | UN | 3567.47 | IOPES65005 | RESERVATORIO DE POLIETILENO 5.000 L C/ TAMPA | UN | 3567.47
IOPES | 65023 | RESERVATORIO DE POLIETILENO 1.500 L C/ TAMPA | UN | 1129.72 | IOPES65023 | RESERVATORIO DE POLIETILENO 1.500 L C/ TAMPA | UN | 1129.72
IOPES | 65024 | RESERVATORIO DE POLIETILENO 500 L C/ TAMPA | UN | 294.96 | IOPES65024 | RESERVATORIO DE POLIETILENO 500 L C/ TAMPA | UN | 294.96
IOPES | 65028 | RESERVATORIO/TANQUE DE POLIETILENO 20.000 L COM TAMPA ROSCAVEL DIAMETRO 60CM - FORTLEV, BAKOF TEC, ROTOPLASTYC OU EQUIVALENTE | UN | 16661.31 | IOPES65028 | RESERVATORIO/TANQUE DE POLIETILENO 20.000 L COM TAMPA ROSCAVEL DIAMETRO 60CM - FORTLEV, BAKOF TEC, ROTOPLASTYC OU EQUIVALENTE | UN | 16661.31
IOPES | 65031 | RESERVATORIO DE POLIETILENO 310 L C/ TAMPA | UN | 262.47 | IOPES65031 | RESERVATORIO DE POLIETILENO 310 L C/ TAMPA | UN | 262.47
IOPES | 65032 | RESERVATORIO DE POLIETILENO 3.000 L C/ TAMPA | UN | 1979.99 | IOPES65032 | RESERVATORIO DE POLIETILENO 3.000 L C/ TAMPA | UN | 1979.99
IOPES | 65033 | RESERVATORIO DE POLIETILENO 2.000 L C/ TAMPA | UN | 1249.97 | IOPES65033 | RESERVATORIO DE POLIETILENO 2.000 L C/ TAMPA | UN | 1249.97
IOPES | 65076 | RESERVATORIO DE POLIETILENO 15.000 L C/ TAMPA | UN | 12909.97 | IOPES65076 | RESERVATORIO DE POLIETILENO 15.000 L C/ TAMPA | UN | 12909.97
IOPES | 652 | APARELHOS SANITÁRIOS E SIMILARES |  |  | IOPES652 | APARELHOS SANITÁRIOS E SIMILARES |  | 0
IOPES | 65204 | BACIA LOUÇA BRANCA DECA VOGUE PLUS REF. P 510 | UN | 1458.17 | IOPES65204 | BACIA LOUÇA BRANCA DECA VOGUE PLUS REF. P 510 | UN | 1458.17
IOPES | 65256 | CAIXA ACOPLADA P/ BACIA LOUCA INCL. VALVULA COM DUPLO ACIONAMENTO - REF. CD.00F - DECA OU EQUIVALENTE | UN | 241.28 | IOPES65256 | CAIXA ACOPLADA P/ BACIA LOUCA INCL. VALVULA COM DUPLO ACIONAMENTO - REF. CD.00F - DECA OU EQUIVALENTE | UN | 241.28
IOPES | 65257 | BACIA LOUCA BRANCA LINHA RAVENA P.909 - DECA OU EQUIVALENTE | UN | 613.34 | IOPES65257 | BACIA LOUCA BRANCA LINHA RAVENA P.909 - DECA OU EQUIVALENTE | UN | 613.34
IOPES | 655 | APARELHOS SANITÁRIOS E SIMILARES |  |  | IOPES655 | APARELHOS SANITÁRIOS E SIMILARES |  | 0
IOPES | 65502 | BACIA SIFONADA DE LOUCA BRANCA | UN | 260.38 | IOPES65502 | BACIA SIFONADA DE LOUCA BRANCA | UN | 260.38
IOPES | 65503 | BACIA LOUCA BRANCA COM CAIXA ACOPLADA COM ACIONAMENTO SIMPLES | UN | 354.88 | IOPES65503 | BACIA LOUCA BRANCA COM CAIXA ACOPLADA COM ACIONAMENTO SIMPLES | UN | 354.88
IOPES | 65507 | CABIDE DE LOUCA BRANCA COM 2 GANCHOS - ICASA, CELITE OU EQUIVALENTE | UN | 31 | IOPES65507 | CABIDE DE LOUCA BRANCA COM 2 GANCHOS - ICASA, CELITE OU EQUIVALENTE | UN | 31
IOPES | 65508 | LAVATORIO DE LOUCA BRANCA COM COLUNA - ASPEN - DECA, CELITE OU EQUIVALENTE | UN | 319.94 | IOPES65508 | LAVATORIO DE LOUCA BRANCA COM COLUNA - ASPEN - DECA, CELITE OU EQUIVALENTE | UN | 319.94
IOPES | 65509 | LAVATORIO DE LOUCA BRANCA SEM COLUNA | UN | 116.15 | IOPES65509 | LAVATORIO DE LOUCA BRANCA SEM COLUNA | UN | 116.15
IOPES | 65510 | MICTORIO COLETIVO ACO INOX, AISI 304 N.18 - L=30CM | M | 1228.99 | IOPES65510 | MICTORIO COLETIVO ACO INOX, AISI 304 N.18 - L=30CM | M | 1228.99
IOPES | 65513 | PIA DE ACO INOXIDAVEL COM CUBA SIMPLES 1.50X0.58M | UN | 1388.67 | IOPES65513 | PIA DE ACO INOXIDAVEL COM CUBA SIMPLES 1.50X0.58M | UN | 1388.67
IOPES | 65521 | TANQUE SIMPLES 85 LTS ACO INOX, AISI 304 - TS Nº 2 | UN | 1986.55 | IOPES65521 | TANQUE SIMPLES 85 LTS ACO INOX, AISI 304 - TS Nº 2 | UN | 1986.55
IOPES | 65523 | TANQUE SIMPLES 45 LTS ACO INOX, AISI 304 - TS Nº 1 | UN | 1473.62 | IOPES65523 | TANQUE SIMPLES 45 LTS ACO INOX, AISI 304 - TS Nº 1 | UN | 1473.62
IOPES | 65524 | CABIDE DE LOUCA BRANCA COM 1 GANCHO | UN | 30.54 | IOPES65524 | CABIDE DE LOUCA BRANCA COM 1 GANCHO | UN | 30.54
IOPES | 65526 | CHUVEIRO DE PVC C/ BRACO | UN | 19.92 | IOPES65526 | CHUVEIRO DE PVC C/ BRACO | UN | 19.92
IOPES | 65528 | BACIA CONVENCIONAL INFANTIL DE LOUCA BRANCA - STUDIO KIDS - DECA OU EQUIVALENTE | UN | 608.05 | IOPES65528 | BACIA CONVENCIONAL INFANTIL DE LOUCA BRANCA - STUDIO KIDS - DECA OU EQUIVALENTE | UN | 608.05
IOPES | 65544 | CUBA LOUCA BRANCA DE EMBUTIR DIAM.36CM DECA L-41 | UN | 87.34 | IOPES65544 | CUBA LOUCA BRANCA DE EMBUTIR DIAM.36CM DECA L-41 | UN | 87.34
IOPES | 65555 | ESCOVARIO AÇO INOX, AISI 304 Nº 18 - (17X43X23CM) | M | 1191.89 | IOPES65555 | ESCOVARIO AÇO INOX, AISI 304 Nº 18 - (17X43X23CM) | M | 1191.89
IOPES | 65556 | LAVATORIO EM ACO INOX, LIGA AISI 304 N.1 | M | 1191.89 | IOPES65556 | LAVATORIO EM ACO INOX, LIGA AISI 304 N.1 | M | 1191.89
IOPES | 65563 | MICTORIO ACO INOX LIGA AISI 304 N.18 C/VALVULA | M | 1228.99 | IOPES65563 | MICTORIO ACO INOX LIGA AISI 304 N.18 C/VALVULA | M | 1228.99
IOPES | 65565 | TANQUE DUPLO 90 LTS ACO INOX AISI 304 TD Nº 1 | UN | 2509.31 | IOPES65565 | TANQUE DUPLO 90 LTS ACO INOX AISI 304 TD Nº 1 | UN | 2509.31
IOPES | 65566 | BEBEDOURO EM ACO INOX, AISI 304 CH18 DIM. 45X275CM | UN | 3277.7 | IOPES65566 | BEBEDOURO EM ACO INOX, AISI 304 CH18 DIM. 45X275CM | UN | 3277.7
IOPES | 65567 | CUBA EM ACO INOX P/ PANELOES, AISI 304 CH 22 | UN | 1228.21 | IOPES65567 | CUBA EM ACO INOX P/ PANELOES, AISI 304 CH 22 | UN | 1228.21
IOPES | 65572 | PIA EM ACO INOX C/ 2 CUBAS NO. 1 0.60 X 2.50 M | UN | 2418.58 | IOPES65572 | PIA EM ACO INOX C/ 2 CUBAS NO. 1 0.60 X 2.50 M | UN | 2418.58
IOPES | 65594 | BEBEDOURO ACO INOX COLETIVO N.18 - L= 0.45 M | M | 1191.89 | IOPES65594 | BEBEDOURO ACO INOX COLETIVO N.18 - L= 0.45 M | M | 1191.89
IOPES | 65596 | TANQUE DUPLO EM MARMORITE - DIM. 100X60 CM | UN | 304.82 | IOPES65596 | TANQUE DUPLO EM MARMORITE - DIM. 100X60 CM | UN | 304.82
IOPES | 65598 | PIA EM MARMORITE P/COZINHA DIM. 1.20 X 0.60 M | UN | 236.45 | IOPES65598 | PIA EM MARMORITE P/COZINHA DIM. 1.20 X 0.60 M | UN | 236.45
IOPES | 656 | APARELHOS SANITÁRIOS E SIMILARES |  |  | IOPES656 | APARELHOS SANITÁRIOS E SIMILARES |  | 0
IOPES | 65604 | CABIDE 1 GANCHO REF.08 ACAB. CROMADO REF IDEA DOCOL, LORENZETTI OU EQUIV | UN | 30.77 | IOPES65604 | CABIDE 1 GANCHO REF.08 ACAB. CROMADO REF IDEA DOCOL, LORENZETTI OU EQUIV | UN | 30.77
IOPES | 65611 | ACABAMENTO (CANOPLA) CLASSICA PARA VALVULA DE DESCARGA - DOCOL, DECA, HIDRA OU EQUIVALENTE | UN | 70.96 | IOPES65611 | ACABAMENTO (CANOPLA) CLASSICA PARA VALVULA DE DESCARGA - DOCOL, DECA, HIDRA OU EQUIVALENTE | UN | 70.96
IOPES | 65670 | CUBA LOUCA BRANCA OVAL DE EMBUTIR REF. L37 | UN | 119.23 | IOPES65670 | CUBA LOUCA BRANCA OVAL DE EMBUTIR REF. L37 | UN | 119.23
IOPES | 65697 | BACIA CONVENCIONAL DE LOUÇA BRANCA - LOGASA, CELITE OU EQUIVALENTE | UN | 207.9 | IOPES65697 | BACIA CONVENCIONAL DE LOUÇA BRANCA - LOGASA, CELITE OU EQUIVALENTE | UN | 207.9
IOPES | 65698 | LAVATORIO LOUÇA BRANCA SEM COLUNA LINHA COLIBRI - LOGASA OU EQUIVALENTE | UN | 106.87 | IOPES65698 | LAVATORIO LOUÇA BRANCA SEM COLUNA LINHA COLIBRI - LOGASA OU EQUIVALENTE | UN | 106.87
IOPES | 657 | APARELHOS SANITÁRIOS E SIMILARES |  |  | IOPES657 | APARELHOS SANITÁRIOS E SIMILARES |  | 0
IOPES | 65717 | TANQUE MARMORITE COM 1 BOJO DIM. 60X50CM | UN | 258.24 | IOPES65717 | TANQUE MARMORITE COM 1 BOJO DIM. 60X50CM | UN | 258.24
IOPES | 658 | APARELHOS SANITÁRIOS E SIMILARES |  |  | IOPES658 | APARELHOS SANITÁRIOS E SIMILARES |  | 0
IOPES | 65812 | CUBA ACO INOX RETANG. SIMPLES REF.302 MARCA STRAKE | UN | 357.1 | IOPES65812 | CUBA ACO INOX RETANG. SIMPLES REF.302 MARCA STRAKE | UN | 357.1
IOPES | 65829 | PIA ACO INOXI 01 CUBA N. 1 DIM. 0.60 X 1.80M | UN | 1614.54 | IOPES65829 | PIA ACO INOXI 01 CUBA N. 1 DIM. 0.60 X 1.80M | UN | 1614.54
IOPES | 65830 | PIA ACO INOXI 02 CUBAS N. 2 DIM. 0.60 X 2.10M | UN | 2183.22 | IOPES65830 | PIA ACO INOXI 02 CUBAS N. 2 DIM. 0.60 X 2.10M | UN | 2183.22
IOPES | 65831 | LAVATORIO BRANCO COM COLUNA BRANCO PADRAO POPULAR | UN | 179.95 | IOPES65831 | LAVATORIO BRANCO COM COLUNA BRANCO PADRAO POPULAR | UN | 179.95
IOPES | 65847 | LAVATORIO DE CANTO BRANCO REF. L101 | UN | 225.45 | IOPES65847 | LAVATORIO DE CANTO BRANCO REF. L101 | UN | 225.45
IOPES | 65861 | CUBA AÇO INOX RETANG. SIMPLES REF.301 MARCA STRAKE | UN | 297.41 | IOPES65861 | CUBA AÇO INOX RETANG. SIMPLES REF.301 MARCA STRAKE | UN | 297.41
IOPES | 65881 | LAVATORIO DE CANTO BRANCO COLECAO MASTER - L76 | UN | 1743.68 | IOPES65881 | LAVATORIO DE CANTO BRANCO COLECAO MASTER - L76 | UN | 1743.68
IOPES | 659 | APARELHOS SANITÁRIOS E SIMILARES |  |  | IOPES659 | APARELHOS SANITÁRIOS E SIMILARES |  | 0
IOPES | 65943 | ACAB. ANTIVAND. REF. 01505006 P/ VALVULA DESCARGA | UN | 352.55 | IOPES65943 | ACAB. ANTIVAND. REF. 01505006 P/ VALVULA DESCARGA | UN | 352.55
IOPES | 65955 | MICTORIO LOUCA BRANCA C/ SIFAO INTEGRADO ANTIVANDALISMO - M-715 - DECA OU EQUIVALENTE | UN | 596.31 | IOPES65955 | MICTORIO LOUCA BRANCA C/ SIFAO INTEGRADO ANTIVANDALISMO - M-715 - DECA OU EQUIVALENTE | UN | 596.31
IOPES | 65973 | BACIA SIF. LOUCA BRANCA VOGUE PLUS CONFORT - P51 | UN | 1358.61 | IOPES65973 | BACIA SIF. LOUCA BRANCA VOGUE PLUS CONFORT - P51 | UN | 1358.61
IOPES | 660 | METAIS SANITÁRIOS |  |  | IOPES660 | METAIS SANITÁRIOS |  | 0
IOPES | 66008 | TORNEIRA LONGA DE PAREDE PARA TANQUE 3/4" (20MM) - REF. 1158-PRIMOR - DOCOL OU EQUIVALENTE | UN | 172.97 | IOPES66008 | TORNEIRA LONGA DE PAREDE PARA TANQUE 3/4" (20MM) - REF. 1158-PRIMOR - DOCOL OU EQUIVALENTE | UN | 172.97
IOPES | 66009 | TORNEIRA DE PRESSAO CROMADA DE USO GERAL 1/2' | UN | 187.71 | IOPES66009 | TORNEIRA DE PRESSAO CROMADA DE USO GERAL 1/2' | UN | 187.71
IOPES | 66012 | TORNEIRA BICA BAIXA DE PRESSAO CROMADA P/ LAVATORIO 1/2" - PRESSMATIC ALFA, DOCOL, DECAMATIC SMART - DECA OU EQUIVALENTE | UN | 214.53 | IOPES66012 | TORNEIRA BICA BAIXA DE PRESSAO CROMADA P/ LAVATORIO 1/2" - PRESSMATIC ALFA, DOCOL, DECAMATIC SMART - DECA OU EQUIVALENTE | UN | 214.53
IOPES | 66013 | TUBO DE LIGACAO CROMADO COM CANOPLA | UN | 157.38 | IOPES66013 | TUBO DE LIGACAO CROMADO COM CANOPLA | UN | 157.38
IOPES | 66022 | TORNEIRA ANGULAR DE JARDIM CROMADA 1/2" OU 3/4", ACIONAMENTO RESTRITO - DOCOL OU EQUIVALENTE | UN | 104.54 | IOPES66022 | TORNEIRA ANGULAR DE JARDIM CROMADA 1/2" OU 3/4", ACIONAMENTO RESTRITO - DOCOL OU EQUIVALENTE | UN | 104.54
IOPES | 66024 | TORNEIRA DE PVC BRANCA 1/2" PARA PIA SLIM - KRONA, TIGRE OU EQUIVALENTE | UN | 32.27 | IOPES66024 | TORNEIRA DE PVC BRANCA 1/2" PARA PIA SLIM - KRONA, TIGRE OU EQUIVALENTE | UN | 32.27
IOPES | 66027 | DUCHA MANUAL ACQUA JET C/ REG.PRESSÃO REF. C 2195 | UN | 276.57 | IOPES66027 | DUCHA MANUAL ACQUA JET C/ REG.PRESSÃO REF. C 2195 | UN | 276.57
IOPES | 66045 | TORNEIRA DE PAREDE DE COZINHA BICA ALTA REF. GALI - DOCOL OU EQUIVALENTE | UN | 239.1 | IOPES66045 | TORNEIRA DE PAREDE DE COZINHA BICA ALTA REF. GALI - DOCOL OU EQUIVALENTE | UN | 239.1
IOPES | 66048 | TORNEIRA JATO ESGUICHO EM ACO INOX DIAM. 3/8" - TAMANHO 15 CM P/ BEBEDOURO INDUSTRIAL | UN | 77.68 | IOPES66048 | TORNEIRA JATO ESGUICHO EM ACO INOX DIAM. 3/8" - TAMANHO 15 CM P/ BEBEDOURO INDUSTRIAL | UN | 77.68
IOPES | 66049 | TORNEIRA EM PVC PARA LAVATORIO | UN | 15.92 | IOPES66049 | TORNEIRA EM PVC PARA LAVATORIO | UN | 15.92
IOPES | 66058 | TORNEIRA LONGA DE PAREDE PARA TANQUE 1/2" (15MM) - REF. 1158-PRIMOR - DOCOL OU EQUIVALENTE | UN | 172.97 | IOPES66058 | TORNEIRA LONGA DE PAREDE PARA TANQUE 1/2" (15MM) - REF. 1158-PRIMOR - DOCOL OU EQUIVALENTE | UN | 172.97
IOPES | 66074 | TORN. CROMADA 1/2" LINHA PRATIKA REF.1157-P FABRIMAR | UN | 400.46 | IOPES66074 | TORN. CROMADA 1/2" LINHA PRATIKA REF.1157-P FABRIMAR | UN | 400.46
IOPES | 661 | METAIS SANITÁRIOS |  |  | IOPES661 | METAIS SANITÁRIOS |  | 0
IOPES | 66124 | TORNEIRA PRESSÃO CROMADA USO GERAL 3/4" | UN | 187.71 | IOPES66124 | TORNEIRA PRESSÃO CROMADA USO GERAL 3/4" | UN | 187.71
IOPES | 66125 | FILTRO AQUALAR CURTO AP200 AQUALAR/EQUIV C/ REFIL(VELA) | UN | 139.48 | IOPES66125 | FILTRO AQUALAR CURTO AP200 AQUALAR/EQUIV C/ REFIL(VELA) | UN | 139.48
IOPES | 66178 | VALVULA DESCARGA ANTI-VANDALISMO P/ MICTORIO - PRESSMATIC - DOCOL OU EQUIVALENTE | UN | 882.31 | IOPES66178 | VALVULA DESCARGA ANTI-VANDALISMO P/ MICTORIO - PRESSMATIC - DOCOL OU EQUIVALENTE | UN | 882.31
IOPES | 662 | APARELHOS SANITÁRIOS E SIMILARES |  |  | IOPES662 | APARELHOS SANITÁRIOS E SIMILARES |  | 0
IOPES | 66207 | LAVATÓRIO COM COLUNA BRANCA CONFORT L51+CS1V | UN | 1064.12 | IOPES66207 | LAVATÓRIO COM COLUNA BRANCA CONFORT L51+CS1V | UN | 1064.12
IOPES | 663 | METAIS SANITÁRIOS |  |  | IOPES663 | METAIS SANITÁRIOS |  | 0
IOPES | 66301 | TORNEIRA DE LAVATORIO PAREDE ANTI-VANDAL CROMADO BIOPRESS AV 140MM - 1182-AV-BIO-140 - FABRIMAR OU EQUIVALENTE | UN | 487.76 | IOPES66301 | TORNEIRA DE LAVATORIO PAREDE ANTI-VANDAL CROMADO BIOPRESS AV 140MM - 1182-AV-BIO-140 - FABRIMAR OU EQUIVALENTE | UN | 487.76
IOPES | 66335 | TUBO LIGACAO MICTORIO ANTIVAND 00132606 DOCOL/EQU | UN | 203.52 | IOPES66335 | TUBO LIGACAO MICTORIO ANTIVAND 00132606 DOCOL/EQU | UN | 203.52
IOPES | 66368 | ACAB. VALV. DESC. PRESSMATIC BENEFIT 00184906 DOCOL | UN | 731.86 | IOPES66368 | ACAB. VALV. DESC. PRESSMATIC BENEFIT 00184906 DOCOL | UN | 731.86
IOPES | 66372 | BARRA DE APOIO INOX LATERAL ARTICULADA 80CM | UN | 346.86 | IOPES66372 | BARRA DE APOIO INOX LATERAL ARTICULADA 80CM | UN | 346.86
IOPES | 666 | APARELHOS E EQUIPAMENTOS |  |  | IOPES666 | APARELHOS E EQUIPAMENTOS |  | 0
IOPES | 66608 | CHUVEIRO CROMADO COM DESVIADOR FLEXIVEL - LINHA MAX - DECA OU EQUIVALENTE | UN | 1169.73 | IOPES66608 | CHUVEIRO CROMADO COM DESVIADOR FLEXIVEL - LINHA MAX - DECA OU EQUIVALENTE | UN | 1169.73
IOPES | 670 | EQUIPAMENTOS DE PROTEÇÃO CONTRA INCÊNDIO |  |  | IOPES670 | EQUIPAMENTOS DE PROTEÇÃO CONTRA INCÊNDIO |  | 0
IOPES | 67001 | CAIXA DE INCENDIO/ABRIGO PARA MANGUEIRA 60X90X17CM C/ TAMPA E SUPORTE | UN | 404.55 | IOPES67001 | CAIXA DE INCENDIO/ABRIGO PARA MANGUEIRA 60X90X17CM C/ TAMPA E SUPORTE | UN | 404.55
IOPES | 67004 | EXTINTOR DE INCENDIO DE GAS CARBONICO CO2 5 B:C (6 KG) | UN | 753.04 | IOPES67004 | EXTINTOR DE INCENDIO DE GAS CARBONICO CO2 5 B:C (6 KG) | UN | 753.04
IOPES | 67007 | CAIXA DE ACO 40X60X40CM P/HIDRANTE DE RECALQUE | UN | 320.73 | IOPES67007 | CAIXA DE ACO 40X60X40CM P/HIDRANTE DE RECALQUE | UN | 320.73
IOPES | 67008 | ADAPTADOR LATAO ROSCA PARA ENGATE RAPIDO 63X63MM | UN | 81.97 | IOPES67008 | ADAPTADOR LATAO ROSCA PARA ENGATE RAPIDO 63X63MM | UN | 81.97
IOPES | 67035 | SUPORTE DE PAREDE UNIVERSAL PARA EXTINTOR | UN | 15.27 | IOPES67035 | SUPORTE DE PAREDE UNIVERSAL PARA EXTINTOR | UN | 15.27
IOPES | 67040 | EXTINTOR DE INCENDIO DE AGUA PRESSURIZADA 2A (10 LITROS) | UN | 212.35 | IOPES67040 | EXTINTOR DE INCENDIO DE AGUA PRESSURIZADA 2A (10 LITROS) | UN | 212.35
IOPES | 67042 | EXTINTOR DE INCENDIO DE PORTATIL PO QUIMICO SECO ABC 2A-20B:C (4KG) | UN | 204.92 | IOPES67042 | EXTINTOR DE INCENDIO DE PORTATIL PO QUIMICO SECO ABC 2A-20B:C (4KG) | UN | 204.92
IOPES | 67043 | EXTINTOR DE INCENDIO PORTATIL PO QUIMICO SECO ABC 2A - 20B:C (6KG) | UN | 202.21 | IOPES67043 | EXTINTOR DE INCENDIO PORTATIL PO QUIMICO SECO ABC 2A - 20B:C (6KG) | UN | 202.21
IOPES | 67046 | REGISTRO GLOBO ANGULAR 45º DE 63MM | UN | 192.36 | IOPES67046 | REGISTRO GLOBO ANGULAR 45º DE 63MM | UN | 192.36
IOPES | 67047 | MANGUEIRA DE 63MM X 20 M C/ ENGATE STORZ | UN | 806.73 | IOPES67047 | MANGUEIRA DE 63MM X 20 M C/ ENGATE STORZ | UN | 806.73
IOPES | 67050 | REGISTRO GLOBO ANGULAR 90 DE 63MM | UN | 327.95 | IOPES67050 | REGISTRO GLOBO ANGULAR 90 DE 63MM | UN | 327.95
IOPES | 67051 | TAMPAO COM CORRENTE PARA REGISTRO GLOBO ANGULAR | UN | 79.57 | IOPES67051 | TAMPAO COM CORRENTE PARA REGISTRO GLOBO ANGULAR | UN | 79.57
IOPES | 67054 | CAIXA DE INCENDIO/ABRIGO PARA MANGUEIRA 80X90X17CM C/ TAMPA E SUPORTE | UN | 482.32 | IOPES67054 | CAIXA DE INCENDIO/ABRIGO PARA MANGUEIRA 80X90X17CM C/ TAMPA E SUPORTE | UN | 482.32
IOPES | 67061 | CHAVE P/ CONEXOES TIPO STORZ DN 1 1/2X 2 1/2" | UN | 23.66 | IOPES67061 | CHAVE P/ CONEXOES TIPO STORZ DN 1 1/2X 2 1/2" | UN | 23.66
IOPES | 67066 | MANGUEIRA DE INCENDIO 63MM X 15 M C/ ENGATE STORZ | UN | 622.74 | IOPES67066 | MANGUEIRA DE INCENDIO 63MM X 15 M C/ ENGATE STORZ | UN | 622.74
IOPES | 67067 | SINALIZ DE EMERGENCIA (SAIDA) ACRILICA AUTONOMA | UN | 101.72 | IOPES67067 | SINALIZ DE EMERGENCIA (SAIDA) ACRILICA AUTONOMA | UN | 101.72
IOPES | 67090 | PLACA DE SINALIZAÇÃO DE EMERGÊNCIA DE ORIENTAÇÃO E SALVAMENTO , CONFORME ABNT NBR 13434/2004 E NT14/2010-ES | UN | 13 | IOPES67090 | PLACA DE SINALIZAÇÃO DE EMERGÊNCIA DE ORIENTAÇÃO E SALVAMENTO , CONFORME ABNT NBR 13434/2004 E NT14/2010-ES | UN | 13
IOPES | 67094 | ESGUICHO EM LATAO REGULAVEL 2.1/2" | UN | 152.84 | IOPES67094 | ESGUICHO EM LATAO REGULAVEL 2.1/2" | UN | 152.84
IOPES | 671 | EQUIPAMENTOS DE PROTEÇÃO CONTRA INCÊNDIO |  |  | IOPES671 | EQUIPAMENTOS DE PROTEÇÃO CONTRA INCÊNDIO |  | 0
IOPES | 67130 | MANOMETRO 63 MM ESCALA DUPLA 0 A 4 KGF/CM2 | UN | 150.55 | IOPES67130 | MANOMETRO 63 MM ESCALA DUPLA 0 A 4 KGF/CM2 | UN | 150.55
IOPES | 675 | RALOS, CAIXAS E GRELHAS |  |  | IOPES675 | RALOS, CAIXAS E GRELHAS |  | 0
IOPES | 67507 | RALO SIFONADO EM PVC 100X40MM COM GRELHA EM PVC | UN | 23.98 | IOPES67507 | RALO SIFONADO EM PVC 100X40MM COM GRELHA EM PVC | UN | 23.98
IOPES | 67510 | RALO SECO PVC 10 CM, COM GRELHA EM PVC | UN | 27.46 | IOPES67510 | RALO SECO PVC 10 CM, COM GRELHA EM PVC | UN | 27.46
IOPES | 67512 | CAIXA SIFONADA PVC 150X150X50MM,COM GRELHA EM PVC | UN | 50.17 | IOPES67512 | CAIXA SIFONADA PVC 150X150X50MM,COM GRELHA EM PVC | UN | 50.17
IOPES | 67522 | TAMPA P/ CAIXA SIFONADA EM PVC 15X15CM | UN | 11.5 | IOPES67522 | TAMPA P/ CAIXA SIFONADA EM PVC 15X15CM | UN | 11.5
IOPES | 67533 | TAMPAO E SUPORTE DE FERRO FUNDIDO Ø 60CM CLASSE D400 PARA PV | UN | 577.69 | IOPES67533 | TAMPAO E SUPORTE DE FERRO FUNDIDO Ø 60CM CLASSE D400 PARA PV | UN | 577.69
IOPES | 67552 | RALO SIFONADO 10X10CM C/ GRELHA QUADRADA PVC | UN | 21.62 | IOPES67552 | RALO SIFONADO 10X10CM C/ GRELHA QUADRADA PVC | UN | 21.62
IOPES | 67560 | RALO SIFONADO EM PVC 100X40MM, C/ GRELHA CROMADA | UN | 57.52 | IOPES67560 | RALO SIFONADO EM PVC 100X40MM, C/ GRELHA CROMADA | UN | 57.52
IOPES | 67561 | RALO SECO PVC 10CM, C/ GRELHA CROMADA | UN | 47.99 | IOPES67561 | RALO SECO PVC 10CM, C/ GRELHA CROMADA | UN | 47.99
IOPES | 67578 | RALO SIFONADO 100X40MM C/GRELHA PVC,AKROS MAR.REF. | UN | 23.98 | IOPES67578 | RALO SIFONADO 100X40MM C/GRELHA PVC,AKROS MAR.REF. | UN | 23.98
IOPES | 676 | RALOS, CAIXAS E GRELHAS (CONT) |  |  | IOPES676 | RALOS, CAIXAS E GRELHAS (CONT) |  | 0
IOPES | 67650 | TAMPA ACO INOX ROTATIVA P/ CAIXA SIFONADA 150X150MM | UN | 41 | IOPES67650 | TAMPA ACO INOX ROTATIVA P/ CAIXA SIFONADA 150X150MM | UN | 41
IOPES | 67651 | TAMPA ACO INOX ROTATIVA PARA RALO 100X100MM | UN | 30.73 | IOPES67651 | TAMPA ACO INOX ROTATIVA PARA RALO 100X100MM | UN | 30.73
IOPES | 67652 | TAMPA PVC PARA RALO 100X100MM | UN | 8.48 | IOPES67652 | TAMPA PVC PARA RALO 100X100MM | UN | 8.48
IOPES | 680 | CAPTAÇÃO ÁGUAS PLUVIAIS |  |  | IOPES680 | CAPTAÇÃO ÁGUAS PLUVIAIS |  | 0
IOPES | 68001 | CHAPA GALVANIZADA Nº 26 DESENV 30 CM | M | 14.35 | IOPES68001 | CHAPA GALVANIZADA Nº 26 DESENV 30 CM | M | 14.35
IOPES | 68017 | SUPORTE EM BARRA CHATA GALVANIZADA PARA CALHA | UN | 27.75 | IOPES68017 | SUPORTE EM BARRA CHATA GALVANIZADA PARA CALHA | UN | 27.75
IOPES | 68020 | CHAPA DE ACO GALVANIZADO Nº 16 (ESP. 1,55MM) | M2 | 149.98 | IOPES68020 | CHAPA DE ACO GALVANIZADO Nº 16 (ESP. 1,55MM) | M2 | 149.98
IOPES | 68023 | CALHA EM CHAPA DE ACO GALVANIZADO N. 20 40X25X25CM | M | 162.33 | IOPES68023 | CALHA EM CHAPA DE ACO GALVANIZADO N. 20 40X25X25CM | M | 162.33
IOPES | 68047 | CHAPA DE ACO GALVANIZADA Nº 14 (ESP. 1,95MM) | M2 | 182.47 | IOPES68047 | CHAPA DE ACO GALVANIZADA Nº 14 (ESP. 1,95MM) | M2 | 182.47
IOPES | 681 | CAPTACAO AGUAS PLUVIAIS (CONTINUACAO) |  |  | IOPES681 | CAPTACAO AGUAS PLUVIAIS (CONTINUACAO) |  | 0
IOPES | 68138 | TAMPA DE FERRO FUNDIDO ARTICULADA DIM: 40X60CM - TRAFEGO LEVE | UN | 269.92 | IOPES68138 | TAMPA DE FERRO FUNDIDO ARTICULADA DIM: 40X60CM - TRAFEGO LEVE | UN | 269.92
IOPES | 685 | IRRIGACAO E DRENAGEM |  |  | IOPES685 | IRRIGACAO E DRENAGEM |  | 0
IOPES | 68509 | TUBO DRENO CORRUGADO, PERFURADO DE PEAD (POLIETILENO DE ALTA DENSIDADE), NBR 15073 / DNIT 093/2006 - DIAM. 100MM (4") | M | 13.42 | IOPES68509 | TUBO DRENO CORRUGADO, PERFURADO DE PEAD (POLIETILENO DE ALTA DENSIDADE), NBR 15073 / DNIT 093/2006 - DIAM. 100MM (4") | M | 13.42
IOPES | 691 | DIVERSOS (CONTINUACAO) |  |  | IOPES691 | DIVERSOS (CONTINUACAO) |  | 0
IOPES | 69172 | FITA PERFURADA WALSYWA 19MM X 30M | UN | 85.18 | IOPES69172 | FITA PERFURADA WALSYWA 19MM X 30M | UN | 85.18
IOPES | 69185 | MANGUEIRA DE SOLDA DUPLA Ø 5/16"- 300 PSI (OXIGENIO/ACETILENO) | M | 11.9 | IOPES69185 | MANGUEIRA DE SOLDA DUPLA Ø 5/16"- 300 PSI (OXIGENIO/ACETILENO) | M | 11.9
IOPES | 69191 | CAIXA TERMOPLASTICA P/ HIDROMETRO DN 3/4" P/PAREDE | UN | 157.44 | IOPES69191 | CAIXA TERMOPLASTICA P/ HIDROMETRO DN 3/4" P/PAREDE | UN | 157.44
IOPES | 69194 | TANQUE DE PRESSURIZACAO/CILINDRO COM MEMBRANA 8,10 OU 12 KGF VAZIO | UN | 696.35 | IOPES69194 | TANQUE DE PRESSURIZACAO/CILINDRO COM MEMBRANA 8,10 OU 12 KGF VAZIO | UN | 696.35
IOPES | 692 | DIVERSOS (CONT) |  |  | IOPES692 | DIVERSOS (CONT) |  | 0
IOPES | 69213 | MANOMETRO 100MM ESCALA DUPLA 0 A 10 KGF/CM2 - 0 A 150 PSI - SAIDA TRASEIRA DE 1/2" NPT | UN | 259.29 | IOPES69213 | MANOMETRO 100MM ESCALA DUPLA 0 A 10 KGF/CM2 - 0 A 150 PSI - SAIDA TRASEIRA DE 1/2" NPT | UN | 259.29
IOPES | 69284 | CHAPA ACO GALVANIZADA N. 24 (0.65MM - 5,645KG/M2) | M2 | 54.6 | IOPES69284 | CHAPA ACO GALVANIZADA N. 24 (0.65MM - 5,645KG/M2) | M2 | 54.6
IOPES | 69291 | ASSENTO POLIESTER P/ BACIA VOGUE PLUS AP51 - DECA OU EQUIVALENTE | UN | 1777.08 | IOPES69291 | ASSENTO POLIESTER P/ BACIA VOGUE PLUS AP51 - DECA OU EQUIVALENTE | UN | 1777.08
IOPES | 694 | DIVERSOS (CONTINUAÇÃO) |  |  | IOPES694 | DIVERSOS (CONTINUAÇÃO) |  | 0
IOPES | 69404 | FILTRO ANAER.ANEL CONCR.DIAM 1M,H=2.0M,C/ VISITA | UN | 1954.67 | IOPES69404 | FILTRO ANAER.ANEL CONCR.DIAM 1M,H=2.0M,C/ VISITA | UN | 1954.67
IOPES | 69409 | CX SIF MONTADA C/ GRELHA E PORTA GRELHA QUADRADO INOX 150X150X50MM | UN | 91.6 | IOPES69409 | CX SIF MONTADA C/ GRELHA E PORTA GRELHA QUADRADO INOX 150X150X50MM | UN | 91.6
IOPES | 69421 | LAVATORIO C/ COLUNA RAVENA DECA L91/C9 BRANCO | UN | 436.75 | IOPES69421 | LAVATORIO C/ COLUNA RAVENA DECA L91/C9 BRANCO | UN | 436.75
IOPES | 69445 | ASSENTO POLIESTER C/ ABERTURA FRONTAL P/ BACIA VOGUE PLUS AP52 - DECA OU EQUIVALENTE | UN | 1794.84 | IOPES69445 | ASSENTO POLIESTER C/ ABERTURA FRONTAL P/ BACIA VOGUE PLUS AP52 - DECA OU EQUIVALENTE | UN | 1794.84
IOPES | 695 | DIVERSOS |  |  | IOPES695 | DIVERSOS |  | 0
IOPES | 69503 | BOLSA DE BORRACHA Ø 1.1/2" P/ BACIA SANIT. | UN | 11.76 | IOPES69503 | BOLSA DE BORRACHA Ø 1.1/2" P/ BACIA SANIT. | UN | 11.76
IOPES | 69505 | ENGATE FLEXIVEL EM PVC 1/2" X 30CM | UN | 6.85 | IOPES69505 | ENGATE FLEXIVEL EM PVC 1/2" X 30CM | UN | 6.85
IOPES | 69506 | ENGATE FLEXIVEL TRANÇADO INOX 1/2? X 30CM | UN | 38.15 | IOPES69506 | ENGATE FLEXIVEL TRANÇADO INOX 1/2? X 30CM | UN | 38.15
IOPES | 69508 | SOLDA (ESTANHO) 40 X 60 - 2,5MM - TRIFLUXO OU EQUIVALENTE | KG | 271.63 | IOPES69508 | SOLDA (ESTANHO) 40 X 60 - 2,5MM - TRIFLUXO OU EQUIVALENTE | KG | 271.63
IOPES | 69509 | ASSENTO DE PLASTICO PARA VASO SANITARIO | UN | 70.27 | IOPES69509 | ASSENTO DE PLASTICO PARA VASO SANITARIO | UN | 70.27
IOPES | 69512 | FITA DE VEDACAO 18MM X 50M | M | 0.21 | IOPES69512 | FITA DE VEDACAO 18MM X 50M | M | 0.21
IOPES | 69513 | ADESIVO PARA TUBO DE PVC RIGIDO | KG | 69.92 | IOPES69513 | ADESIVO PARA TUBO DE PVC RIGIDO | KG | 69.92
IOPES | 69514 | SOLUCAO LIMPADORA PARA PVC RIGIDO | L | 75.65 | IOPES69514 | SOLUCAO LIMPADORA PARA PVC RIGIDO | L | 75.65
IOPES | 69515 | TORNEIRA DE BOIA EM LATAO(BOIA PLAST)DN 20MM (3/4) | UN | 86.48 | IOPES69515 | TORNEIRA DE BOIA EM LATAO(BOIA PLAST)DN 20MM (3/4) | UN | 86.48
IOPES | 69516 | TORN.DE BOIA EM LATAO (BOIA PLAST) DN 25MM (1') | UN | 121.87 | IOPES69516 | TORN.DE BOIA EM LATAO (BOIA PLAST) DN 25MM (1') | UN | 121.87
IOPES | 69521 | TORNEIRA BOIA HASTE METALICA BALAO PLASTICO - 3/4" | UN | 86.48 | IOPES69521 | TORNEIRA BOIA HASTE METALICA BALAO PLASTICO - 3/4" | UN | 86.48
IOPES | 69522 | TORN.DE BOIA EM LATAO (BOIA PLAST)DN 32MM (1 1/4') | UN | 245.35 | IOPES69522 | TORN.DE BOIA EM LATAO (BOIA PLAST)DN 32MM (1 1/4') | UN | 245.35
IOPES | 69525 | FILTRO ANAEROBIO ANEIS CONCR. DIAM.1.20M, H=2.00M | UN | 2321.33 | IOPES69525 | FILTRO ANAEROBIO ANEIS CONCR. DIAM.1.20M, H=2.00M | UN | 2321.33
IOPES | 69526 | FOSSA ANEIS PRE-MOLDADOS DIAM. 2M,H=2M,TAMPA 60CM | UN | 4948 | IOPES69526 | FOSSA ANEIS PRE-MOLDADOS DIAM. 2M,H=2M,TAMPA 60CM | UN | 4948
IOPES | 69527 | FILTRO ANAER. ANEIS CONCR.DIAM. 2M,H=2M,TAMPA 60CM | UN | 5836.67 | IOPES69527 | FILTRO ANAER. ANEIS CONCR.DIAM. 2M,H=2M,TAMPA 60CM | UN | 5836.67
IOPES | 69545 | CAVALETE PARA PADRAO DE ENTRADA D=3/4" | UN | 152.66 | IOPES69545 | CAVALETE PARA PADRAO DE ENTRADA D=3/4" | UN | 152.66
IOPES | 69547 | ENGATE N.3 EM PVC CIPLA OU SIMILAR | UN | 8.56 | IOPES69547 | ENGATE N.3 EM PVC CIPLA OU SIMILAR | UN | 8.56
IOPES | 69567 | ENGATE DE PVC 1/2"X40MM, LUCONI MARCA DE REF. | UN | 9.24 | IOPES69567 | ENGATE DE PVC 1/2"X40MM, LUCONI MARCA DE REF. | UN | 9.24
IOPES | 69572 | LUBRIFICANTE PARA TUBO DE PVC E FERRO FUNDIDO | KG | 53.77 | IOPES69572 | LUBRIFICANTE PARA TUBO DE PVC E FERRO FUNDIDO | KG | 53.77
IOPES | 696 | DIVERSOS (CONT.) |  |  | IOPES696 | DIVERSOS (CONT.) |  | 0
IOPES | 69606 | FOSSA ANÉIS CONCR. D=1.20M, H=2.0M C/VISITA 60 CM | UN | 2154.67 | IOPES69606 | FOSSA ANÉIS CONCR. D=1.20M, H=2.0M C/VISITA 60 CM | UN | 2154.67
IOPES | 69616 | AUTOMATICO DE BOIA 2 FUNCOES 25A | UN | 43.28 | IOPES69616 | AUTOMATICO DE BOIA 2 FUNCOES 25A | UN | 43.28
IOPES | 69626 | TAMPA PLASTICA PARA BACIA SIFONADA INFANTIL | UN | 100.39 | IOPES69626 | TAMPA PLASTICA PARA BACIA SIFONADA INFANTIL | UN | 100.39
IOPES | 69646 | PRESSOSTATO 80/120 PSI C/ VALVULA DE ALIVIO 1/4" | UN | 114.52 | IOPES69646 | PRESSOSTATO 80/120 PSI C/ VALVULA DE ALIVIO 1/4" | UN | 114.52
IOPES | 69656 | PRESSOSTATO 100/150 PSI C/ VALVULA DE ALIVIO 1/4" | UN | 119.41 | IOPES69656 | PRESSOSTATO 100/150 PSI C/ VALVULA DE ALIVIO 1/4" | UN | 119.41
IOPES | 69670 | MANOMETRO 100 MM ESCALA DUPLA 0 A 7 KGF/CM2 | UN | 238.54 | IOPES69670 | MANOMETRO 100 MM ESCALA DUPLA 0 A 7 KGF/CM2 | UN | 238.54
IOPES | 69681 | ANEL PRE-MOLDADO DE CONCRETO Ø 1.50 M - H= 0,50M | UN | 626.5 | IOPES69681 | ANEL PRE-MOLDADO DE CONCRETO Ø 1.50 M - H= 0,50M | UN | 626.5
IOPES | 69682 | TAMPA PRE-MOLDADA DIAMETRO 1.5M | UN | 558.83 | IOPES69682 | TAMPA PRE-MOLDADA DIAMETRO 1.5M | UN | 558.83
IOPES | 697 | TUBOS E CONEXÕES FºFº TK P/ INST. BOMBAS (EE) |  |  | IOPES697 | TUBOS E CONEXÕES FºFº TK P/ INST. BOMBAS (EE) |  | 0
IOPES | 69753 | REPARO DE VÁLVULA DE DESCARGA | UN | 56.48 | IOPES69753 | REPARO DE VÁLVULA DE DESCARGA | UN | 56.48
IOPES | 7 | DIVERSOS |  |  | IOPES7 | DIVERSOS |  | 0
IOPES | 701 | DIVERSOS |  |  | IOPES701 | DIVERSOS |  | 0
IOPES | 70114 | REMOCAO RESIDUOS CLASSE A CONAMA (CACAMBA) CLASSE II B (NBR10004) INCLUSIVE DESTINACAO FINAL | M3 | 74 | IOPES70114 | REMOCAO RESIDUOS CLASSE A CONAMA (CACAMBA) CLASSE II B (NBR10004) INCLUSIVE DESTINACAO FINAL | M3 | 74
IOPES | 702 | DIVERSOS - CONTINUAÇÃO |  |  | IOPES702 | DIVERSOS - CONTINUAÇÃO |  | 0
IOPES | 70276 | BARRA CHATA DE FERRO ASTM A-36 1/4" X 1.1/4" | M | 13.43 | IOPES70276 | BARRA CHATA DE FERRO ASTM A-36 1/4" X 1.1/4" | M | 13.43
IOPES | 703 | DIVERSOS - CONTINUAÇÃO |  |  | IOPES703 | DIVERSOS - CONTINUAÇÃO |  | 0
IOPES | 70328 | TUBO ACO GALV 60,30 X 3,75MM (2") DIN 2440 - MEDIO | M | 77.35 | IOPES70328 | TUBO ACO GALV 60,30 X 3,75MM (2") DIN 2440 - MEDIO | M | 77.35
IOPES | 70350 | TUBO ACO GALV. 33,70 X 3,35MM (1") DIN 2440 - MEDIO | M | 37.18 | IOPES70350 | TUBO ACO GALV. 33,70 X 3,35MM (1") DIN 2440 - MEDIO | M | 37.18
IOPES | 706 | DIVERSOS - CONTINUAÇÃO |  |  | IOPES706 | DIVERSOS - CONTINUAÇÃO |  | 0
IOPES | 70674 | ALCAPAO DE MADEIRA DE LEI 60X60CM | UN | 683.33 | IOPES70674 | ALCAPAO DE MADEIRA DE LEI 60X60CM | UN | 683.33
IOPES | 710 | DIVERSOS - CONTINUAÇÃO |  |  | IOPES710 | DIVERSOS - CONTINUAÇÃO |  | 0
IOPES | 71096 | JATEAMENTO PADRÃO SA 2 1/2 | M2 | 57.67 | IOPES71096 | JATEAMENTO PADRÃO SA 2 1/2 | M2 | 57.67
IOPES | 712 | DIVERSOS - CONTINUAÇÃO |  |  | IOPES712 | DIVERSOS - CONTINUAÇÃO |  | 0
IOPES | 71268 | TUBO ACO GALV 26,90 X 2,65MM (3/4") DIN 2440 - MEDIO | M | 23.71 | IOPES71268 | TUBO ACO GALV 26,90 X 2,65MM (3/4") DIN 2440 - MEDIO | M | 23.71
IOPES | 71270 | TUBO ACO GALV 76,10 X 3,75MM (2.1/2") DIN 2440 - MEDIO | M | 90.4 | IOPES71270 | TUBO ACO GALV 76,10 X 3,75MM (2.1/2") DIN 2440 - MEDIO | M | 90.4
IOPES | 716 | DIVERSOS - CONTINUAÇÃO |  |  | IOPES716 | DIVERSOS - CONTINUAÇÃO |  | 0
IOPES | 71637 | ART/CREA - OBRA OU SERVICO DE R$8.000,00 ATÉ 15.000,00 | UN | 99.64 | IOPES71637 | ART/CREA - OBRA OU SERVICO DE R$8.000,00 ATÉ 15.000,00 | UN | 99.64
IOPES | 717 | DIVERSOS - CONTINUAÇÃO |  |  | IOPES717 | DIVERSOS - CONTINUAÇÃO |  | 0
IOPES | 71707 | ALUGUEL MENSAL CONTAINER P/ ALMOX 6.00X2.40X2.40M | MÊS | 804 | IOPES71707 | ALUGUEL MENSAL CONTAINER P/ ALMOX 6.00X2.40X2.40M | MÊS | 804
IOPES | 71711 | REDE EM CORDA DE NYLON P/PROTECAO QUADRA ESPORTES MALHA 10X10CM | M2 | 10.77 | IOPES71711 | REDE EM CORDA DE NYLON P/PROTECAO QUADRA ESPORTES MALHA 10X10CM | M2 | 10.77
IOPES | 718 | DIVERSOS - CONTINUAÇÃO |  |  | IOPES718 | DIVERSOS - CONTINUAÇÃO |  | 0
IOPES | 71820 | MOBILIZAÇÃO E DESMOB. CONTEINER P/BARRACÃO DE OBRA | UN | 1486.67 | IOPES71820 | MOBILIZAÇÃO E DESMOB. CONTEINER P/BARRACÃO DE OBRA | UN | 1486.67
IOPES | 71874 | TUBO ACO GALV 48,30 X 3,35MM (1.1/2") DIN 2440 - MEDIO | M | 53.47 | IOPES71874 | TUBO ACO GALV 48,30 X 3,35MM (1.1/2") DIN 2440 - MEDIO | M | 53.47
IOPES | 71894 | TAMPA DE FERRO FUNDIDO 40X40CM C/ INSCR - TRAFEGO LEVE | UN | 206.18 | IOPES71894 | TAMPA DE FERRO FUNDIDO 40X40CM C/ INSCR - TRAFEGO LEVE | UN | 206.18
IOPES | 719 | DIVERSOS - CONTINUAÇÃO |  |  | IOPES719 | DIVERSOS - CONTINUAÇÃO |  | 0
IOPES | 71911 | MOLDE P/ SOLDA EXOTERMICA TIPO HCL 5/8" 50-5 | PÇ | 291.27 | IOPES71911 | MOLDE P/ SOLDA EXOTERMICA TIPO HCL 5/8" 50-5 | PÇ | 291.27
IOPES | 71963 | ADESIVO 60X60CM COM IMPRESSAO LOGO DIGITAL CONFORME PROJETO | UN | 15.78 | IOPES71963 | ADESIVO 60X60CM COM IMPRESSAO LOGO DIGITAL CONFORME PROJETO | UN | 15.78
IOPES | 720 | DIVERSOS - CONTINUAÇÃO |  |  | IOPES720 | DIVERSOS - CONTINUAÇÃO |  | 0
IOPES | 72054 | ALUGUEL MENSAL CONTAINER VESTIARIO 6.0X2.40X2.40M | MÊS | 751.75 | IOPES72054 | ALUGUEL MENSAL CONTAINER VESTIARIO 6.0X2.40X2.40M | MÊS | 751.75
IOPES | 722 | DIVERSOS - CONTINUAÇÃO |  |  | IOPES722 | DIVERSOS - CONTINUAÇÃO |  | 0
IOPES | 72280 | ALUGUEL CONTAINER REFEITORIO 6X2.40X2.40M | MÊS | 1206.17 | IOPES72280 | ALUGUEL CONTAINER REFEITORIO 6X2.40X2.40M | MÊS | 1206.17
IOPES | 72282 | ALUGUEL CONTAINER SANITARIO COLET 6X2.40X2.40M | MÊS | 1247.4 | IOPES72282 | ALUGUEL CONTAINER SANITARIO COLET 6X2.40X2.40M | MÊS | 1247.4
IOPES | 724 | DIVERSOS - CONTINUAÇÃO |  |  | IOPES724 | DIVERSOS - CONTINUAÇÃO |  | 0
IOPES | 72455 | FITA PERF NIQUELADA P/ EQUALIZ ROLO 3M 20X0.8MM 7F | UN | 76.93 | IOPES72455 | FITA PERF NIQUELADA P/ EQUALIZ ROLO 3M 20X0.8MM 7F | UN | 76.93
IOPES | 727 | DIVERSOS - CONTINUAÇÃO |  |  | IOPES727 | DIVERSOS - CONTINUAÇÃO |  | 0
IOPES | 72708 | PO EXOTERMICO IGNICAO C/ PALITO CARTUCHO 115 | UN | 27.32 | IOPES72708 | PO EXOTERMICO IGNICAO C/ PALITO CARTUCHO 115 | UN | 27.32
IOPES | 728 | DIVERSOS |  |  | IOPES728 | DIVERSOS |  | 0
IOPES | 72812 | BORRACHA ELASTOMERICA DIM. 1.1/8" ESP 9MM | M | 8.34 | IOPES72812 | BORRACHA ELASTOMERICA DIM. 1.1/8" ESP 9MM | M | 8.34
IOPES | 781 | DIVERSOS (CONTINUACAO) |  |  | IOPES781 | DIVERSOS (CONTINUACAO) |  | 0
IOPES | 78133 | ALUGUEL CONTAINER ESCR+BANH 6X2.40X2.40M P+2J+1PT AR | MÊS | 1244.5 | IOPES78133 | ALUGUEL CONTAINER ESCR+BANH 6X2.40X2.40M P+2J+1PT AR | MÊS | 1244.5
IOPES | 78191 | TUBO EM ACO INOX 3/4" ESP: 1,5MM - POLIDO | M | 24.54 | IOPES78191 | TUBO EM ACO INOX 3/4" ESP: 1,5MM - POLIDO | M | 24.54
IOPES | 782 | DIVERSOS |  |  | IOPES782 | DIVERSOS |  | 0
IOPES | 78203 | PLACA P/ INAUGURACAO OBRA EM ALUM POLIDO 40X50CM | UN | 722.22 | IOPES78203 | PLACA P/ INAUGURACAO OBRA EM ALUM POLIDO 40X50CM | UN | 722.22
IOPES | 78226 | SUPORTE "Y" WALSYWA P/ FIXACAO DE ELETRODUTOS TETO | UN | 6.12 | IOPES78226 | SUPORTE "Y" WALSYWA P/ FIXACAO DE ELETRODUTOS TETO | UN | 6.12
IOPES | 783 | DIVERSOS CONTINUACAO |  |  | IOPES783 | DIVERSOS CONTINUACAO |  | 0
IOPES | 78373 | ALUGUEL CONTAINER ESCRITORIO SEM WC (6X2.40X2.40)M | MÊS | 1127.83 | IOPES78373 | ALUGUEL CONTAINER ESCRITORIO SEM WC (6X2.40X2.40)M | MÊS | 1127.83
IOPES | 784 | DIVERSOS |  |  | IOPES784 | DIVERSOS |  | 0
IOPES | 78402 | BORRACHA ELASTOMERICA DIAM. 1/2" (12MM) ESP. 9MM | M | 5.4 | IOPES78402 | BORRACHA ELASTOMERICA DIAM. 1/2" (12MM) ESP. 9MM | M | 5.4
IOPES | 78403 | BORRACHA ELASTOMERICA DIAM. 1/4" ESP. 9MM | M | 4.37 | IOPES78403 | BORRACHA ELASTOMERICA DIAM. 1/4" ESP. 9MM | M | 4.37
IOPES | 78404 | BORRACHA ELASTOMERICA DIAM. 5/8" ESP. 9MM | M | 6.46 | IOPES78404 | BORRACHA ELASTOMERICA DIAM. 5/8" ESP. 9MM | M | 6.46
IOPES | 78405 | BORRACHA ELASTOMERICA DIAM. 7/8" ESP. 9MM | M | 7.37 | IOPES78405 | BORRACHA ELASTOMERICA DIAM. 7/8" ESP. 9MM | M | 7.37
IOPES | 78406 | BORRACHA ELASTOMERICA DIAM. 3/8" ESP. 9MM | M | 4.62 | IOPES78406 | BORRACHA ELASTOMERICA DIAM. 3/8" ESP. 9MM | M | 4.62
IOPES | 786 | DIVERSOS (CONTINUAÇÃO) |  |  | IOPES786 | DIVERSOS (CONTINUAÇÃO) |  | 0
IOPES | 78627 | DETECTOR OPTICO ENDERECAVEL 24V | UN | 133.72 | IOPES78627 | DETECTOR OPTICO ENDERECAVEL 24V | UN | 133.72
IOPES | 787 | DIVERSOS CONTINUACAO |  |  | IOPES787 | DIVERSOS CONTINUACAO |  | 0
IOPES | 78735 | TIJOLO ESMERIL 76,2X76,2X50,8 MM | UN | 34.6 | IOPES78735 | TIJOLO ESMERIL 76,2X76,2X50,8 MM | UN | 34.6
IOPES | 78749 | SIRENE ELETRONICA MEDIA TP CORNETA | UN | 84.57 | IOPES78749 | SIRENE ELETRONICA MEDIA TP CORNETA | UN | 84.57
IOPES | 78760 | BORRACHA ELASTOMERICA DIAM. 1.5/8" ESP 9MM | M | 12.31 | IOPES78760 | BORRACHA ELASTOMERICA DIAM. 1.5/8" ESP 9MM | M | 12.31
IOPES | 788 | DIVERSOS |  |  | IOPES788 | DIVERSOS |  | 0
IOPES | 78848 | BORRACHA ELASTOMERICA DIM. 1 3/8" ESP.9MM | M | 9.77 | IOPES78848 | BORRACHA ELASTOMERICA DIM. 1 3/8" ESP.9MM | M | 9.77
IOPES | 78898 | AMORTECEDOR VIBRACAO TRAD MICRO III VIBRASTOP 3/8" - ATE 100KG | UN | 36.31 | IOPES78898 | AMORTECEDOR VIBRACAO TRAD MICRO III VIBRASTOP 3/8" - ATE 100KG | UN | 36.31
IOPES | 789 | DIVERSOS (SERVIÇOS SCO) |  |  | IOPES789 | DIVERSOS (SERVIÇOS SCO) |  | 0
IOPES | 78985 | TUBO EM ACO INOX 2" ESP: 1,5MM - POLIDO | M | 76.3 | IOPES78985 | TUBO EM ACO INOX 2" ESP: 1,5MM - POLIDO | M | 76.3
IOPES | 78996 | CANOPLA EM ACO INOX 2" ESP. 0,50MM | UN | 9.5 | IOPES78996 | CANOPLA EM ACO INOX 2" ESP. 0,50MM | UN | 9.5
IOPES | 791 | DIVERSOS CONTINUAÇÃO |  |  | IOPES791 | DIVERSOS CONTINUAÇÃO |  | 0
IOPES | 79166 | BORRACHA ELASTOMERICA DIAM. 3/4" (19MM) ESP 9MM | M | 6.84 | IOPES79166 | BORRACHA ELASTOMERICA DIAM. 3/4" (19MM) ESP 9MM | M | 6.84
IOPES | 792 | DIVERSOS CONTINUAÇÃO |  |  | IOPES792 | DIVERSOS CONTINUAÇÃO |  | 0
IOPES | 79245 | GAS REFRIGERANTE R22 | KG | 62.98 | IOPES79245 | GAS REFRIGERANTE R22 | KG | 62.98
IOPES | 79246 | GAS REFRIGERANTE R407 | KG | 65.99 | IOPES79246 | GAS REFRIGERANTE R407 | KG | 65.99
IOPES | 79247 | GAS REFRIGERANTE R410-A | KG | 60.27 | IOPES79247 | GAS REFRIGERANTE R410-A | KG | 60.27
IOPES | 793 | DIVERSOS - CONTINUAÇÃO |  |  | IOPES793 | DIVERSOS - CONTINUAÇÃO |  | 0
IOPES | 79372 | TUBO ACO GALV 101,60 X 4,25MM (3.1/2") DIN 2440 - MEDIO | M | 185.75 | IOPES79372 | TUBO ACO GALV 101,60 X 4,25MM (3.1/2") DIN 2440 - MEDIO | M | 185.75
IOPES | 79374 | TRINCO REDONDO VERTICAL FERRO GALVANIZADO 15CM | UN | 38.54 | IOPES79374 | TRINCO REDONDO VERTICAL FERRO GALVANIZADO 15CM | UN | 38.54
IOPES | 79375 | GALVANIZAÇÃO ELETROLITICA | KG | 3.43 | IOPES79375 | GALVANIZAÇÃO ELETROLITICA | KG | 3.43
IOPES | 794 | DIVERSOS CONT |  |  | IOPES794 | DIVERSOS CONT |  | 0
IOPES | 79419 | CHAPA DE ACO GALVANIZADA Nº 22 (ESP. 0,80MM) | M2 | 87.47 | IOPES79419 | CHAPA DE ACO GALVANIZADA Nº 22 (ESP. 0,80MM) | M2 | 87.47
IOPES | 796 | DIVERSOS - CONTINUAÇÃO |  |  | IOPES796 | DIVERSOS - CONTINUAÇÃO |  | 0
IOPES | 79654 | CHAPA ACO INOX 304 Nº 13 (2,50 MM) ACABAMENTO ESCOVADO | m2 | 956.62 | IOPES79654 | CHAPA ACO INOX 304 Nº 13 (2,50 MM) ACABAMENTO ESCOVADO | M2 | 956.62
IOPES | 10 | INSUMOS DE MANUTENCAO - SERRALHERIA |  |  | IOPES10 | INSUMOS DE MANUTENCAO - SERRALHERIA |  | 0
IOPES | 1001 | INSUMOS DE MANUTENCAO - SERRALHERIA |  |  | IOPES1001 | INSUMOS DE MANUTENCAO - SERRALHERIA |  | 0
IOPES | 100150 | RECARGA DE CILINDRO DE OXIGENIO INDUSTRIAL | M3 | 73.33 | IOPES100150 | RECARGA DE CILINDRO DE OXIGENIO INDUSTRIAL | M3 | 73.33
IOPES | 100151 | RECARGA DE GAS ACETILENO INDUSTRIAL (PPU) | KG | 244.17 | IOPES100151 | RECARGA DE GAS ACETILENO INDUSTRIAL (PPU) | KG | 244.17
IOPES | 100189 | BARRA CHATA DE FERRO ASTM A-36 1/8" X 3/4" | M | 4.02 | IOPES100189 | BARRA CHATA DE FERRO ASTM A-36 1/8" X 3/4" | M | 4.02
IOPES | 100190 | BARRA CHATA DE FERRO ASTM A-36 1/4" X 1.1/2" | M | 16.69 | IOPES100190 | BARRA CHATA DE FERRO ASTM A-36 1/4" X 1.1/2" | M | 16.69
IOPES | 100192 | CANTONEIRA ABAS IGUAIS DE FERRO ASTM A-36 - 1/4" X 1.1/4" X 1.1/4" | M | 25.74 | IOPES100192 | CANTONEIRA ABAS IGUAIS DE FERRO ASTM A-36 - 1/4" X 1.1/4" X 1.1/4" | M | 25.74
IOPES | 100194 | BARRA DE FERRO REDONDA LISA SAE-1020 Ø 1/2" | M | 8.16 | IOPES100194 | BARRA DE FERRO REDONDA LISA SAE-1020 Ø 1/2" | M | 8.16
IOPES | 100195 | BARRA DE FERRO REDONDA LISA SAE-1020 Ø 5/8" | KG | 8 | IOPES100195 | BARRA DE FERRO REDONDA LISA SAE-1020 Ø 5/8" | KG | 8
IOPES | 100196 | BARRA DE FERRO REDONDA LISA SAE-1020 Ø 3/8" | KG | 8 | IOPES100196 | BARRA DE FERRO REDONDA LISA SAE-1020 Ø 3/8" | KG | 8
IOPES | 100197 | BARRA DE FERRO REDONDA LISA SAE-1020 Ø 5/16" | KG | 8 | IOPES100197 | BARRA DE FERRO REDONDA LISA SAE-1020 Ø 5/16" | KG | 8
IOPES | 100198 | PERFIL METALICO "T" 3/4 X 1/8" | M | 13.52 | IOPES100198 | PERFIL METALICO "T" 3/4 X 1/8" | M | 13.52
IOPES | 1002 | INSUMOS DE MANUTENÇAO SERRALHERIA (CONT) |  |  | IOPES1002 | INSUMOS DE MANUTENÇAO SERRALHERIA (CONT) |  | 0
IOPES | 100202 | PERFIL METALICO "U" 200 X 50 X 3,8MM | KG | 8.77 | IOPES100202 | PERFIL METALICO "U" 200 X 50 X 3,8MM | KG | 8.77
IOPES | 100203 | PERFIL 2L LAMINADO 38,10 X 38,10 X 3,18 X 200MM | KG | 13.09 | IOPES100203 | PERFIL 2L LAMINADO 38,10 X 38,10 X 3,18 X 200MM | KG | 13.09
IOPES | 100205 | TUBO ACO GALV 114,30 X 4,50MM (4") DIN 2440 - MEDIO | M | 188.64 | IOPES100205 | TUBO ACO GALV 114,30 X 4,50MM (4") DIN 2440 - MEDIO | M | 188.64
IOPES | 100208 | TUBO ACO GALV 88,90 X 4,00MM (3") DIN 2440 - MEDIO | M | 116.13 | IOPES100208 | TUBO ACO GALV 88,90 X 4,00MM (3") DIN 2440 - MEDIO | M | 116.13
IOPES | 100209 | PERFIL "U" ENRIJECIDO 200 X 75 X 25 X 2,65MM (7,92KG/M) | KG | 8.77 | IOPES100209 | PERFIL "U" ENRIJECIDO 200 X 75 X 25 X 2,65MM (7,92KG/M) | KG | 8.77
IOPES | 13 | INSUMOS DE ELETRICA (CONT.) |  |  | IOPES13 | INSUMOS DE ELETRICA (CONT.) |  | 0
IOPES | 1304 | PARA RAIOS E ACESSORIOS (CONT) |  |  | IOPES1304 | PARA RAIOS E ACESSORIOS (CONT) |  | 0
IOPES | 130401 | MASTRO SIMPLES FG DE 1 1/2"X3M | UN | 176.95 | IOPES130401 | MASTRO SIMPLES FG DE 1 1/2"X3M | UN | 176.95
IOPES | 1305 | LUMINARIAS (CONT) |  |  | IOPES1305 | LUMINARIAS (CONT) |  | 0
IOPES | 130561 | LUMINARIA EMB 4X09/10W (2X16W) CORPO CH ACO PINT ELETROST REFLETOR E ALETAS - REF. CE416AL-N - AMES, 6026 ? LUMAVI; SO003000 - CLARON/EQUIVALENTE | UN | 137.54 | IOPES130561 | LUMINARIA EMB 4X09/10W (2X16W) CORPO CH ACO PINT ELETROST REFLETOR E ALETAS - REF. CE416AL-N - AMES, 6026 ? LUMAVI; SO003000 - CLARON/EQUIVALENTE | UN | 137.54
IOPES | 130572 | LUMINARIA PUBLICA LED PETALA POT 100W, IP66, TEMP COR SUP 5000K, VIDA UTIL SUPERIOR A 60.000 H, MOD. EDN100, HBP-100 OU 001100G3-1006 - AMES ILUMINAÇÃO, ECP, HDA ILUMINAÇÃO OU EQUIVALENTE | UN | 500.62 | IOPES130572 | LUMINARIA PUBLICA LED PETALA POT 100W, IP66, TEMP COR SUP 5000K, VIDA UTIL SUPERIOR A 60.000 H, MOD. EDN100, HBP-100 OU 001100G3-1006 - AMES ILUMINAÇÃO, ECP, HDA ILUMINAÇÃO OU EQUIVALENTE | UN | 500.62
IOPES | 1306 | QUADROS E CAIXAS (CONTINUAÇÃO) |  |  | IOPES1306 | QUADROS E CAIXAS (CONTINUAÇÃO) |  | 0
IOPES | 130628 | QUADRO DISTRIB. PVC DE EMBUTIR P/ 12 CIRCUITOS S/ BARRAMENTO C/ TRINCO | UN | 51.17 | IOPES130628 | QUADRO DISTRIB. PVC DE EMBUTIR P/ 12 CIRCUITOS S/ BARRAMENTO C/ TRINCO | UN | 51.17
IOPES | 130636 | QUADRO DISTRIB. PVC DE EMBUTIR P/ 8 CIRCUITOS SEM BARRAMENTO C/ TRINCO | UN | 47.98 | IOPES130636 | QUADRO DISTRIB. PVC DE EMBUTIR P/ 8 CIRCUITOS SEM BARRAMENTO C/ TRINCO | UN | 47.98
IOPES | 1307 | LAMPADAS (CONTINUAÇÃO) |  |  | IOPES1307 | LAMPADAS (CONTINUAÇÃO) |  | 0
IOPES | 130701 | LAMPADA LED TUBULAR T8 18W 1200MM BRANCO FRIO, BASE G13, BIVOLT - CERTIFICADA INMETRO | UN | 13.27 | IOPES130701 | LAMPADA LED TUBULAR T8 18W 1200MM BRANCO FRIO, BASE G13, BIVOLT - CERTIFICADA INMETRO | UN | 13.27
IOPES | 1311 | DIVERSOS (CONT) |  |  | IOPES1311 | DIVERSOS (CONT) |  | 0
IOPES | 131108 | CONSUMO DE ENERGIA ELETRICA INDUSTRIAL ATE 2000 KWH, SEM DEMANDA | KWH | 0.86 | IOPES131108 | CONSUMO DE ENERGIA ELETRICA INDUSTRIAL ATE 2000 KWH, SEM DEMANDA | KWH | 0.86
IOPES | 1316 | LUMINARIAS (CONTINUAÇÃO) |  |  | IOPES1316 | LUMINARIAS (CONTINUAÇÃO) |  | 0
IOPES | 131611 | ARANDELA PROVA DE TEMPO 45º INDUSTRIAL C/ GRADE SEM LAMPADA REF. EY16 IND TGVP NAVILLE; WYN-26/2 WETZEL; TL3553-M TOTAL LIGHT OU EQUIV | UN | 453.57 | IOPES131611 | ARANDELA PROVA DE TEMPO 45º INDUSTRIAL C/ GRADE SEM LAMPADA REF. EY16 IND TGVP NAVILLE; WYN-26/2 WETZEL; TL3553-M TOTAL LIGHT OU EQUIV | UN | 453.57
IOPES | 131613 | PLAFONIER DE PLASTICO COM GLOBO EM PLASTICO BRANCO LEITOSO DIM 20X10CM | UN | 31.96 | IOPES131613 | PLAFONIER DE PLASTICO COM GLOBO EM PLASTICO BRANCO LEITOSO DIM 20X10CM | UN | 31.96
IOPES | 15 | INSUMOS ACABAMENTOS - CIVIL |  |  | IOPES15 | INSUMOS ACABAMENTOS - CIVIL |  | 0
IOPES | 1502 | REVESTIMENTOS CERAMICOS (PAREDES) |  |  | IOPES1502 | REVESTIMENTOS CERAMICOS (PAREDES) |  | 0
IOPES | 150266 | CERAMICA LISA BRANCA REF POLAR 33X61 A - INCESA OU EQUIVALENE | M2 | 38.32 | IOPES150266 | CERAMICA LISA BRANCA REF POLAR 33X61 A - INCESA OU EQUIVALENE | M2 | 38.32
IOPES | 150276 | CERAMICA 10X10CM ELIANE BRANCO BRILHANTE GALERIA MESH (TELADA) OU EQUIVALENTE REF ELIANE CERAL, STRUFALD OU EQUIV | M2 | 87.12 | IOPES150276 | CERAMICA 10X10CM ELIANE BRANCO BRILHANTE GALERIA MESH (TELADA) OU EQUIVALENTE REF ELIANE CERAL, STRUFALD OU EQUIV | M2 | 87.12
IOPES | 1503 | PISOS (CERÂMICA E SIMILARES) - CONT. |  |  | IOPES1503 | PISOS (CERÂMICA E SIMILARES) - CONT. |  | 0
IOPES | 150301 | PORCELANATO ESMALTADO ACABAMENTO ACETINADO 60X60CM CIMENTO CINZA BOLD | m2 | 71.26 | IOPES150301 | PORCELANATO ESMALTADO ACABAMENTO ACETINADO 60X60CM CIMENTO CINZA BOLD | M2 | 71.26
IOPES | 150302 | PORCELANATO NATURAL RETIFICADO, 60X60CM, PLATINA NA ELIANE/EQUIV | m2 | 145.39 | IOPES150302 | PORCELANATO NATURAL RETIFICADO, 60X60CM, PLATINA NA ELIANE/EQUIV | M2 | 145.39
IOPES | 1507 | ESQUADRIAS METALICAS |  |  | IOPES1507 | ESQUADRIAS METALICAS |  | 0
IOPES | 150706 | PORTA CORTA FOGO COM BARRA ANTIPANICO 1.00 X 2.10 | UN | 1821.03 | IOPES150706 | PORTA CORTA FOGO COM BARRA ANTIPANICO 1.00 X 2.10 | UN | 1821.03
IOPES | 1508 | TINTAS E VERNIZES |  |  | IOPES1508 | TINTAS E VERNIZES |  | 0
IOPES | 150881 | LIXA EM FOLHA D'ÁGUA GRANA Nº 240 - NORTON OU EQUIVALENTE | UN | 2.23 | IOPES150881 | LIXA EM FOLHA D'ÁGUA GRANA Nº 240 - NORTON OU EQUIVALENTE | UN | 2.23
IOPES | 60 | ROD. FEDERAL - CONSTRUCAO |  |  | IOPES60 | ROD. FEDERAL - CONSTRUCAO |  | 0
IOPES | 6003 | CONTINUACAO - CONSTRUCAO DE ESTRADAS |  |  | IOPES6003 | CONTINUACAO - CONSTRUCAO DE ESTRADAS |  | 0
IOPES | 600327 | SOLO BRITA | M3 | 141.13 | IOPES600327 | SOLO BRITA | M3 | 141.13
IOPES | 80 | OFICINA |  |  | IOPES80 | OFICINA |  | 0
IOPES | 8001 | COMBUSTIVEL |  |  | IOPES8001 | COMBUSTIVEL |  | 0
IOPES | 800102 | GASOLINA COMUM | L | 6.22 | IOPES800102 | GASOLINA COMUM | L | 6.22
IOPES | 800103 | OLEO DIESEL | L | 5.97 | IOPES800103 | OLEO DIESEL | L | 5.97
IOPES | 8005 | MATERIAL DE CONSUMO I |  |  | IOPES8005 | MATERIAL DE CONSUMO I |  | 0
IOPES | 800502 | ESTOPA BRANCA - KG | KG | 18.95 | IOPES800502 | ESTOPA BRANCA - KG | KG | 18.95
IOPES | 800560 | FITA CREPE 24 MM X 50 M - 3M OU EQUIVALENTE | RL | 6.25 | IOPES800560 | FITA CREPE 24 MM X 50 M - 3M OU EQUIVALENTE | RL | 6.25
IOPES | 82 | EPI 'S |  |  | IOPES82 | EPI 'S |  | 0
IOPES | 8201 | EPI ' S DE SEGURANCA |  |  | IOPES8201 | EPI ' S DE SEGURANCA |  | 0
IOPES | 820101 | CINTO DE SEGURANCA | UN | 101.05 | IOPES820101 | CINTO DE SEGURANCA | UN | 101.05
IOPES | 820104 | UNIFORME DE BRIM (CALCA / CAMISA) | UN | 155.2 | IOPES820104 | UNIFORME DE BRIM (CALCA / CAMISA) | UN | 155.2
IOPES | 820106 | CAPA DE CHUVA | UN | 23.7 | IOPES820106 | CAPA DE CHUVA | UN | 23.7
IOPES | 820113 | VESTE DE SEGURANCA (COLETE REFLETIVO) | UN | 22.15 | IOPES820113 | VESTE DE SEGURANCA (COLETE REFLETIVO) | UN | 22.15
IOPES | 820114 | CAPACETE DE OBRA COM CARNEIRA | UN | 12.47 | IOPES820114 | CAPACETE DE OBRA COM CARNEIRA | UN | 12.47
IOPES | 820115 | BOTA DE SEGURANÇA | UN | 62.53 | IOPES820115 | BOTA DE SEGURANÇA | UN | 62.53
IOPES | 820116 | OCULOS DE PROTECAO | UN | 3.95 | IOPES820116 | OCULOS DE PROTECAO | UN | 3.95
IOPES | 820117 | LUVA DE RASPA | UN | 13.24 | IOPES820117 | LUVA DE RASPA | UN | 13.24
IOPES | 820118 | MASCARA DE AR | UN | 1.41 | IOPES820118 | MASCARA DE AR | UN | 1.41
IOPES | 83 | FERRAMENTAS |  |  | IOPES83 | FERRAMENTAS |  | 0
IOPES | 8301 | FERRAMENTAS MANUAIS E ACESSORIOS |  |  | IOPES8301 | FERRAMENTAS MANUAIS E ACESSORIOS |  | 0
IOPES | 830101 | PICARETA COM CABO | UN | 91.14 | IOPES830101 | PICARETA COM CABO | UN | 91.14
IOPES | 830102 | PA DE PEDREIRO C/ CABO | UN | 39.03 | IOPES830102 | PA DE PEDREIRO C/ CABO | UN | 39.03
IOPES | 830103 | ENXADA COM CABO | UN | 56.22 | IOPES830103 | ENXADA COM CABO | UN | 56.22
IOPES | 830104 | SERROTE DE 26" | UN | 81.04 | IOPES830104 | SERROTE DE 26" | UN | 81.04
IOPES | 830105 | MARTELO 27CM COM CABO | UN | 36.78 | IOPES830105 | MARTELO 27CM COM CABO | UN | 36.78
IOPES | 830106 | NIVEL DE PEDREIRO 12" | UN | 37.84 | IOPES830106 | NIVEL DE PEDREIRO 12" | UN | 37.84
IOPES | 830107 | ALICATE UNIVERSAL 8" | UN | 45.65 | IOPES830107 | ALICATE UNIVERSAL 8" | UN | 45.65
IOPES | 830108 | MARRETA 5KG C/ CABO | UN | 181.23 | IOPES830108 | MARRETA 5KG C/ CABO | UN | 181.23
IOPES | 830109 | CHAVE AJUSTAVEL INGLESA "GRIFO" 10" | UN | 62.03 | IOPES830109 | CHAVE AJUSTAVEL INGLESA "GRIFO" 10" | UN | 62.03
IOPES | 830110 | JOGO DE CHAVE DE FENDA | UN | 40.66 | IOPES830110 | JOGO DE CHAVE DE FENDA | UN | 40.66
IOPES | 830111 | CAVADEIRA DE BRAÇO | UN | 63.79 | IOPES830111 | CAVADEIRA DE BRAÇO | UN | 63.79
IOPES | 830112 | SERRA TICO TICO | UN | 501.34 | IOPES830112 | SERRA TICO TICO | UN | 501.34
IOPES | 830113 | SERRA DE DISCO (CIRCULAR) | UN | 711.93 | IOPES830113 | SERRA DE DISCO (CIRCULAR) | UN | 711.93
IOPES | 830114 | CARRINHO DE MAO | UN | 202.88 | IOPES830114 | CARRINHO DE MAO | UN | 202.88
IOPES | 93 | INSUMOS IOPES |  |  | IOPES93 | INSUMOS IOPES |  | 0
IOPES | 9302 | INSUMOS DIVERSOS SEDU |  |  | IOPES9302 | INSUMOS DIVERSOS SEDU |  | 0
IOPES | 930213 | PORTA MAD. MEXICANA ESP. 30 A 35MM (OITO PARTES HORIZONTAIS) C/VISOR P/ VERNIZ 0.80X2.10M | UN | 957.27 | IOPES930213 | PORTA MAD. MEXICANA ESP. 30 A 35MM (OITO PARTES HORIZONTAIS) C/VISOR P/ VERNIZ 0.80X2.10M | UN | 957.27
IOPES | 930214 | PORTA MAD. MEXICANA ESP. 30 A 35MM (OITO PARTES HORIZONTAIS) 2F C/VISOR VERNIZ 1.60X2.10M | UN | 2124.55 | IOPES930214 | PORTA MAD. MEXICANA ESP. 30 A 35MM (OITO PARTES HORIZONTAIS) 2F C/VISOR VERNIZ 1.60X2.10M | UN | 2124.55
IOPES | 930218 | PORTA MAD. MEXICANA ESP. 30 A 35MM (OITO PARTES HORIZONTAIS) C/VISOR P/ VERNIZ 0.60X2.10 | UN | 834.83 | IOPES930218 | PORTA MAD. MEXICANA ESP. 30 A 35MM (OITO PARTES HORIZONTAIS) C/VISOR P/ VERNIZ 0.60X2.10 | UN | 834.83
IOPES | 930219 | PORTA MAD. MEXICANA ESP. 30 A 35MM (OITO PARTES HORIZONTAIS) C/VISOR P/ VERNIZ 0.70X2.10 | UN | 900.67 | IOPES930219 | PORTA MAD. MEXICANA ESP. 30 A 35MM (OITO PARTES HORIZONTAIS) C/VISOR P/ VERNIZ 0.70X2.10 | UN | 900.67
IOPES | 930220 | PORTA MAD. MEXICANA ESP. 30 A 35MM (OITO PARTES HORIZONTAIS) C/VISOR P/ VERNIZ 0.90X2.10 | UN | 1114.42 | IOPES930220 | PORTA MAD. MEXICANA ESP. 30 A 35MM (OITO PARTES HORIZONTAIS) C/VISOR P/ VERNIZ 0.90X2.10 | UN | 1114.42
IOPES | 930226 | QUADRO BRANCO QUADRICULADO PADRAO SEDU 3.95X1.29M | UN | 5820 | IOPES930226 | QUADRO BRANCO QUADRICULADO PADRAO SEDU 3.95X1.29M | UN | 5820
IOPES | 930235 | KIT 2 BARRAS DE APOIO LATERAL "U" ACO INOX POLIDO 304 Ø 1 1/4" COMP. 30CM | UN | 234.32 | IOPES930235 | KIT 2 BARRAS DE APOIO LATERAL "U" ACO INOX POLIDO 304 Ø 1 1/4" COMP. 30CM | UN | 234.32
IOPES | 95 | INSUMOS SINAPI |  |  | IOPES95 | INSUMOS SINAPI |  | 0
IOPES | 9501 | INSUMOS PRECO SINAPI |  |  | IOPES9501 | INSUMOS PRECO SINAPI |  | 0
IOPES | 950101 | MAQUINA ELETRICA P/ POLIMENTO PISO - REF TAB SINAPI | H | 3.08 | IOPES950101 | MAQUINA ELETRICA P/ POLIMENTO PISO - REF TAB SINAPI | H | 3.08
IOPES | 950102 | MAQ. CORTAR ASFALTO/CONCRETO - REF TABELA SINAPI | H | 11.32 | IOPES950102 | MAQ. CORTAR ASFALTO/CONCRETO - REF TABELA SINAPI | H | 11.32
IOPES | 8 | INSUMOS - EQUIPAMENTOS (EQUIPAMENTOS NOVOS) |  |  | IOPES8 | INSUMOS - EQUIPAMENTOS (EQUIPAMENTOS NOVOS) |  | 0
IOPES | 802 | EQUIPAMENTOS (CUSTO HORARIO - CONT) |  |  | IOPES802 | EQUIPAMENTOS (CUSTO HORARIO - CONT) |  | 0
IOPES | 80201 | TEODOLITO C/ PRECISAO +/- 6 SEGUNDOS (SINAPI 7247) | H | 2.34 | IOPES80201 | TEODOLITO C/ PRECISAO +/- 6 SEGUNDOS (SINAPI 7247) | H | 2.34
IOPES | 80202 | NIVEL OTICO C/ PRECISAO +/- 0,7MM (SINAPI 7252) | H | 2.34 | IOPES80202 | NIVEL OTICO C/ PRECISAO +/- 0,7MM (SINAPI 7252) | H | 2.34
IOPES | 804 | EQUIPAMENTOS CUSTO AQUISIÇÃO |  |  | IOPES804 | EQUIPAMENTOS CUSTO AQUISIÇÃO |  | 0
IOPES | 80425 | MACARICO DE CORTE E SOLDA ? WH 200 (ACETILENO E OXIGÊNIO) - FOX, WHITE MARTINS OU EQUIVALENTE | UN | 297.3 | IOPES80425 | MACARICO DE CORTE E SOLDA ? WH 200 (ACETILENO E OXIGÊNIO) - FOX, WHITE MARTINS OU EQUIVALENTE | UN | 297.3
IOPES | 807 | EQUIPAMENTOS - CUSTO HORARIO (CONT) |  |  | IOPES807 | EQUIPAMENTOS - CUSTO HORARIO (CONT) |  | 0
IOPES | 80731 | GOL 1.0 TOTAL FLEX 12V 5 PORTAS BASICO GASOLINA (PRECO AQUIS) | UN | 70961 | IOPES80731 | GOL 1.0 TOTAL FLEX 12V 5 PORTAS BASICO GASOLINA (PRECO AQUIS) | UN | 70961
IOPES | 811 | EQUIPAMENTOS (CUSTO SINAPI / TCPO) |  |  | IOPES811 | EQUIPAMENTOS (CUSTO SINAPI / TCPO) |  | 0
IOPES | 81115 | BETONEIRA CAPACIDADE NOMINAL 400L, CAPACIDADE DE MISTURA 280L, MOTOR ELETRICO TRIFASICO 220/380V POTENCIA 2CV, SEM CARREGADOR | UN | 4706.86 | IOPES81115 | BETONEIRA CAPACIDADE NOMINAL 400L, CAPACIDADE DE MISTURA 280L, MOTOR ELETRICO TRIFASICO 220/380V POTENCIA 2CV, SEM CARREGADOR | UN | 4706.86
IOPES | 81116 | CAMINHAO TOCO, PESO BRUTO TOTAL 16000 KG, CARGA UTIL MAXIMA 11130 KG, DISTANCIA ENTRE EIXOS 5,36 M, POTENCIA 185 CV (INCLUI CABINE E CHASSI, NAO INCLUI CARROCERIA) | UN | 563990.17 | IOPES81116 | CAMINHAO TOCO, PESO BRUTO TOTAL 16000 KG, CARGA UTIL MAXIMA 11130 KG, DISTANCIA ENTRE EIXOS 5,36 M, POTENCIA 185 CV (INCLUI CABINE E CHASSI, NAO INCLUI CARROCERIA) | UN | 563990.17
IOPES | 81117 | CACAMBA METALICA BASCULANTE COM CAPACIDADE DE 6 M3 (INCLUI MONTAGEM, NAO INCLUI CAMINHAO) | UN | 53929.04 | IOPES81117 | CACAMBA METALICA BASCULANTE COM CAPACIDADE DE 6 M3 (INCLUI MONTAGEM, NAO INCLUI CAMINHAO) | UN | 53929.04
IOPES | 81120 | MARTELO DEMOLIDOR PNEUMATICO MANUAL, PESO DE 28 KG, COM SILENCIADOR | UN | 27465.01 | IOPES81120 | MARTELO DEMOLIDOR PNEUMATICO MANUAL, PESO DE 28 KG, COM SILENCIADOR | UN | 27465.01
IOPES | 81121 | VIBRADOR DE IMERSAO, DIAMETRO DA PONTEIRA DE *45* MM, COM MOTOR ELETRICO TRIFASICO DE 2 HP (2 CV) | UN | 3390.99 | IOPES81121 | VIBRADOR DE IMERSAO, DIAMETRO DA PONTEIRA DE *45* MM, COM MOTOR ELETRICO TRIFASICO DE 2 HP (2 CV) | UN | 3390.99
IOPES | 81124 | GUINDAUTO HIDRAULICO, CAPACIDADE MAXIMA DE CARGA 6200 KG, MOMENTO MAXIMO DE CARGA 11,7 TM , ALCANCE MAXIMO HORIZONTAL 9,70 M, PARA MONTAGEM SOBRE CHASSI DE CAMINHAO PBT MINIMO 13000 KG (INCLUI MONTAGEM, NAO INCLUI CAMINHAO) | UN | 144875 | IOPES81124 | GUINDAUTO HIDRAULICO, CAPACIDADE MAXIMA DE CARGA 6200 KG, MOMENTO MAXIMO DE CARGA 11,7 TM , ALCANCE MAXIMO HORIZONTAL 9,70 M, PARA MONTAGEM SOBRE CHASSI DE CAMINHAO PBT MINIMO 13000 KG (INCLUI MONTAGEM, NAO INCLUI CAMINHAO) | UN | 144875
IOPES | 81126 | PA CARREGADEIRA SOBRE RODAS, POTENCIA LIQUIDA 128 HP, CAPACIDADE DA CACAMBA DE 1,7 A 2,8 M3, PESO OPERACIONAL MAXIMO DE 11632 KG | UN | 750000 | IOPES81126 | PA CARREGADEIRA SOBRE RODAS, POTENCIA LIQUIDA 128 HP, CAPACIDADE DA CACAMBA DE 1,7 A 2,8 M3, PESO OPERACIONAL MAXIMO DE 11632 KG | UN | 750000
IOPES | 81128 | CORTADEIRA DE PISO DE CONCRETO E ASFALTO, PARA DISCO PADRAO DE DIAMETRO 350 MM (14") OU 450 MM (18") , MOTOR A GASOLINA, POTENCIA 13 HP, SEM DISCO | UN | 13550.71 | IOPES81128 | CORTADEIRA DE PISO DE CONCRETO E ASFALTO, PARA DISCO PADRAO DE DIAMETRO 350 MM (14") OU 450 MM (18") , MOTOR A GASOLINA, POTENCIA 13 HP, SEM DISCO | UN | 13550.71
IOPES | 81129 | COMPACTADOR DE SOLOS DE PERCURSAO (SOQUETE) COM MOTOR A GASOLINA 4 TEMPOS DE 4 HP (4 CV) | UN | 15777.78 | IOPES81129 | COMPACTADOR DE SOLOS DE PERCURSAO (SOQUETE) COM MOTOR A GASOLINA 4 TEMPOS DE 4 HP (4 CV) | UN | 15777.78
IOPES | 81130 | COMPACTADOR DE SOLO TIPO PLACA VIBRATORIA REVERSIVEL, A GASOLINA, 4 TEMPOS, PESO DE 125 A 150 KG, FORCA CENTRIFUGA DE 2500 A 2800 KGF, LARG. TRABALHO DE 400 A 450 MM, FREQ VIBRACAO DE 4300 A 4500 RPM, VELOC. TRABALHO DE 15 A 20 M/MIN, POT. DE 5,5 A 6,0 HP | UN | 10689.21 | IOPES81130 | COMPACTADOR DE SOLO TIPO PLACA VIBRATORIA REVERSIVEL, A GASOLINA, 4 TEMPOS, PESO DE 125 A 150 KG, FORCA CENTRIFUGA DE 2500 A 2800 KGF, LARG. TRABALHO DE 400 A 450 MM, FREQ VIBRACAO DE 4300 A 4500 RPM, VELOC. TRABALHO DE 15 A 20 M/MIN, POT. DE 5,5 A 6,0 HP | UN | 10689.21
IOPES | 81133 | RETROESCAVADEIRA SOBRE RODAS COM CARREGADEIRA, TRACAO 4 X 2, POTENCIA LIQUIDA 79 HP, PESO OPERACIONAL MINIMO DE 6570 KG, CAPACIDADE DA CARREGADEIRA DE 1,00 M3 E DA RETROESCAVADEIRA MINIMA DE 0,20 M3, PROFUNDIDADE DE ESCAVACAO MAXIMA DE 4,37 M | UN | 442536.57 | IOPES81133 | RETROESCAVADEIRA SOBRE RODAS COM CARREGADEIRA, TRACAO 4 X 2, POTENCIA LIQUIDA 79 HP, PESO OPERACIONAL MINIMO DE 6570 KG, CAPACIDADE DA CARREGADEIRA DE 1,00 M3 E DA RETROESCAVADEIRA MINIMA DE 0,20 M3, PROFUNDIDADE DE ESCAVACAO MAXIMA DE 4,37 M | UN | 442536.57
IOPES | 81134 | TANQUE DE ACO PARA TRANSPORTE DE AGUA COM CAPACIDADE DE 6 M3 (INCLUI MONTAGEM, NAO INCLUI CAMINHAO) | UN | 71720.82 | IOPES81134 | TANQUE DE ACO PARA TRANSPORTE DE AGUA COM CAPACIDADE DE 6 M3 (INCLUI MONTAGEM, NAO INCLUI CAMINHAO) | UN | 71720.82
IOPES | 81135 | CAMINHAO TOCO, PESO BRUTO TOTAL 13200 KG, CARGA UTIL MAXIMA 9200 KG, DISTANCIA ENTRE EIXOS 3,31 M, POTENCIA 175 CV (INCLUI CABINE E CHASSI, NAO INCLUI CARROCERIA) | UN | 496848.5 | IOPES81135 | CAMINHAO TOCO, PESO BRUTO TOTAL 13200 KG, CARGA UTIL MAXIMA 9200 KG, DISTANCIA ENTRE EIXOS 3,31 M, POTENCIA 175 CV (INCLUI CABINE E CHASSI, NAO INCLUI CARROCERIA) | UN | 496848.5
IOPES | 81149 | MARTELO DEMOLIDOR ELETRICO, COM POTENCIA DE 2.000 W, FREQUENCIA DE 1.000 IMPACTOS POR MINUTO, FORCA DE IMPACTO ENTRE 60 E 65 J, PESO DE 30 KG | UN | 12046.67 | IOPES81149 | MARTELO DEMOLIDOR ELETRICO, COM POTENCIA DE 2.000 W, FREQUENCIA DE 1.000 IMPACTOS POR MINUTO, FORCA DE IMPACTO ENTRE 60 E 65 J, PESO DE 30 KG | UN | 12046.67
IOPES |  |  |  |  | IOPES |  |  | 0
IOPES |  |  |  |  | IOPES |  |  | 0
IOPES |  |  |  |  | IOPES |  |  | 0
IOPES |  |  |  |  | IOPES |  |  | 0
IOPES |  |  |  |  | IOPES |  |  | 0
IOPES |  |  |  |  | IOPES |  |  | 0
IOPES |  |  |  |  | IOPES |  |  | 0
IOPES |  |  |  |  | IOPES |  |  | 0
IOPES |  |  |  |  | IOPES |  |  | 0
IOPES |  |  |  |  | IOPES |  |  | 0
IOPES |  |  |  |  | IOPES |  |  | 0
IOPES |  |  |  |  | IOPES |  |  | 0
IOPES |  |  |  |  | IOPES |  |  | 0
IOPES |  |  |  |  | IOPES |  |  | 0
IOPES |  |  |  |  | IOPES |  |  | 0
IOPES |  |  |  |  | IOPES |  |  | 0
IOPES |  |  |  |  | IOPES |  |  | 0
IOPES |  |  |  |  | IOPES |  |  | 0
IOPES |  |  |  |  | IOPES |  |  | 0
IOPES |  |  |  |  | IOPES |  |  | 0
IOPES |  |  |  |  | IOPES |  |  | 0
IOPES |  |  |  |  | IOPES |  |  | 0
IOPES |  |  |  |  | IOPES |  |  | 0
IOPES |  |  |  |  | IOPES |  |  | 0
IOPES |  |  |  |  | IOPES |  |  | 0
IOPES |  |  |  |  | IOPES |  |  | 0
IOPES |  |  |  |  | IOPES |  |  | 0
IOPES |  |  |  |  | IOPES |  |  | 0
IOPES |  |  |  |  | IOPES |  |  | 0
IOPES |  |  |  |  | IOPES |  |  | 0
IOPES |  |  |  |  | IOPES |  |  | 0
IOPES |  |  |  |  | IOPES |  |  | 0
IOPES |  |  |  |  | IOPES |  |  | 0
IOPES |  |  |  |  | IOPES |  |  | 0
IOPES |  |  |  |  | IOPES |  |  | 0
IOPES |  |  |  |  | IOPES |  |  | 0
IOPES |  |  |  |  | IOPES |  |  | 0
IOPES |  |  |  |  | IOPES |  |  | 0
IOPES |  |  |  |  | IOPES |  |  | 0
IOPES |  |  |  |  | IOPES |  |  | 0
IOPES |  |  |  |  | IOPES |  |  | 0
IOPES |  |  |  |  | IOPES |  |  | 0
IOPES |  |  |  |  | IOPES |  |  | 0
IOPES |  |  |  |  | IOPES |  |  | 0
IOPES |  |  |  |  | IOPES |  |  | 0
IOPES |  |  |  |  | IOPES |  |  | 0
IOPES |  |  |  |  | IOPES |  |  | 0
IOPES |  |  |  |  | IOPES |  |  | 0
IOPES |  |  |  |  | IOPES |  |  | 0
IOPES |  |  |  |  | IOPES |  |  | 0
IOPES |  |  |  |  | IOPES |  |  | 0
IOPES |  |  |  |  | IOPES |  |  | 0
IOPES |  |  |  |  | IOPES |  |  | 0
IOPES |  |  |  |  | IOPES |  |  | 0
IOPES |  |  |  |  | IOPES |  |  | 0
IOPES |  |  |  |  | IOPES |  |  | 0
IOPES |  |  |  |  | IOPES |  |  | 0
IOPES |  |  |  |  | IOPES |  |  | 0
IOPES |  |  |  |  | IOPES |  |  | 0
IOPES |  |  |  |  | IOPES |  |  | 0
IOPES |  |  |  |  | IOPES |  |  | 0
IOPES |  |  |  |  | IOPES |  |  | 0
IOPES |  |  |  |  | IOPES |  |  | 0
IOPES |  |  |  |  | IOPES |  |  | 0
IOPES |  |  |  |  | IOPES |  |  | 0
IOPES |  |  |  |  | IOPES |  |  | 0
IOPES |  |  |  |  | IOPES |  |  | 0
IOPES |  |  |  |  | IOPES |  |  | 0
IOPES |  |  |  |  | IOPES |  |  | 0
IOPES |  |  |  |  | IOPES |  |  | 0
IOPES |  |  |  |  | IOPES |  |  | 0
IOPES |  |  |  |  | IOPES |  |  | 0
IOPES |  |  |  |  | IOPES |  |  | 0
IOPES |  |  |  |  | IOPES |  |  | 0
IOPES |  |  |  |  | IOPES |  |  | 0
IOPES |  |  |  |  | IOPES |  |  | 0
IOPES |  |  |  |  | IOPES |  |  | 0
IOPES |  |  |  |  | IOPES |  |  | 0
IOPES |  |  |  |  | IOPES |  |  | 0
IOPES |  |  |  |  | IOPES |  |  | 0
IOPES |  |  |  |  | IOPES |  |  | 0
IOPES |  |  |  |  | IOPES |  |  | 0
IOPES |  |  |  |  | IOPES |  |  | 0
IOPES |  |  |  |  | IOPES |  |  | 0
IOPES |  |  |  |  | IOPES |  |  | 0
IOPES |  |  |  |  | IOPES |  |  | 0
IOPES |  |  |  |  | IOPES |  |  | 0
IOPES |  |  |  |  | IOPES |  |  | 0
IOPES |  |  |  |  | IOPES |  |  | 0
IOPES |  |  |  |  | IOPES |  |  | 0
IOPES |  |  |  |  | IOPES |  |  | 0
IOPES |  |  |  |  | IOPES |  |  | 0
IOPES |  |  |  |  | IOPES |  |  | 0
IOPES |  |  |  |  | IOPES |  |  | 0
IOPES |  |  |  |  | IOPES |  |  | 0
IOPES |  |  |  |  | IOPES |  |  | 0
IOPES |  |  |  |  | IOPES |  |  | 0
IOPES |  |  |  |  | IOPES |  |  | 0
IOPES |  |  |  |  | IOPES |  |  | 0
IOPES |  |  |  |  | IOPES |  |  | 0
IOPES |  |  |  |  | IOPES |  |  | 0
IOPES |  |  |  |  | IOPES |  |  | 0
IOPES |  |  |  |  | IOPES |  |  | 0
IOPES |  |  |  |  | IOPES |  |  | 0
IOPES |  |  |  |  | IOPES |  |  | 0
IOPES |  |  |  |  | IOPES |  |  | 0
IOPES |  |  |  |  | IOPES |  |  | 0
IOPES |  |  |  |  | IOPES |  |  | 0
IOPES |  |  |  |  | IOPES |  |  | 0
IOPES |  |  |  |  | IOPES |  |  | 0
IOPES |  |  |  |  | IOPES |  |  | 0
IOPES |  |  |  |  | IOPES |  |  | 0
IOPES |  |  |  |  | IOPES |  |  | 0
IOPES |  |  |  |  | IOPES |  |  | 0
IOPES |  |  |  |  | IOPES |  |  | 0
IOPES |  |  |  |  | IOPES |  |  | 0
IOPES |  |  |  |  | IOPES |  |  | 0
IOPES |  |  |  |  | IOPES |  |  | 0
IOPES |  |  |  |  | IOPES |  |  | 0
IOPES |  |  |  |  | IOPES |  |  | 0
IOPES |  |  |  |  | IOPES |  |  | 0
IOPES |  |  |  |  | IOPES |  |  | 0
IOPES |  |  |  |  | IOPES |  |  | 0
IOPES |  |  |  |  | IOPES |  |  | 0
IOPES |  |  |  |  | IOPES |  |  | 0
IOPES |  |  |  |  | IOPES |  |  | 0
IOPES |  |  |  |  | IOPES |  |  | 0
IOPES |  |  |  |  | IOPES |  |  | 0
IOPES |  |  |  |  | IOPES |  |  | 0
IOPES |  |  |  |  | IOPES |  |  | 0
IOPES |  |  |  |  | IOPES |  |  | 0
IOPES |  |  |  |  | IOPES |  |  | 0
IOPES |  |  |  |  | IOPES |  |  | 0
IOPES |  |  |  |  | IOPES |  |  | 0
IOPES |  |  |  |  | IOPES |  |  | 0
IOPES |  |  |  |  | IOPES |  |  | 0
IOPES |  |  |  |  | IOPES |  |  | 0
IOPES |  |  |  |  | IOPES |  |  | 0
IOPES |  |  |  |  | IOPES |  |  | 0
IOPES |  |  |  |  | IOPES |  |  | 0
IOPES |  |  |  |  | IOPES |  |  | 0
IOPES |  |  |  |  | IOPES |  |  | 0
IOPES |  |  |  |  | IOPES |  |  | 0
IOPES |  |  |  |  | IOPES |  |  | 0
IOPES |  |  |  |  | IOPES |  |  | 0
IOPES |  |  |  |  | IOPES |  |  | 0
IOPES |  |  |  |  | IOPES |  |  | 0
IOPES |  |  |  |  | IOPES |  |  | 0
IOPES |  |  |  |  | IOPES |  |  | 0
IOPES |  |  |  |  | IOPES |  |  | 0
IOPES |  |  |  |  | IOPES |  |  | 0
IOPES |  |  |  |  | IOPES |  |  | 0
IOPES |  |  |  |  | IOPES |  |  | 0
IOPES |  |  |  |  | IOPES |  |  | 0
IOPES |  |  |  |  | IOPES |  |  | 0
IOPES |  |  |  |  | IOPES |  |  | 0
IOPES |  |  |  |  | IOPES |  |  | 0
IOPES |  |  |  |  | IOPES |  |  | 0
IOPES |  |  |  |  | IOPES |  |  | 0
IOPES |  |  |  |  | IOPES |  |  | 0
IOPES |  |  |  |  | IOPES |  |  | 0
IOPES |  |  |  |  | IOPES |  |  | 0
IOPES |  |  |  |  | IOPES |  |  | 0
IOPES |  |  |  |  | IOPES |  |  | 0
IOPES |  |  |  |  | IOPES |  |  | 0
IOPES |  |  |  |  | IOPES |  |  | 0
IOPES |  |  |  |  | IOPES |  |  | 0
IOPES |  |  |  |  | IOPES |  |  | 0
IOPES |  |  |  |  | IOPES |  |  | 0
IOPES |  |  |  |  | IOPES |  |  | 0
IOPES |  |  |  |  | IOPES |  |  | 0
IOPES |  |  |  |  | IOPES |  |  | 0
| BANCO PADRÃO PROJETA | [7 empty] | DATA DE COTAÇÃO
Próprio | ART.OBRA.002 | ART PARA CONTRATOS ACIMA DE R$15.000,00 | UN | 262.55 | Próprio ART.OBRA.002 | ART PARA CONTRATOS ACIMA DE R$15.000,00 | UN | 262.55 | 2024-01-01 | 19
BANCO XXX |  |  |  |  | BANCO XXX |  |  | 0 |  | 8
BANCO XXX |  |  |  |  | BANCO XXX |  |  | 0 |  | 8
BANCO XXX |  |  |  |  | BANCO XXX |  |  | 0 |  | 8
BANCO XXX |  |  |  |  | BANCO XXX |  |  | 0 |  | 8
BANCO XXX |  |  |  |  | BANCO XXX |  |  | 0 |  | 8
BANCO XXX |  |  |  |  | BANCO XXX |  |  | 0 |  | 8
BANCO XXX |  |  |  |  | BANCO XXX |  |  | 0 |  | 8
BANCO XXX |  |  |  |  | BANCO XXX |  |  | 0 |  | 8
BANCO XXX |  |  |  |  | BANCO XXX |  |  | 0 |  | 8
BANCO XXX |  |  |  |  | BANCO XXX |  |  | 0 |  | 8
BANCO XXX |  |  |  |  | BANCO XXX |  |  | 0 |  | 8
BANCO XXX |  |  |  |  | BANCO XXX |  |  | 0 |  | 8
BANCO XXX |  |  |  |  | BANCO XXX |  |  | 0 |  | 8
BANCO XXX |  |  |  |  | BANCO XXX |  |  | 0 |  | 8
BANCO XXX |  |  |  |  | BANCO XXX |  |  | 0 |  | 8
BANCO XXX |  |  |  |  | BANCO XXX |  |  | 0 |  | 8
BANCO XXX |  |  |  |  | BANCO XXX |  |  | 0 |  | 8
BANCO XXX |  |  |  |  | BANCO XXX |  |  | 0 |  | 8
BANCO XXX |  |  |  |  | BANCO XXX |  |  | 0 |  | 8
BANCO XXX |  |  |  |  | BANCO XXX |  |  | 0 |  | 8
BANCO XXX |  |  |  |  | BANCO XXX |  |  | 0 |  | 8
BANCO XXX |  |  |  |  | BANCO XXX |  |  | 0 |  | 8
BANCO XXX |  |  |  |  | BANCO XXX |  |  | 0 |  | 8
BANCO XXX |  |  |  |  | BANCO XXX |  |  | 0 |  | 8
BANCO XXX |  |  |  |  | BANCO XXX |  |  | 0 |  | 8
BANCO XXX |  |  |  |  | BANCO XXX |  |  | 0 |  | 8
BANCO XXX |  |  |  |  | BANCO XXX |  |  | 0 |  | 8
BANCO XXX |  |  |  |  | BANCO XXX |  |  | 0 |  | 8
BANCO XXX |  |  |  |  | BANCO XXX |  |  | 0 |  | 8
BANCO XXX |  |  |  |  | BANCO XXX |  |  | 0 |  | 8
BANCO XXX |  |  |  |  | BANCO XXX |  |  | 0 |  | 8
BANCO XXX |  |  |  |  | BANCO XXX |  |  | 0 |  | 8
BANCO XXX |  |  |  |  | BANCO XXX |  |  | 0 |  | 8
BANCO XXX |  |  |  |  | BANCO XXX |  |  | 0 |  | 8
BANCO XXX |  |  |  |  | BANCO XXX |  |  | 0 |  | 8
BANCO XXX |  |  |  |  | BANCO XXX |  |  | 0 |  | 8
BANCO XXX |  |  |  |  | BANCO XXX |  |  | 0 |  | 8
BANCO XXX |  |  |  |  | BANCO XXX |  |  | 0 |  | 8
BANCO XXX |  |  |  |  | BANCO XXX |  |  | 0 |  | 8
BANCO XXX |  |  |  |  | BANCO XXX |  |  | 0 |  | 8
BANCO XXX |  |  |  |  | BANCO XXX |  |  | 0 |  | 8
BANCO XXX |  |  |  |  | BANCO XXX |  |  | 0 |  | 8
BANCO XXX |  |  |  |  | BANCO XXX |  |  | 0 |  | 8
BANCO XXX |  |  |  |  | BANCO XXX |  |  | 0 |  | 8
BANCO XXX |  |  |  |  | BANCO XXX |  |  | 0 |  | 8
BANCO XXX |  |  |  |  | BANCO XXX |  |  | 0 |  | 8
BANCO XXX |  |  |  |  | BANCO XXX |  |  | 0 |  | 8
BANCO XXX |  |  |  |  | BANCO XXX |  |  | 0 |  | 8
BANCO XXX |  |  |  |  | BANCO XXX |  |  | 0 |  | 8
BANCO XXX |  |  |  |  | BANCO XXX |  |  | 0 |  | 8
BANCO XXX |  |  |  |  | BANCO XXX |  |  | 0 |  | 8
BANCO XXX |  |  |  |  | BANCO XXX |  |  | 0 |  | 8
BANCO XXX |  |  |  |  | BANCO XXX |  |  | 0 |  | 8
BANCO XXX |  |  |  |  | BANCO XXX |  |  | 0 |  | 8
BANCO XXX |  |  |  |  | BANCO XXX |  |  | 0 |  | 8
BANCO XXX |  |  |  |  | BANCO XXX |  |  | 0 |  | 8
BANCO XXX |  |  |  |  | BANCO XXX |  |  | 0 |  | 8
BANCO XXX |  |  |  |  | BANCO XXX |  |  | 0 |  | 8
BANCO XXX |  |  |  |  | BANCO XXX |  |  | 0 |  | 8
BANCO XXX |  |  |  |  | BANCO XXX |  |  | 0 |  | 8
BANCO XXX |  |  |  |  | BANCO XXX |  |  | 0 |  | 8
BANCO XXX |  |  |  |  | BANCO XXX |  |  | 0 |  | 8
BANCO XXX |  |  |  |  | BANCO XXX |  |  | 0 |  | 8
BANCO XXX |  |  |  |  | BANCO XXX |  |  | 0 |  | 8
BANCO XXX |  |  |  |  | BANCO XXX |  |  | 0 |  | 8
BANCO XXX |  |  |  |  | BANCO XXX |  |  | 0 |  | 8
BANCO XXX |  |  |  |  | BANCO XXX |  |  | 0 |  | 8
BANCO XXX |  |  |  |  | BANCO XXX |  |  | 0 |  | 8
BANCO XXX |  |  |  |  | BANCO XXX |  |  | 0 |  | 8
BANCO XXX |  |  |  |  | BANCO XXX |  |  | 0 |  | 8
BANCO XXX |  |  |  |  | BANCO XXX |  |  | 0 |  | 8
BANCO XXX |  |  |  |  | BANCO XXX |  |  | 0 |  | 8
BANCO XXX |  |  |  |  | BANCO XXX |  |  | 0 |  | 8
BANCO XXX |  |  |  |  | BANCO XXX |  |  | 0 |  | 8
BANCO XXX |  |  |  |  | BANCO XXX |  |  | 0 |  | 8
BANCO XXX |  |  |  |  | BANCO XXX |  |  | 0 |  | 8
BANCO XXX |  |  |  |  | BANCO XXX |  |  | 0 |  | 8
BANCO XXX |  |  |  |  | BANCO XXX |  |  | 0 |  | 8
BANCO XXX |  |  |  |  | BANCO XXX |  |  | 0 |  | 8
BANCO XXX |  |  |  |  | BANCO XXX |  |  | 0 |  | 8
BANCO XXX |  |  |  |  | BANCO XXX |  |  | 0 |  | 8
BANCO XXX |  |  |  |  | BANCO XXX |  |  | 0 |  | 8
BANCO XXX |  |  |  |  | BANCO XXX |  |  | 0 |  | 8
BANCO XXX |  |  |  |  | BANCO XXX |  |  | 0 |  | 8
BANCO XXX |  |  |  |  | BANCO XXX |  |  | 0 |  | 8
BANCO XXX |  |  |  |  | BANCO XXX |  |  | 0 |  | 8
BANCO XXX |  |  |  |  | BANCO XXX |  |  | 0 |  | 8
BANCO XXX |  |  |  |  | BANCO XXX |  |  | 0 |  | 8
BANCO XXX |  |  |  |  | BANCO XXX |  |  | 0 |  | 8
BANCO XXX |  |  |  |  | BANCO XXX |  |  | 0 |  | 8
BANCO XXX |  |  |  |  | BANCO XXX |  |  | 0 |  | 8
BANCO XXX |  |  |  |  | BANCO XXX |  |  | 0 |  | 8
BANCO XXX |  |  |  |  | BANCO XXX |  |  | 0 |  | 8
BANCO XXX |  |  |  |  | BANCO XXX |  |  | 0 |  | 8
BANCO XXX |  |  |  |  | BANCO XXX |  |  | 0 |  | 8
BANCO XXX |  |  |  |  | BANCO XXX |  |  | 0 |  | 8
BANCO XXX |  |  |  |  | BANCO XXX |  |  | 0 |  | 8
BANCO XXX |  |  |  |  | BANCO XXX |  |  | 0 |  | 8
BANCO XXX |  |  |  |  | BANCO XXX |  |  | 0 |  | 8
BANCO XXX |  |  |  |  | BANCO XXX |  |  | 0 |  | 8
BANCO XXX |  |  |  |  | BANCO XXX |  |  | 0 |  | 8
BANCO XXX |  |  |  |  | BANCO XXX |  |  | 0 |  | 8
BANCO XXX |  |  |  |  | BANCO XXX |  |  | 0 |  | 8
BANCO XXX |  |  |  |  | BANCO XXX |  |  | 0 |  | 8
BANCO XXX |  |  |  |  | BANCO XXX |  |  | 0 |  | 8
BANCO XXX |  |  |  |  | BANCO XXX |  |  | 0 |  | 8
BANCO XXX |  |  |  |  | BANCO XXX |  |  | 0 |  | 8
BANCO XXX |  |  |  |  | BANCO XXX |  |  | 0 |  | 8
BANCO XXX |  |  |  |  | BANCO XXX |  |  | 0 |  | 8
BANCO XXX |  |  |  |  | BANCO XXX |  |  | 0 |  | 8
BANCO XXX |  |  |  |  | BANCO XXX |  |  | 0 |  | 8
BANCO XXX |  |  |  |  | BANCO XXX |  |  | 0 |  | 8
BANCO XXX |  |  |  |  | BANCO XXX |  |  | 0 |  | 8
BANCO XXX |  |  |  |  | BANCO XXX |  |  | 0 |  | 8
BANCO XXX |  |  |  |  | BANCO XXX |  |  | 0 |  | 8
BANCO XXX |  |  |  |  | BANCO XXX |  |  | 0 |  | 8
BANCO XXX |  |  |  |  | BANCO XXX |  |  | 0 |  | 8
BANCO XXX |  |  |  |  | BANCO XXX |  |  | 0 |  | 8
BANCO XXX |  |  |  |  | BANCO XXX |  |  | 0 |  | 8
BANCO XXX |  |  |  |  | BANCO XXX |  |  | 0 |  | 8
BANCO XXX |  |  |  |  | BANCO XXX |  |  | 0 |  | 8
BANCO XXX |  |  |  |  | BANCO XXX |  |  | 0 |  | 8
BANCO XXX |  |  |  |  | BANCO XXX |  |  | 0 |  | 8
BANCO XXX |  |  |  |  | BANCO XXX |  |  | 0 |  | 8
BANCO XXX |  |  |  |  | BANCO XXX |  |  | 0 |  | 8
BANCO XXX |  |  |  |  | BANCO XXX |  |  | 0 |  | 8
BANCO XXX |  |  |  |  | BANCO XXX |  |  | 0 |  | 8
BANCO XXX |  |  |  |  | BANCO XXX |  |  | 0 |  | 8
BANCO XXX |  |  |  |  | BANCO XXX |  |  | 0 |  | 8
BANCO XXX |  |  |  |  | BANCO XXX |  |  | 0 |  | 8
BANCO XXX |  |  |  |  | BANCO XXX |  |  | 0 |  | 8
BANCO XXX |  |  |  |  | BANCO XXX |  |  | 0 |  | 8
BANCO XXX |  |  |  |  | BANCO XXX |  |  | 0 |  | 8
BANCO XXX |  |  |  |  | BANCO XXX |  |  | 0 |  | 8
BANCO XXX |  |  |  |  | BANCO XXX |  |  | 0 |  | 8
BANCO XXX |  |  |  |  | BANCO XXX |  |  | 0 |  | 8
BANCO XXX |  |  |  |  | BANCO XXX |  |  | 0 |  | 8
BANCO XXX |  |  |  |  | BANCO XXX |  |  | 0 |  | 8
BANCO XXX |  |  |  |  | BANCO XXX |  |  | 0 |  | 8
BANCO XXX |  |  |  |  | BANCO XXX |  |  | 0 |  | 8
BANCO XXX |  |  |  |  | BANCO XXX |  |  | 0 |  | 8
BANCO XXX |  |  |  |  | BANCO XXX |  |  | 0 |  | 8
BANCO XXX |  |  |  |  | BANCO XXX |  |  | 0 |  | 8
BANCO XXX |  |  |  |  | BANCO XXX |  |  | 0 |  | 8
BANCO XXX |  |  |  |  | BANCO XXX |  |  | 0 |  | 8
BANCO XXX |  |  |  |  | BANCO XXX |  |  | 0 |  | 8
BANCO XXX |  |  |  |  | BANCO XXX |  |  | 0 |  | 8
BANCO XXX |  |  |  |  | BANCO XXX |  |  | 0 |  | 8
BANCO XXX |  |  |  |  | BANCO XXX |  |  | 0 |  | 8
BANCO XXX |  |  |  |  | BANCO XXX |  |  | 0 |  | 8
BANCO XXX |  |  |  |  | BANCO XXX |  |  | 0 |  | 8
BANCO XXX |  |  |  |  | BANCO XXX |  |  | 0 |  | 8
BANCO XXX |  |  |  |  | BANCO XXX |  |  | 0 |  | 8
BANCO XXX |  |  |  |  | BANCO XXX |  |  | 0 |  | 8
BANCO XXX |  |  |  |  | BANCO XXX |  |  | 0 |  | 8
BANCO XXX |  |  |  |  | BANCO XXX |  |  | 0 |  | 8
BANCO XXX |  |  |  |  | BANCO XXX |  |  | 0 |  | 8
BANCO XXX |  |  |  |  | BANCO XXX |  |  | 0 |  | 8
BANCO XXX |  |  |  |  | BANCO XXX |  |  | 0 |  | 8
BANCO XXX |  |  |  |  | BANCO XXX |  |  | 0 |  | 8
BANCO XXX |  |  |  |  | BANCO XXX |  |  | 0 |  | 8
BANCO XXX |  |  |  |  | BANCO XXX |  |  | 0 |  | 8
BANCO XXX |  |  |  |  | BANCO XXX |  |  | 0 |  | 8
BANCO XXX |  |  |  |  | BANCO XXX |  |  | 0 |  | 8
BANCO XXX |  |  |  |  | BANCO XXX |  |  | 0 |  | 8
BANCO XXX |  |  |  |  | BANCO XXX |  |  | 0 |  | 8
BANCO XXX |  |  |  |  | BANCO XXX |  |  | 0 |  | 8
BANCO XXX |  |  |  |  | BANCO XXX |  |  | 0 |  | 8
BANCO XXX |  |  |  |  | BANCO XXX |  |  | 0 |  | 8
BANCO XXX |  |  |  |  | BANCO XXX |  |  | 0 |  | 8
BANCO XXX |  |  |  |  | BANCO XXX |  |  | 0 |  | 8
BANCO XXX |  |  |  |  | BANCO XXX |  |  | 0 |  | 8
BANCO XXX |  |  |  |  | BANCO XXX |  |  | 0 |  | 8
BANCO XXX |  |  |  |  | BANCO XXX |  |  | 0 |  | 8
BANCO XXX |  |  |  |  | BANCO XXX |  |  | 0 |  | 8
BANCO XXX |  |  |  |  | BANCO XXX |  |  | 0 |  | 8
BANCO XXX |  |  |  |  | BANCO XXX |  |  | 0 |  | 8
BANCO XXX |  |  |  |  | BANCO XXX |  |  | 0 |  | 8
BANCO XXX |  |  |  |  | BANCO XXX |  |  | 0 |  | 8
BANCO XXX |  |  |  |  | BANCO XXX |  |  | 0 |  | 8
BANCO XXX |  |  |  |  | BANCO XXX |  |  | 0 |  | 8
BANCO XXX |  |  |  |  | BANCO XXX |  |  | 0 |  | 8
BANCO XXX |  |  |  |  | BANCO XXX |  |  | 0 |  | 8
BANCO XXX |  |  |  |  | BANCO XXX |  |  | 0 |  | 8
BANCO XXX |  |  |  |  | BANCO XXX |  |  | 0 |  | 8
BANCO XXX |  |  |  |  | BANCO XXX |  |  | 0 |  | 8
BANCO XXX |  |  |  |  | BANCO XXX |  |  | 0 |  | 8
BANCO XXX |  |  |  |  | BANCO XXX |  |  | 0 |  | 8
BANCO XXX |  |  |  |  | BANCO XXX |  |  | 0 |  | 8
BANCO XXX |  |  |  |  | BANCO XXX |  |  | 0 |  | 8
BANCO XXX |  |  |  |  | BANCO XXX |  |  | 0 |  | 8
BANCO XXX |  |  |  |  | BANCO XXX |  |  | 0 |  | 8
BANCO XXX |  |  |  |  | BANCO XXX |  |  | 0 |  | 8
BANCO XXX |  |  |  |  | BANCO XXX |  |  | 0 |  | 8
BANCO XXX |  |  |  |  | BANCO XXX |  |  | 0 |  | 8
BANCO XXX |  |  |  |  | BANCO XXX |  |  | 0 |  | 8
BANCO XXX |  |  |  |  | BANCO XXX |  |  | 0 |  | 8
BANCO XXX |  |  |  |  | BANCO XXX |  |  | 0 |  | 8
BANCO XXX |  |  |  |  | BANCO XXX |  |  | 0 |  | 8
BANCO XXX |  |  |  |  | BANCO XXX |  |  | 0 |  | 8
BANCO XXX |  |  |  |  | BANCO XXX |  |  | 0 |  | 8
BANCO XXX |  |  |  |  | BANCO XXX |  |  | 0 |  | 8
BANCO XXX |  |  |  |  | BANCO XXX |  |  | 0 |  | 8
BANCO XXX |  |  |  |  | BANCO XXX |  |  | 0 |  | 8
BANCO XXX |  |  |  |  | BANCO XXX |  |  | 0 |  | 8
BANCO XXX |  |  |  |  | BANCO XXX |  |  | 0 |  | 8
BANCO XXX |  |  |  |  | BANCO XXX |  |  | 0 |  | 8
BANCO XXX |  |  |  |  | BANCO XXX |  |  | 0 |  | 8
BANCO XXX |  |  |  |  | BANCO XXX |  |  | 0 |  | 8
BANCO XXX |  |  |  |  | BANCO XXX |  |  | 0 |  | 8
BANCO XXX |  |  |  |  | BANCO XXX |  |  | 0 |  | 8
BANCO XXX |  |  |  |  | BANCO XXX |  |  | 0 |  | 8
BANCO XXX |  |  |  |  | BANCO XXX |  |  | 0 |  | 8
BANCO XXX |  |  |  |  | BANCO XXX |  |  | 0 |  | 8
BANCO XXX |  |  |  |  | BANCO XXX |  |  | 0 |  | 8
BANCO XXX |  |  |  |  | BANCO XXX |  |  | 0 |  | 8
BANCO XXX |  |  |  |  | BANCO XXX |  |  | 0 |  | 8
BANCO XXX |  |  |  |  | BANCO XXX |  |  | 0 |  | 8
BANCO XXX |  |  |  |  | BANCO XXX |  |  | 0 |  | 8
BANCO XXX |  |  |  |  | BANCO XXX |  |  | 0 |  | 8
BANCO XXX |  |  |  |  | BANCO XXX |  |  | 0 |  | 8
BANCO XXX |  |  |  |  | BANCO XXX |  |  | 0 |  | 8
BANCO XXX |  |  |  |  | BANCO XXX |  |  | 0 |  | 8
BANCO XXX |  |  |  |  | BANCO XXX |  |  | 0 |  | 8
BANCO XXX |  |  |  |  | BANCO XXX |  |  | 0 |  | 8
BANCO XXX |  |  |  |  | BANCO XXX |  |  | 0 |  | 8
BANCO XXX |  |  |  |  | BANCO XXX |  |  | 0 |  | 8
BANCO XXX |  |  |  |  | BANCO XXX |  |  | 0 |  | 8
BANCO XXX |  |  |  |  | BANCO XXX |  |  | 0 |  | 8
BANCO XXX |  |  |  |  | BANCO XXX |  |  | 0 |  | 8
BANCO XXX |  |  |  |  | BANCO XXX |  |  | 0 |  | 8
BANCO XXX |  |  |  |  | BANCO XXX |  |  | 0 |  | 8
BANCO XXX |  |  |  |  | BANCO XXX |  |  | 0 |  | 8
BANCO XXX |  |  |  |  | BANCO XXX |  |  | 0 |  | 8
BANCO XXX |  |  |  |  | BANCO XXX |  |  | 0 |  | 8
BANCO XXX |  |  |  |  | BANCO XXX |  |  | 0 |  | 8
BANCO XXX |  |  |  |  | BANCO XXX |  |  | 0 |  | 8
BANCO XXX |  |  |  |  | BANCO XXX |  |  | 0 |  | 8
BANCO XXX |  |  |  |  | BANCO XXX |  |  | 0 |  | 8
BANCO XXX |  |  |  |  | BANCO XXX |  |  | 0 |  | 8
BANCO XXX |  |  |  |  | BANCO XXX |  |  | 0 |  | 8
BANCO XXX |  |  |  |  | BANCO XXX |  |  | 0 |  | 8
BANCO XXX |  |  |  |  | BANCO XXX |  |  | 0 |  | 8
BANCO XXX |  |  |  |  | BANCO XXX |  |  | 0 |  | 8
BANCO XXX |  |  |  |  | BANCO XXX |  |  | 0 |  | 8
BANCO XXX |  |  |  |  | BANCO XXX |  |  | 0 |  | 8
BANCO XXX |  |  |  |  | BANCO XXX |  |  | 0 |  | 8
BANCO XXX |  |  |  |  | BANCO XXX |  |  | 0 |  | 8
BANCO XXX |  |  |  |  | BANCO XXX |  |  | 0 |  | 8
BANCO XXX |  |  |  |  | BANCO XXX |  |  | 0 |  | 8
BANCO XXX |  |  |  |  | BANCO XXX |  |  | 0 |  | 8
BANCO XXX |  |  |  |  | BANCO XXX |  |  | 0 |  | 8
BANCO XXX |  |  |  |  | BANCO XXX |  |  | 0 |  | 8
BANCO XXX |  |  |  |  | BANCO XXX |  |  | 0 |  | 8
BANCO XXX |  |  |  |  | BANCO XXX |  |  | 0 |  | 8
BANCO XXX |  |  |  |  | BANCO XXX |  |  | 0 |  | 8
BANCO XXX |  |  |  |  | BANCO XXX |  |  | 0 |  | 8
BANCO XXX |  |  |  |  | BANCO XXX |  |  | 0 |  | 8
BANCO XXX |  |  |  |  | BANCO XXX |  |  | 0 |  | 8
BANCO XXX |  |  |  |  | BANCO XXX |  |  | 0 |  | 8
BANCO XXX |  |  |  |  | BANCO XXX |  |  | 0 |  | 8
BANCO XXX |  |  |  |  | BANCO XXX |  |  | 0 |  | 8
BANCO XXX |  |  |  |  | BANCO XXX |  |  | 0 |  | 8
BANCO XXX |  |  |  |  | BANCO XXX |  |  | 0 |  | 8
BANCO XXX |  |  |  |  | BANCO XXX |  |  | 0 |  | 8
BANCO XXX |  |  |  |  | BANCO XXX |  |  | 0 |  | 8
BANCO XXX |  |  |  |  | BANCO XXX |  |  | 0 |  | 8
BANCO XXX |  |  |  |  | BANCO XXX |  |  | 0 |  | 8
BANCO XXX |  |  |  |  | BANCO XXX |  |  | 0 |  | 8
BANCO XXX |  |  |  |  | BANCO XXX |  |  | 0 |  | 8
BANCO XXX |  |  |  |  | BANCO XXX |  |  | 0 |  | 8
BANCO XXX |  |  |  |  | BANCO XXX |  |  | 0 |  | 8
BANCO XXX |  |  |  |  | BANCO XXX |  |  | 0 |  | 8
BANCO XXX |  |  |  |  | BANCO XXX |  |  | 0 |  | 8
BANCO XXX |  |  |  |  | BANCO XXX |  |  | 0 |  | 8
BANCO XXX |  |  |  |  | BANCO XXX |  |  | 0 |  | 8
BANCO XXX |  |  |  |  | BANCO XXX |  |  | 0 |  | 8
BANCO XXX |  |  |  |  | BANCO XXX |  |  | 0 |  | 8
BANCO XXX |  |  |  |  | BANCO XXX |  |  | 0 |  | 8
BANCO XXX |  |  |  |  | BANCO XXX |  |  | 0 |  | 8
BANCO XXX |  |  |  |  | BANCO XXX |  |  | 0 |  | 8
BANCO XXX |  |  |  |  | BANCO XXX |  |  | 0 |  | 8
BANCO XXX |  |  |  |  | BANCO XXX |  |  | 0 |  | 8
BANCO XXX |  |  |  |  | BANCO XXX |  |  | 0 |  | 8
BANCO XXX |  |  |  |  | BANCO XXX |  |  | 0 |  | 8
BANCO XXX |  |  |  |  | BANCO XXX |  |  | 0 |  | 8
BANCO XXX |  |  |  |  | BANCO XXX |  |  | 0 |  | 8
BANCO XXX |  |  |  |  | BANCO XXX |  |  | 0 |  | 8
BANCO XXX |  |  |  |  | BANCO XXX |  |  | 0 |  | 8
BANCO XXX |  |  |  |  | BANCO XXX |  |  | 0 |  | 8
BANCO XXX |  |  |  |  | BANCO XXX |  |  | 0 |  | 8
BANCO XXX |  |  |  |  | BANCO XXX |  |  | 0 |  | 8
BANCO XXX |  |  |  |  | BANCO XXX |  |  | 0 |  | 8
BANCO XXX |  |  |  |  | BANCO XXX |  |  | 0 |  | 8
BANCO XXX |  |  |  |  | BANCO XXX |  |  | 0 |  | 8
BANCO XXX |  |  |  |  | BANCO XXX |  |  | 0 |  | 8
BANCO XXX |  |  |  |  | BANCO XXX |  |  | 0 |  | 8
BANCO XXX |  |  |  |  | BANCO XXX |  |  | 0 |  | 8
BANCO XXX |  |  |  |  | BANCO XXX |  |  | 0 |  | 8
BANCO XXX |  |  |  |  | BANCO XXX |  |  | 0 |  | 8
BANCO XXX |  |  |  |  | BANCO XXX |  |  | 0 |  | 8
BANCO XXX |  |  |  |  | BANCO XXX |  |  | 0 |  | 8
BANCO XXX |  |  |  |  | BANCO XXX |  |  | 0 |  | 8
BANCO XXX |  |  |  |  | BANCO XXX |  |  | 0 |  | 8
BANCO XXX |  |  |  |  | BANCO XXX |  |  | 0 |  | 8
BANCO XXX |  |  |  |  | BANCO XXX |  |  | 0 |  | 8
BANCO XXX |  |  |  |  | BANCO XXX |  |  | 0 |  | 8
BANCO XXX |  |  |  |  | BANCO XXX |  |  | 0 |  | 8
BANCO XXX |  |  |  |  | BANCO XXX |  |  | 0 |  | 8
BANCO XXX |  |  |  |  | BANCO XXX |  |  | 0 |  | 8
BANCO XXX |  |  |  |  | BANCO XXX |  |  | 0 |  | 8
BANCO XXX |  |  |  |  | BANCO XXX |  |  | 0 |  | 8
BANCO XXX |  |  |  |  | BANCO XXX |  |  | 0 |  | 8
BANCO XXX |  |  |  |  | BANCO XXX |  |  | 0 |  | 8
BANCO XXX |  |  |  |  | BANCO XXX |  |  | 0 |  | 8
BANCO XXX |  |  |  |  | BANCO XXX |  |  | 0 |  | 8
BANCO XXX |  |  |  |  | BANCO XXX |  |  | 0 |  | 8
BANCO XXX |  |  |  |  | BANCO XXX |  |  | 0 |  | 8
BANCO XXX |  |  |  |  | BANCO XXX |  |  | 0 |  | 8
BANCO XXX |  |  |  |  | BANCO XXX |  |  | 0 |  | 8
BANCO XXX |  |  |  |  | BANCO XXX |  |  | 0 |  | 8
BANCO XXX |  |  |  |  | BANCO XXX |  |  | 0 |  | 8
BANCO XXX |  |  |  |  | BANCO XXX |  |  | 0 |  | 8
BANCO XXX |  |  |  |  | BANCO XXX |  |  | 0 |  | 8
BANCO XXX |  |  |  |  | BANCO XXX |  |  | 0 |  | 8
BANCO XXX |  |  |  |  | BANCO XXX |  |  | 0 |  | 8
BANCO XXX |  |  |  |  | BANCO XXX |  |  | 0 |  | 8
BANCO XXX |  |  |  |  | BANCO XXX |  |  | 0 |  | 8
BANCO XXX |  |  |  |  | BANCO XXX |  |  | 0 |  | 8
BANCO XXX |  |  |  |  | BANCO XXX |  |  | 0 |  | 8
BANCO XXX |  |  |  |  | BANCO XXX |  |  | 0 |  | 8
BANCO XXX |  |  |  |  | BANCO XXX |  |  | 0 |  | 8
BANCO XXX |  |  |  |  | BANCO XXX |  |  | 0 |  | 8
BANCO XXX |  |  |  |  | BANCO XXX |  |  | 0 |  | 8
BANCO XXX |  |  |  |  | BANCO XXX |  |  | 0 |  | 8
BANCO XXX |  |  |  |  | BANCO XXX |  |  | 0 |  | 8
BANCO XXX |  |  |  |  | BANCO XXX |  |  | 0 |  | 8
BANCO XXX |  |  |  |  | BANCO XXX |  |  | 0 |  | 8
BANCO XXX |  |  |  |  | BANCO XXX |  |  | 0 |  | 8
BANCO XXX |  |  |  |  | BANCO XXX |  |  | 0 |  | 8
BANCO XXX |  |  |  |  | BANCO XXX |  |  | 0 |  | 8
BANCO XXX |  |  |  |  | BANCO XXX |  |  | 0 |  | 8
BANCO XXX |  |  |  |  | BANCO XXX |  |  | 0 |  | 8
BANCO XXX |  |  |  |  | BANCO XXX |  |  | 0 |  | 8
BANCO XXX |  |  |  |  | BANCO XXX |  |  | 0 |  | 8
BANCO XXX |  |  |  |  | BANCO XXX |  |  | 0 |  | 8
BANCO XXX |  |  |  |  | BANCO XXX |  |  | 0 |  | 8
BANCO XXX |  |  |  |  | BANCO XXX |  |  | 0 |  | 8
BANCO XXX |  |  |  |  | BANCO XXX |  |  | 0 |  | 8
BANCO XXX |  |  |  |  | BANCO XXX |  |  | 0 |  | 8
BANCO XXX |  |  |  |  | BANCO XXX |  |  | 0 |  | 8
BANCO XXX |  |  |  |  | BANCO XXX |  |  | 0 |  | 8
BANCO XXX |  |  |  |  | BANCO XXX |  |  | 0 |  | 8
BANCO XXX |  |  |  |  | BANCO XXX |  |  | 0 |  | 8
BANCO XXX |  |  |  |  | BANCO XXX |  |  | 0 |  | 8
BANCO XXX |  |  |  |  | BANCO XXX |  |  | 0 |  | 8
BANCO XXX |  |  |  |  | BANCO XXX |  |  | 0 |  | 8
BANCO XXX |  |  |  |  | BANCO XXX |  |  | 0 |  | 8
BANCO XXX |  |  |  |  | BANCO XXX |  |  | 0 |  | 8
BANCO XXX |  |  |  |  | BANCO XXX |  |  | 0 |  | 8
BANCO XXX |  |  |  |  | BANCO XXX |  |  | 0 |  | 8
BANCO XXX |  |  |  |  | BANCO XXX |  |  | 0 |  | 8
BANCO XXX |  |  |  |  | BANCO XXX |  |  | 0 |  | 8
BANCO XXX |  |  |  |  | BANCO XXX |  |  | 0 |  | 8
BANCO XXX |  |  |  |  | BANCO XXX |  |  | 0 |  | 8
BANCO XXX |  |  |  |  | BANCO XXX |  |  | 0 |  | 8
BANCO XXX |  |  |  |  | BANCO XXX |  |  | 0 |  | 8
BANCO XXX |  |  |  |  | BANCO XXX |  |  | 0 |  | 8
BANCO XXX |  |  |  |  | BANCO XXX |  |  | 0 |  | 8
BANCO XXX |  |  |  |  | BANCO XXX |  |  | 0 |  | 8
BANCO XXX |  |  |  |  | BANCO XXX |  |  | 0 |  | 8
BANCO XXX |  |  |  |  | BANCO XXX |  |  | 0 |  | 8
BANCO XXX |  |  |  |  | BANCO XXX |  |  | 0 |  | 8
BANCO XXX |  |  |  |  | BANCO XXX |  |  | 0 |  | 8
BANCO XXX |  |  |  |  | BANCO XXX |  |  | 0 |  | 8
BANCO XXX |  |  |  |  | BANCO XXX |  |  | 0 |  | 8
BANCO XXX |  |  |  |  | BANCO XXX |  |  | 0 |  | 8
BANCO XXX |  |  |  |  | BANCO XXX |  |  | 0 |  | 8
BANCO XXX |  |  |  |  | BANCO XXX |  |  | 0 |  | 8
BANCO XXX |  |  |  |  | BANCO XXX |  |  | 0 |  | 8
BANCO XXX |  |  |  |  | BANCO XXX |  |  | 0 |  | 8
BANCO XXX |  |  |  |  | BANCO XXX |  |  | 0 |  | 8
BANCO XXX |  |  |  |  | BANCO XXX |  |  | 0 |  | 8
BANCO XXX |  |  |  |  | BANCO XXX |  |  | 0 |  | 8
BANCO XXX |  |  |  |  | BANCO XXX |  |  | 0 |  | 8
BANCO XXX |  |  |  |  | BANCO XXX |  |  | 0 |  | 8
BANCO XXX |  |  |  |  | BANCO XXX |  |  | 0 |  | 8
BANCO XXX |  |  |  |  | BANCO XXX |  |  | 0 |  | 8
BANCO XXX |  |  |  |  | BANCO XXX |  |  | 0 |  | 8
BANCO XXX |  |  |  |  | BANCO XXX |  |  | 0 |  | 8
BANCO XXX |  |  |  |  | BANCO XXX |  |  | 0 |  | 8
BANCO XXX |  |  |  |  | BANCO XXX |  |  | 0 |  | 8
BANCO XXX |  |  |  |  | BANCO XXX |  |  | 0 |  | 8
BANCO XXX |  |  |  |  | BANCO XXX |  |  | 0 |  | 8
BANCO XXX |  |  |  |  | BANCO XXX |  |  | 0 |  | 8
BANCO XXX |  |  |  |  | BANCO XXX |  |  | 0 |  | 8
BANCO XXX |  |  |  |  | BANCO XXX |  |  | 0 |  | 8
BANCO XXX |  |  |  |  | BANCO XXX |  |  | 0 |  | 8
BANCO XXX |  |  |  |  | BANCO XXX |  |  | 0 |  | 8
BANCO XXX |  |  |  |  | BANCO XXX |  |  | 0 |  | 8
BANCO XXX |  |  |  |  | BANCO XXX |  |  | 0 |  | 8
BANCO XXX |  |  |  |  | BANCO XXX |  |  | 0 |  | 8
BANCO XXX |  |  |  |  | BANCO XXX |  |  | 0 |  | 8
BANCO XXX |  |  |  |  | BANCO XXX |  |  | 0 |  | 8
BANCO XXX |  |  |  |  | BANCO XXX |  |  | 0 |  | 8
BANCO XXX |  |  |  |  | BANCO XXX |  |  | 0 |  | 8
BANCO XXX |  |  |  |  | BANCO XXX |  |  | 0 |  | 8
BANCO XXX |  |  |  |  | BANCO XXX |  |  | 0 |  | 8
BANCO XXX |  |  |  |  | BANCO XXX |  |  | 0 |  | 8
BANCO XXX |  |  |  |  | BANCO XXX |  |  | 0 |  | 8
BANCO XXX |  |  |  |  | BANCO XXX |  |  | 0 |  | 8
BANCO XXX |  |  |  |  | BANCO XXX |  |  | 0 |  | 8
BANCO XXX |  |  |  |  | BANCO XXX |  |  | 0 |  | 8
BANCO XXX |  |  |  |  | BANCO XXX |  |  | 0 |  | 8
BANCO XXX |  |  |  |  | BANCO XXX |  |  | 0 |  | 8
BANCO XXX |  |  |  |  | BANCO XXX |  |  | 0 |  | 8
BANCO XXX |  |  |  |  | BANCO XXX |  |  | 0 |  | 8
BANCO XXX |  |  |  |  | BANCO XXX |  |  | 0 |  | 8
BANCO XXX |  |  |  |  | BANCO XXX |  |  | 0 |  | 8
BANCO XXX |  |  |  |  | BANCO XXX |  |  | 0 |  | 8
BANCO XXX |  |  |  |  | BANCO XXX |  |  | 0 |  | 8
BANCO XXX |  |  |  |  | BANCO XXX |  |  | 0 |  | 8
BANCO XXX |  |  |  |  | BANCO XXX |  |  | 0 |  | 8
BANCO XXX |  |  |  |  | BANCO XXX |  |  | 0 |  | 8
BANCO XXX |  |  |  |  | BANCO XXX |  |  | 0 |  | 8
BANCO XXX |  |  |  |  | BANCO XXX |  |  | 0 |  | 8
BANCO XXX |  |  |  |  | BANCO XXX |  |  | 0 |  | 8
BANCO XXX |  |  |  |  | BANCO XXX |  |  | 0 |  | 8
BANCO XXX |  |  |  |  | BANCO XXX |  |  | 0 |  | 8
BANCO XXX |  |  |  |  | BANCO XXX |  |  | 0 |  | 8
BANCO XXX |  |  |  |  | BANCO XXX |  |  | 0 |  | 8
BANCO XXX |  |  |  |  | BANCO XXX |  |  | 0 |  | 8
BANCO XXX |  |  |  |  | BANCO XXX |  |  | 0 |  | 8
BANCO XXX |  |  |  |  | BANCO XXX |  |  | 0 |  | 8
BANCO XXX |  |  |  |  | BANCO XXX |  |  | 0 |  | 8
BANCO XXX |  |  |  |  | BANCO XXX |  |  | 0 |  | 8
BANCO XXX |  |  |  |  | BANCO XXX |  |  | 0 |  | 8
BANCO XXX |  |  |  |  | BANCO XXX |  |  | 0 |  | 8
BANCO XXX |  |  |  |  | BANCO XXX |  |  | 0 |  | 8
BANCO XXX |  |  |  |  | BANCO XXX |  |  | 0 |  | 8
BANCO XXX |  |  |  |  | BANCO XXX |  |  | 0 |  | 8
BANCO XXX |  |  |  |  | BANCO XXX |  |  | 0 |  | 8
BANCO XXX |  |  |  |  | BANCO XXX |  |  | 0 |  | 8
BANCO XXX |  |  |  |  | BANCO XXX |  |  | 0 |  | 8
BANCO XXX |  |  |  |  | BANCO XXX |  |  | 0 |  | 8
BANCO XXX |  |  |  |  | BANCO XXX |  |  | 0 |  | 8
BANCO XXX |  |  |  |  | BANCO XXX |  |  | 0 |  | 8
BANCO XXX |  |  |  |  | BANCO XXX |  |  | 0 |  | 8
BANCO XXX |  |  |  |  | BANCO XXX |  |  | 0 |  | 8
BANCO XXX |  |  |  |  | BANCO XXX |  |  | 0 |  | 8
BANCO XXX |  |  |  |  | BANCO XXX |  |  | 0 |  | 8
BANCO XXX |  |  |  |  | BANCO XXX |  |  | 0 |  | 8
BANCO XXX |  |  |  |  | BANCO XXX |  |  | 0 |  | 8
BANCO XXX |  |  |  |  | BANCO XXX |  |  | 0 |  | 8
BANCO XXX |  |  |  |  | BANCO XXX |  |  | 0 |  | 8
BANCO XXX |  |  |  |  | BANCO XXX |  |  | 0 |  | 8
BANCO XXX |  |  |  |  | BANCO XXX |  |  | 0 |  | 8
BANCO XXX |  |  |  |  | BANCO XXX |  |  | 0 |  | 8
BANCO XXX |  |  |  |  | BANCO XXX |  |  | 0 |  | 8
BANCO XXX |  |  |  |  | BANCO XXX |  |  | 0 |  | 8
BANCO XXX |  |  |  |  | BANCO XXX |  |  | 0 |  | 8
BANCO XXX |  |  |  |  | BANCO XXX |  |  | 0 |  | 8
BANCO XXX |  |  |  |  | BANCO XXX |  |  | 0 |  | 8
BANCO XXX |  |  |  |  | BANCO XXX |  |  | 0 |  | 8
BANCO XXX |  |  |  |  | BANCO XXX |  |  | 0 |  | 8
BANCO XXX |  |  |  |  | BANCO XXX |  |  | 0 |  | 8
BANCO XXX |  |  |  |  | BANCO XXX |  |  | 0 |  | 8
BANCO XXX |  |  |  |  | BANCO XXX |  |  | 0 |  | 8
BANCO XXX |  |  |  |  | BANCO XXX |  |  | 0 |  | 8
BANCO XXX |  |  |  |  | BANCO XXX |  |  | 0 |  | 8
BANCO XXX |  |  |  |  | BANCO XXX |  |  | 0 |  | 8
BANCO XXX |  |  |  |  | BANCO XXX |  |  | 0 |  | 8
BANCO XXX |  |  |  |  | BANCO XXX |  |  | 0 |  | 8
BANCO XXX |  |  |  |  | BANCO XXX |  |  | 0 |  | 8
BANCO XXX |  |  |  |  | BANCO XXX |  |  | 0 |  | 8
BANCO XXX |  |  |  |  | BANCO XXX |  |  | 0 |  | 8
BANCO XXX |  |  |  |  | BANCO XXX |  |  | 0 |  | 8
BANCO XXX |  |  |  |  | BANCO XXX |  |  | 0 |  | 8
BANCO XXX |  |  |  |  | BANCO XXX |  |  | 0 |  | 8
BANCO XXX |  |  |  |  | BANCO XXX |  |  | 0 |  | 8
BANCO XXX |  |  |  |  | BANCO XXX |  |  | 0 |  | 8
BANCO XXX |  |  |  |  | BANCO XXX |  |  | 0 |  | 8
BANCO XXX |  |  |  |  | BANCO XXX |  |  | 0 |  | 8
BANCO XXX |  |  |  |  | BANCO XXX |  |  | 0 |  | 8
BANCO XXX |  |  |  |  | BANCO XXX |  |  | 0 |  | 8
BANCO XXX |  |  |  |  | BANCO XXX |  |  | 0 |  | 8
BANCO XXX |  |  |  |  | BANCO XXX |  |  | 0 |  | 8
BANCO XXX |  |  |  |  | BANCO XXX |  |  | 0 |  | 8
BANCO XXX |  |  |  |  | BANCO XXX |  |  | 0 |  | 8
BANCO XXX |  |  |  |  | BANCO XXX |  |  | 0 |  | 8
BANCO XXX |  |  |  |  | BANCO XXX |  |  | 0 |  | 8
BANCO XXX |  |  |  |  | BANCO XXX |  |  | 0 |  | 8
BANCO XXX |  |  |  |  | BANCO XXX |  |  | 0 |  | 8
BANCO XXX |  |  |  |  | BANCO XXX |  |  | 0 |  | 8
BANCO XXX |  |  |  |  | BANCO XXX |  |  | 0 |  | 8
BANCO XXX |  |  |  |  | BANCO XXX |  |  | 0 |  | 8
BANCO XXX |  |  |  |  | BANCO XXX |  |  | 0 |  | 8
BANCO XXX |  |  |  |  | BANCO XXX |  |  | 0 |  | 8
BANCO XXX |  |  |  |  | BANCO XXX |  |  | 0 |  | 8
BANCO XXX |  |  |  |  | BANCO XXX |  |  | 0 |  | 8
BANCO XXX |  |  |  |  | BANCO XXX |  |  | 0 |  | 8
BANCO XXX |  |  |  |  | BANCO XXX |  |  | 0 |  | 8
BANCO XXX |  |  |  |  | BANCO XXX |  |  | 0 |  | 8
BANCO XXX |  |  |  |  | BANCO XXX |  |  | 0 |  | 8
BANCO XXX |  |  |  |  | BANCO XXX |  |  | 0 |  | 8
BANCO XXX |  |  |  |  | BANCO XXX |  |  | 0 |  | 8
BANCO XXX |  |  |  |  | BANCO XXX |  |  | 0 |  | 8
BANCO XXX |  |  |  |  | BANCO XXX |  |  | 0 |  | 8
BANCO XXX |  |  |  |  | BANCO XXX |  |  | 0 |  | 8
BANCO XXX |  |  |  |  | BANCO XXX |  |  | 0 |  | 8
BANCO XXX |  |  |  |  | BANCO XXX |  |  | 0 |  | 8
BANCO XXX |  |  |  |  | BANCO XXX |  |  | 0 |  | 8
BANCO XXX |  |  |  |  | BANCO XXX |  |  | 0 |  | 8
BANCO XXX |  |  |  |  | BANCO XXX |  |  | 0 |  | 8
BANCO XXX |  |  |  |  | BANCO XXX |  |  | 0 |  | 8
BANCO XXX |  |  |  |  | BANCO XXX |  |  | 0 |  | 8
BANCO XXX |  |  |  |  | BANCO XXX |  |  | 0 |  | 8
BANCO XXX |  |  |  |  | BANCO XXX |  |  | 0 |  | 8
BANCO XXX |  |  |  |  | BANCO XXX |  |  | 0 |  | 8
BANCO XXX |  |  |  |  | BANCO XXX |  |  | 0 |  | 8
BANCO XXX |  |  |  |  | BANCO XXX |  |  | 0 |  | 8
BANCO XXX |  |  |  |  | BANCO XXX |  |  | 0 |  | 8
BANCO XXX |  |  |  |  | BANCO XXX |  |  | 0 |  | 8
BANCO XXX |  |  |  |  | BANCO XXX |  |  | 0 |  | 8
BANCO XXX |  |  |  |  | BANCO XXX |  |  | 0 |  | 8
BANCO XXX |  |  |  |  | BANCO XXX |  |  | 0 |  | 8
BANCO XXX |  |  |  |  | BANCO XXX |  |  | 0 |  | 8
BANCO XXX |  |  |  |  | BANCO XXX |  |  | 0 |  | 8
BANCO XXX |  |  |  |  | BANCO XXX |  |  | 0 |  | 8
BANCO XXX |  |  |  |  | BANCO XXX |  |  | 0 |  | 8
BANCO XXX |  |  |  |  | BANCO XXX |  |  | 0 |  | 8
BANCO XXX |  |  |  |  | BANCO XXX |  |  | 0 |  | 8
BANCO XXX |  |  |  |  | BANCO XXX |  |  | 0 |  | 8
BANCO XXX |  |  |  |  | BANCO XXX |  |  | 0 |  | 8
BANCO XXX |  |  |  |  | BANCO XXX |  |  | 0 |  | 8
BANCO XXX |  |  |  |  | BANCO XXX |  |  | 0 |  | 8
BANCO XXX |  |  |  |  | BANCO XXX |  |  | 0 |  | 8
BANCO XXX |  |  |  |  | BANCO XXX |  |  | 0 |  | 8
BANCO XXX |  |  |  |  | BANCO XXX |  |  | 0 |  | 8
BANCO XXX |  |  |  |  | BANCO XXX |  |  | 0 |  | 8
BANCO XXX |  |  |  |  | BANCO XXX |  |  | 0 |  | 8
BANCO XXX |  |  |  |  | BANCO XXX |  |  | 0 |  | 8
BANCO XXX |  |  |  |  | BANCO XXX |  |  | 0 |  | 8
BANCO XXX |  |  |  |  | BANCO XXX |  |  | 0 |  | 8
BANCO XXX |  |  |  |  | BANCO XXX |  |  | 0 |  | 8
BANCO XXX |  |  |  |  | BANCO XXX |  |  | 0 |  | 8
BANCO XXX |  |  |  |  | BANCO XXX |  |  | 0 |  | 8
BANCO XXX |  |  |  |  | BANCO XXX |  |  | 0 |  | 8
BANCO XXX |  |  |  |  | BANCO XXX |  |  | 0 |  | 8
BANCO XXX |  |  |  |  | BANCO XXX |  |  | 0 |  | 8
BANCO XXX |  |  |  |  | BANCO XXX |  |  | 0 |  | 8
BANCO XXX |  |  |  |  | BANCO XXX |  |  | 0 |  | 8
BANCO XXX |  |  |  |  | BANCO XXX |  |  | 0 |  | 8
BANCO XXX |  |  |  |  | BANCO XXX |  |  | 0 |  | 8
BANCO XXX |  |  |  |  | BANCO XXX |  |  | 0 |  | 8
BANCO XXX |  |  |  |  | BANCO XXX |  |  | 0 |  | 8
BANCO XXX |  |  |  |  | BANCO XXX |  |  | 0 |  | 8
BANCO XXX |  |  |  |  | BANCO XXX |  |  | 0 |  | 8
BANCO XXX |  |  |  |  | BANCO XXX |  |  | 0 |  | 8
BANCO XXX |  |  |  |  | BANCO XXX |  |  | 0 |  | 8
BANCO XXX |  |  |  |  | BANCO XXX |  |  | 0 |  | 8
BANCO XXX |  |  |  |  | BANCO XXX |  |  | 0 |  | 8
BANCO XXX |  |  |  |  | BANCO XXX |  |  | 0 |  | 8
BANCO XXX |  |  |  |  | BANCO XXX |  |  | 0 |  | 8
BANCO XXX |  |  |  |  | BANCO XXX |  |  | 0 |  | 8
BANCO XXX |  |  |  |  | BANCO XXX |  |  | 0 |  | 8
BANCO XXX |  |  |  |  | BANCO XXX |  |  | 0 |  | 8
BANCO XXX |  |  |  |  | BANCO XXX |  |  | 0 |  | 8
BANCO XXX |  |  |  |  | BANCO XXX |  |  | 0 |  | 8
BANCO XXX |  |  |  |  | BANCO XXX |  |  | 0 |  | 8
BANCO XXX |  |  |  |  | BANCO XXX |  |  | 0 |  | 8
BANCO XXX |  |  |  |  | BANCO XXX |  |  | 0 |  | 8
BANCO XXX |  |  |  |  | BANCO XXX |  |  | 0 |  | 8
BANCO XXX |  |  |  |  | BANCO XXX |  |  | 0 |  | 8
BANCO XXX |  |  |  |  | BANCO XXX |  |  | 0 |  | 8
BANCO XXX |  |  |  |  | BANCO XXX |  |  | 0 |  | 8
BANCO XXX |  |  |  |  | BANCO XXX |  |  | 0 |  | 8
BANCO XXX |  |  |  |  | BANCO XXX |  |  | 0 |  | 8
BANCO XXX |  |  |  |  | BANCO XXX |  |  | 0 |  | 8
BANCO XXX |  |  |  |  | BANCO XXX |  |  | 0 |  | 8
BANCO XXX |  |  |  |  | BANCO XXX |  |  | 0 |  | 8
BANCO XXX |  |  |  |  | BANCO XXX |  |  | 0 |  | 8
BANCO XXX |  |  |  |  | BANCO XXX |  |  | 0 |  | 8
BANCO XXX |  |  |  |  | BANCO XXX |  |  | 0 |  | 8
BANCO XXX |  |  |  |  | BANCO XXX |  |  | 0 |  | 8
BANCO XXX |  |  |  |  | BANCO XXX |  |  | 0 |  | 8
BANCO XXX |  |  |  |  | BANCO XXX |  |  | 0 |  | 8
BANCO XXX |  |  |  |  | BANCO XXX |  |  | 0 |  | 8
BANCO XXX |  |  |  |  | BANCO XXX |  |  | 0 |  | 8
BANCO XXX |  |  |  |  | BANCO XXX |  |  | 0 |  | 8
BANCO XXX |  |  |  |  | BANCO XXX |  |  | 0 |  | 8
BANCO XXX |  |  |  |  | BANCO XXX |  |  | 0 |  | 8
BANCO XXX |  |  |  |  | BANCO XXX |  |  | 0 |  | 8
BANCO XXX |  |  |  |  | BANCO XXX |  |  | 0 |  | 8
BANCO XXX |  |  |  |  | BANCO XXX |  |  | 0 |  | 8
BANCO XXX |  |  |  |  | BANCO XXX |  |  | 0 |  | 8
BANCO XXX |  |  |  |  | BANCO XXX |  |  | 0 |  | 8
BANCO XXX |  |  |  |  | BANCO XXX |  |  | 0 |  | 8
BANCO XXX |  |  |  |  | BANCO XXX |  |  | 0 |  | 8
BANCO XXX |  |  |  |  | BANCO XXX |  |  | 0 |  | 8
BANCO XXX |  |  |  |  | BANCO XXX |  |  | 0 |  | 8
BANCO XXX |  |  |  |  | BANCO XXX |  |  | 0 |  | 8
BANCO XXX |  |  |  |  | BANCO XXX |  |  | 0 |  | 8
BANCO XXX |  |  |  |  | BANCO XXX |  |  | 0 |  | 8
BANCO XXX |  |  |  |  | BANCO XXX |  |  | 0 |  | 8
BANCO XXX |  |  |  |  | BANCO XXX |  |  | 0 |  | 8
BANCO XXX |  |  |  |  | BANCO XXX |  |  | 0 |  | 8
BANCO XXX |  |  |  |  | BANCO XXX |  |  | 0 |  | 8
BANCO XXX |  |  |  |  | BANCO XXX |  |  | 0 |  | 8
BANCO XXX |  |  |  |  | BANCO XXX |  |  | 0 |  | 8
BANCO XXX |  |  |  |  | BANCO XXX |  |  | 0 |  | 8
BANCO XXX |  |  |  |  | BANCO XXX |  |  | 0 |  | 8
BANCO XXX |  |  |  |  | BANCO XXX |  |  | 0 |  | 8
BANCO XXX |  |  |  |  | BANCO XXX |  |  | 0 |  | 8
BANCO XXX |  |  |  |  | BANCO XXX |  |  | 0 |  | 8
BANCO XXX |  |  |  |  | BANCO XXX |  |  | 0 |  | 8
BANCO XXX |  |  |  |  | BANCO XXX |  |  | 0 |  | 8
BANCO XXX |  |  |  |  | BANCO XXX |  |  | 0 |  | 8
BANCO XXX |  |  |  |  | BANCO XXX |  |  | 0 |  | 8
BANCO XXX |  |  |  |  | BANCO XXX |  |  | 0 |  | 8
BANCO XXX |  |  |  |  | BANCO XXX |  |  | 0 |  | 8
BANCO XXX |  |  |  |  | BANCO XXX |  |  | 0 |  | 8
BANCO XXX |  |  |  |  | BANCO XXX |  |  | 0 |  | 8
BANCO XXX |  |  |  |  | BANCO XXX |  |  | 0 |  | 8
BANCO XXX |  |  |  |  | BANCO XXX |  |  | 0 |  | 8
BANCO XXX |  |  |  |  | BANCO XXX |  |  | 0 |  | 8
BANCO XXX |  |  |  |  | BANCO XXX |  |  | 0 |  | 8
BANCO XXX |  |  |  |  | BANCO XXX |  |  | 0 |  | 8
BANCO XXX |  |  |  |  | BANCO XXX |  |  | 0 |  | 8
BANCO XXX |  |  |  |  | BANCO XXX |  |  | 0 |  | 8
BANCO XXX |  |  |  |  | BANCO XXX |  |  | 0 |  | 8
BANCO XXX |  |  |  |  | BANCO XXX |  |  | 0 |  | 8
BANCO XXX |  |  |  |  | BANCO XXX |  |  | 0 |  | 8
BANCO XXX |  |  |  |  | BANCO XXX |  |  | 0 |  | 8
BANCO XXX |  |  |  |  | BANCO XXX |  |  | 0 |  | 8
BANCO XXX |  |  |  |  | BANCO XXX |  |  | 0 |  | 8
BANCO XXX |  |  |  |  | BANCO XXX |  |  | 0 |  | 8
BANCO XXX |  |  |  |  | BANCO XXX |  |  | 0 |  | 8
BANCO XXX |  |  |  |  | BANCO XXX |  |  | 0 |  | 8
BANCO XXX |  |  |  |  | BANCO XXX |  |  | 0 |  | 8
BANCO XXX |  |  |  |  | BANCO XXX |  |  | 0 |  | 8
BANCO XXX |  |  |  |  | BANCO XXX |  |  | 0 |  | 8
BANCO XXX |  |  |  |  | BANCO XXX |  |  | 0 |  | 8
BANCO XXX |  |  |  |  | BANCO XXX |  |  | 0 |  | 8
BANCO XXX |  |  |  |  | BANCO XXX |  |  | 0 |  | 8
BANCO XXX |  |  |  |  | BANCO XXX |  |  | 0 |  | 8
BANCO XXX |  |  |  |  | BANCO XXX |  |  | 0 |  | 8
BANCO XXX |  |  |  |  | BANCO XXX |  |  | 0 |  | 8
BANCO XXX |  |  |  |  | BANCO XXX |  |  | 0 |  | 8
BANCO XXX |  |  |  |  | BANCO XXX |  |  | 0 |  | 8
BANCO XXX |  |  |  |  | BANCO XXX |  |  | 0 |  | 8
BANCO XXX |  |  |  |  | BANCO XXX |  |  | 0 |  | 8
BANCO XXX |  |  |  |  | BANCO XXX |  |  | 0 |  | 8
BANCO XXX |  |  |  |  | BANCO XXX |  |  | 0 |  | 8
BANCO XXX |  |  |  |  | BANCO XXX |  |  | 0 |  | 8
BANCO XXX |  |  |  |  | BANCO XXX |  |  | 0 |  | 8
BANCO XXX |  |  |  |  | BANCO XXX |  |  | 0 |  | 8
BANCO XXX |  |  |  |  | BANCO XXX |  |  | 0 |  | 8
BANCO XXX |  |  |  |  | BANCO XXX |  |  | 0 |  | 8
BANCO XXX |  |  |  |  | BANCO XXX |  |  | 0 |  | 8
BANCO XXX |  |  |  |  | BANCO XXX |  |  | 0 |  | 8
BANCO XXX |  |  |  |  | BANCO XXX |  |  | 0 |  | 8
BANCO XXX |  |  |  |  | BANCO XXX |  |  | 0 |  | 8
BANCO XXX |  |  |  |  | BANCO XXX |  |  | 0 |  | 8
BANCO XXX |  |  |  |  | BANCO XXX |  |  | 0 |  | 8
BANCO XXX |  |  |  |  | BANCO XXX |  |  | 0 |  | 8
BANCO XXX |  |  |  |  | BANCO XXX |  |  | 0 |  | 8
BANCO XXX |  |  |  |  | BANCO XXX |  |  | 0 |  | 8
BANCO XXX |  |  |  |  | BANCO XXX |  |  | 0 |  | 8
BANCO XXX |  |  |  |  | BANCO XXX |  |  | 0 |  | 8
BANCO XXX |  |  |  |  | BANCO XXX |  |  | 0 |  | 8
BANCO XXX |  |  |  |  | BANCO XXX |  |  | 0 |  | 8
BANCO XXX |  |  |  |  | BANCO XXX |  |  | 0 |  | 8
BANCO XXX |  |  |  |  | BANCO XXX |  |  | 0 |  | 8
BANCO XXX |  |  |  |  | BANCO XXX |  |  | 0 |  | 8
BANCO XXX |  |  |  |  | BANCO XXX |  |  | 0 |  | 8
BANCO XXX |  |  |  |  | BANCO XXX |  |  | 0 |  | 8
BANCO XXX |  |  |  |  | BANCO XXX |  |  | 0 |  | 8
BANCO XXX |  |  |  |  | BANCO XXX |  |  | 0 |  | 8
BANCO XXX |  |  |  |  | BANCO XXX |  |  | 0 |  | 8
BANCO XXX |  |  |  |  | BANCO XXX |  |  | 0 |  | 8
BANCO XXX |  |  |  |  | BANCO XXX |  |  | 0 |  | 8
BANCO XXX |  |  |  |  | BANCO XXX |  |  | 0 |  | 8
BANCO XXX |  |  |  |  | BANCO XXX |  |  | 0 |  | 8
BANCO XXX |  |  |  |  | BANCO XXX |  |  | 0 |  | 8
BANCO XXX |  |  |  |  | BANCO XXX |  |  | 0 |  | 8
BANCO XXX |  |  |  |  | BANCO XXX |  |  | 0 |  | 8
BANCO XXX |  |  |  |  | BANCO XXX |  |  | 0 |  | 8
BANCO XXX |  |  |  |  | BANCO XXX |  |  | 0 |  | 8
BANCO XXX |  |  |  |  | BANCO XXX |  |  | 0 |  | 8
BANCO XXX |  |  |  |  | BANCO XXX |  |  | 0 |  | 8
BANCO XXX |  |  |  |  | BANCO XXX |  |  | 0 |  | 8
BANCO XXX |  |  |  |  | BANCO XXX |  |  | 0 |  | 8
BANCO XXX |  |  |  |  | BANCO XXX |  |  | 0 |  | 8
BANCO XXX |  |  |  |  | BANCO XXX |  |  | 0 |  | 8
BANCO XXX |  |  |  |  | BANCO XXX |  |  | 0 |  | 8
BANCO XXX |  |  |  |  | BANCO XXX |  |  | 0 |  | 8
BANCO XXX |  |  |  |  | BANCO XXX |  |  | 0 |  | 8
BANCO XXX |  |  |  |  | BANCO XXX |  |  | 0 |  | 8
BANCO XXX |  |  |  |  | BANCO XXX |  |  | 0 |  | 8
BANCO XXX |  |  |  |  | BANCO XXX |  |  | 0 |  | 8
BANCO XXX |  |  |  |  | BANCO XXX |  |  | 0 |  | 8
BANCO XXX |  |  |  |  | BANCO XXX |  |  | 0 |  | 8
BANCO XXX |  |  |  |  | BANCO XXX |  |  | 0 |  | 8
BANCO XXX |  |  |  |  | BANCO XXX |  |  | 0 |  | 8
BANCO XXX |  |  |  |  | BANCO XXX |  |  | 0 |  | 8
BANCO XXX |  |  |  |  | BANCO XXX |  |  | 0 |  | 8
BANCO XXX |  |  |  |  | BANCO XXX |  |  | 0 |  | 8
BANCO XXX |  |  |  |  | BANCO XXX |  |  | 0 |  | 8
BANCO XXX |  |  |  |  | BANCO XXX |  |  | 0 |  | 8
BANCO XXX |  |  |  |  | BANCO XXX |  |  | 0 |  | 8
BANCO XXX |  |  |  |  | BANCO XXX |  |  | 0 |  | 8
BANCO XXX |  |  |  |  | BANCO XXX |  |  | 0 |  | 8
BANCO XXX |  |  |  |  | BANCO XXX |  |  | 0 |  | 8
BANCO XXX |  |  |  |  | BANCO XXX |  |  | 0 |  | 8
BANCO XXX |  |  |  |  | BANCO XXX |  |  | 0 |  | 8
BANCO XXX |  |  |  |  | BANCO XXX |  |  | 0 |  | 8
BANCO XXX |  |  |  |  | BANCO XXX |  |  | 0 |  | 8
BANCO XXX |  |  |  |  | BANCO XXX |  |  | 0 |  | 8
BANCO XXX |  |  |  |  | BANCO XXX |  |  | 0 |  | 8
BANCO XXX |  |  |  |  | BANCO XXX |  |  | 0 |  | 8
BANCO XXX |  |  |  |  | BANCO XXX |  |  | 0 |  | 8
BANCO XXX |  |  |  |  | BANCO XXX |  |  | 0 |  | 8
BANCO XXX |  |  |  |  | BANCO XXX |  |  | 0 |  | 8
BANCO XXX |  |  |  |  | BANCO XXX |  |  | 0 |  | 8
BANCO XXX |  |  |  |  | BANCO XXX |  |  | 0 |  | 8
BANCO XXX |  |  |  |  | BANCO XXX |  |  | 0 |  | 8
BANCO XXX |  |  |  |  | BANCO XXX |  |  | 0 |  | 8
BANCO XXX |  |  |  |  | BANCO XXX |  |  | 0 |  | 8
BANCO XXX |  |  |  |  | BANCO XXX |  |  | 0 |  | 8
BANCO XXX |  |  |  |  | BANCO XXX |  |  | 0 |  | 8
BANCO XXX |  |  |  |  | BANCO XXX |  |  | 0 |  | 8
BANCO XXX |  |  |  |  | BANCO XXX |  |  | 0 |  | 8
BANCO XXX |  |  |  |  | BANCO XXX |  |  | 0 |  | 8
BANCO XXX |  |  |  |  | BANCO XXX |  |  | 0 |  | 8
BANCO XXX |  |  |  |  | BANCO XXX |  |  | 0 |  | 8
BANCO XXX |  |  |  |  | BANCO XXX |  |  | 0 |  | 8
BANCO XXX |  |  |  |  | BANCO XXX |  |  | 0 |  | 8
BANCO XXX |  |  |  |  | BANCO XXX |  |  | 0 |  | 8
BANCO XXX |  |  |  |  | BANCO XXX |  |  | 0 |  | 8
BANCO XXX |  |  |  |  | BANCO XXX |  |  | 0 |  | 8
BANCO XXX |  |  |  |  | BANCO XXX |  |  | 0 |  | 8
BANCO XXX |  |  |  |  | BANCO XXX |  |  | 0 |  | 8
BANCO XXX |  |  |  |  | BANCO XXX |  |  | 0 |  | 8
BANCO XXX |  |  |  |  | BANCO XXX |  |  | 0 |  | 8
BANCO XXX |  |  |  |  | BANCO XXX |  |  | 0 |  | 8
BANCO XXX |  |  |  |  | BANCO XXX |  |  | 0 |  | 8
BANCO XXX |  |  |  |  | BANCO XXX |  |  | 0 |  | 8
BANCO XXX |  |  |  |  | BANCO XXX |  |  | 0 |  | 8
BANCO XXX |  |  |  |  | BANCO XXX |  |  | 0 |  | 8
BANCO XXX |  |  |  |  | BANCO XXX |  |  | 0 |  | 8
BANCO XXX |  |  |  |  | BANCO XXX |  |  | 0 |  | 8
BANCO XXX |  |  |  |  | BANCO XXX |  |  | 0 |  | 8
BANCO XXX |  |  |  |  | BANCO XXX |  |  | 0 |  | 8
BANCO XXX |  |  |  |  | BANCO XXX |  |  | 0 |  | 8
BANCO XXX |  |  |  |  | BANCO XXX |  |  | 0 |  | 8
BANCO XXX |  |  |  |  | BANCO XXX |  |  | 0 |  | 8
BANCO XXX |  |  |  |  | BANCO XXX |  |  | 0 |  | 8
BANCO XXX |  |  |  |  | BANCO XXX |  |  | 0 |  | 8
BANCO XXX |  |  |  |  | BANCO XXX |  |  | 0 |  | 8
BANCO XXX |  |  |  |  | BANCO XXX |  |  | 0 |  | 8
BANCO XXX |  |  |  |  | BANCO XXX |  |  | 0 |  | 8
BANCO XXX |  |  |  |  | BANCO XXX |  |  | 0 |  | 8
BANCO XXX |  |  |  |  | BANCO XXX |  |  | 0 |  | 8
BANCO XXX |  |  |  |  | BANCO XXX |  |  | 0 |  | 8
BANCO XXX |  |  |  |  | BANCO XXX |  |  | 0 |  | 8
BANCO XXX |  |  |  |  | BANCO XXX |  |  | 0 |  | 8
BANCO XXX |  |  |  |  | BANCO XXX |  |  | 0 |  | 8
BANCO XXX |  |  |  |  | BANCO XXX |  |  | 0 |  | 8
BANCO XXX |  |  |  |  | BANCO XXX |  |  | 0 |  | 8
BANCO XXX |  |  |  |  | BANCO XXX |  |  | 0 |  | 8
BANCO XXX |  |  |  |  | BANCO XXX |  |  | 0 |  | 8
BANCO XXX |  |  |  |  | BANCO XXX |  |  | 0 |  | 8
BANCO XXX |  |  |  |  | BANCO XXX |  |  | 0 |  | 8
BANCO XXX |  |  |  |  | BANCO XXX |  |  | 0 |  | 8
BANCO XXX |  |  |  |  | BANCO XXX |  |  | 0 |  | 8
BANCO XXX |  |  |  |  | BANCO XXX |  |  | 0 |  | 8
BANCO XXX |  |  |  |  | BANCO XXX |  |  | 0 |  | 8
BANCO XXX |  |  |  |  | BANCO XXX |  |  | 0 |  | 8
BANCO XXX |  |  |  |  | BANCO XXX |  |  | 0 |  | 8
BANCO XXX |  |  |  |  | BANCO XXX |  |  | 0 |  | 8
BANCO XXX |  |  |  |  | BANCO XXX |  |  | 0 |  | 8
BANCO XXX |  |  |  |  | BANCO XXX |  |  | 0 |  | 8
BANCO XXX |  |  |  |  | BANCO XXX |  |  | 0 |  | 8
BANCO XXX |  |  |  |  | BANCO XXX |  |  | 0 |  | 8
BANCO XXX |  |  |  |  | BANCO XXX |  |  | 0 |  | 8
BANCO XXX |  |  |  |  | BANCO XXX |  |  | 0 |  | 8
BANCO XXX |  |  |  |  | BANCO XXX |  |  | 0 |  | 8
BANCO XXX |  |  |  |  | BANCO XXX |  |  | 0 |  | 8
BANCO XXX |  |  |  |  | BANCO XXX |  |  | 0 |  | 8
BANCO XXX |  |  |  |  | BANCO XXX |  |  | 0 |  | 8
BANCO XXX |  |  |  |  | BANCO XXX |  |  | 0 |  | 8
BANCO XXX |  |  |  |  | BANCO XXX |  |  | 0 |  | 8
BANCO XXX |  |  |  |  | BANCO XXX |  |  | 0 |  | 8
BANCO XXX |  |  |  |  | BANCO XXX |  |  | 0 |  | 8
BANCO XXX |  |  |  |  | BANCO XXX |  |  | 0 |  | 8
BANCO XXX |  |  |  |  | BANCO XXX |  |  | 0 |  | 8
BANCO XXX |  |  |  |  | BANCO XXX |  |  | 0 |  | 8
BANCO XXX |  |  |  |  | BANCO XXX |  |  | 0 |  | 8
BANCO XXX |  |  |  |  | BANCO XXX |  |  | 0 |  | 8
BANCO XXX |  |  |  |  | BANCO XXX |  |  | 0 |  | 8
BANCO XXX |  |  |  |  | BANCO XXX |  |  | 0 |  | 8
BANCO XXX |  |  |  |  | BANCO XXX |  |  | 0 |  | 8
BANCO XXX |  |  |  |  | BANCO XXX |  |  | 0 |  | 8
BANCO XXX |  |  |  |  | BANCO XXX |  |  | 0 |  | 8
BANCO XXX |  |  |  |  | BANCO XXX |  |  | 0 |  | 8
BANCO XXX |  |  |  |  | BANCO XXX |  |  | 0 |  | 8
BANCO XXX |  |  |  |  | BANCO XXX |  |  | 0 |  | 8
BANCO XXX |  |  |  |  | BANCO XXX |  |  | 0 |  | 8
BANCO XXX |  |  |  |  | BANCO XXX |  |  | 0 |  | 8
BANCO XXX |  |  |  |  | BANCO XXX |  |  | 0 |  | 8
BANCO XXX |  |  |  |  | BANCO XXX |  |  | 0 |  | 8
BANCO XXX |  |  |  |  | BANCO XXX |  |  | 0 |  | 8
BANCO XXX |  |  |  |  | BANCO XXX |  |  | 0 |  | 8
BANCO XXX |  |  |  |  | BANCO XXX |  |  | 0 |  | 8
BANCO XXX |  |  |  |  | BANCO XXX |  |  | 0 |  | 8
BANCO XXX |  |  |  |  | BANCO XXX |  |  | 0 |  | 8
BANCO XXX |  |  |  |  | BANCO XXX |  |  | 0 |  | 8
BANCO XXX |  |  |  |  | BANCO XXX |  |  | 0 |  | 8
BANCO XXX |  |  |  |  | BANCO XXX |  |  | 0 |  | 8
BANCO XXX |  |  |  |  | BANCO XXX |  |  | 0 |  | 8
BANCO XXX |  |  |  |  | BANCO XXX |  |  | 0 |  | 8
BANCO XXX |  |  |  |  | BANCO XXX |  |  | 0 |  | 8
BANCO XXX |  |  |  |  | BANCO XXX |  |  | 0 |  | 8
BANCO XXX |  |  |  |  | BANCO XXX |  |  | 0 |  | 8
BANCO XXX |  |  |  |  | BANCO XXX |  |  | 0 |  | 8
BANCO XXX |  |  |  |  | BANCO XXX |  |  | 0 |  | 8
BANCO XXX |  |  |  |  | BANCO XXX |  |  | 0 |  | 8
BANCO XXX |  |  |  |  | BANCO XXX |  |  | 0 |  | 8
BANCO XXX |  |  |  |  | BANCO XXX |  |  | 0 |  | 8
BANCO XXX |  |  |  |  | BANCO XXX |  |  | 0 |  | 8
BANCO XXX |  |  |  |  | BANCO XXX |  |  | 0 |  | 8
BANCO XXX |  |  |  |  | BANCO XXX |  |  | 0 |  | 8
BANCO XXX |  |  |  |  | BANCO XXX |  |  | 0 |  | 8
BANCO XXX |  |  |  |  | BANCO XXX |  |  | 0 |  | 8
BANCO XXX |  |  |  |  | BANCO XXX |  |  | 0 |  | 8
BANCO XXX |  |  |  |  | BANCO XXX |  |  | 0 |  | 8
BANCO XXX |  |  |  |  | BANCO XXX |  |  | 0 |  | 8
BANCO XXX |  |  |  |  | BANCO XXX |  |  | 0 |  | 8
BANCO XXX |  |  |  |  | BANCO XXX |  |  | 0 |  | 8
BANCO XXX |  |  |  |  | BANCO XXX |  |  | 0 |  | 8
BANCO XXX |  |  |  |  | BANCO XXX |  |  | 0 |  | 8
BANCO XXX |  |  |  |  | BANCO XXX |  |  | 0 |  | 8
BANCO XXX |  |  |  |  | BANCO XXX |  |  | 0 |  | 8
BANCO XXX |  |  |  |  | BANCO XXX |  |  | 0 |  | 8
BANCO XXX |  |  |  |  | BANCO XXX |  |  | 0 |  | 8
BANCO XXX |  |  |  |  | BANCO XXX |  |  | 0 |  | 8
BANCO XXX |  |  |  |  | BANCO XXX |  |  | 0 |  | 8
BANCO XXX |  |  |  |  | BANCO XXX |  |  | 0 |  | 8
BANCO XXX |  |  |  |  | BANCO XXX |  |  | 0 |  | 8
BANCO XXX |  |  |  |  | BANCO XXX |  |  | 0 |  | 8
BANCO XXX |  |  |  |  | BANCO XXX |  |  | 0 |  | 8
BANCO XXX |  |  |  |  | BANCO XXX |  |  | 0 |  | 8
BANCO XXX |  |  |  |  | BANCO XXX |  |  | 0 |  | 8
BANCO XXX |  |  |  |  | BANCO XXX |  |  | 0 |  | 8
BANCO XXX |  |  |  |  | BANCO XXX |  |  | 0 |  | 8
BANCO XXX |  |  |  |  | BANCO XXX |  |  | 0 |  | 8
BANCO XXX |  |  |  |  | BANCO XXX |  |  | 0 |  | 8
BANCO XXX |  |  |  |  | BANCO XXX |  |  | 0 |  | 8
BANCO XXX |  |  |  |  | BANCO XXX |  |  | 0 |  | 8
BANCO XXX |  |  |  |  | BANCO XXX |  |  | 0 |  | 8
BANCO XXX |  |  |  |  | BANCO XXX |  |  | 0 |  | 8
BANCO XXX |  |  |  |  | BANCO XXX |  |  | 0 |  | 8
BANCO XXX |  |  |  |  | BANCO XXX |  |  | 0 |  | 8
BANCO XXX |  |  |  |  | BANCO XXX |  |  | 0 |  | 8
BANCO XXX |  |  |  |  | BANCO XXX |  |  | 0 |  | 8
BANCO XXX |  |  |  |  | BANCO XXX |  |  | 0 |  | 8
BANCO XXX |  |  |  |  | BANCO XXX |  |  | 0 |  | 8
BANCO XXX |  |  |  |  | BANCO XXX |  |  | 0 |  | 8
BANCO XXX |  |  |  |  | BANCO XXX |  |  | 0 |  | 8
BANCO XXX |  |  |  |  | BANCO XXX |  |  | 0 |  | 8
BANCO XXX |  |  |  |  | BANCO XXX |  |  | 0 |  | 8
BANCO XXX |  |  |  |  | BANCO XXX |  |  | 0 |  | 8
BANCO XXX |  |  |  |  | BANCO XXX |  |  | 0 |  | 8
BANCO XXX |  |  |  |  | BANCO XXX |  |  | 0 |  | 8
BANCO XXX |  |  |  |  | BANCO XXX |  |  | 0 |  | 8
BANCO XXX |  |  |  |  | BANCO XXX |  |  | 0 |  | 8
BANCO XXX |  |  |  |  | BANCO XXX |  |  | 0 |  | 8
BANCO XXX |  |  |  |  | BANCO XXX |  |  | 0 |  | 8
BANCO XXX |  |  |  |  | BANCO XXX |  |  | 0 |  | 8
BANCO XXX |  |  |  |  | BANCO XXX |  |  | 0 |  | 8
BANCO XXX |  |  |  |  | BANCO XXX |  |  | 0 |  | 8
BANCO XXX |  |  |  |  | BANCO XXX |  |  | 0 |  | 8
BANCO XXX |  |  |  |  | BANCO XXX |  |  | 0 |  | 8
BANCO XXX |  |  |  |  | BANCO XXX |  |  | 0 |  | 8
BANCO XXX |  |  |  |  | BANCO XXX |  |  | 0 |  | 8
BANCO XXX |  |  |  |  | BANCO XXX |  |  | 0 |  | 8
BANCO XXX |  |  |  |  | BANCO XXX |  |  | 0 |  | 8
BANCO XXX |  |  |  |  | BANCO XXX |  |  | 0 |  | 8
BANCO XXX |  |  |  |  | BANCO XXX |  |  | 0 |  | 8
BANCO XXX |  |  |  |  | BANCO XXX |  |  | 0 |  | 8
BANCO XXX |  |  |  |  | BANCO XXX |  |  | 0 |  | 8
BANCO XXX |  |  |  |  | BANCO XXX |  |  | 0 |  | 8
BANCO XXX |  |  |  |  | BANCO XXX |  |  | 0 |  | 8
BANCO XXX |  |  |  |  | BANCO XXX |  |  | 0 |  | 8
BANCO XXX |  |  |  |  | BANCO XXX |  |  | 0 |  | 8
BANCO XXX |  |  |  |  | BANCO XXX |  |  | 0 |  | 8
BANCO XXX |  |  |  |  | BANCO XXX |  |  | 0 |  | 8
BANCO XXX |  |  |  |  | BANCO XXX |  |  | 0 |  | 8
BANCO XXX |  |  |  |  | BANCO XXX |  |  | 0 |  | 8
BANCO XXX |  |  |  |  | BANCO XXX |  |  | 0 |  | 8
BANCO XXX |  |  |  |  | BANCO XXX |  |  | 0 |  | 8
BANCO XXX |  |  |  |  | BANCO XXX |  |  | 0 |  | 8
BANCO XXX |  |  |  |  | BANCO XXX |  |  | 0 |  | 8
BANCO XXX |  |  |  |  | BANCO XXX |  |  | 0 |  | 8
BANCO XXX |  |  |  |  | BANCO XXX |  |  | 0 |  | 8
BANCO XXX |  |  |  |  | BANCO XXX |  |  | 0 |  | 8
BANCO XXX |  |  |  |  | BANCO XXX |  |  | 0 |  | 8
BANCO XXX |  |  |  |  | BANCO XXX |  |  | 0 |  | 8
BANCO XXX |  |  |  |  | BANCO XXX |  |  | 0 |  | 8
BANCO XXX |  |  |  |  | BANCO XXX |  |  | 0 |  | 8
BANCO XXX |  |  |  |  | BANCO XXX |  |  | 0 |  | 8
BANCO XXX |  |  |  |  | BANCO XXX |  |  | 0 |  | 8
BANCO XXX |  |  |  |  | BANCO XXX |  |  | 0 |  | 8
BANCO XXX |  |  |  |  | BANCO XXX |  |  | 0 |  | 8
BANCO XXX |  |  |  |  | BANCO XXX |  |  | 0 |  | 8
BANCO XXX |  |  |  |  | BANCO XXX |  |  | 0 |  | 8
BANCO XXX |  |  |  |  | BANCO XXX |  |  | 0 |  | 8
BANCO XXX |  |  |  |  | BANCO XXX |  |  | 0 |  | 8
BANCO XXX |  |  |  |  | BANCO XXX |  |  | 0 |  | 8
BANCO XXX |  |  |  |  | BANCO XXX |  |  | 0 |  | 8
BANCO XXX |  |  |  |  | BANCO XXX |  |  | 0 |  | 8
BANCO XXX |  |  |  |  | BANCO XXX |  |  | 0 |  | 8
BANCO XXX |  |  |  |  | BANCO XXX |  |  | 0 |  | 8
BANCO XXX |  |  |  |  | BANCO XXX |  |  | 0 |  | 8
BANCO XXX |  |  |  |  | BANCO XXX |  |  | 0 |  | 8
BANCO XXX |  |  |  |  | BANCO XXX |  |  | 0 |  | 8
BANCO XXX |  |  |  |  | BANCO XXX |  |  | 0 |  | 8
BANCO XXX |  |  |  |  | BANCO XXX |  |  | 0 |  | 8
BANCO XXX |  |  |  |  | BANCO XXX |  |  | 0 |  | 8
BANCO XXX |  |  |  |  | BANCO XXX |  |  | 0 |  | 8
BANCO XXX |  |  |  |  | BANCO XXX |  |  | 0 |  | 8
BANCO XXX |  |  |  |  | BANCO XXX |  |  | 0 |  | 8
BANCO XXX |  |  |  |  | BANCO XXX |  |  | 0 |  | 8
BANCO XXX |  |  |  |  | BANCO XXX |  |  | 0 |  | 8
BANCO XXX |  |  |  |  | BANCO XXX |  |  | 0 |  | 8
BANCO XXX |  |  |  |  | BANCO XXX |  |  | 0 |  | 8
BANCO XXX |  |  |  |  | BANCO XXX |  |  | 0 |  | 8
BANCO XXX |  |  |  |  | BANCO XXX |  |  | 0 |  | 8
BANCO XXX |  |  |  |  | BANCO XXX |  |  | 0 |  | 8
BANCO XXX |  |  |  |  | BANCO XXX |  |  | 0 |  | 8
BANCO XXX |  |  |  |  | BANCO XXX |  |  | 0 |  | 8
BANCO XXX |  |  |  |  | BANCO XXX |  |  | 0 |  | 8
BANCO XXX |  |  |  |  | BANCO XXX |  |  | 0 |  | 8
BANCO XXX |  |  |  |  | BANCO XXX |  |  | 0 |  | 8
BANCO XXX |  |  |  |  | BANCO XXX |  |  | 0 |  | 8
BANCO XXX |  |  |  |  | BANCO XXX |  |  | 0 |  | 8
BANCO XXX |  |  |  |  | BANCO XXX |  |  | 0 |  | 8
BANCO XXX |  |  |  |  | BANCO XXX |  |  | 0 |  | 8
BANCO XXX |  |  |  |  | BANCO XXX |  |  | 0 |  | 8
BANCO XXX |  |  |  |  | BANCO XXX |  |  | 0 |  | 8
BANCO XXX |  |  |  |  | BANCO XXX |  |  | 0 |  | 8
BANCO XXX |  |  |  |  | BANCO XXX |  |  | 0 |  | 8
BANCO XXX |  |  |  |  | BANCO XXX |  |  | 0 |  | 8
BANCO XXX |  |  |  |  | BANCO XXX |  |  | 0 |  | 8
BANCO XXX |  |  |  |  | BANCO XXX |  |  | 0 |  | 8
BANCO XXX |  |  |  |  | BANCO XXX |  |  | 0 |  | 8
BANCO XXX |  |  |  |  | BANCO XXX |  |  | 0 |  | 8
BANCO XXX |  |  |  |  | BANCO XXX |  |  | 0 |  | 8
BANCO XXX |  |  |  |  | BANCO XXX |  |  | 0 |  | 8
BANCO XXX |  |  |  |  | BANCO XXX |  |  | 0 |  | 8
BANCO XXX |  |  |  |  | BANCO XXX |  |  | 0 |  | 8
BANCO XXX |  |  |  |  | BANCO XXX |  |  | 0 |  | 8
BANCO XXX |  |  |  |  | BANCO XXX |  |  | 0 |  | 8
BANCO XXX |  |  |  |  | BANCO XXX |  |  | 0 |  | 8
BANCO XXX |  |  |  |  | BANCO XXX |  |  | 0 |  | 8
BANCO XXX |  |  |  |  | BANCO XXX |  |  | 0 |  | 8
BANCO XXX |  |  |  |  | BANCO XXX |  |  | 0 |  | 8
BANCO XXX |  |  |  |  | BANCO XXX |  |  | 0 |  | 8
BANCO XXX |  |  |  |  | BANCO XXX |  |  | 0 |  | 8
BANCO XXX |  |  |  |  | BANCO XXX |  |  | 0 |  | 8
BANCO XXX |  |  |  |  | BANCO XXX |  |  | 0 |  | 8
BANCO XXX |  |  |  |  | BANCO XXX |  |  | 0 |  | 8
BANCO XXX |  |  |  |  | BANCO XXX |  |  | 0 |  | 8
BANCO XXX |  |  |  |  | BANCO XXX |  |  | 0 |  | 8
BANCO XXX |  |  |  |  | BANCO XXX |  |  | 0 |  | 8
BANCO XXX |  |  |  |  | BANCO XXX |  |  | 0 |  | 8
BANCO XXX |  |  |  |  | BANCO XXX |  |  | 0 |  | 8
BANCO XXX |  |  |  |  | BANCO XXX |  |  | 0 |  | 8
BANCO XXX |  |  |  |  | BANCO XXX |  |  | 0 |  | 8
BANCO XXX |  |  |  |  | BANCO XXX |  |  | 0 |  | 8
BANCO XXX |  |  |  |  | BANCO XXX |  |  | 0 |  | 8
BANCO XXX |  |  |  |  | BANCO XXX |  |  | 0 |  | 8
BANCO XXX |  |  |  |  | BANCO XXX |  |  | 0 |  | 8
BANCO XXX |  |  |  |  | BANCO XXX |  |  | 0 |  | 8
BANCO XXX |  |  |  |  | BANCO XXX |  |  | 0 |  | 8
BANCO XXX |  |  |  |  | BANCO XXX |  |  | 0 |  | 8
BANCO XXX |  |  |  |  | BANCO XXX |  |  | 0 |  | 8
BANCO XXX |  |  |  |  | BANCO XXX |  |  | 0 |  | 8
BANCO XXX |  |  |  |  | BANCO XXX |  |  | 0 |  | 8
BANCO XXX |  |  |  |  | BANCO XXX |  |  | 0 |  | 8
BANCO XXX |  |  |  |  | BANCO XXX |  |  | 0 |  | 8
BANCO XXX |  |  |  |  | BANCO XXX |  |  | 0 |  | 8
BANCO XXX |  |  |  |  | BANCO XXX |  |  | 0 |  | 8
BANCO XXX |  |  |  |  | BANCO XXX |  |  | 0 |  | 8
BANCO XXX |  |  |  |  | BANCO XXX |  |  | 0 |  | 8
BANCO XXX |  |  |  |  | BANCO XXX |  |  | 0 |  | 8
BANCO XXX |  |  |  |  | BANCO XXX |  |  | 0 |  | 8
BANCO XXX |  |  |  |  | BANCO XXX |  |  | 0 |  | 8
BANCO XXX |  |  |  |  | BANCO XXX |  |  | 0 |  | 8
BANCO XXX |  |  |  |  | BANCO XXX |  |  | 0 |  | 8
BANCO XXX |  |  |  |  | BANCO XXX |  |  | 0 |  | 8
BANCO XXX |  |  |  |  | BANCO XXX |  |  | 0 |  | 8
BANCO XXX |  |  |  |  | BANCO XXX |  |  | 0 |  | 8
BANCO XXX |  |  |  |  | BANCO XXX |  |  | 0 |  | 8
BANCO XXX |  |  |  |  | BANCO XXX |  |  | 0 |  | 8
BANCO XXX |  |  |  |  | BANCO XXX |  |  | 0 |  | 8
BANCO XXX |  |  |  |  | BANCO XXX |  |  | 0 |  | 8
BANCO XXX |  |  |  |  | BANCO XXX |  |  | 0 |  | 8
BANCO XXX |  |  |  |  | BANCO XXX |  |  | 0 |  | 8
BANCO XXX |  |  |  |  | BANCO XXX |  |  | 0 |  | 8
BANCO XXX |  |  |  |  | BANCO XXX |  |  | 0 |  | 8
BANCO XXX |  |  |  |  | BANCO XXX |  |  | 0 |  | 8
BANCO XXX |  |  |  |  | BANCO XXX |  |  | 0 |  | 8
BANCO XXX |  |  |  |  | BANCO XXX |  |  | 0 |  | 8
BANCO XXX |  |  |  |  | BANCO XXX |  |  | 0 |  | 8
BANCO XXX |  |  |  |  | BANCO XXX |  |  | 0 |  | 8
BANCO XXX |  |  |  |  | BANCO XXX |  |  | 0 |  | 8
BANCO XXX |  |  |  |  | BANCO XXX |  |  | 0 |  | 8
BANCO XXX |  |  |  |  | BANCO XXX |  |  | 0 |  | 8
BANCO XXX |  |  |  |  | BANCO XXX |  |  | 0 |  | 8
BANCO XXX |  |  |  |  | BANCO XXX |  |  | 0 |  | 8
BANCO XXX |  |  |  |  | BANCO XXX |  |  | 0 |  | 8
BANCO XXX |  |  |  |  | BANCO XXX |  |  | 0 |  | 8
BANCO XXX |  |  |  |  | BANCO XXX |  |  | 0 |  | 8
BANCO XXX |  |  |  |  | BANCO XXX |  |  | 0 |  | 8
BANCO XXX |  |  |  |  | BANCO XXX |  |  | 0 |  | 8
BANCO XXX |  |  |  |  | BANCO XXX |  |  | 0 |  | 8
BANCO XXX |  |  |  |  | BANCO XXX |  |  | 0 |  | 8
BANCO XXX |  |  |  |  | BANCO XXX |  |  | 0 |  | 8
BANCO XXX |  |  |  |  | BANCO XXX |  |  | 0 |  | 8
BANCO XXX |  |  |  |  | BANCO XXX |  |  | 0 |  | 8
BANCO XXX |  |  |  |  | BANCO XXX |  |  | 0 |  | 8
BANCO XXX |  |  |  |  | BANCO XXX |  |  | 0 |  | 8
BANCO XXX |  |  |  |  | BANCO XXX |  |  | 0 |  | 8
BANCO XXX |  |  |  |  | BANCO XXX |  |  | 0 |  | 8
BANCO XXX |  |  |  |  | BANCO XXX |  |  | 0 |  | 8
BANCO XXX |  |  |  |  | BANCO XXX |  |  | 0 |  | 8
BANCO XXX |  |  |  |  | BANCO XXX |  |  | 0 |  | 8
BANCO XXX |  |  |  |  | BANCO XXX |  |  | 0 |  | 8
BANCO XXX |  |  |  |  | BANCO XXX |  |  | 0 |  | 8
BANCO XXX |  |  |  |  | BANCO XXX |  |  | 0 |  | 8
BANCO XXX |  |  |  |  | BANCO XXX |  |  | 0 |  | 8
BANCO XXX |  |  |  |  | BANCO XXX |  |  | 0 |  | 8
BANCO XXX |  |  |  |  | BANCO XXX |  |  | 0 |  | 8
BANCO XXX |  |  |  |  | BANCO XXX |  |  | 0 |  | 8
BANCO XXX |  |  |  |  | BANCO XXX |  |  | 0 |  | 8
BANCO XXX |  |  |  |  | BANCO XXX |  |  | 0 |  | 8
BANCO XXX |  |  |  |  | BANCO XXX |  |  | 0 |  | 8
BANCO XXX |  |  |  |  | BANCO XXX |  |  | 0 |  | 8
BANCO XXX |  |  |  |  | BANCO XXX |  |  | 0 |  | 8
BANCO XXX |  |  |  |  | BANCO XXX |  |  | 0 |  | 8
BANCO XXX |  |  |  |  | BANCO XXX |  |  | 0 |  | 8
BANCO XXX |  |  |  |  | BANCO XXX |  |  | 0 |  | 8
BANCO XXX |  |  |  |  | BANCO XXX |  |  | 0 |  | 8
BANCO XXX |  |  |  |  | BANCO XXX |  |  | 0 |  | 8
BANCO XXX |  |  |  |  | BANCO XXX |  |  | 0 |  | 8
BANCO XXX |  |  |  |  | BANCO XXX |  |  | 0 |  | 8
BANCO XXX |  |  |  |  | BANCO XXX |  |  | 0 |  | 8
BANCO XXX |  |  |  |  | BANCO XXX |  |  | 0 |  | 8
BANCO XXX |  |  |  |  | BANCO XXX |  |  | 0 |  | 8
BANCO XXX |  |  |  |  | BANCO XXX |  |  | 0 |  | 8
BANCO XXX |  |  |  |  | BANCO XXX |  |  | 0 |  | 8
BANCO XXX |  |  |  |  | BANCO XXX |  |  | 0 |  | 8
BANCO XXX |  |  |  |  | BANCO XXX |  |  | 0 |  | 8
BANCO XXX |  |  |  |  | BANCO XXX |  |  | 0 |  | 8
BANCO XXX |  |  |  |  | BANCO XXX |  |  | 0 |  | 8
BANCO XXX |  |  |  |  | BANCO XXX |  |  | 0 |  | 8
BANCO XXX |  |  |  |  | BANCO XXX |  |  | 0 |  | 8
BANCO XXX |  |  |  |  | BANCO XXX |  |  | 0 |  | 8
BANCO XXX |  |  |  |  | BANCO XXX |  |  | 0 |  | 8
BANCO XXX |  |  |  |  | BANCO XXX |  |  | 0 |  | 8
BANCO XXX |  |  |  |  | BANCO XXX |  |  | 0 |  | 8
BANCO XXX |  |  |  |  | BANCO XXX |  |  | 0 |  | 8
BANCO XXX |  |  |  |  | BANCO XXX |  |  | 0 |  | 8
BANCO XXX |  |  |  |  | BANCO XXX |  |  | 0 |  | 8
BANCO XXX |  |  |  |  | BANCO XXX |  |  | 0 |  | 8
BANCO XXX |  |  |  |  | BANCO XXX |  |  | 0 |  | 8
BANCO XXX |  |  |  |  | BANCO XXX |  |  | 0 |  | 8
BANCO XXX |  |  |  |  | BANCO XXX |  |  | 0 |  | 8
BANCO XXX |  |  |  |  | BANCO XXX |  |  | 0 |  | 8
BANCO XXX |  |  |  |  | BANCO XXX |  |  | 0 |  | 8
BANCO XXX |  |  |  |  | BANCO XXX |  |  | 0 |  | 8
BANCO XXX |  |  |  |  | BANCO XXX |  |  | 0 |  | 8
BANCO XXX |  |  |  |  | BANCO XXX |  |  | 0 |  | 8
BANCO XXX |  |  |  |  | BANCO XXX |  |  | 0 |  | 8
BANCO XXX |  |  |  |  | BANCO XXX |  |  | 0 |  | 8
BANCO XXX |  |  |  |  | BANCO XXX |  |  | 0 |  | 8
BANCO XXX |  |  |  |  | BANCO XXX |  |  | 0 |  | 8
BANCO XXX |  |  |  |  | BANCO XXX |  |  | 0 |  | 8
BANCO XXX |  |  |  |  | BANCO XXX |  |  | 0 |  | 8
BANCO XXX |  |  |  |  | BANCO XXX |  |  | 0 |  | 8
BANCO XXX |  |  |  |  | BANCO XXX |  |  | 0 |  | 8
BANCO XXX |  |  |  |  | BANCO XXX |  |  | 0 |  | 8
BANCO XXX |  |  |  |  | BANCO XXX |  |  | 0 |  | 8
BANCO XXX |  |  |  |  | BANCO XXX |  |  | 0 |  | 8
BANCO XXX |  |  |  |  | BANCO XXX |  |  | 0 |  | 8
BANCO XXX |  |  |  |  | BANCO XXX |  |  | 0 |  | 8
BANCO XXX |  |  |  |  | BANCO XXX |  |  | 0 |  | 8
BANCO XXX |  |  |  |  | BANCO XXX |  |  | 0 |  | 8
BANCO XXX |  |  |  |  | BANCO XXX |  |  | 0 |  | 8
BANCO XXX |  |  |  |  | BANCO XXX |  |  | 0 |  | 8
BANCO XXX |  |  |  |  | BANCO XXX |  |  | 0 |  | 8
BANCO XXX |  |  |  |  | BANCO XXX |  |  | 0 |  | 8
BANCO XXX |  |  |  |  | BANCO XXX |  |  | 0 |  | 8
BANCO XXX |  |  |  |  | BANCO XXX |  |  | 0 |  | 8
BANCO XXX |  |  |  |  | BANCO XXX |  |  | 0 |  | 8
BANCO XXX |  |  |  |  | BANCO XXX |  |  | 0 |  | 8
BANCO XXX |  |  |  |  | BANCO XXX |  |  | 0 |  | 8
BANCO XXX |  |  |  |  | BANCO XXX |  |  | 0 |  | 8
BANCO XXX |  |  |  |  | BANCO XXX |  |  | 0 |  | 8
BANCO XXX |  |  |  |  | BANCO XXX |  |  | 0 |  | 8
BANCO XXX |  |  |  |  | BANCO XXX |  |  | 0 |  | 8
BANCO XXX |  |  |  |  | BANCO XXX |  |  | 0 |  | 8
BANCO XXX |  |  |  |  | BANCO XXX |  |  | 0 |  | 8
BANCO XXX |  |  |  |  | BANCO XXX |  |  | 0 |  | 8
BANCO XXX |  |  |  |  | BANCO XXX |  |  | 0 |  | 8
BANCO XXX |  |  |  |  | BANCO XXX |  |  | 0 |  | 8
BANCO XXX |  |  |  |  | BANCO XXX |  |  | 0 |  | 8
BANCO XXX |  |  |  |  | BANCO XXX |  |  | 0 |  | 8
BANCO XXX |  |  |  |  | BANCO XXX |  |  | 0 |  | 8
BANCO XXX |  |  |  |  | BANCO XXX |  |  | 0 |  | 8
BANCO XXX |  |  |  |  | BANCO XXX |  |  | 0 |  | 8
BANCO XXX |  |  |  |  | BANCO XXX |  |  | 0 |  | 8
BANCO XXX |  |  |  |  | BANCO XXX |  |  | 0 |  | 8
BANCO XXX |  |  |  |  | BANCO XXX |  |  | 0 |  | 8
BANCO XXX |  |  |  |  | BANCO XXX |  |  | 0 |  | 8
BANCO XXX |  |  |  |  | BANCO XXX |  |  | 0 |  | 8
BANCO XXX |  |  |  |  | BANCO XXX |  |  | 0 |  | 8
BANCO XXX |  |  |  |  | BANCO XXX |  |  | 0 |  | 8
BANCO XXX |  |  |  |  | BANCO XXX |  |  | 0 |  | 8
BANCO XXX |  |  |  |  | BANCO XXX |  |  | 0 |  | 8
BANCO XXX |  |  |  |  | BANCO XXX |  |  | 0 |  | 8
BANCO XXX |  |  |  |  | BANCO XXX |  |  | 0 |  | 8
BANCO XXX |  |  |  |  | BANCO XXX |  |  | 0 |  | 8
BANCO XXX |  |  |  |  | BANCO XXX |  |  | 0 |  | 8
BANCO XXX |  |  |  |  | BANCO XXX |  |  | 0 |  | 8
BANCO XXX |  |  |  |  | BANCO XXX |  |  | 0 |  | 8
BANCO XXX |  |  |  |  | BANCO XXX |  |  | 0 |  | 8
BANCO XXX |  |  |  |  | BANCO XXX |  |  | 0 |  | 8
BANCO XXX |  |  |  |  | BANCO XXX |  |  | 0 |  | 8
BANCO XXX |  |  |  |  | BANCO XXX |  |  | 0 |  | 8
BANCO XXX |  |  |  |  | BANCO XXX |  |  | 0 |  | 8
BANCO XXX |  |  |  |  | BANCO XXX |  |  | 0 |  | 8
BANCO XXX |  |  |  |  | BANCO XXX |  |  | 0 |  | 8
BANCO XXX |  |  |  |  | BANCO XXX |  |  | 0 |  | 8
BANCO XXX |  |  |  |  | BANCO XXX |  |  | 0 |  | 8
BANCO XXX |  |  |  |  | BANCO XXX |  |  | 0 |  | 8
BANCO XXX |  |  |  |  | BANCO XXX |  |  | 0 |  | 8
BANCO XXX |  |  |  |  | BANCO XXX |  |  | 0 |  | 8
BANCO XXX |  |  |  |  | BANCO XXX |  |  | 0 |  | 8
BANCO XXX |  |  |  |  | BANCO XXX |  |  | 0 |  | 8
BANCO XXX |  |  |  |  | BANCO XXX |  |  | 0 |  | 8
BANCO XXX |  |  |  |  | BANCO XXX |  |  | 0 |  | 8
BANCO XXX |  |  |  |  | BANCO XXX |  |  | 0 |  | 8
BANCO XXX |  |  |  |  | BANCO XXX |  |  | 0 |  | 8
BANCO XXX |  |  |  |  | BANCO XXX |  |  | 0 |  | 8
BANCO XXX |  |  |  |  | BANCO XXX |  |  | 0 |  | 8
BANCO XXX |  |  |  |  | BANCO XXX |  |  | 0 |  | 8
BANCO XXX |  |  |  |  | BANCO XXX |  |  | 0 |  | 8
BANCO XXX |  |  |  |  | BANCO XXX |  |  | 0 |  | 8
BANCO XXX |  |  |  |  | BANCO XXX |  |  | 0 |  | 8
BANCO XXX |  |  |  |  | BANCO XXX |  |  | 0 |  | 8
BANCO XXX |  |  |  |  | BANCO XXX |  |  | 0 |  | 8
BANCO XXX |  |  |  |  | BANCO XXX |  |  | 0 |  | 8
BANCO XXX |  |  |  |  | BANCO XXX |  |  | 0 |  | 8
BANCO XXX |  |  |  |  | BANCO XXX |  |  | 0 |  | 8
BANCO XXX |  |  |  |  | BANCO XXX |  |  | 0 |  | 8
BANCO XXX |  |  |  |  | BANCO XXX |  |  | 0 |  | 8
BANCO XXX |  |  |  |  | BANCO XXX |  |  | 0 |  | 8
BANCO XXX |  |  |  |  | BANCO XXX |  |  | 0 |  | 8
BANCO XXX |  |  |  |  | BANCO XXX |  |  | 0 |  | 8
BANCO XXX |  |  |  |  | BANCO XXX |  |  | 0 |  | 8
BANCO XXX |  |  |  |  | BANCO XXX |  |  | 0 |  | 8
BANCO XXX |  |  |  |  | BANCO XXX |  |  | 0 |  | 8
BANCO XXX |  |  |  |  | BANCO XXX |  |  | 0 |  | 8
BANCO XXX |  |  |  |  | BANCO XXX |  |  | 0 |  | 8
BANCO XXX |  |  |  |  | BANCO XXX |  |  | 0 |  | 8
BANCO XXX |  |  |  |  | BANCO XXX |  |  | 0 |  | 8
BANCO XXX |  |  |  |  | BANCO XXX |  |  | 0 |  | 8
BANCO XXX |  |  |  |  | BANCO XXX |  |  | 0 |  | 8
BANCO XXX |  |  |  |  | BANCO XXX |  |  | 0 |  | 8
BANCO XXX |  |  |  |  | BANCO XXX |  |  | 0 |  | 8
BANCO XXX |  |  |  |  | BANCO XXX |  |  | 0 |  | 8
BANCO XXX |  |  |  |  | BANCO XXX |  |  | 0 |  | 8
BANCO XXX |  |  |  |  | BANCO XXX |  |  | 0 |  | 8
BANCO XXX |  |  |  |  | BANCO XXX |  |  | 0 |  | 8
BANCO XXX |  |  |  |  | BANCO XXX |  |  | 0 |  | 8
BANCO XXX |  |  |  |  | BANCO XXX |  |  | 0 |  | 8
BANCO XXX |  |  |  |  | BANCO XXX |  |  | 0 |  | 8
BANCO XXX |  |  |  |  | BANCO XXX |  |  | 0 |  | 8
BANCO XXX |  |  |  |  | BANCO XXX |  |  | 0 |  | 8
BANCO XXX |  |  |  |  | BANCO XXX |  |  | 0 |  | 8
BANCO XXX |  |  |  |  | BANCO XXX |  |  | 0 |  | 8
BANCO XXX |  |  |  |  | BANCO XXX |  |  | 0 |  | 8
BANCO XXX |  |  |  |  | BANCO XXX |  |  | 0 |  | 8
BANCO XXX |  |  |  |  | BANCO XXX |  |  | 0 |  | 8
BANCO XXX |  |  |  |  | BANCO XXX |  |  | 0 |  | 8
BANCO XXX |  |  |  |  | BANCO XXX |  |  | 0 |  | 8
BANCO XXX |  |  |  |  | BANCO XXX |  |  | 0 |  | 8
BANCO XXX |  |  |  |  | BANCO XXX |  |  | 0 |  | 8
BANCO XXX |  |  |  |  | BANCO XXX |  |  | 0 |  | 8
BANCO XXX |  |  |  |  | BANCO XXX |  |  | 0 |  | 8
BANCO XXX |  |  |  |  | BANCO XXX |  |  | 0 |  | 8
BANCO XXX |  |  |  |  | BANCO XXX |  |  | 0 |  | 8
BANCO XXX |  |  |  |  | BANCO XXX |  |  | 0 |  | 8
BANCO XXX |  |  |  |  | BANCO XXX |  |  | 0 |  | 8
BANCO XXX |  |  |  |  | BANCO XXX |  |  | 0 |  | 8
BANCO XXX |  |  |  |  | BANCO XXX |  |  | 0 |  | 8
BANCO XXX |  |  |  |  | BANCO XXX |  |  | 0 |  | 8
BANCO XXX |  |  |  |  | BANCO XXX |  |  | 0 |  | 8
BANCO XXX |  |  |  |  | BANCO XXX |  |  | 0 |  | 8
BANCO XXX |  |  |  |  | BANCO XXX |  |  | 0 |  | 8
BANCO XXX |  |  |  |  | BANCO XXX |  |  | 0 |  | 8
BANCO XXX |  |  |  |  | BANCO XXX |  |  | 0 |  | 8
BANCO XXX |  |  |  |  | BANCO XXX |  |  | 0 |  | 8
BANCO XXX |  |  |  |  | BANCO XXX |  |  | 0 |  | 8
BANCO XXX |  |  |  |  | BANCO XXX |  |  | 0 |  | 8
BANCO XXX |  |  |  |  | BANCO XXX |  |  | 0 |  | 8
BANCO XXX |  |  |  |  | BANCO XXX |  |  | 0 |  | 8
BANCO XXX |  |  |  |  | BANCO XXX |  |  | 0 |  | 8
BANCO XXX |  |  |  |  | BANCO XXX |  |  | 0 |  | 8
BANCO XXX |  |  |  |  | BANCO XXX |  |  | 0 |  | 8
BANCO XXX |  |  |  |  | BANCO XXX |  |  | 0 |  | 8
BANCO XXX |  |  |  |  | BANCO XXX |  |  | 0 |  | 8
BANCO XXX |  |  |  |  | BANCO XXX |  |  | 0 |  | 8
BANCO XXX |  |  |  |  | BANCO XXX |  |  | 0 |  | 8
BANCO XXX |  |  |  |  | BANCO XXX |  |  | 0 |  | 8
BANCO XXX |  |  |  |  | BANCO XXX |  |  | 0 |  | 8
BANCO XXX |  |  |  |  | BANCO XXX |  |  | 0 |  | 8
BANCO XXX |  |  |  |  | BANCO XXX |  |  | 0 |  | 8
BANCO XXX |  |  |  |  | BANCO XXX |  |  | 0 |  | 8
BANCO XXX |  |  |  |  | BANCO XXX |  |  | 0 |  | 8
BANCO XXX |  |  |  |  | BANCO XXX |  |  | 0 |  | 8
BANCO XXX |  |  |  |  | BANCO XXX |  |  | 0 |  | 8
BANCO XXX |  |  |  |  | BANCO XXX |  |  | 0 |  | 8
BANCO XXX |  |  |  |  | BANCO XXX |  |  | 0 |  | 8
BANCO XXX |  |  |  |  | BANCO XXX |  |  | 0 |  | 8
BANCO XXX |  |  |  |  | BANCO XXX |  |  | 0 |  | 8
BANCO XXX |  |  |  |  | BANCO XXX |  |  | 0 |  | 8
BANCO XXX |  |  |  |  | BANCO XXX |  |  | 0 |  | 8
BANCO XXX |  |  |  |  | BANCO XXX |  |  | 0 |  | 8
BANCO XXX |  |  |  |  | BANCO XXX |  |  | 0 |  | 8
BANCO XXX |  |  |  |  | BANCO XXX |  |  | 0 |  | 8
BANCO XXX |  |  |  |  | BANCO XXX |  |  | 0 |  | 8
BANCO XXX |  |  |  |  | BANCO XXX |  |  | 0 |  | 8
BANCO XXX |  |  |  |  | BANCO XXX |  |  | 0 |  | 8
BANCO XXX |  |  |  |  | BANCO XXX |  |  | 0 |  | 8
BANCO XXX |  |  |  |  | BANCO XXX |  |  | 0 |  | 8
BANCO XXX |  |  |  |  | BANCO XXX |  |  | 0 |  | 8
BANCO XXX |  |  |  |  | BANCO XXX |  |  | 0 |  | 8
BANCO XXX |  |  |  |  | BANCO XXX |  |  | 0 |  | 8
BANCO XXX |  |  |  |  | BANCO XXX |  |  | 0 |  | 8
BANCO XXX |  |  |  |  | BANCO XXX |  |  | 0 |  | 8
BANCO XXX |  |  |  |  | BANCO XXX |  |  | 0 |  | 8
BANCO XXX |  |  |  |  | BANCO XXX |  |  | 0 |  | 8
BANCO XXX |  |  |  |  | BANCO XXX |  |  | 0 |  | 8
BANCO XXX |  |  |  |  | BANCO XXX |  |  | 0 |  | 8
BANCO XXX |  |  |  |  | BANCO XXX |  |  | 0 |  | 8
BANCO XXX |  |  |  |  | BANCO XXX |  |  | 0 |  | 8
BANCO XXX |  |  |  |  | BANCO XXX |  |  | 0 |  | 8
BANCO XXX |  |  |  |  | BANCO XXX |  |  | 0 |  | 8
BANCO XXX |  |  |  |  | BANCO XXX |  |  | 0 |  | 8
BANCO XXX |  |  |  |  | BANCO XXX |  |  | 0 |  | 8
BANCO XXX |  |  |  |  | BANCO XXX |  |  | 0 |  | 8
BANCO XXX |  |  |  |  | BANCO XXX |  |  | 0 |  | 8
BANCO XXX |  |  |  |  | BANCO XXX |  |  | 0 |  | 8
BANCO XXX |  |  |  |  | BANCO XXX |  |  | 0 |  | 8
BANCO XXX |  |  |  |  | BANCO XXX |  |  | 0 |  | 8
BANCO XXX |  |  |  |  | BANCO XXX |  |  | 0 |  | 8
BANCO XXX |  |  |  |  | BANCO XXX |  |  | 0 |  | 8
BANCO XXX |  |  |  |  | BANCO XXX |  |  | 0 |  | 8
BANCO XXX |  |  |  |  | BANCO XXX |  |  | 0 |  | 8
BANCO XXX |  |  |  |  | BANCO XXX |  |  | 0 |  | 8
BANCO XXX |  |  |  |  | BANCO XXX |  |  | 0 |  | 8
BANCO XXX |  |  |  |  | BANCO XXX |  |  | 0 |  | 8
BANCO XXX |  |  |  |  | BANCO XXX |  |  | 0 |  | 8
BANCO XXX |  |  |  |  | BANCO XXX |  |  | 0 |  | 8
BANCO XXX |  |  |  |  | BANCO XXX |  |  | 0 |  | 8
BANCO XXX |  |  |  |  | BANCO XXX |  |  | 0 |  | 8
BANCO XXX |  |  |  |  | BANCO XXX |  |  | 0 |  | 8
BANCO XXX |  |  |  |  | BANCO XXX |  |  | 0 |  | 8
BANCO XXX |  |  |  |  | BANCO XXX |  |  | 0 |  | 8
BANCO XXX |  |  |  |  | BANCO XXX |  |  | 0 |  | 8
BANCO XXX |  |  |  |  | BANCO XXX |  |  | 0 |  | 8
BANCO XXX |  |  |  |  | BANCO XXX |  |  | 0 |  | 8
BANCO XXX |  |  |  |  | BANCO XXX |  |  | 0 |  | 8
BANCO XXX |  |  |  |  | BANCO XXX |  |  | 0 |  | 8
BANCO XXX |  |  |  |  | BANCO XXX |  |  | 0 |  | 8
BANCO XXX |  |  |  |  | BANCO XXX |  |  | 0 |  | 8
BANCO XXX |  |  |  |  | BANCO XXX |  |  | 0 |  | 8
BANCO XXX |  |  |  |  | BANCO XXX |  |  | 0 |  | 8
BANCO XXX |  |  |  |  | BANCO XXX |  |  | 0 |  | 8
BANCO XXX |  |  |  |  | BANCO XXX |  |  | 0 |  | 8
BANCO XXX |  |  |  |  | BANCO XXX |  |  | 0 |  | 8
BANCO XXX |  |  |  |  | BANCO XXX |  |  | 0 |  | 8
BANCO XXX |  |  |  |  | BANCO XXX |  |  | 0 |  | 8
BANCO XXX |  |  |  |  | BANCO XXX |  |  | 0 |  | 8
BANCO XXX
BANCO XXX |  |  |  |  | BANCO XXX |  |  | 0
BANCO XXX |  |  |  |  | BANCO XXX |  |  | 0
BANCO XXX |  |  |  |  | BANCO XXX |  |  | 0
BANCO XXX |  |  |  |  | BANCO XXX |  |  | 0
BANCO XXX |  |  |  |  | BANCO XXX |  |  | 0
BANCO XXX |  |  |  |  | BANCO XXX |  |  | 0
BANCO XXX |  |  |  |  | BANCO XXX |  |  | 0
BANCO XXX |  |  |  |  | BANCO XXX |  |  | 0
BANCO XXX |  |  |  |  | BANCO XXX |  |  | 0
BANCO XXX |  |  |  |  | BANCO XXX |  |  | 0
BANCO XXX |  |  |  |  | BANCO XXX |  |  | 0
BANCO XXX |  |  |  |  | BANCO XXX |  |  | 0
BANCO XXX |  |  |  |  | BANCO XXX |  |  | 0
BANCO XXX |  |  |  |  | BANCO XXX |  |  | 0
BANCO XXX |  |  |  |  | BANCO XXX |  |  | 0
BANCO XXX |  |  |  |  | BANCO XXX |  |  | 0
BANCO XXX |  |  |  |  | BANCO XXX |  |  | 0
BANCO XXX |  |  |  |  | BANCO XXX |  |  | 0
BANCO XXX |  |  |  |  | BANCO XXX |  |  | 0
BANCO XXX |  |  |  |  | BANCO XXX |  |  | 0
BANCO XXX |  |  |  |  | BANCO XXX |  |  | 0
BANCO XXX |  |  |  |  | BANCO XXX |  |  | 0
BANCO XXX |  |  |  |  | BANCO XXX |  |  | 0
BANCO XXX |  |  |  |  | BANCO XXX |  |  | 0
BANCO XXX |  |  |  |  | BANCO XXX |  |  | 0
BANCO XXX |  |  |  |  | BANCO XXX |  |  | 0
BANCO XXX |  |  |  |  | BANCO XXX |  |  | 0
BANCO XXX |  |  |  |  | BANCO XXX |  |  | 0
BANCO XXX |  |  |  |  | BANCO XXX |  |  | 0
BANCO XXX |  |  |  |  | BANCO XXX |  |  | 0
BANCO XXX |  |  |  |  | BANCO XXX |  |  | 0
BANCO XXX |  |  |  |  | BANCO XXX |  |  | 0
BANCO XXX |  |  |  |  | BANCO XXX |  |  | 0
BANCO XXX |  |  |  |  | BANCO XXX |  |  | 0
BANCO XXX |  |  |  |  | BANCO XXX |  |  | 0
BANCO XXX |  |  |  |  | BANCO XXX |  |  | 0
BANCO XXX |  |  |  |  | BANCO XXX |  |  | 0
BANCO XXX |  |  |  |  | BANCO XXX |  |  | 0
BANCO XXX |  |  |  |  | BANCO XXX |  |  | 0
BANCO XXX |  |  |  |  | BANCO XXX |  |  | 0
BANCO XXX |  |  |  |  | BANCO XXX |  |  | 0
BANCO XXX |  |  |  |  | BANCO XXX |  |  | 0
BANCO XXX |  |  |  |  | BANCO XXX |  |  | 0
BANCO XXX |  |  |  |  | BANCO XXX |  |  | 0
BANCO XXX |  |  |  |  | BANCO XXX |  |  | 0
BANCO XXX |  |  |  |  | BANCO XXX |  |  | 0
BANCO XXX |  |  |  |  | BANCO XXX |  |  | 0
BANCO XXX |  |  |  |  | BANCO XXX |  |  | 0
BANCO XXX |  |  |  |  | BANCO XXX |  |  | 0
BANCO XXX |  |  |  |  | BANCO XXX |  |  | 0
BANCO XXX |  |  |  |  | BANCO XXX |  |  | 0
BANCO XXX |  |  |  |  | BANCO XXX |  |  | 0
BANCO XXX |  |  |  |  | BANCO XXX |  |  | 0
BANCO XXX |  |  |  |  | BANCO XXX |  |  | 0
BANCO XXX |  |  |  |  | BANCO XXX |  |  | 0
BANCO XXX |  |  |  |  | BANCO XXX |  |  | 0
BANCO XXX |  |  |  |  | BANCO XXX |  |  | 0
BANCO XXX |  |  |  |  | BANCO XXX |  |  | 0
BANCO XXX |  |  |  |  | BANCO XXX |  |  | 0
BANCO XXX |  |  |  |  | BANCO XXX |  |  | 0
BANCO XXX |  |  |  |  | BANCO XXX |  |  | 0
BANCO XXX |  |  |  |  | BANCO XXX |  |  | 0
BANCO XXX |  |  |  |  | BANCO XXX |  |  | 0
BANCO XXX |  |  |  |  | BANCO XXX |  |  | 0
BANCO XXX |  |  |  |  | BANCO XXX |  |  | 0
BANCO XXX |  |  |  |  | BANCO XXX |  |  | 0
BANCO XXX |  |  |  |  | BANCO XXX |  |  | 0
BANCO XXX |  |  |  |  | BANCO XXX |  |  | 0
BANCO XXX |  |  |  |  | BANCO XXX |  |  | 0
BANCO XXX |  |  |  |  | BANCO XXX |  |  | 0
BANCO XXX |  |  |  |  | BANCO XXX |  |  | 0
BANCO XXX |  |  |  |  | BANCO XXX |  |  | 0
BANCO XXX |  |  |  |  | BANCO XXX |  |  | 0
BANCO XXX |  |  |  |  | BANCO XXX |  |  | 0
BANCO XXX |  |  |  |  | BANCO XXX |  |  | 0
BANCO XXX |  |  |  |  | BANCO XXX |  |  | 0
BANCO XXX |  |  |  |  | BANCO XXX |  |  | 0
BANCO XXX |  |  |  |  | BANCO XXX |  |  | 0
BANCO XXX |  |  |  |  | BANCO XXX |  |  | 0
BANCO XXX |  |  |  |  | BANCO XXX |  |  | 0
BANCO XXX |  |  |  |  | BANCO XXX |  |  | 0
BANCO XXX |  |  |  |  | BANCO XXX |  |  | 0
BANCO XXX |  |  |  |  | BANCO XXX |  |  | 0
BANCO XXX |  |  |  |  | BANCO XXX |  |  | 0
BANCO XXX |  |  |  |  | BANCO XXX |  |  | 0
BANCO XXX |  |  |  |  | BANCO XXX |  |  | 0
BANCO XXX |  |  |  |  | BANCO XXX |  |  | 0
BANCO XXX |  |  |  |  | BANCO XXX |  |  | 0
BANCO XXX |  |  |  |  | BANCO XXX |  |  | 0
BANCO XXX |  |  |  |  | BANCO XXX |  |  | 0
BANCO XXX |  |  |  |  | BANCO XXX |  |  | 0
BANCO XXX |  |  |  |  | BANCO XXX |  |  | 0
BANCO XXX |  |  |  |  | BANCO XXX |  |  | 0
BANCO XXX |  |  |  |  | BANCO XXX |  |  | 0
BANCO XXX |  |  |  |  | BANCO XXX |  |  | 0
BANCO XXX |  |  |  |  | BANCO XXX |  |  | 0
BANCO XXX |  |  |  |  | BANCO XXX |  |  | 0
BANCO XXX |  |  |  |  | BANCO XXX |  |  | 0
BANCO XXX |  |  |  |  | BANCO XXX |  |  | 0
BANCO XXX |  |  |  |  | BANCO XXX |  |  | 0
BANCO XXX |  |  |  |  | BANCO XXX |  |  | 0
BANCO XXX |  |  |  |  | BANCO XXX |  |  | 0
BANCO XXX |  |  |  |  | BANCO XXX |  |  | 0
BANCO XXX |  |  |  |  | BANCO XXX |  |  | 0
BANCO XXX |  |  |  |  | BANCO XXX |  |  | 0
BANCO XXX |  |  |  |  | BANCO XXX |  |  | 0
BANCO XXX |  |  |  |  | BANCO XXX |  |  | 0
BANCO XXX |  |  |  |  | BANCO XXX |  |  | 0
BANCO XXX |  |  |  |  | BANCO XXX |  |  | 0
BANCO XXX |  |  |  |  | BANCO XXX |  |  | 0
BANCO XXX |  |  |  |  | BANCO XXX |  |  | 0
BANCO XXX |  |  |  |  | BANCO XXX |  |  | 0
BANCO XXX |  |  |  |  | BANCO XXX |  |  | 0
BANCO XXX |  |  |  |  | BANCO XXX |  |  | 0
BANCO XXX |  |  |  |  | BANCO XXX |  |  | 0
BANCO XXX |  |  |  |  | BANCO XXX |  |  | 0
BANCO XXX |  |  |  |  | BANCO XXX |  |  | 0
BANCO XXX |  |  |  |  | BANCO XXX |  |  | 0
BANCO XXX |  |  |  |  | BANCO XXX |  |  | 0
BANCO XXX |  |  |  |  | BANCO XXX |  |  | 0
BANCO XXX |  |  |  |  | BANCO XXX |  |  | 0
BANCO XXX |  |  |  |  | BANCO XXX |  |  | 0
BANCO XXX |  |  |  |  | BANCO XXX |  |  | 0
BANCO XXX |  |  |  |  | BANCO XXX |  |  | 0
BANCO XXX |  |  |  |  | BANCO XXX |  |  | 0
BANCO XXX |  |  |  |  | BANCO XXX |  |  | 0
BANCO XXX |  |  |  |  | BANCO XXX |  |  | 0
BANCO XXX |  |  |  |  | BANCO XXX |  |  | 0
BANCO XXX |  |  |  |  | BANCO XXX |  |  | 0
BANCO XXX |  |  |  |  | BANCO XXX |  |  | 0
BANCO XXX |  |  |  |  | BANCO XXX |  |  | 0
BANCO XXX |  |  |  |  | BANCO XXX |  |  | 0
BANCO XXX |  |  |  |  | BANCO XXX |  |  | 0
BANCO XXX |  |  |  |  | BANCO XXX |  |  | 0
BANCO XXX |  |  |  |  | BANCO XXX |  |  | 0
BANCO XXX |  |  |  |  | BANCO XXX |  |  | 0
BANCO XXX |  |  |  |  | BANCO XXX |  |  | 0
BANCO XXX |  |  |  |  | BANCO XXX |  |  | 0
BANCO XXX |  |  |  |  | BANCO XXX |  |  | 0
BANCO XXX |  |  |  |  | BANCO XXX |  |  | 0
BANCO XXX |  |  |  |  | BANCO XXX |  |  | 0
BANCO XXX |  |  |  |  | BANCO XXX |  |  | 0
BANCO XXX |  |  |  |  | BANCO XXX |  |  | 0
BANCO XXX |  |  |  |  | BANCO XXX |  |  | 0
BANCO XXX |  |  |  |  | BANCO XXX |  |  | 0
BANCO XXX |  |  |  |  | BANCO XXX |  |  | 0
BANCO XXX |  |  |  |  | BANCO XXX |  |  | 0
BANCO XXX |  |  |  |  | BANCO XXX |  |  | 0
BANCO XXX |  |  |  |  | BANCO XXX |  |  | 0
BANCO XXX |  |  |  |  | BANCO XXX |  |  | 0
BANCO XXX |  |  |  |  | BANCO XXX |  |  | 0
BANCO XXX |  |  |  |  | BANCO XXX |  |  | 0
BANCO XXX |  |  |  |  | BANCO XXX |  |  | 0
BANCO XXX |  |  |  |  | BANCO XXX |  |  | 0
BANCO XXX |  |  |  |  | BANCO XXX |  |  | 0
BANCO XXX |  |  |  |  | BANCO XXX |  |  | 0
BANCO XXX |  |  |  |  | BANCO XXX |  |  | 0
BANCO XXX |  |  |  |  | BANCO XXX |  |  | 0
BANCO XXX |  |  |  |  | BANCO XXX |  |  | 0
BANCO XXX |  |  |  |  | BANCO XXX |  |  | 0
BANCO XXX |  |  |  |  | BANCO XXX |  |  | 0
BANCO XXX |  |  |  |  | BANCO XXX |  |  | 0
BANCO XXX |  |  |  |  | BANCO XXX |  |  | 0
BANCO XXX |  |  |  |  | BANCO XXX |  |  | 0
BANCO XXX |  |  |  |  | BANCO XXX |  |  | 0
BANCO XXX |  |  |  |  | BANCO XXX |  |  | 0
BANCO XXX |  |  |  |  | BANCO XXX |  |  | 0
BANCO XXX |  |  |  |  | BANCO XXX |  |  | 0
BANCO XXX |  |  |  |  | BANCO XXX |  |  | 0
BANCO XXX |  |  |  |  | BANCO XXX |  |  | 0
BANCO XXX |  |  |  |  | BANCO XXX |  |  | 0
BANCO XXX |  |  |  |  | BANCO XXX |  |  | 0
BANCO XXX |  |  |  |  | BANCO XXX |  |  | 0
BANCO XXX |  |  |  |  | BANCO XXX |  |  | 0
BANCO XXX |  |  |  |  | BANCO XXX |  |  | 0
BANCO XXX |  |  |  |  | BANCO XXX |  |  | 0
BANCO XXX |  |  |  |  | BANCO XXX |  |  | 0
BANCO XXX |  |  |  |  | BANCO XXX |  |  | 0
BANCO XXX |  |  |  |  | BANCO XXX |  |  | 0
BANCO XXX |  |  |  |  | BANCO XXX |  |  | 0
BANCO XXX |  |  |  |  | BANCO XXX |  |  | 0
BANCO XXX |  |  |  |  | BANCO XXX |  |  | 0
BANCO XXX |  |  |  |  | BANCO XXX |  |  | 0
BANCO XXX |  |  |  |  | BANCO XXX |  |  | 0
BANCO XXX |  |  |  |  | BANCO XXX |  |  | 0
BANCO XXX |  |  |  |  | BANCO XXX |  |  | 0
BANCO XXX |  |  |  |  | BANCO XXX |  |  | 0
BANCO XXX |  |  |  |  | BANCO XXX |  |  | 0
BANCO XXX |  |  |  |  | BANCO XXX |  |  | 0
BANCO XXX |  |  |  |  | BANCO XXX |  |  | 0
BANCO XXX |  |  |  |  | BANCO XXX |  |  | 0
BANCO XXX |  |  |  |  | BANCO XXX |  |  | 0
BANCO XXX |  |  |  |  | BANCO XXX |  |  | 0
BANCO XXX |  |  |  |  | BANCO XXX |  |  | 0
BANCO XXX |  |  |  |  | BANCO XXX |  |  | 0
BANCO XXX |  |  |  |  | BANCO XXX |  |  | 0
BANCO XXX |  |  |  |  | BANCO XXX |  |  | 0
BANCO XXX |  |  |  |  | BANCO XXX |  |  | 0
BANCO XXX |  |  |  |  | BANCO XXX |  |  | 0
BANCO XXX |  |  |  |  | BANCO XXX |  |  | 0
BANCO XXX |  |  |  |  | BANCO XXX |  |  | 0
BANCO XXX |  |  |  |  | BANCO XXX |  |  | 0
BANCO XXX |  |  |  |  | BANCO XXX |  |  | 0
BANCO XXX |  |  |  |  | BANCO XXX |  |  | 0
BANCO XXX |  |  |  |  | BANCO XXX |  |  | 0
BANCO XXX |  |  |  |  | BANCO XXX |  |  | 0
BANCO XXX |  |  |  |  | BANCO XXX |  |  | 0
BANCO XXX |  |  |  |  | BANCO XXX |  |  | 0
BANCO XXX |  |  |  |  | BANCO XXX |  |  | 0
BANCO XXX |  |  |  |  | BANCO XXX |  |  | 0
BANCO XXX |  |  |  |  | BANCO XXX |  |  | 0
BANCO XXX |  |  |  |  | BANCO XXX |  |  | 0
BANCO XXX |  |  |  |  | BANCO XXX |  |  | 0
BANCO XXX |  |  |  |  | BANCO XXX |  |  | 0
BANCO XXX |  |  |  |  | BANCO XXX |  |  | 0
BANCO XXX |  |  |  |  | BANCO XXX |  |  | 0
BANCO XXX |  |  |  |  | BANCO XXX |  |  | 0
BANCO XXX |  |  |  |  | BANCO XXX |  |  | 0
BANCO XXX |  |  |  |  | BANCO XXX |  |  | 0
BANCO XXX |  |  |  |  | BANCO XXX |  |  | 0
BANCO XXX |  |  |  |  | BANCO XXX |  |  | 0
BANCO XXX |  |  |  |  | BANCO XXX |  |  | 0
BANCO XXX |  |  |  |  | BANCO XXX |  |  | 0
BANCO XXX |  |  |  |  | BANCO XXX |  |  | 0
BANCO XXX |  |  |  |  | BANCO XXX |  |  | 0
BANCO XXX |  |  |  |  | BANCO XXX |  |  | 0
BANCO XXX |  |  |  |  | BANCO XXX |  |  | 0
BANCO XXX |  |  |  |  | BANCO XXX |  |  | 0
BANCO XXX |  |  |  |  | BANCO XXX |  |  | 0
BANCO XXX |  |  |  |  | BANCO XXX |  |  | 0
BANCO XXX |  |  |  |  | BANCO XXX |  |  | 0
BANCO XXX |  |  |  |  | BANCO XXX |  |  | 0
BANCO XXX |  |  |  |  | BANCO XXX |  |  | 0
BANCO XXX |  |  |  |  | BANCO XXX |  |  | 0
BANCO XXX |  |  |  |  | BANCO XXX |  |  | 0
BANCO XXX |  |  |  |  | BANCO XXX |  |  | 0
BANCO XXX |  |  |  |  | BANCO XXX |  |  | 0
BANCO XXX |  |  |  |  | BANCO XXX |  |  | 0
BANCO XXX |  |  |  |  | BANCO XXX |  |  | 0
BANCO XXX |  |  |  |  | BANCO XXX |  |  | 0
BANCO XXX |  |  |  |  | BANCO XXX |  |  | 0
BANCO XXX |  |  |  |  | BANCO XXX |  |  | 0
BANCO XXX |  |  |  |  | BANCO XXX |  |  | 0
BANCO XXX |  |  |  |  | BANCO XXX |  |  | 0
BANCO XXX |  |  |  |  | BANCO XXX |  |  | 0
BANCO XXX |  |  |  |  | BANCO XXX |  |  | 0
BANCO XXX |  |  |  |  | BANCO XXX |  |  | 0
BANCO XXX |  |  |  |  | BANCO XXX |  |  | 0
BANCO XXX |  |  |  |  | BANCO XXX |  |  | 0
BANCO XXX |  |  |  |  | BANCO XXX |  |  | 0
BANCO XXX |  |  |  |  | BANCO XXX |  |  | 0
BANCO XXX |  |  |  |  | BANCO XXX |  |  | 0
BANCO XXX |  |  |  |  | BANCO XXX |  |  | 0
BANCO XXX |  |  |  |  | BANCO XXX |  |  | 0
BANCO XXX |  |  |  |  | BANCO XXX |  |  | 0
BANCO XXX |  |  |  |  | BANCO XXX |  |  | 0
BANCO XXX |  |  |  |  | BANCO XXX |  |  | 0
BANCO XXX |  |  |  |  | BANCO XXX |  |  | 0
BANCO XXX |  |  |  |  | BANCO XXX |  |  | 0
BANCO XXX |  |  |  |  | BANCO XXX |  |  | 0
BANCO XXX |  |  |  |  | BANCO XXX |  |  | 0
BANCO XXX |  |  |  |  | BANCO XXX |  |  | 0
BANCO XXX |  |  |  |  | BANCO XXX |  |  | 0
BANCO XXX |  |  |  |  | BANCO XXX |  |  | 0
BANCO XXX |  |  |  |  | BANCO XXX |  |  | 0
BANCO XXX |  |  |  |  | BANCO XXX |  |  | 0
BANCO XXX |  |  |  |  | BANCO XXX |  |  | 0
BANCO XXX |  |  |  |  | BANCO XXX |  |  | 0
BANCO XXX |  |  |  |  | BANCO XXX |  |  | 0
BANCO XXX |  |  |  |  | BANCO XXX |  |  | 0
BANCO XXX |  |  |  |  | BANCO XXX |  |  | 0
BANCO XXX |  |  |  |  | BANCO XXX |  |  | 0
BANCO XXX |  |  |  |  | BANCO XXX |  |  | 0
BANCO XXX |  |  |  |  | BANCO XXX |  |  | 0
BANCO XXX |  |  |  |  | BANCO XXX |  |  | 0
BANCO XXX |  |  |  |  | BANCO XXX |  |  | 0
BANCO XXX |  |  |  |  | BANCO XXX |  |  | 0
BANCO XXX |  |  |  |  | BANCO XXX |  |  | 0
BANCO XXX |  |  |  |  | BANCO XXX |  |  | 0
BANCO XXX |  |  |  |  | BANCO XXX |  |  | 0
BANCO XXX |  |  |  |  | BANCO XXX |  |  | 0
BANCO XXX |  |  |  |  | BANCO XXX |  |  | 0
BANCO XXX |  |  |  |  | BANCO XXX |  |  | 0
BANCO XXX |  |  |  |  | BANCO XXX |  |  | 0
BANCO XXX |  |  |  |  | BANCO XXX |  |  | 0
BANCO XXX |  |  |  |  | BANCO XXX |  |  | 0
BANCO XXX |  |  |  |  | BANCO XXX |  |  | 0
BANCO XXX |  |  |  |  | BANCO XXX |  |  | 0
BANCO XXX |  |  |  |  | BANCO XXX |  |  | 0
BANCO XXX |  |  |  |  | BANCO XXX |  |  | 0
BANCO XXX |  |  |  |  | BANCO XXX |  |  | 0
BANCO XXX |  |  |  |  | BANCO XXX |  |  | 0
BANCO XXX |  |  |  |  | BANCO XXX |  |  | 0
BANCO XXX |  |  |  |  | BANCO XXX |  |  | 0
BANCO XXX |  |  |  |  | BANCO XXX |  |  | 0
BANCO XXX |  |  |  |  | BANCO XXX |  |  | 0
BANCO XXX |  |  |  |  | BANCO XXX |  |  | 0
BANCO XXX |  |  |  |  | BANCO XXX |  |  | 0
BANCO XXX |  |  |  |  | BANCO XXX |  |  | 0
BANCO XXX |  |  |  |  | BANCO XXX |  |  | 0
BANCO XXX |  |  |  |  | BANCO XXX |  |  | 0
BANCO XXX |  |  |  |  | BANCO XXX |  |  | 0
BANCO XXX |  |  |  |  | BANCO XXX |  |  | 0
BANCO XXX |  |  |  |  | BANCO XXX |  |  | 0
BANCO XXX |  |  |  |  | BANCO XXX |  |  | 0
BANCO XXX |  |  |  |  | BANCO XXX |  |  | 0
BANCO XXX |  |  |  |  | BANCO XXX |  |  | 0
BANCO XXX |  |  |  |  | BANCO XXX |  |  | 0
BANCO XXX |  |  |  |  | BANCO XXX |  |  | 0
BANCO XXX |  |  |  |  | BANCO XXX |  |  | 0
BANCO XXX |  |  |  |  | BANCO XXX |  |  | 0
BANCO XXX |  |  |  |  | BANCO XXX |  |  | 0
BANCO XXX |  |  |  |  | BANCO XXX |  |  | 0
BANCO XXX |  |  |  |  | BANCO XXX |  |  | 0
BANCO XXX |  |  |  |  | BANCO XXX |  |  | 0
BANCO XXX |  |  |  |  | BANCO XXX |  |  | 0
BANCO XXX |  |  |  |  | BANCO XXX |  |  | 0
BANCO XXX |  |  |  |  | BANCO XXX |  |  | 0
BANCO XXX |  |  |  |  | BANCO XXX |  |  | 0
BANCO XXX |  |  |  |  | BANCO XXX |  |  | 0
BANCO XXX |  |  |  |  | BANCO XXX |  |  | 0
BANCO XXX |  |  |  |  | BANCO XXX |  |  | 0
BANCO XXX |  |  |  |  | BANCO XXX |  |  | 0
BANCO XXX |  |  |  |  | BANCO XXX |  |  | 0
BANCO XXX |  |  |  |  | BANCO XXX |  |  | 0
BANCO XXX |  |  |  |  | BANCO XXX |  |  | 0
BANCO XXX |  |  |  |  | BANCO XXX |  |  | 0
BANCO XXX |  |  |  |  | BANCO XXX |  |  | 0
BANCO XXX |  |  |  |  | BANCO XXX |  |  | 0
BANCO XXX |  |  |  |  | BANCO XXX |  |  | 0
BANCO XXX |  |  |  |  | BANCO XXX |  |  | 0
BANCO XXX |  |  |  |  | BANCO XXX |  |  | 0
BANCO XXX |  |  |  |  | BANCO XXX |  |  | 0
BANCO XXX |  |  |  |  | BANCO XXX |  |  | 0
BANCO XXX |  |  |  |  | BANCO XXX |  |  | 0
BANCO XXX |  |  |  |  | BANCO XXX |  |  | 0
BANCO XXX |  |  |  |  | BANCO XXX |  |  | 0
BANCO XXX |  |  |  |  | BANCO XXX |  |  | 0
BANCO XXX |  |  |  |  | BANCO XXX |  |  | 0
BANCO XXX |  |  |  |  | BANCO XXX |  |  | 0
BANCO XXX |  |  |  |  | BANCO XXX |  |  | 0
BANCO XXX |  |  |  |  | BANCO XXX |  |  | 0
BANCO XXX |  |  |  |  | BANCO XXX |  |  | 0
BANCO XXX |  |  |  |  | BANCO XXX |  |  | 0
BANCO XXX |  |  |  |  | BANCO XXX |  |  | 0
BANCO XXX |  |  |  |  | BANCO XXX |  |  | 0
BANCO XXX |  |  |  |  | BANCO XXX |  |  | 0
BANCO XXX |  |  |  |  | BANCO XXX |  |  | 0
BANCO XXX |  |  |  |  | BANCO XXX |  |  | 0
BANCO XXX |  |  |  |  | BANCO XXX |  |  | 0
BANCO XXX |  |  |  |  | BANCO XXX |  |  | 0
BANCO XXX |  |  |  |  | BANCO XXX |  |  | 0
BANCO XXX |  |  |  |  | BANCO XXX |  |  | 0
BANCO XXX |  |  |  |  | BANCO XXX |  |  | 0
BANCO XXX |  |  |  |  | BANCO XXX |  |  | 0
BANCO XXX |  |  |  |  | BANCO XXX |  |  | 0
BANCO XXX |  |  |  |  | BANCO XXX |  |  | 0
BANCO XXX |  |  |  |  | BANCO XXX |  |  | 0
BANCO XXX |  |  |  |  | BANCO XXX |  |  | 0
BANCO XXX |  |  |  |  | BANCO XXX |  |  | 0
BANCO XXX |  |  |  |  | BANCO XXX |  |  | 0
BANCO XXX |  |  |  |  | BANCO XXX |  |  | 0
BANCO XXX |  |  |  |  | BANCO XXX |  |  | 0
BANCO XXX |  |  |  |  | BANCO XXX |  |  | 0
BANCO XXX |  |  |  |  | BANCO XXX |  |  | 0
BANCO XXX |  |  |  |  | BANCO XXX |  |  | 0
BANCO XXX |  |  |  |  | BANCO XXX |  |  | 0
BANCO XXX |  |  |  |  | BANCO XXX |  |  | 0
BANCO XXX |  |  |  |  | BANCO XXX |  |  | 0
BANCO XXX |  |  |  |  | BANCO XXX |  |  | 0
BANCO XXX |  |  |  |  | BANCO XXX |  |  | 0
BANCO XXX |  |  |  |  | BANCO XXX |  |  | 0
BANCO XXX |  |  |  |  | BANCO XXX |  |  | 0
BANCO XXX |  |  |  |  | BANCO XXX |  |  | 0
BANCO XXX |  |  |  |  | BANCO XXX |  |  | 0
BANCO XXX |  |  |  |  | BANCO XXX |  |  | 0
BANCO XXX |  |  |  |  | BANCO XXX |  |  | 0
BANCO XXX |  |  |  |  | BANCO XXX |  |  | 0
BANCO XXX |  |  |  |  | BANCO XXX |  |  | 0
BANCO XXX |  |  |  |  | BANCO XXX |  |  | 0
BANCO XXX |  |  |  |  | BANCO XXX |  |  | 0
BANCO XXX |  |  |  |  | BANCO XXX |  |  | 0
BANCO XXX |  |  |  |  | BANCO XXX |  |  | 0
BANCO XXX |  |  |  |  | BANCO XXX |  |  | 0
BANCO XXX |  |  |  |  | BANCO XXX |  |  | 0
BANCO XXX |  |  |  |  | BANCO XXX |  |  | 0
BANCO XXX |  |  |  |  | BANCO XXX |  |  | 0
BANCO XXX |  |  |  |  | BANCO XXX |  |  | 0
BANCO XXX |  |  |  |  | BANCO XXX |  |  | 0
BANCO XXX |  |  |  |  | BANCO XXX |  |  | 0
BANCO XXX |  |  |  |  | BANCO XXX |  |  | 0
BANCO XXX |  |  |  |  | BANCO XXX |  |  | 0
BANCO XXX |  |  |  |  | BANCO XXX |  |  | 0
BANCO XXX |  |  |  |  | BANCO XXX |  |  | 0
BANCO XXX |  |  |  |  | BANCO XXX |  |  | 0
BANCO XXX |  |  |  |  | BANCO XXX |  |  | 0
BANCO XXX |  |  |  |  | BANCO XXX |  |  | 0
BANCO XXX |  |  |  |  | BANCO XXX |  |  | 0
BANCO XXX |  |  |  |  | BANCO XXX |  |  | 0
BANCO XXX |  |  |  |  | BANCO XXX |  |  | 0
BANCO XXX |  |  |  |  | BANCO XXX |  |  | 0
BANCO XXX |  |  |  |  | BANCO XXX |  |  | 0
BANCO XXX |  |  |  |  | BANCO XXX |  |  | 0
BANCO XXX |  |  |  |  | BANCO XXX |  |  | 0
BANCO XXX |  |  |  |  | BANCO XXX |  |  | 0
BANCO XXX |  |  |  |  | BANCO XXX |  |  | 0
BANCO XXX |  |  |  |  | BANCO XXX |  |  | 0
BANCO XXX |  |  |  |  | BANCO XXX |  |  | 0
BANCO XXX |  |  |  |  | BANCO XXX |  |  | 0
BANCO XXX |  |  |  |  | BANCO XXX |  |  | 0
BANCO XXX |  |  |  |  | BANCO XXX |  |  | 0
BANCO XXX |  |  |  |  | BANCO XXX |  |  | 0
BANCO XXX |  |  |  |  | BANCO XXX |  |  | 0
BANCO XXX |  |  |  |  | BANCO XXX |  |  | 0
BANCO XXX |  |  |  |  | BANCO XXX |  |  | 0
BANCO XXX |  |  |  |  | BANCO XXX |  |  | 0
BANCO XXX |  |  |  |  | BANCO XXX |  |  | 0
BANCO XXX |  |  |  |  | BANCO XXX |  |  | 0
BANCO XXX |  |  |  |  | BANCO XXX |  |  | 0
BANCO XXX |  |  |  |  | BANCO XXX |  |  | 0
BANCO XXX |  |  |  |  | BANCO XXX |  |  | 0
BANCO XXX |  |  |  |  | BANCO XXX |  |  | 0
BANCO XXX |  |  |  |  | BANCO XXX |  |  | 0
BANCO XXX |  |  |  |  | BANCO XXX |  |  | 0
BANCO XXX |  |  |  |  | BANCO XXX |  |  | 0
BANCO XXX |  |  |  |  | BANCO XXX |  |  | 0
BANCO XXX |  |  |  |  | BANCO XXX |  |  | 0
BANCO XXX |  |  |  |  | BANCO XXX |  |  | 0
BANCO XXX |  |  |  |  | BANCO XXX |  |  | 0
BANCO XXX |  |  |  |  | BANCO XXX |  |  | 0
BANCO XXX |  |  |  |  | BANCO XXX |  |  | 0
BANCO XXX |  |  |  |  | BANCO XXX |  |  | 0
BANCO XXX |  |  |  |  | BANCO XXX |  |  | 0
BANCO XXX |  |  |  |  | BANCO XXX |  |  | 0
BANCO XXX |  |  |  |  | BANCO XXX |  |  | 0
BANCO XXX |  |  |  |  | BANCO XXX |  |  | 0
BANCO XXX |  |  |  |  | BANCO XXX |  |  | 0
BANCO XXX |  |  |  |  | BANCO XXX |  |  | 0
BANCO XXX |  |  |  |  | BANCO XXX |  |  | 0
BANCO XXX |  |  |  |  | BANCO XXX |  |  | 0
BANCO XXX |  |  |  |  | BANCO XXX |  |  | 0
BANCO XXX |  |  |  |  | BANCO XXX |  |  | 0
BANCO XXX |  |  |  |  | BANCO XXX |  |  | 0
BANCO XXX |  |  |  |  | BANCO XXX |  |  | 0
BANCO XXX |  |  |  |  | BANCO XXX |  |  | 0
BANCO XXX |  |  |  |  | BANCO XXX |  |  | 0
BANCO XXX |  |  |  |  | BANCO XXX |  |  | 0
BANCO XXX |  |  |  |  | BANCO XXX |  |  | 0
BANCO XXX |  |  |  |  | BANCO XXX |  |  | 0
BANCO XXX |  |  |  |  | BANCO XXX |  |  | 0
BANCO XXX |  |  |  |  | BANCO XXX |  |  | 0
BANCO XXX |  |  |  |  | BANCO XXX |  |  | 0
BANCO XXX |  |  |  |  | BANCO XXX |  |  | 0
BANCO XXX |  |  |  |  | BANCO XXX |  |  | 0
BANCO XXX |  |  |  |  | BANCO XXX |  |  | 0
BANCO XXX |  |  |  |  | BANCO XXX |  |  | 0
BANCO XXX |  |  |  |  | BANCO XXX |  |  | 0
BANCO XXX |  |  |  |  | BANCO XXX |  |  | 0
BANCO XXX |  |  |  |  | BANCO XXX |  |  | 0
BANCO XXX |  |  |  |  | BANCO XXX |  |  | 0
BANCO XXX |  |  |  |  | BANCO XXX |  |  | 0
BANCO XXX |  |  |  |  | BANCO XXX |  |  | 0
BANCO XXX |  |  |  |  | BANCO XXX |  |  | 0
BANCO XXX |  |  |  |  | BANCO XXX |  |  | 0
BANCO XXX |  |  |  |  | BANCO XXX |  |  | 0
BANCO XXX |  |  |  |  | BANCO XXX |  |  | 0
BANCO XXX |  |  |  |  | BANCO XXX |  |  | 0
BANCO XXX |  |  |  |  | BANCO XXX |  |  | 0
BANCO XXX |  |  |  |  | BANCO XXX |  |  | 0
BANCO XXX |  |  |  |  | BANCO XXX |  |  | 0
BANCO XXX |  |  |  |  | BANCO XXX |  |  | 0
BANCO XXX |  |  |  |  | BANCO XXX |  |  | 0
BANCO XXX |  |  |  |  | BANCO XXX |  |  | 0
BANCO XXX |  |  |  |  | BANCO XXX |  |  | 0
BANCO XXX |  |  |  |  | BANCO XXX |  |  | 0
BANCO XXX |  |  |  |  | BANCO XXX |  |  | 0
BANCO XXX |  |  |  |  | BANCO XXX |  |  | 0
BANCO XXX |  |  |  |  | BANCO XXX |  |  | 0
BANCO XXX |  |  |  |  | BANCO XXX |  |  | 0
BANCO XXX |  |  |  |  | BANCO XXX |  |  | 0
BANCO XXX |  |  |  |  | BANCO XXX |  |  | 0
BANCO XXX |  |  |  |  | BANCO XXX |  |  | 0
BANCO XXX |  |  |  |  | BANCO XXX |  |  | 0
BANCO XXX |  |  |  |  | BANCO XXX |  |  | 0
BANCO XXX |  |  |  |  | BANCO XXX |  |  | 0
BANCO XXX |  |  |  |  | BANCO XXX |  |  | 0
BANCO XXX |  |  |  |  | BANCO XXX |  |  | 0
BANCO XXX |  |  |  |  | BANCO XXX |  |  | 0
BANCO XXX |  |  |  |  | BANCO XXX |  |  | 0
BANCO XXX |  |  |  |  | BANCO XXX |  |  | 0
BANCO XXX |  |  |  |  | BANCO XXX |  |  | 0
BANCO XXX |  |  |  |  | BANCO XXX |  |  | 0
BANCO XXX |  |  |  |  | BANCO XXX |  |  | 0
BANCO XXX |  |  |  |  | BANCO XXX |  |  | 0
BANCO XXX |  |  |  |  | BANCO XXX |  |  | 0
BANCO XXX |  |  |  |  | BANCO XXX |  |  | 0
BANCO XXX |  |  |  |  | BANCO XXX |  |  | 0
BANCO XXX |  |  |  |  | BANCO XXX |  |  | 0
BANCO XXX |  |  |  |  | BANCO XXX |  |  | 0
BANCO XXX |  |  |  |  | BANCO XXX |  |  | 0
BANCO XXX |  |  |  |  | BANCO XXX |  |  | 0
BANCO XXX |  |  |  |  | BANCO XXX |  |  | 0
BANCO XXX |  |  |  |  | BANCO XXX |  |  | 0
BANCO XXX |  |  |  |  | BANCO XXX |  |  | 0
BANCO XXX |  |  |  |  | BANCO XXX |  |  | 0
BANCO XXX |  |  |  |  | BANCO XXX |  |  | 0
BANCO XXX |  |  |  |  | BANCO XXX |  |  | 0
BANCO XXX |  |  |  |  | BANCO XXX |  |  | 0
BANCO XXX |  |  |  |  | BANCO XXX |  |  | 0
BANCO XXX |  |  |  |  | BANCO XXX |  |  | 0
BANCO XXX |  |  |  |  | BANCO XXX |  |  | 0
BANCO XXX |  |  |  |  | BANCO XXX |  |  | 0
BANCO XXX |  |  |  |  | BANCO XXX |  |  | 0
BANCO XXX |  |  |  |  | BANCO XXX |  |  | 0
BANCO XXX |  |  |  |  | BANCO XXX |  |  | 0
BANCO XXX |  |  |  |  | BANCO XXX |  |  | 0
BANCO XXX |  |  |  |  | BANCO XXX |  |  | 0
BANCO XXX |  |  |  |  | BANCO XXX |  |  | 0
BANCO XXX |  |  |  |  | BANCO XXX |  |  | 0
BANCO XXX |  |  |  |  | BANCO XXX |  |  | 0
BANCO XXX |  |  |  |  | BANCO XXX |  |  | 0
BANCO XXX |  |  |  |  | BANCO XXX |  |  | 0
BANCO XXX |  |  |  |  | BANCO XXX |  |  | 0
BANCO XXX |  |  |  |  | BANCO XXX |  |  | 0
BANCO XXX |  |  |  |  | BANCO XXX |  |  | 0
BANCO XXX |  |  |  |  | BANCO XXX |  |  | 0
BANCO XXX |  |  |  |  | BANCO XXX |  |  | 0
BANCO XXX |  |  |  |  | BANCO XXX |  |  | 0
BANCO XXX |  |  |  |  | BANCO XXX |  |  | 0
BANCO XXX |  |  |  |  | BANCO XXX |  |  | 0
BANCO XXX |  |  |  |  | BANCO XXX |  |  | 0
BANCO XXX |  |  |  |  | BANCO XXX |  |  | 0
BANCO XXX |  |  |  |  | BANCO XXX |  |  | 0
BANCO XXX |  |  |  |  | BANCO XXX |  |  | 0
BANCO XXX |  |  |  |  | BANCO XXX |  |  | 0
BANCO XXX |  |  |  |  | BANCO XXX |  |  | 0
BANCO XXX |  |  |  |  | BANCO XXX |  |  | 0
BANCO XXX |  |  |  |  | BANCO XXX |  |  | 0
BANCO XXX |  |  |  |  | BANCO XXX |  |  | 0
BANCO XXX |  |  |  |  | BANCO XXX |  |  | 0
BANCO XXX |  |  |  |  | BANCO XXX |  |  | 0
BANCO XXX |  |  |  |  | BANCO XXX |  |  | 0
BANCO XXX |  |  |  |  | BANCO XXX |  |  | 0
BANCO XXX |  |  |  |  | BANCO XXX |  |  | 0
BANCO XXX |  |  |  |  | BANCO XXX |  |  | 0
BANCO XXX |  |  |  |  | BANCO XXX |  |  | 0
BANCO XXX |  |  |  |  | BANCO XXX |  |  | 0
BANCO XXX |  |  |  |  | BANCO XXX |  |  | 0
BANCO XXX |  |  |  |  | BANCO XXX |  |  | 0
BANCO XXX |  |  |  |  | BANCO XXX |  |  | 0
BANCO XXX |  |  |  |  | BANCO XXX |  |  | 0
BANCO XXX |  |  |  |  | BANCO XXX |  |  | 0
BANCO XXX |  |  |  |  | BANCO XXX |  |  | 0
BANCO XXX |  |  |  |  | BANCO XXX |  |  | 0
BANCO XXX |  |  |  |  | BANCO XXX |  |  | 0
BANCO XXX |  |  |  |  | BANCO XXX |  |  | 0
BANCO XXX |  |  |  |  | BANCO XXX |  |  | 0
BANCO XXX |  |  |  |  | BANCO XXX |  |  | 0
BANCO XXX |  |  |  |  | BANCO XXX |  |  | 0
BANCO XXX |  |  |  |  | BANCO XXX |  |  | 0
BANCO XXX |  |  |  |  | BANCO XXX |  |  | 0
BANCO XXX |  |  |  |  | BANCO XXX |  |  | 0
BANCO XXX |  |  |  |  | BANCO XXX |  |  | 0
BANCO XXX |  |  |  |  | BANCO XXX |  |  | 0
BANCO XXX |  |  |  |  | BANCO XXX |  |  | 0
BANCO XXX |  |  |  |  | BANCO XXX |  |  | 0
BANCO XXX |  |  |  |  | BANCO XXX |  |  | 0
BANCO XXX |  |  |  |  | BANCO XXX |  |  | 0
BANCO XXX |  |  |  |  | BANCO XXX |  |  | 0
BANCO XXX |  |  |  |  | BANCO XXX |  |  | 0
BANCO XXX |  |  |  |  | BANCO XXX |  |  | 0
BANCO XXX |  |  |  |  | BANCO XXX |  |  | 0
BANCO XXX |  |  |  |  | BANCO XXX |  |  | 0
BANCO XXX |  |  |  |  | BANCO XXX |  |  | 0
BANCO XXX |  |  |  |  | BANCO XXX |  |  | 0
BANCO XXX |  |  |  |  | BANCO XXX |  |  | 0
BANCO XXX |  |  |  |  | BANCO XXX |  |  | 0
BANCO XXX |  |  |  |  | BANCO XXX |  |  | 0
BANCO XXX |  |  |  |  | BANCO XXX |  |  | 0
BANCO XXX |  |  |  |  | BANCO XXX |  |  | 0
BANCO XXX |  |  |  |  | BANCO XXX |  |  | 0
BANCO XXX |  |  |  |  | BANCO XXX |  |  | 0
BANCO XXX |  |  |  |  | BANCO XXX |  |  | 0
BANCO XXX |  |  |  |  | BANCO XXX |  |  | 0
BANCO XXX |  |  |  |  | BANCO XXX |  |  | 0
BANCO XXX |  |  |  |  | BANCO XXX |  |  | 0
BANCO XXX |  |  |  |  | BANCO XXX |  |  | 0
BANCO XXX |  |  |  |  | BANCO XXX |  |  | 0
BANCO XXX |  |  |  |  | BANCO XXX |  |  | 0
BANCO XXX |  |  |  |  | BANCO XXX |  |  | 0
BANCO XXX |  |  |  |  | BANCO XXX |  |  | 0
BANCO XXX |  |  |  |  | BANCO XXX |  |  | 0
BANCO XXX |  |  |  |  | BANCO XXX |  |  | 0
BANCO XXX |  |  |  |  | BANCO XXX |  |  | 0
BANCO XXX |  |  |  |  | BANCO XXX |  |  | 0
BANCO XXX |  |  |  |  | BANCO XXX |  |  | 0
BANCO XXX |  |  |  |  | BANCO XXX |  |  | 0
BANCO XXX |  |  |  |  | BANCO XXX |  |  | 0
BANCO XXX |  |  |  |  | BANCO XXX |  |  | 0
BANCO XXX |  |  |  |  | BANCO XXX |  |  | 0
BANCO XXX |  |  |  |  | BANCO XXX |  |  | 0
BANCO XXX |  |  |  |  | BANCO XXX |  |  | 0
BANCO XXX |  |  |  |  | BANCO XXX |  |  | 0
BANCO XXX |  |  |  |  | BANCO XXX |  |  | 0
BANCO XXX |  |  |  |  | BANCO XXX |  |  | 0
BANCO XXX |  |  |  |  | BANCO XXX |  |  | 0
BANCO XXX |  |  |  |  | BANCO XXX |  |  | 0
BANCO XXX |  |  |  |  | BANCO XXX |  |  | 0
BANCO XXX |  |  |  |  | BANCO XXX |  |  | 0
BANCO XXX |  |  |  |  | BANCO XXX |  |  | 0
BANCO XXX |  |  |  |  | BANCO XXX |  |  | 0
BANCO XXX |  |  |  |  | BANCO XXX |  |  | 0
BANCO XXX |  |  |  |  | BANCO XXX |  |  | 0
BANCO XXX |  |  |  |  | BANCO XXX |  |  | 0
BANCO XXX |  |  |  |  | BANCO XXX |  |  | 0
BANCO XXX |  |  |  |  | BANCO XXX |  |  | 0
BANCO XXX |  |  |  |  | BANCO XXX |  |  | 0
BANCO XXX |  |  |  |  | BANCO XXX |  |  | 0
BANCO XXX |  |  |  |  | BANCO XXX |  |  | 0
BANCO XXX |  |  |  |  | BANCO XXX |  |  | 0
BANCO XXX |  |  |  |  | BANCO XXX |  |  | 0
BANCO XXX |  |  |  |  | BANCO XXX |  |  | 0
BANCO XXX |  |  |  |  | BANCO XXX |  |  | 0
BANCO XXX |  |  |  |  | BANCO XXX |  |  | 0
BANCO XXX |  |  |  |  | BANCO XXX |  |  | 0
BANCO XXX |  |  |  |  | BANCO XXX |  |  | 0
BANCO XXX |  |  |  |  | BANCO XXX |  |  | 0
BANCO XXX |  |  |  |  | BANCO XXX |  |  | 0
BANCO XXX |  |  |  |  | BANCO XXX |  |  | 0
BANCO XXX |  |  |  |  | BANCO XXX |  |  | 0
BANCO XXX |  |  |  |  | BANCO XXX |  |  | 0
BANCO XXX |  |  |  |  | BANCO XXX |  |  | 0
BANCO XXX |  |  |  |  | BANCO XXX |  |  | 0
BANCO XXX |  |  |  |  | BANCO XXX |  |  | 0
BANCO XXX |  |  |  |  | BANCO XXX |  |  | 0
BANCO XXX |  |  |  |  | BANCO XXX |  |  | 0
BANCO XXX |  |  |  |  | BANCO XXX |  |  | 0
BANCO XXX |  |  |  |  | BANCO XXX |  |  | 0
BANCO XXX |  |  |  |  | BANCO XXX |  |  | 0
BANCO XXX |  |  |  |  | BANCO XXX |  |  | 0
BANCO XXX |  |  |  |  | BANCO XXX |  |  | 0
BANCO XXX |  |  |  |  | BANCO XXX |  |  | 0
BANCO XXX |  |  |  |  | BANCO XXX |  |  | 0
BANCO XXX |  |  |  |  | BANCO XXX |  |  | 0
BANCO XXX |  |  |  |  | BANCO XXX |  |  | 0
BANCO XXX |  |  |  |  | BANCO XXX |  |  | 0
BANCO XXX |  |  |  |  | BANCO XXX |  |  | 0
BANCO XXX |  |  |  |  | BANCO XXX |  |  | 0
BANCO XXX |  |  |  |  | BANCO XXX |  |  | 0
BANCO XXX |  |  |  |  | BANCO XXX |  |  | 0
BANCO XXX |  |  |  |  | BANCO XXX |  |  | 0
BANCO XXX |  |  |  |  | BANCO XXX |  |  | 0
BANCO XXX |  |  |  |  | BANCO XXX |  |  | 0
BANCO XXX |  |  |  |  | BANCO XXX |  |  | 0
BANCO XXX |  |  |  |  | BANCO XXX |  |  | 0
BANCO XXX |  |  |  |  | BANCO XXX |  |  | 0
BANCO XXX |  |  |  |  | BANCO XXX |  |  | 0
BANCO XXX |  |  |  |  | BANCO XXX |  |  | 0
BANCO XXX |  |  |  |  | BANCO XXX |  |  | 0
BANCO XXX |  |  |  |  | BANCO XXX |  |  | 0
BANCO XXX |  |  |  |  | BANCO XXX |  |  | 0
BANCO XXX |  |  |  |  | BANCO XXX |  |  | 0
BANCO XXX |  |  |  |  | BANCO XXX |  |  | 0
BANCO XXX |  |  |  |  | BANCO XXX |  |  | 0
BANCO XXX |  |  |  |  | BANCO XXX |  |  | 0
BANCO XXX |  |  |  |  | BANCO XXX |  |  | 0
BANCO XXX |  |  |  |  | BANCO XXX |  |  | 0
BANCO XXX |  |  |  |  | BANCO XXX |  |  | 0
BANCO XXX |  |  |  |  | BANCO XXX |  |  | 0
BANCO XXX |  |  |  |  | BANCO XXX |  |  | 0
BANCO XXX |  |  |  |  | BANCO XXX |  |  | 0
BANCO XXX |  |  |  |  | BANCO XXX |  |  | 0
BANCO XXX |  |  |  |  | BANCO XXX |  |  | 0
BANCO XXX |  |  |  |  | BANCO XXX |  |  | 0
BANCO XXX |  |  |  |  | BANCO XXX |  |  | 0
BANCO XXX |  |  |  |  | BANCO XXX |  |  | 0
BANCO XXX |  |  |  |  | BANCO XXX |  |  | 0
BANCO XXX |  |  |  |  | BANCO XXX |  |  | 0
BANCO XXX |  |  |  |  | BANCO XXX |  |  | 0
BANCO XXX |  |  |  |  | BANCO XXX |  |  | 0
BANCO XXX |  |  |  |  | BANCO XXX |  |  | 0
BANCO XXX |  |  |  |  | BANCO XXX |  |  | 0
BANCO XXX |  |  |  |  | BANCO XXX |  |  | 0
BANCO XXX |  |  |  |  | BANCO XXX |  |  | 0
BANCO XXX |  |  |  |  | BANCO XXX |  |  | 0
BANCO XXX |  |  |  |  | BANCO XXX |  |  | 0
BANCO XXX |  |  |  |  | BANCO XXX |  |  | 0
BANCO XXX |  |  |  |  | BANCO XXX |  |  | 0
BANCO XXX |  |  |  |  | BANCO XXX |  |  | 0
BANCO XXX |  |  |  |  | BANCO XXX |  |  | 0
BANCO XXX |  |  |  |  | BANCO XXX |  |  | 0
BANCO XXX |  |  |  |  | BANCO XXX |  |  | 0
BANCO XXX |  |  |  |  | BANCO XXX |  |  | 0
BANCO XXX |  |  |  |  | BANCO XXX |  |  | 0
BANCO XXX |  |  |  |  | BANCO XXX |  |  | 0
BANCO XXX |  |  |  |  | BANCO XXX |  |  | 0
BANCO XXX |  |  |  |  | BANCO XXX |  |  | 0
BANCO XXX |  |  |  |  | BANCO XXX |  |  | 0
BANCO XXX |  |  |  |  | BANCO XXX |  |  | 0
BANCO XXX |  |  |  |  | BANCO XXX |  |  | 0
BANCO XXX |  |  |  |  | BANCO XXX |  |  | 0
BANCO XXX |  |  |  |  | BANCO XXX |  |  | 0
BANCO XXX |  |  |  |  | BANCO XXX |  |  | 0
BANCO XXX |  |  |  |  | BANCO XXX |  |  | 0
BANCO XXX |  |  |  |  | BANCO XXX |  |  | 0
BANCO XXX |  |  |  |  | BANCO XXX |  |  | 0
BANCO XXX |  |  |  |  | BANCO XXX |  |  | 0
BANCO XXX |  |  |  |  | BANCO XXX |  |  | 0
BANCO XXX |  |  |  |  | BANCO XXX |  |  | 0
BANCO XXX |  |  |  |  | BANCO XXX |  |  | 0
BANCO XXX |  |  |  |  | BANCO XXX |  |  | 0
BANCO XXX |  |  |  |  | BANCO XXX |  |  | 0
BANCO XXX |  |  |  |  | BANCO XXX |  |  | 0
BANCO XXX |  |  |  |  | BANCO XXX |  |  | 0
BANCO XXX |  |  |  |  | BANCO XXX |  |  | 0
BANCO XXX |  |  |  |  | BANCO XXX |  |  | 0
BANCO XXX |  |  |  |  | BANCO XXX |  |  | 0
BANCO XXX |  |  |  |  | BANCO XXX |  |  | 0
BANCO XXX |  |  |  |  | BANCO XXX |  |  | 0
BANCO XXX |  |  |  |  | BANCO XXX |  |  | 0
BANCO XXX |  |  |  |  | BANCO XXX |  |  | 0
BANCO XXX |  |  |  |  | BANCO XXX |  |  | 0
BANCO XXX |  |  |  |  | BANCO XXX |  |  | 0
BANCO XXX |  |  |  |  | BANCO XXX |  |  | 0
BANCO XXX |  |  |  |  | BANCO XXX |  |  | 0
BANCO XXX |  |  |  |  | BANCO XXX |  |  | 0
BANCO XXX |  |  |  |  | BANCO XXX |  |  | 0
BANCO XXX |  |  |  |  | BANCO XXX |  |  | 0
BANCO XXX |  |  |  |  | BANCO XXX |  |  | 0
BANCO XXX |  |  |  |  | BANCO XXX |  |  | 0
BANCO XXX |  |  |  |  | BANCO XXX |  |  | 0
BANCO XXX |  |  |  |  | BANCO XXX |  |  | 0
BANCO XXX |  |  |  |  | BANCO XXX |  |  | 0
BANCO XXX |  |  |  |  | BANCO XXX |  |  | 0
BANCO XXX |  |  |  |  | BANCO XXX |  |  | 0
BANCO XXX |  |  |  |  | BANCO XXX |  |  | 0
BANCO XXX |  |  |  |  | BANCO XXX |  |  | 0
BANCO XXX |  |  |  |  | BANCO XXX |  |  | 0
BANCO XXX |  |  |  |  | BANCO XXX |  |  | 0
BANCO XXX |  |  |  |  | BANCO XXX |  |  | 0
BANCO XXX |  |  |  |  | BANCO XXX |  |  | 0
BANCO XXX |  |  |  |  | BANCO XXX |  |  | 0
BANCO XXX |  |  |  |  | BANCO XXX |  |  | 0
BANCO XXX |  |  |  |  | BANCO XXX |  |  | 0
BANCO XXX |  |  |  |  | BANCO XXX |  |  | 0
BANCO XXX |  |  |  |  | BANCO XXX |  |  | 0
BANCO XXX |  |  |  |  | BANCO XXX |  |  | 0
BANCO XXX |  |  |  |  | BANCO XXX |  |  | 0
BANCO XXX |  |  |  |  | BANCO XXX |  |  | 0
BANCO XXX |  |  |  |  | BANCO XXX |  |  | 0
BANCO XXX |  |  |  |  | BANCO XXX |  |  | 0
BANCO XXX |  |  |  |  | BANCO XXX |  |  | 0
BANCO XXX |  |  |  |  | BANCO XXX |  |  | 0
BANCO XXX |  |  |  |  | BANCO XXX |  |  | 0
BANCO XXX |  |  |  |  | BANCO XXX |  |  | 0
BANCO XXX |  |  |  |  | BANCO XXX |  |  | 0
BANCO XXX |  |  |  |  | BANCO XXX |  |  | 0
BANCO XXX |  |  |  |  | BANCO XXX |  |  | 0
BANCO XXX |  |  |  |  | BANCO XXX |  |  | 0
BANCO XXX |  |  |  |  | BANCO XXX |  |  | 0
BANCO XXX |  |  |  |  | BANCO XXX |  |  | 0
BANCO XXX |  |  |  |  | BANCO XXX |  |  | 0
BANCO XXX |  |  |  |  | BANCO XXX |  |  | 0
BANCO XXX |  |  |  |  | BANCO XXX |  |  | 0
BANCO XXX |  |  |  |  | BANCO XXX |  |  | 0
BANCO XXX |  |  |  |  | BANCO XXX |  |  | 0
BANCO XXX |  |  |  |  | BANCO XXX |  |  | 0
BANCO XXX |  |  |  |  | BANCO XXX |  |  | 0
BANCO XXX |  |  |  |  | BANCO XXX |  |  | 0
BANCO XXX |  |  |  |  | BANCO XXX |  |  | 0
BANCO XXX |  |  |  |  | BANCO XXX |  |  | 0
BANCO XXX |  |  |  |  | BANCO XXX |  |  | 0
BANCO XXX |  |  |  |  | BANCO XXX |  |  | 0
BANCO XXX |  |  |  |  | BANCO XXX |  |  | 0
BANCO XXX |  |  |  |  | BANCO XXX |  |  | 0
BANCO XXX |  |  |  |  | BANCO XXX |  |  | 0
BANCO XXX |  |  |  |  | BANCO XXX |  |  | 0
BANCO XXX |  |  |  |  | BANCO XXX |  |  | 0
BANCO XXX |  |  |  |  | BANCO XXX |  |  | 0
BANCO XXX |  |  |  |  | BANCO XXX |  |  | 0
BANCO XXX |  |  |  |  | BANCO XXX |  |  | 0
BANCO XXX |  |  |  |  | BANCO XXX |  |  | 0
BANCO XXX |  |  |  |  | BANCO XXX |  |  | 0
BANCO XXX |  |  |  |  | BANCO XXX |  |  | 0
BANCO XXX |  |  |  |  | BANCO XXX |  |  | 0
BANCO XXX |  |  |  |  | BANCO XXX |  |  | 0
BANCO XXX |  |  |  |  | BANCO XXX |  |  | 0
BANCO XXX |  |  |  |  | BANCO XXX |  |  | 0
BANCO XXX |  |  |  |  | BANCO XXX |  |  | 0
BANCO XXX |  |  |  |  | BANCO XXX |  |  | 0
BANCO XXX |  |  |  |  | BANCO XXX |  |  | 0
BANCO XXX |  |  |  |  | BANCO XXX |  |  | 0
BANCO XXX |  |  |  |  | BANCO XXX |  |  | 0
BANCO XXX |  |  |  |  | BANCO XXX |  |  | 0
BANCO XXX |  |  |  |  | BANCO XXX |  |  | 0
BANCO XXX |  |  |  |  | BANCO XXX |  |  | 0
BANCO XXX |  |  |  |  | BANCO XXX |  |  | 0
BANCO XXX |  |  |  |  | BANCO XXX |  |  | 0
BANCO XXX |  |  |  |  | BANCO XXX |  |  | 0
BANCO XXX |  |  |  |  | BANCO XXX |  |  | 0
BANCO XXX |  |  |  |  | BANCO XXX |  |  | 0
BANCO XXX |  |  |  |  | BANCO XXX |  |  | 0
BANCO XXX |  |  |  |  | BANCO XXX |  |  | 0
BANCO XXX |  |  |  |  | BANCO XXX |  |  | 0
BANCO XXX |  |  |  |  | BANCO XXX |  |  | 0
BANCO XXX |  |  |  |  | BANCO XXX |  |  | 0
BANCO XXX |  |  |  |  | BANCO XXX |  |  | 0
BANCO XXX |  |  |  |  | BANCO XXX |  |  | 0
BANCO XXX |  |  |  |  | BANCO XXX |  |  | 0
BANCO XXX |  |  |  |  | BANCO XXX |  |  | 0
BANCO XXX |  |  |  |  | BANCO XXX |  |  | 0
BANCO XXX |  |  |  |  | BANCO XXX |  |  | 0
BANCO XXX |  |  |  |  | BANCO XXX |  |  | 0
BANCO XXX |  |  |  |  | BANCO XXX |  |  | 0
BANCO XXX |  |  |  |  | BANCO XXX |  |  | 0
BANCO XXX |  |  |  |  | BANCO XXX |  |  | 0
BANCO XXX |  |  |  |  | BANCO XXX |  |  | 0
BANCO XXX |  |  |  |  | BANCO XXX |  |  | 0
BANCO XXX |  |  |  |  | BANCO XXX |  |  | 0
BANCO XXX |  |  |  |  | BANCO XXX |  |  | 0
BANCO XXX |  |  |  |  | BANCO XXX |  |  | 0
BANCO XXX |  |  |  |  | BANCO XXX |  |  | 0
BANCO XXX |  |  |  |  | BANCO XXX |  |  | 0
BANCO XXX |  |  |  |  | BANCO XXX |  |  | 0
BANCO XXX |  |  |  |  | BANCO XXX |  |  | 0
BANCO XXX |  |  |  |  | BANCO XXX |  |  | 0
BANCO XXX |  |  |  |  | BANCO XXX |  |  | 0
BANCO XXX |  |  |  |  | BANCO XXX |  |  | 0
BANCO XXX |  |  |  |  | BANCO XXX |  |  | 0
BANCO XXX |  |  |  |  | BANCO XXX |  |  | 0
BANCO XXX |  |  |  |  | BANCO XXX |  |  | 0
BANCO XXX |  |  |  |  | BANCO XXX |  |  | 0
BANCO XXX |  |  |  |  | BANCO XXX |  |  | 0
BANCO XXX |  |  |  |  | BANCO XXX |  |  | 0
BANCO XXX |  |  |  |  | BANCO XXX |  |  | 0
BANCO XXX |  |  |  |  | BANCO XXX |  |  | 0
BANCO XXX |  |  |  |  | BANCO XXX |  |  | 0
BANCO XXX |  |  |  |  | BANCO XXX |  |  | 0
BANCO XXX |  |  |  |  | BANCO XXX |  |  | 0
BANCO XXX |  |  |  |  | BANCO XXX |  |  | 0
BANCO XXX |  |  |  |  | BANCO XXX |  |  | 0
BANCO XXX |  |  |  |  | BANCO XXX |  |  | 0
BANCO XXX |  |  |  |  | BANCO XXX |  |  | 0
BANCO XXX |  |  |  |  | BANCO XXX |  |  | 0
BANCO XXX |  |  |  |  | BANCO XXX |  |  | 0
BANCO XXX |  |  |  |  | BANCO XXX |  |  | 0
BANCO XXX |  |  |  |  | BANCO XXX |  |  | 0
BANCO XXX |  |  |  |  | BANCO XXX |  |  | 0
BANCO XXX |  |  |  |  | BANCO XXX |  |  | 0
BANCO XXX |  |  |  |  | BANCO XXX |  |  | 0
BANCO XXX |  |  |  |  | BANCO XXX |  |  | 0
BANCO XXX |  |  |  |  | BANCO XXX |  |  | 0
BANCO XXX |  |  |  |  | BANCO XXX |  |  | 0
BANCO XXX |  |  |  |  | BANCO XXX |  |  | 0
BANCO XXX |  |  |  |  | BANCO XXX |  |  | 0
BANCO XXX |  |  |  |  | BANCO XXX |  |  | 0
BANCO XXX |  |  |  |  | BANCO XXX |  |  | 0
BANCO XXX |  |  |  |  | BANCO XXX |  |  | 0
BANCO XXX |  |  |  |  | BANCO XXX |  |  | 0
BANCO XXX |  |  |  |  | BANCO XXX |  |  | 0
BANCO XXX |  |  |  |  | BANCO XXX |  |  | 0
BANCO XXX |  |  |  |  | BANCO XXX |  |  | 0
BANCO XXX |  |  |  |  | BANCO XXX |  |  | 0
BANCO XXX |  |  |  |  | BANCO XXX |  |  | 0
BANCO XXX |  |  |  |  | BANCO XXX |  |  | 0
BANCO XXX |  |  |  |  | BANCO XXX |  |  | 0
BANCO XXX |  |  |  |  | BANCO XXX |  |  | 0
BANCO XXX |  |  |  |  | BANCO XXX |  |  | 0
BANCO XXX |  |  |  |  | BANCO XXX |  |  | 0
BANCO XXX |  |  |  |  | BANCO XXX |  |  | 0
BANCO XXX |  |  |  |  | BANCO XXX |  |  | 0
BANCO XXX |  |  |  |  | BANCO XXX |  |  | 0
BANCO XXX |  |  |  |  | BANCO XXX |  |  | 0
BANCO XXX |  |  |  |  | BANCO XXX |  |  | 0
BANCO XXX |  |  |  |  | BANCO XXX |  |  | 0
BANCO XXX |  |  |  |  | BANCO XXX |  |  | 0
BANCO XXX |  |  |  |  | BANCO XXX |  |  | 0
BANCO XXX |  |  |  |  | BANCO XXX |  |  | 0
BANCO XXX |  |  |  |  | BANCO XXX |  |  | 0
BANCO XXX |  |  |  |  | BANCO XXX |  |  | 0
BANCO XXX |  |  |  |  | BANCO XXX |  |  | 0
BANCO XXX |  |  |  |  | BANCO XXX |  |  | 0
BANCO XXX |  |  |  |  | BANCO XXX |  |  | 0
BANCO XXX |  |  |  |  | BANCO XXX |  |  | 0
BANCO XXX |  |  |  |  | BANCO XXX |  |  | 0
BANCO XXX |  |  |  |  | BANCO XXX |  |  | 0
BANCO XXX |  |  |  |  | BANCO XXX |  |  | 0
BANCO XXX |  |  |  |  | BANCO XXX |  |  | 0
BANCO XXX |  |  |  |  | BANCO XXX |  |  | 0
BANCO XXX |  |  |  |  | BANCO XXX |  |  | 0
BANCO XXX |  |  |  |  | BANCO XXX |  |  | 0
BANCO XXX |  |  |  |  | BANCO XXX |  |  | 0
BANCO XXX |  |  |  |  | BANCO XXX |  |  | 0
BANCO XXX |  |  |  |  | BANCO XXX |  |  | 0
BANCO XXX |  |  |  |  | BANCO XXX |  |  | 0
BANCO XXX |  |  |  |  | BANCO XXX |  |  | 0
BANCO XXX |  |  |  |  | BANCO XXX |  |  | 0
BANCO XXX |  |  |  |  | BANCO XXX |  |  | 0
BANCO XXX |  |  |  |  | BANCO XXX |  |  | 0
BANCO XXX |  |  |  |  | BANCO XXX |  |  | 0
BANCO XXX |  |  |  |  | BANCO XXX |  |  | 0
BANCO XXX |  |  |  |  | BANCO XXX |  |  | 0
BANCO XXX |  |  |  |  | BANCO XXX |  |  | 0
BANCO XXX |  |  |  |  | BANCO XXX |  |  | 0
BANCO XXX |  |  |  |  | BANCO XXX |  |  | 0
BANCO XXX |  |  |  |  | BANCO XXX |  |  | 0
BANCO XXX |  |  |  |  | BANCO XXX |  |  | 0
BANCO XXX |  |  |  |  | BANCO XXX |  |  | 0
BANCO XXX |  |  |  |  | BANCO XXX |  |  | 0
BANCO XXX |  |  |  |  | BANCO XXX |  |  | 0
BANCO XXX |  |  |  |  | BANCO XXX |  |  | 0
BANCO XXX |  |  |  |  | BANCO XXX |  |  | 0
BANCO XXX |  |  |  |  | BANCO XXX |  |  | 0
BANCO XXX |  |  |  |  | BANCO XXX |  |  | 0
BANCO XXX |  |  |  |  | BANCO XXX |  |  | 0
BANCO XXX |  |  |  |  | BANCO XXX |  |  | 0
BANCO XXX |  |  |  |  | BANCO XXX |  |  | 0
BANCO XXX |  |  |  |  | BANCO XXX |  |  | 0
BANCO XXX |  |  |  |  | BANCO XXX |  |  | 0
BANCO XXX |  |  |  |  | BANCO XXX |  |  | 0
BANCO XXX |  |  |  |  | BANCO XXX |  |  | 0
BANCO XXX |  |  |  |  | BANCO XXX |  |  | 0
BANCO XXX |  |  |  |  | BANCO XXX |  |  | 0
BANCO XXX |  |  |  |  | BANCO XXX |  |  | 0
BANCO XXX |  |  |  |  | BANCO XXX |  |  | 0
BANCO XXX |  |  |  |  | BANCO XXX |  |  | 0
BANCO XXX |  |  |  |  | BANCO XXX |  |  | 0
BANCO XXX |  |  |  |  | BANCO XXX |  |  | 0
BANCO XXX |  |  |  |  | BANCO XXX |  |  | 0
BANCO XXX |  |  |  |  | BANCO XXX |  |  | 0
BANCO XXX |  |  |  |  | BANCO XXX |  |  | 0
BANCO XXX |  |  |  |  | BANCO XXX |  |  | 0
BANCO XXX |  |  |  |  | BANCO XXX |  |  | 0
BANCO XXX |  |  |  |  | BANCO XXX |  |  | 0
BANCO XXX |  |  |  |  | BANCO XXX |  |  | 0
BANCO XXX |  |  |  |  | BANCO XXX |  |  | 0
BANCO XXX |  |  |  |  | BANCO XXX |  |  | 0
BANCO XXX |  |  |  |  | BANCO XXX |  |  | 0
BANCO XXX |  |  |  |  | BANCO XXX |  |  | 0
BANCO XXX |  |  |  |  | BANCO XXX |  |  | 0
BANCO XXX |  |  |  |  | BANCO XXX |  |  | 0
BANCO XXX |  |  |  |  | BANCO XXX |  |  | 0
BANCO XXX |  |  |  |  | BANCO XXX |  |  | 0
BANCO XXX |  |  |  |  | BANCO XXX |  |  | 0
BANCO XXX |  |  |  |  | BANCO XXX |  |  | 0
BANCO XXX |  |  |  |  | BANCO XXX |  |  | 0
BANCO XXX |  |  |  |  | BANCO XXX |  |  | 0
BANCO XXX |  |  |  |  | BANCO XXX |  |  | 0
BANCO XXX |  |  |  |  | BANCO XXX |  |  | 0
BANCO XXX |  |  |  |  | BANCO XXX |  |  | 0
BANCO XXX |  |  |  |  | BANCO XXX |  |  | 0
BANCO XXX |  |  |  |  | BANCO XXX |  |  | 0
BANCO XXX |  |  |  |  | BANCO XXX |  |  | 0
BANCO XXX |  |  |  |  | BANCO XXX |  |  | 0
BANCO XXX |  |  |  |  | BANCO XXX |  |  | 0
BANCO XXX |  |  |  |  | BANCO XXX |  |  | 0
BANCO XXX |  |  |  |  | BANCO XXX |  |  | 0
BANCO XXX |  |  |  |  | BANCO XXX |  |  | 0
BANCO XXX |  |  |  |  | BANCO XXX |  |  | 0
BANCO XXX |  |  |  |  | BANCO XXX |  |  | 0
BANCO XXX |  |  |  |  | BANCO XXX |  |  | 0
BANCO XXX |  |  |  |  | BANCO XXX |  |  | 0
BANCO XXX |  |  |  |  | BANCO XXX |  |  | 0
BANCO XXX |  |  |  |  | BANCO XXX |  |  | 0
BANCO XXX |  |  |  |  | BANCO XXX |  |  | 0
BANCO XXX |  |  |  |  | BANCO XXX |  |  | 0
BANCO XXX |  |  |  |  | BANCO XXX |  |  | 0
BANCO XXX |  |  |  |  | BANCO XXX |  |  | 0
BANCO XXX |  |  |  |  | BANCO XXX |  |  | 0
BANCO XXX |  |  |  |  | BANCO XXX |  |  | 0
BANCO XXX |  |  |  |  | BANCO XXX |  |  | 0
BANCO XXX |  |  |  |  | BANCO XXX |  |  | 0
BANCO XXX |  |  |  |  | BANCO XXX |  |  | 0
BANCO XXX |  |  |  |  | BANCO XXX |  |  | 0
BANCO XXX |  |  |  |  | BANCO XXX |  |  | 0
BANCO XXX |  |  |  |  | BANCO XXX |  |  | 0
BANCO XXX |  |  |  |  | BANCO XXX |  |  | 0
BANCO XXX |  |  |  |  | BANCO XXX |  |  | 0
BANCO XXX |  |  |  |  | BANCO XXX |  |  | 0
BANCO XXX |  |  |  |  | BANCO XXX |  |  | 0
BANCO XXX |  |  |  |  | BANCO XXX |  |  | 0
BANCO XXX |  |  |  |  | BANCO XXX |  |  | 0
BANCO XXX |  |  |  |  | BANCO XXX |  |  | 0
BANCO XXX |  |  |  |  | BANCO XXX |  |  | 0
BANCO XXX |  |  |  |  | BANCO XXX |  |  | 0
BANCO XXX |  |  |  |  | BANCO XXX |  |  | 0
BANCO XXX |  |  |  |  | BANCO XXX |  |  | 0
BANCO XXX |  |  |  |  | BANCO XXX |  |  | 0
BANCO XXX |  |  |  |  | BANCO XXX |  |  | 0
BANCO XXX |  |  |  |  | BANCO XXX |  |  | 0
BANCO XXX |  |  |  |  | BANCO XXX |  |  | 0
BANCO XXX |  |  |  |  | BANCO XXX |  |  | 0
BANCO XXX |  |  |  |  | BANCO XXX |  |  | 0
BANCO XXX |  |  |  |  | BANCO XXX |  |  | 0
BANCO XXX |  |  |  |  | BANCO XXX |  |  | 0
BANCO XXX |  |  |  |  | BANCO XXX |  |  | 0
BANCO XXX |  |  |  |  | BANCO XXX |  |  | 0
BANCO XXX |  |  |  |  | BANCO XXX |  |  | 0
BANCO XXX |  |  |  |  | BANCO XXX |  |  | 0

## Serviço (hidden)
BASE | CÓDIGO | DESCRIÇÃO | UNIDADE | PREÇO DESOERADO | PREÇO NÃO DESONERADO
| SINAPI 12/2024 - MG | [7 empty] | NÃO DESONERADA
SINAPI | 97141 | ASSENTAMENTO DE TUBO DE FERRO FUNDIDO PARA REDE DE ÁGUA, DN 80 MM, JUNTA ELÁSTICA, INSTALADO EM LOCAL COM NÍVEL ALTO DE INTERFERÊNCIAS (NÃO INCLUI FORNECIMENTO). AF_05/2024 | M | 4.7 | 5.02 | SINAPI97141 | ASSENTAMENTO DE TUBO DE FERRO FUNDIDO PARA REDE DE ÁGUA, DN 80 MM, JUNTA ELÁSTICA, INSTALADO EM LOCAL COM NÍVEL ALTO DE INTERFERÊNCIAS (NÃO INCLUI FORNECIMENTO). AF_05/2024 | M | 5.02
SINAPI | 97142 | ASSENTAMENTO DE TUBO DE FERRO FUNDIDO PARA REDE DE ÁGUA, DN 100 MM, JUNTA ELÁSTICA, INSTALADO EM LOCAL COM NÍVEL ALTO DE INTERFERÊNCIAS (NÃO INCLUI FORNECIMENTO). AF_05/2024 | M | 5.38 | 5.77 | SINAPI97142 | ASSENTAMENTO DE TUBO DE FERRO FUNDIDO PARA REDE DE ÁGUA, DN 100 MM, JUNTA ELÁSTICA, INSTALADO EM LOCAL COM NÍVEL ALTO DE INTERFERÊNCIAS (NÃO INCLUI FORNECIMENTO). AF_05/2024 | M | 5.77
SINAPI | 97143 | ASSENTAMENTO DE TUBO DE FERRO FUNDIDO PARA REDE DE ÁGUA, DN 150 MM, JUNTA ELÁSTICA, INSTALADO EM LOCAL COM NÍVEL ALTO DE INTERFERÊNCIAS (NÃO INCLUI FORNECIMENTO). AF_05/2024 | M | 7.09 | 7.61 | SINAPI97143 | ASSENTAMENTO DE TUBO DE FERRO FUNDIDO PARA REDE DE ÁGUA, DN 150 MM, JUNTA ELÁSTICA, INSTALADO EM LOCAL COM NÍVEL ALTO DE INTERFERÊNCIAS (NÃO INCLUI FORNECIMENTO). AF_05/2024 | M | 7.61
SINAPI | 97144 | ASSENTAMENTO DE TUBO DE FERRO FUNDIDO PARA REDE DE ÁGUA, DN 200 MM, JUNTA ELÁSTICA, INSTALADO EM LOCAL COM NÍVEL ALTO DE INTERFERÊNCIAS (NÃO INCLUI FORNECIMENTO). AF_05/2024 | M | 8.78 | 9.46 | SINAPI97144 | ASSENTAMENTO DE TUBO DE FERRO FUNDIDO PARA REDE DE ÁGUA, DN 200 MM, JUNTA ELÁSTICA, INSTALADO EM LOCAL COM NÍVEL ALTO DE INTERFERÊNCIAS (NÃO INCLUI FORNECIMENTO). AF_05/2024 | M | 9.46
SINAPI | 97145 | ASSENTAMENTO DE TUBO DE FERRO FUNDIDO PARA REDE DE ÁGUA, DN 250 MM, JUNTA ELÁSTICA, INSTALADO EM LOCAL COM NÍVEL ALTO DE INTERFERÊNCIAS (NÃO INCLUI FORNECIMENTO). AF_05/2024 | M | 10.49 | 11.31 | SINAPI97145 | ASSENTAMENTO DE TUBO DE FERRO FUNDIDO PARA REDE DE ÁGUA, DN 250 MM, JUNTA ELÁSTICA, INSTALADO EM LOCAL COM NÍVEL ALTO DE INTERFERÊNCIAS (NÃO INCLUI FORNECIMENTO). AF_05/2024 | M | 11.31
SINAPI | 97146 | ASSENTAMENTO DE TUBO DE FERRO FUNDIDO PARA REDE DE ÁGUA, DN 300 MM, JUNTA ELÁSTICA, INSTALADO EM LOCAL COM NÍVEL ALTO DE INTERFERÊNCIAS (NÃO INCLUI FORNECIMENTO). AF_05/2024 | M | 12.22 | 13.18 | SINAPI97146 | ASSENTAMENTO DE TUBO DE FERRO FUNDIDO PARA REDE DE ÁGUA, DN 300 MM, JUNTA ELÁSTICA, INSTALADO EM LOCAL COM NÍVEL ALTO DE INTERFERÊNCIAS (NÃO INCLUI FORNECIMENTO). AF_05/2024 | M | 13.18
SINAPI | 97147 | ASSENTAMENTO DE TUBO DE FERRO FUNDIDO PARA REDE DE ÁGUA, DN 350 MM, JUNTA ELÁSTICA, INSTALADO EM LOCAL COM NÍVEL ALTO DE INTERFERÊNCIAS (NÃO INCLUI FORNECIMENTO). AF_05/2024 | M | 13.93 | 15.05 | SINAPI97147 | ASSENTAMENTO DE TUBO DE FERRO FUNDIDO PARA REDE DE ÁGUA, DN 350 MM, JUNTA ELÁSTICA, INSTALADO EM LOCAL COM NÍVEL ALTO DE INTERFERÊNCIAS (NÃO INCLUI FORNECIMENTO). AF_05/2024 | M | 15.05
SINAPI | 97148 | ASSENTAMENTO DE TUBO DE FERRO FUNDIDO PARA REDE DE ÁGUA, DN 400 MM, JUNTA ELÁSTICA, INSTALADO EM LOCAL COM NÍVEL ALTO DE INTERFERÊNCIAS (NÃO INCLUI FORNECIMENTO). AF_05/2024 | M | 15.64 | 16.89 | SINAPI97148 | ASSENTAMENTO DE TUBO DE FERRO FUNDIDO PARA REDE DE ÁGUA, DN 400 MM, JUNTA ELÁSTICA, INSTALADO EM LOCAL COM NÍVEL ALTO DE INTERFERÊNCIAS (NÃO INCLUI FORNECIMENTO). AF_05/2024 | M | 16.89
SINAPI | 97149 | ASSENTAMENTO DE TUBO DE FERRO FUNDIDO PARA REDE DE ÁGUA, DN 450 MM, JUNTA ELÁSTICA, INSTALADO EM LOCAL COM NÍVEL ALTO DE INTERFERÊNCIAS (NÃO INCLUI FORNECIMENTO). AF_05/2024 | M | 17.38 | 18.78 | SINAPI97149 | ASSENTAMENTO DE TUBO DE FERRO FUNDIDO PARA REDE DE ÁGUA, DN 450 MM, JUNTA ELÁSTICA, INSTALADO EM LOCAL COM NÍVEL ALTO DE INTERFERÊNCIAS (NÃO INCLUI FORNECIMENTO). AF_05/2024 | M | 18.78
SINAPI | 97150 | ASSENTAMENTO DE TUBO DE FERRO FUNDIDO PARA REDE DE ÁGUA, DN 500 MM, JUNTA ELÁSTICA, INSTALADO EM LOCAL COM NÍVEL ALTO DE INTERFERÊNCIAS (NÃO INCLUI FORNECIMENTO). AF_05/2024 | M | 21.84 | 23.4 | SINAPI97150 | ASSENTAMENTO DE TUBO DE FERRO FUNDIDO PARA REDE DE ÁGUA, DN 500 MM, JUNTA ELÁSTICA, INSTALADO EM LOCAL COM NÍVEL ALTO DE INTERFERÊNCIAS (NÃO INCLUI FORNECIMENTO). AF_05/2024 | M | 23.4
SINAPI | 97151 | ASSENTAMENTO DE TUBO DE FERRO FUNDIDO PARA REDE DE ÁGUA, DN 600 MM, JUNTA ELÁSTICA, INSTALADO EM LOCAL COM NÍVEL ALTO DE INTERFERÊNCIAS (NÃO INCLUI FORNECIMENTO). AF_05/2024 | M | 25.73 | 27.57 | SINAPI97151 | ASSENTAMENTO DE TUBO DE FERRO FUNDIDO PARA REDE DE ÁGUA, DN 600 MM, JUNTA ELÁSTICA, INSTALADO EM LOCAL COM NÍVEL ALTO DE INTERFERÊNCIAS (NÃO INCLUI FORNECIMENTO). AF_05/2024 | M | 27.57
SINAPI | 97152 | ASSENTAMENTO DE TUBO DE FERRO FUNDIDO PARA REDE DE ÁGUA, DN 700 MM, JUNTA ELÁSTICA, INSTALADO EM LOCAL COM NÍVEL ALTO DE INTERFERÊNCIAS (NÃO INCLUI FORNECIMENTO). AF_05/2024 | M | 29.38 | 31.5 | SINAPI97152 | ASSENTAMENTO DE TUBO DE FERRO FUNDIDO PARA REDE DE ÁGUA, DN 700 MM, JUNTA ELÁSTICA, INSTALADO EM LOCAL COM NÍVEL ALTO DE INTERFERÊNCIAS (NÃO INCLUI FORNECIMENTO). AF_05/2024 | M | 31.5
SINAPI | 97153 | ASSENTAMENTO DE TUBO DE FERRO FUNDIDO PARA REDE DE ÁGUA, DN 800 MM, JUNTA ELÁSTICA, INSTALADO EM LOCAL COM NÍVEL ALTO DE INTERFERÊNCIAS (NÃO INCLUI FORNECIMENTO). AF_05/2024 | M | 33.18 | 35.6 | SINAPI97153 | ASSENTAMENTO DE TUBO DE FERRO FUNDIDO PARA REDE DE ÁGUA, DN 800 MM, JUNTA ELÁSTICA, INSTALADO EM LOCAL COM NÍVEL ALTO DE INTERFERÊNCIAS (NÃO INCLUI FORNECIMENTO). AF_05/2024 | M | 35.6
SINAPI | 97154 | ASSENTAMENTO DE TUBO DE FERRO FUNDIDO PARA REDE DE ÁGUA, DN 900 MM, JUNTA ELÁSTICA, INSTALADO EM LOCAL COM NÍVEL ALTO DE INTERFERÊNCIAS (NÃO INCLUI FORNECIMENTO). AF_05/2024 | M | 37.01 | 39.72 | SINAPI97154 | ASSENTAMENTO DE TUBO DE FERRO FUNDIDO PARA REDE DE ÁGUA, DN 900 MM, JUNTA ELÁSTICA, INSTALADO EM LOCAL COM NÍVEL ALTO DE INTERFERÊNCIAS (NÃO INCLUI FORNECIMENTO). AF_05/2024 | M | 39.72
SINAPI | 97155 | ASSENTAMENTO DE TUBO DE FERRO FUNDIDO PARA REDE DE ÁGUA, DN 1000 MM, JUNTA ELÁSTICA, INSTALADO EM LOCAL COM NÍVEL ALTO DE INTERFERÊNCIAS (NÃO INCLUI FORNECIMENTO). AF_05/2024 | M | 40.85 | 43.84 | SINAPI97155 | ASSENTAMENTO DE TUBO DE FERRO FUNDIDO PARA REDE DE ÁGUA, DN 1000 MM, JUNTA ELÁSTICA, INSTALADO EM LOCAL COM NÍVEL ALTO DE INTERFERÊNCIAS (NÃO INCLUI FORNECIMENTO). AF_05/2024 | M | 43.84
SINAPI | 97156 | ASSENTAMENTO DE TUBO DE FERRO FUNDIDO PARA REDE DE ÁGUA, DN 1200 MM, JUNTA ELÁSTICA, INSTALADO EM LOCAL COM NÍVEL ALTO DE INTERFERÊNCIAS (NÃO INCLUI FORNECIMENTO). AF_05/2024 | M | 48.9 | 52.49 | SINAPI97156 | ASSENTAMENTO DE TUBO DE FERRO FUNDIDO PARA REDE DE ÁGUA, DN 1200 MM, JUNTA ELÁSTICA, INSTALADO EM LOCAL COM NÍVEL ALTO DE INTERFERÊNCIAS (NÃO INCLUI FORNECIMENTO). AF_05/2024 | M | 52.49
SINAPI | 97157 | ASSENTAMENTO DE TUBO DE FERRO FUNDIDO PARA REDE DE ÁGUA, DN 80 MM, JUNTA ELÁSTICA, INSTALADO EM LOCAL COM NÍVEL BAIXO DE INTERFERÊNCIAS (NÃO INCLUI FORNECIMENTO). AF_05/2024 | M | 3.52 | 3.75 | SINAPI97157 | ASSENTAMENTO DE TUBO DE FERRO FUNDIDO PARA REDE DE ÁGUA, DN 80 MM, JUNTA ELÁSTICA, INSTALADO EM LOCAL COM NÍVEL BAIXO DE INTERFERÊNCIAS (NÃO INCLUI FORNECIMENTO). AF_05/2024 | M | 3.75
SINAPI | 97158 | ASSENTAMENTO DE TUBO DE FERRO FUNDIDO PARA REDE DE ÁGUA, DN 100 MM, JUNTA ELÁSTICA, INSTALADO EM LOCAL COM NÍVEL BAIXO DE INTERFERÊNCIAS (NÃO INCLUI FORNECIMENTO). AF_05/2024 | M | 4.08 | 4.38 | SINAPI97158 | ASSENTAMENTO DE TUBO DE FERRO FUNDIDO PARA REDE DE ÁGUA, DN 100 MM, JUNTA ELÁSTICA, INSTALADO EM LOCAL COM NÍVEL BAIXO DE INTERFERÊNCIAS (NÃO INCLUI FORNECIMENTO). AF_05/2024 | M | 4.38
SINAPI | 97159 | ASSENTAMENTO DE TUBO DE FERRO FUNDIDO PARA REDE DE ÁGUA, DN 150 MM, JUNTA ELÁSTICA, INSTALADO EM LOCAL COM NÍVEL BAIXO DE INTERFERÊNCIAS (NÃO INCLUI FORNECIMENTO). AF_05/2024 | M | 5.47 | 5.89 | SINAPI97159 | ASSENTAMENTO DE TUBO DE FERRO FUNDIDO PARA REDE DE ÁGUA, DN 150 MM, JUNTA ELÁSTICA, INSTALADO EM LOCAL COM NÍVEL BAIXO DE INTERFERÊNCIAS (NÃO INCLUI FORNECIMENTO). AF_05/2024 | M | 5.89
SINAPI | 97160 | ASSENTAMENTO DE TUBO DE FERRO FUNDIDO PARA REDE DE ÁGUA, DN 200 MM, JUNTA ELÁSTICA, INSTALADO EM LOCAL COM NÍVEL BAIXO DE INTERFERÊNCIAS (NÃO INCLUI FORNECIMENTO). AF_05/2024 | M | 6.86 | 7.39 | SINAPI97160 | ASSENTAMENTO DE TUBO DE FERRO FUNDIDO PARA REDE DE ÁGUA, DN 200 MM, JUNTA ELÁSTICA, INSTALADO EM LOCAL COM NÍVEL BAIXO DE INTERFERÊNCIAS (NÃO INCLUI FORNECIMENTO). AF_05/2024 | M | 7.39
SINAPI | 97161 | ASSENTAMENTO DE TUBO DE FERRO FUNDIDO PARA REDE DE ÁGUA, DN 250 MM, JUNTA ELÁSTICA, INSTALADO EM LOCAL COM NÍVEL BAIXO DE INTERFERÊNCIAS (NÃO INCLUI FORNECIMENTO). AF_05/2024 | M | 8.25 | 8.91 | SINAPI97161 | ASSENTAMENTO DE TUBO DE FERRO FUNDIDO PARA REDE DE ÁGUA, DN 250 MM, JUNTA ELÁSTICA, INSTALADO EM LOCAL COM NÍVEL BAIXO DE INTERFERÊNCIAS (NÃO INCLUI FORNECIMENTO). AF_05/2024 | M | 8.91
SINAPI | 97162 | ASSENTAMENTO DE TUBO DE FERRO FUNDIDO PARA REDE DE ÁGUA, DN 300 MM, JUNTA ELÁSTICA, INSTALADO EM LOCAL COM NÍVEL BAIXO DE INTERFERÊNCIAS (NÃO INCLUI FORNECIMENTO). AF_05/2024 | M | 9.68 | 10.46 | SINAPI97162 | ASSENTAMENTO DE TUBO DE FERRO FUNDIDO PARA REDE DE ÁGUA, DN 300 MM, JUNTA ELÁSTICA, INSTALADO EM LOCAL COM NÍVEL BAIXO DE INTERFERÊNCIAS (NÃO INCLUI FORNECIMENTO). AF_05/2024 | M | 10.46
SINAPI | 97163 | ASSENTAMENTO DE TUBO DE FERRO FUNDIDO PARA REDE DE ÁGUA, DN 350 MM, JUNTA ELÁSTICA, INSTALADO EM LOCAL COM NÍVEL BAIXO DE INTERFERÊNCIAS (NÃO INCLUI FORNECIMENTO). AF_05/2024 | M | 11.08 | 11.99 | SINAPI97163 | ASSENTAMENTO DE TUBO DE FERRO FUNDIDO PARA REDE DE ÁGUA, DN 350 MM, JUNTA ELÁSTICA, INSTALADO EM LOCAL COM NÍVEL BAIXO DE INTERFERÊNCIAS (NÃO INCLUI FORNECIMENTO). AF_05/2024 | M | 11.99
SINAPI | 97164 | ASSENTAMENTO DE TUBO DE FERRO FUNDIDO PARA REDE DE ÁGUA, DN 400 MM, JUNTA ELÁSTICA, INSTALADO EM LOCAL COM NÍVEL BAIXO DE INTERFERÊNCIAS (NÃO INCLUI FORNECIMENTO). AF_05/2024 | M | 12.49 | 13.51 | SINAPI97164 | ASSENTAMENTO DE TUBO DE FERRO FUNDIDO PARA REDE DE ÁGUA, DN 400 MM, JUNTA ELÁSTICA, INSTALADO EM LOCAL COM NÍVEL BAIXO DE INTERFERÊNCIAS (NÃO INCLUI FORNECIMENTO). AF_05/2024 | M | 13.51
SINAPI | 97165 | ASSENTAMENTO DE TUBO DE FERRO FUNDIDO PARA REDE DE ÁGUA, DN 450 MM, JUNTA ELÁSTICA, INSTALADO EM LOCAL COM NÍVEL BAIXO DE INTERFERÊNCIAS (NÃO INCLUI FORNECIMENTO). AF_05/2024 | M | 13.91 | 15.05 | SINAPI97165 | ASSENTAMENTO DE TUBO DE FERRO FUNDIDO PARA REDE DE ÁGUA, DN 450 MM, JUNTA ELÁSTICA, INSTALADO EM LOCAL COM NÍVEL BAIXO DE INTERFERÊNCIAS (NÃO INCLUI FORNECIMENTO). AF_05/2024 | M | 15.05
SINAPI | 97166 | ASSENTAMENTO DE TUBO DE FERRO FUNDIDO PARA REDE DE ÁGUA, DN 500 MM, JUNTA ELÁSTICA, INSTALADO EM LOCAL COM NÍVEL BAIXO DE INTERFERÊNCIAS (NÃO INCLUI FORNECIMENTO). AF_05/2024 | M | 17.18 | 18.45 | SINAPI97166 | ASSENTAMENTO DE TUBO DE FERRO FUNDIDO PARA REDE DE ÁGUA, DN 500 MM, JUNTA ELÁSTICA, INSTALADO EM LOCAL COM NÍVEL BAIXO DE INTERFERÊNCIAS (NÃO INCLUI FORNECIMENTO). AF_05/2024 | M | 18.45
SINAPI | 97167 | ASSENTAMENTO DE TUBO DE FERRO FUNDIDO PARA REDE DE ÁGUA, DN 600 MM, JUNTA ELÁSTICA, INSTALADO EM LOCAL COM NÍVEL BAIXO DE INTERFERÊNCIAS (NÃO INCLUI FORNECIMENTO). AF_05/2024 | M | 20.31 | 21.84 | SINAPI97167 | ASSENTAMENTO DE TUBO DE FERRO FUNDIDO PARA REDE DE ÁGUA, DN 600 MM, JUNTA ELÁSTICA, INSTALADO EM LOCAL COM NÍVEL BAIXO DE INTERFERÊNCIAS (NÃO INCLUI FORNECIMENTO). AF_05/2024 | M | 21.84
SINAPI | 97168 | ASSENTAMENTO DE TUBO DE FERRO FUNDIDO PARA REDE DE ÁGUA, DN 700 MM, JUNTA ELÁSTICA, INSTALADO EM LOCAL COM NÍVEL BAIXO DE INTERFERÊNCIAS (NÃO INCLUI FORNECIMENTO). AF_05/2024 | M | 23.21 | 24.97 | SINAPI97168 | ASSENTAMENTO DE TUBO DE FERRO FUNDIDO PARA REDE DE ÁGUA, DN 700 MM, JUNTA ELÁSTICA, INSTALADO EM LOCAL COM NÍVEL BAIXO DE INTERFERÊNCIAS (NÃO INCLUI FORNECIMENTO). AF_05/2024 | M | 24.97
SINAPI | 97169 | ASSENTAMENTO DE TUBO DE FERRO FUNDIDO PARA REDE DE ÁGUA, DN 800 MM, JUNTA ELÁSTICA, INSTALADO EM LOCAL COM NÍVEL BAIXO DE INTERFERÊNCIAS (NÃO INCLUI FORNECIMENTO). AF_05/2024 | M | 26.26 | 28.25 | SINAPI97169 | ASSENTAMENTO DE TUBO DE FERRO FUNDIDO PARA REDE DE ÁGUA, DN 800 MM, JUNTA ELÁSTICA, INSTALADO EM LOCAL COM NÍVEL BAIXO DE INTERFERÊNCIAS (NÃO INCLUI FORNECIMENTO). AF_05/2024 | M | 28.25
SINAPI | 97170 | ASSENTAMENTO DE TUBO DE FERRO FUNDIDO PARA REDE DE ÁGUA, DN 900 MM, JUNTA ELÁSTICA, INSTALADO EM LOCAL COM NÍVEL BAIXO DE INTERFERÊNCIAS (NÃO INCLUI FORNECIMENTO). AF_05/2024 | M | 29.33 | 31.57 | SINAPI97170 | ASSENTAMENTO DE TUBO DE FERRO FUNDIDO PARA REDE DE ÁGUA, DN 900 MM, JUNTA ELÁSTICA, INSTALADO EM LOCAL COM NÍVEL BAIXO DE INTERFERÊNCIAS (NÃO INCLUI FORNECIMENTO). AF_05/2024 | M | 31.57
SINAPI | 97171 | ASSENTAMENTO DE TUBO DE FERRO FUNDIDO PARA REDE DE ÁGUA, DN 1000 MM, JUNTA ELÁSTICA, INSTALADO EM LOCAL COM NÍVEL BAIXO DE INTERFERÊNCIAS (NÃO INCLUI FORNECIMENTO). AF_05/2024 | M | 32.43 | 34.9 | SINAPI97171 | ASSENTAMENTO DE TUBO DE FERRO FUNDIDO PARA REDE DE ÁGUA, DN 1000 MM, JUNTA ELÁSTICA, INSTALADO EM LOCAL COM NÍVEL BAIXO DE INTERFERÊNCIAS (NÃO INCLUI FORNECIMENTO). AF_05/2024 | M | 34.9
SINAPI | 97172 | ASSENTAMENTO DE TUBO DE FERRO FUNDIDO PARA REDE DE ÁGUA, DN 1200 MM, JUNTA ELÁSTICA, INSTALADO EM LOCAL COM NÍVEL BAIXO DE INTERFERÊNCIAS (NÃO INCLUI FORNECIMENTO). AF_05/2024 | M | 38.98 | 41.94 | SINAPI97172 | ASSENTAMENTO DE TUBO DE FERRO FUNDIDO PARA REDE DE ÁGUA, DN 1200 MM, JUNTA ELÁSTICA, INSTALADO EM LOCAL COM NÍVEL BAIXO DE INTERFERÊNCIAS (NÃO INCLUI FORNECIMENTO). AF_05/2024 | M | 41.94
SINAPI | 105249 | ASSENTAMENTO DE CONEXÃO 2 ACESSOS ALINHADOS DE FERRO FUNDIDO PARA REDE DE ÁGUA, DN 1200, JUNTA ELÁSTICA, INSTALADO EM LOCAL COM NÍVEL ALTO DE INTERFERÊNCIAS (NÃO INCLUI FORNECIMENTO). AF_05/2024 | UN | 108.48 | 115.83 | SINAPI105249 | ASSENTAMENTO DE CONEXÃO 2 ACESSOS ALINHADOS DE FERRO FUNDIDO PARA REDE DE ÁGUA, DN 1200, JUNTA ELÁSTICA, INSTALADO EM LOCAL COM NÍVEL ALTO DE INTERFERÊNCIAS (NÃO INCLUI FORNECIMENTO). AF_05/2024 | UN | 115.83
SINAPI | 105250 | ASSENTAMENTO DE CONEXÃO 2 ACESSOS INCLINADOS DE FERRO FUNDIDO PARA REDE DE ÁGUA, DN 80, JUNTA ELÁSTICA, INSTALADO EM LOCAL COM NÍVEL ALTO DE INTERFERÊNCIAS (NÃO INCLUI FORNECIMENTO). AF_05/2024 | UN | 14.85 | 15.86 | SINAPI105250 | ASSENTAMENTO DE CONEXÃO 2 ACESSOS INCLINADOS DE FERRO FUNDIDO PARA REDE DE ÁGUA, DN 80, JUNTA ELÁSTICA, INSTALADO EM LOCAL COM NÍVEL ALTO DE INTERFERÊNCIAS (NÃO INCLUI FORNECIMENTO). AF_05/2024 | UN | 15.86
SINAPI | 105251 | ASSENTAMENTO DE CONEXÃO 2 ACESSOS INCLINADOS DE FERRO FUNDIDO PARA REDE DE ÁGUA, DN 100, JUNTA ELÁSTICA, INSTALADO EM LOCAL COM NÍVEL ALTO DE INTERFERÊNCIAS (NÃO INCLUI FORNECIMENTO). AF_05/2024 | UN | 17.01 | 18.19 | SINAPI105251 | ASSENTAMENTO DE CONEXÃO 2 ACESSOS INCLINADOS DE FERRO FUNDIDO PARA REDE DE ÁGUA, DN 100, JUNTA ELÁSTICA, INSTALADO EM LOCAL COM NÍVEL ALTO DE INTERFERÊNCIAS (NÃO INCLUI FORNECIMENTO). AF_05/2024 | UN | 18.19
SINAPI | 105252 | ASSENTAMENTO DE CONEXÃO 2 ACESSOS INCLINADOS DE FERRO FUNDIDO PARA REDE DE ÁGUA, DN 150, JUNTA ELÁSTICA, INSTALADO EM LOCAL COM NÍVEL ALTO DE INTERFERÊNCIAS (NÃO INCLUI FORNECIMENTO). AF_05/2024 | UN | 22.35 | 23.99 | SINAPI105252 | ASSENTAMENTO DE CONEXÃO 2 ACESSOS INCLINADOS DE FERRO FUNDIDO PARA REDE DE ÁGUA, DN 150, JUNTA ELÁSTICA, INSTALADO EM LOCAL COM NÍVEL ALTO DE INTERFERÊNCIAS (NÃO INCLUI FORNECIMENTO). AF_05/2024 | UN | 23.99
SINAPI | 105253 | ASSENTAMENTO DE CONEXÃO 2 ACESSOS INCLINADOS DE FERRO FUNDIDO PARA REDE DE ÁGUA, DN 200, JUNTA ELÁSTICA, INSTALADO EM LOCAL COM NÍVEL ALTO DE INTERFERÊNCIAS (NÃO INCLUI FORNECIMENTO). AF_05/2024 | UN | 27.7 | 29.78 | SINAPI105253 | ASSENTAMENTO DE CONEXÃO 2 ACESSOS INCLINADOS DE FERRO FUNDIDO PARA REDE DE ÁGUA, DN 200, JUNTA ELÁSTICA, INSTALADO EM LOCAL COM NÍVEL ALTO DE INTERFERÊNCIAS (NÃO INCLUI FORNECIMENTO). AF_05/2024 | UN | 29.78
SINAPI | 105254 | ASSENTAMENTO DE CONEXÃO 2 ACESSOS INCLINADOS DE FERRO FUNDIDO PARA REDE DE ÁGUA, DN 250, JUNTA ELÁSTICA, INSTALADO EM LOCAL COM NÍVEL ALTO DE INTERFERÊNCIAS (NÃO INCLUI FORNECIMENTO). AF_05/2024 | UN | 33.18 | 35.71 | SINAPI105254 | ASSENTAMENTO DE CONEXÃO 2 ACESSOS INCLINADOS DE FERRO FUNDIDO PARA REDE DE ÁGUA, DN 250, JUNTA ELÁSTICA, INSTALADO EM LOCAL COM NÍVEL ALTO DE INTERFERÊNCIAS (NÃO INCLUI FORNECIMENTO). AF_05/2024 | UN | 35.71
SINAPI | 105255 | ASSENTAMENTO DE CONEXÃO 2 ACESSOS INCLINADOS DE FERRO FUNDIDO PARA REDE DE ÁGUA, DN 300, JUNTA ELÁSTICA, INSTALADO EM LOCAL COM NÍVEL ALTO DE INTERFERÊNCIAS (NÃO INCLUI FORNECIMENTO). AF_05/2024 | UN | 38.64 | 41.62 | SINAPI105255 | ASSENTAMENTO DE CONEXÃO 2 ACESSOS INCLINADOS DE FERRO FUNDIDO PARA REDE DE ÁGUA, DN 300, JUNTA ELÁSTICA, INSTALADO EM LOCAL COM NÍVEL ALTO DE INTERFERÊNCIAS (NÃO INCLUI FORNECIMENTO). AF_05/2024 | UN | 41.62
SINAPI | 105256 | ASSENTAMENTO DE CONEXÃO 2 ACESSOS INCLINADOS DE FERRO FUNDIDO PARA REDE DE ÁGUA, DN 350, JUNTA ELÁSTICA, INSTALADO EM LOCAL COM NÍVEL ALTO DE INTERFERÊNCIAS (NÃO INCLUI FORNECIMENTO). AF_05/2024 | UN | 44.11 | 47.54 | SINAPI105256 | ASSENTAMENTO DE CONEXÃO 2 ACESSOS INCLINADOS DE FERRO FUNDIDO PARA REDE DE ÁGUA, DN 350, JUNTA ELÁSTICA, INSTALADO EM LOCAL COM NÍVEL ALTO DE INTERFERÊNCIAS (NÃO INCLUI FORNECIMENTO). AF_05/2024 | UN | 47.54
SINAPI | 105257 | ASSENTAMENTO DE CONEXÃO 2 ACESSOS INCLINADOS DE FERRO FUNDIDO PARA REDE DE ÁGUA, DN 400, JUNTA ELÁSTICA, INSTALADO EM LOCAL COM NÍVEL ALTO DE INTERFERÊNCIAS (NÃO INCLUI FORNECIMENTO). AF_05/2024 | UN | 49.56 | 53.44 | SINAPI105257 | ASSENTAMENTO DE CONEXÃO 2 ACESSOS INCLINADOS DE FERRO FUNDIDO PARA REDE DE ÁGUA, DN 400, JUNTA ELÁSTICA, INSTALADO EM LOCAL COM NÍVEL ALTO DE INTERFERÊNCIAS (NÃO INCLUI FORNECIMENTO). AF_05/2024 | UN | 53.44
SINAPI | 105258 | ASSENTAMENTO DE CONEXÃO 2 ACESSOS ALINHADOS DE FERRO FUNDIDO PARA REDE DE ÁGUA, DN 400, JUNTA ELÁSTICA, INSTALADO EM LOCAL COM NÍVEL BAIXO DE INTERFERÊNCIAS (NÃO INCLUI FORNECIMENTO). AF_05/2024 | UN | 27.5 | 29.62 | SINAPI105258 | ASSENTAMENTO DE CONEXÃO 2 ACESSOS ALINHADOS DE FERRO FUNDIDO PARA REDE DE ÁGUA, DN 400, JUNTA ELÁSTICA, INSTALADO EM LOCAL COM NÍVEL BAIXO DE INTERFERÊNCIAS (NÃO INCLUI FORNECIMENTO). AF_05/2024 | UN | 29.62
SINAPI | 105259 | ASSENTAMENTO DE CONEXÃO 3 ACESSOS DE FERRO FUNDIDO PARA REDE DE ÁGUA, DN 100, JUNTA ELÁSTICA, INSTALADO EM LOCAL COM NÍVEL BAIXO DE INTERFERÊNCIAS (NÃO INCLUI FORNECIMENTO). AF_05/2024 | UN | 17.92 | 19.14 | SINAPI105259 | ASSENTAMENTO DE CONEXÃO 3 ACESSOS DE FERRO FUNDIDO PARA REDE DE ÁGUA, DN 100, JUNTA ELÁSTICA, INSTALADO EM LOCAL COM NÍVEL BAIXO DE INTERFERÊNCIAS (NÃO INCLUI FORNECIMENTO). AF_05/2024 | UN | 19.14
SINAPI | 105261 | ASSENTAMENTO DE CONEXÃO 2 ACESSOS ALINHADOS DE FERRO FUNDIDO PARA REDE DE ÁGUA, DN 450, JUNTA ELÁSTICA, INSTALADO EM LOCAL COM NÍVEL BAIXO DE INTERFERÊNCIAS (NÃO INCLUI FORNECIMENTO). AF_05/2024 | UN | 30.76 | 33.11 | SINAPI105261 | ASSENTAMENTO DE CONEXÃO 2 ACESSOS ALINHADOS DE FERRO FUNDIDO PARA REDE DE ÁGUA, DN 450, JUNTA ELÁSTICA, INSTALADO EM LOCAL COM NÍVEL BAIXO DE INTERFERÊNCIAS (NÃO INCLUI FORNECIMENTO). AF_05/2024 | UN | 33.11
SINAPI | 105262 | ASSENTAMENTO DE CONEXÃO 2 ACESSOS ALINHADOS DE FERRO FUNDIDO PARA REDE DE ÁGUA, DN 500, JUNTA ELÁSTICA, INSTALADO EM LOCAL COM NÍVEL BAIXO DE INTERFERÊNCIAS (NÃO INCLUI FORNECIMENTO). AF_05/2024 | UN | 37.76 | 40.36 | SINAPI105262 | ASSENTAMENTO DE CONEXÃO 2 ACESSOS ALINHADOS DE FERRO FUNDIDO PARA REDE DE ÁGUA, DN 500, JUNTA ELÁSTICA, INSTALADO EM LOCAL COM NÍVEL BAIXO DE INTERFERÊNCIAS (NÃO INCLUI FORNECIMENTO). AF_05/2024 | UN | 40.36
SINAPI | 105263 | ASSENTAMENTO DE CONEXÃO 2 ACESSOS ALINHADOS DE FERRO FUNDIDO PARA REDE DE ÁGUA, DN 600, JUNTA ELÁSTICA, INSTALADO EM LOCAL COM NÍVEL BAIXO DE INTERFERÊNCIAS (NÃO INCLUI FORNECIMENTO). AF_05/2024 | UN | 44.84 | 47.93 | SINAPI105263 | ASSENTAMENTO DE CONEXÃO 2 ACESSOS ALINHADOS DE FERRO FUNDIDO PARA REDE DE ÁGUA, DN 600, JUNTA ELÁSTICA, INSTALADO EM LOCAL COM NÍVEL BAIXO DE INTERFERÊNCIAS (NÃO INCLUI FORNECIMENTO). AF_05/2024 | UN | 47.93
SINAPI | 105264 | ASSENTAMENTO DE CONEXÃO 2 ACESSOS ALINHADOS DE FERRO FUNDIDO PARA REDE DE ÁGUA, DN 700, JUNTA ELÁSTICA, INSTALADO EM LOCAL COM NÍVEL BAIXO DE INTERFERÊNCIAS (NÃO INCLUI FORNECIMENTO). AF_05/2024 | UN | 51.22 | 54.81 | SINAPI105264 | ASSENTAMENTO DE CONEXÃO 2 ACESSOS ALINHADOS DE FERRO FUNDIDO PARA REDE DE ÁGUA, DN 700, JUNTA ELÁSTICA, INSTALADO EM LOCAL COM NÍVEL BAIXO DE INTERFERÊNCIAS (NÃO INCLUI FORNECIMENTO). AF_05/2024 | UN | 54.81
SINAPI | 105265 | ASSENTAMENTO DE CONEXÃO 2 ACESSOS ALINHADOS DE FERRO FUNDIDO PARA REDE DE ÁGUA, DN 800, JUNTA ELÁSTICA, INSTALADO EM LOCAL COM NÍVEL BAIXO DE INTERFERÊNCIAS (NÃO INCLUI FORNECIMENTO). AF_05/2024 | UN | 57.84 | 61.92 | SINAPI105265 | ASSENTAMENTO DE CONEXÃO 2 ACESSOS ALINHADOS DE FERRO FUNDIDO PARA REDE DE ÁGUA, DN 800, JUNTA ELÁSTICA, INSTALADO EM LOCAL COM NÍVEL BAIXO DE INTERFERÊNCIAS (NÃO INCLUI FORNECIMENTO). AF_05/2024 | UN | 61.92
SINAPI | 105266 | ASSENTAMENTO DE CONEXÃO 2 ACESSOS ALINHADOS DE FERRO FUNDIDO PARA REDE DE ÁGUA, DN 900, JUNTA ELÁSTICA, INSTALADO EM LOCAL COM NÍVEL BAIXO DE INTERFERÊNCIAS (NÃO INCLUI FORNECIMENTO). AF_05/2024 | UN | 64.67 | 69.25 | SINAPI105266 | ASSENTAMENTO DE CONEXÃO 2 ACESSOS ALINHADOS DE FERRO FUNDIDO PARA REDE DE ÁGUA, DN 900, JUNTA ELÁSTICA, INSTALADO EM LOCAL COM NÍVEL BAIXO DE INTERFERÊNCIAS (NÃO INCLUI FORNECIMENTO). AF_05/2024 | UN | 69.25
SINAPI | 105267 | ASSENTAMENTO DE CONEXÃO 2 ACESSOS ALINHADOS DE FERRO FUNDIDO PARA REDE DE ÁGUA, DN 1000, JUNTA ELÁSTICA, INSTALADO EM LOCAL COM NÍVEL BAIXO DE INTERFERÊNCIAS (NÃO INCLUI FORNECIMENTO). AF_05/2024 | UN | 71.6 | 76.68 | SINAPI105267 | ASSENTAMENTO DE CONEXÃO 2 ACESSOS ALINHADOS DE FERRO FUNDIDO PARA REDE DE ÁGUA, DN 1000, JUNTA ELÁSTICA, INSTALADO EM LOCAL COM NÍVEL BAIXO DE INTERFERÊNCIAS (NÃO INCLUI FORNECIMENTO). AF_05/2024 | UN | 76.68
SINAPI | 105268 | ASSENTAMENTO DE CONEXÃO 2 ACESSOS ALINHADOS DE FERRO FUNDIDO PARA REDE DE ÁGUA, DN 1200, JUNTA ELÁSTICA, INSTALADO EM LOCAL COM NÍVEL BAIXO DE INTERFERÊNCIAS (NÃO INCLUI FORNECIMENTO). AF_05/2024 | UN | 88.12 | 94.19 | SINAPI105268 | ASSENTAMENTO DE CONEXÃO 2 ACESSOS ALINHADOS DE FERRO FUNDIDO PARA REDE DE ÁGUA, DN 1200, JUNTA ELÁSTICA, INSTALADO EM LOCAL COM NÍVEL BAIXO DE INTERFERÊNCIAS (NÃO INCLUI FORNECIMENTO). AF_05/2024 | UN | 94.19
SINAPI | 105269 | ASSENTAMENTO DE CONEXÃO 2 ACESSOS INCLINADOS DE FERRO FUNDIDO PARA REDE DE ÁGUA, DN 80, JUNTA ELÁSTICA, INSTALADO EM LOCAL COM NÍVEL BAIXO DE INTERFERÊNCIAS (NÃO INCLUI FORNECIMENTO). AF_05/2024 | UN | 11.22 | 11.99 | SINAPI105269 | ASSENTAMENTO DE CONEXÃO 2 ACESSOS INCLINADOS DE FERRO FUNDIDO PARA REDE DE ÁGUA, DN 80, JUNTA ELÁSTICA, INSTALADO EM LOCAL COM NÍVEL BAIXO DE INTERFERÊNCIAS (NÃO INCLUI FORNECIMENTO). AF_05/2024 | UN | 11.99
SINAPI | 105270 | ASSENTAMENTO DE CONEXÃO 2 ACESSOS INCLINADOS DE FERRO FUNDIDO PARA REDE DE ÁGUA, DN 450, JUNTA ELÁSTICA, INSTALADO EM LOCAL COM NÍVEL ALTO DE INTERFERÊNCIAS (NÃO INCLUI FORNECIMENTO). AF_05/2024 | UN | 55.16 | 59.48 | SINAPI105270 | ASSENTAMENTO DE CONEXÃO 2 ACESSOS INCLINADOS DE FERRO FUNDIDO PARA REDE DE ÁGUA, DN 450, JUNTA ELÁSTICA, INSTALADO EM LOCAL COM NÍVEL ALTO DE INTERFERÊNCIAS (NÃO INCLUI FORNECIMENTO). AF_05/2024 | UN | 59.48
SINAPI | 105271 | ASSENTAMENTO DE CONEXÃO 2 ACESSOS INCLINADOS DE FERRO FUNDIDO PARA REDE DE ÁGUA, DN 500, JUNTA ELÁSTICA, INSTALADO EM LOCAL COM NÍVEL ALTO DE INTERFERÊNCIAS (NÃO INCLUI FORNECIMENTO). AF_05/2024 | UN | 69.12 | 73.88 | SINAPI105271 | ASSENTAMENTO DE CONEXÃO 2 ACESSOS INCLINADOS DE FERRO FUNDIDO PARA REDE DE ÁGUA, DN 500, JUNTA ELÁSTICA, INSTALADO EM LOCAL COM NÍVEL ALTO DE INTERFERÊNCIAS (NÃO INCLUI FORNECIMENTO). AF_05/2024 | UN | 73.88
SINAPI | 105272 | ASSENTAMENTO DE CONEXÃO 2 ACESSOS INCLINADOS DE FERRO FUNDIDO PARA REDE DE ÁGUA, DN 600, JUNTA ELÁSTICA, INSTALADO EM LOCAL COM NÍVEL ALTO DE INTERFERÊNCIAS (NÃO INCLUI FORNECIMENTO). AF_05/2024 | UN | 81.54 | 87.22 | SINAPI105272 | ASSENTAMENTO DE CONEXÃO 2 ACESSOS INCLINADOS DE FERRO FUNDIDO PARA REDE DE ÁGUA, DN 600, JUNTA ELÁSTICA, INSTALADO EM LOCAL COM NÍVEL ALTO DE INTERFERÊNCIAS (NÃO INCLUI FORNECIMENTO). AF_05/2024 | UN | 87.22
SINAPI | 105273 | ASSENTAMENTO DE CONEXÃO 2 ACESSOS INCLINADOS DE FERRO FUNDIDO PARA REDE DE ÁGUA, DN 700, JUNTA ELÁSTICA, INSTALADO EM LOCAL COM NÍVEL ALTO DE INTERFERÊNCIAS (NÃO INCLUI FORNECIMENTO). AF_05/2024 | UN | 93.27 | 99.84 | SINAPI105273 | ASSENTAMENTO DE CONEXÃO 2 ACESSOS INCLINADOS DE FERRO FUNDIDO PARA REDE DE ÁGUA, DN 700, JUNTA ELÁSTICA, INSTALADO EM LOCAL COM NÍVEL ALTO DE INTERFERÊNCIAS (NÃO INCLUI FORNECIMENTO). AF_05/2024 | UN | 99.84
SINAPI | 105274 | ASSENTAMENTO DE CONEXÃO 2 ACESSOS INCLINADOS DE FERRO FUNDIDO PARA REDE DE ÁGUA, DN 800, JUNTA ELÁSTICA, INSTALADO EM LOCAL COM NÍVEL ALTO DE INTERFERÊNCIAS (NÃO INCLUI FORNECIMENTO). AF_05/2024 | UN | 105.27 | 112.72 | SINAPI105274 | ASSENTAMENTO DE CONEXÃO 2 ACESSOS INCLINADOS DE FERRO FUNDIDO PARA REDE DE ÁGUA, DN 800, JUNTA ELÁSTICA, INSTALADO EM LOCAL COM NÍVEL ALTO DE INTERFERÊNCIAS (NÃO INCLUI FORNECIMENTO). AF_05/2024 | UN | 112.72
SINAPI | 105275 | ASSENTAMENTO DE CONEXÃO 2 ACESSOS INCLINADOS DE FERRO FUNDIDO PARA REDE DE ÁGUA, DN 900, JUNTA ELÁSTICA, INSTALADO EM LOCAL COM NÍVEL ALTO DE INTERFERÊNCIAS (NÃO INCLUI FORNECIMENTO). AF_05/2024 | UN | 117.44 | 125.78 | SINAPI105275 | ASSENTAMENTO DE CONEXÃO 2 ACESSOS INCLINADOS DE FERRO FUNDIDO PARA REDE DE ÁGUA, DN 900, JUNTA ELÁSTICA, INSTALADO EM LOCAL COM NÍVEL ALTO DE INTERFERÊNCIAS (NÃO INCLUI FORNECIMENTO). AF_05/2024 | UN | 125.78
SINAPI | 105276 | ASSENTAMENTO DE CONEXÃO 2 ACESSOS INCLINADOS DE FERRO FUNDIDO PARA REDE DE ÁGUA, DN 1000, JUNTA ELÁSTICA, INSTALADO EM LOCAL COM NÍVEL ALTO DE INTERFERÊNCIAS (NÃO INCLUI FORNECIMENTO). AF_05/2024 | UN | 129.74 | 138.98 | SINAPI105276 | ASSENTAMENTO DE CONEXÃO 2 ACESSOS INCLINADOS DE FERRO FUNDIDO PARA REDE DE ÁGUA, DN 1000, JUNTA ELÁSTICA, INSTALADO EM LOCAL COM NÍVEL ALTO DE INTERFERÊNCIAS (NÃO INCLUI FORNECIMENTO). AF_05/2024 | UN | 138.98
SINAPI | 105277 | ASSENTAMENTO DE CONEXÃO 2 ACESSOS INCLINADOS DE FERRO FUNDIDO PARA REDE DE ÁGUA, DN 1200, JUNTA ELÁSTICA, INSTALADO EM LOCAL COM NÍVEL ALTO DE INTERFERÊNCIAS (NÃO INCLUI FORNECIMENTO). AF_05/2024 | UN | 156.95 | 167.99 | SINAPI105277 | ASSENTAMENTO DE CONEXÃO 2 ACESSOS INCLINADOS DE FERRO FUNDIDO PARA REDE DE ÁGUA, DN 1200, JUNTA ELÁSTICA, INSTALADO EM LOCAL COM NÍVEL ALTO DE INTERFERÊNCIAS (NÃO INCLUI FORNECIMENTO). AF_05/2024 | UN | 167.99
SINAPI | 105278 | ASSENTAMENTO DE CONEXÃO 3 ACESSOS DE FERRO FUNDIDO PARA REDE DE ÁGUA, DN 80, JUNTA ELÁSTICA, INSTALADO EM LOCAL COM NÍVEL ALTO DE INTERFERÊNCIAS (NÃO INCLUI FORNECIMENTO). AF_05/2024 | UN | 20.28 | 21.62 | SINAPI105278 | ASSENTAMENTO DE CONEXÃO 3 ACESSOS DE FERRO FUNDIDO PARA REDE DE ÁGUA, DN 80, JUNTA ELÁSTICA, INSTALADO EM LOCAL COM NÍVEL ALTO DE INTERFERÊNCIAS (NÃO INCLUI FORNECIMENTO). AF_05/2024 | UN | 21.62
SINAPI | 105279 | ASSENTAMENTO DE CONEXÃO 3 ACESSOS DE FERRO FUNDIDO PARA REDE DE ÁGUA, DN 100, JUNTA ELÁSTICA, INSTALADO EM LOCAL COM NÍVEL ALTO DE INTERFERÊNCIAS (NÃO INCLUI FORNECIMENTO). AF_05/2024 | UN | 23.25 | 24.85 | SINAPI105279 | ASSENTAMENTO DE CONEXÃO 3 ACESSOS DE FERRO FUNDIDO PARA REDE DE ÁGUA, DN 100, JUNTA ELÁSTICA, INSTALADO EM LOCAL COM NÍVEL ALTO DE INTERFERÊNCIAS (NÃO INCLUI FORNECIMENTO). AF_05/2024 | UN | 24.85
SINAPI | 105280 | ASSENTAMENTO DE CONEXÃO 3 ACESSOS DE FERRO FUNDIDO PARA REDE DE ÁGUA, DN 150, JUNTA ELÁSTICA, INSTALADO EM LOCAL COM NÍVEL ALTO DE INTERFERÊNCIAS (NÃO INCLUI FORNECIMENTO). AF_05/2024 | UN | 30.53 | 32.72 | SINAPI105280 | ASSENTAMENTO DE CONEXÃO 3 ACESSOS DE FERRO FUNDIDO PARA REDE DE ÁGUA, DN 150, JUNTA ELÁSTICA, INSTALADO EM LOCAL COM NÍVEL ALTO DE INTERFERÊNCIAS (NÃO INCLUI FORNECIMENTO). AF_05/2024 | UN | 32.72
SINAPI | 105281 | ASSENTAMENTO DE CONEXÃO 3 ACESSOS DE FERRO FUNDIDO PARA REDE DE ÁGUA, DN 200, JUNTA ELÁSTICA, INSTALADO EM LOCAL COM NÍVEL ALTO DE INTERFERÊNCIAS (NÃO INCLUI FORNECIMENTO). AF_05/2024 | UN | 37.81 | 40.6 | SINAPI105281 | ASSENTAMENTO DE CONEXÃO 3 ACESSOS DE FERRO FUNDIDO PARA REDE DE ÁGUA, DN 200, JUNTA ELÁSTICA, INSTALADO EM LOCAL COM NÍVEL ALTO DE INTERFERÊNCIAS (NÃO INCLUI FORNECIMENTO). AF_05/2024 | UN | 40.6
SINAPI | 105282 | ASSENTAMENTO DE CONEXÃO 2 ACESSOS INCLINADOS DE FERRO FUNDIDO PARA REDE DE ÁGUA, DN 100, JUNTA ELÁSTICA, INSTALADO EM LOCAL COM NÍVEL BAIXO DE INTERFERÊNCIAS (NÃO INCLUI FORNECIMENTO). AF_05/2024 | UN | 13.01 | 13.93 | SINAPI105282 | ASSENTAMENTO DE CONEXÃO 2 ACESSOS INCLINADOS DE FERRO FUNDIDO PARA REDE DE ÁGUA, DN 100, JUNTA ELÁSTICA, INSTALADO EM LOCAL COM NÍVEL BAIXO DE INTERFERÊNCIAS (NÃO INCLUI FORNECIMENTO). AF_05/2024 | UN | 13.93
SINAPI | 105283 | ASSENTAMENTO DE CONEXÃO 3 ACESSOS DE FERRO FUNDIDO PARA REDE DE ÁGUA, DN 150, JUNTA ELÁSTICA, INSTALADO EM LOCAL COM NÍVEL BAIXO DE INTERFERÊNCIAS (NÃO INCLUI FORNECIMENTO). AF_05/2024 | UN | 23.92 | 25.65 | SINAPI105283 | ASSENTAMENTO DE CONEXÃO 3 ACESSOS DE FERRO FUNDIDO PARA REDE DE ÁGUA, DN 150, JUNTA ELÁSTICA, INSTALADO EM LOCAL COM NÍVEL BAIXO DE INTERFERÊNCIAS (NÃO INCLUI FORNECIMENTO). AF_05/2024 | UN | 25.65
SINAPI | 105284 | ASSENTAMENTO DE CONEXÃO 3 ACESSOS DE FERRO FUNDIDO PARA REDE DE ÁGUA, DN 250, JUNTA ELÁSTICA, INSTALADO EM LOCAL COM NÍVEL ALTO DE INTERFERÊNCIAS (NÃO INCLUI FORNECIMENTO). AF_05/2024 | UN | 45.4 | 48.77 | SINAPI105284 | ASSENTAMENTO DE CONEXÃO 3 ACESSOS DE FERRO FUNDIDO PARA REDE DE ÁGUA, DN 250, JUNTA ELÁSTICA, INSTALADO EM LOCAL COM NÍVEL ALTO DE INTERFERÊNCIAS (NÃO INCLUI FORNECIMENTO). AF_05/2024 | UN | 48.77
SINAPI | 105297 | ASSENTAMENTO DE CONEXÃO 2 ACESSOS ALINHADOS DE FERRO FUNDIDO PARA REDE DE ÁGUA, DN 80, JUNTA ELÁSTICA, INSTALADO EM LOCAL COM NÍVEL ALTO DE INTERFERÊNCIAS (NÃO INCLUI FORNECIMENTO). AF_05/2024 | UN | 10.13 | 10.79 | SINAPI105297 | ASSENTAMENTO DE CONEXÃO 2 ACESSOS ALINHADOS DE FERRO FUNDIDO PARA REDE DE ÁGUA, DN 80, JUNTA ELÁSTICA, INSTALADO EM LOCAL COM NÍVEL ALTO DE INTERFERÊNCIAS (NÃO INCLUI FORNECIMENTO). AF_05/2024 | UN | 10.79
SINAPI | 105298 | ASSENTAMENTO DE CONEXÃO 2 ACESSOS INCLINADOS DE FERRO FUNDIDO PARA REDE DE ÁGUA, DN 150, JUNTA ELÁSTICA, INSTALADO EM LOCAL COM NÍVEL BAIXO DE INTERFERÊNCIAS (NÃO INCLUI FORNECIMENTO). AF_05/2024 | UN | 17.38 | 18.67 | SINAPI105298 | ASSENTAMENTO DE CONEXÃO 2 ACESSOS INCLINADOS DE FERRO FUNDIDO PARA REDE DE ÁGUA, DN 150, JUNTA ELÁSTICA, INSTALADO EM LOCAL COM NÍVEL BAIXO DE INTERFERÊNCIAS (NÃO INCLUI FORNECIMENTO). AF_05/2024 | UN | 18.67
SINAPI | 105299 | ASSENTAMENTO DE CONEXÃO 2 ACESSOS INCLINADOS DE FERRO FUNDIDO PARA REDE DE ÁGUA, DN 200, JUNTA ELÁSTICA, INSTALADO EM LOCAL COM NÍVEL BAIXO DE INTERFERÊNCIAS (NÃO INCLUI FORNECIMENTO). AF_05/2024 | UN | 21.78 | 23.45 | SINAPI105299 | ASSENTAMENTO DE CONEXÃO 2 ACESSOS INCLINADOS DE FERRO FUNDIDO PARA REDE DE ÁGUA, DN 200, JUNTA ELÁSTICA, INSTALADO EM LOCAL COM NÍVEL BAIXO DE INTERFERÊNCIAS (NÃO INCLUI FORNECIMENTO). AF_05/2024 | UN | 23.45
SINAPI | 105300 | ASSENTAMENTO DE CONEXÃO 2 ACESSOS INCLINADOS DE FERRO FUNDIDO PARA REDE DE ÁGUA, DN 250, JUNTA ELÁSTICA, INSTALADO EM LOCAL COM NÍVEL BAIXO DE INTERFERÊNCIAS (NÃO INCLUI FORNECIMENTO). AF_05/2024 | UN | 26.31 | 28.33 | SINAPI105300 | ASSENTAMENTO DE CONEXÃO 2 ACESSOS INCLINADOS DE FERRO FUNDIDO PARA REDE DE ÁGUA, DN 250, JUNTA ELÁSTICA, INSTALADO EM LOCAL COM NÍVEL BAIXO DE INTERFERÊNCIAS (NÃO INCLUI FORNECIMENTO). AF_05/2024 | UN | 28.33
SINAPI | 105301 | ASSENTAMENTO DE CONEXÃO 2 ACESSOS INCLINADOS DE FERRO FUNDIDO PARA REDE DE ÁGUA, DN 300, JUNTA ELÁSTICA, INSTALADO EM LOCAL COM NÍVEL BAIXO DE INTERFERÊNCIAS (NÃO INCLUI FORNECIMENTO). AF_05/2024 | UN | 30.83 | 33.23 | SINAPI105301 | ASSENTAMENTO DE CONEXÃO 2 ACESSOS INCLINADOS DE FERRO FUNDIDO PARA REDE DE ÁGUA, DN 300, JUNTA ELÁSTICA, INSTALADO EM LOCAL COM NÍVEL BAIXO DE INTERFERÊNCIAS (NÃO INCLUI FORNECIMENTO). AF_05/2024 | UN | 33.23
SINAPI | 105302 | ASSENTAMENTO DE CONEXÃO 2 ACESSOS INCLINADOS DE FERRO FUNDIDO PARA REDE DE ÁGUA, DN 350, JUNTA ELÁSTICA, INSTALADO EM LOCAL COM NÍVEL BAIXO DE INTERFERÊNCIAS (NÃO INCLUI FORNECIMENTO). AF_05/2024 | UN | 35.34 | 38.11 | SINAPI105302 | ASSENTAMENTO DE CONEXÃO 2 ACESSOS INCLINADOS DE FERRO FUNDIDO PARA REDE DE ÁGUA, DN 350, JUNTA ELÁSTICA, INSTALADO EM LOCAL COM NÍVEL BAIXO DE INTERFERÊNCIAS (NÃO INCLUI FORNECIMENTO). AF_05/2024 | UN | 38.11
SINAPI | 105303 | ASSENTAMENTO DE CONEXÃO 2 ACESSOS INCLINADOS DE FERRO FUNDIDO PARA REDE DE ÁGUA, DN 400, JUNTA ELÁSTICA, INSTALADO EM LOCAL COM NÍVEL BAIXO DE INTERFERÊNCIAS (NÃO INCLUI FORNECIMENTO). AF_05/2024 | UN | 39.83 | 43 | SINAPI105303 | ASSENTAMENTO DE CONEXÃO 2 ACESSOS INCLINADOS DE FERRO FUNDIDO PARA REDE DE ÁGUA, DN 400, JUNTA ELÁSTICA, INSTALADO EM LOCAL COM NÍVEL BAIXO DE INTERFERÊNCIAS (NÃO INCLUI FORNECIMENTO). AF_05/2024 | UN | 43
SINAPI | 105304 | ASSENTAMENTO DE CONEXÃO 2 ACESSOS INCLINADOS DE FERRO FUNDIDO PARA REDE DE ÁGUA, DN 450, JUNTA ELÁSTICA, INSTALADO EM LOCAL COM NÍVEL BAIXO DE INTERFERÊNCIAS (NÃO INCLUI FORNECIMENTO). AF_05/2024 | UN | 44.48 | 48.01 | SINAPI105304 | ASSENTAMENTO DE CONEXÃO 2 ACESSOS INCLINADOS DE FERRO FUNDIDO PARA REDE DE ÁGUA, DN 450, JUNTA ELÁSTICA, INSTALADO EM LOCAL COM NÍVEL BAIXO DE INTERFERÊNCIAS (NÃO INCLUI FORNECIMENTO). AF_05/2024 | UN | 48.01
SINAPI | 105305 | ASSENTAMENTO DE CONEXÃO 2 ACESSOS INCLINADOS DE FERRO FUNDIDO PARA REDE DE ÁGUA, DN 500, JUNTA ELÁSTICA, INSTALADO EM LOCAL COM NÍVEL BAIXO DE INTERFERÊNCIAS (NÃO INCLUI FORNECIMENTO). AF_05/2024 | UN | 54.77 | 58.65 | SINAPI105305 | ASSENTAMENTO DE CONEXÃO 2 ACESSOS INCLINADOS DE FERRO FUNDIDO PARA REDE DE ÁGUA, DN 500, JUNTA ELÁSTICA, INSTALADO EM LOCAL COM NÍVEL BAIXO DE INTERFERÊNCIAS (NÃO INCLUI FORNECIMENTO). AF_05/2024 | UN | 58.65
SINAPI | 105306 | ASSENTAMENTO DE CONEXÃO 2 ACESSOS INCLINADOS DE FERRO FUNDIDO PARA REDE DE ÁGUA, DN 600, JUNTA ELÁSTICA, INSTALADO EM LOCAL COM NÍVEL BAIXO DE INTERFERÊNCIAS (NÃO INCLUI FORNECIMENTO). AF_05/2024 | UN | 64.88 | 69.52 | SINAPI105306 | ASSENTAMENTO DE CONEXÃO 2 ACESSOS INCLINADOS DE FERRO FUNDIDO PARA REDE DE ÁGUA, DN 600, JUNTA ELÁSTICA, INSTALADO EM LOCAL COM NÍVEL BAIXO DE INTERFERÊNCIAS (NÃO INCLUI FORNECIMENTO). AF_05/2024 | UN | 69.52
SINAPI | 105307 | ASSENTAMENTO DE CONEXÃO 2 ACESSOS INCLINADOS DE FERRO FUNDIDO PARA REDE DE ÁGUA, DN 700, JUNTA ELÁSTICA, INSTALADO EM LOCAL COM NÍVEL BAIXO DE INTERFERÊNCIAS (NÃO INCLUI FORNECIMENTO). AF_05/2024 | UN | 74.3 | 79.68 | SINAPI105307 | ASSENTAMENTO DE CONEXÃO 2 ACESSOS INCLINADOS DE FERRO FUNDIDO PARA REDE DE ÁGUA, DN 700, JUNTA ELÁSTICA, INSTALADO EM LOCAL COM NÍVEL BAIXO DE INTERFERÊNCIAS (NÃO INCLUI FORNECIMENTO). AF_05/2024 | UN | 79.68
SINAPI | 105317 | ASSENTAMENTO DE CONEXÃO 2 ACESSOS ALINHADOS DE FERRO FUNDIDO PARA REDE DE ÁGUA, DN 300, JUNTA ELÁSTICA, INSTALADO EM LOCAL COM NÍVEL BAIXO DE INTERFERÊNCIAS (NÃO INCLUI FORNECIMENTO). AF_05/2024 | UN | 21.25 | 22.85 | SINAPI105317 | ASSENTAMENTO DE CONEXÃO 2 ACESSOS ALINHADOS DE FERRO FUNDIDO PARA REDE DE ÁGUA, DN 300, JUNTA ELÁSTICA, INSTALADO EM LOCAL COM NÍVEL BAIXO DE INTERFERÊNCIAS (NÃO INCLUI FORNECIMENTO). AF_05/2024 | UN | 22.85
SINAPI | 105318 | ASSENTAMENTO DE CONEXÃO 2 ACESSOS ALINHADOS DE FERRO FUNDIDO PARA REDE DE ÁGUA, DN 350, JUNTA ELÁSTICA, INSTALADO EM LOCAL COM NÍVEL BAIXO DE INTERFERÊNCIAS (NÃO INCLUI FORNECIMENTO). AF_05/2024 | UN | 24.37 | 26.23 | SINAPI105318 | ASSENTAMENTO DE CONEXÃO 2 ACESSOS ALINHADOS DE FERRO FUNDIDO PARA REDE DE ÁGUA, DN 350, JUNTA ELÁSTICA, INSTALADO EM LOCAL COM NÍVEL BAIXO DE INTERFERÊNCIAS (NÃO INCLUI FORNECIMENTO). AF_05/2024 | UN | 26.23
SINAPI | 105319 | ASSENTAMENTO DE CONEXÃO 3 ACESSOS DE FERRO FUNDIDO PARA REDE DE ÁGUA, DN 200, JUNTA ELÁSTICA, INSTALADO EM LOCAL COM NÍVEL BAIXO DE INTERFERÊNCIAS (NÃO INCLUI FORNECIMENTO). AF_05/2024 | UN | 29.94 | 32.16 | SINAPI105319 | ASSENTAMENTO DE CONEXÃO 3 ACESSOS DE FERRO FUNDIDO PARA REDE DE ÁGUA, DN 200, JUNTA ELÁSTICA, INSTALADO EM LOCAL COM NÍVEL BAIXO DE INTERFERÊNCIAS (NÃO INCLUI FORNECIMENTO). AF_05/2024 | UN | 32.16
SINAPI | 105320 | ASSENTAMENTO DE CONEXÃO 3 ACESSOS DE FERRO FUNDIDO PARA REDE DE ÁGUA, DN 250, JUNTA ELÁSTICA, INSTALADO EM LOCAL COM NÍVEL BAIXO DE INTERFERÊNCIAS (NÃO INCLUI FORNECIMENTO). AF_05/2024 | UN | 36.25 | 38.94 | SINAPI105320 | ASSENTAMENTO DE CONEXÃO 3 ACESSOS DE FERRO FUNDIDO PARA REDE DE ÁGUA, DN 250, JUNTA ELÁSTICA, INSTALADO EM LOCAL COM NÍVEL BAIXO DE INTERFERÊNCIAS (NÃO INCLUI FORNECIMENTO). AF_05/2024 | UN | 38.94
SINAPI | 105321 | ASSENTAMENTO DE CONEXÃO 3 ACESSOS DE FERRO FUNDIDO PARA REDE DE ÁGUA, DN 300, JUNTA ELÁSTICA, INSTALADO EM LOCAL COM NÍVEL BAIXO DE INTERFERÊNCIAS (NÃO INCLUI FORNECIMENTO). AF_05/2024 | UN | 42.52 | 45.73 | SINAPI105321 | ASSENTAMENTO DE CONEXÃO 3 ACESSOS DE FERRO FUNDIDO PARA REDE DE ÁGUA, DN 300, JUNTA ELÁSTICA, INSTALADO EM LOCAL COM NÍVEL BAIXO DE INTERFERÊNCIAS (NÃO INCLUI FORNECIMENTO). AF_05/2024 | UN | 45.73
SINAPI | 105322 | ASSENTAMENTO DE CONEXÃO 3 ACESSOS DE FERRO FUNDIDO PARA REDE DE ÁGUA, DN 350, JUNTA ELÁSTICA, INSTALADO EM LOCAL COM NÍVEL BAIXO DE INTERFERÊNCIAS (NÃO INCLUI FORNECIMENTO). AF_05/2024 | UN | 48.78 | 52.5 | SINAPI105322 | ASSENTAMENTO DE CONEXÃO 3 ACESSOS DE FERRO FUNDIDO PARA REDE DE ÁGUA, DN 350, JUNTA ELÁSTICA, INSTALADO EM LOCAL COM NÍVEL BAIXO DE INTERFERÊNCIAS (NÃO INCLUI FORNECIMENTO). AF_05/2024 | UN | 52.5
SINAPI | 105323 | ASSENTAMENTO DE CONEXÃO 3 ACESSOS DE FERRO FUNDIDO PARA REDE DE ÁGUA, DN 400, JUNTA ELÁSTICA, INSTALADO EM LOCAL COM NÍVEL BAIXO DE INTERFERÊNCIAS (NÃO INCLUI FORNECIMENTO). AF_05/2024 | UN | 55.05 | 59.24 | SINAPI105323 | ASSENTAMENTO DE CONEXÃO 3 ACESSOS DE FERRO FUNDIDO PARA REDE DE ÁGUA, DN 400, JUNTA ELÁSTICA, INSTALADO EM LOCAL COM NÍVEL BAIXO DE INTERFERÊNCIAS (NÃO INCLUI FORNECIMENTO). AF_05/2024 | UN | 59.24
SINAPI | 105324 | ASSENTAMENTO DE CONEXÃO 3 ACESSOS DE FERRO FUNDIDO PARA REDE DE ÁGUA, DN 450, JUNTA ELÁSTICA, INSTALADO EM LOCAL COM NÍVEL BAIXO DE INTERFERÊNCIAS (NÃO INCLUI FORNECIMENTO). AF_05/2024 | UN | 61.56 | 66.25 | SINAPI105324 | ASSENTAMENTO DE CONEXÃO 3 ACESSOS DE FERRO FUNDIDO PARA REDE DE ÁGUA, DN 450, JUNTA ELÁSTICA, INSTALADO EM LOCAL COM NÍVEL BAIXO DE INTERFERÊNCIAS (NÃO INCLUI FORNECIMENTO). AF_05/2024 | UN | 66.25
SINAPI | 105325 | ASSENTAMENTO DE CONEXÃO 3 ACESSOS DE FERRO FUNDIDO PARA REDE DE ÁGUA, DN 500, JUNTA ELÁSTICA, INSTALADO EM LOCAL COM NÍVEL BAIXO DE INTERFERÊNCIAS (NÃO INCLUI FORNECIMENTO). AF_05/2024 | UN | 75.55 | 80.75 | SINAPI105325 | ASSENTAMENTO DE CONEXÃO 3 ACESSOS DE FERRO FUNDIDO PARA REDE DE ÁGUA, DN 500, JUNTA ELÁSTICA, INSTALADO EM LOCAL COM NÍVEL BAIXO DE INTERFERÊNCIAS (NÃO INCLUI FORNECIMENTO). AF_05/2024 | UN | 80.75
SINAPI | 105326 | ASSENTAMENTO DE CONEXÃO 3 ACESSOS DE FERRO FUNDIDO PARA REDE DE ÁGUA, DN 600, JUNTA ELÁSTICA, INSTALADO EM LOCAL COM NÍVEL BAIXO DE INTERFERÊNCIAS (NÃO INCLUI FORNECIMENTO). AF_05/2024 | UN | 89.7 | 95.89 | SINAPI105326 | ASSENTAMENTO DE CONEXÃO 3 ACESSOS DE FERRO FUNDIDO PARA REDE DE ÁGUA, DN 600, JUNTA ELÁSTICA, INSTALADO EM LOCAL COM NÍVEL BAIXO DE INTERFERÊNCIAS (NÃO INCLUI FORNECIMENTO). AF_05/2024 | UN | 95.89
SINAPI | 105340 | ASSENTAMENTO DE CONEXÃO 2 ACESSOS INCLINADOS DE FERRO FUNDIDO PARA REDE DE ÁGUA, DN 800, JUNTA ELÁSTICA, INSTALADO EM LOCAL COM NÍVEL BAIXO DE INTERFERÊNCIAS (NÃO INCLUI FORNECIMENTO). AF_05/2024 | UN | 83.97 | 90.1 | SINAPI105340 | ASSENTAMENTO DE CONEXÃO 2 ACESSOS INCLINADOS DE FERRO FUNDIDO PARA REDE DE ÁGUA, DN 800, JUNTA ELÁSTICA, INSTALADO EM LOCAL COM NÍVEL BAIXO DE INTERFERÊNCIAS (NÃO INCLUI FORNECIMENTO). AF_05/2024 | UN | 90.1
SINAPI | 105341 | ASSENTAMENTO DE CONEXÃO 2 ACESSOS INCLINADOS DE FERRO FUNDIDO PARA REDE DE ÁGUA, DN 1000, JUNTA ELÁSTICA, INSTALADO EM LOCAL COM NÍVEL BAIXO DE INTERFERÊNCIAS (NÃO INCLUI FORNECIMENTO). AF_05/2024 | UN | 103.82 | 111.45 | SINAPI105341 | ASSENTAMENTO DE CONEXÃO 2 ACESSOS INCLINADOS DE FERRO FUNDIDO PARA REDE DE ÁGUA, DN 1000, JUNTA ELÁSTICA, INSTALADO EM LOCAL COM NÍVEL BAIXO DE INTERFERÊNCIAS (NÃO INCLUI FORNECIMENTO). AF_05/2024 | UN | 111.45
SINAPI | 105342 | ASSENTAMENTO DE CONEXÃO 2 ACESSOS INCLINADOS DE FERRO FUNDIDO PARA REDE DE ÁGUA, DN 1200, JUNTA ELÁSTICA, INSTALADO EM LOCAL COM NÍVEL BAIXO DE INTERFERÊNCIAS (NÃO INCLUI FORNECIMENTO). AF_05/2024 | UN | 126.41 | 135.53 | SINAPI105342 | ASSENTAMENTO DE CONEXÃO 2 ACESSOS INCLINADOS DE FERRO FUNDIDO PARA REDE DE ÁGUA, DN 1200, JUNTA ELÁSTICA, INSTALADO EM LOCAL COM NÍVEL BAIXO DE INTERFERÊNCIAS (NÃO INCLUI FORNECIMENTO). AF_05/2024 | UN | 135.53
SINAPI | 105343 | ASSENTAMENTO DE CONEXÃO 3 ACESSOS DE FERRO FUNDIDO PARA REDE DE ÁGUA, DN 80, JUNTA ELÁSTICA, INSTALADO EM LOCAL COM NÍVEL BAIXO DE INTERFERÊNCIAS (NÃO INCLUI FORNECIMENTO). AF_05/2024 | UN | 15.44 | 16.46 | SINAPI105343 | ASSENTAMENTO DE CONEXÃO 3 ACESSOS DE FERRO FUNDIDO PARA REDE DE ÁGUA, DN 80, JUNTA ELÁSTICA, INSTALADO EM LOCAL COM NÍVEL BAIXO DE INTERFERÊNCIAS (NÃO INCLUI FORNECIMENTO). AF_05/2024 | UN | 16.46
SINAPI | 105344 | ASSENTAMENTO DE CONEXÃO 3 ACESSOS DE FERRO FUNDIDO PARA REDE DE ÁGUA, DN 700, JUNTA ELÁSTICA, INSTALADO EM LOCAL COM NÍVEL BAIXO DE INTERFERÊNCIAS (NÃO INCLUI FORNECIMENTO). AF_05/2024 | UN | 102.44 | 109.63 | SINAPI105344 | ASSENTAMENTO DE CONEXÃO 3 ACESSOS DE FERRO FUNDIDO PARA REDE DE ÁGUA, DN 700, JUNTA ELÁSTICA, INSTALADO EM LOCAL COM NÍVEL BAIXO DE INTERFERÊNCIAS (NÃO INCLUI FORNECIMENTO). AF_05/2024 | UN | 109.63
SINAPI | 105345 | ASSENTAMENTO DE CONEXÃO 3 ACESSOS DE FERRO FUNDIDO PARA REDE DE ÁGUA, DN 900, JUNTA ELÁSTICA, INSTALADO EM LOCAL COM NÍVEL BAIXO DE INTERFERÊNCIAS (NÃO INCLUI FORNECIMENTO). AF_05/2024 | UN | 129.35 | 138.52 | SINAPI105345 | ASSENTAMENTO DE CONEXÃO 3 ACESSOS DE FERRO FUNDIDO PARA REDE DE ÁGUA, DN 900, JUNTA ELÁSTICA, INSTALADO EM LOCAL COM NÍVEL BAIXO DE INTERFERÊNCIAS (NÃO INCLUI FORNECIMENTO). AF_05/2024 | UN | 138.52
SINAPI | 105346 | ASSENTAMENTO DE CONEXÃO 3 ACESSOS DE FERRO FUNDIDO PARA REDE DE ÁGUA, DN 1000, JUNTA ELÁSTICA, INSTALADO EM LOCAL COM NÍVEL BAIXO DE INTERFERÊNCIAS (NÃO INCLUI FORNECIMENTO). AF_05/2024 | UN | 143.22 | 153.37 | SINAPI105346 | ASSENTAMENTO DE CONEXÃO 3 ACESSOS DE FERRO FUNDIDO PARA REDE DE ÁGUA, DN 1000, JUNTA ELÁSTICA, INSTALADO EM LOCAL COM NÍVEL BAIXO DE INTERFERÊNCIAS (NÃO INCLUI FORNECIMENTO). AF_05/2024 | UN | 153.37
SINAPI | 105347 | ASSENTAMENTO DE CONEXÃO 3 ACESSOS DE FERRO FUNDIDO PARA REDE DE ÁGUA, DN 1200, JUNTA ELÁSTICA, INSTALADO EM LOCAL COM NÍVEL BAIXO DE INTERFERÊNCIAS (NÃO INCLUI FORNECIMENTO). AF_05/2024 | UN | 176.23 | 188.37 | SINAPI105347 | ASSENTAMENTO DE CONEXÃO 3 ACESSOS DE FERRO FUNDIDO PARA REDE DE ÁGUA, DN 1200, JUNTA ELÁSTICA, INSTALADO EM LOCAL COM NÍVEL BAIXO DE INTERFERÊNCIAS (NÃO INCLUI FORNECIMENTO). AF_05/2024 | UN | 188.37
SINAPI | 105348 | ASSENTAMENTO DE CONEXÃO 3 ACESSOS DE FERRO FUNDIDO PARA REDE DE ÁGUA, DN 300, JUNTA ELÁSTICA, INSTALADO EM LOCAL COM NÍVEL ALTO DE INTERFERÊNCIAS (NÃO INCLUI FORNECIMENTO). AF_05/2024 | UN | 52.93 | 56.92 | SINAPI105348 | ASSENTAMENTO DE CONEXÃO 3 ACESSOS DE FERRO FUNDIDO PARA REDE DE ÁGUA, DN 300, JUNTA ELÁSTICA, INSTALADO EM LOCAL COM NÍVEL ALTO DE INTERFERÊNCIAS (NÃO INCLUI FORNECIMENTO). AF_05/2024 | UN | 56.92
SINAPI | 105349 | ASSENTAMENTO DE CONEXÃO 3 ACESSOS DE FERRO FUNDIDO PARA REDE DE ÁGUA, DN 350, JUNTA ELÁSTICA, INSTALADO EM LOCAL COM NÍVEL ALTO DE INTERFERÊNCIAS (NÃO INCLUI FORNECIMENTO). AF_05/2024 | UN | 60.47 | 65.06 | SINAPI105349 | ASSENTAMENTO DE CONEXÃO 3 ACESSOS DE FERRO FUNDIDO PARA REDE DE ÁGUA, DN 350, JUNTA ELÁSTICA, INSTALADO EM LOCAL COM NÍVEL ALTO DE INTERFERÊNCIAS (NÃO INCLUI FORNECIMENTO). AF_05/2024 | UN | 65.06
SINAPI | 105350 | ASSENTAMENTO DE CONEXÃO 3 ACESSOS DE FERRO FUNDIDO PARA REDE DE ÁGUA, DN 400, JUNTA ELÁSTICA, INSTALADO EM LOCAL COM NÍVEL ALTO DE INTERFERÊNCIAS (NÃO INCLUI FORNECIMENTO). AF_05/2024 | UN | 68.01 | 73.18 | SINAPI105350 | ASSENTAMENTO DE CONEXÃO 3 ACESSOS DE FERRO FUNDIDO PARA REDE DE ÁGUA, DN 400, JUNTA ELÁSTICA, INSTALADO EM LOCAL COM NÍVEL ALTO DE INTERFERÊNCIAS (NÃO INCLUI FORNECIMENTO). AF_05/2024 | UN | 73.18
SINAPI | 105351 | ASSENTAMENTO DE CONEXÃO 3 ACESSOS DE FERRO FUNDIDO PARA REDE DE ÁGUA, DN 450, JUNTA ELÁSTICA, INSTALADO EM LOCAL COM NÍVEL ALTO DE INTERFERÊNCIAS (NÃO INCLUI FORNECIMENTO). AF_05/2024 | UN | 75.79 | 81.55 | SINAPI105351 | ASSENTAMENTO DE CONEXÃO 3 ACESSOS DE FERRO FUNDIDO PARA REDE DE ÁGUA, DN 450, JUNTA ELÁSTICA, INSTALADO EM LOCAL COM NÍVEL ALTO DE INTERFERÊNCIAS (NÃO INCLUI FORNECIMENTO). AF_05/2024 | UN | 81.55
SINAPI | 105352 | ASSENTAMENTO DE CONEXÃO 3 ACESSOS DE FERRO FUNDIDO PARA REDE DE ÁGUA, DN 500, JUNTA ELÁSTICA, INSTALADO EM LOCAL COM NÍVEL ALTO DE INTERFERÊNCIAS (NÃO INCLUI FORNECIMENTO). AF_05/2024 | UN | 94.68 | 101.04 | SINAPI105352 | ASSENTAMENTO DE CONEXÃO 3 ACESSOS DE FERRO FUNDIDO PARA REDE DE ÁGUA, DN 500, JUNTA ELÁSTICA, INSTALADO EM LOCAL COM NÍVEL ALTO DE INTERFERÊNCIAS (NÃO INCLUI FORNECIMENTO). AF_05/2024 | UN | 101.04
SINAPI | 105353 | ASSENTAMENTO DE CONEXÃO 3 ACESSOS DE FERRO FUNDIDO PARA REDE DE ÁGUA, DN 600, JUNTA ELÁSTICA, INSTALADO EM LOCAL COM NÍVEL ALTO DE INTERFERÊNCIAS (NÃO INCLUI FORNECIMENTO). AF_05/2024 | UN | 111.93 | 119.48 | SINAPI105353 | ASSENTAMENTO DE CONEXÃO 3 ACESSOS DE FERRO FUNDIDO PARA REDE DE ÁGUA, DN 600, JUNTA ELÁSTICA, INSTALADO EM LOCAL COM NÍVEL ALTO DE INTERFERÊNCIAS (NÃO INCLUI FORNECIMENTO). AF_05/2024 | UN | 119.48
SINAPI | 105354 | ASSENTAMENTO DE CONEXÃO 3 ACESSOS DE FERRO FUNDIDO PARA REDE DE ÁGUA, DN 700, JUNTA ELÁSTICA, INSTALADO EM LOCAL COM NÍVEL ALTO DE INTERFERÊNCIAS (NÃO INCLUI FORNECIMENTO). AF_05/2024 | UN | 127.75 | 136.48 | SINAPI105354 | ASSENTAMENTO DE CONEXÃO 3 ACESSOS DE FERRO FUNDIDO PARA REDE DE ÁGUA, DN 700, JUNTA ELÁSTICA, INSTALADO EM LOCAL COM NÍVEL ALTO DE INTERFERÊNCIAS (NÃO INCLUI FORNECIMENTO). AF_05/2024 | UN | 136.48
SINAPI | 105355 | ASSENTAMENTO DE CONEXÃO 3 ACESSOS DE FERRO FUNDIDO PARA REDE DE ÁGUA, DN 800, JUNTA ELÁSTICA, INSTALADO EM LOCAL COM NÍVEL ALTO DE INTERFERÊNCIAS (NÃO INCLUI FORNECIMENTO). AF_05/2024 | UN | 144.09 | 154.02 | SINAPI105355 | ASSENTAMENTO DE CONEXÃO 3 ACESSOS DE FERRO FUNDIDO PARA REDE DE ÁGUA, DN 800, JUNTA ELÁSTICA, INSTALADO EM LOCAL COM NÍVEL ALTO DE INTERFERÊNCIAS (NÃO INCLUI FORNECIMENTO). AF_05/2024 | UN | 154.02
SINAPI | 105356 | ASSENTAMENTO DE CONEXÃO 3 ACESSOS DE FERRO FUNDIDO PARA REDE DE ÁGUA, DN 900, JUNTA ELÁSTICA, INSTALADO EM LOCAL COM NÍVEL ALTO DE INTERFERÊNCIAS (NÃO INCLUI FORNECIMENTO). AF_05/2024 | UN | 160.81 | 171.95 | SINAPI105356 | ASSENTAMENTO DE CONEXÃO 3 ACESSOS DE FERRO FUNDIDO PARA REDE DE ÁGUA, DN 900, JUNTA ELÁSTICA, INSTALADO EM LOCAL COM NÍVEL ALTO DE INTERFERÊNCIAS (NÃO INCLUI FORNECIMENTO). AF_05/2024 | UN | 171.95
SINAPI | 105357 | ASSENTAMENTO DE CONEXÃO 3 ACESSOS DE FERRO FUNDIDO PARA REDE DE ÁGUA, DN 1000, JUNTA ELÁSTICA, INSTALADO EM LOCAL COM NÍVEL ALTO DE INTERFERÊNCIAS (NÃO INCLUI FORNECIMENTO). AF_05/2024 | UN | 177.78 | 190.1 | SINAPI105357 | ASSENTAMENTO DE CONEXÃO 3 ACESSOS DE FERRO FUNDIDO PARA REDE DE ÁGUA, DN 1000, JUNTA ELÁSTICA, INSTALADO EM LOCAL COM NÍVEL ALTO DE INTERFERÊNCIAS (NÃO INCLUI FORNECIMENTO). AF_05/2024 | UN | 190.1
SINAPI | 105358 | ASSENTAMENTO DE CONEXÃO 3 ACESSOS DE FERRO FUNDIDO PARA REDE DE ÁGUA, DN 1200, JUNTA ELÁSTICA, INSTALADO EM LOCAL COM NÍVEL ALTO DE INTERFERÊNCIAS (NÃO INCLUI FORNECIMENTO). AF_05/2024 | UN | 216.97 | 231.67 | SINAPI105358 | ASSENTAMENTO DE CONEXÃO 3 ACESSOS DE FERRO FUNDIDO PARA REDE DE ÁGUA, DN 1200, JUNTA ELÁSTICA, INSTALADO EM LOCAL COM NÍVEL ALTO DE INTERFERÊNCIAS (NÃO INCLUI FORNECIMENTO). AF_05/2024 | UN | 231.67
SINAPI | 105369 | FORNECIMENTO E ASSENTAMENTO DE TE RANHURADO EM FERRO FUNDIDO, DN 80 (3") PARA REDE DE ÁGUA, INSTALADO EM LOCAL COM NÍVEL ALTO DE INTERFERÊNCIAS (INCLUI FORNECIMENTO). AF_05/2024 | UN | 74.16 | 75.5 | SINAPI105369 | FORNECIMENTO E ASSENTAMENTO DE TE RANHURADO EM FERRO FUNDIDO, DN 80 (3") PARA REDE DE ÁGUA, INSTALADO EM LOCAL COM NÍVEL ALTO DE INTERFERÊNCIAS (INCLUI FORNECIMENTO). AF_05/2024 | UN | 75.5
SINAPI | 105377 | FORNECIMENTO E ASSENTAMENTO DE CURVA 45 GRAUS RANHURADA EM FERRO FUNDIDO, DN 80 MM (3") PARA REDE DE ÁGUA, INSTALADO EM LOCAL COM NÍVEL ALTO DE INTERFERÊNCIAS (INCLUI FORNECIMENTO). AF_05/2024 | UN | 46.99 | 48 | SINAPI105377 | FORNECIMENTO E ASSENTAMENTO DE CURVA 45 GRAUS RANHURADA EM FERRO FUNDIDO, DN 80 MM (3") PARA REDE DE ÁGUA, INSTALADO EM LOCAL COM NÍVEL ALTO DE INTERFERÊNCIAS (INCLUI FORNECIMENTO). AF_05/2024 | UN | 48
SINAPI | 105378 | ASSENTAMENTO DE CONEXÃO 2 ACESSOS ALINHADOS DE FERRO FUNDIDO PARA REDE DE ÁGUA, DN 100, JUNTA ELÁSTICA, INSTALADO EM LOCAL COM NÍVEL ALTO DE INTERFERÊNCIAS (NÃO INCLUI FORNECIMENTO). AF_05/2024 | UN | 11.61 | 12.41 | SINAPI105378 | ASSENTAMENTO DE CONEXÃO 2 ACESSOS ALINHADOS DE FERRO FUNDIDO PARA REDE DE ÁGUA, DN 100, JUNTA ELÁSTICA, INSTALADO EM LOCAL COM NÍVEL ALTO DE INTERFERÊNCIAS (NÃO INCLUI FORNECIMENTO). AF_05/2024 | UN | 12.41
SINAPI | 105379 | ASSENTAMENTO DE CONEXÃO 2 ACESSOS ALINHADOS DE FERRO FUNDIDO PARA REDE DE ÁGUA, DN 150, JUNTA ELÁSTICA, INSTALADO EM LOCAL COM NÍVEL ALTO DE INTERFERÊNCIAS (NÃO INCLUI FORNECIMENTO). AF_05/2024 | UN | 15.24 | 16.34 | SINAPI105379 | ASSENTAMENTO DE CONEXÃO 2 ACESSOS ALINHADOS DE FERRO FUNDIDO PARA REDE DE ÁGUA, DN 150, JUNTA ELÁSTICA, INSTALADO EM LOCAL COM NÍVEL ALTO DE INTERFERÊNCIAS (NÃO INCLUI FORNECIMENTO). AF_05/2024 | UN | 16.34
SINAPI | 105380 | ASSENTAMENTO DE CONEXÃO 2 ACESSOS ALINHADOS DE FERRO FUNDIDO PARA REDE DE ÁGUA, DN 1000, JUNTA ELÁSTICA, INSTALADO EM LOCAL COM NÍVEL ALTO DE INTERFERÊNCIAS (NÃO INCLUI FORNECIMENTO). AF_05/2024 | UN | 88.88 | 95.04 | SINAPI105380 | ASSENTAMENTO DE CONEXÃO 2 ACESSOS ALINHADOS DE FERRO FUNDIDO PARA REDE DE ÁGUA, DN 1000, JUNTA ELÁSTICA, INSTALADO EM LOCAL COM NÍVEL ALTO DE INTERFERÊNCIAS (NÃO INCLUI FORNECIMENTO). AF_05/2024 | UN | 95.04
SINAPI | 105388 | ASSENTAMENTO DE CONEXÃO 2 ACESSOS ALINHADOS DE FERRO FUNDIDO PARA REDE DE ÁGUA, DN 150, JUNTA ELÁSTICA, INSTALADO EM LOCAL COM NÍVEL BAIXO DE INTERFERÊNCIAS (NÃO INCLUI FORNECIMENTO). AF_05/2024 | UN | 11.94 | 12.8 | SINAPI105388 | ASSENTAMENTO DE CONEXÃO 2 ACESSOS ALINHADOS DE FERRO FUNDIDO PARA REDE DE ÁGUA, DN 150, JUNTA ELÁSTICA, INSTALADO EM LOCAL COM NÍVEL BAIXO DE INTERFERÊNCIAS (NÃO INCLUI FORNECIMENTO). AF_05/2024 | UN | 12.8
SINAPI | 105389 | ASSENTAMENTO DE CONEXÃO 2 ACESSOS ALINHADOS DE FERRO FUNDIDO PARA REDE DE ÁGUA, DN 200, JUNTA ELÁSTICA, INSTALADO EM LOCAL COM NÍVEL BAIXO DE INTERFERÊNCIAS (NÃO INCLUI FORNECIMENTO). AF_05/2024 | UN | 14.95 | 16.06 | SINAPI105389 | ASSENTAMENTO DE CONEXÃO 2 ACESSOS ALINHADOS DE FERRO FUNDIDO PARA REDE DE ÁGUA, DN 200, JUNTA ELÁSTICA, INSTALADO EM LOCAL COM NÍVEL BAIXO DE INTERFERÊNCIAS (NÃO INCLUI FORNECIMENTO). AF_05/2024 | UN | 16.06
SINAPI | 105390 | ASSENTAMENTO DE CONEXÃO 2 ACESSOS INCLINADOS DE FERRO FUNDIDO PARA REDE DE ÁGUA, DN 900, JUNTA ELÁSTICA, INSTALADO EM LOCAL COM NÍVEL BAIXO DE INTERFERÊNCIAS (NÃO INCLUI FORNECIMENTO). AF_05/2024 | UN | 93.84 | 100.71 | SINAPI105390 | ASSENTAMENTO DE CONEXÃO 2 ACESSOS INCLINADOS DE FERRO FUNDIDO PARA REDE DE ÁGUA, DN 900, JUNTA ELÁSTICA, INSTALADO EM LOCAL COM NÍVEL BAIXO DE INTERFERÊNCIAS (NÃO INCLUI FORNECIMENTO). AF_05/2024 | UN | 100.71
SINAPI | 105391 | ASSENTAMENTO DE CONEXÃO 3 ACESSOS DE FERRO FUNDIDO PARA REDE DE ÁGUA, DN 800, JUNTA ELÁSTICA, INSTALADO EM LOCAL COM NÍVEL BAIXO DE INTERFERÊNCIAS (NÃO INCLUI FORNECIMENTO). AF_05/2024 | UN | 115.7 | 123.87 | SINAPI105391 | ASSENTAMENTO DE CONEXÃO 3 ACESSOS DE FERRO FUNDIDO PARA REDE DE ÁGUA, DN 800, JUNTA ELÁSTICA, INSTALADO EM LOCAL COM NÍVEL BAIXO DE INTERFERÊNCIAS (NÃO INCLUI FORNECIMENTO). AF_05/2024 | UN | 123.87
SINAPI | 105392 | ASSENTAMENTO DE CONEXÃO 2 ACESSOS ALINHADOS DE FERRO FUNDIDO PARA REDE DE ÁGUA, DN 200, JUNTA ELÁSTICA, INSTALADO EM LOCAL COM NÍVEL ALTO DE INTERFERÊNCIAS (NÃO INCLUI FORNECIMENTO). AF_05/2024 | UN | 18.89 | 20.29 | SINAPI105392 | ASSENTAMENTO DE CONEXÃO 2 ACESSOS ALINHADOS DE FERRO FUNDIDO PARA REDE DE ÁGUA, DN 200, JUNTA ELÁSTICA, INSTALADO EM LOCAL COM NÍVEL ALTO DE INTERFERÊNCIAS (NÃO INCLUI FORNECIMENTO). AF_05/2024 | UN | 20.29
SINAPI | 105393 | ASSENTAMENTO DE CONEXÃO 2 ACESSOS ALINHADOS DE FERRO FUNDIDO PARA REDE DE ÁGUA, DN 250, JUNTA ELÁSTICA, INSTALADO EM LOCAL COM NÍVEL ALTO DE INTERFERÊNCIAS (NÃO INCLUI FORNECIMENTO). AF_05/2024 | UN | 22.69 | 24.38 | SINAPI105393 | ASSENTAMENTO DE CONEXÃO 2 ACESSOS ALINHADOS DE FERRO FUNDIDO PARA REDE DE ÁGUA, DN 250, JUNTA ELÁSTICA, INSTALADO EM LOCAL COM NÍVEL ALTO DE INTERFERÊNCIAS (NÃO INCLUI FORNECIMENTO). AF_05/2024 | UN | 24.38
SINAPI | 105394 | ASSENTAMENTO DE CONEXÃO 2 ACESSOS ALINHADOS DE FERRO FUNDIDO PARA REDE DE ÁGUA, DN 300, JUNTA ELÁSTICA, INSTALADO EM LOCAL COM NÍVEL ALTO DE INTERFERÊNCIAS (NÃO INCLUI FORNECIMENTO). AF_05/2024 | UN | 26.44 | 28.44 | SINAPI105394 | ASSENTAMENTO DE CONEXÃO 2 ACESSOS ALINHADOS DE FERRO FUNDIDO PARA REDE DE ÁGUA, DN 300, JUNTA ELÁSTICA, INSTALADO EM LOCAL COM NÍVEL ALTO DE INTERFERÊNCIAS (NÃO INCLUI FORNECIMENTO). AF_05/2024 | UN | 28.44
SINAPI | 105395 | ASSENTAMENTO DE CONEXÃO 2 ACESSOS ALINHADOS DE FERRO FUNDIDO PARA REDE DE ÁGUA, DN 350, JUNTA ELÁSTICA, INSTALADO EM LOCAL COM NÍVEL ALTO DE INTERFERÊNCIAS (NÃO INCLUI FORNECIMENTO). AF_05/2024 | UN | 30.21 | 32.52 | SINAPI105395 | ASSENTAMENTO DE CONEXÃO 2 ACESSOS ALINHADOS DE FERRO FUNDIDO PARA REDE DE ÁGUA, DN 350, JUNTA ELÁSTICA, INSTALADO EM LOCAL COM NÍVEL ALTO DE INTERFERÊNCIAS (NÃO INCLUI FORNECIMENTO). AF_05/2024 | UN | 32.52
SINAPI | 105396 | ASSENTAMENTO DE CONEXÃO 2 ACESSOS ALINHADOS DE FERRO FUNDIDO PARA REDE DE ÁGUA, DN 400, JUNTA ELÁSTICA, INSTALADO EM LOCAL COM NÍVEL ALTO DE INTERFERÊNCIAS (NÃO INCLUI FORNECIMENTO). AF_05/2024 | UN | 33.98 | 36.57 | SINAPI105396 | ASSENTAMENTO DE CONEXÃO 2 ACESSOS ALINHADOS DE FERRO FUNDIDO PARA REDE DE ÁGUA, DN 400, JUNTA ELÁSTICA, INSTALADO EM LOCAL COM NÍVEL ALTO DE INTERFERÊNCIAS (NÃO INCLUI FORNECIMENTO). AF_05/2024 | UN | 36.57
SINAPI | 105397 | ASSENTAMENTO DE CONEXÃO 2 ACESSOS ALINHADOS DE FERRO FUNDIDO PARA REDE DE ÁGUA, DN 450, JUNTA ELÁSTICA, INSTALADO EM LOCAL COM NÍVEL ALTO DE INTERFERÊNCIAS (NÃO INCLUI FORNECIMENTO). AF_05/2024 | UN | 37.88 | 40.76 | SINAPI105397 | ASSENTAMENTO DE CONEXÃO 2 ACESSOS ALINHADOS DE FERRO FUNDIDO PARA REDE DE ÁGUA, DN 450, JUNTA ELÁSTICA, INSTALADO EM LOCAL COM NÍVEL ALTO DE INTERFERÊNCIAS (NÃO INCLUI FORNECIMENTO). AF_05/2024 | UN | 40.76
SINAPI | 105398 | ASSENTAMENTO DE CONEXÃO 2 ACESSOS ALINHADOS DE FERRO FUNDIDO PARA REDE DE ÁGUA, DN 500, JUNTA ELÁSTICA, INSTALADO EM LOCAL COM NÍVEL ALTO DE INTERFERÊNCIAS (NÃO INCLUI FORNECIMENTO). AF_05/2024 | UN | 47.34 | 50.52 | SINAPI105398 | ASSENTAMENTO DE CONEXÃO 2 ACESSOS ALINHADOS DE FERRO FUNDIDO PARA REDE DE ÁGUA, DN 500, JUNTA ELÁSTICA, INSTALADO EM LOCAL COM NÍVEL ALTO DE INTERFERÊNCIAS (NÃO INCLUI FORNECIMENTO). AF_05/2024 | UN | 50.52
SINAPI | 105399 | ASSENTAMENTO DE CONEXÃO 2 ACESSOS ALINHADOS DE FERRO FUNDIDO PARA REDE DE ÁGUA, DN 600, JUNTA ELÁSTICA, INSTALADO EM LOCAL COM NÍVEL ALTO DE INTERFERÊNCIAS (NÃO INCLUI FORNECIMENTO). AF_05/2024 | UN | 55.94 | 59.72 | SINAPI105399 | ASSENTAMENTO DE CONEXÃO 2 ACESSOS ALINHADOS DE FERRO FUNDIDO PARA REDE DE ÁGUA, DN 600, JUNTA ELÁSTICA, INSTALADO EM LOCAL COM NÍVEL ALTO DE INTERFERÊNCIAS (NÃO INCLUI FORNECIMENTO). AF_05/2024 | UN | 59.72
SINAPI | 105400 | ASSENTAMENTO DE CONEXÃO 2 ACESSOS ALINHADOS DE FERRO FUNDIDO PARA REDE DE ÁGUA, DN 700, JUNTA ELÁSTICA, INSTALADO EM LOCAL COM NÍVEL ALTO DE INTERFERÊNCIAS (NÃO INCLUI FORNECIMENTO). AF_05/2024 | UN | 63.87 | 68.24 | SINAPI105400 | ASSENTAMENTO DE CONEXÃO 2 ACESSOS ALINHADOS DE FERRO FUNDIDO PARA REDE DE ÁGUA, DN 700, JUNTA ELÁSTICA, INSTALADO EM LOCAL COM NÍVEL ALTO DE INTERFERÊNCIAS (NÃO INCLUI FORNECIMENTO). AF_05/2024 | UN | 68.24
SINAPI | 105401 | ASSENTAMENTO DE CONEXÃO 2 ACESSOS ALINHADOS DE FERRO FUNDIDO PARA REDE DE ÁGUA, DN 800, JUNTA ELÁSTICA, INSTALADO EM LOCAL COM NÍVEL ALTO DE INTERFERÊNCIAS (NÃO INCLUI FORNECIMENTO). AF_05/2024 | UN | 72.03 | 77 | SINAPI105401 | ASSENTAMENTO DE CONEXÃO 2 ACESSOS ALINHADOS DE FERRO FUNDIDO PARA REDE DE ÁGUA, DN 800, JUNTA ELÁSTICA, INSTALADO EM LOCAL COM NÍVEL ALTO DE INTERFERÊNCIAS (NÃO INCLUI FORNECIMENTO). AF_05/2024 | UN | 77
SINAPI | 105402 | ASSENTAMENTO DE CONEXÃO 2 ACESSOS ALINHADOS DE FERRO FUNDIDO PARA REDE DE ÁGUA, DN 900, JUNTA ELÁSTICA, INSTALADO EM LOCAL COM NÍVEL ALTO DE INTERFERÊNCIAS (NÃO INCLUI FORNECIMENTO). AF_05/2024 | UN | 80.41 | 85.97 | SINAPI105402 | ASSENTAMENTO DE CONEXÃO 2 ACESSOS ALINHADOS DE FERRO FUNDIDO PARA REDE DE ÁGUA, DN 900, JUNTA ELÁSTICA, INSTALADO EM LOCAL COM NÍVEL ALTO DE INTERFERÊNCIAS (NÃO INCLUI FORNECIMENTO). AF_05/2024 | UN | 85.97
SINAPI | 97173 | ASSENTAMENTO DE TUBO DE AÇO CARBONO PARA REDE DE ÁGUA, DN 600 MM (24"), JUNTA SOLDADA, INSTALADO EM LOCAL COM NÍVEL ALTO DE INTERFERÊNCIAS (NÃO INCLUI FORNECIMENTO). AF_05/2024 | M | 43.89 | 46.7 | SINAPI97173 | ASSENTAMENTO DE TUBO DE AÇO CARBONO PARA REDE DE ÁGUA, DN 600 MM (24"), JUNTA SOLDADA, INSTALADO EM LOCAL COM NÍVEL ALTO DE INTERFERÊNCIAS (NÃO INCLUI FORNECIMENTO). AF_05/2024 | M | 46.7
SINAPI | 97174 | ASSENTAMENTO DE TUBO DE AÇO CARBONO PARA REDE DE ÁGUA, DN 700 MM (28"), JUNTA SOLDADA, INSTALADO EM LOCAL COM NÍVEL ALTO DE INTERFERÊNCIAS (NÃO INCLUI FORNECIMENTO). AF_05/2024 | M | 52.1 | 55.48 | SINAPI97174 | ASSENTAMENTO DE TUBO DE AÇO CARBONO PARA REDE DE ÁGUA, DN 700 MM (28"), JUNTA SOLDADA, INSTALADO EM LOCAL COM NÍVEL ALTO DE INTERFERÊNCIAS (NÃO INCLUI FORNECIMENTO). AF_05/2024 | M | 55.48
SINAPI | 97175 | ASSENTAMENTO DE TUBO DE AÇO CARBONO PARA REDE DE ÁGUA, DN 800 MM (32"), JUNTA SOLDADA, INSTALADO EM LOCAL COM NÍVEL ALTO DE INTERFERÊNCIAS (NÃO INCLUI FORNECIMENTO). AF_05/2024 | M | 60.3 | 64.28 | SINAPI97175 | ASSENTAMENTO DE TUBO DE AÇO CARBONO PARA REDE DE ÁGUA, DN 800 MM (32"), JUNTA SOLDADA, INSTALADO EM LOCAL COM NÍVEL ALTO DE INTERFERÊNCIAS (NÃO INCLUI FORNECIMENTO). AF_05/2024 | M | 64.28
SINAPI | 97176 | ASSENTAMENTO DE TUBO DE AÇO CARBONO PARA REDE DE ÁGUA, DN 900 MM (36"), JUNTA SOLDADA, INSTALADO EM LOCAL COM NÍVEL ALTO DE INTERFERÊNCIAS (NÃO INCLUI FORNECIMENTO). AF_05/2024 | M | 68.52 | 73.09 | SINAPI97176 | ASSENTAMENTO DE TUBO DE AÇO CARBONO PARA REDE DE ÁGUA, DN 900 MM (36"), JUNTA SOLDADA, INSTALADO EM LOCAL COM NÍVEL ALTO DE INTERFERÊNCIAS (NÃO INCLUI FORNECIMENTO). AF_05/2024 | M | 73.09
SINAPI | 97177 | ASSENTAMENTO DE TUBO DE AÇO CARBONO PARA REDE DE ÁGUA, DN 1000 MM (40") OU DN 1100 MM (44"), JUNTA SOLDADA, INSTALADO EM LOCAL COM NÍVEL ALTO DE INTERFERÊNCIAS (NÃO INCLUI FORNECIMENTO). AF_05/2024 | M | 76.72 | 81.87 | SINAPI97177 | ASSENTAMENTO DE TUBO DE AÇO CARBONO PARA REDE DE ÁGUA, DN 1000 MM (40") OU DN 1100 MM (44"), JUNTA SOLDADA, INSTALADO EM LOCAL COM NÍVEL ALTO DE INTERFERÊNCIAS (NÃO INCLUI FORNECIMENTO). AF_05/2024 | M | 81.87
SINAPI | 97178 | ASSENTAMENTO DE TUBO DE AÇO CARBONO PARA REDE DE ÁGUA, DN 1200 MM (48") OU DN 1300 MM (52"), JUNTA SOLDADA, INSTALADO EM LOCAL COM NÍVEL ALTO DE INTERFERÊNCIAS (NÃO INCLUI FORNECIMENTO). AF_05/2024 | M | 93.13 | 99.47 | SINAPI97178 | ASSENTAMENTO DE TUBO DE AÇO CARBONO PARA REDE DE ÁGUA, DN 1200 MM (48") OU DN 1300 MM (52"), JUNTA SOLDADA, INSTALADO EM LOCAL COM NÍVEL ALTO DE INTERFERÊNCIAS (NÃO INCLUI FORNECIMENTO). AF_05/2024 | M | 99.47
SINAPI | 97179 | ASSENTAMENTO DE TUBO DE AÇO CARBONO PARA REDE DE ÁGUA, DN 1400 MM (56'') OU DN 1500 MM (60"), JUNTA SOLDADA, INSTALADO EM LOCAL COM NÍVEL ALTO DE INTERFERÊNCIAS (NÃO INCLUI FORNECIMENTO). AF_05/2024 | M | 109.56 | 117.07 | SINAPI97179 | ASSENTAMENTO DE TUBO DE AÇO CARBONO PARA REDE DE ÁGUA, DN 1400 MM (56'') OU DN 1500 MM (60"), JUNTA SOLDADA, INSTALADO EM LOCAL COM NÍVEL ALTO DE INTERFERÊNCIAS (NÃO INCLUI FORNECIMENTO). AF_05/2024 | M | 117.07
SINAPI | 97180 | ASSENTAMENTO DE TUBO DE AÇO CARBONO PARA REDE DE ÁGUA, DN 1600 MM (64") OU DN 1700 MM (68"), JUNTA SOLDADA, INSTALADO EM LOCAL COM NÍVEL ALTO DE INTERFERÊNCIAS (NÃO INCLUI FORNECIMENTO). AF_05/2024 | M | 125.98 | 134.66 | SINAPI97180 | ASSENTAMENTO DE TUBO DE AÇO CARBONO PARA REDE DE ÁGUA, DN 1600 MM (64") OU DN 1700 MM (68"), JUNTA SOLDADA, INSTALADO EM LOCAL COM NÍVEL ALTO DE INTERFERÊNCIAS (NÃO INCLUI FORNECIMENTO). AF_05/2024 | M | 134.66
SINAPI | 97181 | ASSENTAMENTO DE TUBO DE AÇO CARBONO PARA REDE DE ÁGUA, DN 1800 MM (72") OU DN 1900 MM (76"), JUNTA SOLDADA, INSTALADO EM LOCAL COM NÍVEL ALTO DE INTERFERÊNCIAS (NÃO INCLUI FORNECIMENTO). AF_05/2024 | M | 142.4 | 152.24 | SINAPI97181 | ASSENTAMENTO DE TUBO DE AÇO CARBONO PARA REDE DE ÁGUA, DN 1800 MM (72") OU DN 1900 MM (76"), JUNTA SOLDADA, INSTALADO EM LOCAL COM NÍVEL ALTO DE INTERFERÊNCIAS (NÃO INCLUI FORNECIMENTO). AF_05/2024 | M | 152.24
SINAPI | 97182 | ASSENTAMENTO DE TUBO DE AÇO CARBONO PARA REDE DE ÁGUA, DN 2000 MM (80") OU DN 2100 MM (84"), JUNTA SOLDADA, INSTALADO EM LOCAL COM NÍVEL ALTO DE INTERFERÊNCIAS (NÃO INCLUI FORNECIMENTO). AF_05/2024 | M | 162.93 | 173.95 | SINAPI97182 | ASSENTAMENTO DE TUBO DE AÇO CARBONO PARA REDE DE ÁGUA, DN 2000 MM (80") OU DN 2100 MM (84"), JUNTA SOLDADA, INSTALADO EM LOCAL COM NÍVEL ALTO DE INTERFERÊNCIAS (NÃO INCLUI FORNECIMENTO). AF_05/2024 | M | 173.95
SINAPI | 97183 | ASSENTAMENTO DE TUBO DE AÇO CARBONO PARA REDE DE ÁGUA, DN 600 MM (24"), JUNTA SOLDADA, INSTALADO EM LOCAL COM NÍVEL BAIXO DE INTERFERÊNCIAS (NÃO INCLUI FORNECIMENTO). AF_05/2024 | M | 39.48 | 42.04 | SINAPI97183 | ASSENTAMENTO DE TUBO DE AÇO CARBONO PARA REDE DE ÁGUA, DN 600 MM (24"), JUNTA SOLDADA, INSTALADO EM LOCAL COM NÍVEL BAIXO DE INTERFERÊNCIAS (NÃO INCLUI FORNECIMENTO). AF_05/2024 | M | 42.04
SINAPI | 97184 | ASSENTAMENTO DE TUBO DE AÇO CARBONO PARA REDE DE ÁGUA, DN 700 MM (28"), JUNTA SOLDADA, INSTALADO EM LOCAL COM NÍVEL BAIXO DE INTERFERÊNCIAS (NÃO INCLUI FORNECIMENTO). AF_05/2024 | M | 46.92 | 50.03 | SINAPI97184 | ASSENTAMENTO DE TUBO DE AÇO CARBONO PARA REDE DE ÁGUA, DN 700 MM (28"), JUNTA SOLDADA, INSTALADO EM LOCAL COM NÍVEL BAIXO DE INTERFERÊNCIAS (NÃO INCLUI FORNECIMENTO). AF_05/2024 | M | 50.03
SINAPI | 97185 | ASSENTAMENTO DE TUBO DE AÇO CARBONO PARA REDE DE ÁGUA, DN 800 MM (32"), JUNTA SOLDADA, INSTALADO EM LOCAL COM NÍVEL BAIXO DE INTERFERÊNCIAS (NÃO INCLUI FORNECIMENTO). AF_05/2024 | M | 54.38 | 58.02 | SINAPI97185 | ASSENTAMENTO DE TUBO DE AÇO CARBONO PARA REDE DE ÁGUA, DN 800 MM (32"), JUNTA SOLDADA, INSTALADO EM LOCAL COM NÍVEL BAIXO DE INTERFERÊNCIAS (NÃO INCLUI FORNECIMENTO). AF_05/2024 | M | 58.02
SINAPI | 97186 | ASSENTAMENTO DE TUBO DE AÇO CARBONO PARA REDE DE ÁGUA, DN 900 MM (36"), JUNTA SOLDADA, INSTALADO EM LOCAL COM NÍVEL BAIXO DE INTERFERÊNCIAS (NÃO INCLUI FORNECIMENTO). AF_05/2024 | M | 61.85 | 66.02 | SINAPI97186 | ASSENTAMENTO DE TUBO DE AÇO CARBONO PARA REDE DE ÁGUA, DN 900 MM (36"), JUNTA SOLDADA, INSTALADO EM LOCAL COM NÍVEL BAIXO DE INTERFERÊNCIAS (NÃO INCLUI FORNECIMENTO). AF_05/2024 | M | 66.02
SINAPI | 97187 | ASSENTAMENTO DE TUBO DE AÇO CARBONO PARA REDE DE ÁGUA, DN 1000 MM (40") OU DN 1100 MM (44"), JUNTA SOLDADA, INSTALADO EM LOCAL COM NÍVEL BAIXO DE INTERFERÊNCIAS (NÃO INCLUI FORNECIMENTO). AF_05/2024 | M | 69.29 | 74.01 | SINAPI97187 | ASSENTAMENTO DE TUBO DE AÇO CARBONO PARA REDE DE ÁGUA, DN 1000 MM (40") OU DN 1100 MM (44"), JUNTA SOLDADA, INSTALADO EM LOCAL COM NÍVEL BAIXO DE INTERFERÊNCIAS (NÃO INCLUI FORNECIMENTO). AF_05/2024 | M | 74.01
SINAPI | 97188 | ASSENTAMENTO DE TUBO DE AÇO CARBONO PARA REDE DE ÁGUA, DN 1200 MM (48") OU DN 1300 MM (52"), JUNTA SOLDADA, INSTALADO EM LOCAL COM NÍVEL BAIXO DE INTERFERÊNCIAS (NÃO INCLUI FORNECIMENTO). AF_05/2024 | M | 84.2 | 89.99 | SINAPI97188 | ASSENTAMENTO DE TUBO DE AÇO CARBONO PARA REDE DE ÁGUA, DN 1200 MM (48") OU DN 1300 MM (52"), JUNTA SOLDADA, INSTALADO EM LOCAL COM NÍVEL BAIXO DE INTERFERÊNCIAS (NÃO INCLUI FORNECIMENTO). AF_05/2024 | M | 89.99
SINAPI | 97189 | ASSENTAMENTO DE TUBO DE AÇO CARBONO PARA REDE DE ÁGUA, DN 1400 MM (56'') OU DN 1500 MM (60"), JUNTA SOLDADA, INSTALADO EM LOCAL COM NÍVEL BAIXO DE INTERFERÊNCIAS (NÃO INCLUI FORNECIMENTO). AF_05/2024 | M | 99.12 | 106 | SINAPI97189 | ASSENTAMENTO DE TUBO DE AÇO CARBONO PARA REDE DE ÁGUA, DN 1400 MM (56'') OU DN 1500 MM (60"), JUNTA SOLDADA, INSTALADO EM LOCAL COM NÍVEL BAIXO DE INTERFERÊNCIAS (NÃO INCLUI FORNECIMENTO). AF_05/2024 | M | 106
SINAPI | 97190 | ASSENTAMENTO DE TUBO DE AÇO CARBONO PARA REDE DE ÁGUA, DN 1600 MM (64") OU DN 1700 MM (68"), JUNTA SOLDADA, INSTALADO EM LOCAL COM NÍVEL BAIXO DE INTERFERÊNCIAS (NÃO INCLUI FORNECIMENTO). AF_05/2024 | M | 114.03 | 121.99 | SINAPI97190 | ASSENTAMENTO DE TUBO DE AÇO CARBONO PARA REDE DE ÁGUA, DN 1600 MM (64") OU DN 1700 MM (68"), JUNTA SOLDADA, INSTALADO EM LOCAL COM NÍVEL BAIXO DE INTERFERÊNCIAS (NÃO INCLUI FORNECIMENTO). AF_05/2024 | M | 121.99
SINAPI | 97191 | ASSENTAMENTO DE TUBO DE AÇO CARBONO PARA REDE DE ÁGUA, DN 1800 MM (72") OU DN 1900 MM (76"), JUNTA SOLDADA, INSTALADO EM LOCAL COM NÍVEL BAIXO DE INTERFERÊNCIAS (NÃO INCLUI FORNECIMENTO). AF_05/2024 | M | 128.94 | 137.97 | SINAPI97191 | ASSENTAMENTO DE TUBO DE AÇO CARBONO PARA REDE DE ÁGUA, DN 1800 MM (72") OU DN 1900 MM (76"), JUNTA SOLDADA, INSTALADO EM LOCAL COM NÍVEL BAIXO DE INTERFERÊNCIAS (NÃO INCLUI FORNECIMENTO). AF_05/2024 | M | 137.97
SINAPI | 97192 | ASSENTAMENTO DE TUBO DE AÇO CARBONO PARA REDE DE ÁGUA, DN 2000 MM (80") OU DN 2100 MM (84"), JUNTA SOLDADA, INSTALADO EM LOCAL COM NÍVEL BAIXO DE INTERFERÊNCIAS (NÃO INCLUI FORNECIMENTO). AF_05/2024 | M | 147.03 | 157.12 | SINAPI97192 | ASSENTAMENTO DE TUBO DE AÇO CARBONO PARA REDE DE ÁGUA, DN 2000 MM (80") OU DN 2100 MM (84"), JUNTA SOLDADA, INSTALADO EM LOCAL COM NÍVEL BAIXO DE INTERFERÊNCIAS (NÃO INCLUI FORNECIMENTO). AF_05/2024 | M | 157.12
SINAPI | 90694 | TUBO DE PVC PARA REDE COLETORA DE ESGOTO DE PAREDE MACIÇA, DN 100 MM, JUNTA ELÁSTICA - FORNECIMENTO E ASSENTAMENTO. AF_01/2021 | M | 45.34 | 45.65 | SINAPI90694 | TUBO DE PVC PARA REDE COLETORA DE ESGOTO DE PAREDE MACIÇA, DN 100 MM, JUNTA ELÁSTICA - FORNECIMENTO E ASSENTAMENTO. AF_01/2021 | M | 45.65
SINAPI | 90695 | TUBO DE PVC PARA REDE COLETORA DE ESGOTO DE PAREDE MACIÇA, DN 150 MM, JUNTA ELÁSTICA - FORNECIMENTO E ASSENTAMENTO. AF_01/2021 | M | 86.52 | 86.9 | SINAPI90695 | TUBO DE PVC PARA REDE COLETORA DE ESGOTO DE PAREDE MACIÇA, DN 150 MM, JUNTA ELÁSTICA - FORNECIMENTO E ASSENTAMENTO. AF_01/2021 | M | 86.9
SINAPI | 90696 | TUBO DE PVC PARA REDE COLETORA DE ESGOTO DE PAREDE MACIÇA, DN 200 MM, JUNTA ELÁSTICA - FORNECIMENTO E ASSENTAMENTO. AF_01/2021 | M | 144.85 | 145.28 | SINAPI90696 | TUBO DE PVC PARA REDE COLETORA DE ESGOTO DE PAREDE MACIÇA, DN 200 MM, JUNTA ELÁSTICA - FORNECIMENTO E ASSENTAMENTO. AF_01/2021 | M | 145.28
SINAPI | 90697 | TUBO DE PVC PARA REDE COLETORA DE ESGOTO DE PAREDE MACIÇA, DN 250 MM, JUNTA ELÁSTICA - FORNECIMENTO E ASSENTAMENTO. AF_01/2021 | M | 225.02 | 225.51 | SINAPI90697 | TUBO DE PVC PARA REDE COLETORA DE ESGOTO DE PAREDE MACIÇA, DN 250 MM, JUNTA ELÁSTICA - FORNECIMENTO E ASSENTAMENTO. AF_01/2021 | M | 225.51
SINAPI | 90698 | TUBO DE PVC PARA REDE COLETORA DE ESGOTO DE PAREDE MACIÇA, DN 300 MM, JUNTA ELÁSTICA, FORNECIMENTO E ASSENTAMENTO. AF_01/2021 | M | 344.27 | 344.82 | SINAPI90698 | TUBO DE PVC PARA REDE COLETORA DE ESGOTO DE PAREDE MACIÇA, DN 300 MM, JUNTA ELÁSTICA, FORNECIMENTO E ASSENTAMENTO. AF_01/2021 | M | 344.82
SINAPI | 90699 | TUBO DE PVC PARA REDE COLETORA DE ESGOTO DE PAREDE MACIÇA, DN 350 MM, JUNTA ELÁSTICA - FORNECIMENTO E ASSENTAMENTO. AF_01/2021 | M | 484.82 | 485.43 | SINAPI90699 | TUBO DE PVC PARA REDE COLETORA DE ESGOTO DE PAREDE MACIÇA, DN 350 MM, JUNTA ELÁSTICA - FORNECIMENTO E ASSENTAMENTO. AF_01/2021 | M | 485.43
SINAPI | 90700 | TUBO DE PVC PARA REDE COLETORA DE ESGOTO DE PAREDE MACIÇA, DN 400 MM, JUNTA ELÁSTICA FORNECIMENTO E ASSENTAMENTO. AF_01/2021 | M | 566.93 | 567.51 | SINAPI90700 | TUBO DE PVC PARA REDE COLETORA DE ESGOTO DE PAREDE MACIÇA, DN 400 MM, JUNTA ELÁSTICA FORNECIMENTO E ASSENTAMENTO. AF_01/2021 | M | 567.51
SINAPI | 90701 | TUBO DE PVC CORRUGADO DE DUPLA PAREDE PARA REDE COLETORA DE ESGOTO, DN 150 MM, JUNTA ELÁSTICA - FORNECIMENTO E ASSENTAMENTO. AF_01/2021 | M | 67.78 | 68.2 | SINAPI90701 | TUBO DE PVC CORRUGADO DE DUPLA PAREDE PARA REDE COLETORA DE ESGOTO, DN 150 MM, JUNTA ELÁSTICA - FORNECIMENTO E ASSENTAMENTO. AF_01/2021 | M | 68.2
SINAPI | 90702 | TUBO DE PVC CORRUGADO DE DUPLA PAREDE PARA REDE COLETORA DE ESGOTO, DN 200 MM, JUNTA ELÁSTICA - FORNECIMENTO E ASSENTAMENTO. AF_01/2021 | M | 112.55 | 113.02 | SINAPI90702 | TUBO DE PVC CORRUGADO DE DUPLA PAREDE PARA REDE COLETORA DE ESGOTO, DN 200 MM, JUNTA ELÁSTICA - FORNECIMENTO E ASSENTAMENTO. AF_01/2021 | M | 113.02
SINAPI | 90703 | TUBO DE PVC CORRUGADO DE DUPLA PAREDE PARA REDE COLETORA DE ESGOTO, DN 250 MM, JUNTA ELÁSTICA - FORNECIMENTO E ASSENTAMENTO. AF_01/2021 | M | 176.63 | 177.16 | SINAPI90703 | TUBO DE PVC CORRUGADO DE DUPLA PAREDE PARA REDE COLETORA DE ESGOTO, DN 250 MM, JUNTA ELÁSTICA - FORNECIMENTO E ASSENTAMENTO. AF_01/2021 | M | 177.16
SINAPI | 90704 | TUBO DE PVC CORRUGADO DE DUPLA PAREDE PARA REDE COLETORA DE ESGOTO, DN 300 MM, JUNTA ELÁSTICA - FORNECIMENTO E ASSENTAMENTO. AF_01/2021 | M | 262.83 | 263.43 | SINAPI90704 | TUBO DE PVC CORRUGADO DE DUPLA PAREDE PARA REDE COLETORA DE ESGOTO, DN 300 MM, JUNTA ELÁSTICA - FORNECIMENTO E ASSENTAMENTO. AF_01/2021 | M | 263.43
SINAPI | 90705 | TUBO DE PVC CORRUGADO DE DUPLA PAREDE PARA REDE COLETORA DE ESGOTO, DN 350 MM, JUNTA ELÁSTICA - FORNECIMENTO E ASSENTAMENTO. AF_01/2021 | M | 343.7 | 344.36 | SINAPI90705 | TUBO DE PVC CORRUGADO DE DUPLA PAREDE PARA REDE COLETORA DE ESGOTO, DN 350 MM, JUNTA ELÁSTICA - FORNECIMENTO E ASSENTAMENTO. AF_01/2021 | M | 344.36
SINAPI | 90706 | TUBO DE PVC CORRUGADO DE DUPLA PAREDE PARA REDE COLETORA DE ESGOTO, DN 400 MM, JUNTA ELÁSTICA - FORNECIMENTO E ASSENTAMENTO. AF_01/2021 | M | 456.51 | 457.15 | SINAPI90706 | TUBO DE PVC CORRUGADO DE DUPLA PAREDE PARA REDE COLETORA DE ESGOTO, DN 400 MM, JUNTA ELÁSTICA - FORNECIMENTO E ASSENTAMENTO. AF_01/2021 | M | 457.15
SINAPI | 90708 | TUBO DE PEAD CORRUGADO DE DUPLA PAREDE PARA REDE COLETORA DE ESGOTO, DN 600 MM, JUNTA ELÁSTICA INTEGRADA - FORNECIMENTO E ASSENTAMENTO. AF_01/2021 | M | 696.85 | 697.69 | SINAPI90708 | TUBO DE PEAD CORRUGADO DE DUPLA PAREDE PARA REDE COLETORA DE ESGOTO, DN 600 MM, JUNTA ELÁSTICA INTEGRADA - FORNECIMENTO E ASSENTAMENTO. AF_01/2021 | M | 697.69
SINAPI | 90724 | JUNTA ARGAMASSADA ENTRE TUBO DN 100 MM E O POÇO DE VISITA/ CAIXA DE CONCRETO OU ALVENARIA EM REDES DE ESGOTO. AF_01/2021 | UN | 21.03 | 23.2 | SINAPI90724 | JUNTA ARGAMASSADA ENTRE TUBO DN 100 MM E O POÇO DE VISITA/ CAIXA DE CONCRETO OU ALVENARIA EM REDES DE ESGOTO. AF_01/2021 | UN | 23.2
SINAPI | 90725 | JUNTA ARGAMASSADA ENTRE TUBO DN 150 MM E O POÇO DE VISITA/ CAIXA DE CONCRETO OU ALVENARIA EM REDES DE ESGOTO. AF_01/2021 | UN | 25.9 | 28.58 | SINAPI90725 | JUNTA ARGAMASSADA ENTRE TUBO DN 150 MM E O POÇO DE VISITA/ CAIXA DE CONCRETO OU ALVENARIA EM REDES DE ESGOTO. AF_01/2021 | UN | 28.58
SINAPI | 90726 | JUNTA ARGAMASSADA ENTRE TUBO DN 200 MM E O POÇO/ CAIXA DE CONCRETO OU ALVENARIA EM REDES DE ESGOTO. AF_01/2021 | UN | 30.85 | 34.01 | SINAPI90726 | JUNTA ARGAMASSADA ENTRE TUBO DN 200 MM E O POÇO/ CAIXA DE CONCRETO OU ALVENARIA EM REDES DE ESGOTO. AF_01/2021 | UN | 34.01
SINAPI | 90727 | JUNTA ARGAMASSADA ENTRE TUBO DN 250 MM E O POÇO DE VISITA/ CAIXA DE CONCRETO OU ALVENARIA EM REDES DE ESGOTO. AF_01/2021 | UN | 35.72 | 39.38 | SINAPI90727 | JUNTA ARGAMASSADA ENTRE TUBO DN 250 MM E O POÇO DE VISITA/ CAIXA DE CONCRETO OU ALVENARIA EM REDES DE ESGOTO. AF_01/2021 | UN | 39.38
SINAPI | 90728 | JUNTA ARGAMASSADA ENTRE TUBO DN 300 MM E O POÇO DE VISITA/ CAIXA DE CONCRETO OU ALVENARIA EM REDES DE ESGOTO. AF_01/2021 | UN | 40.6 | 44.75 | SINAPI90728 | JUNTA ARGAMASSADA ENTRE TUBO DN 300 MM E O POÇO DE VISITA/ CAIXA DE CONCRETO OU ALVENARIA EM REDES DE ESGOTO. AF_01/2021 | UN | 44.75
SINAPI | 90729 | JUNTA ARGAMASSADA ENTRE TUBO DN 350 MM E O POÇO DE VISITA/ CAIXA DE CONCRETO OU ALVENARIA EM REDES DE ESGOTO. AF_01/2021 | UN | 45.49 | 50.12 | SINAPI90729 | JUNTA ARGAMASSADA ENTRE TUBO DN 350 MM E O POÇO DE VISITA/ CAIXA DE CONCRETO OU ALVENARIA EM REDES DE ESGOTO. AF_01/2021 | UN | 50.12
SINAPI | 90730 | JUNTA ARGAMASSADA ENTRE TUBO DN 400 MM E O POÇO DE VISITA/ CAIXA DE CONCRETO OU ALVENARIA EM REDES DE ESGOTO. AF_01/2021 | UN | 50.37 | 55.48 | SINAPI90730 | JUNTA ARGAMASSADA ENTRE TUBO DN 400 MM E O POÇO DE VISITA/ CAIXA DE CONCRETO OU ALVENARIA EM REDES DE ESGOTO. AF_01/2021 | UN | 55.48
SINAPI | 90731 | JUNTA ARGAMASSADA ENTRE TUBO DN 450 MM E O POÇO DE VISITA/ CAIXA DE CONCRETO OU ALVENARIA EM REDES DE ESGOTO. AF_01/2021 | UN | 55.25 | 60.85 | SINAPI90731 | JUNTA ARGAMASSADA ENTRE TUBO DN 450 MM E O POÇO DE VISITA/ CAIXA DE CONCRETO OU ALVENARIA EM REDES DE ESGOTO. AF_01/2021 | UN | 60.85
SINAPI | 90732 | JUNTA ARGAMASSADA ENTRE TUBO DN 600 MM E O POÇO DE VISITA/ CAIXA DE CONCRETO OU ALVENARIA EM REDES DE ESGOTO. AF_01/2021 | UN | 69.88 | 76.97 | SINAPI90732 | JUNTA ARGAMASSADA ENTRE TUBO DN 600 MM E O POÇO DE VISITA/ CAIXA DE CONCRETO OU ALVENARIA EM REDES DE ESGOTO. AF_01/2021 | UN | 76.97
SINAPI | 90733 | ASSENTAMENTO DE TUBO DE PVC PARA REDE COLETORA DE ESGOTO DE PAREDE MACIÇA, DN 100 MM, JUNTA ELÁSTICA (NÃO INCLUI FORNECIMENTO). AF_01/2021 | M | 2.93 | 3.24 | SINAPI90733 | ASSENTAMENTO DE TUBO DE PVC PARA REDE COLETORA DE ESGOTO DE PAREDE MACIÇA, DN 100 MM, JUNTA ELÁSTICA (NÃO INCLUI FORNECIMENTO). AF_01/2021 | M | 3.24
SINAPI | 90734 | ASSENTAMENTO DE TUBO DE PVC PARA REDE COLETORA DE ESGOTO DE PAREDE MACIÇA, DN 150 MM, JUNTA ELÁSTICA, (NÃO INCLUI FORNECIMENTO). AF_01/2021 | M | 3.47 | 3.85 | SINAPI90734 | ASSENTAMENTO DE TUBO DE PVC PARA REDE COLETORA DE ESGOTO DE PAREDE MACIÇA, DN 150 MM, JUNTA ELÁSTICA, (NÃO INCLUI FORNECIMENTO). AF_01/2021 | M | 3.85
SINAPI | 90735 | ASSENTAMENTO DE TUBO DE PVC PARA REDE COLETORA DE ESGOTO DE PAREDE MACIÇA, DN 200 MM, JUNTA ELÁSTICA (NÃO INCLUI FORNECIMENTO). AF_01/2021 | M | 4.01 | 4.44 | SINAPI90735 | ASSENTAMENTO DE TUBO DE PVC PARA REDE COLETORA DE ESGOTO DE PAREDE MACIÇA, DN 200 MM, JUNTA ELÁSTICA (NÃO INCLUI FORNECIMENTO). AF_01/2021 | M | 4.44
SINAPI | 90736 | ASSENTAMENTO DE TUBO DE PVC PARA REDE COLETORA DE ESGOTO DE PAREDE MACIÇA, DN 250 MM, JUNTA ELÁSTICA (NÃO INCLUI FORNECIMENTO). AF_01/2021 | M | 4.55 | 5.04 | SINAPI90736 | ASSENTAMENTO DE TUBO DE PVC PARA REDE COLETORA DE ESGOTO DE PAREDE MACIÇA, DN 250 MM, JUNTA ELÁSTICA (NÃO INCLUI FORNECIMENTO). AF_01/2021 | M | 5.04
SINAPI | 90737 | ASSENTAMENTO DE TUBO DE PVC PARA REDE COLETORA DE ESGOTO DE PAREDE MACIÇA, DN 300 MM, JUNTA ELÁSTICA (NÃO INCLUI FORNECIMENTO). AF_01/2021 | M | 5.1 | 5.65 | SINAPI90737 | ASSENTAMENTO DE TUBO DE PVC PARA REDE COLETORA DE ESGOTO DE PAREDE MACIÇA, DN 300 MM, JUNTA ELÁSTICA (NÃO INCLUI FORNECIMENTO). AF_01/2021 | M | 5.65
SINAPI | 90738 | ASSENTAMENTO DE TUBO DE PVC PARA REDE COLETORA DE ESGOTO DE PAREDE MACIÇA, DN 350 MM, JUNTA ELÁSTICA (NÃO INCLUI FORNECIMENTO). AF_01/2021 | M | 5.64 | 6.25 | SINAPI90738 | ASSENTAMENTO DE TUBO DE PVC PARA REDE COLETORA DE ESGOTO DE PAREDE MACIÇA, DN 350 MM, JUNTA ELÁSTICA (NÃO INCLUI FORNECIMENTO). AF_01/2021 | M | 6.25
SINAPI | 90739 | ASSENTAMENTO DE TUBO DE PVC PARA REDE COLETORA DE ESGOTO DE PAREDE MACIÇA, DN 400 MM, JUNTA ELÁSTICA (NÃO INCLUI FORNECIMENTO). AF_01/2021 | M | 8.89 | 9.47 | SINAPI90739 | ASSENTAMENTO DE TUBO DE PVC PARA REDE COLETORA DE ESGOTO DE PAREDE MACIÇA, DN 400 MM, JUNTA ELÁSTICA (NÃO INCLUI FORNECIMENTO). AF_01/2021 | M | 9.47
SINAPI | 90740 | ASSENTAMENTO DE TUBO DE PVC CORRUGADO DE DUPLA PAREDE PARA REDE COLETORA DE ESGOTO, DN 150 MM, JUNTA ELÁSTICA (NÃO INCLUI FORNECIMENTO). AF_01/2021 | M | 3.87 | 4.29 | SINAPI90740 | ASSENTAMENTO DE TUBO DE PVC CORRUGADO DE DUPLA PAREDE PARA REDE COLETORA DE ESGOTO, DN 150 MM, JUNTA ELÁSTICA (NÃO INCLUI FORNECIMENTO). AF_01/2021 | M | 4.29
SINAPI | 90741 | ASSENTAMENTO DE TUBO DE PVC CORRUGADO DE DUPLA PAREDE PARA REDE COLETORA DE ESGOTO, DN 200 MM, JUNTA ELÁSTICA (NÃO INCLUI FORNECIMENTO). AF_01/2021 | M | 4.41 | 4.88 | SINAPI90741 | ASSENTAMENTO DE TUBO DE PVC CORRUGADO DE DUPLA PAREDE PARA REDE COLETORA DE ESGOTO, DN 200 MM, JUNTA ELÁSTICA (NÃO INCLUI FORNECIMENTO). AF_01/2021 | M | 4.88
SINAPI | 90742 | ASSENTAMENTO DE TUBO DE PVC CORRUGADO DE DUPLA PAREDE PARA REDE COLETORA DE ESGOTO, DN 250 MM, JUNTA ELÁSTICA (NÃO INCLUI FORNECIMENTO). AF_01/2021 | M | 4.95 | 5.48 | SINAPI90742 | ASSENTAMENTO DE TUBO DE PVC CORRUGADO DE DUPLA PAREDE PARA REDE COLETORA DE ESGOTO, DN 250 MM, JUNTA ELÁSTICA (NÃO INCLUI FORNECIMENTO). AF_01/2021 | M | 5.48
SINAPI | 90743 | ASSENTAMENTO DE TUBO DE PVC CORRUGADO DE DUPLA PAREDE PARA REDE COLETORA DE ESGOTO, DN 300 MM, JUNTA ELÁSTICA (NÃO INCLUI FORNECIMENTO). AF_01/2021 | M | 5.49 | 6.09 | SINAPI90743 | ASSENTAMENTO DE TUBO DE PVC CORRUGADO DE DUPLA PAREDE PARA REDE COLETORA DE ESGOTO, DN 300 MM, JUNTA ELÁSTICA (NÃO INCLUI FORNECIMENTO). AF_01/2021 | M | 6.09
SINAPI | 90744 | ASSENTAMENTO DE TUBO DE PVC CORRUGADO DE DUPLA PAREDE PARA REDE COLETORA DE ESGOTO, DN 350 MM, JUNTA ELÁSTICA (NÃO INCLUI FORNECIMENTO). AF_01/2021 | M | 6.03 | 6.69 | SINAPI90744 | ASSENTAMENTO DE TUBO DE PVC CORRUGADO DE DUPLA PAREDE PARA REDE COLETORA DE ESGOTO, DN 350 MM, JUNTA ELÁSTICA (NÃO INCLUI FORNECIMENTO). AF_01/2021 | M | 6.69
SINAPI | 90745 | ASSENTAMENTO DE TUBO DE PVC CORRUGADO DE DUPLA PAREDE PARA REDE COLETORA DE ESGOTO, DN 400 MM, JUNTA ELÁSTICA (NÃO INCLUI FORNECIMENTO). AF_01/2021 | M | 9.93 | 10.57 | SINAPI90745 | ASSENTAMENTO DE TUBO DE PVC CORRUGADO DE DUPLA PAREDE PARA REDE COLETORA DE ESGOTO, DN 400 MM, JUNTA ELÁSTICA (NÃO INCLUI FORNECIMENTO). AF_01/2021 | M | 10.57
SINAPI | 90746 | ASSENTAMENTO DE TUBO DE PEAD CORRUGADO DE DUPLA PAREDE PARA REDE COLETORA DE ESGOTO, DN 450 MM, JUNTA ELÁSTICA INTEGRADA (NÃO INCLUI FORNECIMENTO). AF_01/2021 | M | 3.16 | 3.51 | SINAPI90746 | ASSENTAMENTO DE TUBO DE PEAD CORRUGADO DE DUPLA PAREDE PARA REDE COLETORA DE ESGOTO, DN 450 MM, JUNTA ELÁSTICA INTEGRADA (NÃO INCLUI FORNECIMENTO). AF_01/2021 | M | 3.51
SINAPI | 90747 | ASSENTAMENTO DE TUBO DE PEAD CORRUGADO DE DUPLA PAREDE PARA REDE COLETORA DE ESGOTO, DN 600 MM, JUNTA ELÁSTICA INTEGRADA (NÃO INCLUI FORNECIMENTO). AF_01/2021 | M | 16.19 | 17.03 | SINAPI90747 | ASSENTAMENTO DE TUBO DE PEAD CORRUGADO DE DUPLA PAREDE PARA REDE COLETORA DE ESGOTO, DN 600 MM, JUNTA ELÁSTICA INTEGRADA (NÃO INCLUI FORNECIMENTO). AF_01/2021 | M | 17.03
SINAPI | 94869 | TUBO DE PEAD CORRUGADO DE DUPLA PAREDE PARA REDE COLETORA DE ESGOTO, DN 250 MM, JUNTA ELÁSTICA INTEGRADA - FORNECIMENTO E ASSENTAMENTO. AF_01/2021 | M | 122.7 | 122.79 | SINAPI94869 | TUBO DE PEAD CORRUGADO DE DUPLA PAREDE PARA REDE COLETORA DE ESGOTO, DN 250 MM, JUNTA ELÁSTICA INTEGRADA - FORNECIMENTO E ASSENTAMENTO. AF_01/2021 | M | 122.79
SINAPI | 94870 | ASSENTAMENTO DE TUBO DE PEAD CORRUGADO DE DUPLA PAREDE PARA REDE COLETORA DE ESGOTO, DN 250 MM, JUNTA ELÁSTICA INTEGRADA (NÃO INCLUI FORNECIMENTO). AF_01/2021 | M | 1.73 | 1.82 | SINAPI94870 | ASSENTAMENTO DE TUBO DE PEAD CORRUGADO DE DUPLA PAREDE PARA REDE COLETORA DE ESGOTO, DN 250 MM, JUNTA ELÁSTICA INTEGRADA (NÃO INCLUI FORNECIMENTO). AF_01/2021 | M | 1.82
SINAPI | 94871 | TUBO DE PEAD CORRUGADO DE DUPLA PAREDE PARA REDE COLETORA DE ESGOTO, DN 300 MM, JUNTA ELÁSTICA INTEGRADA - FORNECIMENTO E ASSENTAMENTO. AF_01/2021 | M | 191.92 | 192.07 | SINAPI94871 | TUBO DE PEAD CORRUGADO DE DUPLA PAREDE PARA REDE COLETORA DE ESGOTO, DN 300 MM, JUNTA ELÁSTICA INTEGRADA - FORNECIMENTO E ASSENTAMENTO. AF_01/2021 | M | 192.07
SINAPI | 94872 | ASSENTAMENTO DE TUBO DE PEAD CORRUGADO DE DUPLA PAREDE PARA REDE COLETORA DE ESGOTO, DN 300 MM, JUNTA ELÁSTICA INTEGRADA (NÃO INCLUI FORNECIMENTO). AF_01/2021 | M | 2.4 | 2.55 | SINAPI94872 | ASSENTAMENTO DE TUBO DE PEAD CORRUGADO DE DUPLA PAREDE PARA REDE COLETORA DE ESGOTO, DN 300 MM, JUNTA ELÁSTICA INTEGRADA (NÃO INCLUI FORNECIMENTO). AF_01/2021 | M | 2.55
SINAPI | 94875 | TUBO DE PEAD CORRUGADO DE DUPLA PAREDE PARA REDE COLETORA DE ESGOTO, DN 800 MM, JUNTA ELÁSTICA INTEGRADA - FORNECIMENTO E ASSENTAMENTO. AF_01/2021 | M | 1131.43 | 1132.7 | SINAPI94875 | TUBO DE PEAD CORRUGADO DE DUPLA PAREDE PARA REDE COLETORA DE ESGOTO, DN 800 MM, JUNTA ELÁSTICA INTEGRADA - FORNECIMENTO E ASSENTAMENTO. AF_01/2021 | M | 1132.7
SINAPI | 94876 | ASSENTAMENTO DE TUBO DE PEAD CORRUGADO DE DUPLA PAREDE PARA REDE COLETORA DE ESGOTO, DN 800 MM, JUNTA ELÁSTICA INTEGRADA (NÃO INCLUI FORNECIMENTO). AF_01/2021 | M | 27.17 | 28.44 | SINAPI94876 | ASSENTAMENTO DE TUBO DE PEAD CORRUGADO DE DUPLA PAREDE PARA REDE COLETORA DE ESGOTO, DN 800 MM, JUNTA ELÁSTICA INTEGRADA (NÃO INCLUI FORNECIMENTO). AF_01/2021 | M | 28.44
SINAPI | 94878 | ASSENTAMENTO DE TUBO DE PEAD CORRUGADO DE DUPLA PAREDE PARA REDE COLETORA DE ESGOTO, DN 900 MM, JUNTA ELÁSTICA INTEGRADA (NÃO INCLUI FORNECIMENTO). AF_01/2021 | M | 31.43 | 32.91 | SINAPI94878 | ASSENTAMENTO DE TUBO DE PEAD CORRUGADO DE DUPLA PAREDE PARA REDE COLETORA DE ESGOTO, DN 900 MM, JUNTA ELÁSTICA INTEGRADA (NÃO INCLUI FORNECIMENTO). AF_01/2021 | M | 32.91
SINAPI | 94879 | TUBO DE PEAD CORRUGADO DE DUPLA PAREDE PARA REDE COLETORA DE ESGOTO, DN 1000 MM, JUNTA ELÁSTICA INTEGRADA - FORNECIMENTO E ASSENTAMENTO. AF_01/2021 | M | 1741.63 | 1743.45 | SINAPI94879 | TUBO DE PEAD CORRUGADO DE DUPLA PAREDE PARA REDE COLETORA DE ESGOTO, DN 1000 MM, JUNTA ELÁSTICA INTEGRADA - FORNECIMENTO E ASSENTAMENTO. AF_01/2021 | M | 1743.45
SINAPI | 94880 | ASSENTAMENTO DE TUBO DE PEAD CORRUGADO DE DUPLA PAREDE PARA REDE COLETORA DE ESGOTO, DN 1000 MM, JUNTA ELÁSTICA INTEGRADA (NÃO INCLUI FORNECIMENTO). AF_01/2021 | M | 40.54 | 42.36 | SINAPI94880 | ASSENTAMENTO DE TUBO DE PEAD CORRUGADO DE DUPLA PAREDE PARA REDE COLETORA DE ESGOTO, DN 1000 MM, JUNTA ELÁSTICA INTEGRADA (NÃO INCLUI FORNECIMENTO). AF_01/2021 | M | 42.36
SINAPI | 94881 | TUBO DE PEAD CORRUGADO DE DUPLA PAREDE PARA REDE COLETORA DE ESGOTO, DN 1200 MM, JUNTA ELÁSTICA INTEGRADA - FORNECIMENTO E ASSENTAMENTO. AF_01/2021 | M | 2398.11 | 2400.29 | SINAPI94881 | TUBO DE PEAD CORRUGADO DE DUPLA PAREDE PARA REDE COLETORA DE ESGOTO, DN 1200 MM, JUNTA ELÁSTICA INTEGRADA - FORNECIMENTO E ASSENTAMENTO. AF_01/2021 | M | 2400.29
SINAPI | 94882 | ASSENTAMENTO DE TUBO DE PEAD CORRUGADO DE DUPLA PAREDE PARA REDE COLETORA DE ESGOTO, DN 1200 MM, JUNTA ELÁSTICA INTEGRADA (NÃO INCLUI FORNECIMENTO). AF_01/2021 | M | 47.09 | 49.27 | SINAPI94882 | ASSENTAMENTO DE TUBO DE PEAD CORRUGADO DE DUPLA PAREDE PARA REDE COLETORA DE ESGOTO, DN 1200 MM, JUNTA ELÁSTICA INTEGRADA (NÃO INCLUI FORNECIMENTO). AF_01/2021 | M | 49.27
SINAPI | 94884 | ASSENTAMENTO DE TUBO DE PEAD CORRUGADO DE DUPLA PAREDE PARA REDE COLETORA DE ESGOTO, DN 1500 MM, JUNTA ELÁSTICA INTEGRADA (NÃO INCLUI FORNECIMENTO). AF_01/2021 | M | 60.41 | 63.27 | SINAPI94884 | ASSENTAMENTO DE TUBO DE PEAD CORRUGADO DE DUPLA PAREDE PARA REDE COLETORA DE ESGOTO, DN 1500 MM, JUNTA ELÁSTICA INTEGRADA (NÃO INCLUI FORNECIMENTO). AF_01/2021 | M | 63.27
SINAPI | 97121 | ASSENTAMENTO DE TUBO DE PVC PBA PARA REDE DE ÁGUA, DN 50 MM, JUNTA ELÁSTICA INTEGRADA, INSTALADO EM LOCAL COM NÍVEL ALTO DE INTERFERÊNCIAS (NÃO INCLUI FORNECIMENTO). AF_05/2024 | M | 2.59 | 2.86 | SINAPI97121 | ASSENTAMENTO DE TUBO DE PVC PBA PARA REDE DE ÁGUA, DN 50 MM, JUNTA ELÁSTICA INTEGRADA, INSTALADO EM LOCAL COM NÍVEL ALTO DE INTERFERÊNCIAS (NÃO INCLUI FORNECIMENTO). AF_05/2024 | M | 2.86
SINAPI | 97122 | ASSENTAMENTO DE TUBO DE PVC PBA PARA REDE DE ÁGUA, DN 75 MM, JUNTA ELÁSTICA INTEGRADA, INSTALADO EM LOCAL COM NÍVEL ALTO DE INTERFERÊNCIAS (NÃO INCLUI FORNECIMENTO). AF_05/2024 | M | 3.12 | 3.44 | SINAPI97122 | ASSENTAMENTO DE TUBO DE PVC PBA PARA REDE DE ÁGUA, DN 75 MM, JUNTA ELÁSTICA INTEGRADA, INSTALADO EM LOCAL COM NÍVEL ALTO DE INTERFERÊNCIAS (NÃO INCLUI FORNECIMENTO). AF_05/2024 | M | 3.44
SINAPI | 97123 | ASSENTAMENTO DE TUBO DE PVC PBA PARA REDE DE ÁGUA, DN 100 MM, JUNTA ELÁSTICA INTEGRADA, INSTALADO EM LOCAL COM NÍVEL ALTO DE INTERFERÊNCIAS (NÃO INCLUI FORNECIMENTO). AF_05/2024 | M | 3.62 | 3.99 | SINAPI97123 | ASSENTAMENTO DE TUBO DE PVC PBA PARA REDE DE ÁGUA, DN 100 MM, JUNTA ELÁSTICA INTEGRADA, INSTALADO EM LOCAL COM NÍVEL ALTO DE INTERFERÊNCIAS (NÃO INCLUI FORNECIMENTO). AF_05/2024 | M | 3.99
SINAPI | 97124 | ASSENTAMENTO DE TUBO DE PVC PBA PARA REDE DE ÁGUA, DN 50 MM, JUNTA ELÁSTICA INTEGRADA, INSTALADO EM LOCAL COM NÍVEL BAIXO DE INTERFERÊNCIAS (NÃO INCLUI FORNECIMENTO). AF_05/2024 | M | 2.12 | 2.34 | SINAPI97124 | ASSENTAMENTO DE TUBO DE PVC PBA PARA REDE DE ÁGUA, DN 50 MM, JUNTA ELÁSTICA INTEGRADA, INSTALADO EM LOCAL COM NÍVEL BAIXO DE INTERFERÊNCIAS (NÃO INCLUI FORNECIMENTO). AF_05/2024 | M | 2.34
SINAPI | 97125 | ASSENTAMENTO DE TUBO DE PVC PBA PARA REDE DE ÁGUA, DN 75 MM, JUNTA ELÁSTICA INTEGRADA, INSTALADO EM LOCAL COM NÍVEL BAIXO DE INTERFERÊNCIAS (NÃO INCLUI FORNECIMENTO). AF_05/2024 | M | 2.56 | 2.82 | SINAPI97125 | ASSENTAMENTO DE TUBO DE PVC PBA PARA REDE DE ÁGUA, DN 75 MM, JUNTA ELÁSTICA INTEGRADA, INSTALADO EM LOCAL COM NÍVEL BAIXO DE INTERFERÊNCIAS (NÃO INCLUI FORNECIMENTO). AF_05/2024 | M | 2.82
SINAPI | 97126 | ASSENTAMENTO DE TUBO DE PVC PBA PARA REDE DE ÁGUA, DN 100 MM, JUNTA ELÁSTICA INTEGRADA, INSTALADO EM LOCAL COM NÍVEL BAIXO DE INTERFERÊNCIAS (NÃO INCLUI FORNECIMENTO). AF_05/2024 | M | 2.98 | 3.28 | SINAPI97126 | ASSENTAMENTO DE TUBO DE PVC PBA PARA REDE DE ÁGUA, DN 100 MM, JUNTA ELÁSTICA INTEGRADA, INSTALADO EM LOCAL COM NÍVEL BAIXO DE INTERFERÊNCIAS (NÃO INCLUI FORNECIMENTO). AF_05/2024 | M | 3.28
SINAPI | 102264 | TUBO DE PVC BRANCO PARA REDE COLETORA DE ESGOTO CONDOMINIAL DE PAREDE MACIÇA, DN 100 MM, JUNTA ELÁSTICA - FORNECIMENTO E ASSENTAMENTO. AF_01/2021 | M | 19.37 | 19.68 | SINAPI102264 | TUBO DE PVC BRANCO PARA REDE COLETORA DE ESGOTO CONDOMINIAL DE PAREDE MACIÇA, DN 100 MM, JUNTA ELÁSTICA - FORNECIMENTO E ASSENTAMENTO. AF_01/2021 | M | 19.68
SINAPI | 102265 | JUNTA ARGAMASSADA ENTRE TUBO DN 800 MM E O POÇO DE VISITA/ CAIXA DE CONCRETO OU ALVENARIA EM REDES DE ESGOTO. AF_01/2021 | UN | 89.4 | 98.44 | SINAPI102265 | JUNTA ARGAMASSADA ENTRE TUBO DN 800 MM E O POÇO DE VISITA/ CAIXA DE CONCRETO OU ALVENARIA EM REDES DE ESGOTO. AF_01/2021 | UN | 98.44
SINAPI | 102266 | JUNTA ARGAMASSADA ENTRE TUBO DN 900 MM E O POÇO DE VISITA/ CAIXA DE CONCRETO OU ALVENARIA EM REDES DE ESGOTO. AF_01/2021 | UN | 99.15 | 109.18 | SINAPI102266 | JUNTA ARGAMASSADA ENTRE TUBO DN 900 MM E O POÇO DE VISITA/ CAIXA DE CONCRETO OU ALVENARIA EM REDES DE ESGOTO. AF_01/2021 | UN | 109.18
SINAPI | 102267 | JUNTA ARGAMASSADA ENTRE TUBO DN 1000 MM E O POÇO DE VISITA/ CAIXA DE CONCRETO OU ALVENARIA EM REDES DE ESGOTO. AF_01/2021 | UN | 113.86 | 125.35 | SINAPI102267 | JUNTA ARGAMASSADA ENTRE TUBO DN 1000 MM E O POÇO DE VISITA/ CAIXA DE CONCRETO OU ALVENARIA EM REDES DE ESGOTO. AF_01/2021 | UN | 125.35
SINAPI | 102268 | JUNTA ARGAMASSADA ENTRE TUBO DN 1200 MM E O POÇO DE VISITA/ CAIXA DE CONCRETO OU ALVENARIA EM REDES DE ESGOTO. AF_01/2021 | UN | 128.5 | 141.45 | SINAPI102268 | JUNTA ARGAMASSADA ENTRE TUBO DN 1200 MM E O POÇO DE VISITA/ CAIXA DE CONCRETO OU ALVENARIA EM REDES DE ESGOTO. AF_01/2021 | UN | 141.45
SINAPI | 102269 | JUNTA ARGAMASSADA ENTRE TUBO DN 1500 MM E O POÇO DE VISITA/ CAIXA DE CONCRETO OU ALVENARIA EM REDES DE ESGOTO. AF_01/2021 | UN | 157.77 | 173.67 | SINAPI102269 | JUNTA ARGAMASSADA ENTRE TUBO DN 1500 MM E O POÇO DE VISITA/ CAIXA DE CONCRETO OU ALVENARIA EM REDES DE ESGOTO. AF_01/2021 | UN | 173.67
SINAPI | 105260 | ASSENTAMENTO E FORNECIMENTO DE TUBO DE PVC PBA PARA REDE DE ÁGUA, DN 50, JUNTA ELÁSTICA INTEGRADA, INSTALADO EM LOCAL COM NÍVEL ALTO DE INTERFERÊNCIAS (INCLUI FORNECIMENTO). AF_05/2024 | UN | 24.79 | 25.06 | SINAPI105260 | ASSENTAMENTO E FORNECIMENTO DE TUBO DE PVC PBA PARA REDE DE ÁGUA, DN 50, JUNTA ELÁSTICA INTEGRADA, INSTALADO EM LOCAL COM NÍVEL ALTO DE INTERFERÊNCIAS (INCLUI FORNECIMENTO). AF_05/2024 | UN | 25.06
SINAPI | 105285 | ASSENTAMENTO E FORNECIMENTO DE TUBO DE PVC PBA PARA REDE DE ÁGUA, DN 50, JUNTA ELÁSTICA INTEGRADA, INSTALADO EM LOCAL COM NÍVEL BAIXO DE INTERFERÊNCIAS (INCLUI FORNECIMENTO). AF_05/2024 | UN | 24.32 | 24.54 | SINAPI105285 | ASSENTAMENTO E FORNECIMENTO DE TUBO DE PVC PBA PARA REDE DE ÁGUA, DN 50, JUNTA ELÁSTICA INTEGRADA, INSTALADO EM LOCAL COM NÍVEL BAIXO DE INTERFERÊNCIAS (INCLUI FORNECIMENTO). AF_05/2024 | UN | 24.54
SINAPI | 105286 | ASSENTAMENTO E FORNECIMENTO DE LUVA SIMPLES, PVC PBA, JE, DN 50 / DE 60 MM, PARA REDE AGUA, JUNTA ELÁSTICA INTEGRADA, INSTALADO EM LOCAL COM NÍVEL ALTO DE INTERFERÊNCIAS (INCLUI FORNECIMENTO). AF_05/2024 | UN | 28.11 | 29.21 | SINAPI105286 | ASSENTAMENTO E FORNECIMENTO DE LUVA SIMPLES, PVC PBA, JE, DN 50 / DE 60 MM, PARA REDE AGUA, JUNTA ELÁSTICA INTEGRADA, INSTALADO EM LOCAL COM NÍVEL ALTO DE INTERFERÊNCIAS (INCLUI FORNECIMENTO). AF_05/2024 | UN | 29.21
SINAPI | 105287 | ASSENTAMENTO E FORNECIMENTO DE LUVA SIMPLES, PVC PBA, JE, DN 50 / DE 60 MM, PARA REDE AGUA, JUNTA ELÁSTICA INTEGRADA, INSTALADO EM LOCAL COM NÍVEL BAIXO DE INTERFERÊNCIAS (INCLUI FORNECIMENTO). AF_05/2024 | UN | 26.21 | 27.1 | SINAPI105287 | ASSENTAMENTO E FORNECIMENTO DE LUVA SIMPLES, PVC PBA, JE, DN 50 / DE 60 MM, PARA REDE AGUA, JUNTA ELÁSTICA INTEGRADA, INSTALADO EM LOCAL COM NÍVEL BAIXO DE INTERFERÊNCIAS (INCLUI FORNECIMENTO). AF_05/2024 | UN | 27.1
SINAPI | 105288 | ASSENTAMENTO E FORNECIMENTO DE LUVA SIMPLES, PVC PBA, JE, DN 75 / DE 85 MM, PARA REDE AGUA, JUNTA ELÁSTICA INTEGRADA, INSTALADO EM LOCAL COM NÍVEL ALTO DE INTERFERÊNCIAS (INCLUI FORNECIMENTO). AF_05/2024 | UN | 46.6 | 47.9 | SINAPI105288 | ASSENTAMENTO E FORNECIMENTO DE LUVA SIMPLES, PVC PBA, JE, DN 75 / DE 85 MM, PARA REDE AGUA, JUNTA ELÁSTICA INTEGRADA, INSTALADO EM LOCAL COM NÍVEL ALTO DE INTERFERÊNCIAS (INCLUI FORNECIMENTO). AF_05/2024 | UN | 47.9
SINAPI | 105289 | ASSENTAMENTO E FORNECIMENTO DE LUVA SIMPLES, PVC PBA, JE, DN 75 / DE 85 MM, PARA REDE AGUA, JUNTA ELÁSTICA INTEGRADA, INSTALADO EM LOCAL COM NÍVEL BAIXO DE INTERFERÊNCIAS (INCLUI FORNECIMENTO). AF_05/2024 | UN | 44.36 | 45.41 | SINAPI105289 | ASSENTAMENTO E FORNECIMENTO DE LUVA SIMPLES, PVC PBA, JE, DN 75 / DE 85 MM, PARA REDE AGUA, JUNTA ELÁSTICA INTEGRADA, INSTALADO EM LOCAL COM NÍVEL BAIXO DE INTERFERÊNCIAS (INCLUI FORNECIMENTO). AF_05/2024 | UN | 45.41
SINAPI | 105290 | ASSENTAMENTO E FORNECIMENTO DE LUVA SIMPLES, PVC PBA, JE, DN 100 / DE 110 MM, PARA REDE AGUA, JUNTA ELÁSTICA INTEGRADA, INSTALADO EM LOCAL COM NÍVEL ALTO DE INTERFERÊNCIAS (INCLUI FORNECIMENTO). AF_05/2024 | UN | 62.83 | 64.33 | SINAPI105290 | ASSENTAMENTO E FORNECIMENTO DE LUVA SIMPLES, PVC PBA, JE, DN 100 / DE 110 MM, PARA REDE AGUA, JUNTA ELÁSTICA INTEGRADA, INSTALADO EM LOCAL COM NÍVEL ALTO DE INTERFERÊNCIAS (INCLUI FORNECIMENTO). AF_05/2024 | UN | 64.33
SINAPI | 105291 | ASSENTAMENTO E FORNECIMENTO DE LUVA SIMPLES, PVC PBA, JE, DN 100 / DE 110 MM, PARA REDE AGUA, JUNTA ELÁSTICA INTEGRADA, INSTALADO EM LOCAL COM NÍVEL BAIXO DE INTERFERÊNCIAS (INCLUI FORNECIMENTO). AF_05/2024 | UN | 60.24 | 61.45 | SINAPI105291 | ASSENTAMENTO E FORNECIMENTO DE LUVA SIMPLES, PVC PBA, JE, DN 100 / DE 110 MM, PARA REDE AGUA, JUNTA ELÁSTICA INTEGRADA, INSTALADO EM LOCAL COM NÍVEL BAIXO DE INTERFERÊNCIAS (INCLUI FORNECIMENTO). AF_05/2024 | UN | 61.45
SINAPI | 105292 | ASSENTAMENTO E FORNECIMENTO DE CURVA PVC PBA, JE, PB, 45 GRAUS, DN 50 / DE 60 MM, PARA REDE AGUA, JUNTA ELÁSTICA INTEGRADA, INSTALADO EM LOCAL COM NÍVEL ALTO DE INTERFERÊNCIAS (INCLUI FORNECIMENTO). AF_05/2024 | UN | 46.99 | 48.64 | SINAPI105292 | ASSENTAMENTO E FORNECIMENTO DE CURVA PVC PBA, JE, PB, 45 GRAUS, DN 50 / DE 60 MM, PARA REDE AGUA, JUNTA ELÁSTICA INTEGRADA, INSTALADO EM LOCAL COM NÍVEL ALTO DE INTERFERÊNCIAS (INCLUI FORNECIMENTO). AF_05/2024 | UN | 48.64
SINAPI | 105293 | ASSENTAMENTO E FORNECIMENTO DE CURVA PVC PBA, JE, PB, 45 GRAUS, DN 50 / DE 60 MM, PARA REDE AGUA, JUNTA ELÁSTICA INTEGRADA, INSTALADO EM LOCAL COM NÍVEL BAIXO DE INTERFERÊNCIAS (INCLUI FORNECIMENTO). AF_05/2024 | UN | 44.14 | 45.48 | SINAPI105293 | ASSENTAMENTO E FORNECIMENTO DE CURVA PVC PBA, JE, PB, 45 GRAUS, DN 50 / DE 60 MM, PARA REDE AGUA, JUNTA ELÁSTICA INTEGRADA, INSTALADO EM LOCAL COM NÍVEL BAIXO DE INTERFERÊNCIAS (INCLUI FORNECIMENTO). AF_05/2024 | UN | 45.48
SINAPI | 105294 | ASSENTAMENTO E FORNECIMENTO DE CURVA PVC PBA, JE, PB, 45 GRAUS, DN 75 / DE 85 MM, PARA REDE AGUA, JUNTA ELÁSTICA INTEGRADA, INSTALADO EM LOCAL COM NÍVEL ALTO DE INTERFERÊNCIAS (INCLUI FORNECIMENTO). AF_05/2024 | UN | 96.08 | 98.02 | SINAPI105294 | ASSENTAMENTO E FORNECIMENTO DE CURVA PVC PBA, JE, PB, 45 GRAUS, DN 75 / DE 85 MM, PARA REDE AGUA, JUNTA ELÁSTICA INTEGRADA, INSTALADO EM LOCAL COM NÍVEL ALTO DE INTERFERÊNCIAS (INCLUI FORNECIMENTO). AF_05/2024 | UN | 98.02
SINAPI | 105295 | ASSENTAMENTO E FORNECIMENTO DE CURVA PVC PBA, JE, PB, 45 GRAUS, DN 75 / DE 85 MM, PARA REDE AGUA, JUNTA ELÁSTICA INTEGRADA, INSTALADO EM LOCAL COM NÍVEL BAIXO DE INTERFERÊNCIAS (INCLUI FORNECIMENTO). AF_05/2024 | UN | 92.71 | 94.29 | SINAPI105295 | ASSENTAMENTO E FORNECIMENTO DE CURVA PVC PBA, JE, PB, 45 GRAUS, DN 75 / DE 85 MM, PARA REDE AGUA, JUNTA ELÁSTICA INTEGRADA, INSTALADO EM LOCAL COM NÍVEL BAIXO DE INTERFERÊNCIAS (INCLUI FORNECIMENTO). AF_05/2024 | UN | 94.29
SINAPI | 105296 | ASSENTAMENTO E FORNECIMENTO DE CURVA PVC PBA, JE, PB, 45 GRAUS, DN 100 / DE 110 MM, PARA REDE AGUA, JUNTA ELÁSTICA INTEGRADA, INSTALADO EM LOCAL COM NÍVEL ALTO DE INTERFERÊNCIAS (INCLUI FORNECIMENTO). AF_05/2024 | UN | 165.17 | 167.41 | SINAPI105296 | ASSENTAMENTO E FORNECIMENTO DE CURVA PVC PBA, JE, PB, 45 GRAUS, DN 100 / DE 110 MM, PARA REDE AGUA, JUNTA ELÁSTICA INTEGRADA, INSTALADO EM LOCAL COM NÍVEL ALTO DE INTERFERÊNCIAS (INCLUI FORNECIMENTO). AF_05/2024 | UN | 167.41
SINAPI | 105308 | ASSENTAMENTO DE TUBO DE PVC PBA PARA REDE DE ÁGUA, DN 125, JUNTA ELÁSTICA INTEGRADA, INSTALADO EM LOCAL COM NÍVEL ALTO DE INTERFERÊNCIAS (NÃO INCLUI FORNECIMENTO). AF_05/2024 | M | 4.19 | 4.6 | SINAPI105308 | ASSENTAMENTO DE TUBO DE PVC PBA PARA REDE DE ÁGUA, DN 125, JUNTA ELÁSTICA INTEGRADA, INSTALADO EM LOCAL COM NÍVEL ALTO DE INTERFERÊNCIAS (NÃO INCLUI FORNECIMENTO). AF_05/2024 | M | 4.6
SINAPI | 105309 | ASSENTAMENTO DE TUBO DE PVC PBA PARA REDE DE ÁGUA, DN 140, JUNTA ELÁSTICA INTEGRADA, INSTALADO EM LOCAL COM NÍVEL ALTO DE INTERFERÊNCIAS (NÃO INCLUI FORNECIMENTO). AF_05/2024 | M | 4.51 | 4.95 | SINAPI105309 | ASSENTAMENTO DE TUBO DE PVC PBA PARA REDE DE ÁGUA, DN 140, JUNTA ELÁSTICA INTEGRADA, INSTALADO EM LOCAL COM NÍVEL ALTO DE INTERFERÊNCIAS (NÃO INCLUI FORNECIMENTO). AF_05/2024 | M | 4.95
SINAPI | 105310 | ASSENTAMENTO DE TUBO DE PVC PBA PARA REDE DE ÁGUA, DN 180, JUNTA ELÁSTICA INTEGRADA, INSTALADO EM LOCAL COM NÍVEL ALTO DE INTERFERÊNCIAS (NÃO INCLUI FORNECIMENTO). AF_05/2024 | M | 5.31 | 5.83 | SINAPI105310 | ASSENTAMENTO DE TUBO DE PVC PBA PARA REDE DE ÁGUA, DN 180, JUNTA ELÁSTICA INTEGRADA, INSTALADO EM LOCAL COM NÍVEL ALTO DE INTERFERÊNCIAS (NÃO INCLUI FORNECIMENTO). AF_05/2024 | M | 5.83
SINAPI | 105311 | ASSENTAMENTO DE TUBO DE PVC DEFOFO OU PRFV OU RPVC PARA REDE DE ÁGUA, DN 100, JUNTA ELÁSTICA INTEGRADA, INSTALADO EM LOCAL COM NÍVEL ALTO DE INTERFERÊNCIAS (NÃO INCLUI FORNECIMENTO). AF_05/2024 | M | 3.37 | 3.7 | SINAPI105311 | ASSENTAMENTO DE TUBO DE PVC DEFOFO OU PRFV OU RPVC PARA REDE DE ÁGUA, DN 100, JUNTA ELÁSTICA INTEGRADA, INSTALADO EM LOCAL COM NÍVEL ALTO DE INTERFERÊNCIAS (NÃO INCLUI FORNECIMENTO). AF_05/2024 | M | 3.7
SINAPI | 105312 | ASSENTAMENTO DE TUBO DE PVC PBA PARA REDE DE ÁGUA, DN 125, JUNTA ELÁSTICA INTEGRADA, INSTALADO EM LOCAL COM NÍVEL BAIXO DE INTERFERÊNCIAS (NÃO INCLUI FORNECIMENTO). AF_05/2024 | M | 3.46 | 3.8 | SINAPI105312 | ASSENTAMENTO DE TUBO DE PVC PBA PARA REDE DE ÁGUA, DN 125, JUNTA ELÁSTICA INTEGRADA, INSTALADO EM LOCAL COM NÍVEL BAIXO DE INTERFERÊNCIAS (NÃO INCLUI FORNECIMENTO). AF_05/2024 | M | 3.8
SINAPI | 105313 | ASSENTAMENTO DE TUBO DE PVC PBA PARA REDE DE ÁGUA, DN 140, JUNTA ELÁSTICA INTEGRADA, INSTALADO EM LOCAL COM NÍVEL BAIXO DE INTERFERÊNCIAS (NÃO INCLUI FORNECIMENTO). AF_05/2024 | M | 3.72 | 4.09 | SINAPI105313 | ASSENTAMENTO DE TUBO DE PVC PBA PARA REDE DE ÁGUA, DN 140, JUNTA ELÁSTICA INTEGRADA, INSTALADO EM LOCAL COM NÍVEL BAIXO DE INTERFERÊNCIAS (NÃO INCLUI FORNECIMENTO). AF_05/2024 | M | 4.09
SINAPI | 105314 | ASSENTAMENTO DE TUBO DE PVC PBA PARA REDE DE ÁGUA, DN 180, JUNTA ELÁSTICA INTEGRADA, INSTALADO EM LOCAL COM NÍVEL BAIXO DE INTERFERÊNCIAS (NÃO INCLUI FORNECIMENTO). AF_05/2024 | M | 4.4 | 4.82 | SINAPI105314 | ASSENTAMENTO DE TUBO DE PVC PBA PARA REDE DE ÁGUA, DN 180, JUNTA ELÁSTICA INTEGRADA, INSTALADO EM LOCAL COM NÍVEL BAIXO DE INTERFERÊNCIAS (NÃO INCLUI FORNECIMENTO). AF_05/2024 | M | 4.82
SINAPI | 105315 | ASSENTAMENTO DE CONEXÃO 2 ACESSOS ALINHADOS DE PVC PBA PARA REDE DE ÁGUA, DN 50, JUNTA ELÁSTICA INTEGRADA, INSTALADO EM LOCAL COM NÍVEL BAIXO DE INTERFERÊNCIAS (NÃO INCLUI FORNECIMENTO). AF_05/2024 | UN | 8.8 | 9.69 | SINAPI105315 | ASSENTAMENTO DE CONEXÃO 2 ACESSOS ALINHADOS DE PVC PBA PARA REDE DE ÁGUA, DN 50, JUNTA ELÁSTICA INTEGRADA, INSTALADO EM LOCAL COM NÍVEL BAIXO DE INTERFERÊNCIAS (NÃO INCLUI FORNECIMENTO). AF_05/2024 | UN | 9.69
SINAPI | 105316 | ASSENTAMENTO DE CONEXÃO 2 ACESSOS ALINHADOS DE FERRO FUNDIDO PARA REDE DE ÁGUA, DN 250, JUNTA ELÁSTICA, INSTALADO EM LOCAL COM NÍVEL BAIXO DE INTERFERÊNCIAS (NÃO INCLUI FORNECIMENTO). AF_05/2024 | UN | 18.13 | 19.46 | SINAPI105316 | ASSENTAMENTO DE CONEXÃO 2 ACESSOS ALINHADOS DE FERRO FUNDIDO PARA REDE DE ÁGUA, DN 250, JUNTA ELÁSTICA, INSTALADO EM LOCAL COM NÍVEL BAIXO DE INTERFERÊNCIAS (NÃO INCLUI FORNECIMENTO). AF_05/2024 | UN | 19.46
SINAPI | 105327 | ASSENTAMENTO E FORNECIMENTO DE TUBO DE PVC PBA PARA REDE DE ÁGUA, DN 75, JUNTA ELÁSTICA INTEGRADA, INSTALADO EM LOCAL COM NÍVEL ALTO DE INTERFERÊNCIAS (INCLUI FORNECIMENTO). AF_05/2024 | UN | 46.71 | 47.03 | SINAPI105327 | ASSENTAMENTO E FORNECIMENTO DE TUBO DE PVC PBA PARA REDE DE ÁGUA, DN 75, JUNTA ELÁSTICA INTEGRADA, INSTALADO EM LOCAL COM NÍVEL ALTO DE INTERFERÊNCIAS (INCLUI FORNECIMENTO). AF_05/2024 | UN | 47.03
SINAPI | 105328 | ASSENTAMENTO E FORNECIMENTO DE TUBO DE PVC PBA PARA REDE DE ÁGUA, DN 75, JUNTA ELÁSTICA INTEGRADA, INSTALADO EM LOCAL COM NÍVEL BAIXO DE INTERFERÊNCIAS (INCLUI FORNECIMENTO). AF_05/2024 | UN | 46.15 | 46.41 | SINAPI105328 | ASSENTAMENTO E FORNECIMENTO DE TUBO DE PVC PBA PARA REDE DE ÁGUA, DN 75, JUNTA ELÁSTICA INTEGRADA, INSTALADO EM LOCAL COM NÍVEL BAIXO DE INTERFERÊNCIAS (INCLUI FORNECIMENTO). AF_05/2024 | UN | 46.41
SINAPI | 105329 | ASSENTAMENTO E FORNECIMENTO DE TUBO DE PVC PBA PARA REDE DE ÁGUA, DN 100, JUNTA ELÁSTICA INTEGRADA, INSTALADO EM LOCAL COM NÍVEL ALTO DE INTERFERÊNCIAS (INCLUI FORNECIMENTO). AF_05/2024 | UN | 76.45 | 76.82 | SINAPI105329 | ASSENTAMENTO E FORNECIMENTO DE TUBO DE PVC PBA PARA REDE DE ÁGUA, DN 100, JUNTA ELÁSTICA INTEGRADA, INSTALADO EM LOCAL COM NÍVEL ALTO DE INTERFERÊNCIAS (INCLUI FORNECIMENTO). AF_05/2024 | UN | 76.82
SINAPI | 105330 | ASSENTAMENTO E FORNECIMENTO DE TUBO DE PVC PBA PARA REDE DE ÁGUA, DN 100, JUNTA ELÁSTICA INTEGRADA, INSTALADO EM LOCAL COM NÍVEL BAIXO DE INTERFERÊNCIAS (INCLUI FORNECIMENTO). AF_05/2024 | UN | 75.81 | 76.11 | SINAPI105330 | ASSENTAMENTO E FORNECIMENTO DE TUBO DE PVC PBA PARA REDE DE ÁGUA, DN 100, JUNTA ELÁSTICA INTEGRADA, INSTALADO EM LOCAL COM NÍVEL BAIXO DE INTERFERÊNCIAS (INCLUI FORNECIMENTO). AF_05/2024 | UN | 76.11
SINAPI | 105331 | ASSENTAMENTO E FORNECIMENTO DE TUBO DE PVC DEFOFO OU PRFV OU RPVC PARA REDE DE ÁGUA, DN 100, JUNTA ELÁSTICA INTEGRADA, INSTALADO EM LOCAL COM NÍVEL ALTO DE INTERFERÊNCIAS (INCLUI FORNECIMENTO). AF_05/2024 | M | 54.03 | 54.36 | SINAPI105331 | ASSENTAMENTO E FORNECIMENTO DE TUBO DE PVC DEFOFO OU PRFV OU RPVC PARA REDE DE ÁGUA, DN 100, JUNTA ELÁSTICA INTEGRADA, INSTALADO EM LOCAL COM NÍVEL ALTO DE INTERFERÊNCIAS (INCLUI FORNECIMENTO). AF_05/2024 | M | 54.36
SINAPI | 105332 | ASSENTAMENTO E FORNECIMENTO DE TUBO DE PVC DEFOFO OU PRFV OU RPVC PARA REDE DE ÁGUA, DN 100, JUNTA ELÁSTICA INTEGRADA, INSTALADO EM LOCAL COM NÍVEL BAIXO DE INTERFERÊNCIAS (INCLUI FORNECIMENTO). AF_05/2024 | M | 53.43 | 53.71 | SINAPI105332 | ASSENTAMENTO E FORNECIMENTO DE TUBO DE PVC DEFOFO OU PRFV OU RPVC PARA REDE DE ÁGUA, DN 100, JUNTA ELÁSTICA INTEGRADA, INSTALADO EM LOCAL COM NÍVEL BAIXO DE INTERFERÊNCIAS (INCLUI FORNECIMENTO). AF_05/2024 | M | 53.71
SINAPI | 105333 | ASSENTAMENTO E FORNECIMENTO DE TUBO DE PVC DEFOFO PARA REDE DE ÁGUA, DN 200, JUNTA ELÁSTICA INTEGRADA, INSTALADO EM LOCAL COM NÍVEL ALTO DE INTERFERÊNCIAS (INCLUI FORNECIMENTO). AF_05/2024 | M | 240.34 | 241.06 | SINAPI105333 | ASSENTAMENTO E FORNECIMENTO DE TUBO DE PVC DEFOFO PARA REDE DE ÁGUA, DN 200, JUNTA ELÁSTICA INTEGRADA, INSTALADO EM LOCAL COM NÍVEL ALTO DE INTERFERÊNCIAS (INCLUI FORNECIMENTO). AF_05/2024 | M | 241.06
SINAPI | 105334 | ASSENTAMENTO E FORNECIMENTO DE TUBO DE PVC DEFOFO PARA REDE DE ÁGUA, DN 200, JUNTA ELÁSTICA INTEGRADA, INSTALADO EM LOCAL COM NÍVEL BAIXO DE INTERFERÊNCIAS (INCLUI FORNECIMENTO). AF_05/2024 | M | 238.09 | 238.63 | SINAPI105334 | ASSENTAMENTO E FORNECIMENTO DE TUBO DE PVC DEFOFO PARA REDE DE ÁGUA, DN 200, JUNTA ELÁSTICA INTEGRADA, INSTALADO EM LOCAL COM NÍVEL BAIXO DE INTERFERÊNCIAS (INCLUI FORNECIMENTO). AF_05/2024 | M | 238.63
SINAPI | 105335 | ASSENTAMENTO E FORNECIMENTO DE TUBO DE PVC DEFOFO PARA REDE DE ÁGUA, DN 250, JUNTA ELÁSTICA INTEGRADA, INSTALADO EM LOCAL COM NÍVEL ALTO DE INTERFERÊNCIAS (INCLUI FORNECIMENTO). AF_05/2024 | M | 362.73 | 363.6 | SINAPI105335 | ASSENTAMENTO E FORNECIMENTO DE TUBO DE PVC DEFOFO PARA REDE DE ÁGUA, DN 250, JUNTA ELÁSTICA INTEGRADA, INSTALADO EM LOCAL COM NÍVEL ALTO DE INTERFERÊNCIAS (INCLUI FORNECIMENTO). AF_05/2024 | M | 363.6
SINAPI | 105336 | ASSENTAMENTO E FORNECIMENTO DE TUBO DE PVC DEFOFO PARA REDE DE ÁGUA, DN 250, JUNTA ELÁSTICA INTEGRADA, INSTALADO EM LOCAL COM NÍVEL BAIXO DE INTERFERÊNCIAS (INCLUI FORNECIMENTO). AF_05/2024 | M | 360.08 | 360.73 | SINAPI105336 | ASSENTAMENTO E FORNECIMENTO DE TUBO DE PVC DEFOFO PARA REDE DE ÁGUA, DN 250, JUNTA ELÁSTICA INTEGRADA, INSTALADO EM LOCAL COM NÍVEL BAIXO DE INTERFERÊNCIAS (INCLUI FORNECIMENTO). AF_05/2024 | M | 360.73
SINAPI | 105337 | ASSENTAMENTO E FORNECIMENTO DE TUBO DE PVC DEFOFO PARA REDE DE ÁGUA, DN 300, JUNTA ELÁSTICA INTEGRADA, INSTALADO EM LOCAL COM NÍVEL ALTO DE INTERFERÊNCIAS (INCLUI FORNECIMENTO). AF_05/2024 | M | 512.2 | 513.21 | SINAPI105337 | ASSENTAMENTO E FORNECIMENTO DE TUBO DE PVC DEFOFO PARA REDE DE ÁGUA, DN 300, JUNTA ELÁSTICA INTEGRADA, INSTALADO EM LOCAL COM NÍVEL ALTO DE INTERFERÊNCIAS (INCLUI FORNECIMENTO). AF_05/2024 | M | 513.21
SINAPI | 105338 | ASSENTAMENTO E FORNECIMENTO DE TUBO DE PVC DEFOFO PARA REDE DE ÁGUA, DN 300, JUNTA ELÁSTICA INTEGRADA, INSTALADO EM LOCAL COM NÍVEL BAIXO DE INTERFERÊNCIAS (INCLUI FORNECIMENTO). AF_05/2024 | M | 509.14 | 509.89 | SINAPI105338 | ASSENTAMENTO E FORNECIMENTO DE TUBO DE PVC DEFOFO PARA REDE DE ÁGUA, DN 300, JUNTA ELÁSTICA INTEGRADA, INSTALADO EM LOCAL COM NÍVEL BAIXO DE INTERFERÊNCIAS (INCLUI FORNECIMENTO). AF_05/2024 | M | 509.89
SINAPI | 105339 | ASSENTAMENTO DE TUBO DE PVC DEFOFO OU PRFV OU RPVC PARA REDE DE ÁGUA, DN 100, JUNTA ELÁSTICA INTEGRADA, INSTALADO EM LOCAL COM NÍVEL BAIXO DE INTERFERÊNCIAS (NÃO INCLUI FORNECIMENTO). AF_05/2024 | M | 2.77 | 3.05 | SINAPI105339 | ASSENTAMENTO DE TUBO DE PVC DEFOFO OU PRFV OU RPVC PARA REDE DE ÁGUA, DN 100, JUNTA ELÁSTICA INTEGRADA, INSTALADO EM LOCAL COM NÍVEL BAIXO DE INTERFERÊNCIAS (NÃO INCLUI FORNECIMENTO). AF_05/2024 | M | 3.05
SINAPI | 105359 | ASSENTAMENTO DE CONEXÃO 2 ACESSOS ALINHADOS DE PVC PBA PARA REDE DE ÁGUA, DN 50, JUNTA ELÁSTICA INTEGRADA, INSTALADO EM LOCAL COM NÍVEL ALTO DE INTERFERÊNCIAS (NÃO INCLUI FORNECIMENTO). AF_05/2024 | UN | 10.7 | 11.8 | SINAPI105359 | ASSENTAMENTO DE CONEXÃO 2 ACESSOS ALINHADOS DE PVC PBA PARA REDE DE ÁGUA, DN 50, JUNTA ELÁSTICA INTEGRADA, INSTALADO EM LOCAL COM NÍVEL ALTO DE INTERFERÊNCIAS (NÃO INCLUI FORNECIMENTO). AF_05/2024 | UN | 11.8
SINAPI | 105360 | ASSENTAMENTO DE CONEXÃO 2 ACESSOS ALINHADOS DE PVC PBA PARA REDE DE ÁGUA, DN 75, JUNTA ELÁSTICA INTEGRADA, INSTALADO EM LOCAL COM NÍVEL ALTO DE INTERFERÊNCIAS (NÃO INCLUI FORNECIMENTO). AF_05/2024 | UN | 13.01 | 14.31 | SINAPI105360 | ASSENTAMENTO DE CONEXÃO 2 ACESSOS ALINHADOS DE PVC PBA PARA REDE DE ÁGUA, DN 75, JUNTA ELÁSTICA INTEGRADA, INSTALADO EM LOCAL COM NÍVEL ALTO DE INTERFERÊNCIAS (NÃO INCLUI FORNECIMENTO). AF_05/2024 | UN | 14.31
SINAPI | 105361 | ASSENTAMENTO DE CONEXÃO 2 ACESSOS ALINHADOS DE PVC PBA PARA REDE DE ÁGUA, DN 100, JUNTA ELÁSTICA INTEGRADA, INSTALADO EM LOCAL COM NÍVEL ALTO DE INTERFERÊNCIAS (NÃO INCLUI FORNECIMENTO). AF_05/2024 | UN | 15.16 | 16.66 | SINAPI105361 | ASSENTAMENTO DE CONEXÃO 2 ACESSOS ALINHADOS DE PVC PBA PARA REDE DE ÁGUA, DN 100, JUNTA ELÁSTICA INTEGRADA, INSTALADO EM LOCAL COM NÍVEL ALTO DE INTERFERÊNCIAS (NÃO INCLUI FORNECIMENTO). AF_05/2024 | UN | 16.66
SINAPI | 105362 | ASSENTAMENTO DE CONEXÃO 2 ACESSOS INCLINADOS DE PVC PBA PARA REDE DE ÁGUA, DN 50, JUNTA ELÁSTICA INTEGRADA, INSTALADO EM LOCAL COM NÍVEL ALTO DE INTERFERÊNCIAS (NÃO INCLUI FORNECIMENTO). AF_05/2024 | UN | 15.74 | 17.39 | SINAPI105362 | ASSENTAMENTO DE CONEXÃO 2 ACESSOS INCLINADOS DE PVC PBA PARA REDE DE ÁGUA, DN 50, JUNTA ELÁSTICA INTEGRADA, INSTALADO EM LOCAL COM NÍVEL ALTO DE INTERFERÊNCIAS (NÃO INCLUI FORNECIMENTO). AF_05/2024 | UN | 17.39
SINAPI | 105363 | ASSENTAMENTO DE CONEXÃO 2 ACESSOS INCLINADOS DE PVC PBA PARA REDE DE ÁGUA, DN 75, JUNTA ELÁSTICA INTEGRADA, INSTALADO EM LOCAL COM NÍVEL ALTO DE INTERFERÊNCIAS (NÃO INCLUI FORNECIMENTO). AF_05/2024 | UN | 18.96 | 20.9 | SINAPI105363 | ASSENTAMENTO DE CONEXÃO 2 ACESSOS INCLINADOS DE PVC PBA PARA REDE DE ÁGUA, DN 75, JUNTA ELÁSTICA INTEGRADA, INSTALADO EM LOCAL COM NÍVEL ALTO DE INTERFERÊNCIAS (NÃO INCLUI FORNECIMENTO). AF_05/2024 | UN | 20.9
SINAPI | 105364 | ASSENTAMENTO DE CONEXÃO 2 ACESSOS INCLINADOS DE PVC PBA PARA REDE DE ÁGUA, DN 100, JUNTA ELÁSTICA INTEGRADA, INSTALADO EM LOCAL COM NÍVEL ALTO DE INTERFERÊNCIAS (NÃO INCLUI FORNECIMENTO). AF_05/2024 | UN | 22.03 | 24.27 | SINAPI105364 | ASSENTAMENTO DE CONEXÃO 2 ACESSOS INCLINADOS DE PVC PBA PARA REDE DE ÁGUA, DN 100, JUNTA ELÁSTICA INTEGRADA, INSTALADO EM LOCAL COM NÍVEL ALTO DE INTERFERÊNCIAS (NÃO INCLUI FORNECIMENTO). AF_05/2024 | UN | 24.27
SINAPI | 105365 | ASSENTAMENTO DE CONEXÃO 3 ACESSOS DE PVC PBA PARA REDE DE ÁGUA, DN 50, JUNTA ELÁSTICA INTEGRADA, INSTALADO EM LOCAL COM NÍVEL ALTO DE INTERFERÊNCIAS (NÃO INCLUI FORNECIMENTO). AF_05/2024 | UN | 21.43 | 23.61 | SINAPI105365 | ASSENTAMENTO DE CONEXÃO 3 ACESSOS DE PVC PBA PARA REDE DE ÁGUA, DN 50, JUNTA ELÁSTICA INTEGRADA, INSTALADO EM LOCAL COM NÍVEL ALTO DE INTERFERÊNCIAS (NÃO INCLUI FORNECIMENTO). AF_05/2024 | UN | 23.61
SINAPI | 105366 | ASSENTAMENTO DE CONEXÃO 3 ACESSOS DE PVC PBA PARA REDE DE ÁGUA, DN 75, JUNTA ELÁSTICA INTEGRADA, INSTALADO EM LOCAL COM NÍVEL ALTO DE INTERFERÊNCIAS (NÃO INCLUI FORNECIMENTO). AF_05/2024 | UN | 26.04 | 28.62 | SINAPI105366 | ASSENTAMENTO DE CONEXÃO 3 ACESSOS DE PVC PBA PARA REDE DE ÁGUA, DN 75, JUNTA ELÁSTICA INTEGRADA, INSTALADO EM LOCAL COM NÍVEL ALTO DE INTERFERÊNCIAS (NÃO INCLUI FORNECIMENTO). AF_05/2024 | UN | 28.62
SINAPI | 105367 | ASSENTAMENTO DE CONEXÃO 3 ACESSOS DE PVC PBA PARA REDE DE ÁGUA, DN 100, JUNTA ELÁSTICA INTEGRADA, INSTALADO EM LOCAL COM NÍVEL ALTO DE INTERFERÊNCIAS (NÃO INCLUI FORNECIMENTO). AF_05/2024 | UN | 30.32 | 33.31 | SINAPI105367 | ASSENTAMENTO DE CONEXÃO 3 ACESSOS DE PVC PBA PARA REDE DE ÁGUA, DN 100, JUNTA ELÁSTICA INTEGRADA, INSTALADO EM LOCAL COM NÍVEL ALTO DE INTERFERÊNCIAS (NÃO INCLUI FORNECIMENTO). AF_05/2024 | UN | 33.31
SINAPI | 105368 | FORNECIMENTO E ASSENTAMENTO DE CURVA 45 GRAUS RANHURADA EM FERRO FUNDIDO, DN 80 MM (3") PARA REDE DE ÁGUA, INSTALADO EM LOCAL COM NÍVEL BAIXO DE INTERFERÊNCIAS (INCLUI FORNECIMENTO). AF_05/2024 | UN | 43.36 | 44.13 | SINAPI105368 | FORNECIMENTO E ASSENTAMENTO DE CURVA 45 GRAUS RANHURADA EM FERRO FUNDIDO, DN 80 MM (3") PARA REDE DE ÁGUA, INSTALADO EM LOCAL COM NÍVEL BAIXO DE INTERFERÊNCIAS (INCLUI FORNECIMENTO). AF_05/2024 | UN | 44.13
SINAPI | 105370 | FORNECIMENTO E ASSENTAMENTO DE TE RANHURADO EM FERRO FUNDIDO, DN 80 (3") PARA REDE DE ÁGUA, INSTALADO EM LOCAL COM NÍVEL BAIXO DE INTERFERÊNCIAS (INCLUI FORNECIMENTO). AF_05/2024 | UN | 69.32 | 70.34 | SINAPI105370 | FORNECIMENTO E ASSENTAMENTO DE TE RANHURADO EM FERRO FUNDIDO, DN 80 (3") PARA REDE DE ÁGUA, INSTALADO EM LOCAL COM NÍVEL BAIXO DE INTERFERÊNCIAS (INCLUI FORNECIMENTO). AF_05/2024 | UN | 70.34
SINAPI | 105371 | ASSENTAMENTO DE CONEXÃO 3 ACESSOS DE PVC PBA PARA REDE DE ÁGUA, DN 100, JUNTA ELÁSTICA INTEGRADA, INSTALADO EM LOCAL COM NÍVEL BAIXO DE INTERFERÊNCIAS (NÃO INCLUI FORNECIMENTO). AF_05/2024 | UN | 25.14 | 27.56 | SINAPI105371 | ASSENTAMENTO DE CONEXÃO 3 ACESSOS DE PVC PBA PARA REDE DE ÁGUA, DN 100, JUNTA ELÁSTICA INTEGRADA, INSTALADO EM LOCAL COM NÍVEL BAIXO DE INTERFERÊNCIAS (NÃO INCLUI FORNECIMENTO). AF_05/2024 | UN | 27.56
SINAPI | 105372 | ASSENTAMENTO DE CONEXÃO 2 ACESSOS ALINHADOS DE FERRO FUNDIDO PARA REDE DE ÁGUA, DN 80, JUNTA ELÁSTICA, INSTALADO EM LOCAL COM NÍVEL BAIXO DE INTERFERÊNCIAS (NÃO INCLUI FORNECIMENTO). AF_05/2024 | UN | 7.72 | 8.21 | SINAPI105372 | ASSENTAMENTO DE CONEXÃO 2 ACESSOS ALINHADOS DE FERRO FUNDIDO PARA REDE DE ÁGUA, DN 80, JUNTA ELÁSTICA, INSTALADO EM LOCAL COM NÍVEL BAIXO DE INTERFERÊNCIAS (NÃO INCLUI FORNECIMENTO). AF_05/2024 | UN | 8.21
SINAPI | 105373 | ASSENTAMENTO DE CONEXÃO 2 ACESSOS ALINHADOS DE FERRO FUNDIDO PARA REDE DE ÁGUA, DN 100, JUNTA ELÁSTICA, INSTALADO EM LOCAL COM NÍVEL BAIXO DE INTERFERÊNCIAS (NÃO INCLUI FORNECIMENTO). AF_05/2024 | UN | 8.95 | 9.55 | SINAPI105373 | ASSENTAMENTO DE CONEXÃO 2 ACESSOS ALINHADOS DE FERRO FUNDIDO PARA REDE DE ÁGUA, DN 100, JUNTA ELÁSTICA, INSTALADO EM LOCAL COM NÍVEL BAIXO DE INTERFERÊNCIAS (NÃO INCLUI FORNECIMENTO). AF_05/2024 | UN | 9.55
SINAPI | 105374 | ASSENTAMENTO E FORNECIMENTO DE CURVA PVC PBA, JE, PB, 45 GRAUS, DN 100 / DE 110 MM, PARA REDE AGUA, JUNTA ELÁSTICA INTEGRADA, INSTALADO EM LOCAL COM NÍVEL BAIXO DE INTERFERÊNCIAS (INCLUI FORNECIMENTO). AF_05/2024 | UN | 161.28 | 163.1 | SINAPI105374 | ASSENTAMENTO E FORNECIMENTO DE CURVA PVC PBA, JE, PB, 45 GRAUS, DN 100 / DE 110 MM, PARA REDE AGUA, JUNTA ELÁSTICA INTEGRADA, INSTALADO EM LOCAL COM NÍVEL BAIXO DE INTERFERÊNCIAS (INCLUI FORNECIMENTO). AF_05/2024 | UN | 163.1
SINAPI | 105375 | ASSENTAMENTO E FORNECIMENTO DE TE DE REDUCAO, PVC PBA, BBB, JE, DN 100 X 50 / DE 110 X 60 MM, PARA REDE AGUA, JUNTA ELÁSTICA INTEGRADA, INSTALADO EM LOCAL COM NÍVEL ALTO DE INTERFERÊNCIAS (INCLUI FORNECIMENTO). AF_05/2024 | UN | 127.24 | 130.23 | SINAPI105375 | ASSENTAMENTO E FORNECIMENTO DE TE DE REDUCAO, PVC PBA, BBB, JE, DN 100 X 50 / DE 110 X 60 MM, PARA REDE AGUA, JUNTA ELÁSTICA INTEGRADA, INSTALADO EM LOCAL COM NÍVEL ALTO DE INTERFERÊNCIAS (INCLUI FORNECIMENTO). AF_05/2024 | UN | 130.23
SINAPI | 105376 | ASSENTAMENTO E FORNECIMENTO DE TE DE REDUCAO, PVC PBA, BBB, JE, DN 100 X 50 / DE 110 X 60 MM, PARA REDE AGUA, JUNTA ELÁSTICA INTEGRADA, INSTALADO EM LOCAL COM NÍVEL BAIXO DE INTERFERÊNCIAS (INCLUI FORNECIMENTO). AF_05/2024 | UN | 122.06 | 124.48 | SINAPI105376 | ASSENTAMENTO E FORNECIMENTO DE TE DE REDUCAO, PVC PBA, BBB, JE, DN 100 X 50 / DE 110 X 60 MM, PARA REDE AGUA, JUNTA ELÁSTICA INTEGRADA, INSTALADO EM LOCAL COM NÍVEL BAIXO DE INTERFERÊNCIAS (INCLUI FORNECIMENTO). AF_05/2024 | UN | 124.48
SINAPI | 105381 | ASSENTAMENTO DE CONEXÃO 2 ACESSOS ALINHADOS DE PVC PBA PARA REDE DE ÁGUA, DN 75, JUNTA ELÁSTICA INTEGRADA, INSTALADO EM LOCAL COM NÍVEL BAIXO DE INTERFERÊNCIAS (NÃO INCLUI FORNECIMENTO). AF_05/2024 | UN | 10.77 | 11.82 | SINAPI105381 | ASSENTAMENTO DE CONEXÃO 2 ACESSOS ALINHADOS DE PVC PBA PARA REDE DE ÁGUA, DN 75, JUNTA ELÁSTICA INTEGRADA, INSTALADO EM LOCAL COM NÍVEL BAIXO DE INTERFERÊNCIAS (NÃO INCLUI FORNECIMENTO). AF_05/2024 | UN | 11.82
SINAPI | 105382 | ASSENTAMENTO DE CONEXÃO 2 ACESSOS ALINHADOS DE PVC PBA PARA REDE DE ÁGUA, DN 100, JUNTA ELÁSTICA INTEGRADA, INSTALADO EM LOCAL COM NÍVEL BAIXO DE INTERFERÊNCIAS (NÃO INCLUI FORNECIMENTO). AF_05/2024 | UN | 12.57 | 13.78 | SINAPI105382 | ASSENTAMENTO DE CONEXÃO 2 ACESSOS ALINHADOS DE PVC PBA PARA REDE DE ÁGUA, DN 100, JUNTA ELÁSTICA INTEGRADA, INSTALADO EM LOCAL COM NÍVEL BAIXO DE INTERFERÊNCIAS (NÃO INCLUI FORNECIMENTO). AF_05/2024 | UN | 13.78
SINAPI | 105383 | ASSENTAMENTO DE CONEXÃO 2 ACESSOS INCLINADOS DE PVC PBA PARA REDE DE ÁGUA, DN 50, JUNTA ELÁSTICA INTEGRADA, INSTALADO EM LOCAL COM NÍVEL BAIXO DE INTERFERÊNCIAS (NÃO INCLUI FORNECIMENTO). AF_05/2024 | UN | 12.89 | 14.23 | SINAPI105383 | ASSENTAMENTO DE CONEXÃO 2 ACESSOS INCLINADOS DE PVC PBA PARA REDE DE ÁGUA, DN 50, JUNTA ELÁSTICA INTEGRADA, INSTALADO EM LOCAL COM NÍVEL BAIXO DE INTERFERÊNCIAS (NÃO INCLUI FORNECIMENTO). AF_05/2024 | UN | 14.23
SINAPI | 105384 | ASSENTAMENTO DE CONEXÃO 2 ACESSOS INCLINADOS DE PVC PBA PARA REDE DE ÁGUA, DN 75, JUNTA ELÁSTICA INTEGRADA, INSTALADO EM LOCAL COM NÍVEL BAIXO DE INTERFERÊNCIAS (NÃO INCLUI FORNECIMENTO). AF_05/2024 | UN | 15.59 | 17.17 | SINAPI105384 | ASSENTAMENTO DE CONEXÃO 2 ACESSOS INCLINADOS DE PVC PBA PARA REDE DE ÁGUA, DN 75, JUNTA ELÁSTICA INTEGRADA, INSTALADO EM LOCAL COM NÍVEL BAIXO DE INTERFERÊNCIAS (NÃO INCLUI FORNECIMENTO). AF_05/2024 | UN | 17.17
SINAPI | 105385 | ASSENTAMENTO DE CONEXÃO 2 ACESSOS INCLINADOS DE PVC PBA PARA REDE DE ÁGUA, DN 100, JUNTA ELÁSTICA INTEGRADA, INSTALADO EM LOCAL COM NÍVEL BAIXO DE INTERFERÊNCIAS (NÃO INCLUI FORNECIMENTO). AF_05/2024 | UN | 18.14 | 19.96 | SINAPI105385 | ASSENTAMENTO DE CONEXÃO 2 ACESSOS INCLINADOS DE PVC PBA PARA REDE DE ÁGUA, DN 100, JUNTA ELÁSTICA INTEGRADA, INSTALADO EM LOCAL COM NÍVEL BAIXO DE INTERFERÊNCIAS (NÃO INCLUI FORNECIMENTO). AF_05/2024 | UN | 19.96
SINAPI | 105386 | ASSENTAMENTO DE CONEXÃO 3 ACESSOS DE PVC PBA PARA REDE DE ÁGUA, DN 50, JUNTA ELÁSTICA INTEGRADA, INSTALADO EM LOCAL COM NÍVEL BAIXO DE INTERFERÊNCIAS (NÃO INCLUI FORNECIMENTO). AF_05/2024 | UN | 17.62 | 19.39 | SINAPI105386 | ASSENTAMENTO DE CONEXÃO 3 ACESSOS DE PVC PBA PARA REDE DE ÁGUA, DN 50, JUNTA ELÁSTICA INTEGRADA, INSTALADO EM LOCAL COM NÍVEL BAIXO DE INTERFERÊNCIAS (NÃO INCLUI FORNECIMENTO). AF_05/2024 | UN | 19.39
SINAPI | 105387 | ASSENTAMENTO DE CONEXÃO 3 ACESSOS DE PVC PBA PARA REDE DE ÁGUA, DN 75, JUNTA ELÁSTICA INTEGRADA, INSTALADO EM LOCAL COM NÍVEL BAIXO DE INTERFERÊNCIAS (NÃO INCLUI FORNECIMENTO). AF_05/2024 | UN | 21.54 | 23.64 | SINAPI105387 | ASSENTAMENTO DE CONEXÃO 3 ACESSOS DE PVC PBA PARA REDE DE ÁGUA, DN 75, JUNTA ELÁSTICA INTEGRADA, INSTALADO EM LOCAL COM NÍVEL BAIXO DE INTERFERÊNCIAS (NÃO INCLUI FORNECIMENTO). AF_05/2024 | UN | 23.64
SINAPI | 92833 | TUBO DE CONCRETO PARA REDES COLETORAS DE ESGOTO SANITÁRIO, DIÂMETRO DE 300 MM, JUNTA ELÁSTICA, INSTALADO EM LOCAL COM BAIXO NÍVEL DE INTERFERÊNCIAS - FORNECIMENTO E ASSENTAMENTO. AF_03/2024 | M | 200.25 | 200.89 | SINAPI92833 | TUBO DE CONCRETO PARA REDES COLETORAS DE ESGOTO SANITÁRIO, DIÂMETRO DE 300 MM, JUNTA ELÁSTICA, INSTALADO EM LOCAL COM BAIXO NÍVEL DE INTERFERÊNCIAS - FORNECIMENTO E ASSENTAMENTO. AF_03/2024 | M | 200.89
SINAPI | 92834 | ASSENTAMENTO DE TUBO DE CONCRETO PARA REDES COLETORAS DE ESGOTO SANITÁRIO, DIÂMETRO DE 300 MM, JUNTA ELÁSTICA, INSTALADO EM LOCAL COM BAIXO NÍVEL DE INTERFERÊNCIAS (NÃO INCLUI FORNECIMENTO). AF_03/2024 | M | 18.82 | 19.46 | SINAPI92834 | ASSENTAMENTO DE TUBO DE CONCRETO PARA REDES COLETORAS DE ESGOTO SANITÁRIO, DIÂMETRO DE 300 MM, JUNTA ELÁSTICA, INSTALADO EM LOCAL COM BAIXO NÍVEL DE INTERFERÊNCIAS (NÃO INCLUI FORNECIMENTO). AF_03/2024 | M | 19.46
SINAPI | 92835 | TUBO DE CONCRETO PARA REDES COLETORAS DE ESGOTO SANITÁRIO, DIÂMETRO DE 400 MM, JUNTA ELÁSTICA, INSTALADO EM LOCAL COM BAIXO NÍVEL DE INTERFERÊNCIAS - FORNECIMENTO E ASSENTAMENTO. AF_03/2024 | M | 210.93 | 211.85 | SINAPI92835 | TUBO DE CONCRETO PARA REDES COLETORAS DE ESGOTO SANITÁRIO, DIÂMETRO DE 400 MM, JUNTA ELÁSTICA, INSTALADO EM LOCAL COM BAIXO NÍVEL DE INTERFERÊNCIAS - FORNECIMENTO E ASSENTAMENTO. AF_03/2024 | M | 211.85
SINAPI | 92836 | ASSENTAMENTO DE TUBO DE CONCRETO PARA REDES COLETORAS DE ESGOTO SANITÁRIO, DIÂMETRO DE 400 MM, JUNTA ELÁSTICA, INSTALADO EM LOCAL COM BAIXO NÍVEL DE INTERFERÊNCIAS (NÃO INCLUI FORNECIMENTO). AF_03/2024 | M | 24.84 | 25.76 | SINAPI92836 | ASSENTAMENTO DE TUBO DE CONCRETO PARA REDES COLETORAS DE ESGOTO SANITÁRIO, DIÂMETRO DE 400 MM, JUNTA ELÁSTICA, INSTALADO EM LOCAL COM BAIXO NÍVEL DE INTERFERÊNCIAS (NÃO INCLUI FORNECIMENTO). AF_03/2024 | M | 25.76
SINAPI | 92837 | TUBO DE CONCRETO PARA REDES COLETORAS DE ESGOTO SANITÁRIO, DIÂMETRO DE 500 MM, JUNTA ELÁSTICA, INSTALADO EM LOCAL COM BAIXO NÍVEL DE INTERFERÊNCIAS - FORNECIMENTO E ASSENTAMENTO. AF_03/2024 | M | 375.47 | 376.65 | SINAPI92837 | TUBO DE CONCRETO PARA REDES COLETORAS DE ESGOTO SANITÁRIO, DIÂMETRO DE 500 MM, JUNTA ELÁSTICA, INSTALADO EM LOCAL COM BAIXO NÍVEL DE INTERFERÊNCIAS - FORNECIMENTO E ASSENTAMENTO. AF_03/2024 | M | 376.65
SINAPI | 92838 | ASSENTAMENTO DE TUBO DE CONCRETO PARA REDES COLETORAS DE ESGOTO SANITÁRIO, DIÂMETRO DE 500 MM, JUNTA ELÁSTICA, INSTALADO EM LOCAL COM BAIXO NÍVEL DE INTERFERÊNCIAS (NÃO INCLUI FORNECIMENTO). AF_03/2024 | M | 31.21 | 32.39 | SINAPI92838 | ASSENTAMENTO DE TUBO DE CONCRETO PARA REDES COLETORAS DE ESGOTO SANITÁRIO, DIÂMETRO DE 500 MM, JUNTA ELÁSTICA, INSTALADO EM LOCAL COM BAIXO NÍVEL DE INTERFERÊNCIAS (NÃO INCLUI FORNECIMENTO). AF_03/2024 | M | 32.39
SINAPI | 92839 | TUBO DE CONCRETO PARA REDES COLETORAS DE ESGOTO SANITÁRIO, DIÂMETRO DE 600 MM, JUNTA ELÁSTICA, INSTALADO EM LOCAL COM BAIXO NÍVEL DE INTERFERÊNCIAS - FORNECIMENTO E ASSENTAMENTO. AF_03/2024 | M | 460.27 | 461.73 | SINAPI92839 | TUBO DE CONCRETO PARA REDES COLETORAS DE ESGOTO SANITÁRIO, DIÂMETRO DE 600 MM, JUNTA ELÁSTICA, INSTALADO EM LOCAL COM BAIXO NÍVEL DE INTERFERÊNCIAS - FORNECIMENTO E ASSENTAMENTO. AF_03/2024 | M | 461.73
SINAPI | 92840 | ASSENTAMENTO DE TUBO DE CONCRETO PARA REDES COLETORAS DE ESGOTO SANITÁRIO, DIÂMETRO DE 600 MM, JUNTA ELÁSTICA, INSTALADO EM LOCAL COM BAIXO NÍVEL DE INTERFERÊNCIAS (NÃO INCLUI FORNECIMENTO). AF_03/2024 | M | 37.85 | 39.31 | SINAPI92840 | ASSENTAMENTO DE TUBO DE CONCRETO PARA REDES COLETORAS DE ESGOTO SANITÁRIO, DIÂMETRO DE 600 MM, JUNTA ELÁSTICA, INSTALADO EM LOCAL COM BAIXO NÍVEL DE INTERFERÊNCIAS (NÃO INCLUI FORNECIMENTO). AF_03/2024 | M | 39.31
SINAPI | 92841 | TUBO DE CONCRETO PARA REDES COLETORAS DE ESGOTO SANITÁRIO, DIÂMETRO DE 700 MM, JUNTA ELÁSTICA, INSTALADO EM LOCAL COM BAIXO NÍVEL DE INTERFERÊNCIAS - FORNECIMENTO E ASSENTAMENTO. AF_03/2024 | M | 599.25 | 600.98 | SINAPI92841 | TUBO DE CONCRETO PARA REDES COLETORAS DE ESGOTO SANITÁRIO, DIÂMETRO DE 700 MM, JUNTA ELÁSTICA, INSTALADO EM LOCAL COM BAIXO NÍVEL DE INTERFERÊNCIAS - FORNECIMENTO E ASSENTAMENTO. AF_03/2024 | M | 600.98
SINAPI | 92842 | ASSENTAMENTO DE TUBO DE CONCRETO PARA REDES COLETORAS DE ESGOTO SANITÁRIO, DIÂMETRO DE 700 MM, JUNTA ELÁSTICA, INSTALADO EM LOCAL COM BAIXO NÍVEL DE INTERFERÊNCIAS (NÃO INCLUI FORNECIMENTO). AF_03/2024 | M | 47.49 | 49.22 | SINAPI92842 | ASSENTAMENTO DE TUBO DE CONCRETO PARA REDES COLETORAS DE ESGOTO SANITÁRIO, DIÂMETRO DE 700 MM, JUNTA ELÁSTICA, INSTALADO EM LOCAL COM BAIXO NÍVEL DE INTERFERÊNCIAS (NÃO INCLUI FORNECIMENTO). AF_03/2024 | M | 49.22
SINAPI | 92843 | TUBO DE CONCRETO PARA REDES COLETORAS DE ESGOTO SANITÁRIO, DIÂMETRO DE 800 MM, JUNTA ELÁSTICA, INSTALADO EM LOCAL COM BAIXO NÍVEL DE INTERFERÊNCIAS - FORNECIMENTO E ASSENTAMENTO. AF_03/2024 | M | 620.38 | 622.39 | SINAPI92843 | TUBO DE CONCRETO PARA REDES COLETORAS DE ESGOTO SANITÁRIO, DIÂMETRO DE 800 MM, JUNTA ELÁSTICA, INSTALADO EM LOCAL COM BAIXO NÍVEL DE INTERFERÊNCIAS - FORNECIMENTO E ASSENTAMENTO. AF_03/2024 | M | 622.39
SINAPI | 92844 | ASSENTAMENTO DE TUBO DE CONCRETO PARA REDES COLETORAS DE ESGOTO SANITÁRIO, DIÂMETRO DE 800 MM, JUNTA ELÁSTICA, INSTALADO EM LOCAL COM BAIXO NÍVEL DE INTERFERÊNCIAS (NÃO INCLUI FORNECIMENTO). AF_03/2024 | M | 56.44 | 58.45 | SINAPI92844 | ASSENTAMENTO DE TUBO DE CONCRETO PARA REDES COLETORAS DE ESGOTO SANITÁRIO, DIÂMETRO DE 800 MM, JUNTA ELÁSTICA, INSTALADO EM LOCAL COM BAIXO NÍVEL DE INTERFERÊNCIAS (NÃO INCLUI FORNECIMENTO). AF_03/2024 | M | 58.45
SINAPI | 92845 | TUBO DE CONCRETO PARA REDES COLETORAS DE ESGOTO SANITÁRIO, DIÂMETRO DE 900 MM, JUNTA ELÁSTICA, INSTALADO EM LOCAL COM BAIXO NÍVEL DE INTERFERÊNCIAS - FORNECIMENTO E ASSENTAMENTO. AF_03/2024 | M | 919.8 | 922.09 | SINAPI92845 | TUBO DE CONCRETO PARA REDES COLETORAS DE ESGOTO SANITÁRIO, DIÂMETRO DE 900 MM, JUNTA ELÁSTICA, INSTALADO EM LOCAL COM BAIXO NÍVEL DE INTERFERÊNCIAS - FORNECIMENTO E ASSENTAMENTO. AF_03/2024 | M | 922.09
SINAPI | 92846 | ASSENTAMENTO DE TUBO DE CONCRETO PARA REDES COLETORAS DE ESGOTO SANITÁRIO, DIÂMETRO DE 900 MM, JUNTA ELÁSTICA, INSTALADO EM LOCAL COM BAIXO NÍVEL DE INTERFERÊNCIAS (NÃO INCLUI FORNECIMENTO). AF_03/2024 | M | 64.72 | 67.01 | SINAPI92846 | ASSENTAMENTO DE TUBO DE CONCRETO PARA REDES COLETORAS DE ESGOTO SANITÁRIO, DIÂMETRO DE 900 MM, JUNTA ELÁSTICA, INSTALADO EM LOCAL COM BAIXO NÍVEL DE INTERFERÊNCIAS (NÃO INCLUI FORNECIMENTO). AF_03/2024 | M | 67.01
SINAPI | 92847 | TUBO DE CONCRETO PARA REDES COLETORAS DE ESGOTO SANITÁRIO, DIÂMETRO DE 1000 MM, JUNTA ELÁSTICA, INSTALADO EM LOCAL COM BAIXO NÍVEL DE INTERFERÊNCIAS - FORNECIMENTO E ASSENTAMENTO. AF_03/2024 | M | 943.52 | 946.07 | SINAPI92847 | TUBO DE CONCRETO PARA REDES COLETORAS DE ESGOTO SANITÁRIO, DIÂMETRO DE 1000 MM, JUNTA ELÁSTICA, INSTALADO EM LOCAL COM BAIXO NÍVEL DE INTERFERÊNCIAS - FORNECIMENTO E ASSENTAMENTO. AF_03/2024 | M | 946.07
SINAPI | 92848 | ASSENTAMENTO DE TUBO DE CONCRETO PARA REDES COLETORAS DE ESGOTO SANITÁRIO, DIÂMETRO DE 1000 MM, JUNTA ELÁSTICA, INSTALADO EM LOCAL COM BAIXO NÍVEL DE INTERFERÊNCIAS (NÃO INCLUI FORNECIMENTO). AF_03/2024 | M | 76.34 | 78.89 | SINAPI92848 | ASSENTAMENTO DE TUBO DE CONCRETO PARA REDES COLETORAS DE ESGOTO SANITÁRIO, DIÂMETRO DE 1000 MM, JUNTA ELÁSTICA, INSTALADO EM LOCAL COM BAIXO NÍVEL DE INTERFERÊNCIAS (NÃO INCLUI FORNECIMENTO). AF_03/2024 | M | 78.89
SINAPI | 92849 | TUBO DE CONCRETO PARA REDES COLETORAS DE ESGOTO SANITÁRIO, DIÂMETRO DE 300 MM, JUNTA ELÁSTICA, INSTALADO EM LOCAL COM ALTO NÍVEL DE INTERFERÊNCIAS - FORNECIMENTO E ASSENTAMENTO. AF_03/2024 | M | 202.55 | 203.33 | SINAPI92849 | TUBO DE CONCRETO PARA REDES COLETORAS DE ESGOTO SANITÁRIO, DIÂMETRO DE 300 MM, JUNTA ELÁSTICA, INSTALADO EM LOCAL COM ALTO NÍVEL DE INTERFERÊNCIAS - FORNECIMENTO E ASSENTAMENTO. AF_03/2024 | M | 203.33
SINAPI | 92850 | ASSENTAMENTO DE TUBO DE CONCRETO PARA REDES COLETORAS DE ESGOTO SANITÁRIO, DIÂMETRO DE 300 MM, JUNTA ELÁSTICA, INSTALADO EM LOCAL COM ALTO NÍVEL DE INTERFERÊNCIAS (NÃO INCLUI FORNECIMENTO). AF_03/2024 | M | 21.12 | 21.9 | SINAPI92850 | ASSENTAMENTO DE TUBO DE CONCRETO PARA REDES COLETORAS DE ESGOTO SANITÁRIO, DIÂMETRO DE 300 MM, JUNTA ELÁSTICA, INSTALADO EM LOCAL COM ALTO NÍVEL DE INTERFERÊNCIAS (NÃO INCLUI FORNECIMENTO). AF_03/2024 | M | 21.9
SINAPI | 92851 | TUBO DE CONCRETO PARA REDES COLETORAS DE ESGOTO SANITÁRIO, DIÂMETRO DE 400 MM, JUNTA ELÁSTICA, INSTALADO EM LOCAL COM ALTO NÍVEL DE INTERFERÊNCIAS - FORNECIMENTO E ASSENTAMENTO. AF_03/2024 | M | 214.2 | 215.32 | SINAPI92851 | TUBO DE CONCRETO PARA REDES COLETORAS DE ESGOTO SANITÁRIO, DIÂMETRO DE 400 MM, JUNTA ELÁSTICA, INSTALADO EM LOCAL COM ALTO NÍVEL DE INTERFERÊNCIAS - FORNECIMENTO E ASSENTAMENTO. AF_03/2024 | M | 215.32
SINAPI | 92852 | ASSENTAMENTO DE TUBO DE CONCRETO PARA REDES COLETORAS DE ESGOTO SANITÁRIO, DIÂMETRO DE 400 MM, JUNTA ELÁSTICA, INSTALADO EM LOCAL COM ALTO NÍVEL DE INTERFERÊNCIAS (NÃO INCLUI FORNECIMENTO). AF_03/2024 | M | 28.11 | 29.23 | SINAPI92852 | ASSENTAMENTO DE TUBO DE CONCRETO PARA REDES COLETORAS DE ESGOTO SANITÁRIO, DIÂMETRO DE 400 MM, JUNTA ELÁSTICA, INSTALADO EM LOCAL COM ALTO NÍVEL DE INTERFERÊNCIAS (NÃO INCLUI FORNECIMENTO). AF_03/2024 | M | 29.23
SINAPI | 92853 | TUBO DE CONCRETO PARA REDES COLETORAS DE ESGOTO SANITÁRIO, DIÂMETRO DE 500 MM, JUNTA ELÁSTICA, INSTALADO EM LOCAL COM ALTO NÍVEL DE INTERFERÊNCIAS - FORNECIMENTO E ASSENTAMENTO. AF_03/2024 | M | 379.7 | 381.16 | SINAPI92853 | TUBO DE CONCRETO PARA REDES COLETORAS DE ESGOTO SANITÁRIO, DIÂMETRO DE 500 MM, JUNTA ELÁSTICA, INSTALADO EM LOCAL COM ALTO NÍVEL DE INTERFERÊNCIAS - FORNECIMENTO E ASSENTAMENTO. AF_03/2024 | M | 381.16
SINAPI | 92854 | ASSENTAMENTO DE TUBO DE CONCRETO PARA REDES COLETORAS DE ESGOTO SANITÁRIO, DIÂMETRO DE 500 MM, JUNTA ELÁSTICA, INSTALADO EM LOCAL COM ALTO NÍVEL DE INTERFERÊNCIAS (NÃO INCLUI FORNECIMENTO). AF_03/2024 | M | 35.44 | 36.9 | SINAPI92854 | ASSENTAMENTO DE TUBO DE CONCRETO PARA REDES COLETORAS DE ESGOTO SANITÁRIO, DIÂMETRO DE 500 MM, JUNTA ELÁSTICA, INSTALADO EM LOCAL COM ALTO NÍVEL DE INTERFERÊNCIAS (NÃO INCLUI FORNECIMENTO). AF_03/2024 | M | 36.9
SINAPI | 92855 | TUBO DE CONCRETO PARA REDES COLETORAS DE ESGOTO SANITÁRIO, DIÂMETRO DE 600 MM, JUNTA ELÁSTICA, INSTALADO EM LOCAL COM ALTO NÍVEL DE INTERFERÊNCIAS - FORNECIMENTO E ASSENTAMENTO. AF_03/2024 | M | 465.47 | 467.27 | SINAPI92855 | TUBO DE CONCRETO PARA REDES COLETORAS DE ESGOTO SANITÁRIO, DIÂMETRO DE 600 MM, JUNTA ELÁSTICA, INSTALADO EM LOCAL COM ALTO NÍVEL DE INTERFERÊNCIAS - FORNECIMENTO E ASSENTAMENTO. AF_03/2024 | M | 467.27
SINAPI | 92856 | ASSENTAMENTO DE TUBO DE CONCRETO PARA REDES COLETORAS DE ESGOTO SANITÁRIO, DIÂMETRO DE 600 MM, JUNTA ELÁSTICA, INSTALADO EM LOCAL COM ALTO NÍVEL DE INTERFERÊNCIAS (NÃO INCLUI FORNECIMENTO). AF_03/2024 | M | 43.05 | 44.85 | SINAPI92856 | ASSENTAMENTO DE TUBO DE CONCRETO PARA REDES COLETORAS DE ESGOTO SANITÁRIO, DIÂMETRO DE 600 MM, JUNTA ELÁSTICA, INSTALADO EM LOCAL COM ALTO NÍVEL DE INTERFERÊNCIAS (NÃO INCLUI FORNECIMENTO). AF_03/2024 | M | 44.85
SINAPI | 92857 | TUBO DE CONCRETO PARA REDES COLETORAS DE ESGOTO SANITÁRIO, DIÂMETRO DE 700 MM, JUNTA ELÁSTICA, INSTALADO EM LOCAL COM ALTO NÍVEL DE INTERFERÊNCIAS - FORNECIMENTO E ASSENTAMENTO. AF_03/2024 | M | 605.45 | 607.56 | SINAPI92857 | TUBO DE CONCRETO PARA REDES COLETORAS DE ESGOTO SANITÁRIO, DIÂMETRO DE 700 MM, JUNTA ELÁSTICA, INSTALADO EM LOCAL COM ALTO NÍVEL DE INTERFERÊNCIAS - FORNECIMENTO E ASSENTAMENTO. AF_03/2024 | M | 607.56
SINAPI | 92858 | ASSENTAMENTO DE TUBO DE CONCRETO PARA REDES COLETORAS DE ESGOTO SANITÁRIO, DIÂMETRO DE 700 MM, JUNTA ELÁSTICA, INSTALADO EM LOCAL COM ALTO NÍVEL DE INTERFERÊNCIAS (NÃO INCLUI FORNECIMENTO). AF_03/2024 | M | 53.69 | 55.8 | SINAPI92858 | ASSENTAMENTO DE TUBO DE CONCRETO PARA REDES COLETORAS DE ESGOTO SANITÁRIO, DIÂMETRO DE 700 MM, JUNTA ELÁSTICA, INSTALADO EM LOCAL COM ALTO NÍVEL DE INTERFERÊNCIAS (NÃO INCLUI FORNECIMENTO). AF_03/2024 | M | 55.8
SINAPI | 92859 | TUBO DE CONCRETO PARA REDES COLETORAS DE ESGOTO SANITÁRIO, DIÂMETRO DE 800 MM, JUNTA ELÁSTICA, INSTALADO EM LOCAL COM ALTO NÍVEL DE INTERFERÊNCIAS - FORNECIMENTO E ASSENTAMENTO. AF_03/2024 | M | 627.56 | 630.01 | SINAPI92859 | TUBO DE CONCRETO PARA REDES COLETORAS DE ESGOTO SANITÁRIO, DIÂMETRO DE 800 MM, JUNTA ELÁSTICA, INSTALADO EM LOCAL COM ALTO NÍVEL DE INTERFERÊNCIAS - FORNECIMENTO E ASSENTAMENTO. AF_03/2024 | M | 630.01
SINAPI | 92860 | ASSENTAMENTO DE TUBO DE CONCRETO PARA REDES COLETORAS DE ESGOTO SANITÁRIO, DIÂMETRO DE 800 MM, JUNTA ELÁSTICA, INSTALADO EM LOCAL COM ALTO NÍVEL DE INTERFERÊNCIAS (NÃO INCLUI FORNECIMENTO). AF_03/2024 | M | 63.62 | 66.07 | SINAPI92860 | ASSENTAMENTO DE TUBO DE CONCRETO PARA REDES COLETORAS DE ESGOTO SANITÁRIO, DIÂMETRO DE 800 MM, JUNTA ELÁSTICA, INSTALADO EM LOCAL COM ALTO NÍVEL DE INTERFERÊNCIAS (NÃO INCLUI FORNECIMENTO). AF_03/2024 | M | 66.07
SINAPI | 92861 | TUBO DE CONCRETO PARA REDES COLETORAS DE ESGOTO SANITÁRIO, DIÂMETRO DE 900 MM, JUNTA ELÁSTICA, INSTALADO EM LOCAL COM ALTO NÍVEL DE INTERFERÊNCIAS - FORNECIMENTO E ASSENTAMENTO. AF_03/2024 | M | 927.95 | 930.75 | SINAPI92861 | TUBO DE CONCRETO PARA REDES COLETORAS DE ESGOTO SANITÁRIO, DIÂMETRO DE 900 MM, JUNTA ELÁSTICA, INSTALADO EM LOCAL COM ALTO NÍVEL DE INTERFERÊNCIAS - FORNECIMENTO E ASSENTAMENTO. AF_03/2024 | M | 930.75
SINAPI | 92862 | ASSENTAMENTO DE TUBO DE CONCRETO PARA REDES COLETORAS DE ESGOTO SANITÁRIO, DIÂMETRO DE 900 MM, JUNTA ELÁSTICA, INSTALADO EM LOCAL COM ALTO NÍVEL DE INTERFERÊNCIAS (NÃO INCLUI FORNECIMENTO). AF_03/2024 | M | 72.87 | 75.67 | SINAPI92862 | ASSENTAMENTO DE TUBO DE CONCRETO PARA REDES COLETORAS DE ESGOTO SANITÁRIO, DIÂMETRO DE 900 MM, JUNTA ELÁSTICA, INSTALADO EM LOCAL COM ALTO NÍVEL DE INTERFERÊNCIAS (NÃO INCLUI FORNECIMENTO). AF_03/2024 | M | 75.67
SINAPI | 92863 | TUBO DE CONCRETO PARA REDES COLETORAS DE ESGOTO SANITÁRIO, DIÂMETRO DE 1000 MM, JUNTA ELÁSTICA, INSTALADO EM LOCAL COM ALTO NÍVEL DE INTERFERÊNCIAS - FORNECIMENTO E ASSENTAMENTO. AF_03/2024 | M | 952.64 | 955.76 | SINAPI92863 | TUBO DE CONCRETO PARA REDES COLETORAS DE ESGOTO SANITÁRIO, DIÂMETRO DE 1000 MM, JUNTA ELÁSTICA, INSTALADO EM LOCAL COM ALTO NÍVEL DE INTERFERÊNCIAS - FORNECIMENTO E ASSENTAMENTO. AF_03/2024 | M | 955.76
SINAPI | 92864 | ASSENTAMENTO DE TUBO DE CONCRETO PARA REDES COLETORAS DE ESGOTO SANITÁRIO, DIÂMETRO DE 1000 MM, JUNTA ELÁSTICA, INSTALADO EM LOCAL COM ALTO NÍVEL DE INTERFERÊNCIAS (NÃO INCLUI FORNECIMENTO). AF_03/2024 | M | 85.46 | 88.58 | SINAPI92864 | ASSENTAMENTO DE TUBO DE CONCRETO PARA REDES COLETORAS DE ESGOTO SANITÁRIO, DIÂMETRO DE 1000 MM, JUNTA ELÁSTICA, INSTALADO EM LOCAL COM ALTO NÍVEL DE INTERFERÊNCIAS (NÃO INCLUI FORNECIMENTO). AF_03/2024 | M | 88.58
SINAPI | 92210 | TUBO DE CONCRETO PARA REDES COLETORAS DE ÁGUAS PLUVIAIS, DIÂMETRO DE 400 MM, JUNTA RÍGIDA, INSTALADO EM LOCAL COM BAIXO NÍVEL DE INTERFERÊNCIAS - FORNECIMENTO E ASSENTAMENTO. AF_03/2024 | M | 146.28 | 148.25 | SINAPI92210 | TUBO DE CONCRETO PARA REDES COLETORAS DE ÁGUAS PLUVIAIS, DIÂMETRO DE 400 MM, JUNTA RÍGIDA, INSTALADO EM LOCAL COM BAIXO NÍVEL DE INTERFERÊNCIAS - FORNECIMENTO E ASSENTAMENTO. AF_03/2024 | M | 148.25
SINAPI | 92211 | TUBO DE CONCRETO PARA REDES COLETORAS DE ÁGUAS PLUVIAIS, DIÂMETRO DE 500 MM, JUNTA RÍGIDA, INSTALADO EM LOCAL COM BAIXO NÍVEL DE INTERFERÊNCIAS - FORNECIMENTO E ASSENTAMENTO. AF_03/2024 | M | 177.95 | 180.43 | SINAPI92211 | TUBO DE CONCRETO PARA REDES COLETORAS DE ÁGUAS PLUVIAIS, DIÂMETRO DE 500 MM, JUNTA RÍGIDA, INSTALADO EM LOCAL COM BAIXO NÍVEL DE INTERFERÊNCIAS - FORNECIMENTO E ASSENTAMENTO. AF_03/2024 | M | 180.43
SINAPI | 92212 | TUBO DE CONCRETO PARA REDES COLETORAS DE ÁGUAS PLUVIAIS, DIÂMETRO DE 600 MM, JUNTA RÍGIDA, INSTALADO EM LOCAL COM BAIXO NÍVEL DE INTERFERÊNCIAS - FORNECIMENTO E ASSENTAMENTO. AF_03/2024 | M | 272.14 | 275.2 | SINAPI92212 | TUBO DE CONCRETO PARA REDES COLETORAS DE ÁGUAS PLUVIAIS, DIÂMETRO DE 600 MM, JUNTA RÍGIDA, INSTALADO EM LOCAL COM BAIXO NÍVEL DE INTERFERÊNCIAS - FORNECIMENTO E ASSENTAMENTO. AF_03/2024 | M | 275.2
SINAPI | 92213 | TUBO DE CONCRETO PARA REDES COLETORAS DE ÁGUAS PLUVIAIS, DIÂMETRO DE 700 MM, JUNTA RÍGIDA, INSTALADO EM LOCAL COM BAIXO NÍVEL DE INTERFERÊNCIAS - FORNECIMENTO E ASSENTAMENTO. AF_03/2024 | M | 362.31 | 365.92 | SINAPI92213 | TUBO DE CONCRETO PARA REDES COLETORAS DE ÁGUAS PLUVIAIS, DIÂMETRO DE 700 MM, JUNTA RÍGIDA, INSTALADO EM LOCAL COM BAIXO NÍVEL DE INTERFERÊNCIAS - FORNECIMENTO E ASSENTAMENTO. AF_03/2024 | M | 365.92
SINAPI | 92214 | TUBO DE CONCRETO PARA REDES COLETORAS DE ÁGUAS PLUVIAIS, DIÂMETRO DE 800 MM, JUNTA RÍGIDA, INSTALADO EM LOCAL COM BAIXO NÍVEL DE INTERFERÊNCIAS - FORNECIMENTO E ASSENTAMENTO. AF_03/2024 | M | 438.98 | 443.15 | SINAPI92214 | TUBO DE CONCRETO PARA REDES COLETORAS DE ÁGUAS PLUVIAIS, DIÂMETRO DE 800 MM, JUNTA RÍGIDA, INSTALADO EM LOCAL COM BAIXO NÍVEL DE INTERFERÊNCIAS - FORNECIMENTO E ASSENTAMENTO. AF_03/2024 | M | 443.15
SINAPI | 92215 | TUBO DE CONCRETO PARA REDES COLETORAS DE ÁGUAS PLUVIAIS, DIÂMETRO DE 900 MM, JUNTA RÍGIDA, INSTALADO EM LOCAL COM BAIXO NÍVEL DE INTERFERÊNCIAS - FORNECIMENTO E ASSENTAMENTO. AF_03/2024 | M | 504.15 | 508.91 | SINAPI92215 | TUBO DE CONCRETO PARA REDES COLETORAS DE ÁGUAS PLUVIAIS, DIÂMETRO DE 900 MM, JUNTA RÍGIDA, INSTALADO EM LOCAL COM BAIXO NÍVEL DE INTERFERÊNCIAS - FORNECIMENTO E ASSENTAMENTO. AF_03/2024 | M | 508.91
SINAPI | 92216 | TUBO DE CONCRETO PARA REDES COLETORAS DE ÁGUAS PLUVIAIS, DIÂMETRO DE 1000 MM, JUNTA RÍGIDA, INSTALADO EM LOCAL COM BAIXO NÍVEL DE INTERFERÊNCIAS - FORNECIMENTO E ASSENTAMENTO. AF_03/2024 | M | 523.03 | 528.37 | SINAPI92216 | TUBO DE CONCRETO PARA REDES COLETORAS DE ÁGUAS PLUVIAIS, DIÂMETRO DE 1000 MM, JUNTA RÍGIDA, INSTALADO EM LOCAL COM BAIXO NÍVEL DE INTERFERÊNCIAS - FORNECIMENTO E ASSENTAMENTO. AF_03/2024 | M | 528.37
SINAPI | 92219 | TUBO DE CONCRETO PARA REDES COLETORAS DE ÁGUAS PLUVIAIS, DIÂMETRO DE 400 MM, JUNTA RÍGIDA, INSTALADO EM LOCAL COM ALTO NÍVEL DE INTERFERÊNCIAS - FORNECIMENTO E ASSENTAMENTO. AF_03/2024 | M | 149.55 | 151.72 | SINAPI92219 | TUBO DE CONCRETO PARA REDES COLETORAS DE ÁGUAS PLUVIAIS, DIÂMETRO DE 400 MM, JUNTA RÍGIDA, INSTALADO EM LOCAL COM ALTO NÍVEL DE INTERFERÊNCIAS - FORNECIMENTO E ASSENTAMENTO. AF_03/2024 | M | 151.72
SINAPI | 92220 | TUBO DE CONCRETO PARA REDES COLETORAS DE ÁGUAS PLUVIAIS, DIÂMETRO DE 500 MM, JUNTA RÍGIDA, INSTALADO EM LOCAL COM ALTO NÍVEL DE INTERFERÊNCIAS - FORNECIMENTO E ASSENTAMENTO. AF_03/2024 | M | 182.18 | 184.94 | SINAPI92220 | TUBO DE CONCRETO PARA REDES COLETORAS DE ÁGUAS PLUVIAIS, DIÂMETRO DE 500 MM, JUNTA RÍGIDA, INSTALADO EM LOCAL COM ALTO NÍVEL DE INTERFERÊNCIAS - FORNECIMENTO E ASSENTAMENTO. AF_03/2024 | M | 184.94
SINAPI | 92221 | TUBO DE CONCRETO PARA REDES COLETORAS DE ÁGUAS PLUVIAIS, DIÂMETRO DE 600 MM, JUNTA RÍGIDA, INSTALADO EM LOCAL COM ALTO NÍVEL DE INTERFERÊNCIAS - FORNECIMENTO E ASSENTAMENTO. AF_03/2024 | M | 277.34 | 280.72 | SINAPI92221 | TUBO DE CONCRETO PARA REDES COLETORAS DE ÁGUAS PLUVIAIS, DIÂMETRO DE 600 MM, JUNTA RÍGIDA, INSTALADO EM LOCAL COM ALTO NÍVEL DE INTERFERÊNCIAS - FORNECIMENTO E ASSENTAMENTO. AF_03/2024 | M | 280.72
SINAPI | 92222 | TUBO DE CONCRETO PARA REDES COLETORAS DE ÁGUAS PLUVIAIS, DIÂMETRO DE 700 MM, JUNTA RÍGIDA, INSTALADO EM LOCAL COM ALTO NÍVEL DE INTERFERÊNCIAS - FORNECIMENTO E ASSENTAMENTO. AF_03/2024 | M | 368.48 | 372.48 | SINAPI92222 | TUBO DE CONCRETO PARA REDES COLETORAS DE ÁGUAS PLUVIAIS, DIÂMETRO DE 700 MM, JUNTA RÍGIDA, INSTALADO EM LOCAL COM ALTO NÍVEL DE INTERFERÊNCIAS - FORNECIMENTO E ASSENTAMENTO. AF_03/2024 | M | 372.48
SINAPI | 92223 | TUBO DE CONCRETO PARA REDES COLETORAS DE ÁGUAS PLUVIAIS, DIÂMETRO DE 800 MM, JUNTA RÍGIDA, INSTALADO EM LOCAL COM ALTO NÍVEL DE INTERFERÊNCIAS - FORNECIMENTO E ASSENTAMENTO. AF_03/2024 | M | 446.12 | 450.74 | SINAPI92223 | TUBO DE CONCRETO PARA REDES COLETORAS DE ÁGUAS PLUVIAIS, DIÂMETRO DE 800 MM, JUNTA RÍGIDA, INSTALADO EM LOCAL COM ALTO NÍVEL DE INTERFERÊNCIAS - FORNECIMENTO E ASSENTAMENTO. AF_03/2024 | M | 450.74
SINAPI | 92224 | TUBO DE CONCRETO PARA REDES COLETORAS DE ÁGUAS PLUVIAIS, DIÂMETRO DE 900 MM, JUNTA RÍGIDA, INSTALADO EM LOCAL COM ALTO NÍVEL DE INTERFERÊNCIAS - FORNECIMENTO E ASSENTAMENTO. AF_03/2024 | M | 512.32 | 517.58 | SINAPI92224 | TUBO DE CONCRETO PARA REDES COLETORAS DE ÁGUAS PLUVIAIS, DIÂMETRO DE 900 MM, JUNTA RÍGIDA, INSTALADO EM LOCAL COM ALTO NÍVEL DE INTERFERÊNCIAS - FORNECIMENTO E ASSENTAMENTO. AF_03/2024 | M | 517.58
SINAPI | 92226 | TUBO DE CONCRETO PARA REDES COLETORAS DE ÁGUAS PLUVIAIS, DIÂMETRO DE 1000 MM, JUNTA RÍGIDA, INSTALADO EM LOCAL COM ALTO NÍVEL DE INTERFERÊNCIAS - FORNECIMENTO E ASSENTAMENTO. AF_03/2024 | M | 532.16 | 538.07 | SINAPI92226 | TUBO DE CONCRETO PARA REDES COLETORAS DE ÁGUAS PLUVIAIS, DIÂMETRO DE 1000 MM, JUNTA RÍGIDA, INSTALADO EM LOCAL COM ALTO NÍVEL DE INTERFERÊNCIAS - FORNECIMENTO E ASSENTAMENTO. AF_03/2024 | M | 538.07
SINAPI | 92808 | ASSENTAMENTO DE TUBO DE CONCRETO PARA REDES COLETORAS DE ÁGUAS PLUVIAIS, DIÂMETRO DE 300 MM, JUNTA RÍGIDA, INSTALADO EM LOCAL COM BAIXO NÍVEL DE INTERFERÊNCIAS (NÃO INCLUI FORNECIMENTO). AF_03/2024 | M | 22.87 | 24.28 | SINAPI92808 | ASSENTAMENTO DE TUBO DE CONCRETO PARA REDES COLETORAS DE ÁGUAS PLUVIAIS, DIÂMETRO DE 300 MM, JUNTA RÍGIDA, INSTALADO EM LOCAL COM BAIXO NÍVEL DE INTERFERÊNCIAS (NÃO INCLUI FORNECIMENTO). AF_03/2024 | M | 24.28
SINAPI | 92809 | ASSENTAMENTO DE TUBO DE CONCRETO PARA REDES COLETORAS DE ÁGUAS PLUVIAIS, DIÂMETRO DE 400 MM, JUNTA RÍGIDA, INSTALADO EM LOCAL COM BAIXO NÍVEL DE INTERFERÊNCIAS (NÃO INCLUI FORNECIMENTO). AF_03/2024 | M | 31.84 | 33.81 | SINAPI92809 | ASSENTAMENTO DE TUBO DE CONCRETO PARA REDES COLETORAS DE ÁGUAS PLUVIAIS, DIÂMETRO DE 400 MM, JUNTA RÍGIDA, INSTALADO EM LOCAL COM BAIXO NÍVEL DE INTERFERÊNCIAS (NÃO INCLUI FORNECIMENTO). AF_03/2024 | M | 33.81
SINAPI | 92810 | ASSENTAMENTO DE TUBO DE CONCRETO PARA REDES COLETORAS DE ÁGUAS PLUVIAIS, DIÂMETRO DE 500 MM, JUNTA RÍGIDA, INSTALADO EM LOCAL COM BAIXO NÍVEL DE INTERFERÊNCIAS (NÃO INCLUI FORNECIMENTO). AF_03/2024 | M | 41.18 | 43.66 | SINAPI92810 | ASSENTAMENTO DE TUBO DE CONCRETO PARA REDES COLETORAS DE ÁGUAS PLUVIAIS, DIÂMETRO DE 500 MM, JUNTA RÍGIDA, INSTALADO EM LOCAL COM BAIXO NÍVEL DE INTERFERÊNCIAS (NÃO INCLUI FORNECIMENTO). AF_03/2024 | M | 43.66
SINAPI | 92811 | ASSENTAMENTO DE TUBO DE CONCRETO PARA REDES COLETORAS DE ÁGUAS PLUVIAIS, DIÂMETRO DE 600 MM, JUNTA RÍGIDA, INSTALADO EM LOCAL COM BAIXO NÍVEL DE INTERFERÊNCIAS (NÃO INCLUI FORNECIMENTO). AF_03/2024 | M | 50.69 | 53.75 | SINAPI92811 | ASSENTAMENTO DE TUBO DE CONCRETO PARA REDES COLETORAS DE ÁGUAS PLUVIAIS, DIÂMETRO DE 600 MM, JUNTA RÍGIDA, INSTALADO EM LOCAL COM BAIXO NÍVEL DE INTERFERÊNCIAS (NÃO INCLUI FORNECIMENTO). AF_03/2024 | M | 53.75
SINAPI | 92812 | ASSENTAMENTO DE TUBO DE CONCRETO PARA REDES COLETORAS DE ÁGUAS PLUVIAIS, DIÂMETRO DE 700 MM, JUNTA RÍGIDA, INSTALADO EM LOCAL COM BAIXO NÍVEL DE INTERFERÊNCIAS (NÃO INCLUI FORNECIMENTO). AF_03/2024 | M | 60.47 | 64.08 | SINAPI92812 | ASSENTAMENTO DE TUBO DE CONCRETO PARA REDES COLETORAS DE ÁGUAS PLUVIAIS, DIÂMETRO DE 700 MM, JUNTA RÍGIDA, INSTALADO EM LOCAL COM BAIXO NÍVEL DE INTERFERÊNCIAS (NÃO INCLUI FORNECIMENTO). AF_03/2024 | M | 64.08
SINAPI | 92813 | ASSENTAMENTO DE TUBO DE CONCRETO PARA REDES COLETORAS DE ÁGUAS PLUVIAIS, DIÂMETRO DE 800 MM, JUNTA RÍGIDA, INSTALADO EM LOCAL COM BAIXO NÍVEL DE INTERFERÊNCIAS (NÃO INCLUI FORNECIMENTO). AF_03/2024 | M | 70.52 | 74.69 | SINAPI92813 | ASSENTAMENTO DE TUBO DE CONCRETO PARA REDES COLETORAS DE ÁGUAS PLUVIAIS, DIÂMETRO DE 800 MM, JUNTA RÍGIDA, INSTALADO EM LOCAL COM BAIXO NÍVEL DE INTERFERÊNCIAS (NÃO INCLUI FORNECIMENTO). AF_03/2024 | M | 74.69
SINAPI | 92814 | ASSENTAMENTO DE TUBO DE CONCRETO PARA REDES COLETORAS DE ÁGUAS PLUVIAIS, DIÂMETRO DE 900 MM, JUNTA RÍGIDA, INSTALADO EM LOCAL COM BAIXO NÍVEL DE INTERFERÊNCIAS (NÃO INCLUI FORNECIMENTO). AF_03/2024 | M | 80.8 | 85.56 | SINAPI92814 | ASSENTAMENTO DE TUBO DE CONCRETO PARA REDES COLETORAS DE ÁGUAS PLUVIAIS, DIÂMETRO DE 900 MM, JUNTA RÍGIDA, INSTALADO EM LOCAL COM BAIXO NÍVEL DE INTERFERÊNCIAS (NÃO INCLUI FORNECIMENTO). AF_03/2024 | M | 85.56
SINAPI | 92815 | ASSENTAMENTO DE TUBO DE CONCRETO PARA REDES COLETORAS DE ÁGUAS PLUVIAIS, DIÂMETRO DE 1000 MM, JUNTA RÍGIDA, INSTALADO EM LOCAL COM BAIXO NÍVEL DE INTERFERÊNCIAS (NÃO INCLUI FORNECIMENTO). AF_03/2024 | M | 91.31 | 96.65 | SINAPI92815 | ASSENTAMENTO DE TUBO DE CONCRETO PARA REDES COLETORAS DE ÁGUAS PLUVIAIS, DIÂMETRO DE 1000 MM, JUNTA RÍGIDA, INSTALADO EM LOCAL COM BAIXO NÍVEL DE INTERFERÊNCIAS (NÃO INCLUI FORNECIMENTO). AF_03/2024 | M | 96.65
SINAPI | 92816 | TUBO DE CONCRETO PARA REDES COLETORAS DE ÁGUAS PLUVIAIS, DIÂMETRO DE 1200 MM, JUNTA RÍGIDA, INSTALADO EM LOCAL COM BAIXO NÍVEL DE INTERFERÊNCIAS - FORNECIMENTO E ASSENTAMENTO. AF_03/2024 | M | 757.96 | 764.46 | SINAPI92816 | TUBO DE CONCRETO PARA REDES COLETORAS DE ÁGUAS PLUVIAIS, DIÂMETRO DE 1200 MM, JUNTA RÍGIDA, INSTALADO EM LOCAL COM BAIXO NÍVEL DE INTERFERÊNCIAS - FORNECIMENTO E ASSENTAMENTO. AF_03/2024 | M | 764.46
SINAPI | 92817 | ASSENTAMENTO DE TUBO DE CONCRETO PARA REDES COLETORAS DE ÁGUAS PLUVIAIS, DIÂMETRO DE 1200 MM, JUNTA RÍGIDA, INSTALADO EM LOCAL COM BAIXO NÍVEL DE INTERFERÊNCIAS (NÃO INCLUI FORNECIMENTO). AF_03/2024 | M | 113.16 | 119.66 | SINAPI92817 | ASSENTAMENTO DE TUBO DE CONCRETO PARA REDES COLETORAS DE ÁGUAS PLUVIAIS, DIÂMETRO DE 1200 MM, JUNTA RÍGIDA, INSTALADO EM LOCAL COM BAIXO NÍVEL DE INTERFERÊNCIAS (NÃO INCLUI FORNECIMENTO). AF_03/2024 | M | 119.66
SINAPI | 92818 | TUBO DE CONCRETO PARA REDES COLETORAS DE ÁGUAS PLUVIAIS, DIÂMETRO DE 1500 MM, JUNTA RÍGIDA, INSTALADO EM LOCAL COM BAIXO NÍVEL DE INTERFERÊNCIAS - FORNECIMENTO E ASSENTAMENTO. AF_03/2024 | M | 1081.92 | 1090.21 | SINAPI92818 | TUBO DE CONCRETO PARA REDES COLETORAS DE ÁGUAS PLUVIAIS, DIÂMETRO DE 1500 MM, JUNTA RÍGIDA, INSTALADO EM LOCAL COM BAIXO NÍVEL DE INTERFERÊNCIAS - FORNECIMENTO E ASSENTAMENTO. AF_03/2024 | M | 1090.21
SINAPI | 92819 | ASSENTAMENTO DE TUBO DE CONCRETO PARA REDES COLETORAS DE ÁGUAS PLUVIAIS, DIÂMETRO DE 1500 MM, JUNTA RÍGIDA, INSTALADO EM LOCAL COM BAIXO NÍVEL DE INTERFERÊNCIAS (NÃO INCLUI FORNECIMENTO). AF_03/2024 | M | 147.75 | 156.04 | SINAPI92819 | ASSENTAMENTO DE TUBO DE CONCRETO PARA REDES COLETORAS DE ÁGUAS PLUVIAIS, DIÂMETRO DE 1500 MM, JUNTA RÍGIDA, INSTALADO EM LOCAL COM BAIXO NÍVEL DE INTERFERÊNCIAS (NÃO INCLUI FORNECIMENTO). AF_03/2024 | M | 156.04
SINAPI | 92820 | ASSENTAMENTO DE TUBO DE CONCRETO PARA REDES COLETORAS DE ÁGUAS PLUVIAIS, DIÂMETRO DE 300 MM, JUNTA RÍGIDA, INSTALADO EM LOCAL COM ALTO NÍVEL DE INTERFERÊNCIAS (NÃO INCLUI FORNECIMENTO). AF_03/2024 | M | 25.17 | 26.73 | SINAPI92820 | ASSENTAMENTO DE TUBO DE CONCRETO PARA REDES COLETORAS DE ÁGUAS PLUVIAIS, DIÂMETRO DE 300 MM, JUNTA RÍGIDA, INSTALADO EM LOCAL COM ALTO NÍVEL DE INTERFERÊNCIAS (NÃO INCLUI FORNECIMENTO). AF_03/2024 | M | 26.73
SINAPI | 92821 | ASSENTAMENTO DE TUBO DE CONCRETO PARA REDES COLETORAS DE ÁGUAS PLUVIAIS, DIÂMETRO DE 400 MM, JUNTA RÍGIDA, INSTALADO EM LOCAL COM ALTO NÍVEL DE INTERFERÊNCIAS (NÃO INCLUI FORNECIMENTO). AF_03/2024 | M | 35.11 | 37.28 | SINAPI92821 | ASSENTAMENTO DE TUBO DE CONCRETO PARA REDES COLETORAS DE ÁGUAS PLUVIAIS, DIÂMETRO DE 400 MM, JUNTA RÍGIDA, INSTALADO EM LOCAL COM ALTO NÍVEL DE INTERFERÊNCIAS (NÃO INCLUI FORNECIMENTO). AF_03/2024 | M | 37.28
SINAPI | 92822 | ASSENTAMENTO DE TUBO DE CONCRETO PARA REDES COLETORAS DE ÁGUAS PLUVIAIS, DIÂMETRO DE 500 MM, JUNTA RÍGIDA, INSTALADO EM LOCAL COM ALTO NÍVEL DE INTERFERÊNCIAS (NÃO INCLUI FORNECIMENTO). AF_03/2024 | M | 45.41 | 48.17 | SINAPI92822 | ASSENTAMENTO DE TUBO DE CONCRETO PARA REDES COLETORAS DE ÁGUAS PLUVIAIS, DIÂMETRO DE 500 MM, JUNTA RÍGIDA, INSTALADO EM LOCAL COM ALTO NÍVEL DE INTERFERÊNCIAS (NÃO INCLUI FORNECIMENTO). AF_03/2024 | M | 48.17
SINAPI | 92824 | ASSENTAMENTO DE TUBO DE CONCRETO PARA REDES COLETORAS DE ÁGUAS PLUVIAIS, DIÂMETRO DE 600 MM, JUNTA RÍGIDA, INSTALADO EM LOCAL COM ALTO NÍVEL DE INTERFERÊNCIAS (NÃO INCLUI FORNECIMENTO). AF_03/2024 | M | 55.89 | 59.27 | SINAPI92824 | ASSENTAMENTO DE TUBO DE CONCRETO PARA REDES COLETORAS DE ÁGUAS PLUVIAIS, DIÂMETRO DE 600 MM, JUNTA RÍGIDA, INSTALADO EM LOCAL COM ALTO NÍVEL DE INTERFERÊNCIAS (NÃO INCLUI FORNECIMENTO). AF_03/2024 | M | 59.27
SINAPI | 92825 | ASSENTAMENTO DE TUBO DE CONCRETO PARA REDES COLETORAS DE ÁGUAS PLUVIAIS, DIÂMETRO DE 700 MM, JUNTA RÍGIDA, INSTALADO EM LOCAL COM ALTO NÍVEL DE INTERFERÊNCIAS (NÃO INCLUI FORNECIMENTO). AF_03/2024 | M | 66.64 | 70.64 | SINAPI92825 | ASSENTAMENTO DE TUBO DE CONCRETO PARA REDES COLETORAS DE ÁGUAS PLUVIAIS, DIÂMETRO DE 700 MM, JUNTA RÍGIDA, INSTALADO EM LOCAL COM ALTO NÍVEL DE INTERFERÊNCIAS (NÃO INCLUI FORNECIMENTO). AF_03/2024 | M | 70.64
SINAPI | 92826 | ASSENTAMENTO DE TUBO DE CONCRETO PARA REDES COLETORAS DE ÁGUAS PLUVIAIS, DIÂMETRO DE 800 MM, JUNTA RÍGIDA, INSTALADO EM LOCAL COM ALTO NÍVEL DE INTERFERÊNCIAS (NÃO INCLUI FORNECIMENTO). AF_03/2024 | M | 77.66 | 82.28 | SINAPI92826 | ASSENTAMENTO DE TUBO DE CONCRETO PARA REDES COLETORAS DE ÁGUAS PLUVIAIS, DIÂMETRO DE 800 MM, JUNTA RÍGIDA, INSTALADO EM LOCAL COM ALTO NÍVEL DE INTERFERÊNCIAS (NÃO INCLUI FORNECIMENTO). AF_03/2024 | M | 82.28
SINAPI | 92827 | ASSENTAMENTO DE TUBO DE CONCRETO PARA REDES COLETORAS DE ÁGUAS PLUVIAIS, DIÂMETRO DE 900 MM, JUNTA RÍGIDA, INSTALADO EM LOCAL COM ALTO NÍVEL DE INTERFERÊNCIAS (NÃO INCLUI FORNECIMENTO). AF_03/2024 | M | 88.97 | 94.23 | SINAPI92827 | ASSENTAMENTO DE TUBO DE CONCRETO PARA REDES COLETORAS DE ÁGUAS PLUVIAIS, DIÂMETRO DE 900 MM, JUNTA RÍGIDA, INSTALADO EM LOCAL COM ALTO NÍVEL DE INTERFERÊNCIAS (NÃO INCLUI FORNECIMENTO). AF_03/2024 | M | 94.23
SINAPI | 92828 | ASSENTAMENTO DE TUBO DE CONCRETO PARA REDES COLETORAS DE ÁGUAS PLUVIAIS, DIÂMETRO DE 1000 MM, JUNTA RÍGIDA, INSTALADO EM LOCAL COM ALTO NÍVEL DE INTERFERÊNCIAS (NÃO INCLUI FORNECIMENTO). AF_03/2024 | M | 100.44 | 106.35 | SINAPI92828 | ASSENTAMENTO DE TUBO DE CONCRETO PARA REDES COLETORAS DE ÁGUAS PLUVIAIS, DIÂMETRO DE 1000 MM, JUNTA RÍGIDA, INSTALADO EM LOCAL COM ALTO NÍVEL DE INTERFERÊNCIAS (NÃO INCLUI FORNECIMENTO). AF_03/2024 | M | 106.35
SINAPI | 92829 | TUBO DE CONCRETO PARA REDES COLETORAS DE ÁGUAS PLUVIAIS, DIÂMETRO DE 1200 MM, JUNTA RÍGIDA, INSTALADO EM LOCAL COM ALTO NÍVEL DE INTERFERÊNCIAS - FORNECIMENTO E ASSENTAMENTO. AF_03/2024 | M | 769.02 | 776.22 | SINAPI92829 | TUBO DE CONCRETO PARA REDES COLETORAS DE ÁGUAS PLUVIAIS, DIÂMETRO DE 1200 MM, JUNTA RÍGIDA, INSTALADO EM LOCAL COM ALTO NÍVEL DE INTERFERÊNCIAS - FORNECIMENTO E ASSENTAMENTO. AF_03/2024 | M | 776.22
SINAPI | 92830 | ASSENTAMENTO DE TUBO DE CONCRETO PARA REDES COLETORAS DE ÁGUAS PLUVIAIS, DIÂMETRO DE 1200 MM, JUNTA RÍGIDA, INSTALADO EM LOCAL COM ALTO NÍVEL DE INTERFERÊNCIAS (NÃO INCLUI FORNECIMENTO). AF_03/2024 | M | 124.22 | 131.42 | SINAPI92830 | ASSENTAMENTO DE TUBO DE CONCRETO PARA REDES COLETORAS DE ÁGUAS PLUVIAIS, DIÂMETRO DE 1200 MM, JUNTA RÍGIDA, INSTALADO EM LOCAL COM ALTO NÍVEL DE INTERFERÊNCIAS (NÃO INCLUI FORNECIMENTO). AF_03/2024 | M | 131.42
SINAPI | 92831 | TUBO DE CONCRETO PARA REDES COLETORAS DE ÁGUAS PLUVIAIS, DIÂMETRO DE 1500 MM, JUNTA RÍGIDA, INSTALADO EM LOCAL COM ALTO NÍVEL DE INTERFERÊNCIAS - FORNECIMENTO E ASSENTAMENTO. AF_03/2024 | M | 1095.92 | 1105.1 | SINAPI92831 | TUBO DE CONCRETO PARA REDES COLETORAS DE ÁGUAS PLUVIAIS, DIÂMETRO DE 1500 MM, JUNTA RÍGIDA, INSTALADO EM LOCAL COM ALTO NÍVEL DE INTERFERÊNCIAS - FORNECIMENTO E ASSENTAMENTO. AF_03/2024 | M | 1105.1
SINAPI | 92832 | ASSENTAMENTO DE TUBO DE CONCRETO PARA REDES COLETORAS DE ÁGUAS PLUVIAIS, DIÂMETRO DE 1500 MM, JUNTA RÍGIDA, INSTALADO EM LOCAL COM ALTO NÍVEL DE INTERFERÊNCIAS (NÃO INCLUI FORNECIMENTO). AF_03/2024 | M | 161.75 | 170.93 | SINAPI92832 | ASSENTAMENTO DE TUBO DE CONCRETO PARA REDES COLETORAS DE ÁGUAS PLUVIAIS, DIÂMETRO DE 1500 MM, JUNTA RÍGIDA, INSTALADO EM LOCAL COM ALTO NÍVEL DE INTERFERÊNCIAS (NÃO INCLUI FORNECIMENTO). AF_03/2024 | M | 170.93
SINAPI | 95565 | TUBO DE CONCRETO PARA REDES COLETORAS DE ÁGUAS PLUVIAIS, DIÂMETRO DE 300MM, JUNTA RÍGIDA, INSTALADO EM LOCAL COM BAIXO NÍVEL DE INTERFERÊNCIAS - FORNECIMENTO E ASSENTAMENTO. AF_03/2024 | M | 124.28 | 125.69 | SINAPI95565 | TUBO DE CONCRETO PARA REDES COLETORAS DE ÁGUAS PLUVIAIS, DIÂMETRO DE 300MM, JUNTA RÍGIDA, INSTALADO EM LOCAL COM BAIXO NÍVEL DE INTERFERÊNCIAS - FORNECIMENTO E ASSENTAMENTO. AF_03/2024 | M | 125.69
SINAPI | 95566 | TUBO DE CONCRETO PARA REDES COLETORAS DE ÁGUAS PLUVIAIS, DIÂMETRO DE 300MM, JUNTA RÍGIDA, INSTALADO EM LOCAL COM ALTO NÍVEL DE INTERFERÊNCIAS - FORNECIMENTO E ASSENTAMENTO. AF_03/2024 | M | 126.58 | 128.14 | SINAPI95566 | TUBO DE CONCRETO PARA REDES COLETORAS DE ÁGUAS PLUVIAIS, DIÂMETRO DE 300MM, JUNTA RÍGIDA, INSTALADO EM LOCAL COM ALTO NÍVEL DE INTERFERÊNCIAS - FORNECIMENTO E ASSENTAMENTO. AF_03/2024 | M | 128.14
SINAPI | 95567 | TUBO DE CONCRETO (SIMPLES) PARA REDES COLETORAS DE ÁGUAS PLUVIAIS, DIÂMETRO DE 300 MM, JUNTA RÍGIDA, INSTALADO EM LOCAL COM BAIXO NÍVEL DE INTERFERÊNCIAS - FORNECIMENTO E ASSENTAMENTO. AF_03/2024 | M | 118.14 | 119.55 | SINAPI95567 | TUBO DE CONCRETO (SIMPLES) PARA REDES COLETORAS DE ÁGUAS PLUVIAIS, DIÂMETRO DE 300 MM, JUNTA RÍGIDA, INSTALADO EM LOCAL COM BAIXO NÍVEL DE INTERFERÊNCIAS - FORNECIMENTO E ASSENTAMENTO. AF_03/2024 | M | 119.55
SINAPI | 95568 | TUBO DE CONCRETO (SIMPLES) PARA REDES COLETORAS DE ÁGUAS PLUVIAIS, DIÂMETRO DE 400 MM, JUNTA RÍGIDA, INSTALADO EM LOCAL COM BAIXO NÍVEL DE INTERFERÊNCIAS - FORNECIMENTO E ASSENTAMENTO. AF_03/2024 | M | 144.42 | 146.39 | SINAPI95568 | TUBO DE CONCRETO (SIMPLES) PARA REDES COLETORAS DE ÁGUAS PLUVIAIS, DIÂMETRO DE 400 MM, JUNTA RÍGIDA, INSTALADO EM LOCAL COM BAIXO NÍVEL DE INTERFERÊNCIAS - FORNECIMENTO E ASSENTAMENTO. AF_03/2024 | M | 146.39
SINAPI | 95569 | TUBO DE CONCRETO (SIMPLES) PARA REDES COLETORAS DE ÁGUAS PLUVIAIS, DIÂMETRO DE 500 MM, JUNTA RÍGIDA, INSTALADO EM LOCAL COM BAIXO NÍVEL DE INTERFERÊNCIAS - FORNECIMENTO E ASSENTAMENTO. AF_03/2024 | M | 208.74 | 211.22 | SINAPI95569 | TUBO DE CONCRETO (SIMPLES) PARA REDES COLETORAS DE ÁGUAS PLUVIAIS, DIÂMETRO DE 500 MM, JUNTA RÍGIDA, INSTALADO EM LOCAL COM BAIXO NÍVEL DE INTERFERÊNCIAS - FORNECIMENTO E ASSENTAMENTO. AF_03/2024 | M | 211.22
SINAPI | 95570 | TUBO DE CONCRETO (SIMPLES) PARA REDES COLETORAS DE ÁGUAS PLUVIAIS, DIÂMETRO DE 300 MM, JUNTA RÍGIDA, INSTALADO EM LOCAL COM ALTO NÍVEL DE INTERFERÊNCIAS - FORNECIMENTO E ASSENTAMENTO. AF_03/2024 | M | 120.44 | 122 | SINAPI95570 | TUBO DE CONCRETO (SIMPLES) PARA REDES COLETORAS DE ÁGUAS PLUVIAIS, DIÂMETRO DE 300 MM, JUNTA RÍGIDA, INSTALADO EM LOCAL COM ALTO NÍVEL DE INTERFERÊNCIAS - FORNECIMENTO E ASSENTAMENTO. AF_03/2024 | M | 122
SINAPI | 95571 | TUBO DE CONCRETO (SIMPLES) PARA REDES COLETORAS DE ÁGUAS PLUVIAIS, DIÂMETRO DE 400 MM, JUNTA RÍGIDA, INSTALADO EM LOCAL COM ALTO NÍVEL DE INTERFERÊNCIAS - FORNECIMENTO E ASSENTAMENTO. AF_03/2024 | M | 147.69 | 149.86 | SINAPI95571 | TUBO DE CONCRETO (SIMPLES) PARA REDES COLETORAS DE ÁGUAS PLUVIAIS, DIÂMETRO DE 400 MM, JUNTA RÍGIDA, INSTALADO EM LOCAL COM ALTO NÍVEL DE INTERFERÊNCIAS - FORNECIMENTO E ASSENTAMENTO. AF_03/2024 | M | 149.86
SINAPI | 95572 | TUBO DE CONCRETO (SIMPLES) PARA REDES COLETORAS DE ÁGUAS PLUVIAIS, DIÂMETRO DE 500 MM, JUNTA RÍGIDA, INSTALADO EM LOCAL COM ALTO NÍVEL DE INTERFERÊNCIAS - FORNECIMENTO E ASSENTAMENTO. AF_03/2024 | M | 212.97 | 215.73 | SINAPI95572 | TUBO DE CONCRETO (SIMPLES) PARA REDES COLETORAS DE ÁGUAS PLUVIAIS, DIÂMETRO DE 500 MM, JUNTA RÍGIDA, INSTALADO EM LOCAL COM ALTO NÍVEL DE INTERFERÊNCIAS - FORNECIMENTO E ASSENTAMENTO. AF_03/2024 | M | 215.73
SINAPI | 97127 | ASSENTAMENTO DE TUBO DE PVC DEFOFO OU PRFV OU RPVC PARA REDE DE ÁGUA, DN 150 MM, JUNTA ELÁSTICA INTEGRADA, INSTALADO EM LOCAL COM NÍVEL ALTO DE INTERFERÊNCIAS (NÃO INCLUI FORNECIMENTO). AF_05/2024 | M | 4.41 | 4.85 | SINAPI97127 | ASSENTAMENTO DE TUBO DE PVC DEFOFO OU PRFV OU RPVC PARA REDE DE ÁGUA, DN 150 MM, JUNTA ELÁSTICA INTEGRADA, INSTALADO EM LOCAL COM NÍVEL ALTO DE INTERFERÊNCIAS (NÃO INCLUI FORNECIMENTO). AF_05/2024 | M | 4.85
SINAPI | 97128 | ASSENTAMENTO DE TUBO DE PVC DEFOFO OU PRFV OU RPVC PARA REDE DE ÁGUA, DN 200 MM, JUNTA ELÁSTICA INTEGRADA, INSTALADO EM LOCAL COM NÍVEL ALTO DE INTERFERÊNCIAS (NÃO INCLUI FORNECIMENTO). AF_05/2024 | M | 9.28 | 10 | SINAPI97128 | ASSENTAMENTO DE TUBO DE PVC DEFOFO OU PRFV OU RPVC PARA REDE DE ÁGUA, DN 200 MM, JUNTA ELÁSTICA INTEGRADA, INSTALADO EM LOCAL COM NÍVEL ALTO DE INTERFERÊNCIAS (NÃO INCLUI FORNECIMENTO). AF_05/2024 | M | 10
SINAPI | 97129 | ASSENTAMENTO DE TUBO DE PVC DEFOFO OU PRFV OU RPVC PARA REDE DE ÁGUA, DN 250 MM, JUNTA ELÁSTICA INTEGRADA, INSTALADO EM LOCAL COM NÍVEL ALTO DE INTERFERÊNCIAS (NÃO INCLUI FORNECIMENTO). AF_05/2024 | M | 10.98 | 11.85 | SINAPI97129 | ASSENTAMENTO DE TUBO DE PVC DEFOFO OU PRFV OU RPVC PARA REDE DE ÁGUA, DN 250 MM, JUNTA ELÁSTICA INTEGRADA, INSTALADO EM LOCAL COM NÍVEL ALTO DE INTERFERÊNCIAS (NÃO INCLUI FORNECIMENTO). AF_05/2024 | M | 11.85
SINAPI | 97130 | ASSENTAMENTO DE TUBO DE PVC DEFOFO OU PRFV OU RPVC PARA REDE DE ÁGUA, DN 300 MM, JUNTA ELÁSTICA INTEGRADA, INSTALADO EM LOCAL COM NÍVEL ALTO DE INTERFERÊNCIAS (NÃO INCLUI FORNECIMENTO). AF_05/2024 | M | 12.7 | 13.71 | SINAPI97130 | ASSENTAMENTO DE TUBO DE PVC DEFOFO OU PRFV OU RPVC PARA REDE DE ÁGUA, DN 300 MM, JUNTA ELÁSTICA INTEGRADA, INSTALADO EM LOCAL COM NÍVEL ALTO DE INTERFERÊNCIAS (NÃO INCLUI FORNECIMENTO). AF_05/2024 | M | 13.71
SINAPI | 97131 | ASSENTAMENTO DE TUBO DE PVC DEFOFO OU PRFV OU RPVC PARA REDE DE ÁGUA, DN 350 MM, JUNTA ELÁSTICA INTEGRADA, INSTALADO EM LOCAL COM NÍVEL ALTO DE INTERFERÊNCIAS (NÃO INCLUI FORNECIMENTO). AF_05/2024 | M | 14.42 | 15.55 | SINAPI97131 | ASSENTAMENTO DE TUBO DE PVC DEFOFO OU PRFV OU RPVC PARA REDE DE ÁGUA, DN 350 MM, JUNTA ELÁSTICA INTEGRADA, INSTALADO EM LOCAL COM NÍVEL ALTO DE INTERFERÊNCIAS (NÃO INCLUI FORNECIMENTO). AF_05/2024 | M | 15.55
SINAPI | 97132 | ASSENTAMENTO DE TUBO DE PVC DEFOFO OU PRFV OU RPVC PARA REDE DE ÁGUA, DN 400 MM, JUNTA ELÁSTICA INTEGRADA, INSTALADO EM LOCAL COM NÍVEL ALTO DE INTERFERÊNCIAS (NÃO INCLUI FORNECIMENTO). AF_05/2024 | M | 16.14 | 17.42 | SINAPI97132 | ASSENTAMENTO DE TUBO DE PVC DEFOFO OU PRFV OU RPVC PARA REDE DE ÁGUA, DN 400 MM, JUNTA ELÁSTICA INTEGRADA, INSTALADO EM LOCAL COM NÍVEL ALTO DE INTERFERÊNCIAS (NÃO INCLUI FORNECIMENTO). AF_05/2024 | M | 17.42
SINAPI | 97133 | ASSENTAMENTO DE TUBO DE PVC DEFOFO OU PRFV OU RPVC PARA REDE DE ÁGUA, DN 500 MM, JUNTA ELÁSTICA INTEGRADA, INSTALADO EM LOCAL COM NÍVEL ALTO DE INTERFERÊNCIAS (NÃO INCLUI FORNECIMENTO). AF_05/2024 | M | 19.57 | 21.12 | SINAPI97133 | ASSENTAMENTO DE TUBO DE PVC DEFOFO OU PRFV OU RPVC PARA REDE DE ÁGUA, DN 500 MM, JUNTA ELÁSTICA INTEGRADA, INSTALADO EM LOCAL COM NÍVEL ALTO DE INTERFERÊNCIAS (NÃO INCLUI FORNECIMENTO). AF_05/2024 | M | 21.12
SINAPI | 97134 | ASSENTAMENTO DE TUBO DE PVC DEFOFO OU PRFV OU RPVC PARA REDE DE ÁGUA, DN 150 MM, JUNTA ELÁSTICA INTEGRADA, INSTALADO EM LOCAL COM NÍVEL BAIXO DE INTERFERÊNCIAS (NÃO INCLUI FORNECIMENTO). AF_05/2024 | M | 3.64 | 4.01 | SINAPI97134 | ASSENTAMENTO DE TUBO DE PVC DEFOFO OU PRFV OU RPVC PARA REDE DE ÁGUA, DN 150 MM, JUNTA ELÁSTICA INTEGRADA, INSTALADO EM LOCAL COM NÍVEL BAIXO DE INTERFERÊNCIAS (NÃO INCLUI FORNECIMENTO). AF_05/2024 | M | 4.01
SINAPI | 97135 | ASSENTAMENTO DE TUBO DE PVC DEFOFO OU PRFV OU RPVC PARA REDE DE ÁGUA, DN 200 MM, JUNTA ELÁSTICA INTEGRADA, INSTALADO EM LOCAL COM NÍVEL BAIXO DE INTERFERÊNCIAS (NÃO INCLUI FORNECIMENTO). AF_05/2024 | M | 7.03 | 7.57 | SINAPI97135 | ASSENTAMENTO DE TUBO DE PVC DEFOFO OU PRFV OU RPVC PARA REDE DE ÁGUA, DN 200 MM, JUNTA ELÁSTICA INTEGRADA, INSTALADO EM LOCAL COM NÍVEL BAIXO DE INTERFERÊNCIAS (NÃO INCLUI FORNECIMENTO). AF_05/2024 | M | 7.57
SINAPI | 97136 | ASSENTAMENTO DE TUBO DE PVC DEFOFO OU PRFV OU RPVC PARA REDE DE ÁGUA, DN 250 MM, JUNTA ELÁSTICA INTEGRADA, INSTALADO EM LOCAL COM NÍVEL BAIXO DE INTERFERÊNCIAS (NÃO INCLUI FORNECIMENTO). AF_05/2024 | M | 8.33 | 8.98 | SINAPI97136 | ASSENTAMENTO DE TUBO DE PVC DEFOFO OU PRFV OU RPVC PARA REDE DE ÁGUA, DN 250 MM, JUNTA ELÁSTICA INTEGRADA, INSTALADO EM LOCAL COM NÍVEL BAIXO DE INTERFERÊNCIAS (NÃO INCLUI FORNECIMENTO). AF_05/2024 | M | 8.98
SINAPI | 97137 | ASSENTAMENTO DE TUBO DE PVC DEFOFO OU PRFV OU RPVC PARA REDE DE ÁGUA, DN 300 MM, JUNTA ELÁSTICA INTEGRADA, INSTALADO EM LOCAL COM NÍVEL BAIXO DE INTERFERÊNCIAS (NÃO INCLUI FORNECIMENTO). AF_05/2024 | M | 9.64 | 10.39 | SINAPI97137 | ASSENTAMENTO DE TUBO DE PVC DEFOFO OU PRFV OU RPVC PARA REDE DE ÁGUA, DN 300 MM, JUNTA ELÁSTICA INTEGRADA, INSTALADO EM LOCAL COM NÍVEL BAIXO DE INTERFERÊNCIAS (NÃO INCLUI FORNECIMENTO). AF_05/2024 | M | 10.39
SINAPI | 97138 | ASSENTAMENTO DE TUBO DE PVC DEFOFO OU PRFV OU RPVC PARA REDE DE ÁGUA, DN 350 MM, JUNTA ELÁSTICA INTEGRADA, INSTALADO EM LOCAL COM NÍVEL BAIXO DE INTERFERÊNCIAS (NÃO INCLUI FORNECIMENTO). AF_05/2024 | M | 10.96 | 11.8 | SINAPI97138 | ASSENTAMENTO DE TUBO DE PVC DEFOFO OU PRFV OU RPVC PARA REDE DE ÁGUA, DN 350 MM, JUNTA ELÁSTICA INTEGRADA, INSTALADO EM LOCAL COM NÍVEL BAIXO DE INTERFERÊNCIAS (NÃO INCLUI FORNECIMENTO). AF_05/2024 | M | 11.8
SINAPI | 97139 | ASSENTAMENTO DE TUBO DE PVC DEFOFO OU PRFV OU RPVC PARA REDE DE ÁGUA, DN 400 MM, JUNTA ELÁSTICA INTEGRADA, INSTALADO EM LOCAL COM NÍVEL BAIXO DE INTERFERÊNCIAS (NÃO INCLUI FORNECIMENTO). AF_05/2024 | M | 12.26 | 13.22 | SINAPI97139 | ASSENTAMENTO DE TUBO DE PVC DEFOFO OU PRFV OU RPVC PARA REDE DE ÁGUA, DN 400 MM, JUNTA ELÁSTICA INTEGRADA, INSTALADO EM LOCAL COM NÍVEL BAIXO DE INTERFERÊNCIAS (NÃO INCLUI FORNECIMENTO). AF_05/2024 | M | 13.22
SINAPI | 97140 | ASSENTAMENTO DE TUBO DE PVC DEFOFO OU PRFV OU RPVC PARA REDE DE ÁGUA, DN 500 MM, JUNTA ELÁSTICA INTEGRADA, INSTALADO EM LOCAL COM NÍVEL BAIXO DE INTERFERÊNCIAS (NÃO INCLUI FORNECIMENTO). AF_05/2024 | M | 14.88 | 16.03 | SINAPI97140 | ASSENTAMENTO DE TUBO DE PVC DEFOFO OU PRFV OU RPVC PARA REDE DE ÁGUA, DN 500 MM, JUNTA ELÁSTICA INTEGRADA, INSTALADO EM LOCAL COM NÍVEL BAIXO DE INTERFERÊNCIAS (NÃO INCLUI FORNECIMENTO). AF_05/2024 | M | 16.03
SINAPI | 103089 | ASSENTAMENTO DE TUBO DE FERRO FUNDIDO PARA REDE DE ÁGUA, DN 80 MM, JUNTA FLANGEADA (NÃO INCLUI O FORNECIMENTO). AF_09/2021 | M | 11.08 | 11.73 | SINAPI103089 | ASSENTAMENTO DE TUBO DE FERRO FUNDIDO PARA REDE DE ÁGUA, DN 80 MM, JUNTA FLANGEADA (NÃO INCLUI O FORNECIMENTO). AF_09/2021 | M | 11.73
SINAPI | 103090 | ASSENTAMENTO DE TUBO DE FERRO FUNDIDO PARA REDE DE ÁGUA, DN 100 MM, JUNTA FLANGEADA (NÃO INCLUI O FORNECIMENTO). AF_09/2021 | M | 13.23 | 14 | SINAPI103090 | ASSENTAMENTO DE TUBO DE FERRO FUNDIDO PARA REDE DE ÁGUA, DN 100 MM, JUNTA FLANGEADA (NÃO INCLUI O FORNECIMENTO). AF_09/2021 | M | 14
SINAPI | 103091 | ASSENTAMENTO DE TUBO DE FERRO FUNDIDO PARA REDE DE ÁGUA, DN 150 MM, JUNTA FLANGEADA (NÃO INCLUI O FORNECIMENTO). AF_09/2021 | M | 18.57 | 19.69 | SINAPI103091 | ASSENTAMENTO DE TUBO DE FERRO FUNDIDO PARA REDE DE ÁGUA, DN 150 MM, JUNTA FLANGEADA (NÃO INCLUI O FORNECIMENTO). AF_09/2021 | M | 19.69
SINAPI | 103092 | ASSENTAMENTO DE TUBO DE FERRO FUNDIDO PARA REDE DE ÁGUA, DN 200 MM, JUNTA FLANGEADA (NÃO INCLUI O FORNECIMENTO). AF_09/2021 | M | 23.93 | 25.38 | SINAPI103092 | ASSENTAMENTO DE TUBO DE FERRO FUNDIDO PARA REDE DE ÁGUA, DN 200 MM, JUNTA FLANGEADA (NÃO INCLUI O FORNECIMENTO). AF_09/2021 | M | 25.38
SINAPI | 103093 | ASSENTAMENTO DE TUBO DE FERRO FUNDIDO PARA REDE DE ÁGUA, DN 250 MM, JUNTA FLANGEADA (NÃO INCLUI O FORNECIMENTO). AF_09/2021 | M | 36.58 | 38.81 | SINAPI103093 | ASSENTAMENTO DE TUBO DE FERRO FUNDIDO PARA REDE DE ÁGUA, DN 250 MM, JUNTA FLANGEADA (NÃO INCLUI O FORNECIMENTO). AF_09/2021 | M | 38.81
SINAPI | 103094 | ASSENTAMENTO DE TUBO DE FERRO FUNDIDO PARA REDE DE ÁGUA, DN 300 MM, JUNTA FLANGEADA (NÃO INCLUI O FORNECIMENTO). AF_09/2021 | M | 41.96 | 44.53 | SINAPI103094 | ASSENTAMENTO DE TUBO DE FERRO FUNDIDO PARA REDE DE ÁGUA, DN 300 MM, JUNTA FLANGEADA (NÃO INCLUI O FORNECIMENTO). AF_09/2021 | M | 44.53
SINAPI | 103095 | ASSENTAMENTO DE TUBO DE FERRO FUNDIDO PARA REDE DE ÁGUA, DN 350 MM, JUNTA FLANGEADA (NÃO INCLUI O FORNECIMENTO). AF_09/2021 | M | 54.59 | 57.93 | SINAPI103095 | ASSENTAMENTO DE TUBO DE FERRO FUNDIDO PARA REDE DE ÁGUA, DN 350 MM, JUNTA FLANGEADA (NÃO INCLUI O FORNECIMENTO). AF_09/2021 | M | 57.93
SINAPI | 103096 | ASSENTAMENTO DE TUBO DE FERRO FUNDIDO PARA REDE DE ÁGUA, DN 400 MM, JUNTA FLANGEADA (NÃO INCLUI O FORNECIMENTO). AF_09/2021 | M | 59.97 | 63.66 | SINAPI103096 | ASSENTAMENTO DE TUBO DE FERRO FUNDIDO PARA REDE DE ÁGUA, DN 400 MM, JUNTA FLANGEADA (NÃO INCLUI O FORNECIMENTO). AF_09/2021 | M | 63.66
SINAPI | 103097 | ASSENTAMENTO DE TUBO DE FERRO FUNDIDO PARA REDE DE ÁGUA, DN 450 MM, JUNTA FLANGEADA (NÃO INCLUI O FORNECIMENTO). AF_09/2021 | M | 72.6 | 77.07 | SINAPI103097 | ASSENTAMENTO DE TUBO DE FERRO FUNDIDO PARA REDE DE ÁGUA, DN 450 MM, JUNTA FLANGEADA (NÃO INCLUI O FORNECIMENTO). AF_09/2021 | M | 77.07
SINAPI | 103098 | ASSENTAMENTO DE TUBO DE FERRO FUNDIDO PARA REDE DE ÁGUA, DN 500 MM, JUNTA FLANGEADA (NÃO INCLUI O FORNECIMENTO). AF_09/2021 | M | 77.98 | 82.77 | SINAPI103098 | ASSENTAMENTO DE TUBO DE FERRO FUNDIDO PARA REDE DE ÁGUA, DN 500 MM, JUNTA FLANGEADA (NÃO INCLUI O FORNECIMENTO). AF_09/2021 | M | 82.77
SINAPI | 103099 | ASSENTAMENTO DE TUBO DE FERRO FUNDIDO PARA REDE DE ÁGUA, DN 600 MM, JUNTA FLANGEADA (NÃO INCLUI O FORNECIMENTO). AF_09/2021 | M | 88.68 | 94.16 | SINAPI103099 | ASSENTAMENTO DE TUBO DE FERRO FUNDIDO PARA REDE DE ÁGUA, DN 600 MM, JUNTA FLANGEADA (NÃO INCLUI O FORNECIMENTO). AF_09/2021 | M | 94.16
SINAPI | 103100 | ASSENTAMENTO DE TUBO DE FERRO FUNDIDO PARA REDE DE ÁGUA, DN 700 MM, JUNTA FLANGEADA (NÃO INCLUI O FORNECIMENTO). AF_09/2021 | M | 94.61 | 100.47 | SINAPI103100 | ASSENTAMENTO DE TUBO DE FERRO FUNDIDO PARA REDE DE ÁGUA, DN 700 MM, JUNTA FLANGEADA (NÃO INCLUI O FORNECIMENTO). AF_09/2021 | M | 100.47
SINAPI | 103101 | ASSENTAMENTO DE TUBO DE FERRO FUNDIDO PARA REDE DE ÁGUA, DN 800 MM, JUNTA FLANGEADA (NÃO INCLUI O FORNECIMENTO). AF_09/2021 | M | 104.18 | 110.66 | SINAPI103101 | ASSENTAMENTO DE TUBO DE FERRO FUNDIDO PARA REDE DE ÁGUA, DN 800 MM, JUNTA FLANGEADA (NÃO INCLUI O FORNECIMENTO). AF_09/2021 | M | 110.66
SINAPI | 103102 | ASSENTAMENTO DE TUBO DE FERRO FUNDIDO PARA REDE DE ÁGUA, DN 900 MM, JUNTA FLANGEADA (NÃO INCLUI O FORNECIMENTO). AF_09/2021 | M | 119.98 | 127.43 | SINAPI103102 | ASSENTAMENTO DE TUBO DE FERRO FUNDIDO PARA REDE DE ÁGUA, DN 900 MM, JUNTA FLANGEADA (NÃO INCLUI O FORNECIMENTO). AF_09/2021 | M | 127.43
SINAPI | 103103 | ASSENTAMENTO DE TUBO DE FERRO FUNDIDO PARA REDE DE ÁGUA, DN 1000 MM, JUNTA FLANGEADA (NÃO INCLUI O FORNECIMENTO). AF_09/2021 | M | 129.55 | 137.63 | SINAPI103103 | ASSENTAMENTO DE TUBO DE FERRO FUNDIDO PARA REDE DE ÁGUA, DN 1000 MM, JUNTA FLANGEADA (NÃO INCLUI O FORNECIMENTO). AF_09/2021 | M | 137.63
SINAPI | 103104 | ASSENTAMENTO DE TUBO DE FERRO FUNDIDO PARA REDE DE ÁGUA, DN 1200 MM, JUNTA FLANGEADA (NÃO INCLUI O FORNECIMENTO). AF_09/2021 | M | 154.94 | 164.58 | SINAPI103104 | ASSENTAMENTO DE TUBO DE FERRO FUNDIDO PARA REDE DE ÁGUA, DN 1200 MM, JUNTA FLANGEADA (NÃO INCLUI O FORNECIMENTO). AF_09/2021 | M | 164.58
SINAPI | 103105 | ASSENTAMENTO DE CONEXÃO COM 2 ACESSOS, FERRO FUNDIDO PARA REDE DE ÁGUA, DN 80 MM, JUNTA FLANGEADA (NÃO INCLUI O FORNECIMENTO). AF_09/2021 | UN | 47.11 | 49.35 | SINAPI103105 | ASSENTAMENTO DE CONEXÃO COM 2 ACESSOS, FERRO FUNDIDO PARA REDE DE ÁGUA, DN 80 MM, JUNTA FLANGEADA (NÃO INCLUI O FORNECIMENTO). AF_09/2021 | UN | 49.35
SINAPI | 103106 | ASSENTAMENTO DE CONEXÃO COM 2 ACESSOS, FERRO FUNDIDO PARA REDE DE ÁGUA, DN 100 MM, JUNTA FLANGEADA (NÃO INCLUI O FORNECIMENTO). AF_09/2021 | UN | 56.12 | 58.9 | SINAPI103106 | ASSENTAMENTO DE CONEXÃO COM 2 ACESSOS, FERRO FUNDIDO PARA REDE DE ÁGUA, DN 100 MM, JUNTA FLANGEADA (NÃO INCLUI O FORNECIMENTO). AF_09/2021 | UN | 58.9
SINAPI | 103107 | ASSENTAMENTO DE CONEXÃO COM 2 ACESSOS, FERRO FUNDIDO PARA REDE DE ÁGUA, DN 150 MM, JUNTA FLANGEADA (NÃO INCLUI O FORNECIMENTO). AF_09/2021 | UN | 78.62 | 82.75 | SINAPI103107 | ASSENTAMENTO DE CONEXÃO COM 2 ACESSOS, FERRO FUNDIDO PARA REDE DE ÁGUA, DN 150 MM, JUNTA FLANGEADA (NÃO INCLUI O FORNECIMENTO). AF_09/2021 | UN | 82.75
SINAPI | 103108 | ASSENTAMENTO DE CONEXÃO COM 2 ACESSOS, FERRO FUNDIDO PARA REDE DE ÁGUA, DN 200 MM, JUNTA FLANGEADA (NÃO INCLUI O FORNECIMENTO). AF_09/2021 | UN | 101.12 | 106.59 | SINAPI103108 | ASSENTAMENTO DE CONEXÃO COM 2 ACESSOS, FERRO FUNDIDO PARA REDE DE ÁGUA, DN 200 MM, JUNTA FLANGEADA (NÃO INCLUI O FORNECIMENTO). AF_09/2021 | UN | 106.59
SINAPI | 103109 | ASSENTAMENTO DE CONEXÃO COM 2 ACESSOS, FERRO FUNDIDO PARA REDE DE ÁGUA, DN 250 MM, JUNTA FLANGEADA (NÃO INCLUI O FORNECIMENTO). AF_09/2021 | UN | 165.91 | 175.24 | SINAPI103109 | ASSENTAMENTO DE CONEXÃO COM 2 ACESSOS, FERRO FUNDIDO PARA REDE DE ÁGUA, DN 250 MM, JUNTA FLANGEADA (NÃO INCLUI O FORNECIMENTO). AF_09/2021 | UN | 175.24
SINAPI | 103110 | ASSENTAMENTO DE CONEXÃO COM 2 ACESSOS, FERRO FUNDIDO PARA REDE DE ÁGUA, DN 300 MM, JUNTA FLANGEADA (NÃO INCLUI O FORNECIMENTO). AF_09/2021 | UN | 188.41 | 199.08 | SINAPI103110 | ASSENTAMENTO DE CONEXÃO COM 2 ACESSOS, FERRO FUNDIDO PARA REDE DE ÁGUA, DN 300 MM, JUNTA FLANGEADA (NÃO INCLUI O FORNECIMENTO). AF_09/2021 | UN | 199.08
SINAPI | 103111 | ASSENTAMENTO DE CONEXÃO COM 2 ACESSOS, FERRO FUNDIDO PARA REDE DE ÁGUA, DN 350 MM, JUNTA FLANGEADA (NÃO INCLUI O FORNECIMENTO). AF_09/2021 | UN | 253.2 | 267.73 | SINAPI103111 | ASSENTAMENTO DE CONEXÃO COM 2 ACESSOS, FERRO FUNDIDO PARA REDE DE ÁGUA, DN 350 MM, JUNTA FLANGEADA (NÃO INCLUI O FORNECIMENTO). AF_09/2021 | UN | 267.73
SINAPI | 103112 | ASSENTAMENTO DE CONEXÃO COM 2 ACESSOS, FERRO FUNDIDO PARA REDE DE ÁGUA, DN 400 MM, JUNTA FLANGEADA (NÃO INCLUI O FORNECIMENTO). AF_09/2021 | UN | 275.69 | 291.58 | SINAPI103112 | ASSENTAMENTO DE CONEXÃO COM 2 ACESSOS, FERRO FUNDIDO PARA REDE DE ÁGUA, DN 400 MM, JUNTA FLANGEADA (NÃO INCLUI O FORNECIMENTO). AF_09/2021 | UN | 291.58
SINAPI | 103113 | ASSENTAMENTO DE CONEXÃO COM 2 ACESSOS, FERRO FUNDIDO PARA REDE DE ÁGUA, DN 450 MM, JUNTA FLANGEADA (NÃO INCLUI O FORNECIMENTO). AF_09/2021 | UN | 340.48 | 360.23 | SINAPI103113 | ASSENTAMENTO DE CONEXÃO COM 2 ACESSOS, FERRO FUNDIDO PARA REDE DE ÁGUA, DN 450 MM, JUNTA FLANGEADA (NÃO INCLUI O FORNECIMENTO). AF_09/2021 | UN | 360.23
SINAPI | 103114 | ASSENTAMENTO DE CONEXÃO COM 2 ACESSOS, FERRO FUNDIDO PARA REDE DE ÁGUA, DN 500 MM, JUNTA FLANGEADA (NÃO INCLUI O FORNECIMENTO). AF_09/2021 | UN | 362.97 | 384.07 | SINAPI103114 | ASSENTAMENTO DE CONEXÃO COM 2 ACESSOS, FERRO FUNDIDO PARA REDE DE ÁGUA, DN 500 MM, JUNTA FLANGEADA (NÃO INCLUI O FORNECIMENTO). AF_09/2021 | UN | 384.07
SINAPI | 103115 | ASSENTAMENTO DE CONEXÃO COM 2 ACESSOS, FERRO FUNDIDO PARA REDE DE ÁGUA, DN 600 MM, JUNTA FLANGEADA (NÃO INCLUI O FORNECIMENTO). AF_09/2021 | UN | 407.99 | 431.76 | SINAPI103115 | ASSENTAMENTO DE CONEXÃO COM 2 ACESSOS, FERRO FUNDIDO PARA REDE DE ÁGUA, DN 600 MM, JUNTA FLANGEADA (NÃO INCLUI O FORNECIMENTO). AF_09/2021 | UN | 431.76
SINAPI | 103116 | ASSENTAMENTO DE CONEXÃO COM 2 ACESSOS, FERRO FUNDIDO PARA REDE DE ÁGUA, DN 700 MM, JUNTA FLANGEADA (NÃO INCLUI O FORNECIMENTO). AF_09/2021 | UN | 495.28 | 524.26 | SINAPI103116 | ASSENTAMENTO DE CONEXÃO COM 2 ACESSOS, FERRO FUNDIDO PARA REDE DE ÁGUA, DN 700 MM, JUNTA FLANGEADA (NÃO INCLUI O FORNECIMENTO). AF_09/2021 | UN | 524.26
SINAPI | 103117 | ASSENTAMENTO DE CONEXÃO COM 2 ACESSOS, FERRO FUNDIDO PARA REDE DE ÁGUA, DN 800 MM, JUNTA FLANGEADA (NÃO INCLUI O FORNECIMENTO). AF_09/2021 | UN | 540.28 | 571.95 | SINAPI103117 | ASSENTAMENTO DE CONEXÃO COM 2 ACESSOS, FERRO FUNDIDO PARA REDE DE ÁGUA, DN 800 MM, JUNTA FLANGEADA (NÃO INCLUI O FORNECIMENTO). AF_09/2021 | UN | 571.95
SINAPI | 103118 | ASSENTAMENTO DE CONEXÃO COM 2 ACESSOS, FERRO FUNDIDO PARA REDE DE ÁGUA, DN 900 MM, JUNTA FLANGEADA (NÃO INCLUI O FORNECIMENTO). AF_09/2021 | UN | 627.57 | 664.44 | SINAPI103118 | ASSENTAMENTO DE CONEXÃO COM 2 ACESSOS, FERRO FUNDIDO PARA REDE DE ÁGUA, DN 900 MM, JUNTA FLANGEADA (NÃO INCLUI O FORNECIMENTO). AF_09/2021 | UN | 664.44
SINAPI | 103119 | ASSENTAMENTO DE CONEXÃO COM 2 ACESSOS, FERRO FUNDIDO PARA REDE DE ÁGUA, DN 1000 MM, JUNTA FLANGEADA (NÃO INCLUI O FORNECIMENTO). AF_09/2021 | UN | 672.57 | 712.14 | SINAPI103119 | ASSENTAMENTO DE CONEXÃO COM 2 ACESSOS, FERRO FUNDIDO PARA REDE DE ÁGUA, DN 1000 MM, JUNTA FLANGEADA (NÃO INCLUI O FORNECIMENTO). AF_09/2021 | UN | 712.14
SINAPI | 103120 | ASSENTAMENTO DE CONEXÃO COM 2 ACESSOS, FERRO FUNDIDO PARA REDE DE ÁGUA, DN 1200 MM, JUNTA FLANGEADA (NÃO INCLUI O FORNECIMENTO). AF_09/2021 | UN | 804.87 | 852.32 | SINAPI103120 | ASSENTAMENTO DE CONEXÃO COM 2 ACESSOS, FERRO FUNDIDO PARA REDE DE ÁGUA, DN 1200 MM, JUNTA FLANGEADA (NÃO INCLUI O FORNECIMENTO). AF_09/2021 | UN | 852.32
SINAPI | 103121 | ASSENTAMENTO DE CONEXÃO COM 3 ACESSOS, FERRO FUNDIDO PARA REDE DE ÁGUA, DN 80 MM, JUNTA FLANGEADA (NÃO INCLUI O FORNECIMENTO). AF_09/2021 | UN | 61.68 | 64.81 | SINAPI103121 | ASSENTAMENTO DE CONEXÃO COM 3 ACESSOS, FERRO FUNDIDO PARA REDE DE ÁGUA, DN 80 MM, JUNTA FLANGEADA (NÃO INCLUI O FORNECIMENTO). AF_09/2021 | UN | 64.81
SINAPI | 103122 | ASSENTAMENTO DE CONEXÃO COM 3 ACESSOS, FERRO FUNDIDO PARA REDE DE ÁGUA, DN 100 MM, JUNTA FLANGEADA (NÃO INCLUI O FORNECIMENTO). AF_09/2021 | UN | 75.18 | 79.1 | SINAPI103122 | ASSENTAMENTO DE CONEXÃO COM 3 ACESSOS, FERRO FUNDIDO PARA REDE DE ÁGUA, DN 100 MM, JUNTA FLANGEADA (NÃO INCLUI O FORNECIMENTO). AF_09/2021 | UN | 79.1
SINAPI | 103123 | ASSENTAMENTO DE CONEXÃO COM 3 ACESSOS, FERRO FUNDIDO PARA REDE DE ÁGUA, DN 150 MM, JUNTA FLANGEADA (NÃO INCLUI O FORNECIMENTO). AF_09/2021 | UN | 108.96 | 114.89 | SINAPI103123 | ASSENTAMENTO DE CONEXÃO COM 3 ACESSOS, FERRO FUNDIDO PARA REDE DE ÁGUA, DN 150 MM, JUNTA FLANGEADA (NÃO INCLUI O FORNECIMENTO). AF_09/2021 | UN | 114.89
SINAPI | 103124 | ASSENTAMENTO DE CONEXÃO COM 3 ACESSOS, FERRO FUNDIDO PARA REDE DE ÁGUA, DN 200 MM, JUNTA FLANGEADA (NÃO INCLUI O FORNECIMENTO). AF_09/2021 | UN | 142.68 | 150.64 | SINAPI103124 | ASSENTAMENTO DE CONEXÃO COM 3 ACESSOS, FERRO FUNDIDO PARA REDE DE ÁGUA, DN 200 MM, JUNTA FLANGEADA (NÃO INCLUI O FORNECIMENTO). AF_09/2021 | UN | 150.64
SINAPI | 103125 | ASSENTAMENTO DE CONEXÃO COM 3 ACESSOS, FERRO FUNDIDO PARA REDE DE ÁGUA, DN 250 MM, JUNTA FLANGEADA (NÃO INCLUI O FORNECIMENTO). AF_09/2021 | UN | 239.88 | 253.62 | SINAPI103125 | ASSENTAMENTO DE CONEXÃO COM 3 ACESSOS, FERRO FUNDIDO PARA REDE DE ÁGUA, DN 250 MM, JUNTA FLANGEADA (NÃO INCLUI O FORNECIMENTO). AF_09/2021 | UN | 253.62
SINAPI | 103126 | ASSENTAMENTO DE CONEXÃO COM 3 ACESSOS, FERRO FUNDIDO PARA REDE DE ÁGUA, DN 300 MM, JUNTA FLANGEADA (NÃO INCLUI O FORNECIMENTO). AF_09/2021 | UN | 273.63 | 289.39 | SINAPI103126 | ASSENTAMENTO DE CONEXÃO COM 3 ACESSOS, FERRO FUNDIDO PARA REDE DE ÁGUA, DN 300 MM, JUNTA FLANGEADA (NÃO INCLUI O FORNECIMENTO). AF_09/2021 | UN | 289.39
SINAPI | 103127 | ASSENTAMENTO DE CONEXÃO COM 3 ACESSOS, FERRO FUNDIDO PARA REDE DE ÁGUA, DN 350 MM, JUNTA FLANGEADA (NÃO INCLUI O FORNECIMENTO). AF_09/2021 | UN | 370.81 | 392.36 | SINAPI103127 | ASSENTAMENTO DE CONEXÃO COM 3 ACESSOS, FERRO FUNDIDO PARA REDE DE ÁGUA, DN 350 MM, JUNTA FLANGEADA (NÃO INCLUI O FORNECIMENTO). AF_09/2021 | UN | 392.36
SINAPI | 103128 | ASSENTAMENTO DE CONEXÃO COM 3 ACESSOS, FERRO FUNDIDO PARA REDE DE ÁGUA, DN 400 MM, JUNTA FLANGEADA (NÃO INCLUI O FORNECIMENTO). AF_09/2021 | UN | 404.55 | 428.11 | SINAPI103128 | ASSENTAMENTO DE CONEXÃO COM 3 ACESSOS, FERRO FUNDIDO PARA REDE DE ÁGUA, DN 400 MM, JUNTA FLANGEADA (NÃO INCLUI O FORNECIMENTO). AF_09/2021 | UN | 428.11
SINAPI | 103129 | ASSENTAMENTO DE CONEXÃO COM 3 ACESSOS, FERRO FUNDIDO PARA REDE DE ÁGUA, DN 450 MM, JUNTA FLANGEADA (NÃO INCLUI O FORNECIMENTO). AF_09/2021 | UN | 501.74 | 531.11 | SINAPI103129 | ASSENTAMENTO DE CONEXÃO COM 3 ACESSOS, FERRO FUNDIDO PARA REDE DE ÁGUA, DN 450 MM, JUNTA FLANGEADA (NÃO INCLUI O FORNECIMENTO). AF_09/2021 | UN | 531.11
SINAPI | 103130 | ASSENTAMENTO DE CONEXÃO COM 3 ACESSOS, FERRO FUNDIDO PARA REDE DE ÁGUA, DN 500 MM, JUNTA FLANGEADA (NÃO INCLUI O FORNECIMENTO). AF_09/2021 | UN | 535.49 | 566.86 | SINAPI103130 | ASSENTAMENTO DE CONEXÃO COM 3 ACESSOS, FERRO FUNDIDO PARA REDE DE ÁGUA, DN 500 MM, JUNTA FLANGEADA (NÃO INCLUI O FORNECIMENTO). AF_09/2021 | UN | 566.86
SINAPI | 103131 | ASSENTAMENTO DE CONEXÃO COM 3 ACESSOS, FERRO FUNDIDO PARA REDE DE ÁGUA, DN 600 MM, JUNTA FLANGEADA (NÃO INCLUI O FORNECIMENTO). AF_09/2021 | UN | 602.99 | 638.41 | SINAPI103131 | ASSENTAMENTO DE CONEXÃO COM 3 ACESSOS, FERRO FUNDIDO PARA REDE DE ÁGUA, DN 600 MM, JUNTA FLANGEADA (NÃO INCLUI O FORNECIMENTO). AF_09/2021 | UN | 638.41
SINAPI | 103132 | ASSENTAMENTO DE CONEXÃO COM 3 ACESSOS, FERRO FUNDIDO PARA REDE DE ÁGUA, DN 700 MM, JUNTA FLANGEADA (NÃO INCLUI O FORNECIMENTO). AF_09/2021 | UN | 733.92 | 777.14 | SINAPI103132 | ASSENTAMENTO DE CONEXÃO COM 3 ACESSOS, FERRO FUNDIDO PARA REDE DE ÁGUA, DN 700 MM, JUNTA FLANGEADA (NÃO INCLUI O FORNECIMENTO). AF_09/2021 | UN | 777.14
SINAPI | 103133 | ASSENTAMENTO DE CONEXÃO COM 3 ACESSOS, FERRO FUNDIDO PARA REDE DE ÁGUA, DN 800 MM, JUNTA FLANGEADA (NÃO INCLUI O FORNECIMENTO). AF_09/2021 | UN | 801.43 | 848.67 | SINAPI103133 | ASSENTAMENTO DE CONEXÃO COM 3 ACESSOS, FERRO FUNDIDO PARA REDE DE ÁGUA, DN 800 MM, JUNTA FLANGEADA (NÃO INCLUI O FORNECIMENTO). AF_09/2021 | UN | 848.67
SINAPI | 103134 | ASSENTAMENTO DE CONEXÃO COM 3 ACESSOS, FERRO FUNDIDO PARA REDE DE ÁGUA, DN 900 MM, JUNTA FLANGEADA (NÃO INCLUI O FORNECIMENTO). AF_09/2021 | UN | 932.37 | 987.42 | SINAPI103134 | ASSENTAMENTO DE CONEXÃO COM 3 ACESSOS, FERRO FUNDIDO PARA REDE DE ÁGUA, DN 900 MM, JUNTA FLANGEADA (NÃO INCLUI O FORNECIMENTO). AF_09/2021 | UN | 987.42
SINAPI | 103135 | ASSENTAMENTO DE CONEXÃO COM 3 ACESSOS, FERRO FUNDIDO PARA REDE DE ÁGUA, DN 1000 MM, JUNTA FLANGEADA (NÃO INCLUI O FORNECIMENTO). AF_09/2021 | UN | 999.87 | 1058.95 | SINAPI103135 | ASSENTAMENTO DE CONEXÃO COM 3 ACESSOS, FERRO FUNDIDO PARA REDE DE ÁGUA, DN 1000 MM, JUNTA FLANGEADA (NÃO INCLUI O FORNECIMENTO). AF_09/2021 | UN | 1058.95
SINAPI | 103136 | ASSENTAMENTO DE CONEXÃO COM 3 ACESSOS, FERRO FUNDIDO PARA REDE DE ÁGUA, DN 1200 MM, JUNTA FLANGEADA (NÃO INCLUI O FORNECIMENTO). AF_09/2021 | UN | 1198.31 | 1269.23 | SINAPI103136 | ASSENTAMENTO DE CONEXÃO COM 3 ACESSOS, FERRO FUNDIDO PARA REDE DE ÁGUA, DN 1200 MM, JUNTA FLANGEADA (NÃO INCLUI O FORNECIMENTO). AF_09/2021 | UN | 1269.23
SINAPI | 103137 | ASSENTAMENTO DE CONEXÃO COM 1 ACESSO, FERRO FUNDIDO PARA REDE DE ÁGUA, DN 80 MM, JUNTA FLANGEADA (NÃO INCLUI O FORNECIMENTO). AF_09/2021 | UN | 32.55 | 33.93 | SINAPI103137 | ASSENTAMENTO DE CONEXÃO COM 1 ACESSO, FERRO FUNDIDO PARA REDE DE ÁGUA, DN 80 MM, JUNTA FLANGEADA (NÃO INCLUI O FORNECIMENTO). AF_09/2021 | UN | 33.93
SINAPI | 103138 | ASSENTAMENTO DE CONEXÃO COM 1 ACESSO, FERRO FUNDIDO PARA REDE DE ÁGUA, DN 100 MM, JUNTA FLANGEADA (NÃO INCLUI O FORNECIMENTO). AF_09/2021 | UN | 37.05 | 38.69 | SINAPI103138 | ASSENTAMENTO DE CONEXÃO COM 1 ACESSO, FERRO FUNDIDO PARA REDE DE ÁGUA, DN 100 MM, JUNTA FLANGEADA (NÃO INCLUI O FORNECIMENTO). AF_09/2021 | UN | 38.69
SINAPI | 103139 | ASSENTAMENTO DE CONEXÃO COM 1 ACESSO, FERRO FUNDIDO PARA REDE DE ÁGUA, DN 150 MM, JUNTA FLANGEADA (NÃO INCLUI O FORNECIMENTO). AF_09/2021 | UN | 48.3 | 50.63 | SINAPI103139 | ASSENTAMENTO DE CONEXÃO COM 1 ACESSO, FERRO FUNDIDO PARA REDE DE ÁGUA, DN 150 MM, JUNTA FLANGEADA (NÃO INCLUI O FORNECIMENTO). AF_09/2021 | UN | 50.63
SINAPI | 103140 | ASSENTAMENTO DE CONEXÃO COM 1 ACESSO, FERRO FUNDIDO PARA REDE DE ÁGUA, DN 200 MM, JUNTA FLANGEADA (NÃO INCLUI O FORNECIMENTO). AF_09/2021 | UN | 59.55 | 62.54 | SINAPI103140 | ASSENTAMENTO DE CONEXÃO COM 1 ACESSO, FERRO FUNDIDO PARA REDE DE ÁGUA, DN 200 MM, JUNTA FLANGEADA (NÃO INCLUI O FORNECIMENTO). AF_09/2021 | UN | 62.54
SINAPI | 103141 | ASSENTAMENTO DE CONEXÃO COM 1 ACESSO, FERRO FUNDIDO PARA REDE DE ÁGUA, DN 250 MM, JUNTA FLANGEADA (NÃO INCLUI O FORNECIMENTO). AF_09/2021 | UN | 91.96 | 96.88 | SINAPI103141 | ASSENTAMENTO DE CONEXÃO COM 1 ACESSO, FERRO FUNDIDO PARA REDE DE ÁGUA, DN 250 MM, JUNTA FLANGEADA (NÃO INCLUI O FORNECIMENTO). AF_09/2021 | UN | 96.88
SINAPI | 103142 | ASSENTAMENTO DE CONEXÃO COM 1 ACESSO, FERRO FUNDIDO PARA REDE DE ÁGUA, DN 300 MM, JUNTA FLANGEADA (NÃO INCLUI O FORNECIMENTO). AF_09/2021 | UN | 103.2 | 108.79 | SINAPI103142 | ASSENTAMENTO DE CONEXÃO COM 1 ACESSO, FERRO FUNDIDO PARA REDE DE ÁGUA, DN 300 MM, JUNTA FLANGEADA (NÃO INCLUI O FORNECIMENTO). AF_09/2021 | UN | 108.79
SINAPI | 103143 | ASSENTAMENTO DE CONEXÃO COM 1 ACESSO, FERRO FUNDIDO PARA REDE DE ÁGUA, DN 350 MM, JUNTA FLANGEADA (NÃO INCLUI O FORNECIMENTO). AF_09/2021 | UN | 135.59 | 143.13 | SINAPI103143 | ASSENTAMENTO DE CONEXÃO COM 1 ACESSO, FERRO FUNDIDO PARA REDE DE ÁGUA, DN 350 MM, JUNTA FLANGEADA (NÃO INCLUI O FORNECIMENTO). AF_09/2021 | UN | 143.13
SINAPI | 103144 | ASSENTAMENTO DE CONEXÃO COM 1 ACESSO, FERRO FUNDIDO PARA REDE DE ÁGUA, DN 400 MM, JUNTA FLANGEADA (NÃO INCLUI O FORNECIMENTO). AF_09/2021 | UN | 146.84 | 155.03 | SINAPI103144 | ASSENTAMENTO DE CONEXÃO COM 1 ACESSO, FERRO FUNDIDO PARA REDE DE ÁGUA, DN 400 MM, JUNTA FLANGEADA (NÃO INCLUI O FORNECIMENTO). AF_09/2021 | UN | 155.03
SINAPI | 103145 | ASSENTAMENTO DE CONEXÃO COM 1 ACESSO, FERRO FUNDIDO PARA REDE DE ÁGUA, DN 450 MM, JUNTA FLANGEADA (NÃO INCLUI O FORNECIMENTO). AF_09/2021 | UN | 179.25 | 189.37 | SINAPI103145 | ASSENTAMENTO DE CONEXÃO COM 1 ACESSO, FERRO FUNDIDO PARA REDE DE ÁGUA, DN 450 MM, JUNTA FLANGEADA (NÃO INCLUI O FORNECIMENTO). AF_09/2021 | UN | 189.37
SINAPI | 103146 | ASSENTAMENTO DE CONEXÃO COM 1 ACESSO, FERRO FUNDIDO PARA REDE DE ÁGUA, DN 500 MM, JUNTA FLANGEADA (NÃO INCLUI O FORNECIMENTO). AF_09/2021 | UN | 190.48 | 201.28 | SINAPI103146 | ASSENTAMENTO DE CONEXÃO COM 1 ACESSO, FERRO FUNDIDO PARA REDE DE ÁGUA, DN 500 MM, JUNTA FLANGEADA (NÃO INCLUI O FORNECIMENTO). AF_09/2021 | UN | 201.28
SINAPI | 103147 | ASSENTAMENTO DE CONEXÃO COM 1 ACESSO, FERRO FUNDIDO PARA REDE DE ÁGUA, DN 600 MM, JUNTA FLANGEADA (NÃO INCLUI O FORNECIMENTO). AF_09/2021 | UN | 212.98 | 225.13 | SINAPI103147 | ASSENTAMENTO DE CONEXÃO COM 1 ACESSO, FERRO FUNDIDO PARA REDE DE ÁGUA, DN 600 MM, JUNTA FLANGEADA (NÃO INCLUI O FORNECIMENTO). AF_09/2021 | UN | 225.13
SINAPI | 103148 | ASSENTAMENTO DE CONEXÃO COM 1 ACESSO, FERRO FUNDIDO PARA REDE DE ÁGUA, DN 700 MM, JUNTA FLANGEADA (NÃO INCLUI O FORNECIMENTO). AF_09/2021 | UN | 256.63 | 271.38 | SINAPI103148 | ASSENTAMENTO DE CONEXÃO COM 1 ACESSO, FERRO FUNDIDO PARA REDE DE ÁGUA, DN 700 MM, JUNTA FLANGEADA (NÃO INCLUI O FORNECIMENTO). AF_09/2021 | UN | 271.38
SINAPI | 103149 | ASSENTAMENTO DE CONEXÃO COM 1 ACESSO, FERRO FUNDIDO PARA REDE DE ÁGUA, DN 800 MM, JUNTA FLANGEADA (NÃO INCLUI O FORNECIMENTO). AF_09/2021 | UN | 279.13 | 295.22 | SINAPI103149 | ASSENTAMENTO DE CONEXÃO COM 1 ACESSO, FERRO FUNDIDO PARA REDE DE ÁGUA, DN 800 MM, JUNTA FLANGEADA (NÃO INCLUI O FORNECIMENTO). AF_09/2021 | UN | 295.22
SINAPI | 103150 | ASSENTAMENTO DE CONEXÃO COM 1 ACESSO, FERRO FUNDIDO PARA REDE DE ÁGUA, DN 900 MM, JUNTA FLANGEADA (NÃO INCLUI O FORNECIMENTO). AF_09/2021 | UN | 322.74 | 341.42 | SINAPI103150 | ASSENTAMENTO DE CONEXÃO COM 1 ACESSO, FERRO FUNDIDO PARA REDE DE ÁGUA, DN 900 MM, JUNTA FLANGEADA (NÃO INCLUI O FORNECIMENTO). AF_09/2021 | UN | 341.42
SINAPI | 103151 | ASSENTAMENTO DE CONEXÃO COM 1 ACESSO, FERRO FUNDIDO PARA REDE DE ÁGUA, DN 1000 MM, JUNTA FLANGEADA (NÃO INCLUI O FORNECIMENTO). AF_09/2021 | UN | 345.28 | 365.32 | SINAPI103151 | ASSENTAMENTO DE CONEXÃO COM 1 ACESSO, FERRO FUNDIDO PARA REDE DE ÁGUA, DN 1000 MM, JUNTA FLANGEADA (NÃO INCLUI O FORNECIMENTO). AF_09/2021 | UN | 365.32
SINAPI | 103152 | ASSENTAMENTO DE CONEXÃO COM 1 ACESSO, FERRO FUNDIDO PARA REDE DE ÁGUA, DN 1200 MM, JUNTA FLANGEADA (NÃO INCLUI O FORNECIMENTO). AF_09/2021 | UN | 411.43 | 435.4 | SINAPI103152 | ASSENTAMENTO DE CONEXÃO COM 1 ACESSO, FERRO FUNDIDO PARA REDE DE ÁGUA, DN 1200 MM, JUNTA FLANGEADA (NÃO INCLUI O FORNECIMENTO). AF_09/2021 | UN | 435.4
SINAPI | 103372 | TUBO PEAD LISO PARA REDE DE ÁGUA OU ESGOTO, DIÂMETRO DE 20 MM, JUNTA SOLDADA (NÃO INCLUI A EXECUÇÃO DE SOLDA) - FORNECIMENTO E ASSENTAMENTO. AF_12/2021 | M | 5.24 | 5.27 | SINAPI103372 | TUBO PEAD LISO PARA REDE DE ÁGUA OU ESGOTO, DIÂMETRO DE 20 MM, JUNTA SOLDADA (NÃO INCLUI A EXECUÇÃO DE SOLDA) - FORNECIMENTO E ASSENTAMENTO. AF_12/2021 | M | 5.27
SINAPI | 103373 | TUBO PEAD LISO PARA REDE DE ÁGUA OU ESGOTO, DIÂMETRO DE 32 MM, JUNTA SOLDADA (NÃO INCLUI A EXECUÇÃO DE SOLDA) - FORNECIMENTO E ASSENTAMENTO. AF_12/2021 | M | 10.29 | 10.33 | SINAPI103373 | TUBO PEAD LISO PARA REDE DE ÁGUA OU ESGOTO, DIÂMETRO DE 32 MM, JUNTA SOLDADA (NÃO INCLUI A EXECUÇÃO DE SOLDA) - FORNECIMENTO E ASSENTAMENTO. AF_12/2021 | M | 10.33
SINAPI | 103376 | TUBO PEAD LISO PARA REDE DE ÁGUA OU ESGOTO, DIÂMETRO DE 110 MM, JUNTA SOLDADA (NÃO INCLUI A EXECUÇÃO DE SOLDA) - FORNECIMENTO E ASSENTAMENTO. AF_12/2021 | M | 122.92 | 123.03 | SINAPI103376 | TUBO PEAD LISO PARA REDE DE ÁGUA OU ESGOTO, DIÂMETRO DE 110 MM, JUNTA SOLDADA (NÃO INCLUI A EXECUÇÃO DE SOLDA) - FORNECIMENTO E ASSENTAMENTO. AF_12/2021 | M | 123.03
SINAPI | 103377 | TUBO PEAD LISO PARA REDE DE ÁGUA OU ESGOTO, DIÂMETRO DE 160 MM, JUNTA SOLDADA (NÃO INCLUI A EXECUÇÃO DE SOLDA) - FORNECIMENTO E ASSENTAMENTO. AF_12/2021 | M | 263.13 | 263.29 | SINAPI103377 | TUBO PEAD LISO PARA REDE DE ÁGUA OU ESGOTO, DIÂMETRO DE 160 MM, JUNTA SOLDADA (NÃO INCLUI A EXECUÇÃO DE SOLDA) - FORNECIMENTO E ASSENTAMENTO. AF_12/2021 | M | 263.29
SINAPI | 103379 | TUBO PEAD LISO PARA REDE DE ÁGUA OU ESGOTO, DIÂMETRO DE 200 MM, JUNTA SOLDADA (NÃO INCLUI A EXECUÇÃO DE SOLDA) - FORNECIMENTO E ASSENTAMENTO. AF_12/2021 | M | 409.71 | 409.92 | SINAPI103379 | TUBO PEAD LISO PARA REDE DE ÁGUA OU ESGOTO, DIÂMETRO DE 200 MM, JUNTA SOLDADA (NÃO INCLUI A EXECUÇÃO DE SOLDA) - FORNECIMENTO E ASSENTAMENTO. AF_12/2021 | M | 409.92
SINAPI | 103383 | TUBO PEAD LISO PARA REDE DE ÁGUA OU ESGOTO, DIÂMETRO DE 315 MM, JUNTA SOLDADA (NÃO INCLUI A EXECUÇÃO DE SOLDA) - FORNECIMENTO E ASSENTAMENTO. AF_12/2021 | M | 1005.1 | 1005.34 | SINAPI103383 | TUBO PEAD LISO PARA REDE DE ÁGUA OU ESGOTO, DIÂMETRO DE 315 MM, JUNTA SOLDADA (NÃO INCLUI A EXECUÇÃO DE SOLDA) - FORNECIMENTO E ASSENTAMENTO. AF_12/2021 | M | 1005.34
SINAPI | 103385 | TUBO PEAD LISO PARA REDE DE ÁGUA OU ESGOTO, DIÂMETRO DE 400 MM, JUNTA SOLDADA (NÃO INCLUI A EXECUÇÃO DE SOLDA) - FORNECIMENTO E ASSENTAMENTO. AF_12/2021 | M | 1620.66 | 1621.15 | SINAPI103385 | TUBO PEAD LISO PARA REDE DE ÁGUA OU ESGOTO, DIÂMETRO DE 400 MM, JUNTA SOLDADA (NÃO INCLUI A EXECUÇÃO DE SOLDA) - FORNECIMENTO E ASSENTAMENTO. AF_12/2021 | M | 1621.15
SINAPI | 103387 | TUBO PEAD LISO PARA REDE DE ÁGUA OU ESGOTO, DIÂMETRO DE 500 MM, JUNTA SOLDADA (NÃO INCLUI A EXECUÇÃO DE SOLDA) - FORNECIMENTO E ASSENTAMENTO. AF_12/2021 | M | 2843.1 | 2843.83 | SINAPI103387 | TUBO PEAD LISO PARA REDE DE ÁGUA OU ESGOTO, DIÂMETRO DE 500 MM, JUNTA SOLDADA (NÃO INCLUI A EXECUÇÃO DE SOLDA) - FORNECIMENTO E ASSENTAMENTO. AF_12/2021 | M | 2843.83
SINAPI | 103389 | TUBO PEAD LISO PARA REDE DE ÁGUA OU ESGOTO, DIÂMETRO DE 630 MM, JUNTA SOLDADA (NÃO INCLUI A EXECUÇÃO DE SOLDA) - FORNECIMENTO E ASSENTAMENTO. AF_12/2021 | M | 4228.14 | 4229.19 | SINAPI103389 | TUBO PEAD LISO PARA REDE DE ÁGUA OU ESGOTO, DIÂMETRO DE 630 MM, JUNTA SOLDADA (NÃO INCLUI A EXECUÇÃO DE SOLDA) - FORNECIMENTO E ASSENTAMENTO. AF_12/2021 | M | 4229.19
SINAPI | 103391 | TUBO PEAD LISO PARA REDE DE ÁGUA OU ESGOTO, DIÂMETRO DE 800 MM, JUNTA SOLDADA (NÃO INCLUI A EXECUÇÃO DE SOLDA) - FORNECIMENTO E ASSENTAMENTO. AF_12/2021 | M | 2786.24 | 2787.75 | SINAPI103391 | TUBO PEAD LISO PARA REDE DE ÁGUA OU ESGOTO, DIÂMETRO DE 800 MM, JUNTA SOLDADA (NÃO INCLUI A EXECUÇÃO DE SOLDA) - FORNECIMENTO E ASSENTAMENTO. AF_12/2021 | M | 2787.75
SINAPI | 103392 | TUBO PEAD LISO PARA REDE DE ÁGUA OU ESGOTO, DIÂMETRO DE 900 MM, JUNTA SOLDADA (NÃO INCLUI A EXECUÇÃO DE SOLDA) - FORNECIMENTO E ASSENTAMENTO. AF_12/2021 | M | 4553.31 | 4555.08 | SINAPI103392 | TUBO PEAD LISO PARA REDE DE ÁGUA OU ESGOTO, DIÂMETRO DE 900 MM, JUNTA SOLDADA (NÃO INCLUI A EXECUÇÃO DE SOLDA) - FORNECIMENTO E ASSENTAMENTO. AF_12/2021 | M | 4555.08
SINAPI | 103393 | TUBO PEAD LISO PARA REDE DE ÁGUA OU ESGOTO, DIÂMETRO DE 1000 MM, JUNTA SOLDADA (NÃO INCLUI A EXECUÇÃO DE SOLDA) - FORNECIMENTO E ASSENTAMENTO. AF_12/2021 | M | 5022.18 | 5024.21 | SINAPI103393 | TUBO PEAD LISO PARA REDE DE ÁGUA OU ESGOTO, DIÂMETRO DE 1000 MM, JUNTA SOLDADA (NÃO INCLUI A EXECUÇÃO DE SOLDA) - FORNECIMENTO E ASSENTAMENTO. AF_12/2021 | M | 5024.21
SINAPI | 103397 | ASSENTAMENTO DE CONEXÃO COM 2 ACESSOS, EM PEAD LISO PARA REDE DE ÁGUA OU ESGOTO, DIÂMETRO DE 20 MM, JUNTA SOLDADA (NÃO INCLUI O FORNECIMENTO E EXECUÇÃO DE SOLDA). AF_12/2021 | UN | 3.32 | 3.68 | SINAPI103397 | ASSENTAMENTO DE CONEXÃO COM 2 ACESSOS, EM PEAD LISO PARA REDE DE ÁGUA OU ESGOTO, DIÂMETRO DE 20 MM, JUNTA SOLDADA (NÃO INCLUI O FORNECIMENTO E EXECUÇÃO DE SOLDA). AF_12/2021 | UN | 3.68
SINAPI | 103398 | ASSENTAMENTO DE CONEXÃO COM 2 ACESSOS, EM PEAD LISO PARA REDE DE ÁGUA OU ESGOTO, DIÂMETRO DE 32 MM, JUNTA SOLDADA (NÃO INCLUI O FORNECIMENTO E EXECUÇÃO DE SOLDA). AF_12/2021 | UN | 5.33 | 5.89 | SINAPI103398 | ASSENTAMENTO DE CONEXÃO COM 2 ACESSOS, EM PEAD LISO PARA REDE DE ÁGUA OU ESGOTO, DIÂMETRO DE 32 MM, JUNTA SOLDADA (NÃO INCLUI O FORNECIMENTO E EXECUÇÃO DE SOLDA). AF_12/2021 | UN | 5.89
SINAPI | 103399 | ASSENTAMENTO DE CONEXÃO COM 2 ACESSOS, EM PEAD LISO PARA REDE DE ÁGUA OU ESGOTO, DIÂMETRO DE 63 MM, JUNTA SOLDADA (NÃO INCLUI O FORNECIMENTO E EXECUÇÃO DE SOLDA). AF_12/2021 | UN | 10.49 | 11.61 | SINAPI103399 | ASSENTAMENTO DE CONEXÃO COM 2 ACESSOS, EM PEAD LISO PARA REDE DE ÁGUA OU ESGOTO, DIÂMETRO DE 63 MM, JUNTA SOLDADA (NÃO INCLUI O FORNECIMENTO E EXECUÇÃO DE SOLDA). AF_12/2021 | UN | 11.61
SINAPI | 103400 | ASSENTAMENTO DE CONEXÃO COM 2 ACESSOS, EM PEAD LISO PARA REDE DE ÁGUA OU ESGOTO, DIÂMETRO DE 90 MM, JUNTA SOLDADA (NÃO INCLUI O FORNECIMENTO E EXECUÇÃO DE SOLDA). AF_12/2021 | UN | 15 | 16.6 | SINAPI103400 | ASSENTAMENTO DE CONEXÃO COM 2 ACESSOS, EM PEAD LISO PARA REDE DE ÁGUA OU ESGOTO, DIÂMETRO DE 90 MM, JUNTA SOLDADA (NÃO INCLUI O FORNECIMENTO E EXECUÇÃO DE SOLDA). AF_12/2021 | UN | 16.6
SINAPI | 103401 | ASSENTAMENTO DE CONEXÃO COM 2 ACESSOS, EM PEAD LISO PARA REDE DE ÁGUA OU ESGOTO, DIÂMETRO DE 110 MM, JUNTA SOLDADA (NÃO INCLUI O FORNECIMENTO E EXECUÇÃO DE SOLDA). AF_12/2021 | UN | 18.33 | 20.28 | SINAPI103401 | ASSENTAMENTO DE CONEXÃO COM 2 ACESSOS, EM PEAD LISO PARA REDE DE ÁGUA OU ESGOTO, DIÂMETRO DE 110 MM, JUNTA SOLDADA (NÃO INCLUI O FORNECIMENTO E EXECUÇÃO DE SOLDA). AF_12/2021 | UN | 20.28
SINAPI | 103402 | ASSENTAMENTO DE CONEXÃO COM 2 ACESSOS, EM PEAD LISO PARA REDE DE ÁGUA OU ESGOTO, DIÂMETRO DE 160 MM, JUNTA SOLDADA (NÃO INCLUI O FORNECIMENTO E EXECUÇÃO DE SOLDA). AF_12/2021 | UN | 26.67 | 29.51 | SINAPI103402 | ASSENTAMENTO DE CONEXÃO COM 2 ACESSOS, EM PEAD LISO PARA REDE DE ÁGUA OU ESGOTO, DIÂMETRO DE 160 MM, JUNTA SOLDADA (NÃO INCLUI O FORNECIMENTO E EXECUÇÃO DE SOLDA). AF_12/2021 | UN | 29.51
SINAPI | 103403 | ASSENTAMENTO DE CONEXÃO COM 2 ACESSOS, EM PEAD LISO PARA REDE DE ÁGUA OU ESGOTO, DIÂMETRO DE 180 MM, JUNTA SOLDADA (NÃO INCLUI O FORNECIMENTO E EXECUÇÃO DE SOLDA). AF_12/2021 | UN | 30 | 33.2 | SINAPI103403 | ASSENTAMENTO DE CONEXÃO COM 2 ACESSOS, EM PEAD LISO PARA REDE DE ÁGUA OU ESGOTO, DIÂMETRO DE 180 MM, JUNTA SOLDADA (NÃO INCLUI O FORNECIMENTO E EXECUÇÃO DE SOLDA). AF_12/2021 | UN | 33.2
SINAPI | 103404 | ASSENTAMENTO DE CONEXÃO COM 2 ACESSOS, EM PEAD LISO PARA REDE DE ÁGUA OU ESGOTO, DIÂMETRO DE 200 MM, JUNTA SOLDADA (NÃO INCLUI O FORNECIMENTO E EXECUÇÃO DE SOLDA). AF_12/2021 | UN | 33.34 | 36.89 | SINAPI103404 | ASSENTAMENTO DE CONEXÃO COM 2 ACESSOS, EM PEAD LISO PARA REDE DE ÁGUA OU ESGOTO, DIÂMETRO DE 200 MM, JUNTA SOLDADA (NÃO INCLUI O FORNECIMENTO E EXECUÇÃO DE SOLDA). AF_12/2021 | UN | 36.89
SINAPI | 103405 | ASSENTAMENTO DE CONEXÃO COM 2 ACESSOS, EM PEAD LISO PARA REDE DE ÁGUA OU ESGOTO, DIÂMETRO DE 225 MM, JUNTA SOLDADA (NÃO INCLUI O FORNECIMENTO E EXECUÇÃO DE SOLDA). AF_12/2021 | UN | 37.5 | 41.5 | SINAPI103405 | ASSENTAMENTO DE CONEXÃO COM 2 ACESSOS, EM PEAD LISO PARA REDE DE ÁGUA OU ESGOTO, DIÂMETRO DE 225 MM, JUNTA SOLDADA (NÃO INCLUI O FORNECIMENTO E EXECUÇÃO DE SOLDA). AF_12/2021 | UN | 41.5
SINAPI | 103406 | ASSENTAMENTO DE CONEXÃO COM 2 ACESSOS, EM PEAD LISO PARA REDE DE ÁGUA OU ESGOTO, DIÂMETRO DE 250 MM, JUNTA SOLDADA (NÃO INCLUI O FORNECIMENTO E EXECUÇÃO DE SOLDA). AF_12/2021 | UN | 41.68 | 46.11 | SINAPI103406 | ASSENTAMENTO DE CONEXÃO COM 2 ACESSOS, EM PEAD LISO PARA REDE DE ÁGUA OU ESGOTO, DIÂMETRO DE 250 MM, JUNTA SOLDADA (NÃO INCLUI O FORNECIMENTO E EXECUÇÃO DE SOLDA). AF_12/2021 | UN | 46.11
SINAPI | 103407 | ASSENTAMENTO DE CONEXÃO COM 2 ACESSOS, EM PEAD LISO PARA REDE DE ÁGUA OU ESGOTO, DIÂMETRO DE 280 MM, JUNTA SOLDADA (NÃO INCLUI O FORNECIMENTO E EXECUÇÃO DE SOLDA). AF_12/2021 | UN | 46.68 | 51.65 | SINAPI103407 | ASSENTAMENTO DE CONEXÃO COM 2 ACESSOS, EM PEAD LISO PARA REDE DE ÁGUA OU ESGOTO, DIÂMETRO DE 280 MM, JUNTA SOLDADA (NÃO INCLUI O FORNECIMENTO E EXECUÇÃO DE SOLDA). AF_12/2021 | UN | 51.65
SINAPI | 103408 | ASSENTAMENTO DE CONEXÃO COM 2 ACESSOS, EM PEAD LISO PARA REDE DE ÁGUA OU ESGOTO, DIÂMETRO DE 315 MM, JUNTA SOLDADA (NÃO INCLUI O FORNECIMENTO E EXECUÇÃO DE SOLDA). AF_12/2021 | UN | 52.52 | 58.11 | SINAPI103408 | ASSENTAMENTO DE CONEXÃO COM 2 ACESSOS, EM PEAD LISO PARA REDE DE ÁGUA OU ESGOTO, DIÂMETRO DE 315 MM, JUNTA SOLDADA (NÃO INCLUI O FORNECIMENTO E EXECUÇÃO DE SOLDA). AF_12/2021 | UN | 58.11
SINAPI | 103409 | ASSENTAMENTO DE CONEXÃO COM 2 ACESSOS, EM PEAD LISO PARA REDE DE ÁGUA OU ESGOTO, DIÂMETRO DE 355 MM, JUNTA SOLDADA (NÃO INCLUI O FORNECIMENTO E EXECUÇÃO DE SOLDA). AF_12/2021 | UN | 59.19 | 65.48 | SINAPI103409 | ASSENTAMENTO DE CONEXÃO COM 2 ACESSOS, EM PEAD LISO PARA REDE DE ÁGUA OU ESGOTO, DIÂMETRO DE 355 MM, JUNTA SOLDADA (NÃO INCLUI O FORNECIMENTO E EXECUÇÃO DE SOLDA). AF_12/2021 | UN | 65.48
SINAPI | 103410 | ASSENTAMENTO DE CONEXÃO COM 2 ACESSOS, EM PEAD LISO PARA REDE DE ÁGUA OU ESGOTO, DIÂMETRO DE 400 MM, JUNTA SOLDADA (NÃO INCLUI O FORNECIMENTO E EXECUÇÃO DE SOLDA). AF_12/2021 | UN | 66.69 | 73.79 | SINAPI103410 | ASSENTAMENTO DE CONEXÃO COM 2 ACESSOS, EM PEAD LISO PARA REDE DE ÁGUA OU ESGOTO, DIÂMETRO DE 400 MM, JUNTA SOLDADA (NÃO INCLUI O FORNECIMENTO E EXECUÇÃO DE SOLDA). AF_12/2021 | UN | 73.79
SINAPI | 103411 | ASSENTAMENTO DE CONEXÃO COM 3 ACESSOS, EM PEAD LISO PARA REDE DE ÁGUA OU ESGOTO, DIÂMETRO DE 20 MM, JUNTA SOLDADA (NÃO INCLUI O FORNECIMENTO E EXECUÇÃO DE SOLDA). AF_12/2021 | UN | 6.66 | 7.37 | SINAPI103411 | ASSENTAMENTO DE CONEXÃO COM 3 ACESSOS, EM PEAD LISO PARA REDE DE ÁGUA OU ESGOTO, DIÂMETRO DE 20 MM, JUNTA SOLDADA (NÃO INCLUI O FORNECIMENTO E EXECUÇÃO DE SOLDA). AF_12/2021 | UN | 7.37
SINAPI | 103412 | ASSENTAMENTO DE CONEXÃO COM 3 ACESSOS, EM PEAD LISO PARA REDE DE ÁGUA OU ESGOTO, DIÂMETRO DE 32 MM, JUNTA SOLDADA (NÃO INCLUI O FORNECIMENTO E EXECUÇÃO DE SOLDA). AF_12/2021 | UN | 10.66 | 11.8 | SINAPI103412 | ASSENTAMENTO DE CONEXÃO COM 3 ACESSOS, EM PEAD LISO PARA REDE DE ÁGUA OU ESGOTO, DIÂMETRO DE 32 MM, JUNTA SOLDADA (NÃO INCLUI O FORNECIMENTO E EXECUÇÃO DE SOLDA). AF_12/2021 | UN | 11.8
SINAPI | 103413 | ASSENTAMENTO DE CONEXÃO COM 3 ACESSOS, EM PEAD LISO PARA REDE DE ÁGUA OU ESGOTO, DIÂMETRO DE 63 MM, JUNTA SOLDADA (NÃO INCLUI O FORNECIMENTO E EXECUÇÃO DE SOLDA). AF_12/2021 | UN | 21 | 23.23 | SINAPI103413 | ASSENTAMENTO DE CONEXÃO COM 3 ACESSOS, EM PEAD LISO PARA REDE DE ÁGUA OU ESGOTO, DIÂMETRO DE 63 MM, JUNTA SOLDADA (NÃO INCLUI O FORNECIMENTO E EXECUÇÃO DE SOLDA). AF_12/2021 | UN | 23.23
SINAPI | 103414 | ASSENTAMENTO DE CONEXÃO COM 3 ACESSOS, EM PEAD LISO PARA REDE DE ÁGUA OU ESGOTO, DIÂMETRO DE 90 MM, JUNTA SOLDADA (NÃO INCLUI O FORNECIMENTO E EXECUÇÃO DE SOLDA). AF_12/2021 | UN | 30 | 33.2 | SINAPI103414 | ASSENTAMENTO DE CONEXÃO COM 3 ACESSOS, EM PEAD LISO PARA REDE DE ÁGUA OU ESGOTO, DIÂMETRO DE 90 MM, JUNTA SOLDADA (NÃO INCLUI O FORNECIMENTO E EXECUÇÃO DE SOLDA). AF_12/2021 | UN | 33.2
SINAPI | 103415 | ASSENTAMENTO DE CONEXÃO COM 3 ACESSOS, EM PEAD LISO PARA REDE DE ÁGUA OU ESGOTO, DIÂMETRO DE 110 MM, JUNTA SOLDADA (NÃO INCLUI O FORNECIMENTO E EXECUÇÃO DE SOLDA). AF_12/2021 | UN | 36.67 | 40.58 | SINAPI103415 | ASSENTAMENTO DE CONEXÃO COM 3 ACESSOS, EM PEAD LISO PARA REDE DE ÁGUA OU ESGOTO, DIÂMETRO DE 110 MM, JUNTA SOLDADA (NÃO INCLUI O FORNECIMENTO E EXECUÇÃO DE SOLDA). AF_12/2021 | UN | 40.58
SINAPI | 103416 | ASSENTAMENTO DE CONEXÃO COM 3 ACESSOS, EM PEAD LISO PARA REDE DE ÁGUA OU ESGOTO, DIÂMETRO DE 160 MM, JUNTA SOLDADA (NÃO INCLUI O FORNECIMENTO E EXECUÇÃO DE SOLDA). AF_12/2021 | UN | 53.35 | 59.03 | SINAPI103416 | ASSENTAMENTO DE CONEXÃO COM 3 ACESSOS, EM PEAD LISO PARA REDE DE ÁGUA OU ESGOTO, DIÂMETRO DE 160 MM, JUNTA SOLDADA (NÃO INCLUI O FORNECIMENTO E EXECUÇÃO DE SOLDA). AF_12/2021 | UN | 59.03
SINAPI | 103417 | ASSENTAMENTO DE CONEXÃO COM 3 ACESSOS, EM PEAD LISO PARA REDE DE ÁGUA OU ESGOTO, DIÂMETRO DE 180 MM, JUNTA SOLDADA (NÃO INCLUI O FORNECIMENTO E EXECUÇÃO DE SOLDA). AF_12/2021 | UN | 60.02 | 66.41 | SINAPI103417 | ASSENTAMENTO DE CONEXÃO COM 3 ACESSOS, EM PEAD LISO PARA REDE DE ÁGUA OU ESGOTO, DIÂMETRO DE 180 MM, JUNTA SOLDADA (NÃO INCLUI O FORNECIMENTO E EXECUÇÃO DE SOLDA). AF_12/2021 | UN | 66.41
SINAPI | 103418 | ASSENTAMENTO DE CONEXÃO COM 3 ACESSOS, EM PEAD LISO PARA REDE DE ÁGUA OU ESGOTO, DIÂMETRO DE 200 MM, JUNTA SOLDADA (NÃO INCLUI O FORNECIMENTO E EXECUÇÃO DE SOLDA). AF_12/2021 | UN | 66.69 | 73.79 | SINAPI103418 | ASSENTAMENTO DE CONEXÃO COM 3 ACESSOS, EM PEAD LISO PARA REDE DE ÁGUA OU ESGOTO, DIÂMETRO DE 200 MM, JUNTA SOLDADA (NÃO INCLUI O FORNECIMENTO E EXECUÇÃO DE SOLDA). AF_12/2021 | UN | 73.79
SINAPI | 103419 | ASSENTAMENTO DE CONEXÃO COM 3 ACESSOS, EM PEAD LISO PARA REDE DE ÁGUA OU ESGOTO, DIÂMETRO DE 225 MM, JUNTA SOLDADA (NÃO INCLUI O FORNECIMENTO E EXECUÇÃO DE SOLDA). AF_12/2021 | UN | 75.02 | 83.02 | SINAPI103419 | ASSENTAMENTO DE CONEXÃO COM 3 ACESSOS, EM PEAD LISO PARA REDE DE ÁGUA OU ESGOTO, DIÂMETRO DE 225 MM, JUNTA SOLDADA (NÃO INCLUI O FORNECIMENTO E EXECUÇÃO DE SOLDA). AF_12/2021 | UN | 83.02
SINAPI | 103420 | ASSENTAMENTO DE CONEXÃO COM 3 ACESSOS, EM PEAD LISO PARA REDE DE ÁGUA OU ESGOTO, DIÂMETRO DE 250 MM, JUNTA SOLDADA (NÃO INCLUI O FORNECIMENTO E EXECUÇÃO DE SOLDA). AF_12/2021 | UN | 83.36 | 92.24 | SINAPI103420 | ASSENTAMENTO DE CONEXÃO COM 3 ACESSOS, EM PEAD LISO PARA REDE DE ÁGUA OU ESGOTO, DIÂMETRO DE 250 MM, JUNTA SOLDADA (NÃO INCLUI O FORNECIMENTO E EXECUÇÃO DE SOLDA). AF_12/2021 | UN | 92.24
SINAPI | 103421 | ASSENTAMENTO DE CONEXÃO COM 3 ACESSOS, EM PEAD LISO PARA REDE DE ÁGUA OU ESGOTO, DIÂMETRO DE 280 MM, JUNTA SOLDADA (NÃO INCLUI O FORNECIMENTO E EXECUÇÃO DE SOLDA). AF_12/2021 | UN | 93.37 | 103.31 | SINAPI103421 | ASSENTAMENTO DE CONEXÃO COM 3 ACESSOS, EM PEAD LISO PARA REDE DE ÁGUA OU ESGOTO, DIÂMETRO DE 280 MM, JUNTA SOLDADA (NÃO INCLUI O FORNECIMENTO E EXECUÇÃO DE SOLDA). AF_12/2021 | UN | 103.31
SINAPI | 103422 | ASSENTAMENTO DE CONEXÃO COM 3 ACESSOS, EM PEAD LISO PARA REDE DE ÁGUA OU ESGOTO, DIÂMETRO DE 315 MM, JUNTA SOLDADA (NÃO INCLUI O FORNECIMENTO E EXECUÇÃO DE SOLDA). AF_12/2021 | UN | 105.04 | 116.22 | SINAPI103422 | ASSENTAMENTO DE CONEXÃO COM 3 ACESSOS, EM PEAD LISO PARA REDE DE ÁGUA OU ESGOTO, DIÂMETRO DE 315 MM, JUNTA SOLDADA (NÃO INCLUI O FORNECIMENTO E EXECUÇÃO DE SOLDA). AF_12/2021 | UN | 116.22
SINAPI | 103423 | ASSENTAMENTO DE CONEXÃO COM 3 ACESSOS, EM PEAD LISO PARA REDE DE ÁGUA OU ESGOTO, DIÂMETRO DE 355 MM, JUNTA SOLDADA (NÃO INCLUI O FORNECIMENTO E EXECUÇÃO DE SOLDA). AF_12/2021 | UN | 118.38 | 130.99 | SINAPI103423 | ASSENTAMENTO DE CONEXÃO COM 3 ACESSOS, EM PEAD LISO PARA REDE DE ÁGUA OU ESGOTO, DIÂMETRO DE 355 MM, JUNTA SOLDADA (NÃO INCLUI O FORNECIMENTO E EXECUÇÃO DE SOLDA). AF_12/2021 | UN | 130.99
SINAPI | 103424 | ASSENTAMENTO DE CONEXÃO COM 3 ACESSOS, EM PEAD LISO PARA REDE DE ÁGUA OU ESGOTO, DIÂMETRO DE 400 MM, JUNTA SOLDADA (NÃO INCLUI O FORNECIMENTO E EXECUÇÃO DE SOLDA). AF_12/2021 | UN | 133.39 | 147.59 | SINAPI103424 | ASSENTAMENTO DE CONEXÃO COM 3 ACESSOS, EM PEAD LISO PARA REDE DE ÁGUA OU ESGOTO, DIÂMETRO DE 400 MM, JUNTA SOLDADA (NÃO INCLUI O FORNECIMENTO E EXECUÇÃO DE SOLDA). AF_12/2021 | UN | 147.59
SINAPI | 103425 | LUVA, EM PEAD LISO PARA REDE DE ÁGUA OU ESGOTO, DIÂMETRO DE 20 MM, JUNTA SOLDADA POR ELETROFUSÃO (NÃO INCLUI A EXECUÇÃO DE SOLDA). AF_12/2021 | UN | 14.79 | 15.15 | SINAPI103425 | LUVA, EM PEAD LISO PARA REDE DE ÁGUA OU ESGOTO, DIÂMETRO DE 20 MM, JUNTA SOLDADA POR ELETROFUSÃO (NÃO INCLUI A EXECUÇÃO DE SOLDA). AF_12/2021 | UN | 15.15
SINAPI | 103426 | LUVA, EM PEAD LISO PARA REDE DE ÁGUA OU ESGOTO, DIÂMETRO DE 32 MM, JUNTA SOLDADA POR ELETROFUSÃO (NÃO INCLUI A EXECUÇÃO DE SOLDA). AF_12/2021 | UN | 17.69 | 18.25 | SINAPI103426 | LUVA, EM PEAD LISO PARA REDE DE ÁGUA OU ESGOTO, DIÂMETRO DE 32 MM, JUNTA SOLDADA POR ELETROFUSÃO (NÃO INCLUI A EXECUÇÃO DE SOLDA). AF_12/2021 | UN | 18.25
SINAPI | 103427 | LUVA, EM PEAD LISO PARA REDE DE ÁGUA OU ESGOTO, DIÂMETRO DE 63 MM, JUNTA SOLDADA POR ELETROFUSÃO (NÃO INCLUI A EXECUÇÃO DE SOLDA). AF_12/2021 | UN | 35.44 | 36.56 | SINAPI103427 | LUVA, EM PEAD LISO PARA REDE DE ÁGUA OU ESGOTO, DIÂMETRO DE 63 MM, JUNTA SOLDADA POR ELETROFUSÃO (NÃO INCLUI A EXECUÇÃO DE SOLDA). AF_12/2021 | UN | 36.56
SINAPI | 103428 | LUVA, EM PEAD LISO PARA REDE DE ÁGUA OU ESGOTO, DIÂMETRO DE 200 MM, JUNTA SOLDADA POR ELETROFUSÃO (NÃO INCLUI A EXECUÇÃO DE SOLDA). AF_12/2021 | UN | 238.48 | 242.03 | SINAPI103428 | LUVA, EM PEAD LISO PARA REDE DE ÁGUA OU ESGOTO, DIÂMETRO DE 200 MM, JUNTA SOLDADA POR ELETROFUSÃO (NÃO INCLUI A EXECUÇÃO DE SOLDA). AF_12/2021 | UN | 242.03
SINAPI | 103429 | LUVA, EM PEAD LISO PARA REDE DE ÁGUA OU ESGOTO, DIÂMETRO DE 400 MM, JUNTA SOLDADA POR ELETROFUSÃO (NÃO INCLUI A EXECUÇÃO DE SOLDA). AF_12/2021 | UN | 2660.87 | 2667.97 | SINAPI103429 | LUVA, EM PEAD LISO PARA REDE DE ÁGUA OU ESGOTO, DIÂMETRO DE 400 MM, JUNTA SOLDADA POR ELETROFUSÃO (NÃO INCLUI A EXECUÇÃO DE SOLDA). AF_12/2021 | UN | 2667.97
SINAPI | 103430 | COTOVELO 45 GRAUS, EM PEAD LISO PARA REDE DE ÁGUA OU ESGOTO, DIÂMETRO DE 32 MM, JUNTA SOLDADA POR ELETROFUSÃO (NÃO INCLUI A EXECUÇÃO DE SOLDA). AF_12/2021 | UN | 31.88 | 32.44 | SINAPI103430 | COTOVELO 45 GRAUS, EM PEAD LISO PARA REDE DE ÁGUA OU ESGOTO, DIÂMETRO DE 32 MM, JUNTA SOLDADA POR ELETROFUSÃO (NÃO INCLUI A EXECUÇÃO DE SOLDA). AF_12/2021 | UN | 32.44
SINAPI | 103431 | COTOVELO 45 GRAUS, EM PEAD LISO PARA REDE DE ÁGUA OU ESGOTO, DIÂMETRO DE 63 MM, JUNTA SOLDADA POR ELETROFUSÃO (NÃO INCLUI A EXECUÇÃO DE SOLDA). AF_12/2021 | UN | 55.82 | 56.94 | SINAPI103431 | COTOVELO 45 GRAUS, EM PEAD LISO PARA REDE DE ÁGUA OU ESGOTO, DIÂMETRO DE 63 MM, JUNTA SOLDADA POR ELETROFUSÃO (NÃO INCLUI A EXECUÇÃO DE SOLDA). AF_12/2021 | UN | 56.94
SINAPI | 103432 | COTOVELO 45 GRAUS, EM PEAD LISO PARA REDE DE ÁGUA OU ESGOTO, DIÂMETRO DE 200 MM, JUNTA SOLDADA POR ELETROFUSÃO (NÃO INCLUI A EXECUÇÃO DE SOLDA). AF_12/2021 | UN | 1510.79 | 1514.34 | SINAPI103432 | COTOVELO 45 GRAUS, EM PEAD LISO PARA REDE DE ÁGUA OU ESGOTO, DIÂMETRO DE 200 MM, JUNTA SOLDADA POR ELETROFUSÃO (NÃO INCLUI A EXECUÇÃO DE SOLDA). AF_12/2021 | UN | 1514.34
SINAPI | 103433 | COTOVELO 90 GRAUS, EM PEAD LISO PARA REDE DE ÁGUA OU ESGOTO, DIÂMETRO DE 20 MM, JUNTA SOLDADA POR ELETROFUSÃO (NÃO INCLUI A EXECUÇÃO DE SOLDA). AF_12/2021 | UN | 31.64 | 32 | SINAPI103433 | COTOVELO 90 GRAUS, EM PEAD LISO PARA REDE DE ÁGUA OU ESGOTO, DIÂMETRO DE 20 MM, JUNTA SOLDADA POR ELETROFUSÃO (NÃO INCLUI A EXECUÇÃO DE SOLDA). AF_12/2021 | UN | 32
SINAPI | 103434 | COTOVELO 90 GRAUS, EM PEAD LISO PARA REDE DE ÁGUA OU ESGOTO, DIÂMETRO DE 32 MM, JUNTA SOLDADA POR ELETROFUSÃO (NÃO INCLUI A EXECUÇÃO DE SOLDA). AF_12/2021 | UN | 43.74 | 44.3 | SINAPI103434 | COTOVELO 90 GRAUS, EM PEAD LISO PARA REDE DE ÁGUA OU ESGOTO, DIÂMETRO DE 32 MM, JUNTA SOLDADA POR ELETROFUSÃO (NÃO INCLUI A EXECUÇÃO DE SOLDA). AF_12/2021 | UN | 44.3
SINAPI | 103435 | COTOVELO 90 GRAUS, EM PEAD LISO PARA REDE DE ÁGUA OU ESGOTO, DIÂMETRO DE 63 MM, JUNTA SOLDADA POR ELETROFUSÃO (NÃO INCLUI A EXECUÇÃO DE SOLDA). AF_12/2021 | UN | 81.35 | 82.47 | SINAPI103435 | COTOVELO 90 GRAUS, EM PEAD LISO PARA REDE DE ÁGUA OU ESGOTO, DIÂMETRO DE 63 MM, JUNTA SOLDADA POR ELETROFUSÃO (NÃO INCLUI A EXECUÇÃO DE SOLDA). AF_12/2021 | UN | 82.47
SINAPI | 103436 | COTOVELO 90 GRAUS, POLIETILENO DE ALTA DENSIDADE (PEAD) PARA REDE DE ÁGUA OU ESGOTO, DIÂMETRO DE 200 MM, JUNTA SOLDADA POR ELETROFUSÃO (NÃO INCLUI A EXECUÇÃO DE SOLDA). AF_12/2021 | UN | 2140.38 | 2143.93 | SINAPI103436 | COTOVELO 90 GRAUS, POLIETILENO DE ALTA DENSIDADE (PEAD) PARA REDE DE ÁGUA OU ESGOTO, DIÂMETRO DE 200 MM, JUNTA SOLDADA POR ELETROFUSÃO (NÃO INCLUI A EXECUÇÃO DE SOLDA). AF_12/2021 | UN | 2143.93
SINAPI | 103437 | TÊ DE SERVIÇO, EM PEAD LISO PARA REDE DE ÁGUA OU ESGOTO, DIÂMETRO DE 63 X 20 MM, JUNTA SOLDADA POR ELETROFUSÃO (NÃO INCLUI A EXECUÇÃO DE SOLDA). AF_12/2021 | UN | 168.83 | 171.06 | SINAPI103437 | TÊ DE SERVIÇO, EM PEAD LISO PARA REDE DE ÁGUA OU ESGOTO, DIÂMETRO DE 63 X 20 MM, JUNTA SOLDADA POR ELETROFUSÃO (NÃO INCLUI A EXECUÇÃO DE SOLDA). AF_12/2021 | UN | 171.06
SINAPI | 103438 | TÊ DE SERVIÇO, EM PEAD LISO PARA REDE DE ÁGUA OU ESGOTO, DIÂMETRO DE 63 X 32 MM, JUNTA SOLDADA POR ELETROFUSÃO (NÃO INCLUI A EXECUÇÃO DE SOLDA). AF_12/2021 | UN | 168.83 | 171.06 | SINAPI103438 | TÊ DE SERVIÇO, EM PEAD LISO PARA REDE DE ÁGUA OU ESGOTO, DIÂMETRO DE 63 X 32 MM, JUNTA SOLDADA POR ELETROFUSÃO (NÃO INCLUI A EXECUÇÃO DE SOLDA). AF_12/2021 | UN | 171.06
SINAPI | 103439 | TÊ DE SERVIÇO, EM PEAD LISO PARA REDE DE ÁGUA OU ESGOTO, DIÂMETRO DE 63 X 63 MM, JUNTA SOLDADA POR ELETROFUSÃO (NÃO INCLUI A EXECUÇÃO DE SOLDA). AF_12/2021 | UN | 199.06 | 201.29 | SINAPI103439 | TÊ DE SERVIÇO, EM PEAD LISO PARA REDE DE ÁGUA OU ESGOTO, DIÂMETRO DE 63 X 63 MM, JUNTA SOLDADA POR ELETROFUSÃO (NÃO INCLUI A EXECUÇÃO DE SOLDA). AF_12/2021 | UN | 201.29
SINAPI | 103440 | TÊ DE SERVIÇO, EM PEAD LISO PARA REDE DE ÁGUA OU ESGOTO, DIÂMETRO DE 200 X 20 MM, JUNTA SOLDADA POR ELETROFUSÃO (NÃO INCLUI A EXECUÇÃO DE SOLDA). AF_12/2021 | UN | 379.67 | 386.77 | SINAPI103440 | TÊ DE SERVIÇO, EM PEAD LISO PARA REDE DE ÁGUA OU ESGOTO, DIÂMETRO DE 200 X 20 MM, JUNTA SOLDADA POR ELETROFUSÃO (NÃO INCLUI A EXECUÇÃO DE SOLDA). AF_12/2021 | UN | 386.77
SINAPI | 103441 | TÊ DE SERVIÇO, EM PEAD LISO PARA REDE DE ÁGUA OU ESGOTO, DIÂMETRO DE 200 X 32 MM, JUNTA SOLDADA POR ELETROFUSÃO (NÃO INCLUI A EXECUÇÃO DE SOLDA). AF_12/2021 | UN | 384.57 | 391.67 | SINAPI103441 | TÊ DE SERVIÇO, EM PEAD LISO PARA REDE DE ÁGUA OU ESGOTO, DIÂMETRO DE 200 X 32 MM, JUNTA SOLDADA POR ELETROFUSÃO (NÃO INCLUI A EXECUÇÃO DE SOLDA). AF_12/2021 | UN | 391.67
SINAPI | 103442 | TÊ DE SERVIÇO, EM PEAD LISO PARA REDE DE ÁGUA OU ESGOTO, DIÂMETRO DE 200 X 63 MM, JUNTA SOLDADA POR ELETROFUSÃO (NÃO INCLUI A EXECUÇÃO DE SOLDA). AF_12/2021 | UN | 502.72 | 509.82 | SINAPI103442 | TÊ DE SERVIÇO, EM PEAD LISO PARA REDE DE ÁGUA OU ESGOTO, DIÂMETRO DE 200 X 63 MM, JUNTA SOLDADA POR ELETROFUSÃO (NÃO INCLUI A EXECUÇÃO DE SOLDA). AF_12/2021 | UN | 509.82
SINAPI | 98441 | PAREDE DE MADEIRA COMPENSADA PARA CONSTRUÇÃO TEMPORÁRIA EM CHAPA SIMPLES, EXTERNA, SEM VÃO. AF_03/2024 | M2 | 90.65 | 94.6 | SINAPI98441 | PAREDE DE MADEIRA COMPENSADA PARA CONSTRUÇÃO TEMPORÁRIA EM CHAPA SIMPLES, EXTERNA, SEM VÃO. AF_03/2024 | M2 | 94.6
SINAPI | 98443 | PAREDE DE MADEIRA COMPENSADA PARA CONSTRUÇÃO TEMPORÁRIA EM CHAPA SIMPLES, INTERNA, SEM VÃO. AF_03/2024 | M2 | 72.13 | 74.27 | SINAPI98443 | PAREDE DE MADEIRA COMPENSADA PARA CONSTRUÇÃO TEMPORÁRIA EM CHAPA SIMPLES, INTERNA, SEM VÃO. AF_03/2024 | M2 | 74.27
SINAPI | 98445 | PAREDE DE MADEIRA COMPENSADA PARA CONSTRUÇÃO TEMPORÁRIA EM CHAPA SIMPLES, EXTERNA, COM ÁREA LÍQUIDA MAIOR OU IGUAL A 6 M², COM VÃO. AF_03/2024 | M2 | 105.67 | 110.64 | SINAPI98445 | PAREDE DE MADEIRA COMPENSADA PARA CONSTRUÇÃO TEMPORÁRIA EM CHAPA SIMPLES, EXTERNA, COM ÁREA LÍQUIDA MAIOR OU IGUAL A 6 M², COM VÃO. AF_03/2024 | M2 | 110.64
SINAPI | 98446 | PAREDE DE MADEIRA COMPENSADA PARA CONSTRUÇÃO TEMPORÁRIA EM CHAPA SIMPLES, EXTERNA, COM ÁREA LÍQUIDA MENOR QUE 6 M², COM VÃO. AF_03/2024 | M2 | 133.22 | 140.36 | SINAPI98446 | PAREDE DE MADEIRA COMPENSADA PARA CONSTRUÇÃO TEMPORÁRIA EM CHAPA SIMPLES, EXTERNA, COM ÁREA LÍQUIDA MENOR QUE 6 M², COM VÃO. AF_03/2024 | M2 | 140.36
SINAPI | 98447 | PAREDE DE MADEIRA COMPENSADA PARA CONSTRUÇÃO TEMPORÁRIA EM CHAPA SIMPLES, INTERNA, COM ÁREA LÍQUIDA MAIOR OU IGUAL A 6 M², COM VÃO. AF_03/2024 | M2 | 84.08 | 86.95 | SINAPI98447 | PAREDE DE MADEIRA COMPENSADA PARA CONSTRUÇÃO TEMPORÁRIA EM CHAPA SIMPLES, INTERNA, COM ÁREA LÍQUIDA MAIOR OU IGUAL A 6 M², COM VÃO. AF_03/2024 | M2 | 86.95
SINAPI | 98448 | PAREDE DE MADEIRA COMPENSADA PARA CONSTRUÇÃO TEMPORÁRIA EM CHAPA SIMPLES, INTERNA, COM ÁREA LÍQUIDA MENOR QUE 6 M², COM VÃO. AF_03/2024 | M2 | 106.25 | 110.66 | SINAPI98448 | PAREDE DE MADEIRA COMPENSADA PARA CONSTRUÇÃO TEMPORÁRIA EM CHAPA SIMPLES, INTERNA, COM ÁREA LÍQUIDA MENOR QUE 6 M², COM VÃO. AF_03/2024 | M2 | 110.66
SINAPI | 98449 | PAREDE DE MADEIRA COMPENSADA PARA CONSTRUÇÃO TEMPORÁRIA EM CHAPA DUPLA, EXTERNA, SEM VÃO. AF_03/2024 | M2 | 130.19 | 134.58 | SINAPI98449 | PAREDE DE MADEIRA COMPENSADA PARA CONSTRUÇÃO TEMPORÁRIA EM CHAPA DUPLA, EXTERNA, SEM VÃO. AF_03/2024 | M2 | 134.58
SINAPI | 98451 | PAREDE DE MADEIRA COMPENSADA PARA CONSTRUÇÃO TEMPORÁRIA EM CHAPA DUPLA, INTERNA, SEM VÃO. AF_03/2024 | M2 | 109.2 | 111.52 | SINAPI98451 | PAREDE DE MADEIRA COMPENSADA PARA CONSTRUÇÃO TEMPORÁRIA EM CHAPA DUPLA, INTERNA, SEM VÃO. AF_03/2024 | M2 | 111.52
SINAPI | 98453 | PAREDE DE MADEIRA COMPENSADA PARA CONSTRUÇÃO TEMPORÁRIA EM CHAPA DUPLA, EXTERNA, COM ÁREA LÍQUIDA MAIOR OU IGUAL A QUE 6 M², COM VÃO. AF_03/2024 | M2 | 148.8 | 154.59 | SINAPI98453 | PAREDE DE MADEIRA COMPENSADA PARA CONSTRUÇÃO TEMPORÁRIA EM CHAPA DUPLA, EXTERNA, COM ÁREA LÍQUIDA MAIOR OU IGUAL A QUE 6 M², COM VÃO. AF_03/2024 | M2 | 154.59
SINAPI | 98454 | PAREDE DE MADEIRA COMPENSADA PARA CONSTRUÇÃO TEMPORÁRIA EM CHAPA DUPLA, EXTERNA, COM ÁREA LÍQUIDA MENOR QUE 6 M², COM VÃO. AF_03/2024 | M2 | 183.18 | 191.87 | SINAPI98454 | PAREDE DE MADEIRA COMPENSADA PARA CONSTRUÇÃO TEMPORÁRIA EM CHAPA DUPLA, EXTERNA, COM ÁREA LÍQUIDA MENOR QUE 6 M², COM VÃO. AF_03/2024 | M2 | 191.87
SINAPI | 98455 | PAREDE DE MADEIRA COMPENSADA PARA CONSTRUÇÃO TEMPORÁRIA EM CHAPA DUPLA, INTERNA, COM ÁREA LÍQUIDA MAIOR OU IGUAL A 6 M², COM VÃO. AF_03/2024 | M2 | 124.03 | 127.37 | SINAPI98455 | PAREDE DE MADEIRA COMPENSADA PARA CONSTRUÇÃO TEMPORÁRIA EM CHAPA DUPLA, INTERNA, COM ÁREA LÍQUIDA MAIOR OU IGUAL A 6 M², COM VÃO. AF_03/2024 | M2 | 127.37
SINAPI | 98456 | PAREDE DE MADEIRA COMPENSADA PARA CONSTRUÇÃO TEMPORÁRIA EM CHAPA DUPLA, INTERNA, COM ÁREA LÍQUIDA MENOR QUE 6 M², COM VÃO. AF_03/2024 | M2 | 153.42 | 159.05 | SINAPI98456 | PAREDE DE MADEIRA COMPENSADA PARA CONSTRUÇÃO TEMPORÁRIA EM CHAPA DUPLA, INTERNA, COM ÁREA LÍQUIDA MENOR QUE 6 M², COM VÃO. AF_03/2024 | M2 | 159.05
SINAPI | 98458 | TAPUME COM COMPENSADO DE MADEIRA. AF_03/2024 | M2 | 91.07 | 94.68 | SINAPI98458 | TAPUME COM COMPENSADO DE MADEIRA. AF_03/2024 | M2 | 94.68
SINAPI | 98459 | TAPUME COM TELHA METÁLICA. AF_03/2024 | M2 | 76.21 | 79.59 | SINAPI98459 | TAPUME COM TELHA METÁLICA. AF_03/2024 | M2 | 79.59
SINAPI | 98460 | PISO PARA CONSTRUÇÃO TEMPORÁRIA EM MADEIRA, SEM REAPROVEITAMENTO. AF_03/2024 | M2 | 63.89 | 66.57 | SINAPI98460 | PISO PARA CONSTRUÇÃO TEMPORÁRIA EM MADEIRA, SEM REAPROVEITAMENTO. AF_03/2024 | M2 | 66.57
SINAPI | 98461 | ESTRUTURA DE MADEIRA PROVISÓRIA PARA SUPORTE DE CAIXA DÁGUA ELEVADA DE 1000 LITROS. AF_03/2024 | UN | 5141.23 | 5300.39 | SINAPI98461 | ESTRUTURA DE MADEIRA PROVISÓRIA PARA SUPORTE DE CAIXA DÁGUA ELEVADA DE 1000 LITROS. AF_03/2024 | UN | 5300.39
SINAPI | 98462 | ESTRUTURA DE MADEIRA PROVISÓRIA PARA SUPORTE DE CAIXA DÁGUA ELEVADA DE 3000 LITROS. AF_03/2024 | UN | 8736.95 | 9012.77 | SINAPI98462 | ESTRUTURA DE MADEIRA PROVISÓRIA PARA SUPORTE DE CAIXA DÁGUA ELEVADA DE 3000 LITROS. AF_03/2024 | UN | 9012.77
SINAPI | 105113 | ESTRUTURA DE MADEIRA PROVISÓRIA PARA SUPORTE DE CAIXA D'ÁGUA ELEVADA DE 2000 LITROS. AF_03/2024 | UN | 6789.61 | 7001.26 | SINAPI105113 | ESTRUTURA DE MADEIRA PROVISÓRIA PARA SUPORTE DE CAIXA D'ÁGUA ELEVADA DE 2000 LITROS. AF_03/2024 | UN | 7001.26
SINAPI | 105114 | EXECUÇÃO DOS APOIOS PARA CONTÊINER OU MÓDULO HABITÁVEL. AF_03/2024 | M3 | 1672.75 | 1773.76 | SINAPI105114 | EXECUÇÃO DOS APOIOS PARA CONTÊINER OU MÓDULO HABITÁVEL. AF_03/2024 | M3 | 1773.76
SINAPI | 105115 | INSTALAÇÃO E DESINSTALAÇÃO MECANIZADA DE CONTÊINER OU MÓDULO HABITÁVEL DE USOS DIVERSOS. AF_03/2024 | UN | 120.26 | 127.4 | SINAPI105115 | INSTALAÇÃO E DESINSTALAÇÃO MECANIZADA DE CONTÊINER OU MÓDULO HABITÁVEL DE USOS DIVERSOS. AF_03/2024 | UN | 127.4
SINAPI | 105116 | INSTALAÇÃO E DESINSTALAÇÃO MANUAL DE CONTÊINER OU MÓDULO HABITÁVEL PEQUENO. AF_03/2024 | UN | 10.4 | 11.56 | SINAPI105116 | INSTALAÇÃO E DESINSTALAÇÃO MANUAL DE CONTÊINER OU MÓDULO HABITÁVEL PEQUENO. AF_03/2024 | UN | 11.56
SINAPI | 105126 | INSTALAÇÃO DE CONCERTINA SIMPLES, ESPIRAL DE 300 MM. AF_03/2024 | M | 30.02 | 30.51 | SINAPI105126 | INSTALAÇÃO DE CONCERTINA SIMPLES, ESPIRAL DE 300 MM. AF_03/2024 | M | 30.51
SINAPI | 105127 | INSTALAÇÃO DE CONCERTINA DUPLA CLIPADA, ESPIRAL DE 300 MM. AF_03/2024 | M | 27.67 | 28.08 | SINAPI105127 | INSTALAÇÃO DE CONCERTINA DUPLA CLIPADA, ESPIRAL DE 300 MM. AF_03/2024 | M | 28.08
SINAPI | 105128 | INSTALAÇÃO DE CONCERTINA FLAT, ESPIRAL DE 300 MM. AF_03/2024 | M | 87.92 | 90.23 | SINAPI105128 | INSTALAÇÃO DE CONCERTINA FLAT, ESPIRAL DE 300 MM. AF_03/2024 | M | 90.23
SINAPI | 105130 | EXECUÇÃO DE PILARETES PARA TAPUMES E CONSTRUÇÕES TEMPORÁRIAS. AF_03/2024 | M | 25.85 | 27.65 | SINAPI105130 | EXECUÇÃO DE PILARETES PARA TAPUMES E CONSTRUÇÕES TEMPORÁRIAS. AF_03/2024 | M | 27.65
SINAPI | 5631 | ESCAVADEIRA HIDRÁULICA SOBRE ESTEIRAS, CAÇAMBA 0,80 M3, PESO OPERACIONAL 17 T, POTENCIA BRUTA 111 HP - CHP DIURNO. AF_06/2014 | CHP | 208.51 | 212.79 | SINAPI5631 | ESCAVADEIRA HIDRÁULICA SOBRE ESTEIRAS, CAÇAMBA 0,80 M3, PESO OPERACIONAL 17 T, POTENCIA BRUTA 111 HP - CHP DIURNO. AF_06/2014 | CHP | 212.79
SINAPI | 5678 | RETROESCAVADEIRA SOBRE RODAS COM CARREGADEIRA, TRAÇÃO 4X4, POTÊNCIA LÍQ. 88 HP, CAÇAMBA CARREG. CAP. MÍN. 1 M3, CAÇAMBA RETRO CAP. 0,26 M3, PESO OPERACIONAL MÍN. 6.674 KG, PROFUNDIDADE ESCAVAÇÃO MÁX. 4,37 M - CHP DIURNO. AF_06/2014 | CHP | 152.49 | 156.77 | SINAPI5678 | RETROESCAVADEIRA SOBRE RODAS COM CARREGADEIRA, TRAÇÃO 4X4, POTÊNCIA LÍQ. 88 HP, CAÇAMBA CARREG. CAP. MÍN. 1 M3, CAÇAMBA RETRO CAP. 0,26 M3, PESO OPERACIONAL MÍN. 6.674 KG, PROFUNDIDADE ESCAVAÇÃO MÁX. 4,37 M - CHP DIURNO. AF_06/2014 | CHP | 156.77
SINAPI | 5680 | RETROESCAVADEIRA SOBRE RODAS COM CARREGADEIRA, TRAÇÃO 4X2, POTÊNCIA LÍQ. 79 HP, CAÇAMBA CARREG. CAP. MÍN. 1 M3, CAÇAMBA RETRO CAP. 0,20 M3, PESO OPERACIONAL MÍN. 6.570 KG, PROFUNDIDADE ESCAVAÇÃO MÁX. 4,37 M - CHP DIURNO. AF_06/2014 | CHP | 139.76 | 144.04 | SINAPI5680 | RETROESCAVADEIRA SOBRE RODAS COM CARREGADEIRA, TRAÇÃO 4X2, POTÊNCIA LÍQ. 79 HP, CAÇAMBA CARREG. CAP. MÍN. 1 M3, CAÇAMBA RETRO CAP. 0,20 M3, PESO OPERACIONAL MÍN. 6.570 KG, PROFUNDIDADE ESCAVAÇÃO MÁX. 4,37 M - CHP DIURNO. AF_06/2014 | CHP | 144.04
SINAPI | 5684 | ROLO COMPACTADOR VIBRATÓRIO DE UM CILINDRO AÇO LISO, POTÊNCIA 80 HP, PESO OPERACIONAL MÁXIMO 8,1 T, IMPACTO DINÂMICO 16,15 / 9,5 T, LARGURA DE TRABALHO 1,68 M - CHP DIURNO. AF_06/2014 | CHP | 159.01 | 161.54 | SINAPI5684 | ROLO COMPACTADOR VIBRATÓRIO DE UM CILINDRO AÇO LISO, POTÊNCIA 80 HP, PESO OPERACIONAL MÁXIMO 8,1 T, IMPACTO DINÂMICO 16,15 / 9,5 T, LARGURA DE TRABALHO 1,68 M - CHP DIURNO. AF_06/2014 | CHP | 161.54
SINAPI | 5689 | GRADE DE DISCO CONTROLE REMOTO REBOCÁVEL, COM 24 DISCOS 24 X 6 MM COM PNEUS PARA TRANSPORTE - CHP DIURNO. AF_06/2014 | CHP | 6.32 | 6.32 | SINAPI5689 | GRADE DE DISCO CONTROLE REMOTO REBOCÁVEL, COM 24 DISCOS 24 X 6 MM COM PNEUS PARA TRANSPORTE - CHP DIURNO. AF_06/2014 | CHP | 6.32
SINAPI | 5795 | MARTELETE OU ROMPEDOR PNEUMÁTICO MANUAL, 28 KG, COM SILENCIADOR - CHP DIURNO. AF_07/2016 | CHP | 27.22 | 29.91 | SINAPI5795 | MARTELETE OU ROMPEDOR PNEUMÁTICO MANUAL, 28 KG, COM SILENCIADOR - CHP DIURNO. AF_07/2016 | CHP | 29.91
SINAPI | 5811 | CAMINHÃO BASCULANTE 6 M3, PESO BRUTO TOTAL 16.000 KG, CARGA ÚTIL MÁXIMA 13.071 KG, DISTÂNCIA ENTRE EIXOS 4,80 M, POTÊNCIA 230 CV INCLUSIVE CAÇAMBA METÁLICA - CHP DIURNO. AF_06/2014 | CHP | 201.51 | 205.1 | SINAPI5811 | CAMINHÃO BASCULANTE 6 M3, PESO BRUTO TOTAL 16.000 KG, CARGA ÚTIL MÁXIMA 13.071 KG, DISTÂNCIA ENTRE EIXOS 4,80 M, POTÊNCIA 230 CV INCLUSIVE CAÇAMBA METÁLICA - CHP DIURNO. AF_06/2014 | CHP | 205.1
SINAPI | 5823 | USINA DE CONCRETO FIXA, CAPACIDADE NOMINAL DE 90 A 120 M3/H, SEM SILO - CHP DIURNO. AF_07/2016 | CHP | 211.49 | 223.67 | SINAPI5823 | USINA DE CONCRETO FIXA, CAPACIDADE NOMINAL DE 90 A 120 M3/H, SEM SILO - CHP DIURNO. AF_07/2016 | CHP | 223.67
SINAPI | 5824 | CAMINHÃO TOCO, PBT 16.000 KG, CARGA ÚTIL MÁX. 10.685 KG, DIST. ENTRE EIXOS 4,8 M, POTÊNCIA 189 CV, INCLUSIVE CARROCERIA FIXA ABERTA DE MADEIRA P/ TRANSPORTE GERAL DE CARGA SECA, DIMEN. APROX. 2,5 X 7,00 X 0,50 M - CHP DIURNO. AF_06/2014 | CHP | 212.48 | 215.93 | SINAPI5824 | CAMINHÃO TOCO, PBT 16.000 KG, CARGA ÚTIL MÁX. 10.685 KG, DIST. ENTRE EIXOS 4,8 M, POTÊNCIA 189 CV, INCLUSIVE CARROCERIA FIXA ABERTA DE MADEIRA P/ TRANSPORTE GERAL DE CARGA SECA, DIMEN. APROX. 2,5 X 7,00 X 0,50 M - CHP DIURNO. AF_06/2014 | CHP | 215.93
SINAPI | 5835 | VIBROACABADORA DE ASFALTO SOBRE ESTEIRAS, LARGURA DE PAVIMENTAÇÃO 1,90 M A 5,30 M, POTÊNCIA 105 HP CAPACIDADE 450 T/H - CHP DIURNO. AF_11/2014 | CHP | 370.22 | 373.59 | SINAPI5835 | VIBROACABADORA DE ASFALTO SOBRE ESTEIRAS, LARGURA DE PAVIMENTAÇÃO 1,90 M A 5,30 M, POTÊNCIA 105 HP CAPACIDADE 450 T/H - CHP DIURNO. AF_11/2014 | CHP | 373.59
SINAPI | 5839 | VASSOURA MECÂNICA REBOCÁVEL COM ESCOVA CILÍNDRICA, LARGURA ÚTIL DE VARRIMENTO DE 2,44 M - CHP DIURNO. AF_06/2014 | CHP | 9.33 | 9.33 | SINAPI5839 | VASSOURA MECÂNICA REBOCÁVEL COM ESCOVA CILÍNDRICA, LARGURA ÚTIL DE VARRIMENTO DE 2,44 M - CHP DIURNO. AF_06/2014 | CHP | 9.33
SINAPI | 5843 | TRATOR DE PNEUS, POTÊNCIA 122 CV, TRAÇÃO 4X4, PESO COM LASTRO DE 4.510 KG - CHP DIURNO. AF_06/2014 | CHP | 179.87 | 183.78 | SINAPI5843 | TRATOR DE PNEUS, POTÊNCIA 122 CV, TRAÇÃO 4X4, PESO COM LASTRO DE 4.510 KG - CHP DIURNO. AF_06/2014 | CHP | 183.78
SINAPI | 5847 | TRATOR DE ESTEIRAS, POTÊNCIA 170 HP, PESO OPERACIONAL 19 T, CAÇAMBA 5,2 M3 - CHP DIURNO. AF_06/2014 | CHP | 274.73 | 278.64 | SINAPI5847 | TRATOR DE ESTEIRAS, POTÊNCIA 170 HP, PESO OPERACIONAL 19 T, CAÇAMBA 5,2 M3 - CHP DIURNO. AF_06/2014 | CHP | 278.64
SINAPI | 5851 | TRATOR DE ESTEIRAS, POTÊNCIA 150 HP, PESO OPERACIONAL 16,7 T, COM RODA MOTRIZ ELEVADA E LÂMINA 3,18 M3 - CHP DIURNO. AF_06/2014 | CHP | 263.22 | 267.13 | SINAPI5851 | TRATOR DE ESTEIRAS, POTÊNCIA 150 HP, PESO OPERACIONAL 16,7 T, COM RODA MOTRIZ ELEVADA E LÂMINA 3,18 M3 - CHP DIURNO. AF_06/2014 | CHP | 267.13
SINAPI | 5855 | TRATOR DE ESTEIRAS, POTÊNCIA 347 HP, PESO OPERACIONAL 38,5 T, COM LÂMINA 8,70 M3 - CHP DIURNO. AF_06/2014 | CHP | 702.35 | 706.26 | SINAPI5855 | TRATOR DE ESTEIRAS, POTÊNCIA 347 HP, PESO OPERACIONAL 38,5 T, COM LÂMINA 8,70 M3 - CHP DIURNO. AF_06/2014 | CHP | 706.26
SINAPI | 5863 | ROLO COMPACTADOR VIBRATÓRIO REBOCÁVEL, CILINDRO DE AÇO LISO, POTÊNCIA DE TRAÇÃO DE 65 CV, PESO 4,7 T, IMPACTO DINÂMICO 18,3 T, LARGURA DE TRABALHO 1,67 M - CHP DIURNO. AF_02/2016 | CHP | 24.36 | 24.36 | SINAPI5863 | ROLO COMPACTADOR VIBRATÓRIO REBOCÁVEL, CILINDRO DE AÇO LISO, POTÊNCIA DE TRAÇÃO DE 65 CV, PESO 4,7 T, IMPACTO DINÂMICO 18,3 T, LARGURA DE TRABALHO 1,67 M - CHP DIURNO. AF_02/2016 | CHP | 24.36
SINAPI | 5867 | ROLO COMPACTADOR VIBRATÓRIO TANDEM AÇO LISO, POTÊNCIA 58 HP, PESO SEM/COM LASTRO 6,5 / 9,4 T, LARGURA DE TRABALHO 1,2 M - CHP DIURNO. AF_06/2014 | CHP | 161.35 | 163.88 | SINAPI5867 | ROLO COMPACTADOR VIBRATÓRIO TANDEM AÇO LISO, POTÊNCIA 58 HP, PESO SEM/COM LASTRO 6,5 / 9,4 T, LARGURA DE TRABALHO 1,2 M - CHP DIURNO. AF_06/2014 | CHP | 163.88
SINAPI | 5875 | RETROESCAVADEIRA SOBRE RODAS COM CARREGADEIRA, TRAÇÃO 4X4, POTÊNCIA LÍQ. 72 HP, CAÇAMBA CARREG. CAP. MÍN. 0,79 M3, CAÇAMBA RETRO CAP. 0,18 M3, PESO OPERACIONAL MÍN. 7.140 KG, PROFUNDIDADE ESCAVAÇÃO MÁX. 4,50 M - CHP DIURNO. AF_06/2014 | CHP | 140.91 | 145.19 | SINAPI5875 | RETROESCAVADEIRA SOBRE RODAS COM CARREGADEIRA, TRAÇÃO 4X4, POTÊNCIA LÍQ. 72 HP, CAÇAMBA CARREG. CAP. MÍN. 0,79 M3, CAÇAMBA RETRO CAP. 0,18 M3, PESO OPERACIONAL MÍN. 7.140 KG, PROFUNDIDADE ESCAVAÇÃO MÁX. 4,50 M - CHP DIURNO. AF_06/2014 | CHP | 145.19
SINAPI | 5879 | ROLO COMPACTADOR VIBRATÓRIO PÉ DE CARNEIRO, OPERADO POR CONTROLE REMOTO, POTÊNCIA 12,5 KW, PESO OPERACIONAL 1,675 T, LARGURA DE TRABALHO 0,85 M - CHP DIURNO. AF_02/2016 | CHP | 143.99 | 146.52 | SINAPI5879 | ROLO COMPACTADOR VIBRATÓRIO PÉ DE CARNEIRO, OPERADO POR CONTROLE REMOTO, POTÊNCIA 12,5 KW, PESO OPERACIONAL 1,675 T, LARGURA DE TRABALHO 0,85 M - CHP DIURNO. AF_02/2016 | CHP | 146.52
SINAPI | 5882 | USINA DE LAMA ASFÁLTICA, PROD 30 A 50 T/H, SILO DE AGREGADO 7 M3, RESERVATÓRIOS PARA EMULSÃO E ÁGUA DE 2,3 M3 CADA, MISTURADOR TIPO PUG MILL A SER MONTADO SOBRE CAMINHÃO - CHP DIURNO. AF_10/2014 | CHP | 120.97 | 122.89 | SINAPI5882 | USINA DE LAMA ASFÁLTICA, PROD 30 A 50 T/H, SILO DE AGREGADO 7 M3, RESERVATÓRIOS PARA EMULSÃO E ÁGUA DE 2,3 M3 CADA, MISTURADOR TIPO PUG MILL A SER MONTADO SOBRE CAMINHÃO - CHP DIURNO. AF_10/2014 | CHP | 122.89
SINAPI | 5890 | CAMINHÃO TOCO, PESO BRUTO TOTAL 14.300 KG, CARGA ÚTIL MÁXIMA 9590 KG, DISTÂNCIA ENTRE EIXOS 4,76 M, POTÊNCIA 185 CV (NÃO INCLUI CARROCERIA) - CHP DIURNO. AF_06/2014 | CHP | 199.46 | 202.91 | SINAPI5890 | CAMINHÃO TOCO, PESO BRUTO TOTAL 14.300 KG, CARGA ÚTIL MÁXIMA 9590 KG, DISTÂNCIA ENTRE EIXOS 4,76 M, POTÊNCIA 185 CV (NÃO INCLUI CARROCERIA) - CHP DIURNO. AF_06/2014 | CHP | 202.91
SINAPI | 5894 | CAMINHÃO TOCO, PESO BRUTO TOTAL 16.000 KG, CARGA ÚTIL MÁXIMA DE 10.685 KG, DISTÂNCIA ENTRE EIXOS 4,80 M, POTÊNCIA 189 CV EXCLUSIVE CARROCERIA - CHP DIURNO. AF_06/2014 | CHP | 207.64 | 211.09 | SINAPI5894 | CAMINHÃO TOCO, PESO BRUTO TOTAL 16.000 KG, CARGA ÚTIL MÁXIMA DE 10.685 KG, DISTÂNCIA ENTRE EIXOS 4,80 M, POTÊNCIA 189 CV EXCLUSIVE CARROCERIA - CHP DIURNO. AF_06/2014 | CHP | 211.09
SINAPI | 5901 | CAMINHÃO PIPA 10.000 L TRUCADO, PESO BRUTO TOTAL 23.000 KG, CARGA ÚTIL MÁXIMA 15.935 KG, DISTÂNCIA ENTRE EIXOS 4,8 M, POTÊNCIA 230 CV, INCLUSIVE TANQUE DE AÇO PARA TRANSPORTE DE ÁGUA - CHP DIURNO. AF_06/2014 | CHP | 311.85 | 315.3 | SINAPI5901 | CAMINHÃO PIPA 10.000 L TRUCADO, PESO BRUTO TOTAL 23.000 KG, CARGA ÚTIL MÁXIMA 15.935 KG, DISTÂNCIA ENTRE EIXOS 4,8 M, POTÊNCIA 230 CV, INCLUSIVE TANQUE DE AÇO PARA TRANSPORTE DE ÁGUA - CHP DIURNO. AF_06/2014 | CHP | 315.3
SINAPI | 5909 | ESPARGIDOR DE ASFALTO PRESSURIZADO COM TANQUE DE 2500 L, REBOCÁVEL COM MOTOR A GASOLINA POTÊNCIA 3,4 HP - CHP DIURNO. AF_07/2014 | CHP | 31.3 | 33.22 | SINAPI5909 | ESPARGIDOR DE ASFALTO PRESSURIZADO COM TANQUE DE 2500 L, REBOCÁVEL COM MOTOR A GASOLINA POTÊNCIA 3,4 HP - CHP DIURNO. AF_07/2014 | CHP | 33.22
SINAPI | 5921 | GRADE DE DISCO REBOCÁVEL COM 20 DISCOS 24" X 6 MM COM PNEUS PARA TRANSPORTE - CHP DIURNO. AF_06/2014 | CHP | 4.96 | 4.96 | SINAPI5921 | GRADE DE DISCO REBOCÁVEL COM 20 DISCOS 24" X 6 MM COM PNEUS PARA TRANSPORTE - CHP DIURNO. AF_06/2014 | CHP | 4.96
SINAPI | 5928 | GUINDAUTO HIDRÁULICO, CAPACIDADE MÁXIMA DE CARGA 6200 KG, MOMENTO MÁXIMO DE CARGA 11,7 TM, ALCANCE MÁXIMO HORIZONTAL 9,70 M, INCLUSIVE CAMINHÃO TOCO PBT 16.000 KG, POTÊNCIA DE 189 CV - CHP DIURNO. AF_06/2014 | CHP | 272.79 | 276.71 | SINAPI5928 | GUINDAUTO HIDRÁULICO, CAPACIDADE MÁXIMA DE CARGA 6200 KG, MOMENTO MÁXIMO DE CARGA 11,7 TM, ALCANCE MÁXIMO HORIZONTAL 9,70 M, INCLUSIVE CAMINHÃO TOCO PBT 16.000 KG, POTÊNCIA DE 189 CV - CHP DIURNO. AF_06/2014 | CHP | 276.71
SINAPI | 5932 | MOTONIVELADORA POTÊNCIA BÁSICA LÍQUIDA (PRIMEIRA MARCHA) 125 HP, PESO BRUTO 13032 KG, LARGURA DA LÂMINA DE 3,7 M - CHP DIURNO. AF_06/2014 | CHP | 252.61 | 257.11 | SINAPI5932 | MOTONIVELADORA POTÊNCIA BÁSICA LÍQUIDA (PRIMEIRA MARCHA) 125 HP, PESO BRUTO 13032 KG, LARGURA DA LÂMINA DE 3,7 M - CHP DIURNO. AF_06/2014 | CHP | 257.11
SINAPI | 5940 | PÁ CARREGADEIRA SOBRE RODAS, POTÊNCIA LÍQUIDA 128 HP, CAPACIDADE DA CAÇAMBA 1,7 A 2,8 M3, PESO OPERACIONAL 11632 KG - CHP DIURNO. AF_06/2014 | CHP | 176.74 | 180.11 | SINAPI5940 | PÁ CARREGADEIRA SOBRE RODAS, POTÊNCIA LÍQUIDA 128 HP, CAPACIDADE DA CAÇAMBA 1,7 A 2,8 M3, PESO OPERACIONAL 11632 KG - CHP DIURNO. AF_06/2014 | CHP | 180.11
SINAPI | 5944 | PÁ CARREGADEIRA SOBRE RODAS, POTÊNCIA 197 HP, CAPACIDADE DA CAÇAMBA 2,5 A 3,5 M3, PESO OPERACIONAL 18338 KG - CHP DIURNO. AF_06/2014 | CHP | 241.36 | 244.73 | SINAPI5944 | PÁ CARREGADEIRA SOBRE RODAS, POTÊNCIA 197 HP, CAPACIDADE DA CAÇAMBA 2,5 A 3,5 M3, PESO OPERACIONAL 18338 KG - CHP DIURNO. AF_06/2014 | CHP | 244.73
SINAPI | 5953 | COMPRESSOR DE AR REBOCÁVEL, VAZÃO 189 PCM, PRESSÃO EFETIVA DE TRABALHO 102 PSI, MOTOR DIESEL, POTÊNCIA 63 CV - CHP DIURNO. AF_06/2015 | CHP | 59.96 | 59.96 | SINAPI5953 | COMPRESSOR DE AR REBOCÁVEL, VAZÃO 189 PCM, PRESSÃO EFETIVA DE TRABALHO 102 PSI, MOTOR DIESEL, POTÊNCIA 63 CV - CHP DIURNO. AF_06/2015 | CHP | 59.96
SINAPI | 6259 | CAMINHÃO PIPA 6.000 L, PESO BRUTO TOTAL 13.000 KG, DISTÂNCIA ENTRE EIXOS 4,80 M, POTÊNCIA 189 CV INCLUSIVE TANQUE DE AÇO PARA TRANSPORTE DE ÁGUA, CAPACIDADE 6 M3 - CHP DIURNO. AF_06/2014 | CHP | 251.42 | 254.87 | SINAPI6259 | CAMINHÃO PIPA 6.000 L, PESO BRUTO TOTAL 13.000 KG, DISTÂNCIA ENTRE EIXOS 4,80 M, POTÊNCIA 189 CV INCLUSIVE TANQUE DE AÇO PARA TRANSPORTE DE ÁGUA, CAPACIDADE 6 M3 - CHP DIURNO. AF_06/2014 | CHP | 254.87
SINAPI | 6879 | ROLO COMPACTADOR DE PNEUS ESTÁTICO, PRESSÃO VARIÁVEL, POTÊNCIA 111 HP, PESO SEM/COM LASTRO 9,5 / 26 T, LARGURA DE TRABALHO 1,90 M - CHP DIURNO. AF_07/2014 | CHP | 211.69 | 214.22 | SINAPI6879 | ROLO COMPACTADOR DE PNEUS ESTÁTICO, PRESSÃO VARIÁVEL, POTÊNCIA 111 HP, PESO SEM/COM LASTRO 9,5 / 26 T, LARGURA DE TRABALHO 1,90 M - CHP DIURNO. AF_07/2014 | CHP | 214.22
SINAPI | 7030 | TANQUE DE ASFALTO ESTACIONÁRIO COM SERPENTINA, CAPACIDADE 30.000 L - CHP DIURNO. AF_05/2023 | CHP | 265.52 | 265.52 | SINAPI7030 | TANQUE DE ASFALTO ESTACIONÁRIO COM SERPENTINA, CAPACIDADE 30.000 L - CHP DIURNO. AF_05/2023 | CHP | 265.52
SINAPI | 7042 | MOTOBOMBA TRASH (PARA ÁGUA SUJA) AUTO ESCORVANTE, MOTOR GASOLINA DE 6,41 HP, DIÂMETROS DE SUCÇÃO X RECALQUE: 3" X 3", HM/Q = 10 MCA / 60 M3/H A 23 MCA / 0 M3/H - CHP DIURNO. AF_10/2014 | CHP | 25.68 | 25.68 | SINAPI7042 | MOTOBOMBA TRASH (PARA ÁGUA SUJA) AUTO ESCORVANTE, MOTOR GASOLINA DE 6,41 HP, DIÂMETROS DE SUCÇÃO X RECALQUE: 3" X 3", HM/Q = 10 MCA / 60 M3/H A 23 MCA / 0 M3/H - CHP DIURNO. AF_10/2014 | CHP | 25.68
SINAPI | 7049 | ROLO COMPACTADOR PE DE CARNEIRO VIBRATORIO, POTENCIA 125 HP, PESO OPERACIONAL SEM/COM LASTRO 11,95 / 13,30 T, IMPACTO DINAMICO 38,5 / 22,5 T, LARGURA DE TRABALHO 2,15 M - CHP DIURNO. AF_06/2014 | CHP | 222.02 | 224.55 | SINAPI7049 | ROLO COMPACTADOR PE DE CARNEIRO VIBRATORIO, POTENCIA 125 HP, PESO OPERACIONAL SEM/COM LASTRO 11,95 / 13,30 T, IMPACTO DINAMICO 38,5 / 22,5 T, LARGURA DE TRABALHO 2,15 M - CHP DIURNO. AF_06/2014 | CHP | 224.55
SINAPI | 67826 | CAMINHÃO BASCULANTE 6 M3 TOCO, PESO BRUTO TOTAL 16.000 KG, CARGA ÚTIL MÁXIMA 11.130 KG, DISTÂNCIA ENTRE EIXOS 5,36 M, POTÊNCIA 185 CV, INCLUSIVE CAÇAMBA METÁLICA - CHP DIURNO. AF_06/2014 | CHP | 184.45 | 188.04 | SINAPI67826 | CAMINHÃO BASCULANTE 6 M3 TOCO, PESO BRUTO TOTAL 16.000 KG, CARGA ÚTIL MÁXIMA 11.130 KG, DISTÂNCIA ENTRE EIXOS 5,36 M, POTÊNCIA 185 CV, INCLUSIVE CAÇAMBA METÁLICA - CHP DIURNO. AF_06/2014 | CHP | 188.04
SINAPI | 73417 | GRUPO GERADOR ESTACIONÁRIO, MOTOR DIESEL POTÊNCIA 170 KVA - CHP DIURNO. AF_02/2016 | CHP | 189.47 | 189.47 | SINAPI73417 | GRUPO GERADOR ESTACIONÁRIO, MOTOR DIESEL POTÊNCIA 170 KVA - CHP DIURNO. AF_02/2016 | CHP | 189.47
SINAPI | 73436 | ROLO COMPACTADOR VIBRATÓRIO PÉ DE CARNEIRO PARA SOLOS, POTÊNCIA 80 HP, PESO OPERACIONAL SEM/COM LASTRO 7,4 / 8,8 T, LARGURA DE TRABALHO 1,68 M - CHP DIURNO. AF_02/2016 | CHP | 162.29 | 164.82 | SINAPI73436 | ROLO COMPACTADOR VIBRATÓRIO PÉ DE CARNEIRO PARA SOLOS, POTÊNCIA 80 HP, PESO OPERACIONAL SEM/COM LASTRO 7,4 / 8,8 T, LARGURA DE TRABALHO 1,68 M - CHP DIURNO. AF_02/2016 | CHP | 164.82
SINAPI | 73467 | CAMINHÃO TOCO, PBT 14.300 KG, CARGA ÚTIL MÁX. 9.710 KG, DIST. ENTRE EIXOS 3,56 M, POTÊNCIA 185 CV, INCLUSIVE CARROCERIA FIXA ABERTA DE MADEIRA P/ TRANSPORTE GERAL DE CARGA SECA, DIMEN. APROX. 2,50 X 6,50 X 0,50 M - CHP DIURNO. AF_06/2014 | CHP | 244.23 | 247.68 | SINAPI73467 | CAMINHÃO TOCO, PBT 14.300 KG, CARGA ÚTIL MÁX. 9.710 KG, DIST. ENTRE EIXOS 3,56 M, POTÊNCIA 185 CV, INCLUSIVE CARROCERIA FIXA ABERTA DE MADEIRA P/ TRANSPORTE GERAL DE CARGA SECA, DIMEN. APROX. 2,50 X 6,50 X 0,50 M - CHP DIURNO. AF_06/2014 | CHP | 247.68
SINAPI | 73536 | MOTOBOMBA CENTRÍFUGA, MOTOR A GASOLINA, POTÊNCIA 5,42 HP, BOCAIS 1 1/2" X 1", DIÂMETRO ROTOR 143 MM HM/Q = 6 MCA / 16,8 M3/H A 38 MCA / 6,6 M3/H - CHP DIURNO. AF_06/2014 | CHP | 21.72 | 21.72 | SINAPI73536 | MOTOBOMBA CENTRÍFUGA, MOTOR A GASOLINA, POTÊNCIA 5,42 HP, BOCAIS 1 1/2" X 1", DIÂMETRO ROTOR 143 MM HM/Q = 6 MCA / 16,8 M3/H A 38 MCA / 6,6 M3/H - CHP DIURNO. AF_06/2014 | CHP | 21.72
SINAPI | 83362 | ESPARGIDOR DE ASFALTO PRESSURIZADO, TANQUE 6 M3 COM ISOLAÇÃO TÉRMICA, AQUECIDO COM 2 MAÇARICOS, COM BARRA ESPARGIDORA 3,60 M, MONTADO SOBRE CAMINHÃO TOCO, PBT 14.300 KG, POTÊNCIA 185 CV - CHP DIURNO. AF_05/2023 | CHP | 261.2 | 264.65 | SINAPI83362 | ESPARGIDOR DE ASFALTO PRESSURIZADO, TANQUE 6 M3 COM ISOLAÇÃO TÉRMICA, AQUECIDO COM 2 MAÇARICOS, COM BARRA ESPARGIDORA 3,60 M, MONTADO SOBRE CAMINHÃO TOCO, PBT 14.300 KG, POTÊNCIA 185 CV - CHP DIURNO. AF_05/2023 | CHP | 264.65
SINAPI | 83765 | GRUPO DE SOLDAGEM COM GERADOR A DIESEL 60 CV PARA SOLDA ELÉTRICA, SOBRE 04 RODAS, COM MOTOR 4 CILINDROS 600 A - CHP DIURNO. AF_02/2016 | CHP | 99.04 | 102.19 | SINAPI83765 | GRUPO DE SOLDAGEM COM GERADOR A DIESEL 60 CV PARA SOLDA ELÉTRICA, SOBRE 04 RODAS, COM MOTOR 4 CILINDROS 600 A - CHP DIURNO. AF_02/2016 | CHP | 102.19
SINAPI | 87445 | BETONEIRA CAPACIDADE NOMINAL 400 L, CAPACIDADE DE MISTURA 310 L, MOTOR A DIESEL POTÊNCIA 5,0 HP, SEM CARREGADOR - CHP DIURNO. AF_05/2023 | CHP | 5.42 | 5.42 | SINAPI87445 | BETONEIRA CAPACIDADE NOMINAL 400 L, CAPACIDADE DE MISTURA 310 L, MOTOR A DIESEL POTÊNCIA 5,0 HP, SEM CARREGADOR - CHP DIURNO. AF_05/2023 | CHP | 5.42
SINAPI | 88386 | MISTURADOR DE ARGAMASSA, EIXO HORIZONTAL, CAPACIDADE DE MISTURA 300 KG, MOTOR ELÉTRICO POTÊNCIA 5 CV - CHP DIURNO. AF_05/2023 | CHP | 5.41 | 5.41 | SINAPI88386 | MISTURADOR DE ARGAMASSA, EIXO HORIZONTAL, CAPACIDADE DE MISTURA 300 KG, MOTOR ELÉTRICO POTÊNCIA 5 CV - CHP DIURNO. AF_05/2023 | CHP | 5.41
SINAPI | 88393 | MISTURADOR DE ARGAMASSA, EIXO HORIZONTAL, CAPACIDADE DE MISTURA 600 KG, MOTOR ELÉTRICO POTÊNCIA 7,5 CV - CHP DIURNO. AF_05/2023 | CHP | 7.4 | 7.4 | SINAPI88393 | MISTURADOR DE ARGAMASSA, EIXO HORIZONTAL, CAPACIDADE DE MISTURA 600 KG, MOTOR ELÉTRICO POTÊNCIA 7,5 CV - CHP DIURNO. AF_05/2023 | CHP | 7.4
SINAPI | 88399 | MISTURADOR DE ARGAMASSA, EIXO HORIZONTAL, CAPACIDADE DE MISTURA 160 KG, MOTOR ELÉTRICO POTÊNCIA 3 CV - CHP DIURNO. AF_05/2023 | CHP | 4.07 | 4.07 | SINAPI88399 | MISTURADOR DE ARGAMASSA, EIXO HORIZONTAL, CAPACIDADE DE MISTURA 160 KG, MOTOR ELÉTRICO POTÊNCIA 3 CV - CHP DIURNO. AF_05/2023 | CHP | 4.07
SINAPI | 88418 | PROJETOR DE ARGAMASSA, CAPACIDADE DE PROJEÇÃO 1,5 M3/H, ALCANCE DE 30 ATÉ 60 M, MOTOR ELÉTRICO POTÊNCIA 7,5 HP - CHP DIURNO. AF_06/2014 | CHP | 16.55 | 16.55 | SINAPI88418 | PROJETOR DE ARGAMASSA, CAPACIDADE DE PROJEÇÃO 1,5 M3/H, ALCANCE DE 30 ATÉ 60 M, MOTOR ELÉTRICO POTÊNCIA 7,5 HP - CHP DIURNO. AF_06/2014 | CHP | 16.55
SINAPI | 88433 | PROJETOR DE ARGAMASSA, CAPACIDADE DE PROJEÇÃO 2 M3/H, ALCANCE ATÉ 50 M, MOTOR ELÉTRICO POTÊNCIA 7,5 HP - CHP DIURNO. AF_06/2014 | CHP | 21.6 | 21.6 | SINAPI88433 | PROJETOR DE ARGAMASSA, CAPACIDADE DE PROJEÇÃO 2 M3/H, ALCANCE ATÉ 50 M, MOTOR ELÉTRICO POTÊNCIA 7,5 HP - CHP DIURNO. AF_06/2014 | CHP | 21.6
SINAPI | 88830 | BETONEIRA CAPACIDADE NOMINAL DE 400 L, CAPACIDADE DE MISTURA 280 L, MOTOR ELÉTRICO TRIFÁSICO POTÊNCIA DE 2 CV, SEM CARREGADOR - CHP DIURNO. AF_05/2023 | CHP | 2.1 | 2.1 | SINAPI88830 | BETONEIRA CAPACIDADE NOMINAL DE 400 L, CAPACIDADE DE MISTURA 280 L, MOTOR ELÉTRICO TRIFÁSICO POTÊNCIA DE 2 CV, SEM CARREGADOR - CHP DIURNO. AF_05/2023 | CHP | 2.1
SINAPI | 88843 | TRATOR DE ESTEIRAS, POTÊNCIA 125 HP, PESO OPERACIONAL 12,9 T, COM LÂMINA 2,7 M3 - CHP DIURNO. AF_10/2014 | CHP | 220.92 | 224.83 | SINAPI88843 | TRATOR DE ESTEIRAS, POTÊNCIA 125 HP, PESO OPERACIONAL 12,9 T, COM LÂMINA 2,7 M3 - CHP DIURNO. AF_10/2014 | CHP | 224.83
SINAPI | 88907 | ESCAVADEIRA HIDRÁULICA SOBRE ESTEIRAS, CAÇAMBA 1,20 M3, PESO OPERACIONAL 21 T, POTÊNCIA BRUTA 155 HP - CHP DIURNO. AF_06/2014 | CHP | 248.33 | 252.61 | SINAPI88907 | ESCAVADEIRA HIDRÁULICA SOBRE ESTEIRAS, CAÇAMBA 1,20 M3, PESO OPERACIONAL 21 T, POTÊNCIA BRUTA 155 HP - CHP DIURNO. AF_06/2014 | CHP | 252.61
SINAPI | 89021 | BOMBA SUBMERSÍVEL ELÉTRICA TRIFÁSICA, POTÊNCIA 2,96 HP, Ø ROTOR 144 MM SEMI-ABERTO, BOCAL DE SAÍDA Ø 2", HM/Q = 2 MCA / 38,8 M3/H A 28 MCA / 5 M3/H - CHP DIURNO. AF_06/2014 | CHP | 2.95 | 2.95 | SINAPI89021 | BOMBA SUBMERSÍVEL ELÉTRICA TRIFÁSICA, POTÊNCIA 2,96 HP, Ø ROTOR 144 MM SEMI-ABERTO, BOCAL DE SAÍDA Ø 2", HM/Q = 2 MCA / 38,8 M3/H A 28 MCA / 5 M3/H - CHP DIURNO. AF_06/2014 | CHP | 2.95
SINAPI | 89028 | TANQUE DE ASFALTO ESTACIONÁRIO COM MAÇARICO, CAPACIDADE 20.000 L - CHP DIURNO. AF_05/2023 | CHP | 178.79 | 178.79 | SINAPI89028 | TANQUE DE ASFALTO ESTACIONÁRIO COM MAÇARICO, CAPACIDADE 20.000 L - CHP DIURNO. AF_05/2023 | CHP | 178.79
SINAPI | 89032 | TRATOR DE ESTEIRAS, POTÊNCIA 100 HP, PESO OPERACIONAL 9,4 T, COM LÂMINA 2,19 M3 - CHP DIURNO. AF_06/2014 | CHP | 200.41 | 204.32 | SINAPI89032 | TRATOR DE ESTEIRAS, POTÊNCIA 100 HP, PESO OPERACIONAL 9,4 T, COM LÂMINA 2,19 M3 - CHP DIURNO. AF_06/2014 | CHP | 204.32
SINAPI | 89035 | TRATOR DE PNEUS, POTÊNCIA 85 CV, TRAÇÃO 4X4, PESO COM LASTRO DE 4.675 KG - CHP DIURNO. AF_06/2014 | CHP | 136.64 | 140.55 | SINAPI89035 | TRATOR DE PNEUS, POTÊNCIA 85 CV, TRAÇÃO 4X4, PESO COM LASTRO DE 4.675 KG - CHP DIURNO. AF_06/2014 | CHP | 140.55
SINAPI | 89225 | BETONEIRA CAPACIDADE NOMINAL DE 600 L, CAPACIDADE DE MISTURA 360 L, MOTOR ELÉTRICO TRIFÁSICO POTÊNCIA DE 4 CV, SEM CARREGADOR - CHP DIURNO. AF_05/2023 | CHP | 6.07 | 6.07 | SINAPI89225 | BETONEIRA CAPACIDADE NOMINAL DE 600 L, CAPACIDADE DE MISTURA 360 L, MOTOR ELÉTRICO TRIFÁSICO POTÊNCIA DE 4 CV, SEM CARREGADOR - CHP DIURNO. AF_05/2023 | CHP | 6.07
SINAPI | 89234 | FRESADORA DE ASFALTO A FRIO SOBRE RODAS, LARGURA FRESAGEM DE 1,0 M, POTÊNCIA 208 HP - CHP DIURNO. AF_11/2014 | CHP | 563.6 | 566.97 | SINAPI89234 | FRESADORA DE ASFALTO A FRIO SOBRE RODAS, LARGURA FRESAGEM DE 1,0 M, POTÊNCIA 208 HP - CHP DIURNO. AF_11/2014 | CHP | 566.97
SINAPI | 89242 | FRESADORA DE ASFALTO A FRIO SOBRE RODAS, LARGURA FRESAGEM DE 2,0 M, POTÊNCIA 550 HP - CHP DIURNO. AF_11/2014 | CHP | 1330.88 | 1334.25 | SINAPI89242 | FRESADORA DE ASFALTO A FRIO SOBRE RODAS, LARGURA FRESAGEM DE 2,0 M, POTÊNCIA 550 HP - CHP DIURNO. AF_11/2014 | CHP | 1334.25
SINAPI | 89250 | RECICLADORA DE ASFALTO A FRIO SOBRE RODAS, LARGURA FRESAGEM DE 2,0 M, POTÊNCIA 422 HP - CHP DIURNO. AF_11/2014 | CHP | 1152.84 | 1156.21 | SINAPI89250 | RECICLADORA DE ASFALTO A FRIO SOBRE RODAS, LARGURA FRESAGEM DE 2,0 M, POTÊNCIA 422 HP - CHP DIURNO. AF_11/2014 | CHP | 1156.21
SINAPI | 89257 | VIBROACABADORA DE ASFALTO SOBRE ESTEIRAS, LARGURA DE PAVIMENTAÇÃO 2,13 M A 4,55 M, POTÊNCIA 100 HP CAPACIDADE 400 T/H - CHP DIURNO. AF_11/2014 | CHP | 320 | 323.37 | SINAPI89257 | VIBROACABADORA DE ASFALTO SOBRE ESTEIRAS, LARGURA DE PAVIMENTAÇÃO 2,13 M A 4,55 M, POTÊNCIA 100 HP CAPACIDADE 400 T/H - CHP DIURNO. AF_11/2014 | CHP | 323.37
SINAPI | 89272 | GUINDASTE HIDRÁULICO AUTOPROPELIDO, COM LANÇA TELESCÓPICA 28,80 M, CAPACIDADE MÁXIMA 30 T, POTÊNCIA 97 KW, TRAÇÃO 4 X 4 - CHP DIURNO. AF_11/2014 | CHP | 223.06 | 227.17 | SINAPI89272 | GUINDASTE HIDRÁULICO AUTOPROPELIDO, COM LANÇA TELESCÓPICA 28,80 M, CAPACIDADE MÁXIMA 30 T, POTÊNCIA 97 KW, TRAÇÃO 4 X 4 - CHP DIURNO. AF_11/2014 | CHP | 227.17
SINAPI | 89278 | BETONEIRA CAPACIDADE NOMINAL DE 600 L, CAPACIDADE DE MISTURA 440 L, MOTOR A DIESEL POTÊNCIA 10 HP, COM CARREGADOR - CHP DIURNO. AF_05/2023 | CHP | 12.96 | 12.96 | SINAPI89278 | BETONEIRA CAPACIDADE NOMINAL DE 600 L, CAPACIDADE DE MISTURA 440 L, MOTOR A DIESEL POTÊNCIA 10 HP, COM CARREGADOR - CHP DIURNO. AF_05/2023 | CHP | 12.96
SINAPI | 89843 | BATE-ESTACAS POR GRAVIDADE, POTÊNCIA DE 160 HP, PESO DO MARTELO ATÉ 3 TONELADAS - CHP DIURNO. AF_11/2014 | CHP | 209.31 | 215.37 | SINAPI89843 | BATE-ESTACAS POR GRAVIDADE, POTÊNCIA DE 160 HP, PESO DO MARTELO ATÉ 3 TONELADAS - CHP DIURNO. AF_11/2014 | CHP | 215.37
SINAPI | 89876 | CAMINHÃO BASCULANTE 14 M3, COM CAVALO MECÂNICO DE CAPACIDADE MÁXIMA DE TRAÇÃO COMBINADO DE 36000 KG, POTÊNCIA 286 CV, INCLUSIVE SEMIREBOQUE COM CAÇAMBA METÁLICA - CHP DIURNO. AF_12/2014 | CHP | 325.83 | 329.42 | SINAPI89876 | CAMINHÃO BASCULANTE 14 M3, COM CAVALO MECÂNICO DE CAPACIDADE MÁXIMA DE TRAÇÃO COMBINADO DE 36000 KG, POTÊNCIA 286 CV, INCLUSIVE SEMIREBOQUE COM CAÇAMBA METÁLICA - CHP DIURNO. AF_12/2014 | CHP | 329.42
SINAPI | 89883 | CAMINHÃO BASCULANTE 18 M3, COM CAVALO MECÂNICO DE CAPACIDADE MÁXIMA DE TRAÇÃO COMBINADO DE 45000 KG, POTÊNCIA 330 CV, INCLUSIVE SEMIREBOQUE COM CAÇAMBA METÁLICA - CHP DIURNO. AF_12/2014 | CHP | 360.85 | 364.44 | SINAPI89883 | CAMINHÃO BASCULANTE 18 M3, COM CAVALO MECÂNICO DE CAPACIDADE MÁXIMA DE TRAÇÃO COMBINADO DE 45000 KG, POTÊNCIA 330 CV, INCLUSIVE SEMIREBOQUE COM CAÇAMBA METÁLICA - CHP DIURNO. AF_12/2014 | CHP | 364.44
SINAPI | 90586 | VIBRADOR DE IMERSÃO, DIÂMETRO DE PONTEIRA 45MM, MOTOR ELÉTRICO TRIFÁSICO POTÊNCIA DE 2 CV - CHP DIURNO. AF_06/2015 | CHP | 1.36 | 1.36 | SINAPI90586 | VIBRADOR DE IMERSÃO, DIÂMETRO DE PONTEIRA 45MM, MOTOR ELÉTRICO TRIFÁSICO POTÊNCIA DE 2 CV - CHP DIURNO. AF_06/2015 | CHP | 1.36
SINAPI | 90625 | PERFURATRIZ MANUAL, TORQUE MÁXIMO 83 N.M, POTÊNCIA 5 CV, COM DIÂMETRO MÁXIMO 4" - CHP DIURNO. AF_06/2015 | CHP | 8.83 | 8.83 | SINAPI90625 | PERFURATRIZ MANUAL, TORQUE MÁXIMO 83 N.M, POTÊNCIA 5 CV, COM DIÂMETRO MÁXIMO 4" - CHP DIURNO. AF_06/2015 | CHP | 8.83
SINAPI | 90631 | PERFURATRIZ SOBRE ESTEIRA, TORQUE MÁXIMO 600 KGF, PESO MÉDIO 1000 KG, POTÊNCIA 20 HP, DIÂMETRO MÁXIMO 10" - CHP DIURNO. AF_06/2015 | CHP | 159.83 | 163.74 | SINAPI90631 | PERFURATRIZ SOBRE ESTEIRA, TORQUE MÁXIMO 600 KGF, PESO MÉDIO 1000 KG, POTÊNCIA 20 HP, DIÂMETRO MÁXIMO 10" - CHP DIURNO. AF_06/2015 | CHP | 163.74
SINAPI | 90637 | MISTURADOR DUPLO HORIZONTAL DE ALTA TURBULÊNCIA, CAPACIDADE / VOLUME 2 X 500 LITROS, MOTORES ELÉTRICOS MÍNIMO 5 CV CADA, PARA NATA CIMENTO, ARGAMASSA E OUTROS - CHP DIURNO. AF_06/2015 | CHP | 17.31 | 17.31 | SINAPI90637 | MISTURADOR DUPLO HORIZONTAL DE ALTA TURBULÊNCIA, CAPACIDADE / VOLUME 2 X 500 LITROS, MOTORES ELÉTRICOS MÍNIMO 5 CV CADA, PARA NATA CIMENTO, ARGAMASSA E OUTROS - CHP DIURNO. AF_06/2015 | CHP | 17.31
SINAPI | 90643 | BOMBA TRIPLEX, PARA INJEÇÃO DE NATA DE CIMENTO, VAZÃO MÁXIMA DE 100 LITROS/MINUTO, PRESSÃO MÁXIMA DE 70 BAR - CHP DIURNO. AF_06/2015 | CHP | 29.12 | 29.12 | SINAPI90643 | BOMBA TRIPLEX, PARA INJEÇÃO DE NATA DE CIMENTO, VAZÃO MÁXIMA DE 100 LITROS/MINUTO, PRESSÃO MÁXIMA DE 70 BAR - CHP DIURNO. AF_06/2015 | CHP | 29.12
SINAPI | 90650 | BOMBA CENTRÍFUGA MONOESTÁGIO COM MOTOR ELÉTRICO MONOFÁSICO, POTÊNCIA 15 HP, DIÂMETRO DO ROTOR 173 MM, HM/Q = 30 MCA / 90 M3/H A 45 MCA / 55 M3/H - CHP DIURNO. AF_06/2015 | CHP | 12.27 | 12.27 | SINAPI90650 | BOMBA CENTRÍFUGA MONOESTÁGIO COM MOTOR ELÉTRICO MONOFÁSICO, POTÊNCIA 15 HP, DIÂMETRO DO ROTOR 173 MM, HM/Q = 30 MCA / 90 M3/H A 45 MCA / 55 M3/H - CHP DIURNO. AF_06/2015 | CHP | 12.27
SINAPI | 90656 | BOMBA DE PROJEÇÃO DE CONCRETO SECO, POTÊNCIA 10 CV, VAZÃO 3 M3/H - CHP DIURNO. AF_06/2015 | CHP | 17.13 | 17.13 | SINAPI90656 | BOMBA DE PROJEÇÃO DE CONCRETO SECO, POTÊNCIA 10 CV, VAZÃO 3 M3/H - CHP DIURNO. AF_06/2015 | CHP | 17.13
SINAPI | 90662 | BOMBA DE PROJEÇÃO DE CONCRETO SECO, POTÊNCIA 10 CV, VAZÃO 6 M3/H - CHP DIURNO. AF_06/2015 | CHP | 17.9 | 17.9 | SINAPI90662 | BOMBA DE PROJEÇÃO DE CONCRETO SECO, POTÊNCIA 10 CV, VAZÃO 6 M3/H - CHP DIURNO. AF_06/2015 | CHP | 17.9
SINAPI | 90668 | PROJETOR PNEUMÁTICO DE ARGAMASSA PARA CHAPISCO E REBOCO COM RECIPIENTE ACOPLADO, TIPO CANEQUINHA, COM COMPRESSOR DE AR REBOCÁVEL VAZÃO 89 PCM E MOTOR DIESEL DE 20 CV - CHP DIURNO. AF_05/2023 | CHP | 32.77 | 32.77 | SINAPI90668 | PROJETOR PNEUMÁTICO DE ARGAMASSA PARA CHAPISCO E REBOCO COM RECIPIENTE ACOPLADO, TIPO CANEQUINHA, COM COMPRESSOR DE AR REBOCÁVEL VAZÃO 89 PCM E MOTOR DIESEL DE 20 CV - CHP DIURNO. AF_05/2023 | CHP | 32.77
SINAPI | 90674 | PERFURATRIZ COM TORRE METÁLICA PARA EXECUÇÃO DE ESTACA HÉLICE CONTÍNUA, PROFUNDIDADE MÁXIMA DE 30 M, DIÂMETRO MÁXIMO DE 800 MM, POTÊNCIA INSTALADA DE 268 HP, MESA ROTATIVA COM TORQUE MÁXIMO DE 170 KNM - CHP DIURNO. AF_06/2015 | CHP | 723.52 | 727.43 | SINAPI90674 | PERFURATRIZ COM TORRE METÁLICA PARA EXECUÇÃO DE ESTACA HÉLICE CONTÍNUA, PROFUNDIDADE MÁXIMA DE 30 M, DIÂMETRO MÁXIMO DE 800 MM, POTÊNCIA INSTALADA DE 268 HP, MESA ROTATIVA COM TORQUE MÁXIMO DE 170 KNM - CHP DIURNO. AF_06/2015 | CHP | 727.43
SINAPI | 90680 | PERFURATRIZ HIDRÁULICA SOBRE CAMINHÃO COM TRADO CURTO ACOPLADO, PROFUNDIDADE MÁXIMA DE 20 M, DIÂMETRO MÁXIMO DE 1500 MM, POTÊNCIA INSTALADA DE 137 HP, MESA ROTATIVA COM TORQUE MÁXIMO DE 30 KNM - CHP DIURNO. AF_06/2015 | CHP | 385.83 | 389.74 | SINAPI90680 | PERFURATRIZ HIDRÁULICA SOBRE CAMINHÃO COM TRADO CURTO ACOPLADO, PROFUNDIDADE MÁXIMA DE 20 M, DIÂMETRO MÁXIMO DE 1500 MM, POTÊNCIA INSTALADA DE 137 HP, MESA ROTATIVA COM TORQUE MÁXIMO DE 30 KNM - CHP DIURNO. AF_06/2015 | CHP | 389.74
SINAPI | 90686 | MANIPULADOR TELESCÓPICO, POTÊNCIA DE 85 HP, CAPACIDADE DE CARGA DE 3.500 KG, ALTURA MÁXIMA DE ELEVAÇÃO DE 12,3 M - CHP DIURNO. AF_05/2023 | CHP | 175.34 | 178.71 | SINAPI90686 | MANIPULADOR TELESCÓPICO, POTÊNCIA DE 85 HP, CAPACIDADE DE CARGA DE 3.500 KG, ALTURA MÁXIMA DE ELEVAÇÃO DE 12,3 M - CHP DIURNO. AF_05/2023 | CHP | 178.71
SINAPI | 90692 | MINICARREGADEIRA SOBRE RODAS, POTÊNCIA LÍQUIDA DE 47 HP, CAPACIDADE NOMINAL DE OPERAÇÃO DE 646 KG - CHP DIURNO. AF_06/2015 | CHP | 125.5 | 128.87 | SINAPI90692 | MINICARREGADEIRA SOBRE RODAS, POTÊNCIA LÍQUIDA DE 47 HP, CAPACIDADE NOMINAL DE OPERAÇÃO DE 646 KG - CHP DIURNO. AF_06/2015 | CHP | 128.87
SINAPI | 90964 | COMPRESSOR DE AR REBOCÁVEL, VAZÃO 89 PCM, PRESSÃO EFETIVA DE TRABALHO 102 PSI, MOTOR DIESEL, POTÊNCIA 20 CV - CHP DIURNO. AF_06/2015 | CHP | 32.66 | 32.66 | SINAPI90964 | COMPRESSOR DE AR REBOCÁVEL, VAZÃO 89 PCM, PRESSÃO EFETIVA DE TRABALHO 102 PSI, MOTOR DIESEL, POTÊNCIA 20 CV - CHP DIURNO. AF_06/2015 | CHP | 32.66
SINAPI | 90972 | COMPRESSOR DE AR REBOCAVEL, VAZÃO 250 PCM, PRESSAO DE TRABALHO 102 PSI, MOTOR A DIESEL POTÊNCIA 81 CV - CHP DIURNO. AF_06/2015 | CHP | 77.8 | 77.8 | SINAPI90972 | COMPRESSOR DE AR REBOCAVEL, VAZÃO 250 PCM, PRESSAO DE TRABALHO 102 PSI, MOTOR A DIESEL POTÊNCIA 81 CV - CHP DIURNO. AF_06/2015 | CHP | 77.8
SINAPI | 90979 | COMPRESSOR DE AR REBOCÁVEL, VAZÃO 748 PCM, PRESSÃO EFETIVA DE TRABALHO 102 PSI, MOTOR DIESEL, POTÊNCIA 210 CV - CHP DIURNO. AF_06/2015 | CHP | 200.88 | 200.88 | SINAPI90979 | COMPRESSOR DE AR REBOCÁVEL, VAZÃO 748 PCM, PRESSÃO EFETIVA DE TRABALHO 102 PSI, MOTOR DIESEL, POTÊNCIA 210 CV - CHP DIURNO. AF_06/2015 | CHP | 200.88
SINAPI | 90999 | COMPRESSOR DE AR REBOCAVEL, VAZÃO 400 PCM, PRESSAO DE TRABALHO 102 PSI, MOTOR A DIESEL POTÊNCIA 110 CV - CHP DIURNO. AF_06/2015 | CHP | 102.6 | 102.6 | SINAPI90999 | COMPRESSOR DE AR REBOCAVEL, VAZÃO 400 PCM, PRESSAO DE TRABALHO 102 PSI, MOTOR A DIESEL POTÊNCIA 110 CV - CHP DIURNO. AF_06/2015 | CHP | 102.6
SINAPI | 91031 | CAMINHÃO TRUCADO (C/ TERCEIRO EIXO) ELETRÔNICO - POTÊNCIA 231CV - PBT = 22000KG - DIST. ENTRE EIXOS 5170 MM - INCLUI CARROCERIA FIXA ABERTA DE MADEIRA - CHP DIURNO. AF_06/2015 | CHP | 254.63 | 258.08 | SINAPI91031 | CAMINHÃO TRUCADO (C/ TERCEIRO EIXO) ELETRÔNICO - POTÊNCIA 231CV - PBT = 22000KG - DIST. ENTRE EIXOS 5170 MM - INCLUI CARROCERIA FIXA ABERTA DE MADEIRA - CHP DIURNO. AF_06/2015 | CHP | 258.08
SINAPI | 91277 | PLACA VIBRATÓRIA REVERSÍVEL COM MOTOR 4 TEMPOS A GASOLINA, FORÇA CENTRÍFUGA DE 25 KN (2500 KGF), POTÊNCIA 5,5 CV - CHP DIURNO. AF_08/2015 | CHP | 9.86 | 9.86 | SINAPI91277 | PLACA VIBRATÓRIA REVERSÍVEL COM MOTOR 4 TEMPOS A GASOLINA, FORÇA CENTRÍFUGA DE 25 KN (2500 KGF), POTÊNCIA 5,5 CV - CHP DIURNO. AF_08/2015 | CHP | 9.86
SINAPI | 91283 | CORTADORA DE PISO COM MOTOR 4 TEMPOS A GASOLINA, POTÊNCIA DE 13 HP, COM DISCO DE CORTE DIAMANTADO SEGMENTADO PARA CONCRETO, DIÂMETRO DE 350 MM, FURO DE 1" (14 X 1") - CHP DIURNO. AF_08/2015 | CHP | 10.63 | 10.63 | SINAPI91283 | CORTADORA DE PISO COM MOTOR 4 TEMPOS A GASOLINA, POTÊNCIA DE 13 HP, COM DISCO DE CORTE DIAMANTADO SEGMENTADO PARA CONCRETO, DIÂMETRO DE 350 MM, FURO DE 1" (14 X 1") - CHP DIURNO. AF_08/2015 | CHP | 10.63
SINAPI | 91386 | CAMINHÃO BASCULANTE 10 M3, TRUCADO CABINE SIMPLES, PESO BRUTO TOTAL 23.000 KG, CARGA ÚTIL MÁXIMA 15.935 KG, DISTÂNCIA ENTRE EIXOS 4,80 M, POTÊNCIA 230 CV INCLUSIVE CAÇAMBA METÁLICA - CHP DIURNO. AF_06/2014 | CHP | 264.36 | 267.95 | SINAPI91386 | CAMINHÃO BASCULANTE 10 M3, TRUCADO CABINE SIMPLES, PESO BRUTO TOTAL 23.000 KG, CARGA ÚTIL MÁXIMA 15.935 KG, DISTÂNCIA ENTRE EIXOS 4,80 M, POTÊNCIA 230 CV INCLUSIVE CAÇAMBA METÁLICA - CHP DIURNO. AF_06/2014 | CHP | 267.95
SINAPI | 91533 | COMPACTADOR DE SOLOS DE PERCUSSÃO (SOQUETE) COM MOTOR A GASOLINA 4 TEMPOS, POTÊNCIA 4 CV - CHP DIURNO. AF_08/2015 | CHP | 38.99 | 42.9 | SINAPI91533 | COMPACTADOR DE SOLOS DE PERCUSSÃO (SOQUETE) COM MOTOR A GASOLINA 4 TEMPOS, POTÊNCIA 4 CV - CHP DIURNO. AF_08/2015 | CHP | 42.9
SINAPI | 91634 | GUINDAUTO HIDRÁULICO, CAPACIDADE MÁXIMA DE CARGA 6500 KG, MOMENTO MÁXIMO DE CARGA 5,8 TM, ALCANCE MÁXIMO HORIZONTAL 7,60 M, INCLUSIVE CAMINHÃO TOCO PBT 9.700 KG, POTÊNCIA DE 160 CV - CHP DIURNO. AF_08/2015 | CHP | 231.45 | 235.37 | SINAPI91634 | GUINDAUTO HIDRÁULICO, CAPACIDADE MÁXIMA DE CARGA 6500 KG, MOMENTO MÁXIMO DE CARGA 5,8 TM, ALCANCE MÁXIMO HORIZONTAL 7,60 M, INCLUSIVE CAMINHÃO TOCO PBT 9.700 KG, POTÊNCIA DE 160 CV - CHP DIURNO. AF_08/2015 | CHP | 235.37
SINAPI | 91645 | CAMINHÃO DE TRANSPORTE DE MATERIAL ASFÁLTICO 30.000 L, COM CAVALO MECÂNICO DE CAPACIDADE MÁXIMA DE TRAÇÃO COMBINADO DE 66.000 KG, POTÊNCIA 360 CV, INCLUSIVE TANQUE DE ASFALTO COM SERPENTINA - CHP DIURNO. AF_08/2015 | CHP | 459.36 | 463.66 | SINAPI91645 | CAMINHÃO DE TRANSPORTE DE MATERIAL ASFÁLTICO 30.000 L, COM CAVALO MECÂNICO DE CAPACIDADE MÁXIMA DE TRAÇÃO COMBINADO DE 66.000 KG, POTÊNCIA 360 CV, INCLUSIVE TANQUE DE ASFALTO COM SERPENTINA - CHP DIURNO. AF_08/2015 | CHP | 463.66
SINAPI | 91692 | SERRA CIRCULAR DE BANCADA COM MOTOR ELÉTRICO POTÊNCIA DE 5HP, COM COIFA PARA DISCO 10" - CHP DIURNO. AF_08/2015 | CHP | 32.55 | 36.46 | SINAPI91692 | SERRA CIRCULAR DE BANCADA COM MOTOR ELÉTRICO POTÊNCIA DE 5HP, COM COIFA PARA DISCO 10" - CHP DIURNO. AF_08/2015 | CHP | 36.46
SINAPI | 92043 | DISTRIBUIDOR DE AGREGADOS REBOCAVEL, CAPACIDADE 1,9 M³, LARGURA DE TRABALHO 3,66 M - CHP DIURNO. AF_11/2015 | CHP | 13.19 | 13.19 | SINAPI92043 | DISTRIBUIDOR DE AGREGADOS REBOCAVEL, CAPACIDADE 1,9 M³, LARGURA DE TRABALHO 3,66 M - CHP DIURNO. AF_11/2015 | CHP | 13.19
SINAPI | 92106 | CAMINHÃO PARA EQUIPAMENTO DE LIMPEZA A SUCÇÃO, COM CAMINHÃO TRUCADO DE PESO BRUTO TOTAL 23000 KG, CARGA ÚTIL MÁXIMA 15935 KG, DISTÂNCIA ENTRE EIXOS 4,80 M, POTÊNCIA 230 CV, INCLUSIVE LIMPADORA A SUCÇÃO, TANQUE 12000 L - CHP DIURNO. AF_05/2023 | CHP | 350.72 | 354.17 | SINAPI92106 | CAMINHÃO PARA EQUIPAMENTO DE LIMPEZA A SUCÇÃO, COM CAMINHÃO TRUCADO DE PESO BRUTO TOTAL 23000 KG, CARGA ÚTIL MÁXIMA 15935 KG, DISTÂNCIA ENTRE EIXOS 4,80 M, POTÊNCIA 230 CV, INCLUSIVE LIMPADORA A SUCÇÃO, TANQUE 12000 L - CHP DIURNO. AF_05/2023 | CHP | 354.17
SINAPI | 92112 | PENEIRA ROTATIVA COM MOTOR ELÉTRICO TRIFÁSICO DE 2 CV, CILINDRO DE 1 M X 0,60 M, COM FUROS DE 3,17 MM - CHP DIURNO. AF_05/2023 | CHP | 4 | 4 | SINAPI92112 | PENEIRA ROTATIVA COM MOTOR ELÉTRICO TRIFÁSICO DE 2 CV, CILINDRO DE 1 M X 0,60 M, COM FUROS DE 3,17 MM - CHP DIURNO. AF_05/2023 | CHP | 4
SINAPI | 92118 | DOSADOR DE AREIA, CAPACIDADE DE 26 LITROS - CHP DIURNO. AF_05/2023 | CHP | 0.52 | 0.52 | SINAPI92118 | DOSADOR DE AREIA, CAPACIDADE DE 26 LITROS - CHP DIURNO. AF_05/2023 | CHP | 0.52
SINAPI | 92138 | CAMINHONETE COM MOTOR A DIESEL, POTÊNCIA 180 CV, CABINE DUPLA, 4X4 - CHP DIURNO. AF_11/2015 | CHP | 94.11 | 97.14 | SINAPI92138 | CAMINHONETE COM MOTOR A DIESEL, POTÊNCIA 180 CV, CABINE DUPLA, 4X4 - CHP DIURNO. AF_11/2015 | CHP | 97.14
SINAPI | 92145 | CAMINHONETE CABINE SIMPLES COM MOTOR 1.6 FLEX, CÂMBIO MANUAL, POTÊNCIA 101/104 CV, 2 PORTAS - CHP DIURNO. AF_11/2015 | CHP | 78.38 | 81.41 | SINAPI92145 | CAMINHONETE CABINE SIMPLES COM MOTOR 1.6 FLEX, CÂMBIO MANUAL, POTÊNCIA 101/104 CV, 2 PORTAS - CHP DIURNO. AF_11/2015 | CHP | 81.41
SINAPI | 92242 | CAMINHÃO DE TRANSPORTE DE MATERIAL ASFÁLTICO 20.000 L, COM CAVALO MECÂNICO DE CAPACIDADE MÁXIMA DE TRAÇÃO COMBINADO DE 45.000 KG, POTÊNCIA 330 CV, INCLUSIVE TANQUE DE ASFALTO COM MAÇARICO - CHP DIURNO. AF_12/2015 | CHP | 399.56 | 403.86 | SINAPI92242 | CAMINHÃO DE TRANSPORTE DE MATERIAL ASFÁLTICO 20.000 L, COM CAVALO MECÂNICO DE CAPACIDADE MÁXIMA DE TRAÇÃO COMBINADO DE 45.000 KG, POTÊNCIA 330 CV, INCLUSIVE TANQUE DE ASFALTO COM MAÇARICO - CHP DIURNO. AF_12/2015 | CHP | 403.86
SINAPI | 92716 | APARELHO PARA CORTE E SOLDA OXI-ACETILENO SOBRE RODAS, INCLUSIVE CILINDROS E MAÇARICOS - CHP DIURNO. AF_05/2023 | CHP | 125.65 | 125.65 | SINAPI92716 | APARELHO PARA CORTE E SOLDA OXI-ACETILENO SOBRE RODAS, INCLUSIVE CILINDROS E MAÇARICOS - CHP DIURNO. AF_05/2023 | CHP | 125.65
SINAPI | 92960 | MÁQUINA EXTRUSORA DE CONCRETO PARA GUIAS E SARJETAS, MOTOR A DIESEL, POTÊNCIA 14 CV - CHP DIURNO. AF_12/2015 | CHP | 19.15 | 19.15 | SINAPI92960 | MÁQUINA EXTRUSORA DE CONCRETO PARA GUIAS E SARJETAS, MOTOR A DIESEL, POTÊNCIA 14 CV - CHP DIURNO. AF_12/2015 | CHP | 19.15
SINAPI | 92966 | MARTELO PERFURADOR PNEUMÁTICO MANUAL, HASTE 25 X 75 MM, 21 KG - CHP DIURNO. AF_12/2015 | CHP | 27.35 | 30.04 | SINAPI92966 | MARTELO PERFURADOR PNEUMÁTICO MANUAL, HASTE 25 X 75 MM, 21 KG - CHP DIURNO. AF_12/2015 | CHP | 30.04
SINAPI | 93224 | PERFURATRIZ COM TORRE METÁLICA PARA EXECUÇÃO DE ESTACA HÉLICE CONTÍNUA, PROFUNDIDADE MÁXIMA DE 32 M, DIÂMETRO MÁXIMO DE 1000 MM, POTÊNCIA INSTALADA DE 350 HP, MESA ROTATIVA COM TORQUE MÁXIMO DE 263 KNM - CHP DIURNO. AF_01/2016 | CHP | 1065.98 | 1069.89 | SINAPI93224 | PERFURATRIZ COM TORRE METÁLICA PARA EXECUÇÃO DE ESTACA HÉLICE CONTÍNUA, PROFUNDIDADE MÁXIMA DE 32 M, DIÂMETRO MÁXIMO DE 1000 MM, POTÊNCIA INSTALADA DE 350 HP, MESA ROTATIVA COM TORQUE MÁXIMO DE 263 KNM - CHP DIURNO. AF_01/2016 | CHP | 1069.89
SINAPI | 93233 | BETONEIRA CAPACIDADE NOMINAL 400 L, CAPACIDADE DE MISTURA 310 L, MOTOR A GASOLINA POTÊNCIA 5,5 HP, SEM CARREGADOR - CHP DIURNO. AF_02/2016 | CHP | 5.87 | 5.87 | SINAPI93233 | BETONEIRA CAPACIDADE NOMINAL 400 L, CAPACIDADE DE MISTURA 310 L, MOTOR A GASOLINA POTÊNCIA 5,5 HP, SEM CARREGADOR - CHP DIURNO. AF_02/2016 | CHP | 5.87
SINAPI | 93272 | GRUA ASCENSIONAL, LANCA DE 30 M, CAPACIDADE DE 1,0 T A 30 M, ALTURA ATE 39 M - CHP DIURNO. AF_05/2023 | CHP | 104.63 | 108.74 | SINAPI93272 | GRUA ASCENSIONAL, LANCA DE 30 M, CAPACIDADE DE 1,0 T A 30 M, ALTURA ATE 39 M - CHP DIURNO. AF_05/2023 | CHP | 108.74
SINAPI | 93281 | GUINCHO ELÉTRICO DE COLUNA, CAPACIDADE 400 KG, COM MOTO FREIO, MOTOR TRIFÁSICO DE 1,25 CV - CHP DIURNO. AF_03/2016 | CHP | 24.66 | 27.43 | SINAPI93281 | GUINCHO ELÉTRICO DE COLUNA, CAPACIDADE 400 KG, COM MOTO FREIO, MOTOR TRIFÁSICO DE 1,25 CV - CHP DIURNO. AF_03/2016 | CHP | 27.43
SINAPI | 93287 | GUINDASTE HIDRÁULICO AUTOPROPELIDO, COM LANÇA TELESCÓPICA 40 M, CAPACIDADE MÁXIMA 60 T, POTÊNCIA 260 KW - CHP DIURNO. AF_03/2016 | CHP | 356.68 | 360.79 | SINAPI93287 | GUINDASTE HIDRÁULICO AUTOPROPELIDO, COM LANÇA TELESCÓPICA 40 M, CAPACIDADE MÁXIMA 60 T, POTÊNCIA 260 KW - CHP DIURNO. AF_03/2016 | CHP | 360.79
SINAPI | 93402 | GUINDAUTO HIDRÁULICO, CAPACIDADE MÁXIMA DE CARGA 3300 KG, MOMENTO MÁXIMO DE CARGA 5,8 TM, ALCANCE MÁXIMO HORIZONTAL 7,60 M, INCLUSIVE CAMINHÃO TOCO PBT 16.000 KG, POTÊNCIA DE 189 CV - CHP DIURNO. AF_03/2016 | CHP | 266.74 | 270.66 | SINAPI93402 | GUINDAUTO HIDRÁULICO, CAPACIDADE MÁXIMA DE CARGA 3300 KG, MOMENTO MÁXIMO DE CARGA 5,8 TM, ALCANCE MÁXIMO HORIZONTAL 7,60 M, INCLUSIVE CAMINHÃO TOCO PBT 16.000 KG, POTÊNCIA DE 189 CV - CHP DIURNO. AF_03/2016 | CHP | 270.66
SINAPI | 93408 | MÁQUINA JATO DE PRESSAO PORTÁTIL, CAMARA DE 1 SAIDA, CAPACIDADE 280 L, DIAMETRO 670 MM, BICO DE JATO CURTO VENTURI DE 5/16" , MANGUEIRA DE 1" COM COMPRESSOR DE AR REBOCÁVEL 189 PCM E MOTOR DIESEL 63 CV - CHP DIURNO. AF_05/2023 | CHP | 91.06 | 94.1 | SINAPI93408 | MÁQUINA JATO DE PRESSAO PORTÁTIL, CAMARA DE 1 SAIDA, CAPACIDADE 280 L, DIAMETRO 670 MM, BICO DE JATO CURTO VENTURI DE 5/16" , MANGUEIRA DE 1" COM COMPRESSOR DE AR REBOCÁVEL 189 PCM E MOTOR DIESEL 63 CV - CHP DIURNO. AF_05/2023 | CHP | 94.1
SINAPI | 93415 | GERADOR PORTÁTIL MONOFÁSICO, POTÊNCIA 5500 VA, MOTOR A GASOLINA, POTÊNCIA DO MOTOR 13 CV - CHP DIURNO. AF_03/2016 | CHP | 11.84 | 11.84 | SINAPI93415 | GERADOR PORTÁTIL MONOFÁSICO, POTÊNCIA 5500 VA, MOTOR A GASOLINA, POTÊNCIA DO MOTOR 13 CV - CHP DIURNO. AF_03/2016 | CHP | 11.84
SINAPI | 93421 | GRUPO GERADOR REBOCÁVEL, POTÊNCIA 66 KVA, MOTOR A DIESEL - CHP DIURNO. AF_03/2016 | CHP | 76.33 | 76.33 | SINAPI93421 | GRUPO GERADOR REBOCÁVEL, POTÊNCIA 66 KVA, MOTOR A DIESEL - CHP DIURNO. AF_03/2016 | CHP | 76.33
SINAPI | 93427 | GRUPO GERADOR ESTACIONÁRIO, POTÊNCIA 150 KVA, MOTOR A DIESEL- CHP DIURNO. AF_03/2016 | CHP | 172.6 | 172.6 | SINAPI93427 | GRUPO GERADOR ESTACIONÁRIO, POTÊNCIA 150 KVA, MOTOR A DIESEL- CHP DIURNO. AF_03/2016 | CHP | 172.6
SINAPI | 93433 | USINA DE MISTURA ASFÁLTICA À QUENTE, TIPO CONTRA FLUXO, PROD 40 A 80 TON/HORA - CHP DIURNO. AF_05/2023 | CHP | 2640.04 | 2652.22 | SINAPI93433 | USINA DE MISTURA ASFÁLTICA À QUENTE, TIPO CONTRA FLUXO, PROD 40 A 80 TON/HORA - CHP DIURNO. AF_05/2023 | CHP | 2652.22
SINAPI | 93439 | USINA DE ASFALTO À FRIO, CAPACIDADE DE 40 A 60 TON/HORA, ELÉTRICA POTÊNCIA 30 CV - CHP DIURNO. AF_05/2023 | CHP | 242.1 | 254.28 | SINAPI93439 | USINA DE ASFALTO À FRIO, CAPACIDADE DE 40 A 60 TON/HORA, ELÉTRICA POTÊNCIA 30 CV - CHP DIURNO. AF_05/2023 | CHP | 254.28
SINAPI | 95121 | USINA MISTURADORA DE SOLOS, CAPACIDADE DE 200 A 500 TON/H, POTENCIA 75KW - CHP DIURNO. AF_07/2016 | CHP | 345.78 | 357.96 | SINAPI95121 | USINA MISTURADORA DE SOLOS, CAPACIDADE DE 200 A 500 TON/H, POTENCIA 75KW - CHP DIURNO. AF_07/2016 | CHP | 357.96
SINAPI | 95127 | DISTRIBUIDOR DE AGREGADOS AUTOPROPELIDO, CAP 3 M3, A DIESEL, POTÊNCIA 176CV - CHP DIURNO. AF_07/2016 | CHP | 219.46 | 223.37 | SINAPI95127 | DISTRIBUIDOR DE AGREGADOS AUTOPROPELIDO, CAP 3 M3, A DIESEL, POTÊNCIA 176CV - CHP DIURNO. AF_07/2016 | CHP | 223.37
SINAPI | 95133 | MÁQUINA DEMARCADORA DE FAIXA DE TRÁFEGO À FRIO, AUTOPROPELIDA, POTÊNCIA 38 HP - CHP DIURNO. AF_07/2016 | CHP | 180.89 | 184.26 | SINAPI95133 | MÁQUINA DEMARCADORA DE FAIXA DE TRÁFEGO À FRIO, AUTOPROPELIDA, POTÊNCIA 38 HP - CHP DIURNO. AF_07/2016 | CHP | 184.26
SINAPI | 95139 | TALHA MANUAL DE CORRENTE, CAPACIDADE DE 2 TON. COM ELEVAÇÃO DE 3 M - CHP DIURNO. AF_07/2016 | CHP | 0.05 | 0.05 | SINAPI95139 | TALHA MANUAL DE CORRENTE, CAPACIDADE DE 2 TON. COM ELEVAÇÃO DE 3 M - CHP DIURNO. AF_07/2016 | CHP | 0.05
SINAPI | 95212 | GRUA ASCENCIONAL, LANCA DE 42 M, CAPACIDADE DE 1,5 T A 30 M, ALTURA ATE 39 M - CHP DIURNO. AF_05/2023 | CHP | 167.41 | 171.52 | SINAPI95212 | GRUA ASCENCIONAL, LANCA DE 42 M, CAPACIDADE DE 1,5 T A 30 M, ALTURA ATE 39 M - CHP DIURNO. AF_05/2023 | CHP | 171.52
SINAPI | 95258 | MARTELO DEMOLIDOR PNEUMÁTICO MANUAL, 32 KG - CHP DIURNO. AF_09/2016 | CHP | 26.73 | 29.42 | SINAPI95258 | MARTELO DEMOLIDOR PNEUMÁTICO MANUAL, 32 KG - CHP DIURNO. AF_09/2016 | CHP | 29.42
SINAPI | 95264 | COMPACTADOR DE SOLOS DE PERCUSÃO (SOQUETE) COM MOTOR A GASOLINA, POTÊNCIA 3 CV - CHP DIURNO. AF_09/2016 | CHP | 6.08 | 6.08 | SINAPI95264 | COMPACTADOR DE SOLOS DE PERCUSÃO (SOQUETE) COM MOTOR A GASOLINA, POTÊNCIA 3 CV - CHP DIURNO. AF_09/2016 | CHP | 6.08
SINAPI | 95270 | RÉGUA VIBRATÓRIA DUPLA PARA CONCRETO, PESO DE 60KG, COMPRIMENTO 4 M, COM MOTOR A GASOLINA, POTÊNCIA 5,5 HP - CHP DIURNO. AF_09/2016 | CHP | 9.84 | 9.84 | SINAPI95270 | RÉGUA VIBRATÓRIA DUPLA PARA CONCRETO, PESO DE 60KG, COMPRIMENTO 4 M, COM MOTOR A GASOLINA, POTÊNCIA 5,5 HP - CHP DIURNO. AF_09/2016 | CHP | 9.84
SINAPI | 95276 | POLIDORA DE PISO (POLITRIZ), PESO DE 100KG, DIÂMETRO 450 MM, MOTOR ELÉTRICO, POTÊNCIA 4 HP - CHP DIURNO. AF_05/2023 | CHP | 3.46 | 3.46 | SINAPI95276 | POLIDORA DE PISO (POLITRIZ), PESO DE 100KG, DIÂMETRO 450 MM, MOTOR ELÉTRICO, POTÊNCIA 4 HP - CHP DIURNO. AF_05/2023 | CHP | 3.46
SINAPI | 95282 | DESEMPENADEIRA DE CONCRETO, PESO DE 78 KG, 4 PÁS, MOTOR A GASOLINA, POTÊNCIA 5,5 HP - CHP DIURNO. AF_05/2023 | CHP | 10.06 | 10.06 | SINAPI95282 | DESEMPENADEIRA DE CONCRETO, PESO DE 78 KG, 4 PÁS, MOTOR A GASOLINA, POTÊNCIA 5,5 HP - CHP DIURNO. AF_05/2023 | CHP | 10.06
SINAPI | 95620 | PERFURATRIZ PNEUMATICA MANUAL DE PESO MEDIO, MARTELETE, 18KG, COMPRIMENTO MÁXIMO DE CURSO DE 6 M, DIAMETRO DO PISTAO DE 5,5 CM - CHP DIURNO. AF_11/2016 | CHP | 26.04 | 28.73 | SINAPI95620 | PERFURATRIZ PNEUMATICA MANUAL DE PESO MEDIO, MARTELETE, 18KG, COMPRIMENTO MÁXIMO DE CURSO DE 6 M, DIAMETRO DO PISTAO DE 5,5 CM - CHP DIURNO. AF_11/2016 | CHP | 28.73
SINAPI | 95631 | ROLO COMPACTADOR VIBRATORIO TANDEM, ACO LISO, POTENCIA 125 HP, PESO SEM/COM LASTRO 10,20/11,65 T, LARGURA DE TRABALHO 1,73 M - CHP DIURNO. AF_11/2016 | CHP | 230.8 | 233.33 | SINAPI95631 | ROLO COMPACTADOR VIBRATORIO TANDEM, ACO LISO, POTENCIA 125 HP, PESO SEM/COM LASTRO 10,20/11,65 T, LARGURA DE TRABALHO 1,73 M - CHP DIURNO. AF_11/2016 | CHP | 233.33
SINAPI | 95702 | PERFURATRIZ MANUAL, TORQUE MAXIMO 55 KGF.M, POTENCIA 5 CV, COM DIAMETRO MAXIMO 8 1/2" - CHP DIURNO. AF_11/2016 | CHP | 46.96 | 50.87 | SINAPI95702 | PERFURATRIZ MANUAL, TORQUE MAXIMO 55 KGF.M, POTENCIA 5 CV, COM DIAMETRO MAXIMO 8 1/2" - CHP DIURNO. AF_11/2016 | CHP | 50.87
SINAPI | 95708 | PERFURATRIZ SOBRE ESTEIRA, TORQUE MÁXIMO 600 KGF, POTÊNCIA ENTRE 50 E 60 HP, DIÂMETRO MÁXIMO 10" - CHP DIURNO. AF_11/2016 | CHP | 163.62 | 167.53 | SINAPI95708 | PERFURATRIZ SOBRE ESTEIRA, TORQUE MÁXIMO 600 KGF, POTÊNCIA ENTRE 50 E 60 HP, DIÂMETRO MÁXIMO 10" - CHP DIURNO. AF_11/2016 | CHP | 167.53
SINAPI | 95720 | ESCAVADEIRA HIDRAULICA SOBRE ESTEIRA, EQUIPADA COM CLAMSHELL, COM CAPACIDADE DA CAÇAMBA ENTRE 1,20 E 1,50 M3, PESO OPERACIONAL ENTRE 20,00 E 22,00 TON, POTENCIA LIQUIDA ENTRE 150 E 160 HP - CHP DIURNO. AF_11/2016 | CHP | 276.54 | 280.82 | SINAPI95720 | ESCAVADEIRA HIDRAULICA SOBRE ESTEIRA, EQUIPADA COM CLAMSHELL, COM CAPACIDADE DA CAÇAMBA ENTRE 1,20 E 1,50 M3, PESO OPERACIONAL ENTRE 20,00 E 22,00 TON, POTENCIA LIQUIDA ENTRE 150 E 160 HP - CHP DIURNO. AF_11/2016 | CHP | 280.82
SINAPI | 95872 | GRUPO GERADOR COM CARENAGEM, MOTOR DIESEL POTÊNCIA STANDART ENTRE 250 E 260 KVA - CHP DIURNO. AF_12/2016 | CHP | 292.56 | 292.56 | SINAPI95872 | GRUPO GERADOR COM CARENAGEM, MOTOR DIESEL POTÊNCIA STANDART ENTRE 250 E 260 KVA - CHP DIURNO. AF_12/2016 | CHP | 292.56
SINAPI | 96013 | TRATOR DE PNEUS COM POTÊNCIA DE 122 CV, TRAÇÃO 4X4, COM VASSOURA MECÂNICA ACOPLADA - CHP DIURNO. AF_02/2017 | CHP | 188.16 | 192.07 | SINAPI96013 | TRATOR DE PNEUS COM POTÊNCIA DE 122 CV, TRAÇÃO 4X4, COM VASSOURA MECÂNICA ACOPLADA - CHP DIURNO. AF_02/2017 | CHP | 192.07
SINAPI | 96020 | TRATOR DE PNEUS COM POTÊNCIA DE 122 CV, TRAÇÃO 4X4, COM GRADE DE DISCOS ACOPLADA - CHP DIURNO. AF_02/2017 | CHP | 187.69 | 191.6 | SINAPI96020 | TRATOR DE PNEUS COM POTÊNCIA DE 122 CV, TRAÇÃO 4X4, COM GRADE DE DISCOS ACOPLADA - CHP DIURNO. AF_02/2017 | CHP | 191.6
SINAPI | 96028 | TRATOR DE PNEUS COM POTÊNCIA DE 85 CV, TRAÇÃO 4X4, COM GRADE DE DISCOS ACOPLADA - CHP DIURNO. AF_02/2017 | CHP | 144.51 | 148.42 | SINAPI96028 | TRATOR DE PNEUS COM POTÊNCIA DE 85 CV, TRAÇÃO 4X4, COM GRADE DE DISCOS ACOPLADA - CHP DIURNO. AF_02/2017 | CHP | 148.42
SINAPI | 96035 | CAMINHÃO BASCULANTE 10 M3, TRUCADO, POTÊNCIA 230 CV, INCLUSIVE CAÇAMBA METÁLICA, COM DISTRIBUIDOR DE AGREGADOS ACOPLADO - CHP DIURNO. AF_02/2017 | CHP | 278.06 | 281.65 | SINAPI96035 | CAMINHÃO BASCULANTE 10 M3, TRUCADO, POTÊNCIA 230 CV, INCLUSIVE CAÇAMBA METÁLICA, COM DISTRIBUIDOR DE AGREGADOS ACOPLADO - CHP DIURNO. AF_02/2017 | CHP | 281.65
SINAPI | 96157 | TRATOR DE PNEUS COM POTÊNCIA DE 85 CV, TRAÇÃO 4X4, COM VASSOURA MECÂNICA ACOPLADA - CHP DIURNO. AF_03/2017 | CHP | 144.98 | 148.89 | SINAPI96157 | TRATOR DE PNEUS COM POTÊNCIA DE 85 CV, TRAÇÃO 4X4, COM VASSOURA MECÂNICA ACOPLADA - CHP DIURNO. AF_03/2017 | CHP | 148.89
SINAPI | 96158 | MINICARREGADEIRA SOBRE RODAS POTENCIA 47HP CAPACIDADE OPERACAO 646 KG, COM VASSOURA MECÂNICA ACOPLADA - CHP DIURNO. AF_03/2017 | CHP | 134.83 | 138.2 | SINAPI96158 | MINICARREGADEIRA SOBRE RODAS POTENCIA 47HP CAPACIDADE OPERACAO 646 KG, COM VASSOURA MECÂNICA ACOPLADA - CHP DIURNO. AF_03/2017 | CHP | 138.2
SINAPI | 96245 | MINIESCAVADEIRA SOBRE ESTEIRAS, POTÊNCIA LÍQUIDA DE *30* HP, PESO OPERACIONAL DE *3.500* KG - CHP DIURNO. AF_04/2017 | CHP | 114.78 | 119.06 | SINAPI96245 | MINIESCAVADEIRA SOBRE ESTEIRAS, POTÊNCIA LÍQUIDA DE *30* HP, PESO OPERACIONAL DE *3.500* KG - CHP DIURNO. AF_04/2017 | CHP | 119.06
SINAPI | 96463 | ROLO COMPACTADOR DE PNEUS, ESTÁTICO, PRESSÃO VARIÁVEL, POTÊNCIA 110 HP, PESO SEM/COM LASTRO 10,8/27 T, LARGURA DE ROLAGEM 2,30 M - CHP DIURNO. AF_06/2017 | CHP | 218.85 | 221.38 | SINAPI96463 | ROLO COMPACTADOR DE PNEUS, ESTÁTICO, PRESSÃO VARIÁVEL, POTÊNCIA 110 HP, PESO SEM/COM LASTRO 10,8/27 T, LARGURA DE ROLAGEM 2,30 M - CHP DIURNO. AF_06/2017 | CHP | 221.38
SINAPI | 98764 | INVERSOR DE SOLDA MONOFÁSICO DE 160 A, POTÊNCIA DE 5400 W, TENSÃO DE 220 V, PARA SOLDA COM ELETRODOS DE 2,0 A 4,0 MM E PROCESSO TIG - CHP DIURNO. AF_06/2018 | CHP | 4.66 | 4.66 | SINAPI98764 | INVERSOR DE SOLDA MONOFÁSICO DE 160 A, POTÊNCIA DE 5400 W, TENSÃO DE 220 V, PARA SOLDA COM ELETRODOS DE 2,0 A 4,0 MM E PROCESSO TIG - CHP DIURNO. AF_06/2018 | CHP | 4.66
SINAPI | 99833 | LAVADORA DE ALTA PRESSAO (LAVA-JATO) PARA AGUA FRIA, PRESSAO DE OPERACAO ENTRE 1400 E 1900 LIB/POL2, VAZAO MAXIMA ENTRE 400 E 700 L/H - CHP DIURNO. AF_05/2023 | CHP | 4.69 | 4.69 | SINAPI99833 | LAVADORA DE ALTA PRESSAO (LAVA-JATO) PARA AGUA FRIA, PRESSAO DE OPERACAO ENTRE 1400 E 1900 LIB/POL2, VAZAO MAXIMA ENTRE 400 E 700 L/H - CHP DIURNO. AF_05/2023 | CHP | 4.69
SINAPI | 100641 | USINA DE MISTURA ASFÁLTICA À QUENTE, TIPO CONTRA FLUXO, PROD 100 A 140 TON/HORA - CHP DIURNO. AF_12/2019 | CHP | 4784.54 | 4789.04 | SINAPI100641 | USINA DE MISTURA ASFÁLTICA À QUENTE, TIPO CONTRA FLUXO, PROD 100 A 140 TON/HORA - CHP DIURNO. AF_12/2019 | CHP | 4789.04
SINAPI | 100647 | USINA DE ASFALTO, TIPO GRAVIMÉTRICA, PROD 150 TON/HORA - CHP DIURNO. AF_12/2019 | CHP | 6526 | 6530.5 | SINAPI100647 | USINA DE ASFALTO, TIPO GRAVIMÉTRICA, PROD 150 TON/HORA - CHP DIURNO. AF_12/2019 | CHP | 6530.5
SINAPI | 102275 | MARTELO DEMOLIDOR ELÉTRICO, COM POTÊNCIA DE 2.000 W, 1.000 IMPACTOS POR MINUTO, PESO DE 30 KG - CHP DIURNO. AF_01/2021 | CHP | 26.44 | 29.13 | SINAPI102275 | MARTELO DEMOLIDOR ELÉTRICO, COM POTÊNCIA DE 2.000 W, 1.000 IMPACTOS POR MINUTO, PESO DE 30 KG - CHP DIURNO. AF_01/2021 | CHP | 29.13
SINAPI | 102874 | PERFURATRIZ HIDRÁULICA SOBRE ESTEIRA, TORQUE MÁXIMO 161 KNM, PROFUNDIDADE MÁXIMA 54 M, DIÂMETRO MÁXIMO 1500 MM, POTÊNCIA MOTOR 268 HP - CHP DIURNO. AF_04/2019 | CHP | 987.39 | 991.3 | SINAPI102874 | PERFURATRIZ HIDRÁULICA SOBRE ESTEIRA, TORQUE MÁXIMO 161 KNM, PROFUNDIDADE MÁXIMA 54 M, DIÂMETRO MÁXIMO 1500 MM, POTÊNCIA MOTOR 268 HP - CHP DIURNO. AF_04/2019 | CHP | 991.3
SINAPI | 102880 | PERFURATRIZ PARA EXECUÇÃO DE ESTACAS SECANTES, TIPO HÉLICE CONTÍNUA COM CABEÇOTE DUPLO E TUBO METÁLICO - CHP DIURNO. AF_04/2019 | CHP | 1373.17 | 1377.08 | SINAPI102880 | PERFURATRIZ PARA EXECUÇÃO DE ESTACAS SECANTES, TIPO HÉLICE CONTÍNUA COM CABEÇOTE DUPLO E TUBO METÁLICO - CHP DIURNO. AF_04/2019 | CHP | 1377.08
SINAPI | 102964 | PERFURATRIZ HIDRÁULICA SOBRE ESTEIRA, TORQUE MÁXIMO 98 KNM, PROFUNDIDADE MÁXIMA 25 M, DIÂMETRO MÁXIMO 115 MM, POTÊNCIA MOTOR 190 HP - CHP DIURNO. AF_02/2021 | CHP | 471.05 | 474.96 | SINAPI102964 | PERFURATRIZ HIDRÁULICA SOBRE ESTEIRA, TORQUE MÁXIMO 98 KNM, PROFUNDIDADE MÁXIMA 25 M, DIÂMETRO MÁXIMO 115 MM, POTÊNCIA MOTOR 190 HP - CHP DIURNO. AF_02/2021 | CHP | 474.96
SINAPI | 102976 | PERFURATRIZ ROTATIVA SOBRE ESTEIRA, TORQUE MAXIMO 2500 KGM, POTENCIA 110 HP, MOTOR DIESEL- CHP DIURNO. AF_05/2017 | CHP | 270.37 | 274.28 | SINAPI102976 | PERFURATRIZ ROTATIVA SOBRE ESTEIRA, TORQUE MAXIMO 2500 KGM, POTENCIA 110 HP, MOTOR DIESEL- CHP DIURNO. AF_05/2017 | CHP | 274.28
SINAPI | 103224 | PERFURATRIZ PARA FURO DIRECIONAL HORIZONTAL (HDD) COM CAPACIDADE ATÉ 89 KN, POTÊNCIA 24,8 HP A 80 HP (INCLUSO FERRAMENTAS E LOCALIZADOR) - CHP DIURNO. AF_05/2023 | CHP | 421.92 | 425.83 | SINAPI103224 | PERFURATRIZ PARA FURO DIRECIONAL HORIZONTAL (HDD) COM CAPACIDADE ATÉ 89 KN, POTÊNCIA 24,8 HP A 80 HP (INCLUSO FERRAMENTAS E LOCALIZADOR) - CHP DIURNO. AF_05/2023 | CHP | 425.83
SINAPI | 103230 | PERFURATRIZ PARA FURO DIRECIONAL HORIZONTAL (HDD) COM CAPACIDADE DE 90 KN A 200 KN, POTÊNCIA 100 HP A 160 HP (INCLUSO FERRAMENTAS E LOCALIZADOR) - CHP DIURNO. AF_05/2023 | CHP | 934.31 | 938.22 | SINAPI103230 | PERFURATRIZ PARA FURO DIRECIONAL HORIZONTAL (HDD) COM CAPACIDADE DE 90 KN A 200 KN, POTÊNCIA 100 HP A 160 HP (INCLUSO FERRAMENTAS E LOCALIZADOR) - CHP DIURNO. AF_05/2023 | CHP | 938.22
SINAPI | 103236 | PERFURATRIZ PARA FURO DIRECIONAL HORIZONTAL (HDD) COM CAPACIDADE DE 201 KN A 560 KN, POTÊNCIA 200 HP A 260 HP (INCLUSO FERRAMENTAS E LOCALIZADOR) - CHP DIURNO. AF_05/2023 | CHP | 1277.51 | 1281.42 | SINAPI103236 | PERFURATRIZ PARA FURO DIRECIONAL HORIZONTAL (HDD) COM CAPACIDADE DE 201 KN A 560 KN, POTÊNCIA 200 HP A 260 HP (INCLUSO FERRAMENTAS E LOCALIZADOR) - CHP DIURNO. AF_05/2023 | CHP | 1281.42
SINAPI | 104091 | TERMOFUSORA PARA TUBOS E CONEXÕES EM PPR COM DIÂMETROS DE 20 A 63 MM, POTÊNCIA DE 800 W, TENSAO 220 V - CHP DIURNO. AF_05/2022 | CHP | 0.79 | 0.79 | SINAPI104091 | TERMOFUSORA PARA TUBOS E CONEXÕES EM PPR COM DIÂMETROS DE 20 A 63 MM, POTÊNCIA DE 800 W, TENSAO 220 V - CHP DIURNO. AF_05/2022 | CHP | 0.79
SINAPI | 104097 | TERMOFUSORA PARA TUBOS E CONEXÕES EM PPR COM DIÂMETROS DE 75 A 110 MM, POTÊNCIA DE *1100* W, TENSÃO 220 V - CHP DIURNO. AF_05/2022 | CHP | 1.09 | 1.09 | SINAPI104097 | TERMOFUSORA PARA TUBOS E CONEXÕES EM PPR COM DIÂMETROS DE 75 A 110 MM, POTÊNCIA DE *1100* W, TENSÃO 220 V - CHP DIURNO. AF_05/2022 | CHP | 1.09
SINAPI | 104695 | PERFURATRIZ DE COROA DIAMANTADA PARA CONCRETO, DIÂMETRO ATÉ 250 MM, MOTOR ELÉTRICO 220 V, POTÊNCIA 2.500 W - CHP DIURNO. AF_05/2023 | CHP | 35.4 | 39.31 | SINAPI104695 | PERFURATRIZ DE COROA DIAMANTADA PARA CONCRETO, DIÂMETRO ATÉ 250 MM, MOTOR ELÉTRICO 220 V, POTÊNCIA 2.500 W - CHP DIURNO. AF_05/2023 | CHP | 39.31
SINAPI | 104716 | ESCAVADEIRA HIDRÁULICA DE BRAÇO LONGO (LONGO ALCANCE) SOBRE ESTEIRAS, CAÇAMBA 0,52 M3, PESO OPERACIONAL 24 T, POTÊNCIA LÍQUIDA 155 HP - CHP DIURNO. AF_06/2023 | CHP | 267.27 | 271.55 | SINAPI104716 | ESCAVADEIRA HIDRÁULICA DE BRAÇO LONGO (LONGO ALCANCE) SOBRE ESTEIRAS, CAÇAMBA 0,52 M3, PESO OPERACIONAL 24 T, POTÊNCIA LÍQUIDA 155 HP - CHP DIURNO. AF_06/2023 | CHP | 271.55
SINAPI | 5632 | ESCAVADEIRA HIDRÁULICA SOBRE ESTEIRAS, CAÇAMBA 0,80 M3, PESO OPERACIONAL 17 T, POTENCIA BRUTA 111 HP - CHI DIURNO. AF_06/2014 | CHI | 89.49 | 93.77 | SINAPI5632 | ESCAVADEIRA HIDRÁULICA SOBRE ESTEIRAS, CAÇAMBA 0,80 M3, PESO OPERACIONAL 17 T, POTENCIA BRUTA 111 HP - CHI DIURNO. AF_06/2014 | CHI | 93.77
SINAPI | 5679 | RETROESCAVADEIRA SOBRE RODAS COM CARREGADEIRA, TRAÇÃO 4X4, POTÊNCIA LÍQ. 88 HP, CAÇAMBA CARREG. CAP. MÍN. 1 M3, CAÇAMBA RETRO CAP. 0,26 M3, PESO OPERACIONAL MÍN. 6.674 KG, PROFUNDIDADE ESCAVAÇÃO MÁX. 4,37 M - CHI DIURNO. AF_06/2014 | CHI | 67.98 | 72.26 | SINAPI5679 | RETROESCAVADEIRA SOBRE RODAS COM CARREGADEIRA, TRAÇÃO 4X4, POTÊNCIA LÍQ. 88 HP, CAÇAMBA CARREG. CAP. MÍN. 1 M3, CAÇAMBA RETRO CAP. 0,26 M3, PESO OPERACIONAL MÍN. 6.674 KG, PROFUNDIDADE ESCAVAÇÃO MÁX. 4,37 M - CHI DIURNO. AF_06/2014 | CHI | 72.26
SINAPI | 5681 | RETROESCAVADEIRA SOBRE RODAS COM CARREGADEIRA, TRAÇÃO 4X2, POTÊNCIA LÍQ. 79 HP, CAÇAMBA CARREG. CAP. MÍN. 1 M3, CAÇAMBA RETRO CAP. 0,20 M3, PESO OPERACIONAL MÍN. 6.570 KG, PROFUNDIDADE ESCAVAÇÃO MÁX. 4,37 M - CHI DIURNO. AF_06/2014 | CHI | 64.16 | 68.44 | SINAPI5681 | RETROESCAVADEIRA SOBRE RODAS COM CARREGADEIRA, TRAÇÃO 4X2, POTÊNCIA LÍQ. 79 HP, CAÇAMBA CARREG. CAP. MÍN. 1 M3, CAÇAMBA RETRO CAP. 0,20 M3, PESO OPERACIONAL MÍN. 6.570 KG, PROFUNDIDADE ESCAVAÇÃO MÁX. 4,37 M - CHI DIURNO. AF_06/2014 | CHI | 68.44
SINAPI | 5685 | ROLO COMPACTADOR VIBRATÓRIO DE UM CILINDRO AÇO LISO, POTÊNCIA 80 HP, PESO OPERACIONAL MÁXIMO 8,1 T, IMPACTO DINÂMICO 16,15 / 9,5 T, LARGURA DE TRABALHO 1,68 M - CHI DIURNO. AF_06/2014 | CHI | 62.46 | 64.99 | SINAPI5685 | ROLO COMPACTADOR VIBRATÓRIO DE UM CILINDRO AÇO LISO, POTÊNCIA 80 HP, PESO OPERACIONAL MÁXIMO 8,1 T, IMPACTO DINÂMICO 16,15 / 9,5 T, LARGURA DE TRABALHO 1,68 M - CHI DIURNO. AF_06/2014 | CHI | 64.99
SINAPI | 5690 | GRADE DE DISCO CONTROLE REMOTO REBOCÁVEL, COM 24 DISCOS 24" X 6 MM COM PNEUS PARA TRANSPORTE - CHI DIURNO. AF_06/2014 | CHI | 4.09 | 4.09 | SINAPI5690 | GRADE DE DISCO CONTROLE REMOTO REBOCÁVEL, COM 24 DISCOS 24" X 6 MM COM PNEUS PARA TRANSPORTE - CHI DIURNO. AF_06/2014 | CHI | 4.09
SINAPI | 5806 | MOTOBOMBA CENTRÍFUGA, MOTOR A GASOLINA, POTÊNCIA 5,42 HP, BOCAIS 1 1/2" X 1", DIÂMETRO ROTOR 143 MM HM/Q = 6 MCA / 16,8 M3/H A 38 MCA / 6,6 M3/H - CHI DIURNO. AF_06/2014 | CHI | 0.41 | 0.41 | SINAPI5806 | MOTOBOMBA CENTRÍFUGA, MOTOR A GASOLINA, POTÊNCIA 5,42 HP, BOCAIS 1 1/2" X 1", DIÂMETRO ROTOR 143 MM HM/Q = 6 MCA / 16,8 M3/H A 38 MCA / 6,6 M3/H - CHI DIURNO. AF_06/2014 | CHI | 0.41
SINAPI | 5826 | CAMINHÃO TOCO, PBT 16.000 KG, CARGA ÚTIL MÁX. 10.685 KG, DIST. ENTRE EIXOS 4,8 M, POTÊNCIA 189 CV, INCLUSIVE CARROCERIA FIXA ABERTA DE MADEIRA P/ TRANSPORTE GERAL DE CARGA SECA, DIMEN. APROX. 2,5 X 7,00 X 0,50 M - CHI DIURNO. AF_06/2014 | CHI | 60 | 63.45 | SINAPI5826 | CAMINHÃO TOCO, PBT 16.000 KG, CARGA ÚTIL MÁX. 10.685 KG, DIST. ENTRE EIXOS 4,8 M, POTÊNCIA 189 CV, INCLUSIVE CARROCERIA FIXA ABERTA DE MADEIRA P/ TRANSPORTE GERAL DE CARGA SECA, DIMEN. APROX. 2,5 X 7,00 X 0,50 M - CHI DIURNO. AF_06/2014 | CHI | 63.45
SINAPI | 5829 | USINA DE CONCRETO FIXA, CAPACIDADE NOMINAL DE 90 A 120 M3/H, SEM SILO - CHI DIURNO. AF_07/2016 | CHI | 152.55 | 164.73 | SINAPI5829 | USINA DE CONCRETO FIXA, CAPACIDADE NOMINAL DE 90 A 120 M3/H, SEM SILO - CHI DIURNO. AF_07/2016 | CHI | 164.73
SINAPI | 5837 | VIBROACABADORA DE ASFALTO SOBRE ESTEIRAS, LARGURA DE PAVIMENTAÇÃO 1,90 M A 5,30 M, POTÊNCIA 105 HP CAPACIDADE 450 T/H - CHI DIURNO. AF_11/2014 | CHI | 143.86 | 147.23 | SINAPI5837 | VIBROACABADORA DE ASFALTO SOBRE ESTEIRAS, LARGURA DE PAVIMENTAÇÃO 1,90 M A 5,30 M, POTÊNCIA 105 HP CAPACIDADE 450 T/H - CHI DIURNO. AF_11/2014 | CHI | 147.23
SINAPI | 5841 | VASSOURA MECÂNICA REBOCÁVEL COM ESCOVA CILÍNDRICA, LARGURA ÚTIL DE VARRIMENTO DE 2,44 M - CHI DIURNO. AF_06/2014 | CHI | 4.69 | 4.69 | SINAPI5841 | VASSOURA MECÂNICA REBOCÁVEL COM ESCOVA CILÍNDRICA, LARGURA ÚTIL DE VARRIMENTO DE 2,44 M - CHI DIURNO. AF_06/2014 | CHI | 4.69
SINAPI | 5845 | TRATOR DE PNEUS, POTÊNCIA 122 CV, TRAÇÃO 4X4, PESO COM LASTRO DE 4.510 KG - CHI DIURNO. AF_06/2014 | CHI | 59.71 | 63.62 | SINAPI5845 | TRATOR DE PNEUS, POTÊNCIA 122 CV, TRAÇÃO 4X4, PESO COM LASTRO DE 4.510 KG - CHI DIURNO. AF_06/2014 | CHI | 63.62
SINAPI | 5849 | TRATOR DE ESTEIRAS, POTÊNCIA 170 HP, PESO OPERACIONAL 19 T, CAÇAMBA 5,2 M3 - CHI DIURNO. AF_06/2014 | CHI | 92.96 | 96.87 | SINAPI5849 | TRATOR DE ESTEIRAS, POTÊNCIA 170 HP, PESO OPERACIONAL 19 T, CAÇAMBA 5,2 M3 - CHI DIURNO. AF_06/2014 | CHI | 96.87
SINAPI | 5853 | TRATOR DE ESTEIRAS, POTÊNCIA 150 HP, PESO OPERACIONAL 16,7 T, COM RODA MOTRIZ ELEVADA E LÂMINA 3,18 M3 - CHI DIURNO. AF_06/2014 | CHI | 93.34 | 97.25 | SINAPI5853 | TRATOR DE ESTEIRAS, POTÊNCIA 150 HP, PESO OPERACIONAL 16,7 T, COM RODA MOTRIZ ELEVADA E LÂMINA 3,18 M3 - CHI DIURNO. AF_06/2014 | CHI | 97.25
SINAPI | 5857 | TRATOR DE ESTEIRAS, POTÊNCIA 347 HP, PESO OPERACIONAL 38,5 T, COM LÂMINA 8,70 M3 - CHI DIURNO. AF_06/2014 | CHI | 235.04 | 238.95 | SINAPI5857 | TRATOR DE ESTEIRAS, POTÊNCIA 347 HP, PESO OPERACIONAL 38,5 T, COM LÂMINA 8,70 M3 - CHI DIURNO. AF_06/2014 | CHI | 238.95
SINAPI | 5865 | ROLO COMPACTADOR VIBRATÓRIO REBOCÁVEL, CILINDRO DE AÇO LISO, POTÊNCIA DE TRAÇÃO DE 65 CV, PESO 4,7 T, IMPACTO DINÂMICO 18,3 T, LARGURA DE TRABALHO 1,67 M - CHI DIURNO. AF_02/2016 | CHI | 12.26 | 12.26 | SINAPI5865 | ROLO COMPACTADOR VIBRATÓRIO REBOCÁVEL, CILINDRO DE AÇO LISO, POTÊNCIA DE TRAÇÃO DE 65 CV, PESO 4,7 T, IMPACTO DINÂMICO 18,3 T, LARGURA DE TRABALHO 1,67 M - CHI DIURNO. AF_02/2016 | CHI | 12.26
SINAPI | 5869 | ROLO COMPACTADOR VIBRATÓRIO TANDEM AÇO LISO, POTÊNCIA 58 HP, PESO SEM/COM LASTRO 6,5 / 9,4 T, LARGURA DE TRABALHO 1,2 M - CHI DIURNO. AF_06/2014 | CHI | 71.73 | 74.26 | SINAPI5869 | ROLO COMPACTADOR VIBRATÓRIO TANDEM AÇO LISO, POTÊNCIA 58 HP, PESO SEM/COM LASTRO 6,5 / 9,4 T, LARGURA DE TRABALHO 1,2 M - CHI DIURNO. AF_06/2014 | CHI | 74.26
SINAPI | 5877 | RETROESCAVADEIRA SOBRE RODAS COM CARREGADEIRA, TRAÇÃO 4X4, POTÊNCIA LÍQ. 72 HP, CAÇAMBA CARREG. CAP. MÍN. 0,79 M3, CAÇAMBA RETRO CAP. 0,18 M3, PESO OPERACIONAL MÍN. 7.140 KG, PROFUNDIDADE ESCAVAÇÃO MÁX. 4,50 M - CHI DIURNO. AF_06/2014 | CHI | 66.76 | 71.04 | SINAPI5877 | RETROESCAVADEIRA SOBRE RODAS COM CARREGADEIRA, TRAÇÃO 4X4, POTÊNCIA LÍQ. 72 HP, CAÇAMBA CARREG. CAP. MÍN. 0,79 M3, CAÇAMBA RETRO CAP. 0,18 M3, PESO OPERACIONAL MÍN. 7.140 KG, PROFUNDIDADE ESCAVAÇÃO MÁX. 4,50 M - CHI DIURNO. AF_06/2014 | CHI | 71.04
SINAPI | 5881 | ROLO COMPACTADOR VIBRATÓRIO PÉ DE CARNEIRO, OPERADO POR CONTROLE REMOTO, POTÊNCIA 12,5 KW, PESO OPERACIONAL 1,675 T, LARGURA DE TRABALHO 0,85 M - CHI DIURNO. AF_02/2016 | CHI | 77.36 | 79.89 | SINAPI5881 | ROLO COMPACTADOR VIBRATÓRIO PÉ DE CARNEIRO, OPERADO POR CONTROLE REMOTO, POTÊNCIA 12,5 KW, PESO OPERACIONAL 1,675 T, LARGURA DE TRABALHO 0,85 M - CHI DIURNO. AF_02/2016 | CHI | 79.89
SINAPI | 5884 | USINA DE LAMA ASFÁLTICA, PROD 30 A 50 T/H, SILO DE AGREGADO 7 M3, RESERVATÓRIOS PARA EMULSÃO E ÁGUA DE 2,3 M3 CADA, MISTURADOR TIPO PUG MILL A SER MONTADO SOBRE CAMINHÃO - CHI DIURNO. AF_10/2014 | CHI | 50.95 | 52.87 | SINAPI5884 | USINA DE LAMA ASFÁLTICA, PROD 30 A 50 T/H, SILO DE AGREGADO 7 M3, RESERVATÓRIOS PARA EMULSÃO E ÁGUA DE 2,3 M3 CADA, MISTURADOR TIPO PUG MILL A SER MONTADO SOBRE CAMINHÃO - CHI DIURNO. AF_10/2014 | CHI | 52.87
SINAPI | 5892 | CAMINHÃO TOCO, PESO BRUTO TOTAL 14.300 KG, CARGA ÚTIL MÁXIMA 9590 KG, DISTÂNCIA ENTRE EIXOS 4,76 M, POTÊNCIA 185 CV (NÃO INCLUI CARROCERIA) - CHI DIURNO. AF_06/2014 | CHI | 54.85 | 58.3 | SINAPI5892 | CAMINHÃO TOCO, PESO BRUTO TOTAL 14.300 KG, CARGA ÚTIL MÁXIMA 9590 KG, DISTÂNCIA ENTRE EIXOS 4,76 M, POTÊNCIA 185 CV (NÃO INCLUI CARROCERIA) - CHI DIURNO. AF_06/2014 | CHI | 58.3
SINAPI | 5896 | CAMINHÃO TOCO, PESO BRUTO TOTAL 16.000 KG, CARGA ÚTIL MÁXIMA DE 10.685 KG, DISTÂNCIA ENTRE EIXOS 4,80 M, POTÊNCIA 189 CV EXCLUSIVE CARROCERIA - CHI DIURNO. AF_06/2014 | CHI | 57.48 | 60.93 | SINAPI5896 | CAMINHÃO TOCO, PESO BRUTO TOTAL 16.000 KG, CARGA ÚTIL MÁXIMA DE 10.685 KG, DISTÂNCIA ENTRE EIXOS 4,80 M, POTÊNCIA 189 CV EXCLUSIVE CARROCERIA - CHI DIURNO. AF_06/2014 | CHI | 60.93
SINAPI | 5903 | CAMINHÃO PIPA 10.000 L TRUCADO, PESO BRUTO TOTAL 23.000 KG, CARGA ÚTIL MÁXIMA 15.935 KG, DISTÂNCIA ENTRE EIXOS 4,8 M, POTÊNCIA 230 CV, INCLUSIVE TANQUE DE AÇO PARA TRANSPORTE DE ÁGUA - CHI DIURNO. AF_06/2014 | CHI | 71.63 | 75.08 | SINAPI5903 | CAMINHÃO PIPA 10.000 L TRUCADO, PESO BRUTO TOTAL 23.000 KG, CARGA ÚTIL MÁXIMA 15.935 KG, DISTÂNCIA ENTRE EIXOS 4,8 M, POTÊNCIA 230 CV, INCLUSIVE TANQUE DE AÇO PARA TRANSPORTE DE ÁGUA - CHI DIURNO. AF_06/2014 | CHI | 75.08
SINAPI | 5911 | ESPARGIDOR DE ASFALTO PRESSURIZADO COM TANQUE DE 2500 L, REBOCÁVEL COM MOTOR A GASOLINA POTÊNCIA 3,4 HP - CHI DIURNO. AF_07/2014 | CHI | 23.74 | 25.66 | SINAPI5911 | ESPARGIDOR DE ASFALTO PRESSURIZADO COM TANQUE DE 2500 L, REBOCÁVEL COM MOTOR A GASOLINA POTÊNCIA 3,4 HP - CHI DIURNO. AF_07/2014 | CHI | 25.66
SINAPI | 5923 | GRADE DE DISCO REBOCÁVEL COM 20 DISCOS 24" X 6 MM COM PNEUS PARA TRANSPORTE - CHI DIURNO. AF_06/2014 | CHI | 3.21 | 3.21 | SINAPI5923 | GRADE DE DISCO REBOCÁVEL COM 20 DISCOS 24" X 6 MM COM PNEUS PARA TRANSPORTE - CHI DIURNO. AF_06/2014 | CHI | 3.21
SINAPI | 5930 | GUINDAUTO HIDRÁULICO, CAPACIDADE MÁXIMA DE CARGA 6200 KG, MOMENTO MÁXIMO DE CARGA 11,7 TM, ALCANCE MÁXIMO HORIZONTAL 9,70 M, INCLUSIVE CAMINHÃO TOCO PBT 16.000 KG, POTÊNCIA DE 189 CV - CHI DIURNO. AF_06/2014 | CHI | 71.51 | 75.43 | SINAPI5930 | GUINDAUTO HIDRÁULICO, CAPACIDADE MÁXIMA DE CARGA 6200 KG, MOMENTO MÁXIMO DE CARGA 11,7 TM, ALCANCE MÁXIMO HORIZONTAL 9,70 M, INCLUSIVE CAMINHÃO TOCO PBT 16.000 KG, POTÊNCIA DE 189 CV - CHI DIURNO. AF_06/2014 | CHI | 75.43
SINAPI | 5934 | MOTONIVELADORA POTÊNCIA BÁSICA LÍQUIDA (PRIMEIRA MARCHA) 125 HP, PESO BRUTO 13032 KG, LARGURA DA LÂMINA DE 3,7 M - CHI DIURNO. AF_06/2014 | CHI | 96.63 | 101.13 | SINAPI5934 | MOTONIVELADORA POTÊNCIA BÁSICA LÍQUIDA (PRIMEIRA MARCHA) 125 HP, PESO BRUTO 13032 KG, LARGURA DA LÂMINA DE 3,7 M - CHI DIURNO. AF_06/2014 | CHI | 101.13
SINAPI | 5942 | PÁ CARREGADEIRA SOBRE RODAS, POTÊNCIA LÍQUIDA 128 HP, CAPACIDADE DA CAÇAMBA 1,7 A 2,8 M3, PESO OPERACIONAL 11632 KG - CHI DIURNO. AF_06/2014 | CHI | 79.79 | 83.16 | SINAPI5942 | PÁ CARREGADEIRA SOBRE RODAS, POTÊNCIA LÍQUIDA 128 HP, CAPACIDADE DA CAÇAMBA 1,7 A 2,8 M3, PESO OPERACIONAL 11632 KG - CHI DIURNO. AF_06/2014 | CHI | 83.16
SINAPI | 5946 | PÁ CARREGADEIRA SOBRE RODAS, POTÊNCIA 197 HP, CAPACIDADE DA CAÇAMBA 2,5 A 3,5 M3, PESO OPERACIONAL 18338 KG - CHI DIURNO. AF_06/2014 | CHI | 100.04 | 103.41 | SINAPI5946 | PÁ CARREGADEIRA SOBRE RODAS, POTÊNCIA 197 HP, CAPACIDADE DA CAÇAMBA 2,5 A 3,5 M3, PESO OPERACIONAL 18338 KG - CHI DIURNO. AF_06/2014 | CHI | 103.41
SINAPI | 5952 | MARTELETE OU ROMPEDOR PNEUMÁTICO MANUAL, 28 KG, COM SILENCIADOR - CHI DIURNO. AF_07/2016 | CHI | 25.04 | 27.73 | SINAPI5952 | MARTELETE OU ROMPEDOR PNEUMÁTICO MANUAL, 28 KG, COM SILENCIADOR - CHI DIURNO. AF_07/2016 | CHI | 27.73
SINAPI | 5954 | COMPRESSOR DE AR REBOCÁVEL, VAZÃO 189 PCM, PRESSÃO EFETIVA DE TRABALHO 102 PSI, MOTOR DIESEL, POTÊNCIA 63 CV - CHI DIURNO. AF_06/2015 | CHI | 6.74 | 6.74 | SINAPI5954 | COMPRESSOR DE AR REBOCÁVEL, VAZÃO 189 PCM, PRESSÃO EFETIVA DE TRABALHO 102 PSI, MOTOR DIESEL, POTÊNCIA 63 CV - CHI DIURNO. AF_06/2015 | CHI | 6.74
SINAPI | 5961 | CAMINHÃO BASCULANTE 6 M3, PESO BRUTO TOTAL 16.000 KG, CARGA ÚTIL MÁXIMA 13.071 KG, DISTÂNCIA ENTRE EIXOS 4,80 M, POTÊNCIA 230 CV INCLUSIVE CAÇAMBA METÁLICA - CHI DIURNO. AF_06/2014 | CHI | 62.32 | 65.91 | SINAPI5961 | CAMINHÃO BASCULANTE 6 M3, PESO BRUTO TOTAL 16.000 KG, CARGA ÚTIL MÁXIMA 13.071 KG, DISTÂNCIA ENTRE EIXOS 4,80 M, POTÊNCIA 230 CV INCLUSIVE CAÇAMBA METÁLICA - CHI DIURNO. AF_06/2014 | CHI | 65.91
SINAPI | 6260 | CAMINHÃO PIPA 6.000 L, PESO BRUTO TOTAL 13.000 KG, DISTÂNCIA ENTRE EIXOS 4,80 M, POTÊNCIA 189 CV INCLUSIVE TANQUE DE AÇO PARA TRANSPORTE DE ÁGUA, CAPACIDADE 6 M3 - CHI DIURNO. AF_06/2014 | CHI | 59.36 | 62.81 | SINAPI6260 | CAMINHÃO PIPA 6.000 L, PESO BRUTO TOTAL 13.000 KG, DISTÂNCIA ENTRE EIXOS 4,80 M, POTÊNCIA 189 CV INCLUSIVE TANQUE DE AÇO PARA TRANSPORTE DE ÁGUA, CAPACIDADE 6 M3 - CHI DIURNO. AF_06/2014 | CHI | 62.81
SINAPI | 6880 | ROLO COMPACTADOR DE PNEUS ESTÁTICO, PRESSÃO VARIÁVEL, POTÊNCIA 111 HP, PESO SEM/COM LASTRO 9,5 / 26 T, LARGURA DE TRABALHO 1,90 M - CHI DIURNO. AF_07/2014 | CHI | 85.35 | 87.88 | SINAPI6880 | ROLO COMPACTADOR DE PNEUS ESTÁTICO, PRESSÃO VARIÁVEL, POTÊNCIA 111 HP, PESO SEM/COM LASTRO 9,5 / 26 T, LARGURA DE TRABALHO 1,90 M - CHI DIURNO. AF_07/2014 | CHI | 87.88
SINAPI | 7031 | TANQUE DE ASFALTO ESTACIONÁRIO COM SERPENTINA, CAPACIDADE 30.000 L - CHI DIURNO. AF_05/2023 | CHI | 6.33 | 6.33 | SINAPI7031 | TANQUE DE ASFALTO ESTACIONÁRIO COM SERPENTINA, CAPACIDADE 30.000 L - CHI DIURNO. AF_05/2023 | CHI | 6.33
SINAPI | 7043 | MOTOBOMBA TRASH (PARA ÁGUA SUJA) AUTO ESCORVANTE, MOTOR GASOLINA DE 6,41 HP, DIÂMETROS DE SUCÇÃO X RECALQUE: 3" X 3", HM/Q = 10 MCA / 60 M3/H A 23 MCA / 0 M3/H - CHI DIURNO. AF_10/2014 | CHI | 0.51 | 0.51 | SINAPI7043 | MOTOBOMBA TRASH (PARA ÁGUA SUJA) AUTO ESCORVANTE, MOTOR GASOLINA DE 6,41 HP, DIÂMETROS DE SUCÇÃO X RECALQUE: 3" X 3", HM/Q = 10 MCA / 60 M3/H A 23 MCA / 0 M3/H - CHI DIURNO. AF_10/2014 | CHI | 0.51
SINAPI | 7050 | ROLO COMPACTADOR PE DE CARNEIRO VIBRATORIO, POTENCIA 125 HP, PESO OPERACIONAL SEM/COM LASTRO 11,95 / 13,30 T, IMPACTO DINAMICO 38,5 / 22,5 T, LARGURA DE TRABALHO 2,15 M - CHI DIURNO. AF_06/2014 | CHI | 78.24 | 80.77 | SINAPI7050 | ROLO COMPACTADOR PE DE CARNEIRO VIBRATORIO, POTENCIA 125 HP, PESO OPERACIONAL SEM/COM LASTRO 11,95 / 13,30 T, IMPACTO DINAMICO 38,5 / 22,5 T, LARGURA DE TRABALHO 2,15 M - CHI DIURNO. AF_06/2014 | CHI | 80.77
SINAPI | 67827 | CAMINHÃO BASCULANTE 6 M3 TOCO, PESO BRUTO TOTAL 16.000 KG, CARGA ÚTIL MÁXIMA 11.130 KG, DISTÂNCIA ENTRE EIXOS 5,36 M, POTÊNCIA 185 CV, INCLUSIVE CAÇAMBA METÁLICA - CHI DIURNO. AF_06/2014 | CHI | 63.49 | 67.08 | SINAPI67827 | CAMINHÃO BASCULANTE 6 M3 TOCO, PESO BRUTO TOTAL 16.000 KG, CARGA ÚTIL MÁXIMA 11.130 KG, DISTÂNCIA ENTRE EIXOS 5,36 M, POTÊNCIA 185 CV, INCLUSIVE CAÇAMBA METÁLICA - CHI DIURNO. AF_06/2014 | CHI | 67.08
SINAPI | 73395 | GRUPO GERADOR ESTACIONÁRIO, MOTOR DIESEL POTÊNCIA 170 KVA - CHI DIURNO. AF_02/2016 | CHI | 9.67 | 9.67 | SINAPI73395 | GRUPO GERADOR ESTACIONÁRIO, MOTOR DIESEL POTÊNCIA 170 KVA - CHI DIURNO. AF_02/2016 | CHI | 9.67
SINAPI | 83766 | GRUPO DE SOLDAGEM COM GERADOR A DIESEL 60 CV PARA SOLDA ELÉTRICA, SOBRE 04 RODAS, COM MOTOR 4 CILINDROS 600 A - CHI DIURNO. AF_02/2016 | CHI | 40.96 | 44.11 | SINAPI83766 | GRUPO DE SOLDAGEM COM GERADOR A DIESEL 60 CV PARA SOLDA ELÉTRICA, SOBRE 04 RODAS, COM MOTOR 4 CILINDROS 600 A - CHI DIURNO. AF_02/2016 | CHI | 44.11
SINAPI | 87446 | BETONEIRA CAPACIDADE NOMINAL 400 L, CAPACIDADE DE MISTURA 310 L, MOTOR A DIESEL POTÊNCIA 5,0 HP, SEM CARREGADOR - CHI DIURNO. AF_05/2023 | CHI | 0.64 | 0.64 | SINAPI87446 | BETONEIRA CAPACIDADE NOMINAL 400 L, CAPACIDADE DE MISTURA 310 L, MOTOR A DIESEL POTÊNCIA 5,0 HP, SEM CARREGADOR - CHI DIURNO. AF_05/2023 | CHI | 0.64
SINAPI | 88392 | MISTURADOR DE ARGAMASSA, EIXO HORIZONTAL, CAPACIDADE DE MISTURA 300 KG, MOTOR ELÉTRICO POTÊNCIA 5 CV - CHI DIURNO. AF_05/2023 | CHI | 1.24 | 1.24 | SINAPI88392 | MISTURADOR DE ARGAMASSA, EIXO HORIZONTAL, CAPACIDADE DE MISTURA 300 KG, MOTOR ELÉTRICO POTÊNCIA 5 CV - CHI DIURNO. AF_05/2023 | CHI | 1.24
SINAPI | 88398 | MISTURADOR DE ARGAMASSA, EIXO HORIZONTAL, CAPACIDADE DE MISTURA 600 KG, MOTOR ELÉTRICO POTÊNCIA 7,5 CV - CHI DIURNO. AF_05/2023 | CHI | 1.49 | 1.49 | SINAPI88398 | MISTURADOR DE ARGAMASSA, EIXO HORIZONTAL, CAPACIDADE DE MISTURA 600 KG, MOTOR ELÉTRICO POTÊNCIA 7,5 CV - CHI DIURNO. AF_05/2023 | CHI | 1.49
SINAPI | 88404 | MISTURADOR DE ARGAMASSA, EIXO HORIZONTAL, CAPACIDADE DE MISTURA 160 KG, MOTOR ELÉTRICO POTÊNCIA 3 CV - CHI DIURNO. AF_05/2023 | CHI | 1.18 | 1.18 | SINAPI88404 | MISTURADOR DE ARGAMASSA, EIXO HORIZONTAL, CAPACIDADE DE MISTURA 160 KG, MOTOR ELÉTRICO POTÊNCIA 3 CV - CHI DIURNO. AF_05/2023 | CHI | 1.18
SINAPI | 88430 | PROJETOR DE ARGAMASSA, CAPACIDADE DE PROJEÇÃO 1,5 M3/H, ALCANCE DE 30 ATÉ 60 M, MOTOR ELÉTRICO POTÊNCIA 7,5 HP - CHI DIURNO. AF_06/2014 | CHI | 7.7 | 7.7 | SINAPI88430 | PROJETOR DE ARGAMASSA, CAPACIDADE DE PROJEÇÃO 1,5 M3/H, ALCANCE DE 30 ATÉ 60 M, MOTOR ELÉTRICO POTÊNCIA 7,5 HP - CHI DIURNO. AF_06/2014 | CHI | 7.7
SINAPI | 88438 | PROJETOR DE ARGAMASSA, CAPACIDADE DE PROJEÇÃO 2 M3/H, ALCANCE ATÉ 50 M, MOTOR ELÉTRICO POTÊNCIA 7,5 HP - CHI DIURNO. AF_06/2014 | CHI | 10.2 | 10.2 | SINAPI88438 | PROJETOR DE ARGAMASSA, CAPACIDADE DE PROJEÇÃO 2 M3/H, ALCANCE ATÉ 50 M, MOTOR ELÉTRICO POTÊNCIA 7,5 HP - CHI DIURNO. AF_06/2014 | CHI | 10.2
SINAPI | 88831 | BETONEIRA CAPACIDADE NOMINAL DE 400 L, CAPACIDADE DE MISTURA 280 L, MOTOR ELÉTRICO TRIFÁSICO POTÊNCIA DE 2 CV, SEM CARREGADOR - CHI DIURNO. AF_05/2023 | CHI | 0.46 | 0.46 | SINAPI88831 | BETONEIRA CAPACIDADE NOMINAL DE 400 L, CAPACIDADE DE MISTURA 280 L, MOTOR ELÉTRICO TRIFÁSICO POTÊNCIA DE 2 CV, SEM CARREGADOR - CHI DIURNO. AF_05/2023 | CHI | 0.46
SINAPI | 88844 | TRATOR DE ESTEIRAS, POTÊNCIA 125 HP, PESO OPERACIONAL 12,9 T, COM LÂMINA 2,7 M3 - CHI DIURNO. AF_10/2014 | CHI | 81.35 | 85.26 | SINAPI88844 | TRATOR DE ESTEIRAS, POTÊNCIA 125 HP, PESO OPERACIONAL 12,9 T, COM LÂMINA 2,7 M3 - CHI DIURNO. AF_10/2014 | CHI | 85.26
SINAPI | 88908 | ESCAVADEIRA HIDRÁULICA SOBRE ESTEIRAS, CAÇAMBA 1,20 M3, PESO OPERACIONAL 21 T, POTÊNCIA BRUTA 155 HP - CHI DIURNO. AF_06/2014 | CHI | 96.85 | 101.13 | SINAPI88908 | ESCAVADEIRA HIDRÁULICA SOBRE ESTEIRAS, CAÇAMBA 1,20 M3, PESO OPERACIONAL 21 T, POTÊNCIA BRUTA 155 HP - CHI DIURNO. AF_06/2014 | CHI | 101.13
SINAPI | 89022 | BOMBA SUBMERSÍVEL ELÉTRICA TRIFÁSICA, POTÊNCIA 2,96 HP, Ø ROTOR 144 MM SEMI-ABERTO, BOCAL DE SAÍDA Ø 2", HM/Q = 2 MCA / 38,8 M3/H A 28 MCA / 5 M3/H - CHI DIURNO. AF_06/2014 | CHI | 0.56 | 0.56 | SINAPI89022 | BOMBA SUBMERSÍVEL ELÉTRICA TRIFÁSICA, POTÊNCIA 2,96 HP, Ø ROTOR 144 MM SEMI-ABERTO, BOCAL DE SAÍDA Ø 2", HM/Q = 2 MCA / 38,8 M3/H A 28 MCA / 5 M3/H - CHI DIURNO. AF_06/2014 | CHI | 0.56
SINAPI | 89027 | TANQUE DE ASFALTO ESTACIONÁRIO COM MAÇARICO, CAPACIDADE 20.000 L - CHI DIURNO. AF_05/2023 | CHI | 5.14 | 5.14 | SINAPI89027 | TANQUE DE ASFALTO ESTACIONÁRIO COM MAÇARICO, CAPACIDADE 20.000 L - CHI DIURNO. AF_05/2023 | CHI | 5.14
SINAPI | 89031 | TRATOR DE ESTEIRAS, POTÊNCIA 100 HP, PESO OPERACIONAL 9,4 T, COM LÂMINA 2,19 M3 - CHI DIURNO. AF_06/2014 | CHI | 79.1 | 83.01 | SINAPI89031 | TRATOR DE ESTEIRAS, POTÊNCIA 100 HP, PESO OPERACIONAL 9,4 T, COM LÂMINA 2,19 M3 - CHI DIURNO. AF_06/2014 | CHI | 83.01
SINAPI | 89036 | TRATOR DE PNEUS, POTÊNCIA 85 CV, TRAÇÃO 4X4, PESO COM LASTRO DE 4.675 KG - CHI DIURNO. AF_06/2014 | CHI | 52.03 | 55.94 | SINAPI89036 | TRATOR DE PNEUS, POTÊNCIA 85 CV, TRAÇÃO 4X4, PESO COM LASTRO DE 4.675 KG - CHI DIURNO. AF_06/2014 | CHI | 55.94
SINAPI | 89218 | BATE-ESTACAS POR GRAVIDADE, POTÊNCIA DE 160 HP, PESO DO MARTELO ATÉ 3 TONELADAS - CHI DIURNO. AF_11/2014 | CHI | 89.43 | 95.49 | SINAPI89218 | BATE-ESTACAS POR GRAVIDADE, POTÊNCIA DE 160 HP, PESO DO MARTELO ATÉ 3 TONELADAS - CHI DIURNO. AF_11/2014 | CHI | 95.49
SINAPI | 89226 | BETONEIRA CAPACIDADE NOMINAL DE 600 L, CAPACIDADE DE MISTURA 360 L, MOTOR ELÉTRICO TRIFÁSICO POTÊNCIA DE 4 CV, SEM CARREGADOR - CHI DIURNO. AF_05/2023 | CHI | 1.92 | 1.92 | SINAPI89226 | BETONEIRA CAPACIDADE NOMINAL DE 600 L, CAPACIDADE DE MISTURA 360 L, MOTOR ELÉTRICO TRIFÁSICO POTÊNCIA DE 4 CV, SEM CARREGADOR - CHI DIURNO. AF_05/2023 | CHI | 1.92
SINAPI | 89235 | FRESADORA DE ASFALTO A FRIO SOBRE RODAS, LARGURA FRESAGEM DE 1,0 M, POTÊNCIA 208 HP - CHI DIURNO. AF_11/2014 | CHI | 184.29 | 187.66 | SINAPI89235 | FRESADORA DE ASFALTO A FRIO SOBRE RODAS, LARGURA FRESAGEM DE 1,0 M, POTÊNCIA 208 HP - CHI DIURNO. AF_11/2014 | CHI | 187.66
SINAPI | 89243 | FRESADORA DE ASFALTO A FRIO SOBRE RODAS, LARGURA FRESAGEM DE 2,0 M, POTÊNCIA 550 HP - CHI DIURNO. AF_11/2014 | CHI | 393.89 | 397.26 | SINAPI89243 | FRESADORA DE ASFALTO A FRIO SOBRE RODAS, LARGURA FRESAGEM DE 2,0 M, POTÊNCIA 550 HP - CHI DIURNO. AF_11/2014 | CHI | 397.26
SINAPI | 89251 | RECICLADORA DE ASFALTO A FRIO SOBRE RODAS, LARGURA FRESAGEM DE 2,0 M, POTÊNCIA 422 HP - CHI DIURNO. AF_11/2014 | CHI | 345.86 | 349.23 | SINAPI89251 | RECICLADORA DE ASFALTO A FRIO SOBRE RODAS, LARGURA FRESAGEM DE 2,0 M, POTÊNCIA 422 HP - CHI DIURNO. AF_11/2014 | CHI | 349.23
SINAPI | 89258 | VIBROACABADORA DE ASFALTO SOBRE ESTEIRAS, LARGURA DE PAVIMENTAÇÃO 2,13 M A 4,55 M, POTÊNCIA 100 HP, CAPACIDADE 400 T/H - CHI DIURNO. AF_11/2014 | CHI | 122.83 | 126.2 | SINAPI89258 | VIBROACABADORA DE ASFALTO SOBRE ESTEIRAS, LARGURA DE PAVIMENTAÇÃO 2,13 M A 4,55 M, POTÊNCIA 100 HP, CAPACIDADE 400 T/H - CHI DIURNO. AF_11/2014 | CHI | 126.2
SINAPI | 89273 | GUINDASTE HIDRÁULICO AUTOPROPELIDO, COM LANÇA TELESCÓPICA 28,80 M, CAPACIDADE MÁXIMA 30 T, POTÊNCIA 97 KW, TRAÇÃO 4 X 4 - CHI DIURNO. AF_11/2014 | CHI | 110.46 | 114.57 | SINAPI89273 | GUINDASTE HIDRÁULICO AUTOPROPELIDO, COM LANÇA TELESCÓPICA 28,80 M, CAPACIDADE MÁXIMA 30 T, POTÊNCIA 97 KW, TRAÇÃO 4 X 4 - CHI DIURNO. AF_11/2014 | CHI | 114.57
SINAPI | 89279 | BETONEIRA CAPACIDADE NOMINAL DE 600 L, CAPACIDADE DE MISTURA 440 L, MOTOR A DIESEL POTÊNCIA 10 HP, COM CARREGADOR - CHI DIURNO. AF_05/2023 | CHI | 2.32 | 2.32 | SINAPI89279 | BETONEIRA CAPACIDADE NOMINAL DE 600 L, CAPACIDADE DE MISTURA 440 L, MOTOR A DIESEL POTÊNCIA 10 HP, COM CARREGADOR - CHI DIURNO. AF_05/2023 | CHI | 2.32
SINAPI | 89877 | CAMINHÃO BASCULANTE 14 M3, COM CAVALO MECÂNICO DE CAPACIDADE MÁXIMA DE TRAÇÃO COMBINADO DE 36000 KG, POTÊNCIA 286 CV, INCLUSIVE SEMIREBOQUE COM CAÇAMBA METÁLICA - CHI DIURNO. AF_12/2014 | CHI | 86.22 | 89.81 | SINAPI89877 | CAMINHÃO BASCULANTE 14 M3, COM CAVALO MECÂNICO DE CAPACIDADE MÁXIMA DE TRAÇÃO COMBINADO DE 36000 KG, POTÊNCIA 286 CV, INCLUSIVE SEMIREBOQUE COM CAÇAMBA METÁLICA - CHI DIURNO. AF_12/2014 | CHI | 89.81
SINAPI | 89884 | CAMINHÃO BASCULANTE 18 M3, COM CAVALO MECÂNICO DE CAPACIDADE MÁXIMA DE TRAÇÃO COMBINADO DE 45000 KG, POTÊNCIA 330 CV, INCLUSIVE SEMIREBOQUE COM CAÇAMBA METÁLICA - CHI DIURNO. AF_12/2014 | CHI | 90.21 | 93.8 | SINAPI89884 | CAMINHÃO BASCULANTE 18 M3, COM CAVALO MECÂNICO DE CAPACIDADE MÁXIMA DE TRAÇÃO COMBINADO DE 45000 KG, POTÊNCIA 330 CV, INCLUSIVE SEMIREBOQUE COM CAÇAMBA METÁLICA - CHI DIURNO. AF_12/2014 | CHI | 93.8
SINAPI | 90587 | VIBRADOR DE IMERSÃO, DIÂMETRO DE PONTEIRA 45MM, MOTOR ELÉTRICO TRIFÁSICO POTÊNCIA DE 2 CV - CHI DIURNO. AF_06/2015 | CHI | 0.53 | 0.53 | SINAPI90587 | VIBRADOR DE IMERSÃO, DIÂMETRO DE PONTEIRA 45MM, MOTOR ELÉTRICO TRIFÁSICO POTÊNCIA DE 2 CV - CHI DIURNO. AF_06/2015 | CHI | 0.53
SINAPI | 90626 | PERFURATRIZ MANUAL, TORQUE MÁXIMO 83 N.M, POTÊNCIA 5 CV, COM DIÂMETRO MÁXIMO 4" - CHI DIURNO. AF_06/2015 | CHI | 2.86 | 2.86 | SINAPI90626 | PERFURATRIZ MANUAL, TORQUE MÁXIMO 83 N.M, POTÊNCIA 5 CV, COM DIÂMETRO MÁXIMO 4" - CHI DIURNO. AF_06/2015 | CHI | 2.86
SINAPI | 90632 | PERFURATRIZ SOBRE ESTEIRA, TORQUE MÁXIMO 600 KGF, PESO MÉDIO 1000 KG, POTÊNCIA 20 HP, DIÂMETRO MÁXIMO 10" - CHI DIURNO. AF_06/2015 | CHI | 95.15 | 99.06 | SINAPI90632 | PERFURATRIZ SOBRE ESTEIRA, TORQUE MÁXIMO 600 KGF, PESO MÉDIO 1000 KG, POTÊNCIA 20 HP, DIÂMETRO MÁXIMO 10" - CHI DIURNO. AF_06/2015 | CHI | 99.06
SINAPI | 90638 | MISTURADOR DUPLO HORIZONTAL DE ALTA TURBULÊNCIA, CAPACIDADE / VOLUME 2 X 500 LITROS, MOTORES ELÉTRICOS MÍNIMO 5 CV CADA, PARA NATA CIMENTO, ARGAMASSA E OUTROS - CHI DIURNO. AF_06/2015 | CHI | 5.92 | 5.92 | SINAPI90638 | MISTURADOR DUPLO HORIZONTAL DE ALTA TURBULÊNCIA, CAPACIDADE / VOLUME 2 X 500 LITROS, MOTORES ELÉTRICOS MÍNIMO 5 CV CADA, PARA NATA CIMENTO, ARGAMASSA E OUTROS - CHI DIURNO. AF_06/2015 | CHI | 5.92
SINAPI | 90644 | BOMBA TRIPLEX, PARA INJEÇÃO DE NATA DE CIMENTO, VAZÃO MÁXIMA DE 100 LITROS/MINUTO, PRESSÃO MÁXIMA DE 70 BAR - CHI DIURNO. AF_06/2015 | CHI | 8.85 | 8.85 | SINAPI90644 | BOMBA TRIPLEX, PARA INJEÇÃO DE NATA DE CIMENTO, VAZÃO MÁXIMA DE 100 LITROS/MINUTO, PRESSÃO MÁXIMA DE 70 BAR - CHI DIURNO. AF_06/2015 | CHI | 8.85
SINAPI | 90651 | BOMBA CENTRÍFUGA MONOESTÁGIO COM MOTOR ELÉTRICO MONOFÁSICO, POTÊNCIA 15 HP, DIÂMETRO DO ROTOR 173 MM, HM/Q = 30 MCA / 90 M3/H A 45 MCA / 55 M3/H - CHI DIURNO. AF_06/2015 | CHI | 1.46 | 1.46 | SINAPI90651 | BOMBA CENTRÍFUGA MONOESTÁGIO COM MOTOR ELÉTRICO MONOFÁSICO, POTÊNCIA 15 HP, DIÂMETRO DO ROTOR 173 MM, HM/Q = 30 MCA / 90 M3/H A 45 MCA / 55 M3/H - CHI DIURNO. AF_06/2015 | CHI | 1.46
SINAPI | 90657 | BOMBA DE PROJEÇÃO DE CONCRETO SECO, POTÊNCIA 10 CV, VAZÃO 3 M3/H - CHI DIURNO. AF_06/2015 | CHI | 5.76 | 5.76 | SINAPI90657 | BOMBA DE PROJEÇÃO DE CONCRETO SECO, POTÊNCIA 10 CV, VAZÃO 3 M3/H - CHI DIURNO. AF_06/2015 | CHI | 5.76
SINAPI | 90663 | BOMBA DE PROJEÇÃO DE CONCRETO SECO, POTÊNCIA 10 CV, VAZÃO 6 M3/H - CHI DIURNO. AF_06/2015 | CHI | 6.16 | 6.16 | SINAPI90663 | BOMBA DE PROJEÇÃO DE CONCRETO SECO, POTÊNCIA 10 CV, VAZÃO 6 M3/H - CHI DIURNO. AF_06/2015 | CHI | 6.16
SINAPI | 90669 | PROJETOR PNEUMÁTICO DE ARGAMASSA PARA CHAPISCO E REBOCO COM RECIPIENTE ACOPLADO, TIPO CANEQUINHA, COM COMPRESSOR DE AR REBOCÁVEL VAZÃO 89 PCM E MOTOR DIESEL DE 20 CV - CHI DIURNO. AF_05/2023 | CHI | 9.05 | 9.05 | SINAPI90669 | PROJETOR PNEUMÁTICO DE ARGAMASSA PARA CHAPISCO E REBOCO COM RECIPIENTE ACOPLADO, TIPO CANEQUINHA, COM COMPRESSOR DE AR REBOCÁVEL VAZÃO 89 PCM E MOTOR DIESEL DE 20 CV - CHI DIURNO. AF_05/2023 | CHI | 9.05
SINAPI | 90675 | PERFURATRIZ COM TORRE METÁLICA PARA EXECUÇÃO DE ESTACA HÉLICE CONTÍNUA, PROFUNDIDADE MÁXIMA DE 30 M, DIÂMETRO MÁXIMO DE 800 MM, POTÊNCIA INSTALADA DE 268 HP, MESA ROTATIVA COM TORQUE MÁXIMO DE 170 KNM - CHI DIURNO. AF_06/2015 | CHI | 320.15 | 324.06 | SINAPI90675 | PERFURATRIZ COM TORRE METÁLICA PARA EXECUÇÃO DE ESTACA HÉLICE CONTÍNUA, PROFUNDIDADE MÁXIMA DE 30 M, DIÂMETRO MÁXIMO DE 800 MM, POTÊNCIA INSTALADA DE 268 HP, MESA ROTATIVA COM TORQUE MÁXIMO DE 170 KNM - CHI DIURNO. AF_06/2015 | CHI | 324.06
SINAPI | 90681 | PERFURATRIZ HIDRÁULICA SOBRE CAMINHÃO COM TRADO CURTO ACOPLADO, PROFUNDIDADE MÁXIMA DE 20 M, DIÂMETRO MÁXIMO DE 1500 MM, POTÊNCIA INSTALADA DE 137 HP, MESA ROTATIVA COM TORQUE MÁXIMO DE 30 KNM - CHI DIURNO. AF_06/2015 | CHI | 164.29 | 168.2 | SINAPI90681 | PERFURATRIZ HIDRÁULICA SOBRE CAMINHÃO COM TRADO CURTO ACOPLADO, PROFUNDIDADE MÁXIMA DE 20 M, DIÂMETRO MÁXIMO DE 1500 MM, POTÊNCIA INSTALADA DE 137 HP, MESA ROTATIVA COM TORQUE MÁXIMO DE 30 KNM - CHI DIURNO. AF_06/2015 | CHI | 168.2
SINAPI | 90687 | MANIPULADOR TELESCÓPICO, POTÊNCIA DE 85 HP, CAPACIDADE DE CARGA DE 3.500 KG, ALTURA MÁXIMA DE ELEVAÇÃO DE 12,3 M - CHI DIURNO. AF_05/2023 | CHI | 75.98 | 79.35 | SINAPI90687 | MANIPULADOR TELESCÓPICO, POTÊNCIA DE 85 HP, CAPACIDADE DE CARGA DE 3.500 KG, ALTURA MÁXIMA DE ELEVAÇÃO DE 12,3 M - CHI DIURNO. AF_05/2023 | CHI | 79.35
SINAPI | 90693 | MINICARREGADEIRA SOBRE RODAS, POTÊNCIA LÍQUIDA DE 47 HP, CAPACIDADE NOMINAL DE OPERAÇÃO DE 646 KG - CHI DIURNO. AF_06/2015 | CHI | 56.14 | 59.51 | SINAPI90693 | MINICARREGADEIRA SOBRE RODAS, POTÊNCIA LÍQUIDA DE 47 HP, CAPACIDADE NOMINAL DE OPERAÇÃO DE 646 KG - CHI DIURNO. AF_06/2015 | CHI | 59.51
SINAPI | 90965 | COMPRESSOR DE AR REBOCÁVEL, VAZÃO 89 PCM, PRESSÃO EFETIVA DE TRABALHO 102 PSI, MOTOR DIESEL, POTÊNCIA 20 CV - CHI DIURNO. AF_06/2015 | CHI | 9 | 9 | SINAPI90965 | COMPRESSOR DE AR REBOCÁVEL, VAZÃO 89 PCM, PRESSÃO EFETIVA DE TRABALHO 102 PSI, MOTOR DIESEL, POTÊNCIA 20 CV - CHI DIURNO. AF_06/2015 | CHI | 9
SINAPI | 90973 | COMPRESSOR DE AR REBOCAVEL, VAZÃO 250 PCM, PRESSAO DE TRABALHO 102 PSI, MOTOR A DIESEL POTÊNCIA 81 CV - CHI DIURNO. AF_06/2015 | CHI | 9.03 | 9.03 | SINAPI90973 | COMPRESSOR DE AR REBOCAVEL, VAZÃO 250 PCM, PRESSAO DE TRABALHO 102 PSI, MOTOR A DIESEL POTÊNCIA 81 CV - CHI DIURNO. AF_06/2015 | CHI | 9.03
SINAPI | 90982 | COMPRESSOR DE AR REBOCÁVEL, VAZÃO 748 PCM, PRESSÃO EFETIVA DE TRABALHO 102 PSI, MOTOR DIESEL, POTÊNCIA 210 CV - CHI DIURNO. AF_06/2015 | CHI | 22.94 | 22.94 | SINAPI90982 | COMPRESSOR DE AR REBOCÁVEL, VAZÃO 748 PCM, PRESSÃO EFETIVA DE TRABALHO 102 PSI, MOTOR DIESEL, POTÊNCIA 210 CV - CHI DIURNO. AF_06/2015 | CHI | 22.94
SINAPI | 91001 | COMPRESSOR DE AR REBOCAVEL, VAZÃO 400 PCM, PRESSAO DE TRABALHO 102 PSI, MOTOR A DIESEL POTÊNCIA 110 CV - CHI DIURNO. AF_06/2015 | CHI | 10.71 | 10.71 | SINAPI91001 | COMPRESSOR DE AR REBOCAVEL, VAZÃO 400 PCM, PRESSAO DE TRABALHO 102 PSI, MOTOR A DIESEL POTÊNCIA 110 CV - CHI DIURNO. AF_06/2015 | CHI | 10.71
SINAPI | 91032 | CAMINHÃO TRUCADO (C/ TERCEIRO EIXO) ELETRÔNICO - POTÊNCIA 231CV - PBT = 22000KG - DIST. ENTRE EIXOS 5170 MM - INCLUI CARROCERIA FIXA ABERTA DE MADEIRA - CHI DIURNO. AF_06/2015 | CHI | 65.61 | 69.06 | SINAPI91032 | CAMINHÃO TRUCADO (C/ TERCEIRO EIXO) ELETRÔNICO - POTÊNCIA 231CV - PBT = 22000KG - DIST. ENTRE EIXOS 5170 MM - INCLUI CARROCERIA FIXA ABERTA DE MADEIRA - CHI DIURNO. AF_06/2015 | CHI | 69.06
SINAPI | 91278 | PLACA VIBRATÓRIA REVERSÍVEL COM MOTOR 4 TEMPOS A GASOLINA, FORÇA CENTRÍFUGA DE 25 KN (2500 KGF), POTÊNCIA 5,5 CV - CHI DIURNO. AF_08/2015 | CHI | 0.55 | 0.55 | SINAPI91278 | PLACA VIBRATÓRIA REVERSÍVEL COM MOTOR 4 TEMPOS A GASOLINA, FORÇA CENTRÍFUGA DE 25 KN (2500 KGF), POTÊNCIA 5,5 CV - CHI DIURNO. AF_08/2015 | CHI | 0.55
SINAPI | 91285 | CORTADORA DE PISO COM MOTOR 4 TEMPOS A GASOLINA, POTÊNCIA DE 13 HP, COM DISCO DE CORTE DIAMANTADO SEGMENTADO PARA CONCRETO, DIÂMETRO DE 350 MM, FURO DE 1" (14 X 1") - CHI DIURNO. AF_08/2015 | CHI | 0.89 | 0.89 | SINAPI91285 | CORTADORA DE PISO COM MOTOR 4 TEMPOS A GASOLINA, POTÊNCIA DE 13 HP, COM DISCO DE CORTE DIAMANTADO SEGMENTADO PARA CONCRETO, DIÂMETRO DE 350 MM, FURO DE 1" (14 X 1") - CHI DIURNO. AF_08/2015 | CHI | 0.89
SINAPI | 91387 | CAMINHÃO BASCULANTE 10 M3, TRUCADO CABINE SIMPLES, PESO BRUTO TOTAL 23.000 KG, CARGA ÚTIL MÁXIMA 15.935 KG, DISTÂNCIA ENTRE EIXOS 4,80 M, POTÊNCIA 230 CV INCLUSIVE CAÇAMBA METÁLICA - CHI DIURNO. AF_06/2014 | CHI | 72.89 | 76.48 | SINAPI91387 | CAMINHÃO BASCULANTE 10 M3, TRUCADO CABINE SIMPLES, PESO BRUTO TOTAL 23.000 KG, CARGA ÚTIL MÁXIMA 15.935 KG, DISTÂNCIA ENTRE EIXOS 4,80 M, POTÊNCIA 230 CV INCLUSIVE CAÇAMBA METÁLICA - CHI DIURNO. AF_06/2014 | CHI | 76.48
SINAPI | 91395 | CAMINHÃO TOCO, PBT 14.300 KG, CARGA ÚTIL MÁX. 9.710 KG, DIST. ENTRE EIXOS 3,56 M, POTÊNCIA 185 CV, INCLUSIVE CARROCERIA FIXA ABERTA DE MADEIRA P/ TRANSPORTE GERAL DE CARGA SECA, DIMEN. APROX. 2,50 X 6,50 X 0,50 M - CHI DIURNO. AF_06/2014 | CHI | 57.21 | 60.66 | SINAPI91395 | CAMINHÃO TOCO, PBT 14.300 KG, CARGA ÚTIL MÁX. 9.710 KG, DIST. ENTRE EIXOS 3,56 M, POTÊNCIA 185 CV, INCLUSIVE CARROCERIA FIXA ABERTA DE MADEIRA P/ TRANSPORTE GERAL DE CARGA SECA, DIMEN. APROX. 2,50 X 6,50 X 0,50 M - CHI DIURNO. AF_06/2014 | CHI | 60.66
SINAPI | 91486 | ESPARGIDOR DE ASFALTO PRESSURIZADO, TANQUE 6 M3 COM ISOLAÇÃO TÉRMICA, AQUECIDO COM 2 MAÇARICOS, COM BARRA ESPARGIDORA 3,60 M, MONTADO SOBRE CAMINHÃO TOCO, PBT 14.300 KG, POTÊNCIA 185 CV - CHI DIURNO. AF_05/2023 | CHI | 66.55 | 70 | SINAPI91486 | ESPARGIDOR DE ASFALTO PRESSURIZADO, TANQUE 6 M3 COM ISOLAÇÃO TÉRMICA, AQUECIDO COM 2 MAÇARICOS, COM BARRA ESPARGIDORA 3,60 M, MONTADO SOBRE CAMINHÃO TOCO, PBT 14.300 KG, POTÊNCIA 185 CV - CHI DIURNO. AF_05/2023 | CHI | 70
SINAPI | 91534 | COMPACTADOR DE SOLOS DE PERCUSSÃO (SOQUETE) COM MOTOR A GASOLINA 4 TEMPOS, POTÊNCIA 4 CV - CHI DIURNO. AF_08/2015 | CHI | 31.9 | 35.81 | SINAPI91534 | COMPACTADOR DE SOLOS DE PERCUSSÃO (SOQUETE) COM MOTOR A GASOLINA 4 TEMPOS, POTÊNCIA 4 CV - CHI DIURNO. AF_08/2015 | CHI | 35.81
SINAPI | 91635 | GUINDAUTO HIDRÁULICO, CAPACIDADE MÁXIMA DE CARGA 6500 KG, MOMENTO MÁXIMO DE CARGA 5,8 TM, ALCANCE MÁXIMO HORIZONTAL 7,60 M, INCLUSIVE CAMINHÃO TOCO PBT 9.700 KG, POTÊNCIA DE 160 CV - CHI DIURNO. AF_08/2015 | CHI | 63.19 | 67.11 | SINAPI91635 | GUINDAUTO HIDRÁULICO, CAPACIDADE MÁXIMA DE CARGA 6500 KG, MOMENTO MÁXIMO DE CARGA 5,8 TM, ALCANCE MÁXIMO HORIZONTAL 7,60 M, INCLUSIVE CAMINHÃO TOCO PBT 9.700 KG, POTÊNCIA DE 160 CV - CHI DIURNO. AF_08/2015 | CHI | 67.11
SINAPI | 91646 | CAMINHÃO DE TRANSPORTE DE MATERIAL ASFÁLTICO 30.000 L, COM CAVALO MECÂNICO DE CAPACIDADE MÁXIMA DE TRAÇÃO COMBINADO DE 66.000 KG, POTÊNCIA 360 CV, INCLUSIVE TANQUE DE ASFALTO COM SERPENTINA - CHI DIURNO. AF_08/2015 | CHI | 93.3 | 97.6 | SINAPI91646 | CAMINHÃO DE TRANSPORTE DE MATERIAL ASFÁLTICO 30.000 L, COM CAVALO MECÂNICO DE CAPACIDADE MÁXIMA DE TRAÇÃO COMBINADO DE 66.000 KG, POTÊNCIA 360 CV, INCLUSIVE TANQUE DE ASFALTO COM SERPENTINA - CHI DIURNO. AF_08/2015 | CHI | 97.6
SINAPI | 91693 | SERRA CIRCULAR DE BANCADA COM MOTOR ELÉTRICO POTÊNCIA DE 5HP, COM COIFA PARA DISCO 10" - CHI DIURNO. AF_08/2015 | CHI | 31.17 | 35.08 | SINAPI91693 | SERRA CIRCULAR DE BANCADA COM MOTOR ELÉTRICO POTÊNCIA DE 5HP, COM COIFA PARA DISCO 10" - CHI DIURNO. AF_08/2015 | CHI | 35.08
SINAPI | 92044 | DISTRIBUIDOR DE AGREGADOS REBOCAVEL, CAPACIDADE 1,9 M³, LARGURA DE TRABALHO 3,66 M - CHI DIURNO. AF_11/2015 | CHI | 7.8 | 7.8 | SINAPI92044 | DISTRIBUIDOR DE AGREGADOS REBOCAVEL, CAPACIDADE 1,9 M³, LARGURA DE TRABALHO 3,66 M - CHI DIURNO. AF_11/2015 | CHI | 7.8
SINAPI | 92107 | CAMINHÃO PARA EQUIPAMENTO DE LIMPEZA A SUCÇÃO COM CAMINHÃO TRUCADO DE PESO BRUTO TOTAL 23000 KG, CARGA ÚTIL MÁXIMA 15935 KG, DISTÂNCIA ENTRE EIXOS 4,80 M, POTÊNCIA 230 CV, INCLUSIVE LIMPADORA A SUCÇÃO, TANQUE 12000 L - CHI DIURNO. AF_05/2023 | CHI | 91.32 | 94.77 | SINAPI92107 | CAMINHÃO PARA EQUIPAMENTO DE LIMPEZA A SUCÇÃO COM CAMINHÃO TRUCADO DE PESO BRUTO TOTAL 23000 KG, CARGA ÚTIL MÁXIMA 15935 KG, DISTÂNCIA ENTRE EIXOS 4,80 M, POTÊNCIA 230 CV, INCLUSIVE LIMPADORA A SUCÇÃO, TANQUE 12000 L - CHI DIURNO. AF_05/2023 | CHI | 94.77
SINAPI | 92113 | PENEIRA ROTATIVA COM MOTOR ELÉTRICO TRIFÁSICO DE 2 CV, CILINDRO DE 1 M X 0,60 M, COM FUROS DE 3,17 MM - CHI DIURNO. AF_05/2023 | CHI | 1.38 | 1.38 | SINAPI92113 | PENEIRA ROTATIVA COM MOTOR ELÉTRICO TRIFÁSICO DE 2 CV, CILINDRO DE 1 M X 0,60 M, COM FUROS DE 3,17 MM - CHI DIURNO. AF_05/2023 | CHI | 1.38
SINAPI | 92119 | DOSADOR DE AREIA, CAPACIDADE DE 26 LITROS - CHI DIURNO. AF_05/2023 | CHI | 0.33 | 0.33 | SINAPI92119 | DOSADOR DE AREIA, CAPACIDADE DE 26 LITROS - CHI DIURNO. AF_05/2023 | CHI | 0.33
SINAPI | 92139 | CAMINHONETE COM MOTOR A DIESEL, POTÊNCIA 180 CV, CABINE DUPLA, 4X4 - CHI DIURNO. AF_11/2015 | CHI | 43.38 | 46.41 | SINAPI92139 | CAMINHONETE COM MOTOR A DIESEL, POTÊNCIA 180 CV, CABINE DUPLA, 4X4 - CHI DIURNO. AF_11/2015 | CHI | 46.41
SINAPI | 92146 | CAMINHONETE CABINE SIMPLES COM MOTOR 1.6 FLEX, CÂMBIO MANUAL, POTÊNCIA 101/104 CV, 2 PORTAS - CHI DIURNO. AF_11/2015 | CHI | 31.81 | 34.84 | SINAPI92146 | CAMINHONETE CABINE SIMPLES COM MOTOR 1.6 FLEX, CÂMBIO MANUAL, POTÊNCIA 101/104 CV, 2 PORTAS - CHI DIURNO. AF_11/2015 | CHI | 34.84
SINAPI | 92243 | CAMINHÃO DE TRANSPORTE DE MATERIAL ASFÁLTICO 20.000 L, COM CAVALO MECÂNICO DE CAPACIDADE MÁXIMA DE TRAÇÃO COMBINADO DE 45.000 KG, POTÊNCIA 330 CV, INCLUSIVE TANQUE DE ASFALTO COM MAÇARICO - CHI DIURNO. AF_12/2015 | CHI | 77.08 | 81.38 | SINAPI92243 | CAMINHÃO DE TRANSPORTE DE MATERIAL ASFÁLTICO 20.000 L, COM CAVALO MECÂNICO DE CAPACIDADE MÁXIMA DE TRAÇÃO COMBINADO DE 45.000 KG, POTÊNCIA 330 CV, INCLUSIVE TANQUE DE ASFALTO COM MAÇARICO - CHI DIURNO. AF_12/2015 | CHI | 81.38
SINAPI | 92717 | APARELHO PARA CORTE E SOLDA OXI-ACETILENO SOBRE RODAS, INCLUSIVE CILINDROS E MAÇARICOS - CHI DIURNO. AF_05/2023 | CHI | 0.23 | 0.23 | SINAPI92717 | APARELHO PARA CORTE E SOLDA OXI-ACETILENO SOBRE RODAS, INCLUSIVE CILINDROS E MAÇARICOS - CHI DIURNO. AF_05/2023 | CHI | 0.23
SINAPI | 92961 | MÁQUINA EXTRUSORA DE CONCRETO PARA GUIAS E SARJETAS, MOTOR A DIESEL, POTÊNCIA 14 CV - CHI DIURNO. AF_12/2015 | CHI | 5.29 | 5.29 | SINAPI92961 | MÁQUINA EXTRUSORA DE CONCRETO PARA GUIAS E SARJETAS, MOTOR A DIESEL, POTÊNCIA 14 CV - CHI DIURNO. AF_12/2015 | CHI | 5.29
SINAPI | 92967 | MARTELO PERFURADOR PNEUMÁTICO MANUAL, HASTE 25 X 75 MM, 21 KG - CHI DIURNO. AF_12/2015 | CHI | 25.1 | 27.79 | SINAPI92967 | MARTELO PERFURADOR PNEUMÁTICO MANUAL, HASTE 25 X 75 MM, 21 KG - CHI DIURNO. AF_12/2015 | CHI | 27.79
SINAPI | 93225 | PERFURATRIZ COM TORRE METÁLICA PARA EXECUÇÃO DE ESTACA HÉLICE CONTÍNUA, PROFUNDIDADE MÁXIMA DE 32 M, DIÂMETRO MÁXIMO DE 1000 MM, POTÊNCIA INSTALADA DE 350 HP, MESA ROTATIVA COM TORQUE MÁXIMO DE 263 KNM - CHI DIURNO. AF_01/2016 | CHI | 474.32 | 478.23 | SINAPI93225 | PERFURATRIZ COM TORRE METÁLICA PARA EXECUÇÃO DE ESTACA HÉLICE CONTÍNUA, PROFUNDIDADE MÁXIMA DE 32 M, DIÂMETRO MÁXIMO DE 1000 MM, POTÊNCIA INSTALADA DE 350 HP, MESA ROTATIVA COM TORQUE MÁXIMO DE 263 KNM - CHI DIURNO. AF_01/2016 | CHI | 478.23
SINAPI | 93234 | BETONEIRA CAPACIDADE NOMINAL 400 L, CAPACIDADE DE MISTURA 310 L, MOTOR A GASOLINA POTÊNCIA 5,5 HP, SEM CARREGADOR - CHI DIURNO. AF_02/2016 | CHI | 0.59 | 0.59 | SINAPI93234 | BETONEIRA CAPACIDADE NOMINAL 400 L, CAPACIDADE DE MISTURA 310 L, MOTOR A GASOLINA POTÊNCIA 5,5 HP, SEM CARREGADOR - CHI DIURNO. AF_02/2016 | CHI | 0.59
SINAPI | 93244 | ROLO COMPACTADOR VIBRATÓRIO PÉ DE CARNEIRO PARA SOLOS, POTÊNCIA 80 HP, PESO OPERACIONAL SEM/COM LASTRO 7,4 / 8,8 T, LARGURA DE TRABALHO 1,68 M - CHI DIURNO. AF_02/2016 | CHI | 64.14 | 66.67 | SINAPI93244 | ROLO COMPACTADOR VIBRATÓRIO PÉ DE CARNEIRO PARA SOLOS, POTÊNCIA 80 HP, PESO OPERACIONAL SEM/COM LASTRO 7,4 / 8,8 T, LARGURA DE TRABALHO 1,68 M - CHI DIURNO. AF_02/2016 | CHI | 66.67
SINAPI | 93274 | GRUA ASCENSIONAL, LANÇA DE 30 M, CAPACIDADE DE 1,0 T A 30 M, ALTURA ATÉ 39 M - CHI DIURNO. AF_05/2023 | CHI | 69.35 | 73.46 | SINAPI93274 | GRUA ASCENSIONAL, LANÇA DE 30 M, CAPACIDADE DE 1,0 T A 30 M, ALTURA ATÉ 39 M - CHI DIURNO. AF_05/2023 | CHI | 73.46
SINAPI | 93282 | GUINCHO ELÉTRICO DE COLUNA, CAPACIDADE 400 KG, COM MOTO FREIO, MOTOR TRIFÁSICO DE 1,25 CV - CHI DIURNO. AF_03/2016 | CHI | 23.68 | 26.45 | SINAPI93282 | GUINCHO ELÉTRICO DE COLUNA, CAPACIDADE 400 KG, COM MOTO FREIO, MOTOR TRIFÁSICO DE 1,25 CV - CHI DIURNO. AF_03/2016 | CHI | 26.45
SINAPI | 93288 | GUINDASTE HIDRÁULICO AUTOPROPELIDO, COM LANÇA TELESCÓPICA 40 M, CAPACIDADE MÁXIMA 60 T, POTÊNCIA 260 KW - CHI DIURNO. AF_03/2016 | CHI | 182.52 | 186.63 | SINAPI93288 | GUINDASTE HIDRÁULICO AUTOPROPELIDO, COM LANÇA TELESCÓPICA 40 M, CAPACIDADE MÁXIMA 60 T, POTÊNCIA 260 KW - CHI DIURNO. AF_03/2016 | CHI | 186.63
SINAPI | 93403 | GUINDAUTO HIDRÁULICO, CAPACIDADE MÁXIMA DE CARGA 3300 KG, MOMENTO MÁXIMO DE CARGA 5,8 TM, ALCANCE MÁXIMO HORIZONTAL 7,60 M, INCLUSIVE CAMINHÃO TOCO PBT 16.000 KG, POTÊNCIA DE 189 CV - CHI DIURNO. AF_03/2016 | CHI | 68.35 | 72.27 | SINAPI93403 | GUINDAUTO HIDRÁULICO, CAPACIDADE MÁXIMA DE CARGA 3300 KG, MOMENTO MÁXIMO DE CARGA 5,8 TM, ALCANCE MÁXIMO HORIZONTAL 7,60 M, INCLUSIVE CAMINHÃO TOCO PBT 16.000 KG, POTÊNCIA DE 189 CV - CHI DIURNO. AF_03/2016 | CHI | 72.27
SINAPI | 93409 | MÁQUINA JATO DE PRESSAO PORTÁTIL, CAMARA DE 1 SAIDA, CAPACIDADE 280 L, DIAMETRO 670 MM, BICO DE JATO CURTO VENTURI DE 5/16" , MANGUEIRA DE 1" COM COMPRESSOR DE AR REBOCÁVEL 189 PCM E MOTOR DIESEL 63 CV - CHI DIURNO. AF_05/2023 | CHI | 35.08 | 38.12 | SINAPI93409 | MÁQUINA JATO DE PRESSAO PORTÁTIL, CAMARA DE 1 SAIDA, CAPACIDADE 280 L, DIAMETRO 670 MM, BICO DE JATO CURTO VENTURI DE 5/16" , MANGUEIRA DE 1" COM COMPRESSOR DE AR REBOCÁVEL 189 PCM E MOTOR DIESEL 63 CV - CHI DIURNO. AF_05/2023 | CHI | 38.12
SINAPI | 93416 | GERADOR PORTÁTIL MONOFÁSICO, POTÊNCIA 5500 VA, MOTOR A GASOLINA, POTÊNCIA DO MOTOR 13 CV - CHI DIURNO. AF_03/2016 | CHI | 0.46 | 0.46 | SINAPI93416 | GERADOR PORTÁTIL MONOFÁSICO, POTÊNCIA 5500 VA, MOTOR A GASOLINA, POTÊNCIA DO MOTOR 13 CV - CHI DIURNO. AF_03/2016 | CHI | 0.46
SINAPI | 93422 | GRUPO GERADOR REBOCÁVEL, POTÊNCIA 66 KVA, MOTOR A DIESEL - CHI DIURNO. AF_03/2016 | CHI | 6.07 | 6.07 | SINAPI93422 | GRUPO GERADOR REBOCÁVEL, POTÊNCIA 66 KVA, MOTOR A DIESEL - CHI DIURNO. AF_03/2016 | CHI | 6.07
SINAPI | 93428 | GRUPO GERADOR ESTACIONÁRIO, POTÊNCIA 150 KVA, MOTOR A DIESEL- CHI DIURNO. AF_03/2016 | CHI | 8.6 | 8.6 | SINAPI93428 | GRUPO GERADOR ESTACIONÁRIO, POTÊNCIA 150 KVA, MOTOR A DIESEL- CHI DIURNO. AF_03/2016 | CHI | 8.6
SINAPI | 93434 | USINA DE MISTURA ASFÁLTICA À QUENTE, TIPO CONTRA FLUXO, PROD 40 A 80 TON/HORA - CHI DIURNO. AF_05/2023 | CHI | 315.64 | 327.82 | SINAPI93434 | USINA DE MISTURA ASFÁLTICA À QUENTE, TIPO CONTRA FLUXO, PROD 40 A 80 TON/HORA - CHI DIURNO. AF_05/2023 | CHI | 327.82
SINAPI | 93440 | USINA DE ASFALTO À FRIO, CAPACIDADE DE 40 A 60 TON/HORA, ELÉTRICA POTÊNCIA 30 CV - CHI DIURNO. AF_05/2023 | CHI | 121.51 | 133.69 | SINAPI93440 | USINA DE ASFALTO À FRIO, CAPACIDADE DE 40 A 60 TON/HORA, ELÉTRICA POTÊNCIA 30 CV - CHI DIURNO. AF_05/2023 | CHI | 133.69
SINAPI | 95122 | USINA MISTURADORA DE SOLOS, CAPACIDADE DE 200 A 500 TON/H, POTENCIA 75KW - CHI DIURNO. AF_07/2016 | CHI | 204.37 | 216.55 | SINAPI95122 | USINA MISTURADORA DE SOLOS, CAPACIDADE DE 200 A 500 TON/H, POTENCIA 75KW - CHI DIURNO. AF_07/2016 | CHI | 216.55
SINAPI | 95128 | DISTRIBUIDOR DE AGREGADOS AUTOPROPELIDO, CAP 3 M3, A DIESEL, POTÊNCIA 176CV - CHI DIURNO. AF_07/2016 | CHI | 54.46 | 58.37 | SINAPI95128 | DISTRIBUIDOR DE AGREGADOS AUTOPROPELIDO, CAP 3 M3, A DIESEL, POTÊNCIA 176CV - CHI DIURNO. AF_07/2016 | CHI | 58.37
SINAPI | 95140 | TALHA MANUAL DE CORRENTE, CAPACIDADE DE 2 TON. COM ELEVAÇÃO DE 3 M - CHI DIURNO. AF_07/2016 | CHI | 0.03 | 0.03 | SINAPI95140 | TALHA MANUAL DE CORRENTE, CAPACIDADE DE 2 TON. COM ELEVAÇÃO DE 3 M - CHI DIURNO. AF_07/2016 | CHI | 0.03
SINAPI | 95213 | GRUA ASCENCIONAL, LANÇA DE 42 M, CAPACIDADE DE 1,5 T A 30 M, ALTURA ATÉ 39 M - CHI DIURNO. AF_05/2023 | CHI | 99.05 | 103.16 | SINAPI95213 | GRUA ASCENCIONAL, LANÇA DE 42 M, CAPACIDADE DE 1,5 T A 30 M, ALTURA ATÉ 39 M - CHI DIURNO. AF_05/2023 | CHI | 103.16
SINAPI | 95259 | MARTELO DEMOLIDOR PNEUMÁTICO MANUAL, 32 KG - CHI DIURNO. AF_09/2016 | CHI | 24.79 | 27.48 | SINAPI95259 | MARTELO DEMOLIDOR PNEUMÁTICO MANUAL, 32 KG - CHI DIURNO. AF_09/2016 | CHI | 27.48
SINAPI | 95265 | COMPACTADOR DE SOLOS DE PERCUSÃO (SOQUETE) COM MOTOR A GASOLINA, POTÊNCIA 3 CV - CHI DIURNO. AF_09/2016 | CHI | 0.67 | 0.67 | SINAPI95265 | COMPACTADOR DE SOLOS DE PERCUSÃO (SOQUETE) COM MOTOR A GASOLINA, POTÊNCIA 3 CV - CHI DIURNO. AF_09/2016 | CHI | 0.67
SINAPI | 95271 | RÉGUA VIBRATÓRIA DUPLA PARA CONCRETO, PESO DE 60KG, COMPRIMENTO 4 M, COM MOTOR A GASOLINA, POTÊNCIA 5,5 HP - CHI DIURNO. AF_09/2016 | CHI | 0.6 | 0.6 | SINAPI95271 | RÉGUA VIBRATÓRIA DUPLA PARA CONCRETO, PESO DE 60KG, COMPRIMENTO 4 M, COM MOTOR A GASOLINA, POTÊNCIA 5,5 HP - CHI DIURNO. AF_09/2016 | CHI | 0.6
SINAPI | 95277 | POLIDORA DE PISO (POLITRIZ), PESO DE 100KG, DIÂMETRO 450 MM, MOTOR ELÉTRICO, POTÊNCIA 4 HP - CHI DIURNO. AF_05/2023 | CHI | 0.6 | 0.6 | SINAPI95277 | POLIDORA DE PISO (POLITRIZ), PESO DE 100KG, DIÂMETRO 450 MM, MOTOR ELÉTRICO, POTÊNCIA 4 HP - CHI DIURNO. AF_05/2023 | CHI | 0.6
SINAPI | 95283 | DESEMPENADEIRA DE CONCRETO, PESO DE 78 KG, 4 PÁS, MOTOR A GASOLINA, POTÊNCIA 5,5 HP - CHI DIURNO. AF_05/2023 | CHI | 0.72 | 0.72 | SINAPI95283 | DESEMPENADEIRA DE CONCRETO, PESO DE 78 KG, 4 PÁS, MOTOR A GASOLINA, POTÊNCIA 5,5 HP - CHI DIURNO. AF_05/2023 | CHI | 0.72
SINAPI | 95621 | PERFURATRIZ PNEUMATICA MANUAL DE PESO MEDIO, MARTELETE, 18KG, COMPRIMENTO MÁXIMO DE CURSO DE 6 M, DIAMETRO DO PISTAO DE 5,5 CM - CHI DIURNO. AF_11/2016 | CHI | 24.45 | 27.14 | SINAPI95621 | PERFURATRIZ PNEUMATICA MANUAL DE PESO MEDIO, MARTELETE, 18KG, COMPRIMENTO MÁXIMO DE CURSO DE 6 M, DIAMETRO DO PISTAO DE 5,5 CM - CHI DIURNO. AF_11/2016 | CHI | 27.14
SINAPI | 95632 | ROLO COMPACTADOR VIBRATORIO TANDEM, ACO LISO, POTENCIA 125 HP, PESO SEM/COM LASTRO 10,20/11,65 T, LARGURA DE TRABALHO 1,73 M - CHI DIURNO. AF_11/2016 | CHI | 82.62 | 85.15 | SINAPI95632 | ROLO COMPACTADOR VIBRATORIO TANDEM, ACO LISO, POTENCIA 125 HP, PESO SEM/COM LASTRO 10,20/11,65 T, LARGURA DE TRABALHO 1,73 M - CHI DIURNO. AF_11/2016 | CHI | 85.15
SINAPI | 95703 | PERFURATRIZ MANUAL, TORQUE MAXIMO 55 KGF.M, POTENCIA 5 CV, COM DIAMETRO MAXIMO 8 1/2" - CHI DIURNO. AF_11/2016 | CHI | 37.44 | 41.35 | SINAPI95703 | PERFURATRIZ MANUAL, TORQUE MAXIMO 55 KGF.M, POTENCIA 5 CV, COM DIAMETRO MAXIMO 8 1/2" - CHI DIURNO. AF_11/2016 | CHI | 41.35
SINAPI | 95709 | PERFURATRIZ SOBRE ESTEIRA, TORQUE MÁXIMO 600 KGF, POTÊNCIA ENTRE 50 E 60 HP, DIÂMETRO MÁXIMO 10" - CHI DIURNO. AF_11/2016 | CHI | 95.77 | 99.68 | SINAPI95709 | PERFURATRIZ SOBRE ESTEIRA, TORQUE MÁXIMO 600 KGF, POTÊNCIA ENTRE 50 E 60 HP, DIÂMETRO MÁXIMO 10" - CHI DIURNO. AF_11/2016 | CHI | 99.68
SINAPI | 95721 | ESCAVADEIRA HIDRAULICA SOBRE ESTEIRA, EQUIPADA COM CLAMSHELL, COM CAPACIDADE DA CAÇAMBA ENTRE 1,20 E 1,50 M3, PESO OPERACIONAL ENTRE 20,00 E 22,00 TON, POTENCIA LIQUIDA ENTRE 150 E 160 HP - CHI DIURNO. AF_11/2016 | CHI | 111.04 | 115.32 | SINAPI95721 | ESCAVADEIRA HIDRAULICA SOBRE ESTEIRA, EQUIPADA COM CLAMSHELL, COM CAPACIDADE DA CAÇAMBA ENTRE 1,20 E 1,50 M3, PESO OPERACIONAL ENTRE 20,00 E 22,00 TON, POTENCIA LIQUIDA ENTRE 150 E 160 HP - CHI DIURNO. AF_11/2016 | CHI | 115.32
SINAPI | 95873 | GRUPO GERADOR COM CARENAGEM, MOTOR DIESEL POTÊNCIA STANDART ENTRE 250 E 260 KVA - CHI DIURNO. AF_12/2016 | CHI | 13.75 | 13.75 | SINAPI95873 | GRUPO GERADOR COM CARENAGEM, MOTOR DIESEL POTÊNCIA STANDART ENTRE 250 E 260 KVA - CHI DIURNO. AF_12/2016 | CHI | 13.75
SINAPI | 96014 | TRATOR DE PNEUS COM POTÊNCIA DE 122 CV, TRAÇÃO 4X4, COM VASSOURA MECÂNICA ACOPLADA - CHI DIURNO. AF_02/2017 | CHI | 64.13 | 68.04 | SINAPI96014 | TRATOR DE PNEUS COM POTÊNCIA DE 122 CV, TRAÇÃO 4X4, COM VASSOURA MECÂNICA ACOPLADA - CHI DIURNO. AF_02/2017 | CHI | 68.04
SINAPI | 96021 | TRATOR DE PNEUS COM POTÊNCIA DE 122 CV, TRAÇÃO 4X4, COM GRADE DE DISCOS ACOPLADA - CHI DIURNO. AF_02/2017 | CHI | 63.88 | 67.79 | SINAPI96021 | TRATOR DE PNEUS COM POTÊNCIA DE 122 CV, TRAÇÃO 4X4, COM GRADE DE DISCOS ACOPLADA - CHI DIURNO. AF_02/2017 | CHI | 67.79
SINAPI | 96029 | TRATOR DE PNEUS COM POTÊNCIA DE 85 CV, TRAÇÃO 4X4, COM GRADE DE DISCOS ACOPLADA - CHI DIURNO. AF_02/2017 | CHI | 56.25 | 60.16 | SINAPI96029 | TRATOR DE PNEUS COM POTÊNCIA DE 85 CV, TRAÇÃO 4X4, COM GRADE DE DISCOS ACOPLADA - CHI DIURNO. AF_02/2017 | CHI | 60.16
SINAPI | 96036 | CAMINHÃO BASCULANTE 10 M3, TRUCADO, POTÊNCIA 230 CV, INCLUSIVE CAÇAMBA METÁLICA, COM DISTRIBUIDOR DE AGREGADOS ACOPLADO - CHI DIURNO. AF_02/2017 | CHI | 81.2 | 84.79 | SINAPI96036 | CAMINHÃO BASCULANTE 10 M3, TRUCADO, POTÊNCIA 230 CV, INCLUSIVE CAÇAMBA METÁLICA, COM DISTRIBUIDOR DE AGREGADOS ACOPLADO - CHI DIURNO. AF_02/2017 | CHI | 84.79
SINAPI | 96155 | TRATOR DE PNEUS COM POTÊNCIA DE 85 CV, TRAÇÃO 4X4, COM VASSOURA MECÂNICA ACOPLADA - CHI DIURNO. AF_02/2017 | CHI | 56.5 | 60.41 | SINAPI96155 | TRATOR DE PNEUS COM POTÊNCIA DE 85 CV, TRAÇÃO 4X4, COM VASSOURA MECÂNICA ACOPLADA - CHI DIURNO. AF_02/2017 | CHI | 60.41
SINAPI | 96156 | MINICARREGADEIRA SOBRE RODAS POTENCIA 47HP CAPACIDADE OPERACAO 646 KG, COM VASSOURA MECÂNICA ACOPLADA - CHI DIURNO. AF_03/2017 | CHI | 60.83 | 64.2 | SINAPI96156 | MINICARREGADEIRA SOBRE RODAS POTENCIA 47HP CAPACIDADE OPERACAO 646 KG, COM VASSOURA MECÂNICA ACOPLADA - CHI DIURNO. AF_03/2017 | CHI | 64.2
SINAPI | 96159 | MÁQUINA DEMARCADORA DE FAIXA DE TRÁFEGO À FRIO, AUTOPROPELIDA, POTÊNCIA 38 HP - CHI DIURNO. AF_07/2016 | CHI | 92.66 | 96.03 | SINAPI96159 | MÁQUINA DEMARCADORA DE FAIXA DE TRÁFEGO À FRIO, AUTOPROPELIDA, POTÊNCIA 38 HP - CHI DIURNO. AF_07/2016 | CHI | 96.03
SINAPI | 96246 | MINIESCAVADEIRA SOBRE ESTEIRAS, POTÊNCIA LÍQUIDA DE *30* HP, PESO OPERACIONAL DE *3.500* KG - CHI DIURNO. AF_04/2017 | CHI | 65.72 | 70 | SINAPI96246 | MINIESCAVADEIRA SOBRE ESTEIRAS, POTÊNCIA LÍQUIDA DE *30* HP, PESO OPERACIONAL DE *3.500* KG - CHI DIURNO. AF_04/2017 | CHI | 70
SINAPI | 96464 | ROLO COMPACTADOR DE PNEUS, ESTÁTICO, PRESSÃO VARIÁVEL, POTÊNCIA 110 HP, PESO SEM/COM LASTRO 10,8/27 T, LARGURA DE ROLAGEM 2,30 M - CHI DIURNO. AF_06/2017 | CHI | 89.25 | 91.78 | SINAPI96464 | ROLO COMPACTADOR DE PNEUS, ESTÁTICO, PRESSÃO VARIÁVEL, POTÊNCIA 110 HP, PESO SEM/COM LASTRO 10,8/27 T, LARGURA DE ROLAGEM 2,30 M - CHI DIURNO. AF_06/2017 | CHI | 91.78
SINAPI | 98765 | INVERSOR DE SOLDA MONOFÁSICO DE 160 A, POTÊNCIA DE 5400 W, TENSÃO DE 220 V, PARA SOLDA COM ELETRODOS DE 2,0 A 4,0 MM E PROCESSO TIG - CHI DIURNO. AF_06/2018 | CHI | 0.08 | 0.08 | SINAPI98765 | INVERSOR DE SOLDA MONOFÁSICO DE 160 A, POTÊNCIA DE 5400 W, TENSÃO DE 220 V, PARA SOLDA COM ELETRODOS DE 2,0 A 4,0 MM E PROCESSO TIG - CHI DIURNO. AF_06/2018 | CHI | 0.08
SINAPI | 99834 | LAVADORA DE ALTA PRESSAO (LAVA-JATO) PARA AGUA FRIA, PRESSAO DE OPERACAO ENTRE 1400 E 1900 LIB/POL2, VAZAO MAXIMA ENTRE 400 E 700 L/H - CHI DIURNO. AF_05/2023 | CHI | 0.23 | 0.23 | SINAPI99834 | LAVADORA DE ALTA PRESSAO (LAVA-JATO) PARA AGUA FRIA, PRESSAO DE OPERACAO ENTRE 1400 E 1900 LIB/POL2, VAZAO MAXIMA ENTRE 400 E 700 L/H - CHI DIURNO. AF_05/2023 | CHI | 0.23
SINAPI | 100642 | USINA DE MISTURA ASFÁLTICA À QUENTE, TIPO CONTRA FLUXO, PROD 100 A 140 TON/HORA - CHI DIURNO. AF_12/2019 | CHI | 287.6 | 292.1 | SINAPI100642 | USINA DE MISTURA ASFÁLTICA À QUENTE, TIPO CONTRA FLUXO, PROD 100 A 140 TON/HORA - CHI DIURNO. AF_12/2019 | CHI | 292.1
SINAPI | 100648 | USINA DE ASFALTO, TIPO GRAVIMÉTRICA, PROD 150 TON/HORA - CHI DIURNO. AF_12/2019 | CHI | 570.49 | 574.99 | SINAPI100648 | USINA DE ASFALTO, TIPO GRAVIMÉTRICA, PROD 150 TON/HORA - CHI DIURNO. AF_12/2019 | CHI | 574.99
SINAPI | 102274 | MARTELO DEMOLIDOR ELÉTRICO, COM POTÊNCIA DE 2.000 W, 1.000 IMPACTOS POR MINUTO, PESO DE 30 KG - CHI DIURNO. AF_01/2021 | CHI | 23.82 | 26.51 | SINAPI102274 | MARTELO DEMOLIDOR ELÉTRICO, COM POTÊNCIA DE 2.000 W, 1.000 IMPACTOS POR MINUTO, PESO DE 30 KG - CHI DIURNO. AF_01/2021 | CHI | 26.51
SINAPI | 102875 | PERFURATRIZ HIDRÁULICA SOBRE ESTEIRA, TORQUE MÁXIMO 161 KNM, PROFUNDIDADE MÁXIMA 54 M, DIÂMETRO MÁXIMO 1500 MM, POTÊNCIA MOTOR 268 HP - CHI DIURNO. AF_04/2019 | CHI | 453.28 | 457.19 | SINAPI102875 | PERFURATRIZ HIDRÁULICA SOBRE ESTEIRA, TORQUE MÁXIMO 161 KNM, PROFUNDIDADE MÁXIMA 54 M, DIÂMETRO MÁXIMO 1500 MM, POTÊNCIA MOTOR 268 HP - CHI DIURNO. AF_04/2019 | CHI | 457.19
SINAPI | 102881 | PERFURATRIZ PARA EXECUÇÃO DE ESTACAS SECANTES, TIPO HÉLICE CONTÍNUA COM CABEÇOTE DUPLO E TUBO METÁLICO - CHI DIURNO. AF_04/2019 | CHI | 617.81 | 621.72 | SINAPI102881 | PERFURATRIZ PARA EXECUÇÃO DE ESTACAS SECANTES, TIPO HÉLICE CONTÍNUA COM CABEÇOTE DUPLO E TUBO METÁLICO - CHI DIURNO. AF_04/2019 | CHI | 621.72
SINAPI | 102965 | PERFURATRIZ HIDRÁULICA SOBRE ESTEIRA, TORQUE MÁXIMO 98 KNM, PROFUNDIDADE MÁXIMA 25 M, DIÂMETRO MÁXIMO 115 MM, POTÊNCIA MOTOR 190 HP - CHI DIURNO. AF_02/2021 | CHI | 235.98 | 239.89 | SINAPI102965 | PERFURATRIZ HIDRÁULICA SOBRE ESTEIRA, TORQUE MÁXIMO 98 KNM, PROFUNDIDADE MÁXIMA 25 M, DIÂMETRO MÁXIMO 115 MM, POTÊNCIA MOTOR 190 HP - CHI DIURNO. AF_02/2021 | CHI | 239.89
SINAPI | 102975 | PERFURATRIZ ROTATIVA SOBRE ESTEIRA, TORQUE MAXIMO 2500 KGM, POTENCIA 110 HP, MOTOR DIESEL - CHI DIURNO. AF_05/2017 | CHI | 141.08 | 144.99 | SINAPI102975 | PERFURATRIZ ROTATIVA SOBRE ESTEIRA, TORQUE MAXIMO 2500 KGM, POTENCIA 110 HP, MOTOR DIESEL - CHI DIURNO. AF_05/2017 | CHI | 144.99
SINAPI | 103225 | PERFURATRIZ PARA FURO DIRECIONAL HORIZONTAL (HDD) COM CAPACIDADE ATÉ 89 KN, POTÊNCIA 24,8 HP A 80 HP (INCLUSO FERRAMENTAS E LOCALIZADOR) - CHI DIURNO. AF_05/2023 | CHI | 210.51 | 214.42 | SINAPI103225 | PERFURATRIZ PARA FURO DIRECIONAL HORIZONTAL (HDD) COM CAPACIDADE ATÉ 89 KN, POTÊNCIA 24,8 HP A 80 HP (INCLUSO FERRAMENTAS E LOCALIZADOR) - CHI DIURNO. AF_05/2023 | CHI | 214.42
SINAPI | 103231 | PERFURATRIZ PARA FURO DIRECIONAL HORIZONTAL (HDD) COM CAPACIDADE DE 90 KN A 200 KN, POTÊNCIA 100 HP A 160 HP (INCLUSO FERRAMENTAS E LOCALIZADOR) - CHI DIURNO. AF_05/2023 | CHI | 442.74 | 446.65 | SINAPI103231 | PERFURATRIZ PARA FURO DIRECIONAL HORIZONTAL (HDD) COM CAPACIDADE DE 90 KN A 200 KN, POTÊNCIA 100 HP A 160 HP (INCLUSO FERRAMENTAS E LOCALIZADOR) - CHI DIURNO. AF_05/2023 | CHI | 446.65
SINAPI | 103237 | PERFURATRIZ PARA FURO DIRECIONAL HORIZONTAL (HDD) COM CAPACIDADE DE 201 KN A 560 KN, POTÊNCIA 200 HP A 260 HP (INCLUSO FERRAMENTAS E LOCALIZADOR) - CHI DIURNO. AF_05/2023 | CHI | 594.03 | 597.94 | SINAPI103237 | PERFURATRIZ PARA FURO DIRECIONAL HORIZONTAL (HDD) COM CAPACIDADE DE 201 KN A 560 KN, POTÊNCIA 200 HP A 260 HP (INCLUSO FERRAMENTAS E LOCALIZADOR) - CHI DIURNO. AF_05/2023 | CHI | 597.94
SINAPI | 104092 | TERMOFUSORA PARA TUBOS E CONEXÕES EM PPR COM DIÂMETROS DE 20 A 63 MM, POTÊNCIA DE 800 W, TENSAO 220 V - CHI DIURNO. AF_05/2022 | CHI | 0.06 | 0.06 | SINAPI104092 | TERMOFUSORA PARA TUBOS E CONEXÕES EM PPR COM DIÂMETROS DE 20 A 63 MM, POTÊNCIA DE 800 W, TENSAO 220 V - CHI DIURNO. AF_05/2022 | CHI | 0.06
SINAPI | 104098 | TERMOFUSORA PARA TUBOS E CONEXÕES EM PPR COM DIÂMETROS DE 75 A 110 MM, POTÊNCIA DE *1100* W, TENSÃO 220 V - CHI DIURNO. AF_05/2022 | CHI | 0.08 | 0.08 | SINAPI104098 | TERMOFUSORA PARA TUBOS E CONEXÕES EM PPR COM DIÂMETROS DE 75 A 110 MM, POTÊNCIA DE *1100* W, TENSÃO 220 V - CHI DIURNO. AF_05/2022 | CHI | 0.08
SINAPI | 104696 | PERFURATRIZ DE COROA DIAMANTADA PARA CONCRETO, DIÂMETRO ATÉ 250 MM, MOTOR ELÉTRICO 220 V, POTÊNCIA 2.500 W - CHI DIURNO. AF_05/2023 | CHI | 32.19 | 36.1 | SINAPI104696 | PERFURATRIZ DE COROA DIAMANTADA PARA CONCRETO, DIÂMETRO ATÉ 250 MM, MOTOR ELÉTRICO 220 V, POTÊNCIA 2.500 W - CHI DIURNO. AF_05/2023 | CHI | 36.1
SINAPI | 104717 | ESCAVADEIRA HIDRÁULICA DE BRAÇO LONGO (LONGO ALCANCE) SOBRE ESTEIRAS, CAÇAMBA 0,52 M3, PESO OPERACIONAL 24 T, POTÊNCIA LÍQUIDA 155 HP - CHI DIURNO. AF_06/2023 | CHI | 106.38 | 110.66 | SINAPI104717 | ESCAVADEIRA HIDRÁULICA DE BRAÇO LONGO (LONGO ALCANCE) SOBRE ESTEIRAS, CAÇAMBA 0,52 M3, PESO OPERACIONAL 24 T, POTÊNCIA LÍQUIDA 155 HP - CHI DIURNO. AF_06/2023 | CHI | 110.66
SINAPI | 5089 | ROLO COMPACTADOR VIBRATÓRIO PÉ DE CARNEIRO PARA SOLOS, POTÊNCIA 80 HP, PESO OPERACIONAL SEM/COM LASTRO 7,4 / 8,8 T, LARGURA DE TRABALHO 1,68 M - MANUTENÇÃO. AF_02/2016 | H | 41.71 | 41.71 | SINAPI5089 | ROLO COMPACTADOR VIBRATÓRIO PÉ DE CARNEIRO PARA SOLOS, POTÊNCIA 80 HP, PESO OPERACIONAL SEM/COM LASTRO 7,4 / 8,8 T, LARGURA DE TRABALHO 1,68 M - MANUTENÇÃO. AF_02/2016 | H | 41.71
SINAPI | 5627 | ESCAVADEIRA HIDRÁULICA SOBRE ESTEIRAS, CAÇAMBA 0,80 M3, PESO OPERACIONAL 17 T, POTENCIA BRUTA 111 HP - DEPRECIAÇÃO. AF_06/2014 | H | 44.3 | 44.3 | SINAPI5627 | ESCAVADEIRA HIDRÁULICA SOBRE ESTEIRAS, CAÇAMBA 0,80 M3, PESO OPERACIONAL 17 T, POTENCIA BRUTA 111 HP - DEPRECIAÇÃO. AF_06/2014 | H | 44.3
SINAPI | 5628 | ESCAVADEIRA HIDRÁULICA SOBRE ESTEIRAS, CAÇAMBA 0,80 M3, PESO OPERACIONAL 17 T, POTENCIA BRUTA 111 HP - JUROS. AF_06/2014 | H | 11.7 | 11.7 | SINAPI5628 | ESCAVADEIRA HIDRÁULICA SOBRE ESTEIRAS, CAÇAMBA 0,80 M3, PESO OPERACIONAL 17 T, POTENCIA BRUTA 111 HP - JUROS. AF_06/2014 | H | 11.7
SINAPI | 5629 | ESCAVADEIRA HIDRÁULICA SOBRE ESTEIRAS, CAÇAMBA 0,80 M3, PESO OPERACIONAL 17 T, POTENCIA BRUTA 111 HP - MANUTENÇÃO. AF_06/2014 | H | 55.37 | 55.37 | SINAPI5629 | ESCAVADEIRA HIDRÁULICA SOBRE ESTEIRAS, CAÇAMBA 0,80 M3, PESO OPERACIONAL 17 T, POTENCIA BRUTA 111 HP - MANUTENÇÃO. AF_06/2014 | H | 55.37
SINAPI | 5630 | ESCAVADEIRA HIDRÁULICA SOBRE ESTEIRAS, CAÇAMBA 0,80 M3, PESO OPERACIONAL 17 T, POTENCIA BRUTA 111 HP - MATERIAIS NA OPERAÇÃO. AF_06/2014 | H | 63.65 | 63.65 | SINAPI5630 | ESCAVADEIRA HIDRÁULICA SOBRE ESTEIRAS, CAÇAMBA 0,80 M3, PESO OPERACIONAL 17 T, POTENCIA BRUTA 111 HP - MATERIAIS NA OPERAÇÃO. AF_06/2014 | H | 63.65
SINAPI | 5658 | GRADE DE DISCO CONTROLE REMOTO REBOCÁVEL, COM 24 DISCOS 24" X 6 MM COM PNEUS PARA TRANSPORTE - MANUTENÇÃO. AF_06/2014 | H | 2.23 | 2.23 | SINAPI5658 | GRADE DE DISCO CONTROLE REMOTO REBOCÁVEL, COM 24 DISCOS 24" X 6 MM COM PNEUS PARA TRANSPORTE - MANUTENÇÃO. AF_06/2014 | H | 2.23
SINAPI | 5664 | RETROESCAVADEIRA SOBRE RODAS COM CARREGADEIRA, TRAÇÃO 4X4, POTÊNCIA LÍQ. 88 HP, CAÇAMBA CARREG. CAP. MÍN. 1 M3, CAÇAMBA RETRO CAP. 0,26 M3, PESO OPERACIONAL MÍN. 6.674 KG, PROFUNDIDADE ESCAVAÇÃO MÁX. 4,37 M - MANUTENÇÃO. AF_06/2014 | H | 34.1 | 34.1 | SINAPI5664 | RETROESCAVADEIRA SOBRE RODAS COM CARREGADEIRA, TRAÇÃO 4X4, POTÊNCIA LÍQ. 88 HP, CAÇAMBA CARREG. CAP. MÍN. 1 M3, CAÇAMBA RETRO CAP. 0,26 M3, PESO OPERACIONAL MÍN. 6.674 KG, PROFUNDIDADE ESCAVAÇÃO MÁX. 4,37 M - MANUTENÇÃO. AF_06/2014 | H | 34.1
SINAPI | 5667 | RETROESCAVADEIRA SOBRE RODAS COM CARREGADEIRA, TRAÇÃO 4X2, POTÊNCIA LÍQ. 79 HP, CAÇAMBA CARREG. CAP. MÍN. 1 M3, CAÇAMBA RETRO CAP. 0,20 M3, PESO OPERACIONAL MÍN. 6.570 KG, PROFUNDIDADE ESCAVAÇÃO MÁX. 4,37 M - MANUTENÇÃO. AF_06/2014 | H | 30.33 | 30.33 | SINAPI5667 | RETROESCAVADEIRA SOBRE RODAS COM CARREGADEIRA, TRAÇÃO 4X2, POTÊNCIA LÍQ. 79 HP, CAÇAMBA CARREG. CAP. MÍN. 1 M3, CAÇAMBA RETRO CAP. 0,20 M3, PESO OPERACIONAL MÍN. 6.570 KG, PROFUNDIDADE ESCAVAÇÃO MÁX. 4,37 M - MANUTENÇÃO. AF_06/2014 | H | 30.33
SINAPI | 5668 | RETROESCAVADEIRA SOBRE RODAS COM CARREGADEIRA, TRAÇÃO 4X2, POTÊNCIA LÍQ. 79 HP, CAÇAMBA CARREG. CAP. MÍN. 1 M3, CAÇAMBA RETRO CAP. 0,20 M3, PESO OPERACIONAL MÍN. 6.570 KG, PROFUNDIDADE ESCAVAÇÃO MÁX. 4,37 M - MATERIAIS NA OPERAÇÃO. AF_06/2014 | H | 45.27 | 45.27 | SINAPI5668 | RETROESCAVADEIRA SOBRE RODAS COM CARREGADEIRA, TRAÇÃO 4X2, POTÊNCIA LÍQ. 79 HP, CAÇAMBA CARREG. CAP. MÍN. 1 M3, CAÇAMBA RETRO CAP. 0,20 M3, PESO OPERACIONAL MÍN. 6.570 KG, PROFUNDIDADE ESCAVAÇÃO MÁX. 4,37 M - MATERIAIS NA OPERAÇÃO. AF_06/2014 | H | 45.27
SINAPI | 5674 | ROLO COMPACTADOR VIBRATÓRIO DE UM CILINDRO AÇO LISO, POTÊNCIA 80 HP, PESO OPERACIONAL MÁXIMO 8,1 T, IMPACTO DINÂMICO 16,15 / 9,5 T, LARGURA DE TRABALHO 1,68 M - MANUTENÇÃO. AF_06/2014 | H | 40.11 | 40.11 | SINAPI5674 | ROLO COMPACTADOR VIBRATÓRIO DE UM CILINDRO AÇO LISO, POTÊNCIA 80 HP, PESO OPERACIONAL MÁXIMO 8,1 T, IMPACTO DINÂMICO 16,15 / 9,5 T, LARGURA DE TRABALHO 1,68 M - MANUTENÇÃO. AF_06/2014 | H | 40.11
SINAPI | 5692 | MOTOBOMBA CENTRÍFUGA, MOTOR A GASOLINA, POTÊNCIA 5,42 HP, BOCAIS 1 1/2" X 1", DIÂMETRO ROTOR 143 MM HM/Q = 6 MCA / 16,8 M3/H A 38 MCA / 6,6 M3/H - MANUTENÇÃO. AF_06/2014 | H | 0.37 | 0.37 | SINAPI5692 | MOTOBOMBA CENTRÍFUGA, MOTOR A GASOLINA, POTÊNCIA 5,42 HP, BOCAIS 1 1/2" X 1", DIÂMETRO ROTOR 143 MM HM/Q = 6 MCA / 16,8 M3/H A 38 MCA / 6,6 M3/H - MANUTENÇÃO. AF_06/2014 | H | 0.37
SINAPI | 5693 | MOTOBOMBA CENTRÍFUGA, MOTOR A GASOLINA, POTÊNCIA 5,42 HP, BOCAIS 1 1/2" X 1", DIÂMETRO ROTOR 143 MM HM/Q = 6 MCA / 16,8 M3/H A 38 MCA / 6,6 M3/H - MATERIAIS NA OPERAÇÃO. AF_06/2014 | H | 20.94 | 20.94 | SINAPI5693 | MOTOBOMBA CENTRÍFUGA, MOTOR A GASOLINA, POTÊNCIA 5,42 HP, BOCAIS 1 1/2" X 1", DIÂMETRO ROTOR 143 MM HM/Q = 6 MCA / 16,8 M3/H A 38 MCA / 6,6 M3/H - MATERIAIS NA OPERAÇÃO. AF_06/2014 | H | 20.94
SINAPI | 5695 | CAMINHÃO BASCULANTE 6 M3, PESO BRUTO TOTAL 16.000 KG, CARGA ÚTIL MÁXIMA 13.071 KG, DISTÂNCIA ENTRE EIXOS 4,80 M, POTÊNCIA 230 CV INCLUSIVE CAÇAMBA METÁLICA - MANUTENÇÃO. AF_06/2014 | H | 39.14 | 39.14 | SINAPI5695 | CAMINHÃO BASCULANTE 6 M3, PESO BRUTO TOTAL 16.000 KG, CARGA ÚTIL MÁXIMA 13.071 KG, DISTÂNCIA ENTRE EIXOS 4,80 M, POTÊNCIA 230 CV INCLUSIVE CAÇAMBA METÁLICA - MANUTENÇÃO. AF_06/2014 | H | 39.14
SINAPI | 5703 | USINA DE CONCRETO FIXA, CAPACIDADE NOMINAL DE 90 A 120 M3/H, SEM SILO - MATERIAIS NA OPERAÇÃO. AF_07/2016 | H | 23.32 | 23.32 | SINAPI5703 | USINA DE CONCRETO FIXA, CAPACIDADE NOMINAL DE 90 A 120 M3/H, SEM SILO - MATERIAIS NA OPERAÇÃO. AF_07/2016 | H | 23.32
SINAPI | 5705 | CAMINHÃO TOCO, PBT 16.000 KG, CARGA ÚTIL MÁX. 10.685 KG, DIST. ENTRE EIXOS 4,8 M, POTÊNCIA 189 CV, INCLUSIVE CARROCERIA FIXA ABERTA DE MADEIRA P/ TRANSPORTE GERAL DE CARGA SECA, DIMEN. APROX. 2,5 X 7,00 X 0,50 M - MANUTENÇÃO. AF_06/2014 | H | 37.42 | 37.42 | SINAPI5705 | CAMINHÃO TOCO, PBT 16.000 KG, CARGA ÚTIL MÁX. 10.685 KG, DIST. ENTRE EIXOS 4,8 M, POTÊNCIA 189 CV, INCLUSIVE CARROCERIA FIXA ABERTA DE MADEIRA P/ TRANSPORTE GERAL DE CARGA SECA, DIMEN. APROX. 2,5 X 7,00 X 0,50 M - MANUTENÇÃO. AF_06/2014 | H | 37.42
SINAPI | 5707 | USINA MISTURADORA DE SOLOS, CAPACIDADE DE 200 A 500 TON/H, POTENCIA 75KW - MANUTENÇÃO. AF_07/2016 | H | 78.94 | 78.94 | SINAPI5707 | USINA MISTURADORA DE SOLOS, CAPACIDADE DE 200 A 500 TON/H, POTENCIA 75KW - MANUTENÇÃO. AF_07/2016 | H | 78.94
SINAPI | 5710 | VIBROACABADORA DE ASFALTO SOBRE ESTEIRAS, LARGURA DE PAVIMENTAÇÃO 1,90 M A 5,30 M, POTÊNCIA 105 HP CAPACIDADE 450 T/H - MANUTENÇÃO. AF_11/2014 | H | 138.42 | 138.42 | SINAPI5710 | VIBROACABADORA DE ASFALTO SOBRE ESTEIRAS, LARGURA DE PAVIMENTAÇÃO 1,90 M A 5,30 M, POTÊNCIA 105 HP CAPACIDADE 450 T/H - MANUTENÇÃO. AF_11/2014 | H | 138.42
SINAPI | 5711 | VIBROACABADORA DE ASFALTO SOBRE ESTEIRAS, LARGURA DE PAVIMENTAÇÃO 1,90 M A 5,30 M, POTÊNCIA 105 HP CAPACIDADE 450 T/H - MATERIAIS NA OPERAÇÃO. AF_11/2014 | H | 87.94 | 87.94 | SINAPI5711 | VIBROACABADORA DE ASFALTO SOBRE ESTEIRAS, LARGURA DE PAVIMENTAÇÃO 1,90 M A 5,30 M, POTÊNCIA 105 HP CAPACIDADE 450 T/H - MATERIAIS NA OPERAÇÃO. AF_11/2014 | H | 87.94
SINAPI | 5714 | TRATOR DE PNEUS, POTÊNCIA 85 CV, TRAÇÃO 4X4, PESO COM LASTRO DE 4.675 KG - MANUTENÇÃO. AF_06/2014 | H | 18.07 | 18.07 | SINAPI5714 | TRATOR DE PNEUS, POTÊNCIA 85 CV, TRAÇÃO 4X4, PESO COM LASTRO DE 4.675 KG - MANUTENÇÃO. AF_06/2014 | H | 18.07
SINAPI | 5715 | TRATOR DE PNEUS, POTÊNCIA 85 CV, TRAÇÃO 4X4, PESO COM LASTRO DE 4.675 KG - MATERIAIS NA OPERAÇÃO. AF_06/2014 | H | 66.54 | 66.54 | SINAPI5715 | TRATOR DE PNEUS, POTÊNCIA 85 CV, TRAÇÃO 4X4, PESO COM LASTRO DE 4.675 KG - MATERIAIS NA OPERAÇÃO. AF_06/2014 | H | 66.54
SINAPI | 5718 | TRATOR DE ESTEIRAS, POTÊNCIA 170 HP, PESO OPERACIONAL 19 T, CAÇAMBA 5,2 M3 - MATERIAIS NA OPERAÇÃO. AF_06/2014 | H | 104.96 | 104.96 | SINAPI5718 | TRATOR DE ESTEIRAS, POTÊNCIA 170 HP, PESO OPERACIONAL 19 T, CAÇAMBA 5,2 M3 - MATERIAIS NA OPERAÇÃO. AF_06/2014 | H | 104.96
SINAPI | 5721 | TRATOR DE ESTEIRAS, POTÊNCIA 150 HP, PESO OPERACIONAL 16,7 T, COM RODA MOTRIZ ELEVADA E LÂMINA 3,18 M3 - MATERIAIS NA OPERAÇÃO. AF_06/2014 | H | 92.6 | 92.6 | SINAPI5721 | TRATOR DE ESTEIRAS, POTÊNCIA 150 HP, PESO OPERACIONAL 16,7 T, COM RODA MOTRIZ ELEVADA E LÂMINA 3,18 M3 - MATERIAIS NA OPERAÇÃO. AF_06/2014 | H | 92.6
SINAPI | 5722 | TRATOR DE ESTEIRAS, POTÊNCIA 347 HP, PESO OPERACIONAL 38,5 T, COM LÂMINA 8,70 M3 - MATERIAIS NA OPERAÇÃO. AF_06/2014 | H | 214.17 | 214.17 | SINAPI5722 | TRATOR DE ESTEIRAS, POTÊNCIA 347 HP, PESO OPERACIONAL 38,5 T, COM LÂMINA 8,70 M3 - MATERIAIS NA OPERAÇÃO. AF_06/2014 | H | 214.17
SINAPI | 5724 | TRATOR DE ESTEIRAS, POTÊNCIA 100 HP, PESO OPERACIONAL 9,4 T, COM LÂMINA 2,19 M3 - MANUTENÇÃO. AF_06/2014 | H | 59.61 | 59.61 | SINAPI5724 | TRATOR DE ESTEIRAS, POTÊNCIA 100 HP, PESO OPERACIONAL 9,4 T, COM LÂMINA 2,19 M3 - MANUTENÇÃO. AF_06/2014 | H | 59.61
SINAPI | 5727 | ROLO COMPACTADOR VIBRATÓRIO REBOCÁVEL, CILINDRO DE AÇO LISO, POTÊNCIA DE TRAÇÃO DE 65 CV, PESO 4,7 T, IMPACTO DINÂMICO 18,3 T, LARGURA DE TRABALHO 1,67 M - MANUTENÇÃO. AF_02/2016 | H | 12.1 | 12.1 | SINAPI5727 | ROLO COMPACTADOR VIBRATÓRIO REBOCÁVEL, CILINDRO DE AÇO LISO, POTÊNCIA DE TRAÇÃO DE 65 CV, PESO 4,7 T, IMPACTO DINÂMICO 18,3 T, LARGURA DE TRABALHO 1,67 M - MANUTENÇÃO. AF_02/2016 | H | 12.1
SINAPI | 5729 | ROLO COMPACTADOR VIBRATÓRIO TANDEM AÇO LISO, POTÊNCIA 58 HP, PESO SEM/COM LASTRO 6,5 / 9,4 T, LARGURA DE TRABALHO 1,2 M - MANUTENÇÃO. AF_06/2014 | H | 49.26 | 49.26 | SINAPI5729 | ROLO COMPACTADOR VIBRATÓRIO TANDEM AÇO LISO, POTÊNCIA 58 HP, PESO SEM/COM LASTRO 6,5 / 9,4 T, LARGURA DE TRABALHO 1,2 M - MANUTENÇÃO. AF_06/2014 | H | 49.26
SINAPI | 5730 | ROLO COMPACTADOR VIBRATÓRIO TANDEM AÇO LISO, POTÊNCIA 58 HP, PESO SEM/COM LASTRO 6,5 / 9,4 T, LARGURA DE TRABALHO 1,2 M - MATERIAIS NA OPERAÇÃO. AF_06/2014 | H | 40.36 | 40.36 | SINAPI5730 | ROLO COMPACTADOR VIBRATÓRIO TANDEM AÇO LISO, POTÊNCIA 58 HP, PESO SEM/COM LASTRO 6,5 / 9,4 T, LARGURA DE TRABALHO 1,2 M - MATERIAIS NA OPERAÇÃO. AF_06/2014 | H | 40.36
SINAPI | 5735 | RETROESCAVADEIRA SOBRE RODAS COM CARREGADEIRA, TRAÇÃO 4X4, POTÊNCIA LÍQ. 72 HP, CAÇAMBA CARREG. CAP. MÍN. 0,79 M3, CAÇAMBA RETRO CAP. 0,18 M3, PESO OPERACIONAL MÍN. 7.140 KG, PROFUNDIDADE ESCAVAÇÃO MÁX. 4,50 M - MANUTENÇÃO. AF_06/2014 | H | 32.9 | 32.9 | SINAPI5735 | RETROESCAVADEIRA SOBRE RODAS COM CARREGADEIRA, TRAÇÃO 4X4, POTÊNCIA LÍQ. 72 HP, CAÇAMBA CARREG. CAP. MÍN. 0,79 M3, CAÇAMBA RETRO CAP. 0,18 M3, PESO OPERACIONAL MÍN. 7.140 KG, PROFUNDIDADE ESCAVAÇÃO MÁX. 4,50 M - MANUTENÇÃO. AF_06/2014 | H | 32.9
SINAPI | 5736 | RETROESCAVADEIRA SOBRE RODAS COM CARREGADEIRA, TRAÇÃO 4X4, POTÊNCIA LÍQ. 72 HP, CAÇAMBA CARREG. CAP. MÍN. 0,79 M3, CAÇAMBA RETRO CAP. 0,18 M3, PESO OPERACIONAL MÍN. 7.140 KG, PROFUNDIDADE ESCAVAÇÃO MÁX. 4,50 M - MATERIAIS NA OPERAÇÃO. AF_06/2014 | H | 41.25 | 41.25 | SINAPI5736 | RETROESCAVADEIRA SOBRE RODAS COM CARREGADEIRA, TRAÇÃO 4X4, POTÊNCIA LÍQ. 72 HP, CAÇAMBA CARREG. CAP. MÍN. 0,79 M3, CAÇAMBA RETRO CAP. 0,18 M3, PESO OPERACIONAL MÍN. 7.140 KG, PROFUNDIDADE ESCAVAÇÃO MÁX. 4,50 M - MATERIAIS NA OPERAÇÃO. AF_06/2014 | H | 41.25
SINAPI | 5738 | ROLO COMPACTADOR VIBRATÓRIO PÉ DE CARNEIRO, OPERADO POR CONTROLE REMOTO, POTÊNCIA 12,5 KW, PESO OPERACIONAL 1,675 T, LARGURA DE TRABALHO 0,85 M - DEPRECIAÇÃO. AF_02/2016 | H | 43.8 | 43.8 | SINAPI5738 | ROLO COMPACTADOR VIBRATÓRIO PÉ DE CARNEIRO, OPERADO POR CONTROLE REMOTO, POTÊNCIA 12,5 KW, PESO OPERACIONAL 1,675 T, LARGURA DE TRABALHO 0,85 M - DEPRECIAÇÃO. AF_02/2016 | H | 43.8
SINAPI | 5739 | ROLO COMPACTADOR VIBRATÓRIO PÉ DE CARNEIRO, OPERADO POR CONTROLE REMOTO, POTÊNCIA 12,5 KW, PESO OPERACIONAL 1,675 T, LARGURA DE TRABALHO 0,85 M - MANUTENÇÃO. AF_02/2016 | H | 54.81 | 54.81 | SINAPI5739 | ROLO COMPACTADOR VIBRATÓRIO PÉ DE CARNEIRO, OPERADO POR CONTROLE REMOTO, POTÊNCIA 12,5 KW, PESO OPERACIONAL 1,675 T, LARGURA DE TRABALHO 0,85 M - MANUTENÇÃO. AF_02/2016 | H | 54.81
SINAPI | 5741 | USINA DE LAMA ASFÁLTICA, PROD 30 A 50 T/H, SILO DE AGREGADO 7 M3, RESERVATÓRIOS PARA EMULSÃO E ÁGUA DE 2,3 M3 CADA, MISTURADOR TIPO PUG MILL A SER MONTADO SOBRE CAMINHÃO - MANUTENÇÃO. AF_10/2014 | H | 42.78 | 42.78 | SINAPI5741 | USINA DE LAMA ASFÁLTICA, PROD 30 A 50 T/H, SILO DE AGREGADO 7 M3, RESERVATÓRIOS PARA EMULSÃO E ÁGUA DE 2,3 M3 CADA, MISTURADOR TIPO PUG MILL A SER MONTADO SOBRE CAMINHÃO - MANUTENÇÃO. AF_10/2014 | H | 42.78
SINAPI | 5742 | USINA DE LAMA ASFÁLTICA, PROD 30 A 50 T/H, SILO DE AGREGADO 7 M3, RESERVATÓRIOS PARA EMULSÃO E ÁGUA DE 2,3 M3 CADA, MISTURADOR TIPO PUG MILL A SER MONTADO SOBRE CAMINHÃO - MATERIAIS NA OPERAÇÃO. AF_10/2014 | H | 27.24 | 27.24 | SINAPI5742 | USINA DE LAMA ASFÁLTICA, PROD 30 A 50 T/H, SILO DE AGREGADO 7 M3, RESERVATÓRIOS PARA EMULSÃO E ÁGUA DE 2,3 M3 CADA, MISTURADOR TIPO PUG MILL A SER MONTADO SOBRE CAMINHÃO - MATERIAIS NA OPERAÇÃO. AF_10/2014 | H | 27.24
SINAPI | 5747 | CAMINHÃO PIPA 6.000 L, PESO BRUTO TOTAL 13.000 KG, DISTÂNCIA ENTRE EIXOS 4,80 M, POTÊNCIA 189 CV INCLUSIVE TANQUE DE AÇO PARA TRANSPORTE DE ÁGUA, CAPACIDADE 6 M3 - MATERIAIS NA OPERAÇÃO. AF_06/2014 | H | 156.2 | 156.2 | SINAPI5747 | CAMINHÃO PIPA 6.000 L, PESO BRUTO TOTAL 13.000 KG, DISTÂNCIA ENTRE EIXOS 4,80 M, POTÊNCIA 189 CV INCLUSIVE TANQUE DE AÇO PARA TRANSPORTE DE ÁGUA, CAPACIDADE 6 M3 - MATERIAIS NA OPERAÇÃO. AF_06/2014 | H | 156.2
SINAPI | 5751 | CAMINHÃO TOCO, PESO BRUTO TOTAL 14.300 KG, CARGA ÚTIL MÁXIMA 9590 KG, DISTÂNCIA ENTRE EIXOS 4,76 M, POTÊNCIA 185 CV (NÃO INCLUI CARROCERIA) - MANUTENÇÃO. AF_06/2014 | H | 31.97 | 31.97 | SINAPI5751 | CAMINHÃO TOCO, PESO BRUTO TOTAL 14.300 KG, CARGA ÚTIL MÁXIMA 9590 KG, DISTÂNCIA ENTRE EIXOS 4,76 M, POTÊNCIA 185 CV (NÃO INCLUI CARROCERIA) - MANUTENÇÃO. AF_06/2014 | H | 31.97
SINAPI | 5754 | CAMINHÃO TOCO, PESO BRUTO TOTAL 16.000 KG, CARGA ÚTIL MÁXIMA DE 10.685 KG, DISTÂNCIA ENTRE EIXOS 4,80 M, POTÊNCIA 189 CV EXCLUSIVE CARROCERIA - MANUTENÇÃO. AF_06/2014 | H | 35.1 | 35.1 | SINAPI5754 | CAMINHÃO TOCO, PESO BRUTO TOTAL 16.000 KG, CARGA ÚTIL MÁXIMA DE 10.685 KG, DISTÂNCIA ENTRE EIXOS 4,80 M, POTÊNCIA 189 CV EXCLUSIVE CARROCERIA - MANUTENÇÃO. AF_06/2014 | H | 35.1
SINAPI | 5763 | CAMINHÃO PIPA 10.000 L TRUCADO, PESO BRUTO TOTAL 23.000 KG, CARGA ÚTIL MÁXIMA 15.935 KG, DISTÂNCIA ENTRE EIXOS 4,8 M, POTÊNCIA 230 CV, INCLUSIVE TANQUE DE AÇO PARA TRANSPORTE DE ÁGUA - MANUTENÇÃO. AF_06/2014 | H | 50.16 | 50.16 | SINAPI5763 | CAMINHÃO PIPA 10.000 L TRUCADO, PESO BRUTO TOTAL 23.000 KG, CARGA ÚTIL MÁXIMA 15.935 KG, DISTÂNCIA ENTRE EIXOS 4,8 M, POTÊNCIA 230 CV, INCLUSIVE TANQUE DE AÇO PARA TRANSPORTE DE ÁGUA - MANUTENÇÃO. AF_06/2014 | H | 50.16
SINAPI | 5765 | ESPARGIDOR DE ASFALTO PRESSURIZADO COM TANQUE DE 2500 L, REBOCÁVEL COM MOTOR A GASOLINA POTÊNCIA 3,4 HP - MANUTENÇÃO. AF_07/2014 | H | 4.64 | 4.64 | SINAPI5765 | ESPARGIDOR DE ASFALTO PRESSURIZADO COM TANQUE DE 2500 L, REBOCÁVEL COM MOTOR A GASOLINA POTÊNCIA 3,4 HP - MANUTENÇÃO. AF_07/2014 | H | 4.64
SINAPI | 5766 | ESPARGIDOR DE ASFALTO PRESSURIZADO COM TANQUE DE 2500 L, REBOCÁVEL COM MOTOR A GASOLINA POTÊNCIA 3,4 HP - MATERIAIS NA OPERAÇÃO. AF_07/2014 | H | 2.92 | 2.92 | SINAPI5766 | ESPARGIDOR DE ASFALTO PRESSURIZADO COM TANQUE DE 2500 L, REBOCÁVEL COM MOTOR A GASOLINA POTÊNCIA 3,4 HP - MATERIAIS NA OPERAÇÃO. AF_07/2014 | H | 2.92
SINAPI | 5779 | MOTONIVELADORA POTÊNCIA BÁSICA LÍQUIDA (PRIMEIRA MARCHA) 125 HP, PESO BRUTO 13032 KG, LARGURA DA LÂMINA DE 3,7 M - MANUTENÇÃO. AF_06/2014 | H | 73.3 | 73.3 | SINAPI5779 | MOTONIVELADORA POTÊNCIA BÁSICA LÍQUIDA (PRIMEIRA MARCHA) 125 HP, PESO BRUTO 13032 KG, LARGURA DA LÂMINA DE 3,7 M - MANUTENÇÃO. AF_06/2014 | H | 73.3
SINAPI | 5787 | PÁ CARREGADEIRA SOBRE RODAS, POTÊNCIA 197 HP, CAPACIDADE DA CAÇAMBA 2,5 A 3,5 M3, PESO OPERACIONAL 18338 KG - MATERIAIS NA OPERAÇÃO. AF_06/2014 | H | 69.5 | 69.5 | SINAPI5787 | PÁ CARREGADEIRA SOBRE RODAS, POTÊNCIA 197 HP, CAPACIDADE DA CAÇAMBA 2,5 A 3,5 M3, PESO OPERACIONAL 18338 KG - MATERIAIS NA OPERAÇÃO. AF_06/2014 | H | 69.5
SINAPI | 5797 | COMPRESSOR DE AR REBOCÁVEL, VAZÃO 189 PCM, PRESSÃO EFETIVA DE TRABALHO 102 PSI, MOTOR DIESEL, POTÊNCIA 63 CV - MANUTENÇÃO. AF_06/2015 | H | 6.65 | 6.65 | SINAPI5797 | COMPRESSOR DE AR REBOCÁVEL, VAZÃO 189 PCM, PRESSÃO EFETIVA DE TRABALHO 102 PSI, MOTOR DIESEL, POTÊNCIA 63 CV - MANUTENÇÃO. AF_06/2015 | H | 6.65
SINAPI | 5800 | BOMBA SUBMERSÍVEL ELÉTRICA TRIFÁSICA, POTÊNCIA 2,96 HP, Ø ROTOR 144 MM SEMI-ABERTO, BOCAL DE SAÍDA Ø 2", HM/Q = 2 MCA / 38,8 M3/H A 28 MCA / 5 M3/H - MANUTENÇÃO. AF_06/2014 | H | 0.51 | 0.51 | SINAPI5800 | BOMBA SUBMERSÍVEL ELÉTRICA TRIFÁSICA, POTÊNCIA 2,96 HP, Ø ROTOR 144 MM SEMI-ABERTO, BOCAL DE SAÍDA Ø 2", HM/Q = 2 MCA / 38,8 M3/H A 28 MCA / 5 M3/H - MANUTENÇÃO. AF_06/2014 | H | 0.51
SINAPI | 7032 | TANQUE DE ASFALTO ESTACIONÁRIO COM SERPENTINA, CAPACIDADE 30.000 L - DEPRECIAÇÃO. AF_05/2023 | H | 4.7 | 4.7 | SINAPI7032 | TANQUE DE ASFALTO ESTACIONÁRIO COM SERPENTINA, CAPACIDADE 30.000 L - DEPRECIAÇÃO. AF_05/2023 | H | 4.7
SINAPI | 7033 | TANQUE DE ASFALTO ESTACIONÁRIO COM SERPENTINA, CAPACIDADE 30.000 L - JUROS. AF_05/2023 | H | 1.63 | 1.63 | SINAPI7033 | TANQUE DE ASFALTO ESTACIONÁRIO COM SERPENTINA, CAPACIDADE 30.000 L - JUROS. AF_05/2023 | H | 1.63
SINAPI | 7034 | TANQUE DE ASFALTO ESTACIONÁRIO COM SERPENTINA, CAPACIDADE 30.000 L - MANUTENÇÃO. AF_05/2023 | H | 5.88 | 5.88 | SINAPI7034 | TANQUE DE ASFALTO ESTACIONÁRIO COM SERPENTINA, CAPACIDADE 30.000 L - MANUTENÇÃO. AF_05/2023 | H | 5.88
SINAPI | 7035 | TANQUE DE ASFALTO ESTACIONÁRIO COM SERPENTINA, CAPACIDADE 30.000 L - MATERIAIS NA OPERAÇÃO. AF_05/2023 | H | 253.31 | 253.31 | SINAPI7035 | TANQUE DE ASFALTO ESTACIONÁRIO COM SERPENTINA, CAPACIDADE 30.000 L - MATERIAIS NA OPERAÇÃO. AF_05/2023 | H | 253.31
SINAPI | 7038 | ROLO COMPACTADOR DE PNEUS ESTÁTICO, PRESSÃO VARIÁVEL, POTÊNCIA 111 HP, PESO SEM/COM LASTRO 9,5 / 26 T, LARGURA DE TRABALHO 1,90 M - DEPRECIAÇÃO. AF_07/2014 | H | 50.1 | 50.1 | SINAPI7038 | ROLO COMPACTADOR DE PNEUS ESTÁTICO, PRESSÃO VARIÁVEL, POTÊNCIA 111 HP, PESO SEM/COM LASTRO 9,5 / 26 T, LARGURA DE TRABALHO 1,90 M - DEPRECIAÇÃO. AF_07/2014 | H | 50.1
SINAPI | 7039 | ROLO COMPACTADOR DE PNEUS ESTÁTICO, PRESSÃO VARIÁVEL, POTÊNCIA 111 HP, PESO SEM/COM LASTRO 9,5 / 26 T, LARGURA DE TRABALHO 1,90 M - JUROS. AF_07/2014 | H | 13.44 | 13.44 | SINAPI7039 | ROLO COMPACTADOR DE PNEUS ESTÁTICO, PRESSÃO VARIÁVEL, POTÊNCIA 111 HP, PESO SEM/COM LASTRO 9,5 / 26 T, LARGURA DE TRABALHO 1,90 M - JUROS. AF_07/2014 | H | 13.44
SINAPI | 7040 | ROLO COMPACTADOR DE PNEUS ESTÁTICO, PRESSÃO VARIÁVEL, POTÊNCIA 111 HP, PESO SEM/COM LASTRO 9,5 / 26 T, LARGURA DE TRABALHO 1,90 M - MANUTENÇÃO. AF_07/2014 | H | 62.69 | 62.69 | SINAPI7040 | ROLO COMPACTADOR DE PNEUS ESTÁTICO, PRESSÃO VARIÁVEL, POTÊNCIA 111 HP, PESO SEM/COM LASTRO 9,5 / 26 T, LARGURA DE TRABALHO 1,90 M - MANUTENÇÃO. AF_07/2014 | H | 62.69
SINAPI | 7044 | MOTOBOMBA TRASH (PARA ÁGUA SUJA) AUTO ESCORVANTE, MOTOR GASOLINA DE 6,41 HP, DIÂMETROS DE SUCÇÃO X RECALQUE: 3" X 3", HM/Q = 10 MCA / 60 M3/H A 23 MCA / 0 M3/H - DEPRECIAÇÃO. AF_10/2014 | H | 0.42 | 0.42 | SINAPI7044 | MOTOBOMBA TRASH (PARA ÁGUA SUJA) AUTO ESCORVANTE, MOTOR GASOLINA DE 6,41 HP, DIÂMETROS DE SUCÇÃO X RECALQUE: 3" X 3", HM/Q = 10 MCA / 60 M3/H A 23 MCA / 0 M3/H - DEPRECIAÇÃO. AF_10/2014 | H | 0.42
SINAPI | 7045 | MOTOBOMBA TRASH (PARA ÁGUA SUJA) AUTO ESCORVANTE, MOTOR GASOLINA DE 6,41 HP, DIÂMETROS DE SUCÇÃO X RECALQUE: 3" X 3", HM/Q = 10 MCA / 60 M3/H A 23 MCA / 0 M3/H - JUROS. AF_10/2014 | H | 0.09 | 0.09 | SINAPI7045 | MOTOBOMBA TRASH (PARA ÁGUA SUJA) AUTO ESCORVANTE, MOTOR GASOLINA DE 6,41 HP, DIÂMETROS DE SUCÇÃO X RECALQUE: 3" X 3", HM/Q = 10 MCA / 60 M3/H A 23 MCA / 0 M3/H - JUROS. AF_10/2014 | H | 0.09
SINAPI | 7046 | MOTOBOMBA TRASH (PARA ÁGUA SUJA) AUTO ESCORVANTE, MOTOR GASOLINA DE 6,41 HP, DIÂMETROS DE SUCÇÃO X RECALQUE: 3" X 3", HM/Q = 10 MCA / 60 M3/H A 23 MCA / 0 M3/H - MANUTENÇÃO. AF_10/2014 | H | 0.45 | 0.45 | SINAPI7046 | MOTOBOMBA TRASH (PARA ÁGUA SUJA) AUTO ESCORVANTE, MOTOR GASOLINA DE 6,41 HP, DIÂMETROS DE SUCÇÃO X RECALQUE: 3" X 3", HM/Q = 10 MCA / 60 M3/H A 23 MCA / 0 M3/H - MANUTENÇÃO. AF_10/2014 | H | 0.45
SINAPI | 7047 | MOTOBOMBA TRASH (PARA ÁGUA SUJA) AUTO ESCORVANTE, MOTOR GASOLINA DE 6,41 HP, DIÂMETROS DE SUCÇÃO X RECALQUE: 3" X 3", HM/Q = 10 MCA / 60 M3/H A 23 MCA / 0 M3/H - MATERIAIS NA OPERAÇÃO. AF_10/2014 | H | 24.72 | 24.72 | SINAPI7047 | MOTOBOMBA TRASH (PARA ÁGUA SUJA) AUTO ESCORVANTE, MOTOR GASOLINA DE 6,41 HP, DIÂMETROS DE SUCÇÃO X RECALQUE: 3" X 3", HM/Q = 10 MCA / 60 M3/H A 23 MCA / 0 M3/H - MATERIAIS NA OPERAÇÃO. AF_10/2014 | H | 24.72
SINAPI | 7051 | ROLO COMPACTADOR PE DE CARNEIRO VIBRATORIO, POTENCIA 125 HP, PESO OPERACIONAL SEM/COM LASTRO 11,95 / 13,30 T, IMPACTO DINAMICO 38,5 / 22,5 T, LARGURA DE TRABALHO 2,15 M - DEPRECIAÇÃO. AF_06/2014 | H | 44.43 | 44.43 | SINAPI7051 | ROLO COMPACTADOR PE DE CARNEIRO VIBRATORIO, POTENCIA 125 HP, PESO OPERACIONAL SEM/COM LASTRO 11,95 / 13,30 T, IMPACTO DINAMICO 38,5 / 22,5 T, LARGURA DE TRABALHO 2,15 M - DEPRECIAÇÃO. AF_06/2014 | H | 44.43
SINAPI | 7052 | ROLO COMPACTADOR PE DE CARNEIRO VIBRATORIO, POTENCIA 125 HP, PESO OPERACIONAL SEM/COM LASTRO 11,95 / 13,30 T, IMPACTO DINAMICO 38,5 / 22,5 T, LARGURA DE TRABALHO 2,15 M - JUROS. AF_06/2014 | H | 12 | 12 | SINAPI7052 | ROLO COMPACTADOR PE DE CARNEIRO VIBRATORIO, POTENCIA 125 HP, PESO OPERACIONAL SEM/COM LASTRO 11,95 / 13,30 T, IMPACTO DINAMICO 38,5 / 22,5 T, LARGURA DE TRABALHO 2,15 M - JUROS. AF_06/2014 | H | 12
SINAPI | 7053 | ROLO COMPACTADOR PE DE CARNEIRO VIBRATORIO, POTENCIA 125 HP, PESO OPERACIONAL SEM/COM LASTRO 11,95 / 13,30 T, IMPACTO DINAMICO 38,5 / 22,5 T, LARGURA DE TRABALHO 2,15 M - MANUTENÇÃO. AF_06/2014 | H | 55.61 | 55.61 | SINAPI7053 | ROLO COMPACTADOR PE DE CARNEIRO VIBRATORIO, POTENCIA 125 HP, PESO OPERACIONAL SEM/COM LASTRO 11,95 / 13,30 T, IMPACTO DINAMICO 38,5 / 22,5 T, LARGURA DE TRABALHO 2,15 M - MANUTENÇÃO. AF_06/2014 | H | 55.61
SINAPI | 7054 | ROLO COMPACTADOR PE DE CARNEIRO VIBRATORIO, POTENCIA 125 HP, PESO OPERACIONAL SEM/COM LASTRO 11,95 / 13,30 T, IMPACTO DINAMICO 38,5 / 22,5 T, LARGURA DE TRABALHO 2,15 M - MATERIAIS NA OPERAÇÃO. AF_06/2014 | H | 88.17 | 88.17 | SINAPI7054 | ROLO COMPACTADOR PE DE CARNEIRO VIBRATORIO, POTENCIA 125 HP, PESO OPERACIONAL SEM/COM LASTRO 11,95 / 13,30 T, IMPACTO DINAMICO 38,5 / 22,5 T, LARGURA DE TRABALHO 2,15 M - MATERIAIS NA OPERAÇÃO. AF_06/2014 | H | 88.17
SINAPI | 7058 | CAMINHÃO BASCULANTE 6 M3 TOCO, PESO BRUTO TOTAL 16.000 KG, CARGA ÚTIL MÁXIMA 11.130 KG, DISTÂNCIA ENTRE EIXOS 5,36 M, POTÊNCIA 185 CV, INCLUSIVE CAÇAMBA METÁLICA - DEPRECIAÇÃO. AF_06/2014 | H | 22.53 | 22.53 | SINAPI7058 | CAMINHÃO BASCULANTE 6 M3 TOCO, PESO BRUTO TOTAL 16.000 KG, CARGA ÚTIL MÁXIMA 11.130 KG, DISTÂNCIA ENTRE EIXOS 5,36 M, POTÊNCIA 185 CV, INCLUSIVE CAÇAMBA METÁLICA - DEPRECIAÇÃO. AF_06/2014 | H | 22.53
SINAPI | 7059 | CAMINHÃO BASCULANTE 6 M3 TOCO, PESO BRUTO TOTAL 16.000 KG, CARGA ÚTIL MÁXIMA 11.130 KG, DISTÂNCIA ENTRE EIXOS 5,36 M, POTÊNCIA 185 CV, INCLUSIVE CAÇAMBA METÁLICA - JUROS. AF_06/2014 | H | 8.62 | 8.62 | SINAPI7059 | CAMINHÃO BASCULANTE 6 M3 TOCO, PESO BRUTO TOTAL 16.000 KG, CARGA ÚTIL MÁXIMA 11.130 KG, DISTÂNCIA ENTRE EIXOS 5,36 M, POTÊNCIA 185 CV, INCLUSIVE CAÇAMBA METÁLICA - JUROS. AF_06/2014 | H | 8.62
SINAPI | 7060 | CAMINHÃO BASCULANTE 6 M3 TOCO, PESO BRUTO TOTAL 16.000 KG, CARGA ÚTIL MÁXIMA 11.130 KG, DISTÂNCIA ENTRE EIXOS 5,36 M, POTÊNCIA 185 CV, INCLUSIVE CAÇAMBA METÁLICA - MANUTENÇÃO. AF_06/2014 | H | 40.47 | 40.47 | SINAPI7060 | CAMINHÃO BASCULANTE 6 M3 TOCO, PESO BRUTO TOTAL 16.000 KG, CARGA ÚTIL MÁXIMA 11.130 KG, DISTÂNCIA ENTRE EIXOS 5,36 M, POTÊNCIA 185 CV, INCLUSIVE CAÇAMBA METÁLICA - MANUTENÇÃO. AF_06/2014 | H | 40.47
SINAPI | 7061 | CAMINHÃO BASCULANTE 6 M3 TOCO, PESO BRUTO TOTAL 16.000 KG, CARGA ÚTIL MÁXIMA 11.130 KG, DISTÂNCIA ENTRE EIXOS 5,36 M, POTÊNCIA 185 CV, INCLUSIVE CAÇAMBA METÁLICA - MATERIAIS NA OPERAÇÃO. AF_06/2014 | H | 80.49 | 80.49 | SINAPI7061 | CAMINHÃO BASCULANTE 6 M3 TOCO, PESO BRUTO TOTAL 16.000 KG, CARGA ÚTIL MÁXIMA 11.130 KG, DISTÂNCIA ENTRE EIXOS 5,36 M, POTÊNCIA 185 CV, INCLUSIVE CAÇAMBA METÁLICA - MATERIAIS NA OPERAÇÃO. AF_06/2014 | H | 80.49
SINAPI | 7063 | TRATOR DE PNEUS, POTÊNCIA 122 CV, TRAÇÃO 4X4, PESO COM LASTRO DE 4.510 KG - DEPRECIAÇÃO. AF_06/2014 | H | 22.54 | 22.54 | SINAPI7063 | TRATOR DE PNEUS, POTÊNCIA 122 CV, TRAÇÃO 4X4, PESO COM LASTRO DE 4.510 KG - DEPRECIAÇÃO. AF_06/2014 | H | 22.54
SINAPI | 7064 | TRATOR DE PNEUS, POTÊNCIA 122 CV, TRAÇÃO 4X4, PESO COM LASTRO DE 4.510 KG - JUROS. AF_06/2014 | H | 6.09 | 6.09 | SINAPI7064 | TRATOR DE PNEUS, POTÊNCIA 122 CV, TRAÇÃO 4X4, PESO COM LASTRO DE 4.510 KG - JUROS. AF_06/2014 | H | 6.09
SINAPI | 7065 | TRATOR DE PNEUS, POTÊNCIA 122 CV, TRAÇÃO 4X4, PESO COM LASTRO DE 4.510 KG - MANUTENÇÃO. AF_06/2014 | H | 24.66 | 24.66 | SINAPI7065 | TRATOR DE PNEUS, POTÊNCIA 122 CV, TRAÇÃO 4X4, PESO COM LASTRO DE 4.510 KG - MANUTENÇÃO. AF_06/2014 | H | 24.66
SINAPI | 7066 | TRATOR DE PNEUS, POTÊNCIA 122 CV, TRAÇÃO 4X4, PESO COM LASTRO DE 4.510 KG - MATERIAIS NA OPERAÇÃO. AF_06/2014 | H | 95.5 | 95.5 | SINAPI7066 | TRATOR DE PNEUS, POTÊNCIA 122 CV, TRAÇÃO 4X4, PESO COM LASTRO DE 4.510 KG - MATERIAIS NA OPERAÇÃO. AF_06/2014 | H | 95.5
SINAPI | 53786 | RETROESCAVADEIRA SOBRE RODAS COM CARREGADEIRA, TRAÇÃO 4X4, POTÊNCIA LÍQ. 88 HP, CAÇAMBA CARREG. CAP. MÍN. 1 M3, CAÇAMBA RETRO CAP. 0,26 M3, PESO OPERACIONAL MÍN. 6.674 KG, PROFUNDIDADE ESCAVAÇÃO MÁX. 4,37 M - MATERIAIS NA OPERAÇÃO. AF_06/2014 | H | 50.41 | 50.41 | SINAPI53786 | RETROESCAVADEIRA SOBRE RODAS COM CARREGADEIRA, TRAÇÃO 4X4, POTÊNCIA LÍQ. 88 HP, CAÇAMBA CARREG. CAP. MÍN. 1 M3, CAÇAMBA RETRO CAP. 0,26 M3, PESO OPERACIONAL MÍN. 6.674 KG, PROFUNDIDADE ESCAVAÇÃO MÁX. 4,37 M - MATERIAIS NA OPERAÇÃO. AF_06/2014 | H | 50.41
SINAPI | 53788 | ROLO COMPACTADOR VIBRATÓRIO DE UM CILINDRO AÇO LISO, POTÊNCIA 80 HP, PESO OPERACIONAL MÁXIMO 8,1 T, IMPACTO DINÂMICO 16,15 / 9,5 T, LARGURA DE TRABALHO 1,68 M - MATERIAIS NA OPERAÇÃO. AF_06/2014 | H | 56.44 | 56.44 | SINAPI53788 | ROLO COMPACTADOR VIBRATÓRIO DE UM CILINDRO AÇO LISO, POTÊNCIA 80 HP, PESO OPERACIONAL MÁXIMO 8,1 T, IMPACTO DINÂMICO 16,15 / 9,5 T, LARGURA DE TRABALHO 1,68 M - MATERIAIS NA OPERAÇÃO. AF_06/2014 | H | 56.44
SINAPI | 53792 | CAMINHÃO BASCULANTE 6 M3, PESO BRUTO TOTAL 16.000 KG, CARGA ÚTIL MÁXIMA 13.071 KG, DISTÂNCIA ENTRE EIXOS 4,80 M, POTÊNCIA 230 CV INCLUSIVE CAÇAMBA METÁLICA - MATERIAIS NA OPERAÇÃO. AF_06/2014 | H | 100.05 | 100.05 | SINAPI53792 | CAMINHÃO BASCULANTE 6 M3, PESO BRUTO TOTAL 16.000 KG, CARGA ÚTIL MÁXIMA 13.071 KG, DISTÂNCIA ENTRE EIXOS 4,80 M, POTÊNCIA 230 CV INCLUSIVE CAÇAMBA METÁLICA - MATERIAIS NA OPERAÇÃO. AF_06/2014 | H | 100.05
SINAPI | 53794 | USINA DE CONCRETO FIXA, CAPACIDADE NOMINAL DE 90 A 120 M3/H, SEM SILO - MANUTENÇÃO. AF_07/2016 | H | 35.62 | 35.62 | SINAPI53794 | USINA DE CONCRETO FIXA, CAPACIDADE NOMINAL DE 90 A 120 M3/H, SEM SILO - MANUTENÇÃO. AF_07/2016 | H | 35.62
SINAPI | 53797 | CAMINHÃO TOCO, PBT 16.000 KG, CARGA ÚTIL MÁX. 10.685 KG, DIST. ENTRE EIXOS 4,8 M, POTÊNCIA 189 CV, INCLUSIVE CARROCERIA FIXA ABERTA DE MADEIRA P/ TRANSPORTE GERAL DE CARGA SECA, DIMEN. APROX. 2,5 X 7,00 X 0,50 M - MATERIAIS NA OPERAÇÃO. AF_06/2014 | H | 115.06 | 115.06 | SINAPI53797 | CAMINHÃO TOCO, PBT 16.000 KG, CARGA ÚTIL MÁX. 10.685 KG, DIST. ENTRE EIXOS 4,8 M, POTÊNCIA 189 CV, INCLUSIVE CARROCERIA FIXA ABERTA DE MADEIRA P/ TRANSPORTE GERAL DE CARGA SECA, DIMEN. APROX. 2,5 X 7,00 X 0,50 M - MATERIAIS NA OPERAÇÃO. AF_06/2014 | H | 115.06
SINAPI | 53804 | VASSOURA MECÂNICA REBOCÁVEL COM ESCOVA CILÍNDRICA, LARGURA ÚTIL DE VARRIMENTO DE 2,44 M - MANUTENÇÃO. AF_06/2014 | H | 4.64 | 4.64 | SINAPI53804 | VASSOURA MECÂNICA REBOCÁVEL COM ESCOVA CILÍNDRICA, LARGURA ÚTIL DE VARRIMENTO DE 2,44 M - MANUTENÇÃO. AF_06/2014 | H | 4.64
SINAPI | 53806 | TRATOR DE ESTEIRAS, POTÊNCIA 170 HP, PESO OPERACIONAL 19 T, CAÇAMBA 5,2 M3 - MANUTENÇÃO. AF_06/2014 | H | 76.81 | 76.81 | SINAPI53806 | TRATOR DE ESTEIRAS, POTÊNCIA 170 HP, PESO OPERACIONAL 19 T, CAÇAMBA 5,2 M3 - MANUTENÇÃO. AF_06/2014 | H | 76.81
SINAPI | 53810 | TRATOR DE ESTEIRAS, POTÊNCIA 150 HP, PESO OPERACIONAL 16,7 T, COM RODA MOTRIZ ELEVADA E LÂMINA 3,18 M3 - MANUTENÇÃO. AF_06/2014 | H | 77.28 | 77.28 | SINAPI53810 | TRATOR DE ESTEIRAS, POTÊNCIA 150 HP, PESO OPERACIONAL 16,7 T, COM RODA MOTRIZ ELEVADA E LÂMINA 3,18 M3 - MANUTENÇÃO. AF_06/2014 | H | 77.28
SINAPI | 53814 | TRATOR DE ESTEIRAS, POTÊNCIA 347 HP, PESO OPERACIONAL 38,5 T, COM LÂMINA 8,70 M3 - MANUTENÇÃO. AF_06/2014 | H | 253.14 | 253.14 | SINAPI53814 | TRATOR DE ESTEIRAS, POTÊNCIA 347 HP, PESO OPERACIONAL 38,5 T, COM LÂMINA 8,70 M3 - MANUTENÇÃO. AF_06/2014 | H | 253.14
SINAPI | 53817 | TRATOR DE ESTEIRAS, POTÊNCIA 100 HP, PESO OPERACIONAL 9,4 T, COM LÂMINA 2,19 M3 - MATERIAIS NA OPERAÇÃO. AF_06/2014 | H | 61.7 | 61.7 | SINAPI53817 | TRATOR DE ESTEIRAS, POTÊNCIA 100 HP, PESO OPERACIONAL 9,4 T, COM LÂMINA 2,19 M3 - MATERIAIS NA OPERAÇÃO. AF_06/2014 | H | 61.7
SINAPI | 53818 | ROLO COMPACTADOR VIBRATÓRIO REBOCÁVEL, CILINDRO DE AÇO LISO, POTÊNCIA DE TRAÇÃO DE 65 CV, PESO 4,7 T, IMPACTO DINÂMICO 18,3 T, LARGURA DE TRABALHO 1,67 M - DEPRECIAÇÃO. AF_02/2016 | H | 9.67 | 9.67 | SINAPI53818 | ROLO COMPACTADOR VIBRATÓRIO REBOCÁVEL, CILINDRO DE AÇO LISO, POTÊNCIA DE TRAÇÃO DE 65 CV, PESO 4,7 T, IMPACTO DINÂMICO 18,3 T, LARGURA DE TRABALHO 1,67 M - DEPRECIAÇÃO. AF_02/2016 | H | 9.67
SINAPI | 53827 | CAMINHÃO TOCO, PESO BRUTO TOTAL 14.300 KG, CARGA ÚTIL MÁXIMA 9590 KG, DISTÂNCIA ENTRE EIXOS 4,76 M, POTÊNCIA 185 CV (NÃO INCLUI CARROCERIA) - MATERIAIS NA OPERAÇÃO. AF_06/2014 | H | 112.64 | 112.64 | SINAPI53827 | CAMINHÃO TOCO, PESO BRUTO TOTAL 14.300 KG, CARGA ÚTIL MÁXIMA 9590 KG, DISTÂNCIA ENTRE EIXOS 4,76 M, POTÊNCIA 185 CV (NÃO INCLUI CARROCERIA) - MATERIAIS NA OPERAÇÃO. AF_06/2014 | H | 112.64
SINAPI | 53829 | CAMINHÃO TOCO, PESO BRUTO TOTAL 16.000 KG, CARGA ÚTIL MÁXIMA DE 10.685 KG, DISTÂNCIA ENTRE EIXOS 4,80 M, POTÊNCIA 189 CV EXCLUSIVE CARROCERIA - MATERIAIS NA OPERAÇÃO. AF_06/2014 | H | 115.06 | 115.06 | SINAPI53829 | CAMINHÃO TOCO, PESO BRUTO TOTAL 16.000 KG, CARGA ÚTIL MÁXIMA DE 10.685 KG, DISTÂNCIA ENTRE EIXOS 4,80 M, POTÊNCIA 189 CV EXCLUSIVE CARROCERIA - MATERIAIS NA OPERAÇÃO. AF_06/2014 | H | 115.06
SINAPI | 53831 | CAMINHÃO PIPA 10.000 L TRUCADO, PESO BRUTO TOTAL 23.000 KG, CARGA ÚTIL MÁXIMA 15.935 KG, DISTÂNCIA ENTRE EIXOS 4,8 M, POTÊNCIA 230 CV, INCLUSIVE TANQUE DE AÇO PARA TRANSPORTE DE ÁGUA - MATERIAIS NA OPERAÇÃO. AF_06/2014 | H | 190.06 | 190.06 | SINAPI53831 | CAMINHÃO PIPA 10.000 L TRUCADO, PESO BRUTO TOTAL 23.000 KG, CARGA ÚTIL MÁXIMA 15.935 KG, DISTÂNCIA ENTRE EIXOS 4,8 M, POTÊNCIA 230 CV, INCLUSIVE TANQUE DE AÇO PARA TRANSPORTE DE ÁGUA - MATERIAIS NA OPERAÇÃO. AF_06/2014 | H | 190.06
SINAPI | 53840 | GRADE DE DISCO REBOCÁVEL COM 20 DISCOS 24" X 6 MM COM PNEUS PARA TRANSPORTE - DEPRECIAÇÃO. AF_06/2014 | H | 2.52 | 2.52 | SINAPI53840 | GRADE DE DISCO REBOCÁVEL COM 20 DISCOS 24" X 6 MM COM PNEUS PARA TRANSPORTE - DEPRECIAÇÃO. AF_06/2014 | H | 2.52
SINAPI | 53841 | GRADE DE DISCO REBOCÁVEL COM 20 DISCOS 24" X 6 MM COM PNEUS PARA TRANSPORTE - MANUTENÇÃO. AF_06/2014 | H | 1.75 | 1.75 | SINAPI53841 | GRADE DE DISCO REBOCÁVEL COM 20 DISCOS 24" X 6 MM COM PNEUS PARA TRANSPORTE - MANUTENÇÃO. AF_06/2014 | H | 1.75
SINAPI | 53849 | MOTONIVELADORA POTÊNCIA BÁSICA LÍQUIDA (PRIMEIRA MARCHA) 125 HP, PESO BRUTO 13032 KG, LARGURA DA LÂMINA DE 3,7 M - MATERIAIS NA OPERAÇÃO. AF_06/2014 | H | 82.68 | 82.68 | SINAPI53849 | MOTONIVELADORA POTÊNCIA BÁSICA LÍQUIDA (PRIMEIRA MARCHA) 125 HP, PESO BRUTO 13032 KG, LARGURA DA LÂMINA DE 3,7 M - MATERIAIS NA OPERAÇÃO. AF_06/2014 | H | 82.68
SINAPI | 53857 | PÁ CARREGADEIRA SOBRE RODAS, POTÊNCIA LÍQUIDA 128 HP, CAPACIDADE DA CAÇAMBA 1,7 A 2,8 M3, PESO OPERACIONAL 11632 KG - MANUTENÇÃO. AF_06/2014 | H | 51.8 | 51.8 | SINAPI53857 | PÁ CARREGADEIRA SOBRE RODAS, POTÊNCIA LÍQUIDA 128 HP, CAPACIDADE DA CAÇAMBA 1,7 A 2,8 M3, PESO OPERACIONAL 11632 KG - MANUTENÇÃO. AF_06/2014 | H | 51.8
SINAPI | 53858 | PÁ CARREGADEIRA SOBRE RODAS, POTÊNCIA LÍQUIDA 128 HP, CAPACIDADE DA CAÇAMBA 1,7 A 2,8 M3, PESO OPERACIONAL 11632 KG - MATERIAIS NA OPERAÇÃO. AF_06/2014 | H | 45.15 | 45.15 | SINAPI53858 | PÁ CARREGADEIRA SOBRE RODAS, POTÊNCIA LÍQUIDA 128 HP, CAPACIDADE DA CAÇAMBA 1,7 A 2,8 M3, PESO OPERACIONAL 11632 KG - MATERIAIS NA OPERAÇÃO. AF_06/2014 | H | 45.15
SINAPI | 53861 | PÁ CARREGADEIRA SOBRE RODAS, POTÊNCIA 197 HP, CAPACIDADE DA CAÇAMBA 2,5 A 3,5 M3, PESO OPERACIONAL 18338 KG - MANUTENÇÃO. AF_06/2014 | H | 71.82 | 71.82 | SINAPI53861 | PÁ CARREGADEIRA SOBRE RODAS, POTÊNCIA 197 HP, CAPACIDADE DA CAÇAMBA 2,5 A 3,5 M3, PESO OPERACIONAL 18338 KG - MANUTENÇÃO. AF_06/2014 | H | 71.82
SINAPI | 53863 | MARTELETE OU ROMPEDOR PNEUMÁTICO MANUAL, 28 KG, COM SILENCIADOR - MANUTENÇÃO. AF_07/2016 | H | 2.18 | 2.18 | SINAPI53863 | MARTELETE OU ROMPEDOR PNEUMÁTICO MANUAL, 28 KG, COM SILENCIADOR - MANUTENÇÃO. AF_07/2016 | H | 2.18
SINAPI | 53865 | COMPRESSOR DE AR REBOCÁVEL, VAZÃO 189 PCM, PRESSÃO EFETIVA DE TRABALHO 102 PSI, MOTOR DIESEL, POTÊNCIA 63 CV - MATERIAIS NA OPERAÇÃO. AF_06/2015 | H | 46.57 | 46.57 | SINAPI53865 | COMPRESSOR DE AR REBOCÁVEL, VAZÃO 189 PCM, PRESSÃO EFETIVA DE TRABALHO 102 PSI, MOTOR DIESEL, POTÊNCIA 63 CV - MATERIAIS NA OPERAÇÃO. AF_06/2015 | H | 46.57
SINAPI | 53866 | BOMBA SUBMERSÍVEL ELÉTRICA TRIFÁSICA, POTÊNCIA 2,96 HP, Ø ROTOR 144 MM SEMI-ABERTO, BOCAL DE SAÍDA Ø 2", HM/Q = 2 MCA / 38,8 M3/H A 28 MCA / 5 M3/H - MATERIAIS NA OPERAÇÃO. AF_06/2014 | H | 1.88 | 1.88 | SINAPI53866 | BOMBA SUBMERSÍVEL ELÉTRICA TRIFÁSICA, POTÊNCIA 2,96 HP, Ø ROTOR 144 MM SEMI-ABERTO, BOCAL DE SAÍDA Ø 2", HM/Q = 2 MCA / 38,8 M3/H A 28 MCA / 5 M3/H - MATERIAIS NA OPERAÇÃO. AF_06/2014 | H | 1.88
SINAPI | 53882 | CAMINHÃO PIPA 6.000 L, PESO BRUTO TOTAL 13.000 KG, DISTÂNCIA ENTRE EIXOS 4,80 M, POTÊNCIA 189 CV INCLUSIVE TANQUE DE AÇO PARA TRANSPORTE DE ÁGUA, CAPACIDADE 6 M3 - MANUTENÇÃO. AF_06/2014 | H | 35.86 | 35.86 | SINAPI53882 | CAMINHÃO PIPA 6.000 L, PESO BRUTO TOTAL 13.000 KG, DISTÂNCIA ENTRE EIXOS 4,80 M, POTÊNCIA 189 CV INCLUSIVE TANQUE DE AÇO PARA TRANSPORTE DE ÁGUA, CAPACIDADE 6 M3 - MANUTENÇÃO. AF_06/2014 | H | 35.86
SINAPI | 55263 | ROLO COMPACTADOR DE PNEUS ESTÁTICO, PRESSÃO VARIÁVEL, POTÊNCIA 111 HP, PESO SEM/COM LASTRO 9,5 / 26 T, LARGURA DE TRABALHO 1,90 M - MATERIAIS NA OPERAÇÃO. AF_07/2014 | H | 63.65 | 63.65 | SINAPI55263 | ROLO COMPACTADOR DE PNEUS ESTÁTICO, PRESSÃO VARIÁVEL, POTÊNCIA 111 HP, PESO SEM/COM LASTRO 9,5 / 26 T, LARGURA DE TRABALHO 1,90 M - MATERIAIS NA OPERAÇÃO. AF_07/2014 | H | 63.65
SINAPI | 73303 | GRUPO GERADOR ESTACIONÁRIO, MOTOR DIESEL POTÊNCIA 170 KVA - DEPRECIAÇÃO. AF_02/2016 | H | 7.15 | 7.15 | SINAPI73303 | GRUPO GERADOR ESTACIONÁRIO, MOTOR DIESEL POTÊNCIA 170 KVA - DEPRECIAÇÃO. AF_02/2016 | H | 7.15
SINAPI | 73307 | GRUPO GERADOR ESTACIONÁRIO, MOTOR DIESEL POTÊNCIA 170 KVA - MANUTENÇÃO. AF_02/2016 | H | 6.38 | 6.38 | SINAPI73307 | GRUPO GERADOR ESTACIONÁRIO, MOTOR DIESEL POTÊNCIA 170 KVA - MANUTENÇÃO. AF_02/2016 | H | 6.38
SINAPI | 73309 | ROLO COMPACTADOR VIBRATÓRIO PÉ DE CARNEIRO PARA SOLOS, POTÊNCIA 80 HP, PESO OPERACIONAL SEM/COM LASTRO 7,4 / 8,8 T, LARGURA DE TRABALHO 1,68 M - DEPRECIAÇÃO. AF_02/2016 | H | 33.33 | 33.33 | SINAPI73309 | ROLO COMPACTADOR VIBRATÓRIO PÉ DE CARNEIRO PARA SOLOS, POTÊNCIA 80 HP, PESO OPERACIONAL SEM/COM LASTRO 7,4 / 8,8 T, LARGURA DE TRABALHO 1,68 M - DEPRECIAÇÃO. AF_02/2016 | H | 33.33
SINAPI | 73311 | GRUPO GERADOR ESTACIONÁRIO, MOTOR DIESEL POTÊNCIA 170 KVA - MATERIAIS NA OPERAÇÃO. AF_02/2016 | H | 175.94 | 175.94 | SINAPI73311 | GRUPO GERADOR ESTACIONÁRIO, MOTOR DIESEL POTÊNCIA 170 KVA - MATERIAIS NA OPERAÇÃO. AF_02/2016 | H | 175.94
SINAPI | 73313 | ROLO COMPACTADOR VIBRATÓRIO PÉ DE CARNEIRO PARA SOLOS, POTÊNCIA 80 HP, PESO OPERACIONAL SEM/COM LASTRO 7,4 / 8,8 T, LARGURA DE TRABALHO 1,68 M - JUROS. AF_02/2016 | H | 9 | 9 | SINAPI73313 | ROLO COMPACTADOR VIBRATÓRIO PÉ DE CARNEIRO PARA SOLOS, POTÊNCIA 80 HP, PESO OPERACIONAL SEM/COM LASTRO 7,4 / 8,8 T, LARGURA DE TRABALHO 1,68 M - JUROS. AF_02/2016 | H | 9
SINAPI | 73315 | ROLO COMPACTADOR VIBRATÓRIO PÉ DE CARNEIRO PARA SOLOS, POTÊNCIA 80 HP, PESO OPERACIONAL SEM/COM LASTRO 7,4 / 8,8 T, LARGURA DE TRABALHO 1,68 M - MATERIAIS NA OPERAÇÃO. AF_02/2016 | H | 56.44 | 56.44 | SINAPI73315 | ROLO COMPACTADOR VIBRATÓRIO PÉ DE CARNEIRO PARA SOLOS, POTÊNCIA 80 HP, PESO OPERACIONAL SEM/COM LASTRO 7,4 / 8,8 T, LARGURA DE TRABALHO 1,68 M - MATERIAIS NA OPERAÇÃO. AF_02/2016 | H | 56.44
SINAPI | 73335 | CAMINHÃO TOCO, PBT 14.300 KG, CARGA ÚTIL MÁX. 9.710 KG, DIST. ENTRE EIXOS 3,56 M, POTÊNCIA 185 CV, INCLUSIVE CARROCERIA FIXA ABERTA DE MADEIRA P/ TRANSPORTE GERAL DE CARGA SECA, DIMEN. APROX. 2,50 X 6,50 X 0,50 M - MANUTENÇÃO. AF_06/2014 | H | 34.13 | 34.13 | SINAPI73335 | CAMINHÃO TOCO, PBT 14.300 KG, CARGA ÚTIL MÁX. 9.710 KG, DIST. ENTRE EIXOS 3,56 M, POTÊNCIA 185 CV, INCLUSIVE CARROCERIA FIXA ABERTA DE MADEIRA P/ TRANSPORTE GERAL DE CARGA SECA, DIMEN. APROX. 2,50 X 6,50 X 0,50 M - MANUTENÇÃO. AF_06/2014 | H | 34.13
SINAPI | 73340 | CAMINHÃO TOCO, PBT 14.300 KG, CARGA ÚTIL MÁX. 9.710 KG, DIST. ENTRE EIXOS 3,56 M, POTÊNCIA 185 CV, INCLUSIVE CARROCERIA FIXA ABERTA DE MADEIRA P/ TRANSPORTE GERAL DE CARGA SECA, DIMEN. APROX. 2,50 X 6,50 X 0,50 M - MATERIAIS NA OPERAÇÃO. AF_06/2014 | H | 152.89 | 152.89 | SINAPI73340 | CAMINHÃO TOCO, PBT 14.300 KG, CARGA ÚTIL MÁX. 9.710 KG, DIST. ENTRE EIXOS 3,56 M, POTÊNCIA 185 CV, INCLUSIVE CARROCERIA FIXA ABERTA DE MADEIRA P/ TRANSPORTE GERAL DE CARGA SECA, DIMEN. APROX. 2,50 X 6,50 X 0,50 M - MATERIAIS NA OPERAÇÃO. AF_06/2014 | H | 152.89
SINAPI | 83361 | ESPARGIDOR DE ASFALTO PRESSURIZADO, TANQUE 6 M3 COM ISOLAÇÃO TÉRMICA, AQUECIDO COM 2 MAÇARICOS, COM BARRA ESPARGIDORA 3,60 M, MONTADO SOBRE CAMINHÃO TOCO, PBT 14.300 KG, POTÊNCIA 185 CV - MANUTENÇÃO. AF_08/2015 | H | 41.76 | 41.76 | SINAPI83361 | ESPARGIDOR DE ASFALTO PRESSURIZADO, TANQUE 6 M3 COM ISOLAÇÃO TÉRMICA, AQUECIDO COM 2 MAÇARICOS, COM BARRA ESPARGIDORA 3,60 M, MONTADO SOBRE CAMINHÃO TOCO, PBT 14.300 KG, POTÊNCIA 185 CV - MANUTENÇÃO. AF_08/2015 | H | 41.76
SINAPI | 83761 | GRUPO DE SOLDAGEM COM GERADOR A DIESEL 60 CV PARA SOLDA ELÉTRICA, SOBRE 04 RODAS, COM MOTOR 4 CILINDROS 600 A - DEPRECIAÇÃO. AF_02/2016 | H | 9.52 | 9.52 | SINAPI83761 | GRUPO DE SOLDAGEM COM GERADOR A DIESEL 60 CV PARA SOLDA ELÉTRICA, SOBRE 04 RODAS, COM MOTOR 4 CILINDROS 600 A - DEPRECIAÇÃO. AF_02/2016 | H | 9.52
SINAPI | 83762 | GRUPO DE SOLDAGEM COM GERADOR A DIESEL 60 CV PARA SOLDA ELÉTRICA, SOBRE 04 RODAS, COM MOTOR 4 CILINDROS 600 A - MANUTENÇÃO. AF_02/2016 | H | 8.5 | 8.5 | SINAPI83762 | GRUPO DE SOLDAGEM COM GERADOR A DIESEL 60 CV PARA SOLDA ELÉTRICA, SOBRE 04 RODAS, COM MOTOR 4 CILINDROS 600 A - MANUTENÇÃO. AF_02/2016 | H | 8.5
SINAPI | 83763 | GRUPO DE SOLDAGEM COM GERADOR A DIESEL 60 CV PARA SOLDA ELÉTRICA, SOBRE 04 RODAS, COM MOTOR 4 CILINDROS 600 A - MATERIAIS NA OPERAÇÃO. AF_02/2016 | H | 49.58 | 49.58 | SINAPI83763 | GRUPO DE SOLDAGEM COM GERADOR A DIESEL 60 CV PARA SOLDA ELÉTRICA, SOBRE 04 RODAS, COM MOTOR 4 CILINDROS 600 A - MATERIAIS NA OPERAÇÃO. AF_02/2016 | H | 49.58
SINAPI | 83764 | GRUPO DE SOLDAGEM COM GERADOR A DIESEL 60 CV PARA SOLDA ELÉTRICA, SOBRE 04 RODAS, COM MOTOR 4 CILINDROS 600 A - JUROS. AF_02/2016 | H | 3.35 | 3.35 | SINAPI83764 | GRUPO DE SOLDAGEM COM GERADOR A DIESEL 60 CV PARA SOLDA ELÉTRICA, SOBRE 04 RODAS, COM MOTOR 4 CILINDROS 600 A - JUROS. AF_02/2016 | H | 3.35
SINAPI | 87026 | GRADE DE DISCO REBOCÁVEL COM 20 DISCOS 24" X 6 MM COM PNEUS PARA TRANSPORTE - JUROS. AF_06/2014 | H | 0.69 | 0.69 | SINAPI87026 | GRADE DE DISCO REBOCÁVEL COM 20 DISCOS 24" X 6 MM COM PNEUS PARA TRANSPORTE - JUROS. AF_06/2014 | H | 0.69
SINAPI | 87441 | BETONEIRA CAPACIDADE NOMINAL 400 L, CAPACIDADE DE MISTURA 310 L, MOTOR A DIESEL POTÊNCIA 5,0 CV, SEM CARREGADOR - DEPRECIAÇÃO. AF_05/2023 | H | 0.52 | 0.52 | SINAPI87441 | BETONEIRA CAPACIDADE NOMINAL 400 L, CAPACIDADE DE MISTURA 310 L, MOTOR A DIESEL POTÊNCIA 5,0 CV, SEM CARREGADOR - DEPRECIAÇÃO. AF_05/2023 | H | 0.52
SINAPI | 87442 | BETONEIRA CAPACIDADE NOMINAL 400 L, CAPACIDADE DE MISTURA 310 L, MOTOR A DIESEL POTÊNCIA 5,0 CV, SEM CARREGADOR - JUROS. AF_05/2023 | H | 0.12 | 0.12 | SINAPI87442 | BETONEIRA CAPACIDADE NOMINAL 400 L, CAPACIDADE DE MISTURA 310 L, MOTOR A DIESEL POTÊNCIA 5,0 CV, SEM CARREGADOR - JUROS. AF_05/2023 | H | 0.12
SINAPI | 87443 | BETONEIRA CAPACIDADE NOMINAL 400 L, CAPACIDADE DE MISTURA 310 L, MOTOR A DIESEL POTÊNCIA 5,0 CV, SEM CARREGADOR - MANUTENÇÃO. AF_05/2023 | H | 0.65 | 0.65 | SINAPI87443 | BETONEIRA CAPACIDADE NOMINAL 400 L, CAPACIDADE DE MISTURA 310 L, MOTOR A DIESEL POTÊNCIA 5,0 CV, SEM CARREGADOR - MANUTENÇÃO. AF_05/2023 | H | 0.65
SINAPI | 87444 | BETONEIRA CAPACIDADE NOMINAL 400 L, CAPACIDADE DE MISTURA 310 L, MOTOR A DIESEL POTÊNCIA 5,0 CV, SEM CARREGADOR - MATERIAIS NA OPERAÇÃO. AF_05/2023 | H | 4.13 | 4.13 | SINAPI87444 | BETONEIRA CAPACIDADE NOMINAL 400 L, CAPACIDADE DE MISTURA 310 L, MOTOR A DIESEL POTÊNCIA 5,0 CV, SEM CARREGADOR - MATERIAIS NA OPERAÇÃO. AF_05/2023 | H | 4.13
SINAPI | 88387 | MISTURADOR DE ARGAMASSA, EIXO HORIZONTAL, CAPACIDADE DE MISTURA 300 KG, MOTOR ELÉTRICO POTÊNCIA 5 CV - DEPRECIAÇÃO. AF_05/2023 | H | 1.01 | 1.01 | SINAPI88387 | MISTURADOR DE ARGAMASSA, EIXO HORIZONTAL, CAPACIDADE DE MISTURA 300 KG, MOTOR ELÉTRICO POTÊNCIA 5 CV - DEPRECIAÇÃO. AF_05/2023 | H | 1.01
SINAPI | 88389 | MISTURADOR DE ARGAMASSA, EIXO HORIZONTAL, CAPACIDADE DE MISTURA 300 KG, MOTOR ELÉTRICO POTÊNCIA 5 CV - JUROS. AF_05/2023 | H | 0.23 | 0.23 | SINAPI88389 | MISTURADOR DE ARGAMASSA, EIXO HORIZONTAL, CAPACIDADE DE MISTURA 300 KG, MOTOR ELÉTRICO POTÊNCIA 5 CV - JUROS. AF_05/2023 | H | 0.23
SINAPI | 88390 | MISTURADOR DE ARGAMASSA, EIXO HORIZONTAL, CAPACIDADE DE MISTURA 300 KG, MOTOR ELÉTRICO POTÊNCIA 5 CV - MANUTENÇÃO. AF_05/2023 | H | 1.11 | 1.11 | SINAPI88390 | MISTURADOR DE ARGAMASSA, EIXO HORIZONTAL, CAPACIDADE DE MISTURA 300 KG, MOTOR ELÉTRICO POTÊNCIA 5 CV - MANUTENÇÃO. AF_05/2023 | H | 1.11
SINAPI | 88391 | MISTURADOR DE ARGAMASSA, EIXO HORIZONTAL, CAPACIDADE DE MISTURA 300 KG, MOTOR ELÉTRICO POTÊNCIA 5 CV - MATERIAIS NA OPERAÇÃO. AF_05/2023 | H | 3.06 | 3.06 | SINAPI88391 | MISTURADOR DE ARGAMASSA, EIXO HORIZONTAL, CAPACIDADE DE MISTURA 300 KG, MOTOR ELÉTRICO POTÊNCIA 5 CV - MATERIAIS NA OPERAÇÃO. AF_05/2023 | H | 3.06
SINAPI | 88394 | MISTURADOR DE ARGAMASSA, EIXO HORIZONTAL, CAPACIDADE DE MISTURA 600 KG, MOTOR ELÉTRICO POTÊNCIA 7,5 CV - DEPRECIAÇÃO. AF_05/2023 | H | 1.21 | 1.21 | SINAPI88394 | MISTURADOR DE ARGAMASSA, EIXO HORIZONTAL, CAPACIDADE DE MISTURA 600 KG, MOTOR ELÉTRICO POTÊNCIA 7,5 CV - DEPRECIAÇÃO. AF_05/2023 | H | 1.21
SINAPI | 88395 | MISTURADOR DE ARGAMASSA, EIXO HORIZONTAL, CAPACIDADE DE MISTURA 600 KG, MOTOR ELÉTRICO POTÊNCIA 7,5 CV - JUROS. AF_05/2023 | H | 0.28 | 0.28 | SINAPI88395 | MISTURADOR DE ARGAMASSA, EIXO HORIZONTAL, CAPACIDADE DE MISTURA 600 KG, MOTOR ELÉTRICO POTÊNCIA 7,5 CV - JUROS. AF_05/2023 | H | 0.28
SINAPI | 88396 | MISTURADOR DE ARGAMASSA, EIXO HORIZONTAL, CAPACIDADE DE MISTURA 600 KG, MOTOR ELÉTRICO POTÊNCIA 7,5 CV - MANUTENÇÃO. AF_05/2023 | H | 1.32 | 1.32 | SINAPI88396 | MISTURADOR DE ARGAMASSA, EIXO HORIZONTAL, CAPACIDADE DE MISTURA 600 KG, MOTOR ELÉTRICO POTÊNCIA 7,5 CV - MANUTENÇÃO. AF_05/2023 | H | 1.32
SINAPI | 88397 | MISTURADOR DE ARGAMASSA, EIXO HORIZONTAL, CAPACIDADE DE MISTURA 600 KG, MOTOR ELÉTRICO POTÊNCIA 7,5 CV - MATERIAIS NA OPERAÇÃO. AF_05/2023 | H | 4.59 | 4.59 | SINAPI88397 | MISTURADOR DE ARGAMASSA, EIXO HORIZONTAL, CAPACIDADE DE MISTURA 600 KG, MOTOR ELÉTRICO POTÊNCIA 7,5 CV - MATERIAIS NA OPERAÇÃO. AF_05/2023 | H | 4.59
SINAPI | 88400 | MISTURADOR DE ARGAMASSA, EIXO HORIZONTAL, CAPACIDADE DE MISTURA 160 KG, MOTOR ELÉTRICO POTÊNCIA 3 CV - DEPRECIAÇÃO. AF_05/2023 | H | 0.96 | 0.96 | SINAPI88400 | MISTURADOR DE ARGAMASSA, EIXO HORIZONTAL, CAPACIDADE DE MISTURA 160 KG, MOTOR ELÉTRICO POTÊNCIA 3 CV - DEPRECIAÇÃO. AF_05/2023 | H | 0.96
SINAPI | 88401 | MISTURADOR DE ARGAMASSA, EIXO HORIZONTAL, CAPACIDADE DE MISTURA 160 KG, MOTOR ELÉTRICO POTÊNCIA 3 CV - JUROS. AF_05/2023 | H | 0.22 | 0.22 | SINAPI88401 | MISTURADOR DE ARGAMASSA, EIXO HORIZONTAL, CAPACIDADE DE MISTURA 160 KG, MOTOR ELÉTRICO POTÊNCIA 3 CV - JUROS. AF_05/2023 | H | 0.22
SINAPI | 88402 | MISTURADOR DE ARGAMASSA, EIXO HORIZONTAL, CAPACIDADE DE MISTURA 160 KG, MOTOR ELÉTRICO POTÊNCIA 3 CV - MANUTENÇÃO. AF_05/2023 | H | 1.05 | 1.05 | SINAPI88402 | MISTURADOR DE ARGAMASSA, EIXO HORIZONTAL, CAPACIDADE DE MISTURA 160 KG, MOTOR ELÉTRICO POTÊNCIA 3 CV - MANUTENÇÃO. AF_05/2023 | H | 1.05
SINAPI | 88403 | MISTURADOR DE ARGAMASSA, EIXO HORIZONTAL, CAPACIDADE DE MISTURA 160 KG, MOTOR ELÉTRICO POTÊNCIA 3 CV - MATERIAIS NA OPERAÇÃO. AF_05/2023 | H | 1.84 | 1.84 | SINAPI88403 | MISTURADOR DE ARGAMASSA, EIXO HORIZONTAL, CAPACIDADE DE MISTURA 160 KG, MOTOR ELÉTRICO POTÊNCIA 3 CV - MATERIAIS NA OPERAÇÃO. AF_05/2023 | H | 1.84
SINAPI | 88419 | PROJETOR DE ARGAMASSA, CAPACIDADE DE PROJEÇÃO 1,5 M3/H, ALCANCE DE 30 ATÉ 60 M, MOTOR ELÉTRICO POTÊNCIA 7,5 HP - DEPRECIAÇÃO. AF_06/2014 | H | 6.26 | 6.26 | SINAPI88419 | PROJETOR DE ARGAMASSA, CAPACIDADE DE PROJEÇÃO 1,5 M3/H, ALCANCE DE 30 ATÉ 60 M, MOTOR ELÉTRICO POTÊNCIA 7,5 HP - DEPRECIAÇÃO. AF_06/2014 | H | 6.26
SINAPI | 88422 | PROJETOR DE ARGAMASSA, CAPACIDADE DE PROJEÇÃO 1,5 M3/H, ALCANCE DE 30 ATÉ 60 M, MOTOR ELÉTRICO POTÊNCIA 7,5 HP - JUROS. AF_06/2014 | H | 1.44 | 1.44 | SINAPI88422 | PROJETOR DE ARGAMASSA, CAPACIDADE DE PROJEÇÃO 1,5 M3/H, ALCANCE DE 30 ATÉ 60 M, MOTOR ELÉTRICO POTÊNCIA 7,5 HP - JUROS. AF_06/2014 | H | 1.44
SINAPI | 88425 | PROJETOR DE ARGAMASSA, CAPACIDADE DE PROJEÇÃO 1,5 M3/H, ALCANCE DE 30 ATÉ 60 M, MOTOR ELÉTRICO POTÊNCIA 7,5 HP - MANUTENÇÃO. AF_06/2014 | H | 7.82 | 7.82 | SINAPI88425 | PROJETOR DE ARGAMASSA, CAPACIDADE DE PROJEÇÃO 1,5 M3/H, ALCANCE DE 30 ATÉ 60 M, MOTOR ELÉTRICO POTÊNCIA 7,5 HP - MANUTENÇÃO. AF_06/2014 | H | 7.82
SINAPI | 88427 | PROJETOR DE ARGAMASSA, CAPACIDADE DE PROJEÇÃO 1,5 M3/H, ALCANCE DE 30 ATÉ 60 M, MOTOR ELÉTRICO POTÊNCIA 7,5 HP - MATERIAIS NA OPERAÇÃO. AF_06/2014 | H | 1.03 | 1.03 | SINAPI88427 | PROJETOR DE ARGAMASSA, CAPACIDADE DE PROJEÇÃO 1,5 M3/H, ALCANCE DE 30 ATÉ 60 M, MOTOR ELÉTRICO POTÊNCIA 7,5 HP - MATERIAIS NA OPERAÇÃO. AF_06/2014 | H | 1.03
SINAPI | 88434 | PROJETOR DE ARGAMASSA, CAPACIDADE DE PROJEÇÃO 2 M3/H, ALCANCE ATÉ 50 M, MOTOR ELÉTRICO POTÊNCIA 7,5 HP - DEPRECIAÇÃO. AF_06/2014 | H | 8.29 | 8.29 | SINAPI88434 | PROJETOR DE ARGAMASSA, CAPACIDADE DE PROJEÇÃO 2 M3/H, ALCANCE ATÉ 50 M, MOTOR ELÉTRICO POTÊNCIA 7,5 HP - DEPRECIAÇÃO. AF_06/2014 | H | 8.29
SINAPI | 88435 | PROJETOR DE ARGAMASSA, CAPACIDADE DE PROJEÇÃO 2 M3/H, ALCANCE ATÉ 50 M, MOTOR ELÉTRICO POTÊNCIA 7,5 HP - JUROS. AF_06/2014 | H | 1.91 | 1.91 | SINAPI88435 | PROJETOR DE ARGAMASSA, CAPACIDADE DE PROJEÇÃO 2 M3/H, ALCANCE ATÉ 50 M, MOTOR ELÉTRICO POTÊNCIA 7,5 HP - JUROS. AF_06/2014 | H | 1.91
SINAPI | 88436 | PROJETOR DE ARGAMASSA, CAPACIDADE DE PROJEÇÃO 2 M3/H, ALCANCE ATÉ 50 M, MOTOR ELÉTRICO POTÊNCIA 7,5 HP - MANUTENÇÃO. AF_06/2014 | H | 10.37 | 10.37 | SINAPI88436 | PROJETOR DE ARGAMASSA, CAPACIDADE DE PROJEÇÃO 2 M3/H, ALCANCE ATÉ 50 M, MOTOR ELÉTRICO POTÊNCIA 7,5 HP - MANUTENÇÃO. AF_06/2014 | H | 10.37
SINAPI | 88437 | PROJETOR DE ARGAMASSA, CAPACIDADE DE PROJEÇÃO 2 M3/H, ALCANCE ATÉ 50 M, MOTOR ELÉTRICO POTÊNCIA 7,5 HP - MATERIAIS NA OPERAÇÃO. AF_06/2014 | H | 1.03 | 1.03 | SINAPI88437 | PROJETOR DE ARGAMASSA, CAPACIDADE DE PROJEÇÃO 2 M3/H, ALCANCE ATÉ 50 M, MOTOR ELÉTRICO POTÊNCIA 7,5 HP - MATERIAIS NA OPERAÇÃO. AF_06/2014 | H | 1.03
SINAPI | 88569 | ESPARGIDOR DE ASFALTO PRESSURIZADO COM TANQUE DE 2500 L, REBOCÁVEL COM MOTOR A GASOLINA POTÊNCIA 3,4 HP - DEPRECIAÇÃO. AF_07/2014 | H | 3.71 | 3.71 | SINAPI88569 | ESPARGIDOR DE ASFALTO PRESSURIZADO COM TANQUE DE 2500 L, REBOCÁVEL COM MOTOR A GASOLINA POTÊNCIA 3,4 HP - DEPRECIAÇÃO. AF_07/2014 | H | 3.71
SINAPI | 88570 | ESPARGIDOR DE ASFALTO PRESSURIZADO COM TANQUE DE 2500 L, REBOCÁVEL COM MOTOR A GASOLINA POTÊNCIA 3,4 HP - JUROS. AF_07/2014 | H | 1.28 | 1.28 | SINAPI88570 | ESPARGIDOR DE ASFALTO PRESSURIZADO COM TANQUE DE 2500 L, REBOCÁVEL COM MOTOR A GASOLINA POTÊNCIA 3,4 HP - JUROS. AF_07/2014 | H | 1.28
SINAPI | 88826 | BETONEIRA CAPACIDADE NOMINAL DE 400 L, CAPACIDADE DE MISTURA 280 L, MOTOR ELÉTRICO TRIFÁSICO POTÊNCIA DE 2 CV, SEM CARREGADOR - DEPRECIAÇÃO. AF_05/2023 | H | 0.38 | 0.38 | SINAPI88826 | BETONEIRA CAPACIDADE NOMINAL DE 400 L, CAPACIDADE DE MISTURA 280 L, MOTOR ELÉTRICO TRIFÁSICO POTÊNCIA DE 2 CV, SEM CARREGADOR - DEPRECIAÇÃO. AF_05/2023 | H | 0.38
SINAPI | 88827 | BETONEIRA CAPACIDADE NOMINAL DE 400 L, CAPACIDADE DE MISTURA 280 L, MOTOR ELÉTRICO TRIFÁSICO POTÊNCIA DE 2 CV, SEM CARREGADOR - JUROS. AF_05/2023 | H | 0.08 | 0.08 | SINAPI88827 | BETONEIRA CAPACIDADE NOMINAL DE 400 L, CAPACIDADE DE MISTURA 280 L, MOTOR ELÉTRICO TRIFÁSICO POTÊNCIA DE 2 CV, SEM CARREGADOR - JUROS. AF_05/2023 | H | 0.08
SINAPI | 88828 | BETONEIRA CAPACIDADE NOMINAL DE 400 L, CAPACIDADE DE MISTURA 280 L, MOTOR ELÉTRICO TRIFÁSICO POTÊNCIA DE 2 CV, SEM CARREGADOR - MANUTENÇÃO. AF_05/2023 | H | 0.42 | 0.42 | SINAPI88828 | BETONEIRA CAPACIDADE NOMINAL DE 400 L, CAPACIDADE DE MISTURA 280 L, MOTOR ELÉTRICO TRIFÁSICO POTÊNCIA DE 2 CV, SEM CARREGADOR - MANUTENÇÃO. AF_05/2023 | H | 0.42
SINAPI | 88829 | BETONEIRA CAPACIDADE NOMINAL DE 400 L, CAPACIDADE DE MISTURA 280 L, MOTOR ELÉTRICO TRIFÁSICO POTÊNCIA DE 2 CV, SEM CARREGADOR - MATERIAIS NA OPERAÇÃO. AF_05/2023 | H | 1.22 | 1.22 | SINAPI88829 | BETONEIRA CAPACIDADE NOMINAL DE 400 L, CAPACIDADE DE MISTURA 280 L, MOTOR ELÉTRICO TRIFÁSICO POTÊNCIA DE 2 CV, SEM CARREGADOR - MATERIAIS NA OPERAÇÃO. AF_05/2023 | H | 1.22
SINAPI | 88839 | TRATOR DE ESTEIRAS, POTÊNCIA 125 HP, PESO OPERACIONAL 12,9 T, COM LÂMINA 2,7 M3 - DEPRECIAÇÃO. AF_10/2014 | H | 34.9 | 34.9 | SINAPI88839 | TRATOR DE ESTEIRAS, POTÊNCIA 125 HP, PESO OPERACIONAL 12,9 T, COM LÂMINA 2,7 M3 - DEPRECIAÇÃO. AF_10/2014 | H | 34.9
SINAPI | 88840 | TRATOR DE ESTEIRAS, POTÊNCIA 125 HP, PESO OPERACIONAL 12,9 T, COM LÂMINA 2,7 M3 - JUROS. AF_10/2014 | H | 15.37 | 15.37 | SINAPI88840 | TRATOR DE ESTEIRAS, POTÊNCIA 125 HP, PESO OPERACIONAL 12,9 T, COM LÂMINA 2,7 M3 - JUROS. AF_10/2014 | H | 15.37
SINAPI | 88841 | TRATOR DE ESTEIRAS, POTÊNCIA 125 HP, PESO OPERACIONAL 12,9 T, COM LÂMINA 2,7 M3 - MANUTENÇÃO. AF_10/2014 | H | 62.39 | 62.39 | SINAPI88841 | TRATOR DE ESTEIRAS, POTÊNCIA 125 HP, PESO OPERACIONAL 12,9 T, COM LÂMINA 2,7 M3 - MANUTENÇÃO. AF_10/2014 | H | 62.39
SINAPI | 88842 | TRATOR DE ESTEIRAS, POTÊNCIA 125 HP, PESO OPERACIONAL 12,9 T, COM LÂMINA 2,7 M3 - MATERIAIS NA OPERAÇÃO. AF_10/2014 | H | 77.18 | 77.18 | SINAPI88842 | TRATOR DE ESTEIRAS, POTÊNCIA 125 HP, PESO OPERACIONAL 12,9 T, COM LÂMINA 2,7 M3 - MATERIAIS NA OPERAÇÃO. AF_10/2014 | H | 77.18
SINAPI | 88847 | USINA DE LAMA ASFÁLTICA, PROD 30 A 50 T/H, SILO DE AGREGADO 7 M3, RESERVATÓRIOS PARA EMULSÃO E ÁGUA DE 2,3 M3 CADA, MISTURADOR TIPO PUG MILL A SER MONTADO SOBRE CAMINHÃO - DEPRECIAÇÃO. AF_10/2014 | H | 22.82 | 22.82 | SINAPI88847 | USINA DE LAMA ASFÁLTICA, PROD 30 A 50 T/H, SILO DE AGREGADO 7 M3, RESERVATÓRIOS PARA EMULSÃO E ÁGUA DE 2,3 M3 CADA, MISTURADOR TIPO PUG MILL A SER MONTADO SOBRE CAMINHÃO - DEPRECIAÇÃO. AF_10/2014 | H | 22.82
SINAPI | 88848 | USINA DE LAMA ASFÁLTICA, PROD 30 A 50 T/H, SILO DE AGREGADO 7 M3, RESERVATÓRIOS PARA EMULSÃO E ÁGUA DE 2,3 M3 CADA, MISTURADOR TIPO PUG MILL A SER MONTADO SOBRE CAMINHÃO - JUROS. AF_10/2014 | H | 9.38 | 9.38 | SINAPI88848 | USINA DE LAMA ASFÁLTICA, PROD 30 A 50 T/H, SILO DE AGREGADO 7 M3, RESERVATÓRIOS PARA EMULSÃO E ÁGUA DE 2,3 M3 CADA, MISTURADOR TIPO PUG MILL A SER MONTADO SOBRE CAMINHÃO - JUROS. AF_10/2014 | H | 9.38
SINAPI | 88853 | MOTOBOMBA CENTRÍFUGA, MOTOR A GASOLINA, POTÊNCIA 5,42 HP, BOCAIS 1 1/2" X 1", DIÂMETRO ROTOR 143 MM HM/Q = 6 MCA / 16,8 M3/H A 38 MCA / 6,6 M3/H - DEPRECIAÇÃO. AF_06/2014 | H | 0.34 | 0.34 | SINAPI88853 | MOTOBOMBA CENTRÍFUGA, MOTOR A GASOLINA, POTÊNCIA 5,42 HP, BOCAIS 1 1/2" X 1", DIÂMETRO ROTOR 143 MM HM/Q = 6 MCA / 16,8 M3/H A 38 MCA / 6,6 M3/H - DEPRECIAÇÃO. AF_06/2014 | H | 0.34
SINAPI | 88854 | MOTOBOMBA CENTRÍFUGA, MOTOR A GASOLINA, POTÊNCIA 5,42 HP, BOCAIS 1 1/2" X 1", DIÂMETRO ROTOR 143 MM HM/Q = 6 MCA / 16,8 M3/H A 38 MCA / 6,6 M3/H - JUROS. AF_06/2014 | H | 0.07 | 0.07 | SINAPI88854 | MOTOBOMBA CENTRÍFUGA, MOTOR A GASOLINA, POTÊNCIA 5,42 HP, BOCAIS 1 1/2" X 1", DIÂMETRO ROTOR 143 MM HM/Q = 6 MCA / 16,8 M3/H A 38 MCA / 6,6 M3/H - JUROS. AF_06/2014 | H | 0.07
SINAPI | 88855 | GRADE DE DISCO CONTROLE REMOTO REBOCÁVEL, COM 24 DISCOS 24" X 6 MM COM PNEUS PARA TRANSPORTE - DEPRECIAÇÃO. AF_06/2014 | H | 3.21 | 3.21 | SINAPI88855 | GRADE DE DISCO CONTROLE REMOTO REBOCÁVEL, COM 24 DISCOS 24" X 6 MM COM PNEUS PARA TRANSPORTE - DEPRECIAÇÃO. AF_06/2014 | H | 3.21
SINAPI | 88856 | GRADE DE DISCO CONTROLE REMOTO REBOCÁVEL, COM 24 DISCOS 24" X 6 MM COM PNEUS PARA TRANSPORTE - JUROS. AF_06/2014 | H | 0.88 | 0.88 | SINAPI88856 | GRADE DE DISCO CONTROLE REMOTO REBOCÁVEL, COM 24 DISCOS 24" X 6 MM COM PNEUS PARA TRANSPORTE - JUROS. AF_06/2014 | H | 0.88
SINAPI | 88857 | RETROESCAVADEIRA SOBRE RODAS COM CARREGADEIRA, TRAÇÃO 4X4, POTÊNCIA LÍQ. 88 HP, CAÇAMBA CARREG. CAP. MÍN. 1 M3, CAÇAMBA RETRO CAP. 0,26 M3, PESO OPERACIONAL MÍN. 6.674 KG, PROFUNDIDADE ESCAVAÇÃO MÁX. 4,37 M - DEPRECIAÇÃO. AF_06/2014 | H | 27.28 | 27.28 | SINAPI88857 | RETROESCAVADEIRA SOBRE RODAS COM CARREGADEIRA, TRAÇÃO 4X4, POTÊNCIA LÍQ. 88 HP, CAÇAMBA CARREG. CAP. MÍN. 1 M3, CAÇAMBA RETRO CAP. 0,26 M3, PESO OPERACIONAL MÍN. 6.674 KG, PROFUNDIDADE ESCAVAÇÃO MÁX. 4,37 M - DEPRECIAÇÃO. AF_06/2014 | H | 27.28
SINAPI | 88858 | RETROESCAVADEIRA SOBRE RODAS COM CARREGADEIRA, TRAÇÃO 4X4, POTÊNCIA LÍQ. 88 HP, CAÇAMBA CARREG. CAP. MÍN. 1 M3, CAÇAMBA RETRO CAP. 0,26 M3, PESO OPERACIONAL MÍN. 6.674 KG, PROFUNDIDADE ESCAVAÇÃO MÁX. 4,37 M - JUROS. AF_06/2014 | H | 7.21 | 7.21 | SINAPI88858 | RETROESCAVADEIRA SOBRE RODAS COM CARREGADEIRA, TRAÇÃO 4X4, POTÊNCIA LÍQ. 88 HP, CAÇAMBA CARREG. CAP. MÍN. 1 M3, CAÇAMBA RETRO CAP. 0,26 M3, PESO OPERACIONAL MÍN. 6.674 KG, PROFUNDIDADE ESCAVAÇÃO MÁX. 4,37 M - JUROS. AF_06/2014 | H | 7.21
SINAPI | 88859 | RETROESCAVADEIRA SOBRE RODAS COM CARREGADEIRA, TRAÇÃO 4X2, POTÊNCIA LÍQ. 79 HP, CAÇAMBA CARREG. CAP. MÍN. 1 M3, CAÇAMBA RETRO CAP. 0,20 M3, PESO OPERACIONAL MÍN. 6.570 KG, PROFUNDIDADE ESCAVAÇÃO MÁX. 4,37 M - DEPRECIAÇÃO. AF_06/2014 | H | 24.26 | 24.26 | SINAPI88859 | RETROESCAVADEIRA SOBRE RODAS COM CARREGADEIRA, TRAÇÃO 4X2, POTÊNCIA LÍQ. 79 HP, CAÇAMBA CARREG. CAP. MÍN. 1 M3, CAÇAMBA RETRO CAP. 0,20 M3, PESO OPERACIONAL MÍN. 6.570 KG, PROFUNDIDADE ESCAVAÇÃO MÁX. 4,37 M - DEPRECIAÇÃO. AF_06/2014 | H | 24.26
SINAPI | 88860 | RETROESCAVADEIRA SOBRE RODAS COM CARREGADEIRA, TRAÇÃO 4X2, POTÊNCIA LÍQ. 79 HP, CAÇAMBA CARREG. CAP. MÍN. 1 M3, CAÇAMBA RETRO CAP. 0,20 M3, PESO OPERACIONAL MÍN. 6.570 KG, PROFUNDIDADE ESCAVAÇÃO MÁX. 4,37 M - JUROS. AF_06/2014 | H | 6.41 | 6.41 | SINAPI88860 | RETROESCAVADEIRA SOBRE RODAS COM CARREGADEIRA, TRAÇÃO 4X2, POTÊNCIA LÍQ. 79 HP, CAÇAMBA CARREG. CAP. MÍN. 1 M3, CAÇAMBA RETRO CAP. 0,20 M3, PESO OPERACIONAL MÍN. 6.570 KG, PROFUNDIDADE ESCAVAÇÃO MÁX. 4,37 M - JUROS. AF_06/2014 | H | 6.41
SINAPI | 88900 | ESCAVADEIRA HIDRÁULICA SOBRE ESTEIRAS, CAÇAMBA 1,20 M3, PESO OPERACIONAL 21 T, POTÊNCIA BRUTA 155 HP - DEPRECIAÇÃO. AF_06/2014 | H | 50.12 | 50.12 | SINAPI88900 | ESCAVADEIRA HIDRÁULICA SOBRE ESTEIRAS, CAÇAMBA 1,20 M3, PESO OPERACIONAL 21 T, POTÊNCIA BRUTA 155 HP - DEPRECIAÇÃO. AF_06/2014 | H | 50.12
SINAPI | 88902 | ESCAVADEIRA HIDRÁULICA SOBRE ESTEIRAS, CAÇAMBA 1,20 M3, PESO OPERACIONAL 21 T, POTÊNCIA BRUTA 155 HP - JUROS. AF_06/2014 | H | 13.24 | 13.24 | SINAPI88902 | ESCAVADEIRA HIDRÁULICA SOBRE ESTEIRAS, CAÇAMBA 1,20 M3, PESO OPERACIONAL 21 T, POTÊNCIA BRUTA 155 HP - JUROS. AF_06/2014 | H | 13.24
SINAPI | 88903 | ESCAVADEIRA HIDRÁULICA SOBRE ESTEIRAS, CAÇAMBA 1,20 M3, PESO OPERACIONAL 21 T, POTÊNCIA BRUTA 155 HP - MANUTENÇÃO. AF_06/2014 | H | 62.66 | 62.66 | SINAPI88903 | ESCAVADEIRA HIDRÁULICA SOBRE ESTEIRAS, CAÇAMBA 1,20 M3, PESO OPERACIONAL 21 T, POTÊNCIA BRUTA 155 HP - MANUTENÇÃO. AF_06/2014 | H | 62.66
SINAPI | 88904 | ESCAVADEIRA HIDRÁULICA SOBRE ESTEIRAS, CAÇAMBA 1,20 M3, PESO OPERACIONAL 21 T, POTÊNCIA BRUTA 155 HP - MATERIAIS NA OPERAÇÃO. AF_06/2014 | H | 88.82 | 88.82 | SINAPI88904 | ESCAVADEIRA HIDRÁULICA SOBRE ESTEIRAS, CAÇAMBA 1,20 M3, PESO OPERACIONAL 21 T, POTÊNCIA BRUTA 155 HP - MATERIAIS NA OPERAÇÃO. AF_06/2014 | H | 88.82
SINAPI | 89009 | TRATOR DE ESTEIRAS, POTÊNCIA 150 HP, PESO OPERACIONAL 16,7 T, COM RODA MOTRIZ ELEVADA E LÂMINA 3,18 M3 - DEPRECIAÇÃO. AF_06/2014 | H | 43.22 | 43.22 | SINAPI89009 | TRATOR DE ESTEIRAS, POTÊNCIA 150 HP, PESO OPERACIONAL 16,7 T, COM RODA MOTRIZ ELEVADA E LÂMINA 3,18 M3 - DEPRECIAÇÃO. AF_06/2014 | H | 43.22
SINAPI | 89010 | TRATOR DE ESTEIRAS, POTÊNCIA 150 HP, PESO OPERACIONAL 16,7 T, COM RODA MOTRIZ ELEVADA E LÂMINA 3,18 M3 - JUROS. AF_06/2014 | H | 19.04 | 19.04 | SINAPI89010 | TRATOR DE ESTEIRAS, POTÊNCIA 150 HP, PESO OPERACIONAL 16,7 T, COM RODA MOTRIZ ELEVADA E LÂMINA 3,18 M3 - JUROS. AF_06/2014 | H | 19.04
SINAPI | 89011 | RETROESCAVADEIRA SOBRE RODAS COM CARREGADEIRA, TRAÇÃO 4X4, POTÊNCIA LÍQ. 72 HP, CAÇAMBA CARREG. CAP. MÍN. 0,79 M3, CAÇAMBA RETRO CAP. 0,18 M3, PESO OPERACIONAL MÍN. 7.140 KG, PROFUNDIDADE ESCAVAÇÃO MÁX. 4,50 M - DEPRECIAÇÃO. AF_06/2014 | H | 26.32 | 26.32 | SINAPI89011 | RETROESCAVADEIRA SOBRE RODAS COM CARREGADEIRA, TRAÇÃO 4X4, POTÊNCIA LÍQ. 72 HP, CAÇAMBA CARREG. CAP. MÍN. 0,79 M3, CAÇAMBA RETRO CAP. 0,18 M3, PESO OPERACIONAL MÍN. 7.140 KG, PROFUNDIDADE ESCAVAÇÃO MÁX. 4,50 M - DEPRECIAÇÃO. AF_06/2014 | H | 26.32
SINAPI | 89012 | RETROESCAVADEIRA SOBRE RODAS COM CARREGADEIRA, TRAÇÃO 4X4, POTÊNCIA LÍQ. 72 HP, CAÇAMBA CARREG. CAP. MÍN. 0,79 M3, CAÇAMBA RETRO CAP. 0,18 M3, PESO OPERACIONAL MÍN. 7.140 KG, PROFUNDIDADE ESCAVAÇÃO MÁX. 4,50 M - JUROS. AF_06/2014 | H | 6.95 | 6.95 | SINAPI89012 | RETROESCAVADEIRA SOBRE RODAS COM CARREGADEIRA, TRAÇÃO 4X4, POTÊNCIA LÍQ. 72 HP, CAÇAMBA CARREG. CAP. MÍN. 0,79 M3, CAÇAMBA RETRO CAP. 0,18 M3, PESO OPERACIONAL MÍN. 7.140 KG, PROFUNDIDADE ESCAVAÇÃO MÁX. 4,50 M - JUROS. AF_06/2014 | H | 6.95
SINAPI | 89013 | TRATOR DE ESTEIRAS, POTÊNCIA 347 HP, PESO OPERACIONAL 38,5 T, COM LÂMINA 8,70 M3 - DEPRECIAÇÃO. AF_06/2014 | H | 141.59 | 141.59 | SINAPI89013 | TRATOR DE ESTEIRAS, POTÊNCIA 347 HP, PESO OPERACIONAL 38,5 T, COM LÂMINA 8,70 M3 - DEPRECIAÇÃO. AF_06/2014 | H | 141.59
SINAPI | 89014 | TRATOR DE ESTEIRAS, POTÊNCIA 347 HP, PESO OPERACIONAL 38,5 T, COM LÂMINA 8,70 M3 - JUROS. AF_06/2014 | H | 62.37 | 62.37 | SINAPI89014 | TRATOR DE ESTEIRAS, POTÊNCIA 347 HP, PESO OPERACIONAL 38,5 T, COM LÂMINA 8,70 M3 - JUROS. AF_06/2014 | H | 62.37
SINAPI | 89015 | VASSOURA MECÂNICA REBOCÁVEL COM ESCOVA CILÍNDRICA, LARGURA ÚTIL DE VARRIMENTO DE 2,44 M - DEPRECIAÇÃO. AF_06/2014 | H | 3.71 | 3.71 | SINAPI89015 | VASSOURA MECÂNICA REBOCÁVEL COM ESCOVA CILÍNDRICA, LARGURA ÚTIL DE VARRIMENTO DE 2,44 M - DEPRECIAÇÃO. AF_06/2014 | H | 3.71
SINAPI | 89016 | VASSOURA MECÂNICA REBOCÁVEL COM ESCOVA CILÍNDRICA, LARGURA ÚTIL DE VARRIMENTO DE 2,44 M - JUROS. AF_06/2014 | H | 0.98 | 0.98 | SINAPI89016 | VASSOURA MECÂNICA REBOCÁVEL COM ESCOVA CILÍNDRICA, LARGURA ÚTIL DE VARRIMENTO DE 2,44 M - JUROS. AF_06/2014 | H | 0.98
SINAPI | 89017 | TRATOR DE ESTEIRAS, POTÊNCIA 170 HP, PESO OPERACIONAL 19 T, CAÇAMBA 5,2 M3 - DEPRECIAÇÃO. AF_06/2014 | H | 42.96 | 42.96 | SINAPI89017 | TRATOR DE ESTEIRAS, POTÊNCIA 170 HP, PESO OPERACIONAL 19 T, CAÇAMBA 5,2 M3 - DEPRECIAÇÃO. AF_06/2014 | H | 42.96
SINAPI | 89018 | TRATOR DE ESTEIRAS, POTÊNCIA 170 HP, PESO OPERACIONAL 19 T, CAÇAMBA 5,2 M3 - JUROS. AF_06/2014 | H | 18.92 | 18.92 | SINAPI89018 | TRATOR DE ESTEIRAS, POTÊNCIA 170 HP, PESO OPERACIONAL 19 T, CAÇAMBA 5,2 M3 - JUROS. AF_06/2014 | H | 18.92
SINAPI | 89019 | BOMBA SUBMERSÍVEL ELÉTRICA TRIFÁSICA, POTÊNCIA 2,96 HP, Ø ROTOR 144 MM SEMI-ABERTO, BOCAL DE SAÍDA Ø 2", HM/Q = 2 MCA / 38,8 M3/H A 28 MCA / 5 M3/H - DEPRECIAÇÃO. AF_06/2014 | H | 0.46 | 0.46 | SINAPI89019 | BOMBA SUBMERSÍVEL ELÉTRICA TRIFÁSICA, POTÊNCIA 2,96 HP, Ø ROTOR 144 MM SEMI-ABERTO, BOCAL DE SAÍDA Ø 2", HM/Q = 2 MCA / 38,8 M3/H A 28 MCA / 5 M3/H - DEPRECIAÇÃO. AF_06/2014 | H | 0.46
SINAPI | 89020 | BOMBA SUBMERSÍVEL ELÉTRICA TRIFÁSICA, POTÊNCIA 2,96 HP, Ø ROTOR 144 MM SEMI-ABERTO, BOCAL DE SAÍDA Ø 2", HM/Q = 2 MCA / 38,8 M3/H A 28 MCA / 5 M3/H - JUROS. AF_06/2014 | H | 0.1 | 0.1 | SINAPI89020 | BOMBA SUBMERSÍVEL ELÉTRICA TRIFÁSICA, POTÊNCIA 2,96 HP, Ø ROTOR 144 MM SEMI-ABERTO, BOCAL DE SAÍDA Ø 2", HM/Q = 2 MCA / 38,8 M3/H A 28 MCA / 5 M3/H - JUROS. AF_06/2014 | H | 0.1
SINAPI | 89023 | TANQUE DE ASFALTO ESTACIONÁRIO COM MAÇARICO, CAPACIDADE 20.000 L - DEPRECIAÇÃO. AF_05/2023 | H | 3.82 | 3.82 | SINAPI89023 | TANQUE DE ASFALTO ESTACIONÁRIO COM MAÇARICO, CAPACIDADE 20.000 L - DEPRECIAÇÃO. AF_05/2023 | H | 3.82
SINAPI | 89024 | TANQUE DE ASFALTO ESTACIONÁRIO COM MAÇARICO, CAPACIDADE 20.000 L - JUROS. AF_05/2023 | H | 1.32 | 1.32 | SINAPI89024 | TANQUE DE ASFALTO ESTACIONÁRIO COM MAÇARICO, CAPACIDADE 20.000 L - JUROS. AF_05/2023 | H | 1.32
SINAPI | 89025 | TANQUE DE ASFALTO ESTACIONÁRIO COM MAÇARICO, CAPACIDADE 20.000 L - MANUTENÇÃO. AF_05/2023 | H | 4.78 | 4.78 | SINAPI89025 | TANQUE DE ASFALTO ESTACIONÁRIO COM MAÇARICO, CAPACIDADE 20.000 L - MANUTENÇÃO. AF_05/2023 | H | 4.78
SINAPI | 89026 | TANQUE DE ASFALTO ESTACIONÁRIO COM MAÇARICO, CAPACIDADE 20.000 L - MATERIAIS NA OPERAÇÃO. AF_05/2023 | H | 168.87 | 168.87 | SINAPI89026 | TANQUE DE ASFALTO ESTACIONÁRIO COM MAÇARICO, CAPACIDADE 20.000 L - MATERIAIS NA OPERAÇÃO. AF_05/2023 | H | 168.87
SINAPI | 89029 | TRATOR DE ESTEIRAS, POTÊNCIA 100 HP, PESO OPERACIONAL 9,4 T, COM LÂMINA 2,19 M3 - DEPRECIAÇÃO. AF_06/2014 | H | 33.34 | 33.34 | SINAPI89029 | TRATOR DE ESTEIRAS, POTÊNCIA 100 HP, PESO OPERACIONAL 9,4 T, COM LÂMINA 2,19 M3 - DEPRECIAÇÃO. AF_06/2014 | H | 33.34
SINAPI | 89030 | TRATOR DE ESTEIRAS, POTÊNCIA 100 HP, PESO OPERACIONAL 9,4 T, COM LÂMINA 2,19 M3 - JUROS. AF_06/2014 | H | 14.68 | 14.68 | SINAPI89030 | TRATOR DE ESTEIRAS, POTÊNCIA 100 HP, PESO OPERACIONAL 9,4 T, COM LÂMINA 2,19 M3 - JUROS. AF_06/2014 | H | 14.68
SINAPI | 89033 | TRATOR DE PNEUS, POTÊNCIA 85 CV, TRAÇÃO 4X4, PESO COM LASTRO DE 4.675 KG - DEPRECIAÇÃO. AF_06/2014 | H | 16.52 | 16.52 | SINAPI89033 | TRATOR DE PNEUS, POTÊNCIA 85 CV, TRAÇÃO 4X4, PESO COM LASTRO DE 4.675 KG - DEPRECIAÇÃO. AF_06/2014 | H | 16.52
SINAPI | 89034 | TRATOR DE PNEUS, POTÊNCIA 85 CV, TRAÇÃO 4X4, PESO COM LASTRO DE 4.675 KG - JUROS. AF_06/2014 | H | 4.43 | 4.43 | SINAPI89034 | TRATOR DE PNEUS, POTÊNCIA 85 CV, TRAÇÃO 4X4, PESO COM LASTRO DE 4.675 KG - JUROS. AF_06/2014 | H | 4.43
SINAPI | 89128 | PÁ CARREGADEIRA SOBRE RODAS, POTÊNCIA LÍQUIDA 128 HP, CAPACIDADE DA CAÇAMBA 1,7 A 2,8 M3, PESO OPERACIONAL 11632 KG - DEPRECIAÇÃO. AF_06/2014 | H | 41.44 | 41.44 | SINAPI89128 | PÁ CARREGADEIRA SOBRE RODAS, POTÊNCIA LÍQUIDA 128 HP, CAPACIDADE DA CAÇAMBA 1,7 A 2,8 M3, PESO OPERACIONAL 11632 KG - DEPRECIAÇÃO. AF_06/2014 | H | 41.44
SINAPI | 89129 | PÁ CARREGADEIRA SOBRE RODAS, POTÊNCIA LÍQUIDA 128 HP, CAPACIDADE DA CAÇAMBA 1,7 A 2,8 M3, PESO OPERACIONAL 11632 KG - JUROS. AF_06/2014 | H | 10.95 | 10.95 | SINAPI89129 | PÁ CARREGADEIRA SOBRE RODAS, POTÊNCIA LÍQUIDA 128 HP, CAPACIDADE DA CAÇAMBA 1,7 A 2,8 M3, PESO OPERACIONAL 11632 KG - JUROS. AF_06/2014 | H | 10.95
SINAPI | 89130 | PÁ CARREGADEIRA SOBRE RODAS, POTÊNCIA 197 HP, CAPACIDADE DA CAÇAMBA 2,5 A 3,5 M3, PESO OPERACIONAL 18338 KG - DEPRECIAÇÃO. AF_06/2014 | H | 57.46 | 57.46 | SINAPI89130 | PÁ CARREGADEIRA SOBRE RODAS, POTÊNCIA 197 HP, CAPACIDADE DA CAÇAMBA 2,5 A 3,5 M3, PESO OPERACIONAL 18338 KG - DEPRECIAÇÃO. AF_06/2014 | H | 57.46
SINAPI | 89131 | PÁ CARREGADEIRA SOBRE RODAS, POTÊNCIA 197 HP, CAPACIDADE DA CAÇAMBA 2,5 A 3,5 M3, PESO OPERACIONAL 18338 KG - JUROS. AF_06/2014 | H | 15.18 | 15.18 | SINAPI89131 | PÁ CARREGADEIRA SOBRE RODAS, POTÊNCIA 197 HP, CAPACIDADE DA CAÇAMBA 2,5 A 3,5 M3, PESO OPERACIONAL 18338 KG - JUROS. AF_06/2014 | H | 15.18
SINAPI | 89210 | ROLO COMPACTADOR VIBRATÓRIO DE UM CILINDRO AÇO LISO, POTÊNCIA 80 HP, PESO OPERACIONAL MÁXIMO 8,1 T, IMPACTO DINÂMICO 16,15 / 9,5 T, LARGURA DE TRABALHO 1,68 M - DEPRECIAÇÃO. AF_06/2014 | H | 32.05 | 32.05 | SINAPI89210 | ROLO COMPACTADOR VIBRATÓRIO DE UM CILINDRO AÇO LISO, POTÊNCIA 80 HP, PESO OPERACIONAL MÁXIMO 8,1 T, IMPACTO DINÂMICO 16,15 / 9,5 T, LARGURA DE TRABALHO 1,68 M - DEPRECIAÇÃO. AF_06/2014 | H | 32.05
SINAPI | 89211 | ROLO COMPACTADOR VIBRATÓRIO DE UM CILINDRO AÇO LISO, POTÊNCIA 80 HP, PESO OPERACIONAL MÁXIMO 8,1 T, IMPACTO DINÂMICO 16,15 / 9,5 T, LARGURA DE TRABALHO 1,68 M - JUROS. AF_06/2014 | H | 8.6 | 8.6 | SINAPI89211 | ROLO COMPACTADOR VIBRATÓRIO DE UM CILINDRO AÇO LISO, POTÊNCIA 80 HP, PESO OPERACIONAL MÁXIMO 8,1 T, IMPACTO DINÂMICO 16,15 / 9,5 T, LARGURA DE TRABALHO 1,68 M - JUROS. AF_06/2014 | H | 8.6
SINAPI | 89212 | BATE-ESTACAS POR GRAVIDADE, POTÊNCIA DE 160 HP, PESO DO MARTELO ATÉ 3 TONELADAS - DEPRECIAÇÃO. AF_11/2014 | H | 30 | 30 | SINAPI89212 | BATE-ESTACAS POR GRAVIDADE, POTÊNCIA DE 160 HP, PESO DO MARTELO ATÉ 3 TONELADAS - DEPRECIAÇÃO. AF_11/2014 | H | 30
SINAPI | 89213 | BATE-ESTACAS POR GRAVIDADE, POTÊNCIA DE 160 HP, PESO DO MARTELO ATÉ 3 TONELADAS - JUROS. AF_11/2014 | H | 9.25 | 9.25 | SINAPI89213 | BATE-ESTACAS POR GRAVIDADE, POTÊNCIA DE 160 HP, PESO DO MARTELO ATÉ 3 TONELADAS - JUROS. AF_11/2014 | H | 9.25
SINAPI | 89214 | BATE-ESTACAS POR GRAVIDADE, POTÊNCIA DE 160 HP, PESO DO MARTELO ATÉ 3 TONELADAS - MANUTENÇÃO. AF_11/2014 | H | 28.16 | 28.16 | SINAPI89214 | BATE-ESTACAS POR GRAVIDADE, POTÊNCIA DE 160 HP, PESO DO MARTELO ATÉ 3 TONELADAS - MANUTENÇÃO. AF_11/2014 | H | 28.16
SINAPI | 89215 | BATE-ESTACAS POR GRAVIDADE, POTÊNCIA DE 160 HP, PESO DO MARTELO ATÉ 3 TONELADAS - MATERIAIS NA OPERAÇÃO. AF_11/2014 | H | 91.72 | 91.72 | SINAPI89215 | BATE-ESTACAS POR GRAVIDADE, POTÊNCIA DE 160 HP, PESO DO MARTELO ATÉ 3 TONELADAS - MATERIAIS NA OPERAÇÃO. AF_11/2014 | H | 91.72
SINAPI | 89221 | BETONEIRA CAPACIDADE NOMINAL DE 600 L, CAPACIDADE DE MISTURA 360 L, MOTOR ELÉTRICO TRIFÁSICO POTÊNCIA DE 4 CV, SEM CARREGADOR - DEPRECIAÇÃO. AF_05/2023 | H | 1.56 | 1.56 | SINAPI89221 | BETONEIRA CAPACIDADE NOMINAL DE 600 L, CAPACIDADE DE MISTURA 360 L, MOTOR ELÉTRICO TRIFÁSICO POTÊNCIA DE 4 CV, SEM CARREGADOR - DEPRECIAÇÃO. AF_05/2023 | H | 1.56
SINAPI | 89222 | BETONEIRA CAPACIDADE NOMINAL DE 600 L, CAPACIDADE DE MISTURA 360 L, MOTOR ELÉTRICO TRIFÁSICO POTÊNCIA DE 4 CV, SEM CARREGADOR - JUROS. AF_05/2023 | H | 0.36 | 0.36 | SINAPI89222 | BETONEIRA CAPACIDADE NOMINAL DE 600 L, CAPACIDADE DE MISTURA 360 L, MOTOR ELÉTRICO TRIFÁSICO POTÊNCIA DE 4 CV, SEM CARREGADOR - JUROS. AF_05/2023 | H | 0.36
SINAPI | 89223 | BETONEIRA CAPACIDADE NOMINAL DE 600 L, CAPACIDADE DE MISTURA 360 L, MOTOR ELÉTRICO TRIFÁSICO POTÊNCIA DE 4 CV, SEM CARREGADOR - MANUTENÇÃO. AF_05/2023 | H | 1.7 | 1.7 | SINAPI89223 | BETONEIRA CAPACIDADE NOMINAL DE 600 L, CAPACIDADE DE MISTURA 360 L, MOTOR ELÉTRICO TRIFÁSICO POTÊNCIA DE 4 CV, SEM CARREGADOR - MANUTENÇÃO. AF_05/2023 | H | 1.7
SINAPI | 89224 | BETONEIRA CAPACIDADE NOMINAL DE 600 L, CAPACIDADE DE MISTURA 360 L, MOTOR ELÉTRICO TRIFÁSICO POTÊNCIA DE 4 CV, SEM CARREGADOR - MATERIAIS NA OPERAÇÃO. AF_05/2023 | H | 2.45 | 2.45 | SINAPI89224 | BETONEIRA CAPACIDADE NOMINAL DE 600 L, CAPACIDADE DE MISTURA 360 L, MOTOR ELÉTRICO TRIFÁSICO POTÊNCIA DE 4 CV, SEM CARREGADOR - MATERIAIS NA OPERAÇÃO. AF_05/2023 | H | 2.45
SINAPI | 89228 | MOTONIVELADORA POTÊNCIA BÁSICA LÍQUIDA (PRIMEIRA MARCHA) 125 HP, PESO BRUTO 13032 KG, LARGURA DA LÂMINA DE 3,7 M - DEPRECIAÇÃO. AF_06/2014 | H | 45.6 | 45.6 | SINAPI89228 | MOTONIVELADORA POTÊNCIA BÁSICA LÍQUIDA (PRIMEIRA MARCHA) 125 HP, PESO BRUTO 13032 KG, LARGURA DA LÂMINA DE 3,7 M - DEPRECIAÇÃO. AF_06/2014 | H | 45.6
SINAPI | 89229 | MOTONIVELADORA POTÊNCIA BÁSICA LÍQUIDA (PRIMEIRA MARCHA) 125 HP, PESO BRUTO 13032 KG, LARGURA DA LÂMINA DE 3,7 M - JUROS. AF_06/2014 | H | 16.07 | 16.07 | SINAPI89229 | MOTONIVELADORA POTÊNCIA BÁSICA LÍQUIDA (PRIMEIRA MARCHA) 125 HP, PESO BRUTO 13032 KG, LARGURA DA LÂMINA DE 3,7 M - JUROS. AF_06/2014 | H | 16.07
SINAPI | 89230 | FRESADORA DE ASFALTO A FRIO SOBRE RODAS, LARGURA FRESAGEM DE 1,0 M, POTÊNCIA 208 HP - DEPRECIAÇÃO. AF_11/2014 | H | 120.11 | 120.11 | SINAPI89230 | FRESADORA DE ASFALTO A FRIO SOBRE RODAS, LARGURA FRESAGEM DE 1,0 M, POTÊNCIA 208 HP - DEPRECIAÇÃO. AF_11/2014 | H | 120.11
SINAPI | 89231 | FRESADORA DE ASFALTO A FRIO SOBRE RODAS, LARGURA FRESAGEM DE 1,0 M, POTÊNCIA 208 HP - JUROS. AF_11/2014 | H | 36.78 | 36.78 | SINAPI89231 | FRESADORA DE ASFALTO A FRIO SOBRE RODAS, LARGURA FRESAGEM DE 1,0 M, POTÊNCIA 208 HP - JUROS. AF_11/2014 | H | 36.78
SINAPI | 89232 | FRESADORA DE ASFALTO A FRIO SOBRE RODAS, LARGURA FRESAGEM DE 1,0 M, POTÊNCIA 208 HP - MANUTENÇÃO. AF_11/2014 | H | 214.25 | 214.25 | SINAPI89232 | FRESADORA DE ASFALTO A FRIO SOBRE RODAS, LARGURA FRESAGEM DE 1,0 M, POTÊNCIA 208 HP - MANUTENÇÃO. AF_11/2014 | H | 214.25
SINAPI | 89233 | FRESADORA DE ASFALTO A FRIO SOBRE RODAS, LARGURA FRESAGEM DE 1,0 M, POTÊNCIA 208 HP - MATERIAIS NA OPERAÇÃO. AF_11/2014 | H | 165.06 | 165.06 | SINAPI89233 | FRESADORA DE ASFALTO A FRIO SOBRE RODAS, LARGURA FRESAGEM DE 1,0 M, POTÊNCIA 208 HP - MATERIAIS NA OPERAÇÃO. AF_11/2014 | H | 165.06
SINAPI | 89236 | FRESADORA DE ASFALTO A FRIO SOBRE RODAS, LARGURA FRESAGEM DE 2,0 M, POTÊNCIA 550 HP - DEPRECIAÇÃO. AF_11/2014 | H | 280.58 | 280.58 | SINAPI89236 | FRESADORA DE ASFALTO A FRIO SOBRE RODAS, LARGURA FRESAGEM DE 2,0 M, POTÊNCIA 550 HP - DEPRECIAÇÃO. AF_11/2014 | H | 280.58
SINAPI | 89237 | FRESADORA DE ASFALTO A FRIO SOBRE RODAS, LARGURA FRESAGEM DE 2,0 M, POTÊNCIA 550 HP - JUROS. AF_11/2014 | H | 85.91 | 85.91 | SINAPI89237 | FRESADORA DE ASFALTO A FRIO SOBRE RODAS, LARGURA FRESAGEM DE 2,0 M, POTÊNCIA 550 HP - JUROS. AF_11/2014 | H | 85.91
SINAPI | 89238 | FRESADORA DE ASFALTO A FRIO SOBRE RODAS, LARGURA FRESAGEM DE 2,0 M, POTÊNCIA 550 HP - MANUTENÇÃO. AF_11/2014 | H | 500.48 | 500.48 | SINAPI89238 | FRESADORA DE ASFALTO A FRIO SOBRE RODAS, LARGURA FRESAGEM DE 2,0 M, POTÊNCIA 550 HP - MANUTENÇÃO. AF_11/2014 | H | 500.48
SINAPI | 89239 | FRESADORA DE ASFALTO A FRIO SOBRE RODAS, LARGURA FRESAGEM DE 2,0 M, POTÊNCIA 550 HP - MATERIAIS NA OPERAÇÃO. AF_11/2014 | H | 436.51 | 436.51 | SINAPI89239 | FRESADORA DE ASFALTO A FRIO SOBRE RODAS, LARGURA FRESAGEM DE 2,0 M, POTÊNCIA 550 HP - MATERIAIS NA OPERAÇÃO. AF_11/2014 | H | 436.51
SINAPI | 89240 | VIBROACABADORA DE ASFALTO SOBRE ESTEIRAS, LARGURA DE PAVIMENTAÇÃO 1,90 M A 5,30 M, POTÊNCIA 105 HP CAPACIDADE 450 T/H - DEPRECIAÇÃO. AF_11/2014 | H | 86.11 | 86.11 | SINAPI89240 | VIBROACABADORA DE ASFALTO SOBRE ESTEIRAS, LARGURA DE PAVIMENTAÇÃO 1,90 M A 5,30 M, POTÊNCIA 105 HP CAPACIDADE 450 T/H - DEPRECIAÇÃO. AF_11/2014 | H | 86.11
SINAPI | 89241 | VIBROACABADORA DE ASFALTO SOBRE ESTEIRAS, LARGURA DE PAVIMENTAÇÃO 1,90 M A 5,30 M, POTÊNCIA 105 HP CAPACIDADE 450 T/H - JUROS. AF_11/2014 | H | 30.35 | 30.35 | SINAPI89241 | VIBROACABADORA DE ASFALTO SOBRE ESTEIRAS, LARGURA DE PAVIMENTAÇÃO 1,90 M A 5,30 M, POTÊNCIA 105 HP CAPACIDADE 450 T/H - JUROS. AF_11/2014 | H | 30.35
SINAPI | 89246 | RECICLADORA DE ASFALTO A FRIO SOBRE RODAS, LARGURA FRESAGEM DE 2,0 M, POTÊNCIA 422 HP - DEPRECIAÇÃO. AF_11/2014 | H | 243.81 | 243.81 | SINAPI89246 | RECICLADORA DE ASFALTO A FRIO SOBRE RODAS, LARGURA FRESAGEM DE 2,0 M, POTÊNCIA 422 HP - DEPRECIAÇÃO. AF_11/2014 | H | 243.81
SINAPI | 89247 | RECICLADORA DE ASFALTO A FRIO SOBRE RODAS, LARGURA FRESAGEM DE 2,0 M, POTÊNCIA 422 HP - JUROS. AF_11/2014 | H | 74.65 | 74.65 | SINAPI89247 | RECICLADORA DE ASFALTO A FRIO SOBRE RODAS, LARGURA FRESAGEM DE 2,0 M, POTÊNCIA 422 HP - JUROS. AF_11/2014 | H | 74.65
SINAPI | 89248 | RECICLADORA DE ASFALTO A FRIO SOBRE RODAS, LARGURA FRESAGEM DE 2,0 M, POTÊNCIA 422 HP - MANUTENÇÃO. AF_11/2014 | H | 434.89 | 434.89 | SINAPI89248 | RECICLADORA DE ASFALTO A FRIO SOBRE RODAS, LARGURA FRESAGEM DE 2,0 M, POTÊNCIA 422 HP - MANUTENÇÃO. AF_11/2014 | H | 434.89
SINAPI | 89249 | RECICLADORA DE ASFALTO A FRIO SOBRE RODAS, LARGURA FRESAGEM DE 2,0 M, POTÊNCIA 422 HP - MATERIAIS NA OPERAÇÃO. AF_11/2014 | H | 372.09 | 372.09 | SINAPI89249 | RECICLADORA DE ASFALTO A FRIO SOBRE RODAS, LARGURA FRESAGEM DE 2,0 M, POTÊNCIA 422 HP - MATERIAIS NA OPERAÇÃO. AF_11/2014 | H | 372.09
SINAPI | 89253 | VIBROACABADORA DE ASFALTO SOBRE ESTEIRAS, LARGURA DE PAVIMENTAÇÃO 2,13 M A 4,55 M, POTÊNCIA 100 HP, CAPACIDADE 400 T/H - DEPRECIAÇÃO. AF_11/2014 | H | 70.56 | 70.56 | SINAPI89253 | VIBROACABADORA DE ASFALTO SOBRE ESTEIRAS, LARGURA DE PAVIMENTAÇÃO 2,13 M A 4,55 M, POTÊNCIA 100 HP, CAPACIDADE 400 T/H - DEPRECIAÇÃO. AF_11/2014 | H | 70.56
SINAPI | 89254 | VIBROACABADORA DE ASFALTO SOBRE ESTEIRAS, LARGURA DE PAVIMENTAÇÃO 2,13 M A 4,55 M, POTÊNCIA 100 HP, CAPACIDADE 400 T/H - JUROS. AF_11/2014 | H | 24.87 | 24.87 | SINAPI89254 | VIBROACABADORA DE ASFALTO SOBRE ESTEIRAS, LARGURA DE PAVIMENTAÇÃO 2,13 M A 4,55 M, POTÊNCIA 100 HP, CAPACIDADE 400 T/H - JUROS. AF_11/2014 | H | 24.87
SINAPI | 89255 | VIBROACABADORA DE ASFALTO SOBRE ESTEIRAS, LARGURA DE PAVIMENTAÇÃO 2,13 M A 4,55 M, POTÊNCIA 100 HP, CAPACIDADE 400 T/H - MANUTENÇÃO. AF_11/2014 | H | 113.43 | 113.43 | SINAPI89255 | VIBROACABADORA DE ASFALTO SOBRE ESTEIRAS, LARGURA DE PAVIMENTAÇÃO 2,13 M A 4,55 M, POTÊNCIA 100 HP, CAPACIDADE 400 T/H - MANUTENÇÃO. AF_11/2014 | H | 113.43
SINAPI | 89256 | VIBROACABADORA DE ASFALTO SOBRE ESTEIRAS, LARGURA DE PAVIMENTAÇÃO 2,13 M A 4,55 M, POTÊNCIA 100 HP, CAPACIDADE 400 T/H - MATERIAIS NA OPERAÇÃO. AF_11/2014 | H | 83.74 | 83.74 | SINAPI89256 | VIBROACABADORA DE ASFALTO SOBRE ESTEIRAS, LARGURA DE PAVIMENTAÇÃO 2,13 M A 4,55 M, POTÊNCIA 100 HP, CAPACIDADE 400 T/H - MATERIAIS NA OPERAÇÃO. AF_11/2014 | H | 83.74
SINAPI | 89259 | GUINDAUTO HIDRÁULICO, CAPACIDADE MÁXIMA DE CARGA 6200 KG, MOMENTO MÁXIMO DE CARGA 11,7 TM, ALCANCE MÁXIMO HORIZONTAL 9,70 M, INCLUSIVE CAMINHÃO TOCO PBT 16.000 KG, POTÊNCIA DE 189 CV - DEPRECIAÇÃO. AF_06/2014 | H | 26.7 | 26.7 | SINAPI89259 | GUINDAUTO HIDRÁULICO, CAPACIDADE MÁXIMA DE CARGA 6200 KG, MOMENTO MÁXIMO DE CARGA 11,7 TM, ALCANCE MÁXIMO HORIZONTAL 9,70 M, INCLUSIVE CAMINHÃO TOCO PBT 16.000 KG, POTÊNCIA DE 189 CV - DEPRECIAÇÃO. AF_06/2014 | H | 26.7
SINAPI | 89260 | GUINDAUTO HIDRÁULICO, CAPACIDADE MÁXIMA DE CARGA 6200 KG, MOMENTO MÁXIMO DE CARGA 11,7 TM, ALCANCE MÁXIMO HORIZONTAL 9,70 M, INCLUSIVE CAMINHÃO TOCO PBT 16.000 KG, POTÊNCIA DE 189 CV - JUROS. AF_06/2014 | H | 9.77 | 9.77 | SINAPI89260 | GUINDAUTO HIDRÁULICO, CAPACIDADE MÁXIMA DE CARGA 6200 KG, MOMENTO MÁXIMO DE CARGA 11,7 TM, ALCANCE MÁXIMO HORIZONTAL 9,70 M, INCLUSIVE CAMINHÃO TOCO PBT 16.000 KG, POTÊNCIA DE 189 CV - JUROS. AF_06/2014 | H | 9.77
SINAPI | 89262 | GUINDAUTO HIDRÁULICO, CAPACIDADE MÁXIMA DE CARGA 6200 KG, MOMENTO MÁXIMO DE CARGA 11,7 TM, ALCANCE MÁXIMO HORIZONTAL 9,70 M, INCLUSIVE CAMINHÃO TOCO PBT 16.000 KG, POTÊNCIA DE 189 CV - MANUTENÇÃO. AF_06/2014 | H | 45.08 | 45.08 | SINAPI89262 | GUINDAUTO HIDRÁULICO, CAPACIDADE MÁXIMA DE CARGA 6200 KG, MOMENTO MÁXIMO DE CARGA 11,7 TM, ALCANCE MÁXIMO HORIZONTAL 9,70 M, INCLUSIVE CAMINHÃO TOCO PBT 16.000 KG, POTÊNCIA DE 189 CV - MANUTENÇÃO. AF_06/2014 | H | 45.08
SINAPI | 89264 | CAMINHÃO TOCO, PBT 16.000 KG, CARGA ÚTIL MÁX. 10.685 KG, DIST. ENTRE EIXOS 4,8 M, POTÊNCIA 189 CV, INCLUSIVE CARROCERIA FIXA ABERTA DE MADEIRA P/ TRANSPORTE GERAL DE CARGA SECA, DIMEN. APROX. 2,5 X 7,00 X 0,50 M - DEPRECIAÇÃO. AF_06/2014 | H | 20.57 | 20.57 | SINAPI89264 | CAMINHÃO TOCO, PBT 16.000 KG, CARGA ÚTIL MÁX. 10.685 KG, DIST. ENTRE EIXOS 4,8 M, POTÊNCIA 189 CV, INCLUSIVE CARROCERIA FIXA ABERTA DE MADEIRA P/ TRANSPORTE GERAL DE CARGA SECA, DIMEN. APROX. 2,5 X 7,00 X 0,50 M - DEPRECIAÇÃO. AF_06/2014 | H | 20.57
SINAPI | 89265 | CAMINHÃO TOCO, PBT 16.000 KG, CARGA ÚTIL MÁX. 10.685 KG, DIST. ENTRE EIXOS 4,8 M, POTÊNCIA 189 CV, INCLUSIVE CARROCERIA FIXA ABERTA DE MADEIRA P/ TRANSPORTE GERAL DE CARGA SECA, DIMEN. APROX. 2,5 X 7,00 X 0,50 M - JUROS. AF_06/2014 | H | 8.17 | 8.17 | SINAPI89265 | CAMINHÃO TOCO, PBT 16.000 KG, CARGA ÚTIL MÁX. 10.685 KG, DIST. ENTRE EIXOS 4,8 M, POTÊNCIA 189 CV, INCLUSIVE CARROCERIA FIXA ABERTA DE MADEIRA P/ TRANSPORTE GERAL DE CARGA SECA, DIMEN. APROX. 2,5 X 7,00 X 0,50 M - JUROS. AF_06/2014 | H | 8.17
SINAPI | 89266 | CAMINHÃO TOCO, PBT 16.000 KG, CARGA ÚTIL MÁX. 10.685 KG, DIST. ENTRE EIXOS 4,8 M, POTÊNCIA 189 CV, INCLUSIVE CARROCERIA FIXA ABERTA DE MADEIRA P/ TRANSPORTE GERAL DE CARGA SECA, DIMEN. APROX. 2,5 X 7,00 X 0,50 M - IMPOSTOS E SEGUROS. AF_06/2014 | H | 3.3 | 3.3 | SINAPI89266 | CAMINHÃO TOCO, PBT 16.000 KG, CARGA ÚTIL MÁX. 10.685 KG, DIST. ENTRE EIXOS 4,8 M, POTÊNCIA 189 CV, INCLUSIVE CARROCERIA FIXA ABERTA DE MADEIRA P/ TRANSPORTE GERAL DE CARGA SECA, DIMEN. APROX. 2,5 X 7,00 X 0,50 M - IMPOSTOS E SEGUROS. AF_06/2014 | H | 3.3
SINAPI | 89267 | GUINDASTE HIDRÁULICO AUTOPROPELIDO, COM LANÇA TELESCÓPICA 28,80 M, CAPACIDADE MÁXIMA 30 T, POTÊNCIA 97 KW, TRAÇÃO 4 X 4 - DEPRECIAÇÃO. AF_11/2014 | H | 52.21 | 52.21 | SINAPI89267 | GUINDASTE HIDRÁULICO AUTOPROPELIDO, COM LANÇA TELESCÓPICA 28,80 M, CAPACIDADE MÁXIMA 30 T, POTÊNCIA 97 KW, TRAÇÃO 4 X 4 - DEPRECIAÇÃO. AF_11/2014 | H | 52.21
SINAPI | 89268 | GUINDASTE HIDRÁULICO AUTOPROPELIDO, COM LANÇA TELESCÓPICA 28,80 M, CAPACIDADE MÁXIMA 30 T, POTÊNCIA 97 KW, TRAÇÃO 4 X 4 - JUROS. AF_11/2014 | H | 18.4 | 18.4 | SINAPI89268 | GUINDASTE HIDRÁULICO AUTOPROPELIDO, COM LANÇA TELESCÓPICA 28,80 M, CAPACIDADE MÁXIMA 30 T, POTÊNCIA 97 KW, TRAÇÃO 4 X 4 - JUROS. AF_11/2014 | H | 18.4
SINAPI | 89269 | GUINDASTE HIDRÁULICO AUTOPROPELIDO, COM LANÇA TELESCÓPICA 28,80 M, CAPACIDADE MÁXIMA 30 T, POTÊNCIA 97 KW, TRAÇÃO 4 X 4 - IMPOSTOS E SEGUROS. AF_11/2014 | H | 7.44 | 7.44 | SINAPI89269 | GUINDASTE HIDRÁULICO AUTOPROPELIDO, COM LANÇA TELESCÓPICA 28,80 M, CAPACIDADE MÁXIMA 30 T, POTÊNCIA 97 KW, TRAÇÃO 4 X 4 - IMPOSTOS E SEGUROS. AF_11/2014 | H | 7.44
SINAPI | 89270 | GUINDASTE HIDRÁULICO AUTOPROPELIDO, COM LANÇA TELESCÓPICA 28,80 M, CAPACIDADE MÁXIMA 30 T, POTÊNCIA 97 KW, TRAÇÃO 4 X 4 - MANUTENÇÃO. AF_11/2014 | H | 83.94 | 83.94 | SINAPI89270 | GUINDASTE HIDRÁULICO AUTOPROPELIDO, COM LANÇA TELESCÓPICA 28,80 M, CAPACIDADE MÁXIMA 30 T, POTÊNCIA 97 KW, TRAÇÃO 4 X 4 - MANUTENÇÃO. AF_11/2014 | H | 83.94
SINAPI | 89271 | GUINDASTE HIDRÁULICO AUTOPROPELIDO, COM LANÇA TELESCÓPICA 28,80 M, CAPACIDADE MÁXIMA 30 T, POTÊNCIA 97 KW, TRAÇÃO 4 X 4 - MATERIAIS NA OPERAÇÃO. AF_11/2014 | H | 28.66 | 28.66 | SINAPI89271 | GUINDASTE HIDRÁULICO AUTOPROPELIDO, COM LANÇA TELESCÓPICA 28,80 M, CAPACIDADE MÁXIMA 30 T, POTÊNCIA 97 KW, TRAÇÃO 4 X 4 - MATERIAIS NA OPERAÇÃO. AF_11/2014 | H | 28.66
SINAPI | 89274 | BETONEIRA CAPACIDADE NOMINAL DE 600 L, CAPACIDADE DE MISTURA 440 L, MOTOR A DIESEL POTÊNCIA 10 CV, COM CARREGADOR - DEPRECIAÇÃO. AF_05/2023 | H | 1.89 | 1.89 | SINAPI89274 | BETONEIRA CAPACIDADE NOMINAL DE 600 L, CAPACIDADE DE MISTURA 440 L, MOTOR A DIESEL POTÊNCIA 10 CV, COM CARREGADOR - DEPRECIAÇÃO. AF_05/2023 | H | 1.89
SINAPI | 89275 | BETONEIRA CAPACIDADE NOMINAL DE 600 L, CAPACIDADE DE MISTURA 440 L, MOTOR A DIESEL POTÊNCIA 10 CV, COM CARREGADOR - JUROS. AF_05/2023 | H | 0.43 | 0.43 | SINAPI89275 | BETONEIRA CAPACIDADE NOMINAL DE 600 L, CAPACIDADE DE MISTURA 440 L, MOTOR A DIESEL POTÊNCIA 10 CV, COM CARREGADOR - JUROS. AF_05/2023 | H | 0.43
SINAPI | 89276 | BETONEIRA CAPACIDADE NOMINAL DE 600 L, CAPACIDADE DE MISTURA 440 L, MOTOR A DIESEL POTÊNCIA 10 CV, COM CARREGADOR - MANUTENÇÃO. AF_05/2023 | H | 2.37 | 2.37 | SINAPI89276 | BETONEIRA CAPACIDADE NOMINAL DE 600 L, CAPACIDADE DE MISTURA 440 L, MOTOR A DIESEL POTÊNCIA 10 CV, COM CARREGADOR - MANUTENÇÃO. AF_05/2023 | H | 2.37
SINAPI | 89277 | BETONEIRA CAPACIDADE NOMINAL DE 600 L, CAPACIDADE DE MISTURA 440 L, MOTOR A DIESEL POTÊNCIA 10 CV, COM CARREGADOR - MATERIAIS NA OPERAÇÃO. AF_05/2023 | H | 8.27 | 8.27 | SINAPI89277 | BETONEIRA CAPACIDADE NOMINAL DE 600 L, CAPACIDADE DE MISTURA 440 L, MOTOR A DIESEL POTÊNCIA 10 CV, COM CARREGADOR - MATERIAIS NA OPERAÇÃO. AF_05/2023 | H | 8.27
SINAPI | 89280 | ROLO COMPACTADOR VIBRATÓRIO TANDEM AÇO LISO, POTÊNCIA 58 HP, PESO SEM/COM LASTRO 6,5 / 9,4 T, LARGURA DE TRABALHO 1,2 M - DEPRECIAÇÃO. AF_06/2014 | H | 39.36 | 39.36 | SINAPI89280 | ROLO COMPACTADOR VIBRATÓRIO TANDEM AÇO LISO, POTÊNCIA 58 HP, PESO SEM/COM LASTRO 6,5 / 9,4 T, LARGURA DE TRABALHO 1,2 M - DEPRECIAÇÃO. AF_06/2014 | H | 39.36
SINAPI | 89281 | ROLO COMPACTADOR VIBRATÓRIO TANDEM AÇO LISO, POTÊNCIA 58 HP, PESO SEM/COM LASTRO 6,5 / 9,4 T, LARGURA DE TRABALHO 1,2 M - JUROS. AF_06/2014 | H | 10.56 | 10.56 | SINAPI89281 | ROLO COMPACTADOR VIBRATÓRIO TANDEM AÇO LISO, POTÊNCIA 58 HP, PESO SEM/COM LASTRO 6,5 / 9,4 T, LARGURA DE TRABALHO 1,2 M - JUROS. AF_06/2014 | H | 10.56
SINAPI | 89870 | CAMINHÃO BASCULANTE 14 M3, COM CAVALO MECÂNICO DE CAPACIDADE MÁXIMA DE TRAÇÃO COMBINADO DE 36000 KG, POTÊNCIA 286 CV, INCLUSIVE SEMIREBOQUE COM CAÇAMBA METÁLICA - DEPRECIAÇÃO. AF_12/2014 | H | 38.61 | 38.61 | SINAPI89870 | CAMINHÃO BASCULANTE 14 M3, COM CAVALO MECÂNICO DE CAPACIDADE MÁXIMA DE TRAÇÃO COMBINADO DE 36000 KG, POTÊNCIA 286 CV, INCLUSIVE SEMIREBOQUE COM CAÇAMBA METÁLICA - DEPRECIAÇÃO. AF_12/2014 | H | 38.61
SINAPI | 89871 | CAMINHÃO BASCULANTE 14 M3, COM CAVALO MECÂNICO DE CAPACIDADE MÁXIMA DE TRAÇÃO COMBINADO DE 36000 KG, POTÊNCIA 286 CV, INCLUSIVE SEMIREBOQUE COM CAÇAMBA METÁLICA - JUROS. AF_12/2014 | H | 13.36 | 13.36 | SINAPI89871 | CAMINHÃO BASCULANTE 14 M3, COM CAVALO MECÂNICO DE CAPACIDADE MÁXIMA DE TRAÇÃO COMBINADO DE 36000 KG, POTÊNCIA 286 CV, INCLUSIVE SEMIREBOQUE COM CAÇAMBA METÁLICA - JUROS. AF_12/2014 | H | 13.36
SINAPI | 89872 | CAMINHÃO BASCULANTE 14 M3, COM CAVALO MECÂNICO DE CAPACIDADE MÁXIMA DE TRAÇÃO COMBINADO DE 36000 KG, POTÊNCIA 286 CV, INCLUSIVE SEMIREBOQUE COM CAÇAMBA METÁLICA - IMPOSTOS E SEGUROS. AF_12/2014 | H | 5.39 | 5.39 | SINAPI89872 | CAMINHÃO BASCULANTE 14 M3, COM CAVALO MECÂNICO DE CAPACIDADE MÁXIMA DE TRAÇÃO COMBINADO DE 36000 KG, POTÊNCIA 286 CV, INCLUSIVE SEMIREBOQUE COM CAÇAMBA METÁLICA - IMPOSTOS E SEGUROS. AF_12/2014 | H | 5.39
SINAPI | 89873 | CAMINHÃO BASCULANTE 14 M3, COM CAVALO MECÂNICO DE CAPACIDADE MÁXIMA DE TRAÇÃO COMBINADO DE 36000 KG, POTÊNCIA 286 CV, INCLUSIVE SEMIREBOQUE COM CAÇAMBA METÁLICA - MANUTENÇÃO. AF_12/2014 | H | 65.45 | 65.45 | SINAPI89873 | CAMINHÃO BASCULANTE 14 M3, COM CAVALO MECÂNICO DE CAPACIDADE MÁXIMA DE TRAÇÃO COMBINADO DE 36000 KG, POTÊNCIA 286 CV, INCLUSIVE SEMIREBOQUE COM CAÇAMBA METÁLICA - MANUTENÇÃO. AF_12/2014 | H | 65.45
SINAPI | 89874 | CAMINHÃO BASCULANTE 14 M3, COM CAVALO MECÂNICO DE CAPACIDADE MÁXIMA DE TRAÇÃO COMBINADO DE 36000 KG, POTÊNCIA 286 CV, INCLUSIVE SEMIREBOQUE COM CAÇAMBA METÁLICA - MATERIAIS NA OPERAÇÃO. AF_12/2014 | H | 174.16 | 174.16 | SINAPI89874 | CAMINHÃO BASCULANTE 14 M3, COM CAVALO MECÂNICO DE CAPACIDADE MÁXIMA DE TRAÇÃO COMBINADO DE 36000 KG, POTÊNCIA 286 CV, INCLUSIVE SEMIREBOQUE COM CAÇAMBA METÁLICA - MATERIAIS NA OPERAÇÃO. AF_12/2014 | H | 174.16
SINAPI | 89878 | CAMINHÃO BASCULANTE 18 M3, COM CAVALO MECÂNICO DE CAPACIDADE MÁXIMA DE TRAÇÃO COMBINADO DE 45000 KG, POTÊNCIA 330 CV, INCLUSIVE SEMIREBOQUE COM CAÇAMBA METÁLICA - DEPRECIAÇÃO. AF_12/2014 | H | 41.53 | 41.53 | SINAPI89878 | CAMINHÃO BASCULANTE 18 M3, COM CAVALO MECÂNICO DE CAPACIDADE MÁXIMA DE TRAÇÃO COMBINADO DE 45000 KG, POTÊNCIA 330 CV, INCLUSIVE SEMIREBOQUE COM CAÇAMBA METÁLICA - DEPRECIAÇÃO. AF_12/2014 | H | 41.53
SINAPI | 89879 | CAMINHÃO BASCULANTE 18 M3, COM CAVALO MECÂNICO DE CAPACIDADE MÁXIMA DE TRAÇÃO COMBINADO DE 45000 KG, POTÊNCIA 330 CV, INCLUSIVE SEMIREBOQUE COM CAÇAMBA METÁLICA - JUROS. AF_12/2014 | H | 14.12 | 14.12 | SINAPI89879 | CAMINHÃO BASCULANTE 18 M3, COM CAVALO MECÂNICO DE CAPACIDADE MÁXIMA DE TRAÇÃO COMBINADO DE 45000 KG, POTÊNCIA 330 CV, INCLUSIVE SEMIREBOQUE COM CAÇAMBA METÁLICA - JUROS. AF_12/2014 | H | 14.12
SINAPI | 89880 | CAMINHÃO BASCULANTE 18 M3, COM CAVALO MECÂNICO DE CAPACIDADE MÁXIMA DE TRAÇÃO COMBINADO DE 45000 KG, POTÊNCIA 330 CV, INCLUSIVE SEMIREBOQUE COM CAÇAMBA METÁLICA - IMPOSTOS E SEGUROS. AF_12/2014 | H | 5.7 | 5.7 | SINAPI89880 | CAMINHÃO BASCULANTE 18 M3, COM CAVALO MECÂNICO DE CAPACIDADE MÁXIMA DE TRAÇÃO COMBINADO DE 45000 KG, POTÊNCIA 330 CV, INCLUSIVE SEMIREBOQUE COM CAÇAMBA METÁLICA - IMPOSTOS E SEGUROS. AF_12/2014 | H | 5.7
SINAPI | 89881 | CAMINHÃO BASCULANTE 18 M3, COM CAVALO MECÂNICO DE CAPACIDADE MÁXIMA DE TRAÇÃO COMBINADO DE 45000 KG, POTÊNCIA 330 CV, INCLUSIVE SEMIREBOQUE COM CAÇAMBA METÁLICA - MANUTENÇÃO. AF_12/2014 | H | 69.7 | 69.7 | SINAPI89881 | CAMINHÃO BASCULANTE 18 M3, COM CAVALO MECÂNICO DE CAPACIDADE MÁXIMA DE TRAÇÃO COMBINADO DE 45000 KG, POTÊNCIA 330 CV, INCLUSIVE SEMIREBOQUE COM CAÇAMBA METÁLICA - MANUTENÇÃO. AF_12/2014 | H | 69.7
SINAPI | 89882 | CAMINHÃO BASCULANTE 18 M3, COM CAVALO MECÂNICO DE CAPACIDADE MÁXIMA DE TRAÇÃO COMBINADO DE 45000 KG, POTÊNCIA 330 CV, INCLUSIVE SEMIREBOQUE COM CAÇAMBA METÁLICA - MATERIAIS NA OPERAÇÃO. AF_12/2014 | H | 200.94 | 200.94 | SINAPI89882 | CAMINHÃO BASCULANTE 18 M3, COM CAVALO MECÂNICO DE CAPACIDADE MÁXIMA DE TRAÇÃO COMBINADO DE 45000 KG, POTÊNCIA 330 CV, INCLUSIVE SEMIREBOQUE COM CAÇAMBA METÁLICA - MATERIAIS NA OPERAÇÃO. AF_12/2014 | H | 200.94
SINAPI | 90582 | VIBRADOR DE IMERSÃO, DIÂMETRO DE PONTEIRA 45MM, MOTOR ELÉTRICO TRIFÁSICO POTÊNCIA DE 2 CV - DEPRECIAÇÃO. AF_06/2015 | H | 0.43 | 0.43 | SINAPI90582 | VIBRADOR DE IMERSÃO, DIÂMETRO DE PONTEIRA 45MM, MOTOR ELÉTRICO TRIFÁSICO POTÊNCIA DE 2 CV - DEPRECIAÇÃO. AF_06/2015 | H | 0.43
SINAPI | 90583 | VIBRADOR DE IMERSÃO, DIÂMETRO DE PONTEIRA 45MM, MOTOR ELÉTRICO TRIFÁSICO POTÊNCIA DE 2 CV - JUROS. AF_06/2015 | H | 0.1 | 0.1 | SINAPI90583 | VIBRADOR DE IMERSÃO, DIÂMETRO DE PONTEIRA 45MM, MOTOR ELÉTRICO TRIFÁSICO POTÊNCIA DE 2 CV - JUROS. AF_06/2015 | H | 0.1
SINAPI | 90584 | VIBRADOR DE IMERSÃO, DIÂMETRO DE PONTEIRA 45MM, MOTOR ELÉTRICO TRIFÁSICO POTÊNCIA DE 2 CV - MANUTENÇÃO. AF_06/2015 | H | 0.33 | 0.33 | SINAPI90584 | VIBRADOR DE IMERSÃO, DIÂMETRO DE PONTEIRA 45MM, MOTOR ELÉTRICO TRIFÁSICO POTÊNCIA DE 2 CV - MANUTENÇÃO. AF_06/2015 | H | 0.33
SINAPI | 90585 | VIBRADOR DE IMERSÃO, DIÂMETRO DE PONTEIRA 45MM, MOTOR ELÉTRICO TRIFÁSICO POTÊNCIA DE 2 CV - MATERIAIS NA OPERAÇÃO. AF_06/2015 | H | 0.5 | 0.5 | SINAPI90585 | VIBRADOR DE IMERSÃO, DIÂMETRO DE PONTEIRA 45MM, MOTOR ELÉTRICO TRIFÁSICO POTÊNCIA DE 2 CV - MATERIAIS NA OPERAÇÃO. AF_06/2015 | H | 0.5
SINAPI | 90621 | PERFURATRIZ MANUAL, TORQUE MÁXIMO 83 N.M, POTÊNCIA 5 CV, COM DIÂMETRO MÁXIMO 4" - DEPRECIAÇÃO. AF_06/2015 | H | 2.33 | 2.33 | SINAPI90621 | PERFURATRIZ MANUAL, TORQUE MÁXIMO 83 N.M, POTÊNCIA 5 CV, COM DIÂMETRO MÁXIMO 4" - DEPRECIAÇÃO. AF_06/2015 | H | 2.33
SINAPI | 90622 | PERFURATRIZ MANUAL, TORQUE MÁXIMO 83 N.M, POTÊNCIA 5 CV, COM DIÂMETRO MÁXIMO 4" - JUROS. AF_06/2015 | H | 0.53 | 0.53 | SINAPI90622 | PERFURATRIZ MANUAL, TORQUE MÁXIMO 83 N.M, POTÊNCIA 5 CV, COM DIÂMETRO MÁXIMO 4" - JUROS. AF_06/2015 | H | 0.53
SINAPI | 90623 | PERFURATRIZ MANUAL, TORQUE MÁXIMO 83 N.M, POTÊNCIA 5 CV, COM DIÂMETRO MÁXIMO 4" - MANUTENÇÃO. AF_06/2015 | H | 2.91 | 2.91 | SINAPI90623 | PERFURATRIZ MANUAL, TORQUE MÁXIMO 83 N.M, POTÊNCIA 5 CV, COM DIÂMETRO MÁXIMO 4" - MANUTENÇÃO. AF_06/2015 | H | 2.91
SINAPI | 90624 | PERFURATRIZ MANUAL, TORQUE MÁXIMO 83 N.M, POTÊNCIA 5 CV, COM DIÂMETRO MÁXIMO 4" - MATERIAIS NA OPERAÇÃO. AF_06/2015 | H | 3.06 | 3.06 | SINAPI90624 | PERFURATRIZ MANUAL, TORQUE MÁXIMO 83 N.M, POTÊNCIA 5 CV, COM DIÂMETRO MÁXIMO 4" - MATERIAIS NA OPERAÇÃO. AF_06/2015 | H | 3.06
SINAPI | 90627 | PERFURATRIZ SOBRE ESTEIRA, TORQUE MÁXIMO 600 KGF, PESO MÉDIO 1000 KG, POTÊNCIA 20 HP, DIÂMETRO MÁXIMO 10" - DEPRECIAÇÃO. AF_06/2015 | H | 50.52 | 50.52 | SINAPI90627 | PERFURATRIZ SOBRE ESTEIRA, TORQUE MÁXIMO 600 KGF, PESO MÉDIO 1000 KG, POTÊNCIA 20 HP, DIÂMETRO MÁXIMO 10" - DEPRECIAÇÃO. AF_06/2015 | H | 50.52
SINAPI | 90628 | PERFURATRIZ SOBRE ESTEIRA, TORQUE MÁXIMO 600 KGF, PESO MÉDIO 1000 KG, POTÊNCIA 20 HP, DIÂMETRO MÁXIMO 10" - JUROS. AF_06/2015 | H | 13.55 | 13.55 | SINAPI90628 | PERFURATRIZ SOBRE ESTEIRA, TORQUE MÁXIMO 600 KGF, PESO MÉDIO 1000 KG, POTÊNCIA 20 HP, DIÂMETRO MÁXIMO 10" - JUROS. AF_06/2015 | H | 13.55
SINAPI | 90629 | PERFURATRIZ SOBRE ESTEIRA, TORQUE MÁXIMO 600 KGF, PESO MÉDIO 1000 KG, POTÊNCIA 20 HP, DIÂMETRO MÁXIMO 10" - MANUTENÇÃO. AF_06/2015 | H | 63.22 | 63.22 | SINAPI90629 | PERFURATRIZ SOBRE ESTEIRA, TORQUE MÁXIMO 600 KGF, PESO MÉDIO 1000 KG, POTÊNCIA 20 HP, DIÂMETRO MÁXIMO 10" - MANUTENÇÃO. AF_06/2015 | H | 63.22
SINAPI | 90630 | PERFURATRIZ SOBRE ESTEIRA, TORQUE MÁXIMO 600 KGF, PESO MÉDIO 1000 KG, POTÊNCIA 20 HP, DIÂMETRO MÁXIMO 10" - MATERIAIS NA OPERAÇÃO. AF_06/2015 | H | 1.46 | 1.46 | SINAPI90630 | PERFURATRIZ SOBRE ESTEIRA, TORQUE MÁXIMO 600 KGF, PESO MÉDIO 1000 KG, POTÊNCIA 20 HP, DIÂMETRO MÁXIMO 10" - MATERIAIS NA OPERAÇÃO. AF_06/2015 | H | 1.46
SINAPI | 90633 | MISTURADOR DUPLO HORIZONTAL DE ALTA TURBULÊNCIA, CAPACIDADE / VOLUME 2 X 500 LITROS, MOTORES ELÉTRICOS MÍNIMO 5 CV CADA, PARA NATA CIMENTO, ARGAMASSA E OUTROS - DEPRECIAÇÃO. AF_06/2015 | H | 4.81 | 4.81 | SINAPI90633 | MISTURADOR DUPLO HORIZONTAL DE ALTA TURBULÊNCIA, CAPACIDADE / VOLUME 2 X 500 LITROS, MOTORES ELÉTRICOS MÍNIMO 5 CV CADA, PARA NATA CIMENTO, ARGAMASSA E OUTROS - DEPRECIAÇÃO. AF_06/2015 | H | 4.81
SINAPI | 90634 | MISTURADOR DUPLO HORIZONTAL DE ALTA TURBULÊNCIA, CAPACIDADE / VOLUME 2 X 500 LITROS, MOTORES ELÉTRICOS MÍNIMO 5 CV CADA, PARA NATA CIMENTO, ARGAMASSA E OUTROS - JUROS. AF_06/2015 | H | 1.11 | 1.11 | SINAPI90634 | MISTURADOR DUPLO HORIZONTAL DE ALTA TURBULÊNCIA, CAPACIDADE / VOLUME 2 X 500 LITROS, MOTORES ELÉTRICOS MÍNIMO 5 CV CADA, PARA NATA CIMENTO, ARGAMASSA E OUTROS - JUROS. AF_06/2015 | H | 1.11
SINAPI | 90635 | MISTURADOR DUPLO HORIZONTAL DE ALTA TURBULÊNCIA, CAPACIDADE / VOLUME 2 X 500 LITROS, MOTORES ELÉTRICOS MÍNIMO 5 CV CADA, PARA NATA CIMENTO, ARGAMASSA E OUTROS - MANUTENÇÃO. AF_06/2015 | H | 5.26 | 5.26 | SINAPI90635 | MISTURADOR DUPLO HORIZONTAL DE ALTA TURBULÊNCIA, CAPACIDADE / VOLUME 2 X 500 LITROS, MOTORES ELÉTRICOS MÍNIMO 5 CV CADA, PARA NATA CIMENTO, ARGAMASSA E OUTROS - MANUTENÇÃO. AF_06/2015 | H | 5.26
SINAPI | 90636 | MISTURADOR DUPLO HORIZONTAL DE ALTA TURBULÊNCIA, CAPACIDADE / VOLUME 2 X 500 LITROS, MOTORES ELÉTRICOS MÍNIMO 5 CV CADA, PARA NATA CIMENTO, ARGAMASSA E OUTROS - MATERIAIS NA OPERAÇÃO. AF_06/2015 | H | 6.13 | 6.13 | SINAPI90636 | MISTURADOR DUPLO HORIZONTAL DE ALTA TURBULÊNCIA, CAPACIDADE / VOLUME 2 X 500 LITROS, MOTORES ELÉTRICOS MÍNIMO 5 CV CADA, PARA NATA CIMENTO, ARGAMASSA E OUTROS - MATERIAIS NA OPERAÇÃO. AF_06/2015 | H | 6.13
SINAPI | 90639 | BOMBA TRIPLEX, PARA INJEÇÃO DE NATA DE CIMENTO, VAZÃO MÁXIMA DE 100 LITROS/MINUTO, PRESSÃO MÁXIMA DE 70 BAR - DEPRECIAÇÃO. AF_06/2015 | H | 7.19 | 7.19 | SINAPI90639 | BOMBA TRIPLEX, PARA INJEÇÃO DE NATA DE CIMENTO, VAZÃO MÁXIMA DE 100 LITROS/MINUTO, PRESSÃO MÁXIMA DE 70 BAR - DEPRECIAÇÃO. AF_06/2015 | H | 7.19
SINAPI | 90640 | BOMBA TRIPLEX, PARA INJEÇÃO DE NATA DE CIMENTO, VAZÃO MÁXIMA DE 100 LITROS/MINUTO, PRESSÃO MÁXIMA DE 70 BAR - JUROS. AF_06/2015 | H | 1.66 | 1.66 | SINAPI90640 | BOMBA TRIPLEX, PARA INJEÇÃO DE NATA DE CIMENTO, VAZÃO MÁXIMA DE 100 LITROS/MINUTO, PRESSÃO MÁXIMA DE 70 BAR - JUROS. AF_06/2015 | H | 1.66
SINAPI | 90641 | BOMBA TRIPLEX, PARA INJEÇÃO DE NATA DE CIMENTO, VAZÃO MÁXIMA DE 100 LITROS/MINUTO, PRESSÃO MÁXIMA DE 70 BAR - MANUTENÇÃO. AF_06/2015 | H | 7.86 | 7.86 | SINAPI90641 | BOMBA TRIPLEX, PARA INJEÇÃO DE NATA DE CIMENTO, VAZÃO MÁXIMA DE 100 LITROS/MINUTO, PRESSÃO MÁXIMA DE 70 BAR - MANUTENÇÃO. AF_06/2015 | H | 7.86
SINAPI | 90642 | BOMBA TRIPLEX, PARA INJEÇÃO DE NATA DE CIMENTO, VAZÃO MÁXIMA DE 100 LITROS/MINUTO, PRESSÃO MÁXIMA DE 70 BAR - MATERIAIS NA OPERAÇÃO. AF_06/2015 | H | 12.41 | 12.41 | SINAPI90642 | BOMBA TRIPLEX, PARA INJEÇÃO DE NATA DE CIMENTO, VAZÃO MÁXIMA DE 100 LITROS/MINUTO, PRESSÃO MÁXIMA DE 70 BAR - MATERIAIS NA OPERAÇÃO. AF_06/2015 | H | 12.41
SINAPI | 90646 | BOMBA CENTRÍFUGA MONOESTÁGIO COM MOTOR ELÉTRICO MONOFÁSICO, POTÊNCIA 15 HP, DIÂMETRO DO ROTOR 173 MM, HM/Q = 30 MCA / 90 M3/H A 45 MCA / 55 M3/H - DEPRECIAÇÃO. AF_06/2015 | H | 1.19 | 1.19 | SINAPI90646 | BOMBA CENTRÍFUGA MONOESTÁGIO COM MOTOR ELÉTRICO MONOFÁSICO, POTÊNCIA 15 HP, DIÂMETRO DO ROTOR 173 MM, HM/Q = 30 MCA / 90 M3/H A 45 MCA / 55 M3/H - DEPRECIAÇÃO. AF_06/2015 | H | 1.19
SINAPI | 90647 | BOMBA CENTRÍFUGA MONOESTÁGIO COM MOTOR ELÉTRICO MONOFÁSICO, POTÊNCIA 15 HP, DIÂMETRO DO ROTOR 173 MM, HM/Q = 30 MCA / 90 M3/H A 45 MCA / 55 M3/H - JUROS. AF_06/2015 | H | 0.27 | 0.27 | SINAPI90647 | BOMBA CENTRÍFUGA MONOESTÁGIO COM MOTOR ELÉTRICO MONOFÁSICO, POTÊNCIA 15 HP, DIÂMETRO DO ROTOR 173 MM, HM/Q = 30 MCA / 90 M3/H A 45 MCA / 55 M3/H - JUROS. AF_06/2015 | H | 0.27
SINAPI | 90648 | BOMBA CENTRÍFUGA MONOESTÁGIO COM MOTOR ELÉTRICO MONOFÁSICO, POTÊNCIA 15 HP, DIÂMETRO DO ROTOR 173 MM, HM/Q = 30 MCA / 90 M3/H A 45 MCA / 55 M3/H - MANUTENÇÃO. AF_06/2015 | H | 1.3 | 1.3 | SINAPI90648 | BOMBA CENTRÍFUGA MONOESTÁGIO COM MOTOR ELÉTRICO MONOFÁSICO, POTÊNCIA 15 HP, DIÂMETRO DO ROTOR 173 MM, HM/Q = 30 MCA / 90 M3/H A 45 MCA / 55 M3/H - MANUTENÇÃO. AF_06/2015 | H | 1.3
SINAPI | 90649 | BOMBA CENTRÍFUGA MONOESTÁGIO COM MOTOR ELÉTRICO MONOFÁSICO, POTÊNCIA 15 HP, DIÂMETRO DO ROTOR 173 MM, HM/Q = 30 MCA / 90 M3/H A 45 MCA / 55 M3/H - MATERIAIS NA OPERAÇÃO. AF_06/2015 | H | 9.51 | 9.51 | SINAPI90649 | BOMBA CENTRÍFUGA MONOESTÁGIO COM MOTOR ELÉTRICO MONOFÁSICO, POTÊNCIA 15 HP, DIÂMETRO DO ROTOR 173 MM, HM/Q = 30 MCA / 90 M3/H A 45 MCA / 55 M3/H - MATERIAIS NA OPERAÇÃO. AF_06/2015 | H | 9.51
SINAPI | 90652 | BOMBA DE PROJEÇÃO DE CONCRETO SECO, POTÊNCIA 10 CV, VAZÃO 3 M3/H - DEPRECIAÇÃO. AF_06/2015 | H | 4.68 | 4.68 | SINAPI90652 | BOMBA DE PROJEÇÃO DE CONCRETO SECO, POTÊNCIA 10 CV, VAZÃO 3 M3/H - DEPRECIAÇÃO. AF_06/2015 | H | 4.68
SINAPI | 90653 | BOMBA DE PROJEÇÃO DE CONCRETO SECO, POTÊNCIA 10 CV, VAZÃO 3 M3/H - JUROS. AF_06/2015 | H | 1.08 | 1.08 | SINAPI90653 | BOMBA DE PROJEÇÃO DE CONCRETO SECO, POTÊNCIA 10 CV, VAZÃO 3 M3/H - JUROS. AF_06/2015 | H | 1.08
SINAPI | 90654 | BOMBA DE PROJEÇÃO DE CONCRETO SECO, POTÊNCIA 10 CV, VAZÃO 3 M3/H - MANUTENÇÃO. AF_06/2015 | H | 5.11 | 5.11 | SINAPI90654 | BOMBA DE PROJEÇÃO DE CONCRETO SECO, POTÊNCIA 10 CV, VAZÃO 3 M3/H - MANUTENÇÃO. AF_06/2015 | H | 5.11
SINAPI | 90655 | BOMBA DE PROJEÇÃO DE CONCRETO SECO, POTÊNCIA 10 CV, VAZÃO 3 M3/H - MATERIAIS NA OPERAÇÃO. AF_06/2015 | H | 6.26 | 6.26 | SINAPI90655 | BOMBA DE PROJEÇÃO DE CONCRETO SECO, POTÊNCIA 10 CV, VAZÃO 3 M3/H - MATERIAIS NA OPERAÇÃO. AF_06/2015 | H | 6.26
SINAPI | 90658 | BOMBA DE PROJEÇÃO DE CONCRETO SECO, POTÊNCIA 10 CV, VAZÃO 6 M3/H - DEPRECIAÇÃO. AF_06/2015 | H | 5.01 | 5.01 | SINAPI90658 | BOMBA DE PROJEÇÃO DE CONCRETO SECO, POTÊNCIA 10 CV, VAZÃO 6 M3/H - DEPRECIAÇÃO. AF_06/2015 | H | 5.01
SINAPI | 90659 | BOMBA DE PROJEÇÃO DE CONCRETO SECO, POTÊNCIA 10 CV, VAZÃO 6 M3/H - JUROS. AF_06/2015 | H | 1.15 | 1.15 | SINAPI90659 | BOMBA DE PROJEÇÃO DE CONCRETO SECO, POTÊNCIA 10 CV, VAZÃO 6 M3/H - JUROS. AF_06/2015 | H | 1.15
SINAPI | 90660 | BOMBA DE PROJEÇÃO DE CONCRETO SECO, POTÊNCIA 10 CV, VAZÃO 6 M3/H - MANUTENÇÃO. AF_06/2015 | H | 5.48 | 5.48 | SINAPI90660 | BOMBA DE PROJEÇÃO DE CONCRETO SECO, POTÊNCIA 10 CV, VAZÃO 6 M3/H - MANUTENÇÃO. AF_06/2015 | H | 5.48
SINAPI | 90661 | BOMBA DE PROJEÇÃO DE CONCRETO SECO, POTÊNCIA 10 CV, VAZÃO 6 M3/H - MATERIAIS NA OPERAÇÃO. AF_06/2015 | H | 6.26 | 6.26 | SINAPI90661 | BOMBA DE PROJEÇÃO DE CONCRETO SECO, POTÊNCIA 10 CV, VAZÃO 6 M3/H - MATERIAIS NA OPERAÇÃO. AF_06/2015 | H | 6.26
SINAPI | 90664 | PROJETOR PNEUMÁTICO DE ARGAMASSA PARA CHAPISCO E REBOCO COM RECIPIENTE ACOPLADO, TIPO CANEQUINHA, COM COMPRESSOR DE AR REBOCÁVEL VAZÃO 89 PCM E MOTOR DIESEL DE 20 CV - DEPRECIAÇÃO. AF_05/2023 | H | 7.15 | 7.15 | SINAPI90664 | PROJETOR PNEUMÁTICO DE ARGAMASSA PARA CHAPISCO E REBOCO COM RECIPIENTE ACOPLADO, TIPO CANEQUINHA, COM COMPRESSOR DE AR REBOCÁVEL VAZÃO 89 PCM E MOTOR DIESEL DE 20 CV - DEPRECIAÇÃO. AF_05/2023 | H | 7.15
SINAPI | 90665 | PROJETOR PNEUMÁTICO DE ARGAMASSA PARA CHAPISCO E REBOCO COM RECIPIENTE ACOPLADO, TIPO CANEQUINHA, COM COMPRESSOR DE AR REBOCÁVEL VAZÃO 89 PCM E MOTOR DIESEL DE 20 CV - JUROS. AF_05/2023 | H | 1.9 | 1.9 | SINAPI90665 | PROJETOR PNEUMÁTICO DE ARGAMASSA PARA CHAPISCO E REBOCO COM RECIPIENTE ACOPLADO, TIPO CANEQUINHA, COM COMPRESSOR DE AR REBOCÁVEL VAZÃO 89 PCM E MOTOR DIESEL DE 20 CV - JUROS. AF_05/2023 | H | 1.9
SINAPI | 90666 | PROJETOR PNEUMÁTICO DE ARGAMASSA PARA CHAPISCO E REBOCO COM RECIPIENTE ACOPLADO, TIPO CANEQUINHA, COM COMPRESSOR DE AR REBOCÁVEL VAZÃO 89 PCM E MOTOR DIESEL DE 20 CV - MANUTENÇÃO. AF_05/2023 | H | 8.95 | 8.95 | SINAPI90666 | PROJETOR PNEUMÁTICO DE ARGAMASSA PARA CHAPISCO E REBOCO COM RECIPIENTE ACOPLADO, TIPO CANEQUINHA, COM COMPRESSOR DE AR REBOCÁVEL VAZÃO 89 PCM E MOTOR DIESEL DE 20 CV - MANUTENÇÃO. AF_05/2023 | H | 8.95
SINAPI | 90667 | PROJETOR PNEUMÁTICO DE ARGAMASSA PARA CHAPISCO E REBOCO COM RECIPIENTE ACOPLADO, TIPO CANEQUINHA, COM COMPRESSOR DE AR REBOCÁVEL VAZÃO 89 PCM E MOTOR DIESEL DE 20 CV - MATERIAIS NA OPERAÇÃO. AF_05/2023 | H | 14.77 | 14.77 | SINAPI90667 | PROJETOR PNEUMÁTICO DE ARGAMASSA PARA CHAPISCO E REBOCO COM RECIPIENTE ACOPLADO, TIPO CANEQUINHA, COM COMPRESSOR DE AR REBOCÁVEL VAZÃO 89 PCM E MOTOR DIESEL DE 20 CV - MATERIAIS NA OPERAÇÃO. AF_05/2023 | H | 14.77
SINAPI | 90670 | PERFURATRIZ COM TORRE METÁLICA PARA EXECUÇÃO DE ESTACA HÉLICE CONTÍNUA, PROFUNDIDADE MÁXIMA DE 30 M, DIÂMETRO MÁXIMO DE 800 MM, POTÊNCIA INSTALADA DE 268 HP, MESA ROTATIVA COM TORQUE MÁXIMO DE 170 KNM - DEPRECIAÇÃO. AF_06/2015 | H | 227.92 | 227.92 | SINAPI90670 | PERFURATRIZ COM TORRE METÁLICA PARA EXECUÇÃO DE ESTACA HÉLICE CONTÍNUA, PROFUNDIDADE MÁXIMA DE 30 M, DIÂMETRO MÁXIMO DE 800 MM, POTÊNCIA INSTALADA DE 268 HP, MESA ROTATIVA COM TORQUE MÁXIMO DE 170 KNM - DEPRECIAÇÃO. AF_06/2015 | H | 227.92
SINAPI | 90671 | PERFURATRIZ COM TORRE METÁLICA PARA EXECUÇÃO DE ESTACA HÉLICE CONTÍNUA, PROFUNDIDADE MÁXIMA DE 30 M, DIÂMETRO MÁXIMO DE 800 MM, POTÊNCIA INSTALADA DE 268 HP, MESA ROTATIVA COM TORQUE MÁXIMO DE 170 KNM - JUROS. AF_06/2015 | H | 61.15 | 61.15 | SINAPI90671 | PERFURATRIZ COM TORRE METÁLICA PARA EXECUÇÃO DE ESTACA HÉLICE CONTÍNUA, PROFUNDIDADE MÁXIMA DE 30 M, DIÂMETRO MÁXIMO DE 800 MM, POTÊNCIA INSTALADA DE 268 HP, MESA ROTATIVA COM TORQUE MÁXIMO DE 170 KNM - JUROS. AF_06/2015 | H | 61.15
SINAPI | 90672 | PERFURATRIZ COM TORRE METÁLICA PARA EXECUÇÃO DE ESTACA HÉLICE CONTÍNUA, PROFUNDIDADE MÁXIMA DE 30 M, DIÂMETRO MÁXIMO DE 800 MM, POTÊNCIA INSTALADA DE 268 HP, MESA ROTATIVA COM TORQUE MÁXIMO DE 170 KNM - MANUTENÇÃO. AF_06/2015 | H | 285.23 | 285.23 | SINAPI90672 | PERFURATRIZ COM TORRE METÁLICA PARA EXECUÇÃO DE ESTACA HÉLICE CONTÍNUA, PROFUNDIDADE MÁXIMA DE 30 M, DIÂMETRO MÁXIMO DE 800 MM, POTÊNCIA INSTALADA DE 268 HP, MESA ROTATIVA COM TORQUE MÁXIMO DE 170 KNM - MANUTENÇÃO. AF_06/2015 | H | 285.23
SINAPI | 90673 | PERFURATRIZ COM TORRE METÁLICA PARA EXECUÇÃO DE ESTACA HÉLICE CONTÍNUA, PROFUNDIDADE MÁXIMA DE 30 M, DIÂMETRO MÁXIMO DE 800 MM, POTÊNCIA INSTALADA DE 268 HP, MESA ROTATIVA COM TORQUE MÁXIMO DE 170 KNM - MATERIAIS NA OPERAÇÃO. AF_06/2015 | H | 118.14 | 118.14 | SINAPI90673 | PERFURATRIZ COM TORRE METÁLICA PARA EXECUÇÃO DE ESTACA HÉLICE CONTÍNUA, PROFUNDIDADE MÁXIMA DE 30 M, DIÂMETRO MÁXIMO DE 800 MM, POTÊNCIA INSTALADA DE 268 HP, MESA ROTATIVA COM TORQUE MÁXIMO DE 170 KNM - MATERIAIS NA OPERAÇÃO. AF_06/2015 | H | 118.14
SINAPI | 90676 | PERFURATRIZ HIDRÁULICA SOBRE CAMINHÃO COM TRADO CURTO ACOPLADO, PROFUNDIDADE MÁXIMA DE 20 M, DIÂMETRO MÁXIMO DE 1500 MM, POTÊNCIA INSTALADA DE 137 HP, MESA ROTATIVA COM TORQUE MÁXIMO DE 30 KNM - DEPRECIAÇÃO. AF_06/2015 | H | 93.47 | 93.47 | SINAPI90676 | PERFURATRIZ HIDRÁULICA SOBRE CAMINHÃO COM TRADO CURTO ACOPLADO, PROFUNDIDADE MÁXIMA DE 20 M, DIÂMETRO MÁXIMO DE 1500 MM, POTÊNCIA INSTALADA DE 137 HP, MESA ROTATIVA COM TORQUE MÁXIMO DE 30 KNM - DEPRECIAÇÃO. AF_06/2015 | H | 93.47
SINAPI | 90677 | PERFURATRIZ HIDRÁULICA SOBRE CAMINHÃO COM TRADO CURTO ACOPLADO, PROFUNDIDADE MÁXIMA DE 20 M, DIÂMETRO MÁXIMO DE 1500 MM, POTÊNCIA INSTALADA DE 137 HP, MESA ROTATIVA COM TORQUE MÁXIMO DE 30 KNM - JUROS. AF_06/2015 | H | 28.29 | 28.29 | SINAPI90677 | PERFURATRIZ HIDRÁULICA SOBRE CAMINHÃO COM TRADO CURTO ACOPLADO, PROFUNDIDADE MÁXIMA DE 20 M, DIÂMETRO MÁXIMO DE 1500 MM, POTÊNCIA INSTALADA DE 137 HP, MESA ROTATIVA COM TORQUE MÁXIMO DE 30 KNM - JUROS. AF_06/2015 | H | 28.29
SINAPI | 90678 | PERFURATRIZ HIDRÁULICA SOBRE CAMINHÃO COM TRADO CURTO ACOPLADO, PROFUNDIDADE MÁXIMA DE 20 M, DIÂMETRO MÁXIMO DE 1500 MM, POTÊNCIA INSTALADA DE 137 HP, MESA ROTATIVA COM TORQUE MÁXIMO DE 30 KNM - MANUTENÇÃO. AF_06/2015 | H | 130.94 | 130.94 | SINAPI90678 | PERFURATRIZ HIDRÁULICA SOBRE CAMINHÃO COM TRADO CURTO ACOPLADO, PROFUNDIDADE MÁXIMA DE 20 M, DIÂMETRO MÁXIMO DE 1500 MM, POTÊNCIA INSTALADA DE 137 HP, MESA ROTATIVA COM TORQUE MÁXIMO DE 30 KNM - MANUTENÇÃO. AF_06/2015 | H | 130.94
SINAPI | 90679 | PERFURATRIZ HIDRÁULICA SOBRE CAMINHÃO COM TRADO CURTO ACOPLADO, PROFUNDIDADE MÁXIMA DE 20 M, DIÂMETRO MÁXIMO DE 1500 MM, POTÊNCIA INSTALADA DE 137 HP, MESA ROTATIVA COM TORQUE MÁXIMO DE 30 KNM - MATERIAIS NA OPERAÇÃO. AF_06/2015 | H | 90.6 | 90.6 | SINAPI90679 | PERFURATRIZ HIDRÁULICA SOBRE CAMINHÃO COM TRADO CURTO ACOPLADO, PROFUNDIDADE MÁXIMA DE 20 M, DIÂMETRO MÁXIMO DE 1500 MM, POTÊNCIA INSTALADA DE 137 HP, MESA ROTATIVA COM TORQUE MÁXIMO DE 30 KNM - MATERIAIS NA OPERAÇÃO. AF_06/2015 | H | 90.6
SINAPI | 90682 | MANIPULADOR TELESCÓPICO, POTÊNCIA DE 85 HP, CAPACIDADE DE CARGA DE 3.500 KG, ALTURA MÁXIMA DE ELEVAÇÃO DE 12,3 M - DEPRECIAÇÃO. AF_05/2023 | H | 39.46 | 39.46 | SINAPI90682 | MANIPULADOR TELESCÓPICO, POTÊNCIA DE 85 HP, CAPACIDADE DE CARGA DE 3.500 KG, ALTURA MÁXIMA DE ELEVAÇÃO DE 12,3 M - DEPRECIAÇÃO. AF_05/2023 | H | 39.46
SINAPI | 90683 | MANIPULADOR TELESCÓPICO, POTÊNCIA DE 85 HP, CAPACIDADE DE CARGA DE 3.500 KG, ALTURA MÁXIMA DE ELEVAÇÃO DE 12,3 M - JUROS. AF_05/2023 | H | 9.12 | 9.12 | SINAPI90683 | MANIPULADOR TELESCÓPICO, POTÊNCIA DE 85 HP, CAPACIDADE DE CARGA DE 3.500 KG, ALTURA MÁXIMA DE ELEVAÇÃO DE 12,3 M - JUROS. AF_05/2023 | H | 9.12
SINAPI | 90684 | MANIPULADOR TELESCÓPICO, POTÊNCIA DE 85 HP, CAPACIDADE DE CARGA DE 3.500 KG, ALTURA MÁXIMA DE ELEVAÇÃO DE 12,3 M - MANUTENÇÃO. AF_05/2023 | H | 43.16 | 43.16 | SINAPI90684 | MANIPULADOR TELESCÓPICO, POTÊNCIA DE 85 HP, CAPACIDADE DE CARGA DE 3.500 KG, ALTURA MÁXIMA DE ELEVAÇÃO DE 12,3 M - MANUTENÇÃO. AF_05/2023 | H | 43.16
SINAPI | 90685 | MANIPULADOR TELESCÓPICO, POTÊNCIA DE 85 HP, CAPACIDADE DE CARGA DE 3.500 KG, ALTURA MÁXIMA DE ELEVAÇÃO DE 12,3 M - MATERIAIS NA OPERAÇÃO. AF_05/2023 | H | 56.2 | 56.2 | SINAPI90685 | MANIPULADOR TELESCÓPICO, POTÊNCIA DE 85 HP, CAPACIDADE DE CARGA DE 3.500 KG, ALTURA MÁXIMA DE ELEVAÇÃO DE 12,3 M - MATERIAIS NA OPERAÇÃO. AF_05/2023 | H | 56.2
SINAPI | 90688 | MINICARREGADEIRA SOBRE RODAS, POTÊNCIA LÍQUIDA DE 47 HP, CAPACIDADE NOMINAL DE OPERAÇÃO DE 646 KG - DEPRECIAÇÃO. AF_06/2015 | H | 24 | 24 | SINAPI90688 | MINICARREGADEIRA SOBRE RODAS, POTÊNCIA LÍQUIDA DE 47 HP, CAPACIDADE NOMINAL DE OPERAÇÃO DE 646 KG - DEPRECIAÇÃO. AF_06/2015 | H | 24
SINAPI | 90689 | MINICARREGADEIRA SOBRE RODAS, POTÊNCIA LÍQUIDA DE 47 HP, CAPACIDADE NOMINAL DE OPERAÇÃO DE 646 KG - JUROS. AF_06/2015 | H | 4.74 | 4.74 | SINAPI90689 | MINICARREGADEIRA SOBRE RODAS, POTÊNCIA LÍQUIDA DE 47 HP, CAPACIDADE NOMINAL DE OPERAÇÃO DE 646 KG - JUROS. AF_06/2015 | H | 4.74
SINAPI | 90690 | MINICARREGADEIRA SOBRE RODAS, POTÊNCIA LÍQUIDA DE 47 HP, CAPACIDADE NOMINAL DE OPERAÇÃO DE 646 KG - MANUTENÇÃO. AF_06/2015 | H | 30 | 30 | SINAPI90690 | MINICARREGADEIRA SOBRE RODAS, POTÊNCIA LÍQUIDA DE 47 HP, CAPACIDADE NOMINAL DE OPERAÇÃO DE 646 KG - MANUTENÇÃO. AF_06/2015 | H | 30
SINAPI | 90691 | MINICARREGADEIRA SOBRE RODAS, POTÊNCIA LÍQUIDA DE 47 HP, CAPACIDADE NOMINAL DE OPERAÇÃO DE 646 KG - MATERIAIS NA OPERAÇÃO. AF_06/2015 | H | 39.36 | 39.36 | SINAPI90691 | MINICARREGADEIRA SOBRE RODAS, POTÊNCIA LÍQUIDA DE 47 HP, CAPACIDADE NOMINAL DE OPERAÇÃO DE 646 KG - MATERIAIS NA OPERAÇÃO. AF_06/2015 | H | 39.36
SINAPI | 90957 | COMPRESSOR DE AR REBOCÁVEL, VAZÃO 189 PCM, PRESSÃO EFETIVA DE TRABALHO 102 PSI, MOTOR DIESEL, POTÊNCIA 63 CV - DEPRECIAÇÃO. AF_06/2015 | H | 5.32 | 5.32 | SINAPI90957 | COMPRESSOR DE AR REBOCÁVEL, VAZÃO 189 PCM, PRESSÃO EFETIVA DE TRABALHO 102 PSI, MOTOR DIESEL, POTÊNCIA 63 CV - DEPRECIAÇÃO. AF_06/2015 | H | 5.32
SINAPI | 90958 | COMPRESSOR DE AR REBOCÁVEL, VAZÃO 189 PCM, PRESSÃO EFETIVA DE TRABALHO 102 PSI, MOTOR DIESEL, POTÊNCIA 63 CV - JUROS. AF_06/2015 | H | 1.42 | 1.42 | SINAPI90958 | COMPRESSOR DE AR REBOCÁVEL, VAZÃO 189 PCM, PRESSÃO EFETIVA DE TRABALHO 102 PSI, MOTOR DIESEL, POTÊNCIA 63 CV - JUROS. AF_06/2015 | H | 1.42
SINAPI | 90960 | COMPRESSOR DE AR REBOCÁVEL, VAZÃO 89 PCM, PRESSÃO EFETIVA DE TRABALHO 102 PSI, MOTOR DIESEL, POTÊNCIA 20 CV - DEPRECIAÇÃO. AF_06/2015 | H | 7.1 | 7.1 | SINAPI90960 | COMPRESSOR DE AR REBOCÁVEL, VAZÃO 89 PCM, PRESSÃO EFETIVA DE TRABALHO 102 PSI, MOTOR DIESEL, POTÊNCIA 20 CV - DEPRECIAÇÃO. AF_06/2015 | H | 7.1
SINAPI | 90961 | COMPRESSOR DE AR REBOCÁVEL, VAZÃO 89 PCM, PRESSÃO EFETIVA DE TRABALHO 102 PSI, MOTOR DIESEL, POTÊNCIA 20 CV - JUROS. AF_06/2015 | H | 1.9 | 1.9 | SINAPI90961 | COMPRESSOR DE AR REBOCÁVEL, VAZÃO 89 PCM, PRESSÃO EFETIVA DE TRABALHO 102 PSI, MOTOR DIESEL, POTÊNCIA 20 CV - JUROS. AF_06/2015 | H | 1.9
SINAPI | 90962 | COMPRESSOR DE AR REBOCÁVEL, VAZÃO 89 PCM, PRESSÃO EFETIVA DE TRABALHO 102 PSI, MOTOR DIESEL, POTÊNCIA 20 CV - MANUTENÇÃO. AF_06/2015 | H | 8.89 | 8.89 | SINAPI90962 | COMPRESSOR DE AR REBOCÁVEL, VAZÃO 89 PCM, PRESSÃO EFETIVA DE TRABALHO 102 PSI, MOTOR DIESEL, POTÊNCIA 20 CV - MANUTENÇÃO. AF_06/2015 | H | 8.89
SINAPI | 90963 | COMPRESSOR DE AR REBOCÁVEL, VAZÃO 89 PCM, PRESSÃO EFETIVA DE TRABALHO 102 PSI, MOTOR DIESEL, POTÊNCIA 20 CV - MATERIAIS NA OPERAÇÃO. AF_06/2015 | H | 14.77 | 14.77 | SINAPI90963 | COMPRESSOR DE AR REBOCÁVEL, VAZÃO 89 PCM, PRESSÃO EFETIVA DE TRABALHO 102 PSI, MOTOR DIESEL, POTÊNCIA 20 CV - MATERIAIS NA OPERAÇÃO. AF_06/2015 | H | 14.77
SINAPI | 90968 | COMPRESSOR DE AR REBOCAVEL, VAZÃO 250 PCM, PRESSAO DE TRABALHO 102 PSI, MOTOR A DIESEL POTÊNCIA 81 CV - DEPRECIAÇÃO. AF_06/2015 | H | 7.12 | 7.12 | SINAPI90968 | COMPRESSOR DE AR REBOCAVEL, VAZÃO 250 PCM, PRESSAO DE TRABALHO 102 PSI, MOTOR A DIESEL POTÊNCIA 81 CV - DEPRECIAÇÃO. AF_06/2015 | H | 7.12
SINAPI | 90969 | COMPRESSOR DE AR REBOCAVEL, VAZÃO 250 PCM, PRESSAO DE TRABALHO 102 PSI, MOTOR A DIESEL POTÊNCIA 81 CV - JUROS. AF_06/2015 | H | 1.91 | 1.91 | SINAPI90969 | COMPRESSOR DE AR REBOCAVEL, VAZÃO 250 PCM, PRESSAO DE TRABALHO 102 PSI, MOTOR A DIESEL POTÊNCIA 81 CV - JUROS. AF_06/2015 | H | 1.91
SINAPI | 90970 | COMPRESSOR DE AR REBOCAVEL, VAZÃO 250 PCM, PRESSAO DE TRABALHO 102 PSI, MOTOR A DIESEL POTÊNCIA 81 CV - MANUTENÇÃO. AF_06/2015 | H | 8.91 | 8.91 | SINAPI90970 | COMPRESSOR DE AR REBOCAVEL, VAZÃO 250 PCM, PRESSAO DE TRABALHO 102 PSI, MOTOR A DIESEL POTÊNCIA 81 CV - MANUTENÇÃO. AF_06/2015 | H | 8.91
SINAPI | 90971 | COMPRESSOR DE AR REBOCAVEL, VAZÃO 250 PCM, PRESSAO DE TRABALHO 102 PSI, MOTOR A DIESEL POTÊNCIA 81 CV - MATERIAIS NA OPERAÇÃO. AF_06/2015 | H | 59.86 | 59.86 | SINAPI90971 | COMPRESSOR DE AR REBOCAVEL, VAZÃO 250 PCM, PRESSAO DE TRABALHO 102 PSI, MOTOR A DIESEL POTÊNCIA 81 CV - MATERIAIS NA OPERAÇÃO. AF_06/2015 | H | 59.86
SINAPI | 90975 | COMPRESSOR DE AR REBOCÁVEL, VAZÃO 748 PCM, PRESSÃO EFETIVA DE TRABALHO 102 PSI, MOTOR DIESEL, POTÊNCIA 210 CV - DEPRECIAÇÃO. AF_06/2015 | H | 18.09 | 18.09 | SINAPI90975 | COMPRESSOR DE AR REBOCÁVEL, VAZÃO 748 PCM, PRESSÃO EFETIVA DE TRABALHO 102 PSI, MOTOR DIESEL, POTÊNCIA 210 CV - DEPRECIAÇÃO. AF_06/2015 | H | 18.09
SINAPI | 90976 | COMPRESSOR DE AR REBOCÁVEL, VAZÃO 748 PCM, PRESSÃO EFETIVA DE TRABALHO 102 PSI, MOTOR DIESEL, POTÊNCIA 210 CV - JUROS. AF_06/2015 | H | 4.85 | 4.85 | SINAPI90976 | COMPRESSOR DE AR REBOCÁVEL, VAZÃO 748 PCM, PRESSÃO EFETIVA DE TRABALHO 102 PSI, MOTOR DIESEL, POTÊNCIA 210 CV - JUROS. AF_06/2015 | H | 4.85
SINAPI | 90977 | COMPRESSOR DE AR REBOCÁVEL, VAZÃO 748 PCM, PRESSÃO EFETIVA DE TRABALHO 102 PSI, MOTOR DIESEL, POTÊNCIA 210 CV - MANUTENÇÃO. AF_06/2015 | H | 22.63 | 22.63 | SINAPI90977 | COMPRESSOR DE AR REBOCÁVEL, VAZÃO 748 PCM, PRESSÃO EFETIVA DE TRABALHO 102 PSI, MOTOR DIESEL, POTÊNCIA 210 CV - MANUTENÇÃO. AF_06/2015 | H | 22.63
SINAPI | 90978 | COMPRESSOR DE AR REBOCÁVEL, VAZÃO 748 PCM, PRESSÃO EFETIVA DE TRABALHO 102 PSI, MOTOR DIESEL, POTÊNCIA 210 CV - MATERIAIS NA OPERAÇÃO. AF_06/2015 | H | 155.31 | 155.31 | SINAPI90978 | COMPRESSOR DE AR REBOCÁVEL, VAZÃO 748 PCM, PRESSÃO EFETIVA DE TRABALHO 102 PSI, MOTOR DIESEL, POTÊNCIA 210 CV - MATERIAIS NA OPERAÇÃO. AF_06/2015 | H | 155.31
SINAPI | 90992 | COMPRESSOR DE AR REBOCAVEL, VAZÃO 400 PCM, PRESSAO DE TRABALHO 102 PSI, MOTOR A DIESEL POTÊNCIA 110 CV - DEPRECIAÇÃO. AF_06/2015 | H | 8.45 | 8.45 | SINAPI90992 | COMPRESSOR DE AR REBOCAVEL, VAZÃO 400 PCM, PRESSAO DE TRABALHO 102 PSI, MOTOR A DIESEL POTÊNCIA 110 CV - DEPRECIAÇÃO. AF_06/2015 | H | 8.45
SINAPI | 90993 | COMPRESSOR DE AR REBOCAVEL, VAZÃO 400 PCM, PRESSAO DE TRABALHO 102 PSI, MOTOR A DIESEL POTÊNCIA 110 CV - JUROS. AF_06/2015 | H | 2.26 | 2.26 | SINAPI90993 | COMPRESSOR DE AR REBOCAVEL, VAZÃO 400 PCM, PRESSAO DE TRABALHO 102 PSI, MOTOR A DIESEL POTÊNCIA 110 CV - JUROS. AF_06/2015 | H | 2.26
SINAPI | 90994 | COMPRESSOR DE AR REBOCAVEL, VAZÃO 400 PCM, PRESSAO DE TRABALHO 102 PSI, MOTOR A DIESEL POTÊNCIA 110 CV - MANUTENÇÃO. AF_06/2015 | H | 10.57 | 10.57 | SINAPI90994 | COMPRESSOR DE AR REBOCAVEL, VAZÃO 400 PCM, PRESSAO DE TRABALHO 102 PSI, MOTOR A DIESEL POTÊNCIA 110 CV - MANUTENÇÃO. AF_06/2015 | H | 10.57
SINAPI | 90995 | COMPRESSOR DE AR REBOCAVEL, VAZÃO 400 PCM, PRESSAO DE TRABALHO 102 PSI, MOTOR A DIESEL POTÊNCIA 110 CV - MATERIAIS NA OPERAÇÃO. AF_06/2015 | H | 81.32 | 81.32 | SINAPI90995 | COMPRESSOR DE AR REBOCAVEL, VAZÃO 400 PCM, PRESSAO DE TRABALHO 102 PSI, MOTOR A DIESEL POTÊNCIA 110 CV - MATERIAIS NA OPERAÇÃO. AF_06/2015 | H | 81.32
SINAPI | 91021 | PERFURATRIZ HIDRÁULICA SOBRE CAMINHÃO COM TRADO CURTO ACOPLADO, PROFUNDIDADE MÁXIMA DE 20 M, DIÂMETRO MÁXIMO DE 1500 MM, POTÊNCIA INSTALADA DE 137 HP, MESA ROTATIVA COM TORQUE MÁXIMO DE 30 KNM - IMPOSTOS E SEGUROS. AF_06/2015 | H | 11.45 | 11.45 | SINAPI91021 | PERFURATRIZ HIDRÁULICA SOBRE CAMINHÃO COM TRADO CURTO ACOPLADO, PROFUNDIDADE MÁXIMA DE 20 M, DIÂMETRO MÁXIMO DE 1500 MM, POTÊNCIA INSTALADA DE 137 HP, MESA ROTATIVA COM TORQUE MÁXIMO DE 30 KNM - IMPOSTOS E SEGUROS. AF_06/2015 | H | 11.45
SINAPI | 91026 | CAMINHÃO TRUCADO (C/ TERCEIRO EIXO) ELETRÔNICO - POTÊNCIA 231CV - PBT = 22000KG - DIST. ENTRE EIXOS 5170 MM - INCLUI CARROCERIA FIXA ABERTA DE MADEIRA - DEPRECIAÇÃO. AF_06/2015 | H | 24.11 | 24.11 | SINAPI91026 | CAMINHÃO TRUCADO (C/ TERCEIRO EIXO) ELETRÔNICO - POTÊNCIA 231CV - PBT = 22000KG - DIST. ENTRE EIXOS 5170 MM - INCLUI CARROCERIA FIXA ABERTA DE MADEIRA - DEPRECIAÇÃO. AF_06/2015 | H | 24.11
SINAPI | 91027 | CAMINHÃO TRUCADO (C/ TERCEIRO EIXO) ELETRÔNICO - POTÊNCIA 231CV - PBT = 22000KG - DIST. ENTRE EIXOS 5170 MM - INCLUI CARROCERIA FIXA ABERTA DE MADEIRA - JUROS. AF_06/2015 | H | 9.65 | 9.65 | SINAPI91027 | CAMINHÃO TRUCADO (C/ TERCEIRO EIXO) ELETRÔNICO - POTÊNCIA 231CV - PBT = 22000KG - DIST. ENTRE EIXOS 5170 MM - INCLUI CARROCERIA FIXA ABERTA DE MADEIRA - JUROS. AF_06/2015 | H | 9.65
SINAPI | 91028 | CAMINHÃO TRUCADO (C/ TERCEIRO EIXO) ELETRÔNICO - POTÊNCIA 231CV - PBT = 22000KG - DIST. ENTRE EIXOS 5170 MM - INCLUI CARROCERIA FIXA ABERTA DE MADEIRA - IMPOSTOS E SEGUROS. AF_06/2015 | H | 3.89 | 3.89 | SINAPI91028 | CAMINHÃO TRUCADO (C/ TERCEIRO EIXO) ELETRÔNICO - POTÊNCIA 231CV - PBT = 22000KG - DIST. ENTRE EIXOS 5170 MM - INCLUI CARROCERIA FIXA ABERTA DE MADEIRA - IMPOSTOS E SEGUROS. AF_06/2015 | H | 3.89
SINAPI | 91029 | CAMINHÃO TRUCADO (C/ TERCEIRO EIXO) ELETRÔNICO - POTÊNCIA 231CV - PBT = 22000KG - DIST. ENTRE EIXOS 5170 MM - INCLUI CARROCERIA FIXA ABERTA DE MADEIRA - MANUTENÇÃO. AF_06/2015 | H | 44.11 | 44.11 | SINAPI91029 | CAMINHÃO TRUCADO (C/ TERCEIRO EIXO) ELETRÔNICO - POTÊNCIA 231CV - PBT = 22000KG - DIST. ENTRE EIXOS 5170 MM - INCLUI CARROCERIA FIXA ABERTA DE MADEIRA - MANUTENÇÃO. AF_06/2015 | H | 44.11
SINAPI | 91030 | CAMINHÃO TRUCADO (C/ TERCEIRO EIXO) ELETRÔNICO - POTÊNCIA 231CV - PBT = 22000KG - DIST. ENTRE EIXOS 5170 MM - INCLUI CARROCERIA FIXA ABERTA DE MADEIRA - MATERIAIS NA OPERAÇÃO. AF_06/2015 | H | 144.91 | 144.91 | SINAPI91030 | CAMINHÃO TRUCADO (C/ TERCEIRO EIXO) ELETRÔNICO - POTÊNCIA 231CV - PBT = 22000KG - DIST. ENTRE EIXOS 5170 MM - INCLUI CARROCERIA FIXA ABERTA DE MADEIRA - MATERIAIS NA OPERAÇÃO. AF_06/2015 | H | 144.91
SINAPI | 91273 | PLACA VIBRATÓRIA REVERSÍVEL COM MOTOR 4 TEMPOS A GASOLINA, FORÇA CENTRÍFUGA DE 25 KN (2500 KGF), POTÊNCIA 5,5 CV - DEPRECIAÇÃO. AF_08/2015 | H | 0.44 | 0.44 | SINAPI91273 | PLACA VIBRATÓRIA REVERSÍVEL COM MOTOR 4 TEMPOS A GASOLINA, FORÇA CENTRÍFUGA DE 25 KN (2500 KGF), POTÊNCIA 5,5 CV - DEPRECIAÇÃO. AF_08/2015 | H | 0.44
SINAPI | 91274 | PLACA VIBRATÓRIA REVERSÍVEL COM MOTOR 4 TEMPOS A GASOLINA, FORÇA CENTRÍFUGA DE 25 KN (2500 KGF), POTÊNCIA 5,5 CV - JUROS. AF_08/2015 | H | 0.11 | 0.11 | SINAPI91274 | PLACA VIBRATÓRIA REVERSÍVEL COM MOTOR 4 TEMPOS A GASOLINA, FORÇA CENTRÍFUGA DE 25 KN (2500 KGF), POTÊNCIA 5,5 CV - JUROS. AF_08/2015 | H | 0.11
SINAPI | 91275 | PLACA VIBRATÓRIA REVERSÍVEL COM MOTOR 4 TEMPOS A GASOLINA, FORÇA CENTRÍFUGA DE 25 KN (2500 KGF), POTÊNCIA 5,5 CV - MANUTENÇÃO. AF_08/2015 | H | 0.55 | 0.55 | SINAPI91275 | PLACA VIBRATÓRIA REVERSÍVEL COM MOTOR 4 TEMPOS A GASOLINA, FORÇA CENTRÍFUGA DE 25 KN (2500 KGF), POTÊNCIA 5,5 CV - MANUTENÇÃO. AF_08/2015 | H | 0.55
SINAPI | 91276 | PLACA VIBRATÓRIA REVERSÍVEL COM MOTOR 4 TEMPOS A GASOLINA, FORÇA CENTRÍFUGA DE 25 KN (2500 KGF), POTÊNCIA 5,5 CV - MATERIAIS NA OPERAÇÃO. AF_08/2015 | H | 8.76 | 8.76 | SINAPI91276 | PLACA VIBRATÓRIA REVERSÍVEL COM MOTOR 4 TEMPOS A GASOLINA, FORÇA CENTRÍFUGA DE 25 KN (2500 KGF), POTÊNCIA 5,5 CV - MATERIAIS NA OPERAÇÃO. AF_08/2015 | H | 8.76
SINAPI | 91279 | CORTADORA DE PISO COM MOTOR 4 TEMPOS A GASOLINA, POTÊNCIA DE 13 HP, COM DISCO DE CORTE DIAMANTADO SEGMENTADO PARA CONCRETO, DIÂMETRO DE 350 MM, FURO DE 1" (14 X 1") - DEPRECIAÇÃO. AF_08/2015 | H | 0.73 | 0.73 | SINAPI91279 | CORTADORA DE PISO COM MOTOR 4 TEMPOS A GASOLINA, POTÊNCIA DE 13 HP, COM DISCO DE CORTE DIAMANTADO SEGMENTADO PARA CONCRETO, DIÂMETRO DE 350 MM, FURO DE 1" (14 X 1") - DEPRECIAÇÃO. AF_08/2015 | H | 0.73
SINAPI | 91280 | CORTADORA DE PISO COM MOTOR 4 TEMPOS A GASOLINA, POTÊNCIA DE 13 HP, COM DISCO DE CORTE DIAMANTADO SEGMENTADO PARA CONCRETO, DIÂMETRO DE 350 MM, FURO DE 1" (14 X 1") - JUROS. AF_08/2015 | H | 0.16 | 0.16 | SINAPI91280 | CORTADORA DE PISO COM MOTOR 4 TEMPOS A GASOLINA, POTÊNCIA DE 13 HP, COM DISCO DE CORTE DIAMANTADO SEGMENTADO PARA CONCRETO, DIÂMETRO DE 350 MM, FURO DE 1" (14 X 1") - JUROS. AF_08/2015 | H | 0.16
SINAPI | 91281 | CORTADORA DE PISO COM MOTOR 4 TEMPOS A GASOLINA, POTÊNCIA DE 13 HP, COM DISCO DE CORTE DIAMANTADO SEGMENTADO PARA CONCRETO, DIÂMETRO DE 350 MM, FURO DE 1" (14 X 1") - MANUTENÇÃO. AF_08/2015 | H | 0.91 | 0.91 | SINAPI91281 | CORTADORA DE PISO COM MOTOR 4 TEMPOS A GASOLINA, POTÊNCIA DE 13 HP, COM DISCO DE CORTE DIAMANTADO SEGMENTADO PARA CONCRETO, DIÂMETRO DE 350 MM, FURO DE 1" (14 X 1") - MANUTENÇÃO. AF_08/2015 | H | 0.91
SINAPI | 91282 | CORTADORA DE PISO COM MOTOR 4 TEMPOS A GASOLINA, POTÊNCIA DE 13 HP, COM DISCO DE CORTE DIAMANTADO SEGMENTADO PARA CONCRETO, DIÂMETRO DE 350 MM, FURO DE 1" (14 X 1") - MATERIAIS NA OPERAÇÃO. AF_08/2015 | H | 8.83 | 8.83 | SINAPI91282 | CORTADORA DE PISO COM MOTOR 4 TEMPOS A GASOLINA, POTÊNCIA DE 13 HP, COM DISCO DE CORTE DIAMANTADO SEGMENTADO PARA CONCRETO, DIÂMETRO DE 350 MM, FURO DE 1" (14 X 1") - MATERIAIS NA OPERAÇÃO. AF_08/2015 | H | 8.83
SINAPI | 91354 | CAMINHÃO TOCO, PESO BRUTO TOTAL 14.300 KG, CARGA ÚTIL MÁXIMA 9590 KG, DISTÂNCIA ENTRE EIXOS 4,76 M, POTÊNCIA 185 CV (NÃO INCLUI CARROCERIA) - DEPRECIAÇÃO. AF_06/2014 | H | 17.05 | 17.05 | SINAPI91354 | CAMINHÃO TOCO, PESO BRUTO TOTAL 14.300 KG, CARGA ÚTIL MÁXIMA 9590 KG, DISTÂNCIA ENTRE EIXOS 4,76 M, POTÊNCIA 185 CV (NÃO INCLUI CARROCERIA) - DEPRECIAÇÃO. AF_06/2014 | H | 17.05
SINAPI | 91355 | CAMINHÃO TOCO, PESO BRUTO TOTAL 14.300 KG, CARGA ÚTIL MÁXIMA 9590 KG, DISTÂNCIA ENTRE EIXOS 4,76 M, POTÊNCIA 185 CV (NÃO INCLUI CARROCERIA) - JUROS. AF_06/2014 | H | 7.01 | 7.01 | SINAPI91355 | CAMINHÃO TOCO, PESO BRUTO TOTAL 14.300 KG, CARGA ÚTIL MÁXIMA 9590 KG, DISTÂNCIA ENTRE EIXOS 4,76 M, POTÊNCIA 185 CV (NÃO INCLUI CARROCERIA) - JUROS. AF_06/2014 | H | 7.01
SINAPI | 91356 | CAMINHÃO TOCO, PESO BRUTO TOTAL 14.300 KG, CARGA ÚTIL MÁXIMA 9590 KG, DISTÂNCIA ENTRE EIXOS 4,76 M, POTÊNCIA 185 CV (NÃO INCLUI CARROCERIA) - IMPOSTOS E SEGUROS. AF_06/2014 | H | 2.83 | 2.83 | SINAPI91356 | CAMINHÃO TOCO, PESO BRUTO TOTAL 14.300 KG, CARGA ÚTIL MÁXIMA 9590 KG, DISTÂNCIA ENTRE EIXOS 4,76 M, POTÊNCIA 185 CV (NÃO INCLUI CARROCERIA) - IMPOSTOS E SEGUROS. AF_06/2014 | H | 2.83
SINAPI | 91359 | CAMINHÃO PIPA 6.000 L, PESO BRUTO TOTAL 13.000 KG, DISTÂNCIA ENTRE EIXOS 4,80 M, POTÊNCIA 189 CV INCLUSIVE TANQUE DE AÇO PARA TRANSPORTE DE ÁGUA, CAPACIDADE 6 M3 - DEPRECIAÇÃO. AF_06/2014 | H | 20.44 | 20.44 | SINAPI91359 | CAMINHÃO PIPA 6.000 L, PESO BRUTO TOTAL 13.000 KG, DISTÂNCIA ENTRE EIXOS 4,80 M, POTÊNCIA 189 CV INCLUSIVE TANQUE DE AÇO PARA TRANSPORTE DE ÁGUA, CAPACIDADE 6 M3 - DEPRECIAÇÃO. AF_06/2014 | H | 20.44
SINAPI | 91360 | CAMINHÃO PIPA 6.000 L, PESO BRUTO TOTAL 13.000 KG, DISTÂNCIA ENTRE EIXOS 4,80 M, POTÊNCIA 189 CV INCLUSIVE TANQUE DE AÇO PARA TRANSPORTE DE ÁGUA, CAPACIDADE 6 M3 - JUROS. AF_06/2014 | H | 7.81 | 7.81 | SINAPI91360 | CAMINHÃO PIPA 6.000 L, PESO BRUTO TOTAL 13.000 KG, DISTÂNCIA ENTRE EIXOS 4,80 M, POTÊNCIA 189 CV INCLUSIVE TANQUE DE AÇO PARA TRANSPORTE DE ÁGUA, CAPACIDADE 6 M3 - JUROS. AF_06/2014 | H | 7.81
SINAPI | 91361 | CAMINHÃO PIPA 6.000 L, PESO BRUTO TOTAL 13.000 KG, DISTÂNCIA ENTRE EIXOS 4,80 M, POTÊNCIA 189 CV INCLUSIVE TANQUE DE AÇO PARA TRANSPORTE DE ÁGUA, CAPACIDADE 6 M3 - IMPOSTOS E SEGUROS. AF_06/2014 | H | 3.15 | 3.15 | SINAPI91361 | CAMINHÃO PIPA 6.000 L, PESO BRUTO TOTAL 13.000 KG, DISTÂNCIA ENTRE EIXOS 4,80 M, POTÊNCIA 189 CV INCLUSIVE TANQUE DE AÇO PARA TRANSPORTE DE ÁGUA, CAPACIDADE 6 M3 - IMPOSTOS E SEGUROS. AF_06/2014 | H | 3.15
SINAPI | 91367 | CAMINHÃO BASCULANTE 6 M3, PESO BRUTO TOTAL 16.000 KG, CARGA ÚTIL MÁXIMA 13.071 KG, DISTÂNCIA ENTRE EIXOS 4,80 M, POTÊNCIA 230 CV INCLUSIVE CAÇAMBA METÁLICA - DEPRECIAÇÃO. AF_06/2014 | H | 21.79 | 21.79 | SINAPI91367 | CAMINHÃO BASCULANTE 6 M3, PESO BRUTO TOTAL 16.000 KG, CARGA ÚTIL MÁXIMA 13.071 KG, DISTÂNCIA ENTRE EIXOS 4,80 M, POTÊNCIA 230 CV INCLUSIVE CAÇAMBA METÁLICA - DEPRECIAÇÃO. AF_06/2014 | H | 21.79
SINAPI | 91368 | CAMINHÃO BASCULANTE 6 M3, PESO BRUTO TOTAL 16.000 KG, CARGA ÚTIL MÁXIMA 13.071 KG, DISTÂNCIA ENTRE EIXOS 4,80 M, POTÊNCIA 230 CV INCLUSIVE CAÇAMBA METÁLICA - JUROS. AF_06/2014 | H | 8.32 | 8.32 | SINAPI91368 | CAMINHÃO BASCULANTE 6 M3, PESO BRUTO TOTAL 16.000 KG, CARGA ÚTIL MÁXIMA 13.071 KG, DISTÂNCIA ENTRE EIXOS 4,80 M, POTÊNCIA 230 CV INCLUSIVE CAÇAMBA METÁLICA - JUROS. AF_06/2014 | H | 8.32
SINAPI | 91369 | CAMINHÃO BASCULANTE 6 M3, PESO BRUTO TOTAL 16.000 KG, CARGA ÚTIL MÁXIMA 13.071 KG, DISTÂNCIA ENTRE EIXOS 4,80 M, POTÊNCIA 230 CV INCLUSIVE CAÇAMBA METÁLICA - IMPOSTOS E SEGUROS. AF_06/2014 | H | 3.35 | 3.35 | SINAPI91369 | CAMINHÃO BASCULANTE 6 M3, PESO BRUTO TOTAL 16.000 KG, CARGA ÚTIL MÁXIMA 13.071 KG, DISTÂNCIA ENTRE EIXOS 4,80 M, POTÊNCIA 230 CV INCLUSIVE CAÇAMBA METÁLICA - IMPOSTOS E SEGUROS. AF_06/2014 | H | 3.35
SINAPI | 91375 | CAMINHÃO TOCO, PESO BRUTO TOTAL 16.000 KG, CARGA ÚTIL MÁXIMA DE 10.685 KG, DISTÂNCIA ENTRE EIXOS 4,80 M, POTÊNCIA 189 CV EXCLUSIVE CARROCERIA - DEPRECIAÇÃO. AF_06/2014 | H | 18.72 | 18.72 | SINAPI91375 | CAMINHÃO TOCO, PESO BRUTO TOTAL 16.000 KG, CARGA ÚTIL MÁXIMA DE 10.685 KG, DISTÂNCIA ENTRE EIXOS 4,80 M, POTÊNCIA 189 CV EXCLUSIVE CARROCERIA - DEPRECIAÇÃO. AF_06/2014 | H | 18.72
SINAPI | 91376 | CAMINHÃO TOCO, PESO BRUTO TOTAL 16.000 KG, CARGA ÚTIL MÁXIMA DE 10.685 KG, DISTÂNCIA ENTRE EIXOS 4,80 M, POTÊNCIA 189 CV EXCLUSIVE CARROCERIA - JUROS. AF_06/2014 | H | 7.69 | 7.69 | SINAPI91376 | CAMINHÃO TOCO, PESO BRUTO TOTAL 16.000 KG, CARGA ÚTIL MÁXIMA DE 10.685 KG, DISTÂNCIA ENTRE EIXOS 4,80 M, POTÊNCIA 189 CV EXCLUSIVE CARROCERIA - JUROS. AF_06/2014 | H | 7.69
SINAPI | 91377 | CAMINHÃO TOCO, PESO BRUTO TOTAL 16.000 KG, CARGA ÚTIL MÁXIMA DE 10.685 KG, DISTÂNCIA ENTRE EIXOS 4,80 M, POTÊNCIA 189 CV EXCLUSIVE CARROCERIA - IMPOSTOS E SEGUROS. AF_06/2014 | H | 3.11 | 3.11 | SINAPI91377 | CAMINHÃO TOCO, PESO BRUTO TOTAL 16.000 KG, CARGA ÚTIL MÁXIMA DE 10.685 KG, DISTÂNCIA ENTRE EIXOS 4,80 M, POTÊNCIA 189 CV EXCLUSIVE CARROCERIA - IMPOSTOS E SEGUROS. AF_06/2014 | H | 3.11
SINAPI | 91380 | CAMINHÃO BASCULANTE 10 M3, TRUCADO CABINE SIMPLES, PESO BRUTO TOTAL 23.000 KG, CARGA ÚTIL MÁXIMA 15.935 KG, DISTÂNCIA ENTRE EIXOS 4,80 M, POTÊNCIA 230 CV INCLUSIVE CAÇAMBA METÁLICA - DEPRECIAÇÃO. AF_06/2014 | H | 28.67 | 28.67 | SINAPI91380 | CAMINHÃO BASCULANTE 10 M3, TRUCADO CABINE SIMPLES, PESO BRUTO TOTAL 23.000 KG, CARGA ÚTIL MÁXIMA 15.935 KG, DISTÂNCIA ENTRE EIXOS 4,80 M, POTÊNCIA 230 CV INCLUSIVE CAÇAMBA METÁLICA - DEPRECIAÇÃO. AF_06/2014 | H | 28.67
SINAPI | 91381 | CAMINHÃO BASCULANTE 10 M3, TRUCADO CABINE SIMPLES, PESO BRUTO TOTAL 23.000 KG, CARGA ÚTIL MÁXIMA 15.935 KG, DISTÂNCIA ENTRE EIXOS 4,80 M, POTÊNCIA 230 CV INCLUSIVE CAÇAMBA METÁLICA - JUROS. AF_06/2014 | H | 10.94 | 10.94 | SINAPI91381 | CAMINHÃO BASCULANTE 10 M3, TRUCADO CABINE SIMPLES, PESO BRUTO TOTAL 23.000 KG, CARGA ÚTIL MÁXIMA 15.935 KG, DISTÂNCIA ENTRE EIXOS 4,80 M, POTÊNCIA 230 CV INCLUSIVE CAÇAMBA METÁLICA - JUROS. AF_06/2014 | H | 10.94
SINAPI | 91382 | CAMINHÃO BASCULANTE 10 M3, TRUCADO CABINE SIMPLES, PESO BRUTO TOTAL 23.000 KG, CARGA ÚTIL MÁXIMA 15.935 KG, DISTÂNCIA ENTRE EIXOS 4,80 M, POTÊNCIA 230 CV INCLUSIVE CAÇAMBA METÁLICA - IMPOSTOS E SEGUROS. AF_06/2014 | H | 4.42 | 4.42 | SINAPI91382 | CAMINHÃO BASCULANTE 10 M3, TRUCADO CABINE SIMPLES, PESO BRUTO TOTAL 23.000 KG, CARGA ÚTIL MÁXIMA 15.935 KG, DISTÂNCIA ENTRE EIXOS 4,80 M, POTÊNCIA 230 CV INCLUSIVE CAÇAMBA METÁLICA - IMPOSTOS E SEGUROS. AF_06/2014 | H | 4.42
SINAPI | 91383 | CAMINHÃO BASCULANTE 10 M3, TRUCADO CABINE SIMPLES, PESO BRUTO TOTAL 23.000 KG, CARGA ÚTIL MÁXIMA 15.935 KG, DISTÂNCIA ENTRE EIXOS 4,80 M, POTÊNCIA 230 CV INCLUSIVE CAÇAMBA METÁLICA - MANUTENÇÃO. AF_06/2014 | H | 51.41 | 51.41 | SINAPI91383 | CAMINHÃO BASCULANTE 10 M3, TRUCADO CABINE SIMPLES, PESO BRUTO TOTAL 23.000 KG, CARGA ÚTIL MÁXIMA 15.935 KG, DISTÂNCIA ENTRE EIXOS 4,80 M, POTÊNCIA 230 CV INCLUSIVE CAÇAMBA METÁLICA - MANUTENÇÃO. AF_06/2014 | H | 51.41
SINAPI | 91384 | CAMINHÃO BASCULANTE 10 M3, TRUCADO CABINE SIMPLES, PESO BRUTO TOTAL 23.000 KG, CARGA ÚTIL MÁXIMA 15.935 KG, DISTÂNCIA ENTRE EIXOS 4,80 M, POTÊNCIA 230 CV INCLUSIVE CAÇAMBA METÁLICA - MATERIAIS NA OPERAÇÃO. AF_06/2014 | H | 140.06 | 140.06 | SINAPI91384 | CAMINHÃO BASCULANTE 10 M3, TRUCADO CABINE SIMPLES, PESO BRUTO TOTAL 23.000 KG, CARGA ÚTIL MÁXIMA 15.935 KG, DISTÂNCIA ENTRE EIXOS 4,80 M, POTÊNCIA 230 CV INCLUSIVE CAÇAMBA METÁLICA - MATERIAIS NA OPERAÇÃO. AF_06/2014 | H | 140.06
SINAPI | 91390 | CAMINHÃO TOCO, PBT 14.300 KG, CARGA ÚTIL MÁX. 9.710 KG, DIST. ENTRE EIXOS 3,56 M, POTÊNCIA 185 CV, INCLUSIVE CARROCERIA FIXA ABERTA DE MADEIRA P/ TRANSPORTE GERAL DE CARGA SECA, DIMEN. APROX. 2,50 X 6,50 X 0,50 M - DEPRECIAÇÃO. AF_06/2014 | H | 18.78 | 18.78 | SINAPI91390 | CAMINHÃO TOCO, PBT 14.300 KG, CARGA ÚTIL MÁX. 9.710 KG, DIST. ENTRE EIXOS 3,56 M, POTÊNCIA 185 CV, INCLUSIVE CARROCERIA FIXA ABERTA DE MADEIRA P/ TRANSPORTE GERAL DE CARGA SECA, DIMEN. APROX. 2,50 X 6,50 X 0,50 M - DEPRECIAÇÃO. AF_06/2014 | H | 18.78
SINAPI | 91391 | CAMINHÃO TOCO, PBT 14.300 KG, CARGA ÚTIL MÁX. 9.710 KG, DIST. ENTRE EIXOS 3,56 M, POTÊNCIA 185 CV, INCLUSIVE CARROCERIA FIXA ABERTA DE MADEIRA P/ TRANSPORTE GERAL DE CARGA SECA, DIMEN. APROX. 2,50 X 6,50 X 0,50 M - JUROS. AF_06/2014 | H | 7.46 | 7.46 | SINAPI91391 | CAMINHÃO TOCO, PBT 14.300 KG, CARGA ÚTIL MÁX. 9.710 KG, DIST. ENTRE EIXOS 3,56 M, POTÊNCIA 185 CV, INCLUSIVE CARROCERIA FIXA ABERTA DE MADEIRA P/ TRANSPORTE GERAL DE CARGA SECA, DIMEN. APROX. 2,50 X 6,50 X 0,50 M - JUROS. AF_06/2014 | H | 7.46
SINAPI | 91392 | CAMINHÃO TOCO, PBT 14.300 KG, CARGA ÚTIL MÁX. 9.710 KG, DIST. ENTRE EIXOS 3,56 M, POTÊNCIA 185 CV, INCLUSIVE CARROCERIA FIXA ABERTA DE MADEIRA P/ TRANSPORTE GERAL DE CARGA SECA, DIMEN. APROX. 2,50 X 6,50 X 0,50 M - IMPOSTOS E SEGUROS. AF_06/2014 | H | 3.01 | 3.01 | SINAPI91392 | CAMINHÃO TOCO, PBT 14.300 KG, CARGA ÚTIL MÁX. 9.710 KG, DIST. ENTRE EIXOS 3,56 M, POTÊNCIA 185 CV, INCLUSIVE CARROCERIA FIXA ABERTA DE MADEIRA P/ TRANSPORTE GERAL DE CARGA SECA, DIMEN. APROX. 2,50 X 6,50 X 0,50 M - IMPOSTOS E SEGUROS. AF_06/2014 | H | 3.01
SINAPI | 91396 | CAMINHÃO PIPA 10.000 L TRUCADO, PESO BRUTO TOTAL 23.000 KG, CARGA ÚTIL MÁXIMA 15.935 KG, DISTÂNCIA ENTRE EIXOS 4,8 M, POTÊNCIA 230 CV, INCLUSIVE TANQUE DE AÇO PARA TRANSPORTE DE ÁGUA - DEPRECIAÇÃO. AF_06/2014 | H | 28.33 | 28.33 | SINAPI91396 | CAMINHÃO PIPA 10.000 L TRUCADO, PESO BRUTO TOTAL 23.000 KG, CARGA ÚTIL MÁXIMA 15.935 KG, DISTÂNCIA ENTRE EIXOS 4,8 M, POTÊNCIA 230 CV, INCLUSIVE TANQUE DE AÇO PARA TRANSPORTE DE ÁGUA - DEPRECIAÇÃO. AF_06/2014 | H | 28.33
SINAPI | 91397 | CAMINHÃO PIPA 10.000 L TRUCADO, PESO BRUTO TOTAL 23.000 KG, CARGA ÚTIL MÁXIMA 15.935 KG, DISTÂNCIA ENTRE EIXOS 4,8 M, POTÊNCIA 230 CV, INCLUSIVE TANQUE DE AÇO PARA TRANSPORTE DE ÁGUA - JUROS. AF_06/2014 | H | 10.93 | 10.93 | SINAPI91397 | CAMINHÃO PIPA 10.000 L TRUCADO, PESO BRUTO TOTAL 23.000 KG, CARGA ÚTIL MÁXIMA 15.935 KG, DISTÂNCIA ENTRE EIXOS 4,8 M, POTÊNCIA 230 CV, INCLUSIVE TANQUE DE AÇO PARA TRANSPORTE DE ÁGUA - JUROS. AF_06/2014 | H | 10.93
SINAPI | 91398 | CAMINHÃO PIPA 10.000 L TRUCADO, PESO BRUTO TOTAL 23.000 KG, CARGA ÚTIL MÁXIMA 15.935 KG, DISTÂNCIA ENTRE EIXOS 4,8 M, POTÊNCIA 230 CV, INCLUSIVE TANQUE DE AÇO PARA TRANSPORTE DE ÁGUA - IMPOSTOS E SEGUROS. AF_06/2014 | H | 4.41 | 4.41 | SINAPI91398 | CAMINHÃO PIPA 10.000 L TRUCADO, PESO BRUTO TOTAL 23.000 KG, CARGA ÚTIL MÁXIMA 15.935 KG, DISTÂNCIA ENTRE EIXOS 4,8 M, POTÊNCIA 230 CV, INCLUSIVE TANQUE DE AÇO PARA TRANSPORTE DE ÁGUA - IMPOSTOS E SEGUROS. AF_06/2014 | H | 4.41
SINAPI | 91402 | CAMINHÃO BASCULANTE 6 M3 TOCO, PESO BRUTO TOTAL 16.000 KG, CARGA ÚTIL MÁXIMA 11.130 KG, DISTÂNCIA ENTRE EIXOS 5,36 M, POTÊNCIA 185 CV, INCLUSIVE CAÇAMBA METÁLICA - IMPOSTOS E SEGUROS. AF_06/2014 | H | 3.48 | 3.48 | SINAPI91402 | CAMINHÃO BASCULANTE 6 M3 TOCO, PESO BRUTO TOTAL 16.000 KG, CARGA ÚTIL MÁXIMA 11.130 KG, DISTÂNCIA ENTRE EIXOS 5,36 M, POTÊNCIA 185 CV, INCLUSIVE CAÇAMBA METÁLICA - IMPOSTOS E SEGUROS. AF_06/2014 | H | 3.48
SINAPI | 91466 | GUINDAUTO HIDRÁULICO, CAPACIDADE MÁXIMA DE CARGA 6200 KG, MOMENTO MÁXIMO DE CARGA 11,7 TM, ALCANCE MÁXIMO HORIZONTAL 9,70 M, INCLUSIVE CAMINHÃO TOCO PBT 16.000 KG, POTÊNCIA DE 189 CV - IMPOSTOS E SEGUROS. AF_08/2015 | H | 3.95 | 3.95 | SINAPI91466 | GUINDAUTO HIDRÁULICO, CAPACIDADE MÁXIMA DE CARGA 6200 KG, MOMENTO MÁXIMO DE CARGA 11,7 TM, ALCANCE MÁXIMO HORIZONTAL 9,70 M, INCLUSIVE CAMINHÃO TOCO PBT 16.000 KG, POTÊNCIA DE 189 CV - IMPOSTOS E SEGUROS. AF_08/2015 | H | 3.95
SINAPI | 91467 | GUINDAUTO HIDRÁULICO, CAPACIDADE MÁXIMA DE CARGA 6200 KG, MOMENTO MÁXIMO DE CARGA 11,7 TM, ALCANCE MÁXIMO HORIZONTAL 9,70 M, INCLUSIVE CAMINHÃO TOCO PBT 16.000 KG, POTÊNCIA DE 189 CV - MATERIAIS NA OPERAÇÃO. AF_08/2015 | H | 156.2 | 156.2 | SINAPI91467 | GUINDAUTO HIDRÁULICO, CAPACIDADE MÁXIMA DE CARGA 6200 KG, MOMENTO MÁXIMO DE CARGA 11,7 TM, ALCANCE MÁXIMO HORIZONTAL 9,70 M, INCLUSIVE CAMINHÃO TOCO PBT 16.000 KG, POTÊNCIA DE 189 CV - MATERIAIS NA OPERAÇÃO. AF_08/2015 | H | 156.2
SINAPI | 91468 | ESPARGIDOR DE ASFALTO PRESSURIZADO, TANQUE 6 M3 COM ISOLAÇÃO TÉRMICA, AQUECIDO COM 2 MAÇARICOS, COM BARRA ESPARGIDORA 3,60 M, MONTADO SOBRE CAMINHÃO TOCO, PBT 14.300 KG, POTÊNCIA 185 CV - DEPRECIAÇÃO. AF_05/2023 | H | 24.92 | 24.92 | SINAPI91468 | ESPARGIDOR DE ASFALTO PRESSURIZADO, TANQUE 6 M3 COM ISOLAÇÃO TÉRMICA, AQUECIDO COM 2 MAÇARICOS, COM BARRA ESPARGIDORA 3,60 M, MONTADO SOBRE CAMINHÃO TOCO, PBT 14.300 KG, POTÊNCIA 185 CV - DEPRECIAÇÃO. AF_05/2023 | H | 24.92
SINAPI | 91469 | ESPARGIDOR DE ASFALTO PRESSURIZADO, TANQUE 6 M3 COM ISOLAÇÃO TÉRMICA, AQUECIDO COM 2 MAÇARICOS, COM BARRA ESPARGIDORA 3,60 M, MONTADO SOBRE CAMINHÃO TOCO, PBT 14.300 KG, POTÊNCIA 185 CV - JUROS. AF_05/2023 | H | 9.74 | 9.74 | SINAPI91469 | ESPARGIDOR DE ASFALTO PRESSURIZADO, TANQUE 6 M3 COM ISOLAÇÃO TÉRMICA, AQUECIDO COM 2 MAÇARICOS, COM BARRA ESPARGIDORA 3,60 M, MONTADO SOBRE CAMINHÃO TOCO, PBT 14.300 KG, POTÊNCIA 185 CV - JUROS. AF_05/2023 | H | 9.74
SINAPI | 91484 | ESPARGIDOR DE ASFALTO PRESSURIZADO, TANQUE 6 M3 COM ISOLAÇÃO TÉRMICA, AQUECIDO COM 2 MAÇARICOS, COM BARRA ESPARGIDORA 3,60 M, MONTADO SOBRE CAMINHÃO TOCO, PBT 14.300 KG, POTÊNCIA 185 CV - IMPOSTOS E SEGUROS. AF_05/2023 | H | 3.93 | 3.93 | SINAPI91484 | ESPARGIDOR DE ASFALTO PRESSURIZADO, TANQUE 6 M3 COM ISOLAÇÃO TÉRMICA, AQUECIDO COM 2 MAÇARICOS, COM BARRA ESPARGIDORA 3,60 M, MONTADO SOBRE CAMINHÃO TOCO, PBT 14.300 KG, POTÊNCIA 185 CV - IMPOSTOS E SEGUROS. AF_05/2023 | H | 3.93
SINAPI | 91485 | ESPARGIDOR DE ASFALTO PRESSURIZADO, TANQUE 6 M3 COM ISOLAÇÃO TÉRMICA, AQUECIDO COM 2 MAÇARICOS, COM BARRA ESPARGIDORA 3,60 M, MONTADO SOBRE CAMINHÃO TOCO, PBT 14.300 KG, POTÊNCIA 185 CV - MATERIAIS NA OPERAÇÃO. AF_05/2023 | H | 152.89 | 152.89 | SINAPI91485 | ESPARGIDOR DE ASFALTO PRESSURIZADO, TANQUE 6 M3 COM ISOLAÇÃO TÉRMICA, AQUECIDO COM 2 MAÇARICOS, COM BARRA ESPARGIDORA 3,60 M, MONTADO SOBRE CAMINHÃO TOCO, PBT 14.300 KG, POTÊNCIA 185 CV - MATERIAIS NA OPERAÇÃO. AF_05/2023 | H | 152.89
SINAPI | 91529 | COMPACTADOR DE SOLOS DE PERCUSSÃO (SOQUETE) COM MOTOR A GASOLINA 4 TEMPOS, POTÊNCIA 4 CV - DEPRECIAÇÃO. AF_08/2015 | H | 0.65 | 0.65 | SINAPI91529 | COMPACTADOR DE SOLOS DE PERCUSSÃO (SOQUETE) COM MOTOR A GASOLINA 4 TEMPOS, POTÊNCIA 4 CV - DEPRECIAÇÃO. AF_08/2015 | H | 0.65
SINAPI | 91530 | COMPACTADOR DE SOLOS DE PERCUSSÃO (SOQUETE) COM MOTOR A GASOLINA 4 TEMPOS, POTÊNCIA 4 CV - JUROS. AF_08/2015 | H | 0.17 | 0.17 | SINAPI91530 | COMPACTADOR DE SOLOS DE PERCUSSÃO (SOQUETE) COM MOTOR A GASOLINA 4 TEMPOS, POTÊNCIA 4 CV - JUROS. AF_08/2015 | H | 0.17
SINAPI | 91531 | COMPACTADOR DE SOLOS DE PERCUSSÃO (SOQUETE) COM MOTOR A GASOLINA 4 TEMPOS, POTÊNCIA 4 CV - MANUTENÇÃO. AF_08/2015 | H | 0.82 | 0.82 | SINAPI91531 | COMPACTADOR DE SOLOS DE PERCUSSÃO (SOQUETE) COM MOTOR A GASOLINA 4 TEMPOS, POTÊNCIA 4 CV - MANUTENÇÃO. AF_08/2015 | H | 0.82
SINAPI | 91532 | COMPACTADOR DE SOLOS DE PERCUSSÃO (SOQUETE) COM MOTOR A GASOLINA 4 TEMPOS, POTÊNCIA 4 CV - MATERIAIS NA OPERAÇÃO. AF_08/2015 | H | 6.27 | 6.27 | SINAPI91532 | COMPACTADOR DE SOLOS DE PERCUSSÃO (SOQUETE) COM MOTOR A GASOLINA 4 TEMPOS, POTÊNCIA 4 CV - MATERIAIS NA OPERAÇÃO. AF_08/2015 | H | 6.27
SINAPI | 91629 | GUINDAUTO HIDRÁULICO, CAPACIDADE MÁXIMA DE CARGA 6500 KG, MOMENTO MÁXIMO DE CARGA 5,8 TM, ALCANCE MÁXIMO HORIZONTAL 7,60 M, INCLUSIVE CAMINHÃO TOCO PBT 9.700 KG, POTÊNCIA DE 160 CV - DEPRECIAÇÃO. AF_08/2015 | H | 21.12 | 21.12 | SINAPI91629 | GUINDAUTO HIDRÁULICO, CAPACIDADE MÁXIMA DE CARGA 6500 KG, MOMENTO MÁXIMO DE CARGA 5,8 TM, ALCANCE MÁXIMO HORIZONTAL 7,60 M, INCLUSIVE CAMINHÃO TOCO PBT 9.700 KG, POTÊNCIA DE 160 CV - DEPRECIAÇÃO. AF_08/2015 | H | 21.12
SINAPI | 91630 | GUINDAUTO HIDRÁULICO, CAPACIDADE MÁXIMA DE CARGA 6500 KG, MOMENTO MÁXIMO DE CARGA 5,8 TM, ALCANCE MÁXIMO HORIZONTAL 7,60 M, INCLUSIVE CAMINHÃO TOCO PBT 9.700 KG, POTÊNCIA DE 160 CV - JUROS. AF_08/2015 | H | 7.83 | 7.83 | SINAPI91630 | GUINDAUTO HIDRÁULICO, CAPACIDADE MÁXIMA DE CARGA 6500 KG, MOMENTO MÁXIMO DE CARGA 5,8 TM, ALCANCE MÁXIMO HORIZONTAL 7,60 M, INCLUSIVE CAMINHÃO TOCO PBT 9.700 KG, POTÊNCIA DE 160 CV - JUROS. AF_08/2015 | H | 7.83
SINAPI | 91631 | GUINDAUTO HIDRÁULICO, CAPACIDADE MÁXIMA DE CARGA 6500 KG, MOMENTO MÁXIMO DE CARGA 5,8 TM, ALCANCE MÁXIMO HORIZONTAL 7,60 M, INCLUSIVE CAMINHÃO TOCO PBT 9.700 KG, POTÊNCIA DE 160 CV - IMPOSTOS E SEGUROS. AF_08/2015 | H | 3.15 | 3.15 | SINAPI91631 | GUINDAUTO HIDRÁULICO, CAPACIDADE MÁXIMA DE CARGA 6500 KG, MOMENTO MÁXIMO DE CARGA 5,8 TM, ALCANCE MÁXIMO HORIZONTAL 7,60 M, INCLUSIVE CAMINHÃO TOCO PBT 9.700 KG, POTÊNCIA DE 160 CV - IMPOSTOS E SEGUROS. AF_08/2015 | H | 3.15
SINAPI | 91632 | GUINDAUTO HIDRÁULICO, CAPACIDADE MÁXIMA DE CARGA 6500 KG, MOMENTO MÁXIMO DE CARGA 5,8 TM, ALCANCE MÁXIMO HORIZONTAL 7,60 M, INCLUSIVE CAMINHÃO TOCO PBT 9.700 KG, POTÊNCIA DE 160 CV - MANUTENÇÃO. AF_08/2015 | H | 36.06 | 36.06 | SINAPI91632 | GUINDAUTO HIDRÁULICO, CAPACIDADE MÁXIMA DE CARGA 6500 KG, MOMENTO MÁXIMO DE CARGA 5,8 TM, ALCANCE MÁXIMO HORIZONTAL 7,60 M, INCLUSIVE CAMINHÃO TOCO PBT 9.700 KG, POTÊNCIA DE 160 CV - MANUTENÇÃO. AF_08/2015 | H | 36.06
SINAPI | 91633 | GUINDAUTO HIDRÁULICO, CAPACIDADE MÁXIMA DE CARGA 6500 KG, MOMENTO MÁXIMO DE CARGA 5,8 TM, ALCANCE MÁXIMO HORIZONTAL 7,60 M, INCLUSIVE CAMINHÃO TOCO PBT 9.700 KG, POTÊNCIA DE 160 CV - MATERIAIS NA OPERAÇÃO. AF_08/2015 | H | 132.2 | 132.2 | SINAPI91633 | GUINDAUTO HIDRÁULICO, CAPACIDADE MÁXIMA DE CARGA 6500 KG, MOMENTO MÁXIMO DE CARGA 5,8 TM, ALCANCE MÁXIMO HORIZONTAL 7,60 M, INCLUSIVE CAMINHÃO TOCO PBT 9.700 KG, POTÊNCIA DE 160 CV - MATERIAIS NA OPERAÇÃO. AF_08/2015 | H | 132.2
SINAPI | 91640 | CAMINHÃO DE TRANSPORTE DE MATERIAL ASFÁLTICO 30.000 L, COM CAVALO MECÂNICO DE CAPACIDADE MÁXIMA DE TRAÇÃO COMBINADO DE 66.000 KG, POTÊNCIA 360 CV, INCLUSIVE TANQUE DE ASFALTO COM SERPENTINA - DEPRECIAÇÃO. AF_08/2015 | H | 38.13 | 38.13 | SINAPI91640 | CAMINHÃO DE TRANSPORTE DE MATERIAL ASFÁLTICO 30.000 L, COM CAVALO MECÂNICO DE CAPACIDADE MÁXIMA DE TRAÇÃO COMBINADO DE 66.000 KG, POTÊNCIA 360 CV, INCLUSIVE TANQUE DE ASFALTO COM SERPENTINA - DEPRECIAÇÃO. AF_08/2015 | H | 38.13
SINAPI | 91641 | CAMINHÃO DE TRANSPORTE DE MATERIAL ASFÁLTICO 30.000 L, COM CAVALO MECÂNICO DE CAPACIDADE MÁXIMA DE TRAÇÃO COMBINADO DE 66.000 KG, POTÊNCIA 360 CV, INCLUSIVE TANQUE DE ASFALTO COM SERPENTINA - JUROS. AF_08/2015 | H | 15.37 | 15.37 | SINAPI91641 | CAMINHÃO DE TRANSPORTE DE MATERIAL ASFÁLTICO 30.000 L, COM CAVALO MECÂNICO DE CAPACIDADE MÁXIMA DE TRAÇÃO COMBINADO DE 66.000 KG, POTÊNCIA 360 CV, INCLUSIVE TANQUE DE ASFALTO COM SERPENTINA - JUROS. AF_08/2015 | H | 15.37
SINAPI | 91642 | CAMINHÃO DE TRANSPORTE DE MATERIAL ASFÁLTICO 30.000 L, COM CAVALO MECÂNICO DE CAPACIDADE MÁXIMA DE TRAÇÃO COMBINADO DE 66.000 KG, POTÊNCIA 360 CV, INCLUSIVE TANQUE DE ASFALTO COM SERPENTINA - IMPOSTOS E SEGUROS. AF_08/2015 | H | 6.21 | 6.21 | SINAPI91642 | CAMINHÃO DE TRANSPORTE DE MATERIAL ASFÁLTICO 30.000 L, COM CAVALO MECÂNICO DE CAPACIDADE MÁXIMA DE TRAÇÃO COMBINADO DE 66.000 KG, POTÊNCIA 360 CV, INCLUSIVE TANQUE DE ASFALTO COM SERPENTINA - IMPOSTOS E SEGUROS. AF_08/2015 | H | 6.21
SINAPI | 91643 | CAMINHÃO DE TRANSPORTE DE MATERIAL ASFÁLTICO 30.000 L, COM CAVALO MECÂNICO DE CAPACIDADE MÁXIMA DE TRAÇÃO COMBINADO DE 66.000 KG, POTÊNCIA 360 CV, INCLUSIVE TANQUE DE ASFALTO COM SERPENTINA - MANUTENÇÃO. AF_08/2015 | H | 68.56 | 68.56 | SINAPI91643 | CAMINHÃO DE TRANSPORTE DE MATERIAL ASFÁLTICO 30.000 L, COM CAVALO MECÂNICO DE CAPACIDADE MÁXIMA DE TRAÇÃO COMBINADO DE 66.000 KG, POTÊNCIA 360 CV, INCLUSIVE TANQUE DE ASFALTO COM SERPENTINA - MANUTENÇÃO. AF_08/2015 | H | 68.56
SINAPI | 91644 | CAMINHÃO DE TRANSPORTE DE MATERIAL ASFÁLTICO 30.000 L, COM CAVALO MECÂNICO DE CAPACIDADE MÁXIMA DE TRAÇÃO COMBINADO DE 66.000 KG, POTÊNCIA 360 CV, INCLUSIVE TANQUE DE ASFALTO COM SERPENTINA - MATERIAIS NA OPERAÇÃO. AF_08/2015 | H | 297.5 | 297.5 | SINAPI91644 | CAMINHÃO DE TRANSPORTE DE MATERIAL ASFÁLTICO 30.000 L, COM CAVALO MECÂNICO DE CAPACIDADE MÁXIMA DE TRAÇÃO COMBINADO DE 66.000 KG, POTÊNCIA 360 CV, INCLUSIVE TANQUE DE ASFALTO COM SERPENTINA - MATERIAIS NA OPERAÇÃO. AF_08/2015 | H | 297.5
SINAPI | 91688 | SERRA CIRCULAR DE BANCADA COM MOTOR ELÉTRICO POTÊNCIA DE 5HP, COM COIFA PARA DISCO 10" - DEPRECIAÇÃO. AF_08/2015 | H | 0.08 | 0.08 | SINAPI91688 | SERRA CIRCULAR DE BANCADA COM MOTOR ELÉTRICO POTÊNCIA DE 5HP, COM COIFA PARA DISCO 10" - DEPRECIAÇÃO. AF_08/2015 | H | 0.08
SINAPI | 91689 | SERRA CIRCULAR DE BANCADA COM MOTOR ELÉTRICO POTÊNCIA DE 5HP, COM COIFA PARA DISCO 10" - JUROS. AF_08/2015 | H | 0.01 | 0.01 | SINAPI91689 | SERRA CIRCULAR DE BANCADA COM MOTOR ELÉTRICO POTÊNCIA DE 5HP, COM COIFA PARA DISCO 10" - JUROS. AF_08/2015 | H | 0.01
SINAPI | 91690 | SERRA CIRCULAR DE BANCADA COM MOTOR ELÉTRICO POTÊNCIA DE 5HP, COM COIFA PARA DISCO 10" - MANUTENÇÃO. AF_08/2015 | H | 0.05 | 0.05 | SINAPI91690 | SERRA CIRCULAR DE BANCADA COM MOTOR ELÉTRICO POTÊNCIA DE 5HP, COM COIFA PARA DISCO 10" - MANUTENÇÃO. AF_08/2015 | H | 0.05
SINAPI | 91691 | SERRA CIRCULAR DE BANCADA COM MOTOR ELÉTRICO POTÊNCIA DE 5HP, COM COIFA PARA DISCO 10" - MATERIAIS NA OPERAÇÃO. AF_08/2015 | H | 1.33 | 1.33 | SINAPI91691 | SERRA CIRCULAR DE BANCADA COM MOTOR ELÉTRICO POTÊNCIA DE 5HP, COM COIFA PARA DISCO 10" - MATERIAIS NA OPERAÇÃO. AF_08/2015 | H | 1.33
SINAPI | 92040 | DISTRIBUIDOR DE AGREGADOS REBOCAVEL, CAPACIDADE 1,9 M³, LARGURA DE TRABALHO 3,66 M - DEPRECIAÇÃO. AF_11/2015 | H | 6.47 | 6.47 | SINAPI92040 | DISTRIBUIDOR DE AGREGADOS REBOCAVEL, CAPACIDADE 1,9 M³, LARGURA DE TRABALHO 3,66 M - DEPRECIAÇÃO. AF_11/2015 | H | 6.47
SINAPI | 92041 | DISTRIBUIDOR DE AGREGADOS REBOCAVEL, CAPACIDADE 1,9 M³, LARGURA DE TRABALHO 3,66 M - JUROS. AF_11/2015 | H | 1.33 | 1.33 | SINAPI92041 | DISTRIBUIDOR DE AGREGADOS REBOCAVEL, CAPACIDADE 1,9 M³, LARGURA DE TRABALHO 3,66 M - JUROS. AF_11/2015 | H | 1.33
SINAPI | 92042 | DISTRIBUIDOR DE AGREGADOS REBOCAVEL, CAPACIDADE 1,9 M³, LARGURA DE TRABALHO 3,66 M - MANUTENÇÃO. AF_11/2015 | H | 5.39 | 5.39 | SINAPI92042 | DISTRIBUIDOR DE AGREGADOS REBOCAVEL, CAPACIDADE 1,9 M³, LARGURA DE TRABALHO 3,66 M - MANUTENÇÃO. AF_11/2015 | H | 5.39
SINAPI | 92101 | CAMINHÃO PARA EQUIPAMENTO DE LIMPEZA A SUCÇÃO COM CAMINHÃO TRUCADO DE PESO BRUTO TOTAL 23000 KG, CARGA ÚTIL MÁXIMA 15935 KG, DISTÂNCIA ENTRE EIXOS 4,80 M, POTÊNCIA 230 CV, INCLUSIVE LIMPADORA A SUCÇÃO, TANQUE 12000 L - DEPRECIAÇÃO. AF_05/2023 | H | 44.06 | 44.06 | SINAPI92101 | CAMINHÃO PARA EQUIPAMENTO DE LIMPEZA A SUCÇÃO COM CAMINHÃO TRUCADO DE PESO BRUTO TOTAL 23000 KG, CARGA ÚTIL MÁXIMA 15935 KG, DISTÂNCIA ENTRE EIXOS 4,80 M, POTÊNCIA 230 CV, INCLUSIVE LIMPADORA A SUCÇÃO, TANQUE 12000 L - DEPRECIAÇÃO. AF_05/2023 | H | 44.06
SINAPI | 92102 | CAMINHÃO PARA EQUIPAMENTO DE LIMPEZA A SUCÇÃO COM CAMINHÃO TRUCADO DE PESO BRUTO TOTAL 23000 KG, CARGA ÚTIL MÁXIMA 15935 KG, DISTÂNCIA ENTRE EIXOS 4,80 M, POTÊNCIA 230 CV, INCLUSIVE LIMPADORA A SUCÇÃO, TANQUE 12000 L - JUROS. AF_05/2023 | H | 13.74 | 13.74 | SINAPI92102 | CAMINHÃO PARA EQUIPAMENTO DE LIMPEZA A SUCÇÃO COM CAMINHÃO TRUCADO DE PESO BRUTO TOTAL 23000 KG, CARGA ÚTIL MÁXIMA 15935 KG, DISTÂNCIA ENTRE EIXOS 4,80 M, POTÊNCIA 230 CV, INCLUSIVE LIMPADORA A SUCÇÃO, TANQUE 12000 L - JUROS. AF_05/2023 | H | 13.74
SINAPI | 92103 | CAMINHÃO PARA EQUIPAMENTO DE LIMPEZA A SUCÇÃO COM CAMINHÃO TRUCADO DE PESO BRUTO TOTAL 23000 KG, CARGA ÚTIL MÁXIMA 15935 KG, DISTÂNCIA ENTRE EIXOS 4,80 M, POTÊNCIA 230 CV, INCLUSIVE LIMPADORA A SUCÇÃO, TANQUE 12000 L - IMPOSTOS E SEGUROS. AF_05/2023 | H | 5.56 | 5.56 | SINAPI92103 | CAMINHÃO PARA EQUIPAMENTO DE LIMPEZA A SUCÇÃO COM CAMINHÃO TRUCADO DE PESO BRUTO TOTAL 23000 KG, CARGA ÚTIL MÁXIMA 15935 KG, DISTÂNCIA ENTRE EIXOS 4,80 M, POTÊNCIA 230 CV, INCLUSIVE LIMPADORA A SUCÇÃO, TANQUE 12000 L - IMPOSTOS E SEGUROS. AF_05/2023 | H | 5.56
SINAPI | 92104 | CAMINHÃO PARA EQUIPAMENTO DE LIMPEZA A SUCÇÃO COM CAMINHÃO TRUCADO DE PESO BRUTO TOTAL 23000 KG, CARGA ÚTIL MÁXIMA 15935 KG, DISTÂNCIA ENTRE EIXOS 4,80 M, POTÊNCIA 230 CV, INCLUSIVE LIMPADORA A SUCÇÃO, TANQUE 12000 L - MANUTENÇÃO. AF_05/2023 | H | 69.34 | 69.34 | SINAPI92104 | CAMINHÃO PARA EQUIPAMENTO DE LIMPEZA A SUCÇÃO COM CAMINHÃO TRUCADO DE PESO BRUTO TOTAL 23000 KG, CARGA ÚTIL MÁXIMA 15935 KG, DISTÂNCIA ENTRE EIXOS 4,80 M, POTÊNCIA 230 CV, INCLUSIVE LIMPADORA A SUCÇÃO, TANQUE 12000 L - MANUTENÇÃO. AF_05/2023 | H | 69.34
SINAPI | 92105 | CAMINHÃO PARA EQUIPAMENTO DE LIMPEZA A SUCÇÃO COM CAMINHÃO TRUCADO DE PESO BRUTO TOTAL 23000 KG, CARGA ÚTIL MÁX. 15935 KG, DISTÂNCIA ENTRE EIXOS 4,80 M, POTÊNCIA 230 CV, INCLUSIVE LIMPADORA A SUCÇÃO, TANQUE 12000 L - MATERIAIS NA OPERAÇÃO. AF_05/2023 | H | 190.06 | 190.06 | SINAPI92105 | CAMINHÃO PARA EQUIPAMENTO DE LIMPEZA A SUCÇÃO COM CAMINHÃO TRUCADO DE PESO BRUTO TOTAL 23000 KG, CARGA ÚTIL MÁX. 15935 KG, DISTÂNCIA ENTRE EIXOS 4,80 M, POTÊNCIA 230 CV, INCLUSIVE LIMPADORA A SUCÇÃO, TANQUE 12000 L - MATERIAIS NA OPERAÇÃO. AF_05/2023 | H | 190.06
SINAPI | 92108 | PENEIRA ROTATIVA COM MOTOR ELÉTRICO TRIFÁSICO DE 2 CV, CILINDRO DE 1 M X 0,60 M, COM FUROS DE 3,17 MM - DEPRECIAÇÃO. AF_05/2023 | H | 1.12 | 1.12 | SINAPI92108 | PENEIRA ROTATIVA COM MOTOR ELÉTRICO TRIFÁSICO DE 2 CV, CILINDRO DE 1 M X 0,60 M, COM FUROS DE 3,17 MM - DEPRECIAÇÃO. AF_05/2023 | H | 1.12
SINAPI | 92109 | PENEIRA ROTATIVA COM MOTOR ELÉTRICO TRIFÁSICO DE 2 CV, CILINDRO DE 1 M X 0,60 M, COM FUROS DE 3,17 MM - JUROS. AF_05/2023 | H | 0.26 | 0.26 | SINAPI92109 | PENEIRA ROTATIVA COM MOTOR ELÉTRICO TRIFÁSICO DE 2 CV, CILINDRO DE 1 M X 0,60 M, COM FUROS DE 3,17 MM - JUROS. AF_05/2023 | H | 0.26
SINAPI | 92110 | PENEIRA ROTATIVA COM MOTOR ELÉTRICO TRIFÁSICO DE 2 CV, CILINDRO DE 1 M X 0,60 M, COM FUROS DE 3,17 MM - MANUTENÇÃO. AF_05/2023 | H | 1.4 | 1.4 | SINAPI92110 | PENEIRA ROTATIVA COM MOTOR ELÉTRICO TRIFÁSICO DE 2 CV, CILINDRO DE 1 M X 0,60 M, COM FUROS DE 3,17 MM - MANUTENÇÃO. AF_05/2023 | H | 1.4
SINAPI | 92111 | PENEIRA ROTATIVA COM MOTOR ELÉTRICO TRIFÁSICO DE 2 CV, CILINDRO DE 1 M X 0,60 M, COM FUROS DE 3,17 MM - MATERIAIS NA OPERAÇÃO. AF_05/2023 | H | 1.22 | 1.22 | SINAPI92111 | PENEIRA ROTATIVA COM MOTOR ELÉTRICO TRIFÁSICO DE 2 CV, CILINDRO DE 1 M X 0,60 M, COM FUROS DE 3,17 MM - MATERIAIS NA OPERAÇÃO. AF_05/2023 | H | 1.22
SINAPI | 92114 | DOSADOR DE AREIA, CAPACIDADE DE 26 LITROS - DEPRECIAÇÃO. AF_05/2023 | H | 0.28 | 0.28 | SINAPI92114 | DOSADOR DE AREIA, CAPACIDADE DE 26 LITROS - DEPRECIAÇÃO. AF_05/2023 | H | 0.28
SINAPI | 92115 | DOSADOR DE AREIA, CAPACIDADE DE 26 LITROS - JUROS. AF_05/2023 | H | 0.05 | 0.05 | SINAPI92115 | DOSADOR DE AREIA, CAPACIDADE DE 26 LITROS - JUROS. AF_05/2023 | H | 0.05
SINAPI | 92116 | DOSADOR DE AREIA, CAPACIDADE DE 26 LITROS - MANUTENÇÃO. AF_05/2023 | H | 0.19 | 0.19 | SINAPI92116 | DOSADOR DE AREIA, CAPACIDADE DE 26 LITROS - MANUTENÇÃO. AF_05/2023 | H | 0.19
SINAPI | 92133 | CAMINHONETE COM MOTOR A DIESEL, POTÊNCIA 180 CV, CABINE DUPLA, 4X4 - DEPRECIAÇÃO. AF_11/2015 | H | 12.74 | 12.74 | SINAPI92133 | CAMINHONETE COM MOTOR A DIESEL, POTÊNCIA 180 CV, CABINE DUPLA, 4X4 - DEPRECIAÇÃO. AF_11/2015 | H | 12.74
SINAPI | 92134 | CAMINHONETE COM MOTOR A DIESEL, POTÊNCIA 180 CV, CABINE DUPLA, 4X4 - JUROS. AF_11/2015 | H | 3.93 | 3.93 | SINAPI92134 | CAMINHONETE COM MOTOR A DIESEL, POTÊNCIA 180 CV, CABINE DUPLA, 4X4 - JUROS. AF_11/2015 | H | 3.93
SINAPI | 92135 | CAMINHONETE COM MOTOR A DIESEL, POTÊNCIA 180 CV, CABINE DUPLA, 4X4 - IMPOSTOS E SEGUROS. AF_11/2015 | H | 1.59 | 1.59 | SINAPI92135 | CAMINHONETE COM MOTOR A DIESEL, POTÊNCIA 180 CV, CABINE DUPLA, 4X4 - IMPOSTOS E SEGUROS. AF_11/2015 | H | 1.59
SINAPI | 92136 | CAMINHONETE COM MOTOR A DIESEL, POTÊNCIA 180 CV, CABINE DUPLA, 4X4 - MANUTENÇÃO. AF_11/2015 | H | 15.93 | 15.93 | SINAPI92136 | CAMINHONETE COM MOTOR A DIESEL, POTÊNCIA 180 CV, CABINE DUPLA, 4X4 - MANUTENÇÃO. AF_11/2015 | H | 15.93
SINAPI | 92137 | CAMINHONETE COM MOTOR A DIESEL, POTÊNCIA 180 CV, CABINE DUPLA, 4X4 - MATERIAIS NA OPERAÇÃO. AF_11/2015 | H | 34.8 | 34.8 | SINAPI92137 | CAMINHONETE COM MOTOR A DIESEL, POTÊNCIA 180 CV, CABINE DUPLA, 4X4 - MATERIAIS NA OPERAÇÃO. AF_11/2015 | H | 34.8
SINAPI | 92140 | CAMINHONETE CABINE SIMPLES COM MOTOR 1.6 FLEX, CÂMBIO MANUAL, POTÊNCIA 101/104 CV, 2 PORTAS - DEPRECIAÇÃO. AF_11/2015 | H | 4.67 | 4.67 | SINAPI92140 | CAMINHONETE CABINE SIMPLES COM MOTOR 1.6 FLEX, CÂMBIO MANUAL, POTÊNCIA 101/104 CV, 2 PORTAS - DEPRECIAÇÃO. AF_11/2015 | H | 4.67
SINAPI | 92141 | CAMINHONETE CABINE SIMPLES COM MOTOR 1.6 FLEX, CÂMBIO MANUAL, POTÊNCIA 101/104 CV, 2 PORTAS - JUROS. AF_11/2015 | H | 1.44 | 1.44 | SINAPI92141 | CAMINHONETE CABINE SIMPLES COM MOTOR 1.6 FLEX, CÂMBIO MANUAL, POTÊNCIA 101/104 CV, 2 PORTAS - JUROS. AF_11/2015 | H | 1.44
SINAPI | 92142 | CAMINHONETE CABINE SIMPLES COM MOTOR 1.6 FLEX, CÂMBIO MANUAL, POTÊNCIA 101/104 CV, 2 PORTAS - IMPOSTOS E SEGUROS. AF_11/2015 | H | 0.58 | 0.58 | SINAPI92142 | CAMINHONETE CABINE SIMPLES COM MOTOR 1.6 FLEX, CÂMBIO MANUAL, POTÊNCIA 101/104 CV, 2 PORTAS - IMPOSTOS E SEGUROS. AF_11/2015 | H | 0.58
SINAPI | 92143 | CAMINHONETE CABINE SIMPLES COM MOTOR 1.6 FLEX, CÂMBIO MANUAL, POTÊNCIA 101/104 CV, 2 PORTAS - MANUTENÇÃO. AF_11/2015 | H | 5.83 | 5.83 | SINAPI92143 | CAMINHONETE CABINE SIMPLES COM MOTOR 1.6 FLEX, CÂMBIO MANUAL, POTÊNCIA 101/104 CV, 2 PORTAS - MANUTENÇÃO. AF_11/2015 | H | 5.83
SINAPI | 92144 | CAMINHONETE CABINE SIMPLES COM MOTOR 1.6 FLEX, CÂMBIO MANUAL, POTÊNCIA 101/104 CV, 2 PORTAS - MATERIAIS NA OPERAÇÃO. AF_11/2015 | H | 40.74 | 40.74 | SINAPI92144 | CAMINHONETE CABINE SIMPLES COM MOTOR 1.6 FLEX, CÂMBIO MANUAL, POTÊNCIA 101/104 CV, 2 PORTAS - MATERIAIS NA OPERAÇÃO. AF_11/2015 | H | 40.74
SINAPI | 92237 | CAMINHÃO DE TRANSPORTE DE MATERIAL ASFÁLTICO 20.000 L, COM CAVALO MECÂNICO DE CAPACIDADE MÁXIMA DE TRAÇÃO COMBINADO DE 45.000 KG, POTÊNCIA 330 CV, INCLUSIVE TANQUE DE ASFALTO COM MAÇARICO - DEPRECIAÇÃO. AF_12/2015 | H | 27.8 | 27.8 | SINAPI92237 | CAMINHÃO DE TRANSPORTE DE MATERIAL ASFÁLTICO 20.000 L, COM CAVALO MECÂNICO DE CAPACIDADE MÁXIMA DE TRAÇÃO COMBINADO DE 45.000 KG, POTÊNCIA 330 CV, INCLUSIVE TANQUE DE ASFALTO COM MAÇARICO - DEPRECIAÇÃO. AF_12/2015 | H | 27.8
SINAPI | 92238 | CAMINHÃO DE TRANSPORTE DE MATERIAL ASFÁLTICO 20.000 L, COM CAVALO MECÂNICO DE CAPACIDADE MÁXIMA DE TRAÇÃO COMBINADO DE 45.000 KG, POTÊNCIA 330 CV, INCLUSIVE TANQUE DE ASFALTO COM MAÇARICO - JUROS. AF_12/2015 | H | 11.18 | 11.18 | SINAPI92238 | CAMINHÃO DE TRANSPORTE DE MATERIAL ASFÁLTICO 20.000 L, COM CAVALO MECÂNICO DE CAPACIDADE MÁXIMA DE TRAÇÃO COMBINADO DE 45.000 KG, POTÊNCIA 330 CV, INCLUSIVE TANQUE DE ASFALTO COM MAÇARICO - JUROS. AF_12/2015 | H | 11.18
SINAPI | 92239 | CAMINHÃO DE TRANSPORTE DE MATERIAL ASFÁLTICO 20.000 L, COM CAVALO MECÂNICO DE CAPACIDADE MÁXIMA DE TRAÇÃO COMBINADO DE 45.000 KG, POTÊNCIA 330 CV, INCLUSIVE TANQUE DE ASFALTO COM MAÇARICO - IMPOSTOS E SEGUROS. AF_12/2015 | H | 4.51 | 4.51 | SINAPI92239 | CAMINHÃO DE TRANSPORTE DE MATERIAL ASFÁLTICO 20.000 L, COM CAVALO MECÂNICO DE CAPACIDADE MÁXIMA DE TRAÇÃO COMBINADO DE 45.000 KG, POTÊNCIA 330 CV, INCLUSIVE TANQUE DE ASFALTO COM MAÇARICO - IMPOSTOS E SEGUROS. AF_12/2015 | H | 4.51
SINAPI | 92240 | CAMINHÃO DE TRANSPORTE DE MATERIAL ASFÁLTICO 20.000 L, COM CAVALO MECÂNICO DE CAPACIDADE MÁXIMA DE TRAÇÃO COMBINADO DE 45.000 KG, POTÊNCIA 330 CV, INCLUSIVE TANQUE DE ASFALTO COM MAÇARICO - MANUTENÇÃO. AF_12/2015 | H | 49.74 | 49.74 | SINAPI92240 | CAMINHÃO DE TRANSPORTE DE MATERIAL ASFÁLTICO 20.000 L, COM CAVALO MECÂNICO DE CAPACIDADE MÁXIMA DE TRAÇÃO COMBINADO DE 45.000 KG, POTÊNCIA 330 CV, INCLUSIVE TANQUE DE ASFALTO COM MAÇARICO - MANUTENÇÃO. AF_12/2015 | H | 49.74
SINAPI | 92241 | CAMINHÃO DE TRANSPORTE DE MATERIAL ASFÁLTICO 20.000 L, COM CAVALO MECÂNICO DE CAPACIDADE MÁXIMA DE TRAÇÃO COMBINADO DE 45.000 KG, POTÊNCIA 330 CV, INCLUSIVE TANQUE DE ASFALTO COM MAÇARICO - MATERIAIS NA OPERAÇÃO. AF_12/2015 | H | 272.74 | 272.74 | SINAPI92241 | CAMINHÃO DE TRANSPORTE DE MATERIAL ASFÁLTICO 20.000 L, COM CAVALO MECÂNICO DE CAPACIDADE MÁXIMA DE TRAÇÃO COMBINADO DE 45.000 KG, POTÊNCIA 330 CV, INCLUSIVE TANQUE DE ASFALTO COM MAÇARICO - MATERIAIS NA OPERAÇÃO. AF_12/2015 | H | 272.74
SINAPI | 92712 | APARELHO PARA CORTE E SOLDA OXI-ACETILENO SOBRE RODAS, INCLUSIVE CILINDROS E MAÇARICOS - DEPRECIAÇÃO. AF_05/2023 | H | 0.19 | 0.19 | SINAPI92712 | APARELHO PARA CORTE E SOLDA OXI-ACETILENO SOBRE RODAS, INCLUSIVE CILINDROS E MAÇARICOS - DEPRECIAÇÃO. AF_05/2023 | H | 0.19
SINAPI | 92713 | APARELHO PARA CORTE E SOLDA OXI-ACETILENO SOBRE RODAS, INCLUSIVE CILINDROS E MAÇARICOS - JUROS. AF_05/2023 | H | 0.04 | 0.04 | SINAPI92713 | APARELHO PARA CORTE E SOLDA OXI-ACETILENO SOBRE RODAS, INCLUSIVE CILINDROS E MAÇARICOS - JUROS. AF_05/2023 | H | 0.04
SINAPI | 92714 | APARELHO PARA CORTE E SOLDA OXI-ACETILENO SOBRE RODAS, INCLUSIVE CILINDROS E MAÇARICOS - MANUTENÇÃO. AF_05/2023 | H | 0.24 | 0.24 | SINAPI92714 | APARELHO PARA CORTE E SOLDA OXI-ACETILENO SOBRE RODAS, INCLUSIVE CILINDROS E MAÇARICOS - MANUTENÇÃO. AF_05/2023 | H | 0.24
SINAPI | 92715 | APARELHO PARA CORTE E SOLDA OXI-ACETILENO SOBRE RODAS, INCLUSIVE CILINDROS E MAÇARICOS - MATERIAIS NA OPERAÇÃO. AF_05/2023 | H | 125.18 | 125.18 | SINAPI92715 | APARELHO PARA CORTE E SOLDA OXI-ACETILENO SOBRE RODAS, INCLUSIVE CILINDROS E MAÇARICOS - MATERIAIS NA OPERAÇÃO. AF_05/2023 | H | 125.18
SINAPI | 92956 | MÁQUINA EXTRUSORA DE CONCRETO PARA GUIAS E SARJETAS, MOTOR A DIESEL, POTÊNCIA 14 CV - DEPRECIAÇÃO. AF_12/2015 | H | 4.3 | 4.3 | SINAPI92956 | MÁQUINA EXTRUSORA DE CONCRETO PARA GUIAS E SARJETAS, MOTOR A DIESEL, POTÊNCIA 14 CV - DEPRECIAÇÃO. AF_12/2015 | H | 4.3
SINAPI | 92957 | MÁQUINA EXTRUSORA DE CONCRETO PARA GUIAS E SARJETAS, MOTOR A DIESEL, POTÊNCIA 14 CV - JUROS. AF_12/2015 | H | 0.99 | 0.99 | SINAPI92957 | MÁQUINA EXTRUSORA DE CONCRETO PARA GUIAS E SARJETAS, MOTOR A DIESEL, POTÊNCIA 14 CV - JUROS. AF_12/2015 | H | 0.99
SINAPI | 92958 | MÁQUINA EXTRUSORA DE CONCRETO PARA GUIAS E SARJETAS, MOTOR A DIESEL, POTÊNCIA 14 CV - MANUTENÇÃO. AF_12/2015 | H | 4.7 | 4.7 | SINAPI92958 | MÁQUINA EXTRUSORA DE CONCRETO PARA GUIAS E SARJETAS, MOTOR A DIESEL, POTÊNCIA 14 CV - MANUTENÇÃO. AF_12/2015 | H | 4.7
SINAPI | 92959 | MÁQUINA EXTRUSORA DE CONCRETO PARA GUIAS E SARJETAS, MOTOR A DIESEL, POTÊNCIA 14 CV - MATERIAIS NA OPERAÇÃO. AF_12/2015 | H | 9.16 | 9.16 | SINAPI92959 | MÁQUINA EXTRUSORA DE CONCRETO PARA GUIAS E SARJETAS, MOTOR A DIESEL, POTÊNCIA 14 CV - MATERIAIS NA OPERAÇÃO. AF_12/2015 | H | 9.16
SINAPI | 92963 | MARTELO PERFURADOR PNEUMÁTICO MANUAL, HASTE 25 X 75 MM, 21 KG - DEPRECIAÇÃO. AF_12/2015 | H | 1.8 | 1.8 | SINAPI92963 | MARTELO PERFURADOR PNEUMÁTICO MANUAL, HASTE 25 X 75 MM, 21 KG - DEPRECIAÇÃO. AF_12/2015 | H | 1.8
SINAPI | 92964 | MARTELO PERFURADOR PNEUMÁTICO MANUAL, HASTE 25 X 75 MM, 21 KG - JUROS. AF_12/2015 | H | 0.41 | 0.41 | SINAPI92964 | MARTELO PERFURADOR PNEUMÁTICO MANUAL, HASTE 25 X 75 MM, 21 KG - JUROS. AF_12/2015 | H | 0.41
SINAPI | 92965 | MARTELO PERFURADOR PNEUMÁTICO MANUAL, HASTE 25 X 75 MM, 21 KG - MANUTENÇÃO. AF_12/2015 | H | 2.25 | 2.25 | SINAPI92965 | MARTELO PERFURADOR PNEUMÁTICO MANUAL, HASTE 25 X 75 MM, 21 KG - MANUTENÇÃO. AF_12/2015 | H | 2.25
SINAPI | 93220 | PERFURATRIZ COM TORRE METÁLICA PARA EXECUÇÃO DE ESTACA HÉLICE CONTÍNUA, PROFUNDIDADE MÁXIMA DE 32 M, DIÂMETRO MÁXIMO DE 1000 MM, POTÊNCIA INSTALADA DE 350 HP, MESA ROTATIVA COM TORQUE MÁXIMO DE 263 KNM - DEPRECIAÇÃO. AF_01/2016 | H | 349.48 | 349.48 | SINAPI93220 | PERFURATRIZ COM TORRE METÁLICA PARA EXECUÇÃO DE ESTACA HÉLICE CONTÍNUA, PROFUNDIDADE MÁXIMA DE 32 M, DIÂMETRO MÁXIMO DE 1000 MM, POTÊNCIA INSTALADA DE 350 HP, MESA ROTATIVA COM TORQUE MÁXIMO DE 263 KNM - DEPRECIAÇÃO. AF_01/2016 | H | 349.48
SINAPI | 93221 | PERFURATRIZ COM TORRE METÁLICA PARA EXECUÇÃO DE ESTACA HÉLICE CONTÍNUA, PROFUNDIDADE MÁXIMA DE 32 M, DIÂMETRO MÁXIMO DE 1000 MM, POTÊNCIA INSTALADA DE 350 HP, MESA ROTATIVA COM TORQUE MÁXIMO DE 263 KNM - JUROS. AF_01/2016 | H | 93.76 | 93.76 | SINAPI93221 | PERFURATRIZ COM TORRE METÁLICA PARA EXECUÇÃO DE ESTACA HÉLICE CONTÍNUA, PROFUNDIDADE MÁXIMA DE 32 M, DIÂMETRO MÁXIMO DE 1000 MM, POTÊNCIA INSTALADA DE 350 HP, MESA ROTATIVA COM TORQUE MÁXIMO DE 263 KNM - JUROS. AF_01/2016 | H | 93.76
SINAPI | 93222 | PERFURATRIZ COM TORRE METÁLICA PARA EXECUÇÃO DE ESTACA HÉLICE CONTÍNUA, PROFUNDIDADE MÁXIMA DE 32 M, DIÂMETRO MÁXIMO DE 1000 MM, POTÊNCIA INSTALADA DE 350 HP, MESA ROTATIVA COM TORQUE MÁXIMO DE 263 KNM - MANUTENÇÃO. AF_01/2016 | H | 437.35 | 437.35 | SINAPI93222 | PERFURATRIZ COM TORRE METÁLICA PARA EXECUÇÃO DE ESTACA HÉLICE CONTÍNUA, PROFUNDIDADE MÁXIMA DE 32 M, DIÂMETRO MÁXIMO DE 1000 MM, POTÊNCIA INSTALADA DE 350 HP, MESA ROTATIVA COM TORQUE MÁXIMO DE 263 KNM - MANUTENÇÃO. AF_01/2016 | H | 437.35
SINAPI | 93223 | PERFURATRIZ COM TORRE METÁLICA PARA EXECUÇÃO DE ESTACA HÉLICE CONTÍNUA, PROFUNDIDADE MÁXIMA DE 32 M, DIÂMETRO MÁXIMO DE 1000 MM, POTÊNCIA INSTALADA DE 350 HP, MESA ROTATIVA COM TORQUE MÁXIMO DE 263 KNM - MATERIAIS NA OPERAÇÃO. AF_01/2016 | H | 154.31 | 154.31 | SINAPI93223 | PERFURATRIZ COM TORRE METÁLICA PARA EXECUÇÃO DE ESTACA HÉLICE CONTÍNUA, PROFUNDIDADE MÁXIMA DE 32 M, DIÂMETRO MÁXIMO DE 1000 MM, POTÊNCIA INSTALADA DE 350 HP, MESA ROTATIVA COM TORQUE MÁXIMO DE 263 KNM - MATERIAIS NA OPERAÇÃO. AF_01/2016 | H | 154.31
SINAPI | 93229 | BETONEIRA CAPACIDADE NOMINAL 400 L, CAPACIDADE DE MISTURA 310 L, MOTOR A GASOLINA POTÊNCIA 5,5 CV, SEM CARREGADOR - DEPRECIAÇÃO. AF_02/2016 | H | 0.48 | 0.48 | SINAPI93229 | BETONEIRA CAPACIDADE NOMINAL 400 L, CAPACIDADE DE MISTURA 310 L, MOTOR A GASOLINA POTÊNCIA 5,5 CV, SEM CARREGADOR - DEPRECIAÇÃO. AF_02/2016 | H | 0.48
SINAPI | 93230 | BETONEIRA CAPACIDADE NOMINAL 400 L, CAPACIDADE DE MISTURA 310 L, MOTOR A GASOLINA POTÊNCIA 5,5 CV, SEM CARREGADOR - JUROS. AF_02/2016 | H | 0.11 | 0.11 | SINAPI93230 | BETONEIRA CAPACIDADE NOMINAL 400 L, CAPACIDADE DE MISTURA 310 L, MOTOR A GASOLINA POTÊNCIA 5,5 CV, SEM CARREGADOR - JUROS. AF_02/2016 | H | 0.11
SINAPI | 93231 | BETONEIRA CAPACIDADE NOMINAL 400 L, CAPACIDADE DE MISTURA 310 L, MOTOR A GASOLINA POTÊNCIA 5,5 CV, SEM CARREGADOR - MANUTENÇÃO. AF_02/2016 | H | 0.6 | 0.6 | SINAPI93231 | BETONEIRA CAPACIDADE NOMINAL 400 L, CAPACIDADE DE MISTURA 310 L, MOTOR A GASOLINA POTÊNCIA 5,5 CV, SEM CARREGADOR - MANUTENÇÃO. AF_02/2016 | H | 0.6
SINAPI | 93232 | BETONEIRA CAPACIDADE NOMINAL 400 L, CAPACIDADE DE MISTURA 310 L, MOTOR A GASOLINA POTÊNCIA 5,5 CV, SEM CARREGADOR - MATERIAIS NA OPERAÇÃO. AF_02/2016 | H | 4.68 | 4.68 | SINAPI93232 | BETONEIRA CAPACIDADE NOMINAL 400 L, CAPACIDADE DE MISTURA 310 L, MOTOR A GASOLINA POTÊNCIA 5,5 CV, SEM CARREGADOR - MATERIAIS NA OPERAÇÃO. AF_02/2016 | H | 4.68
SINAPI | 93235 | GRUPO GERADOR ESTACIONÁRIO, MOTOR DIESEL POTÊNCIA 170 KVA - JUROS. AF_02/2016 | H | 2.52 | 2.52 | SINAPI93235 | GRUPO GERADOR ESTACIONÁRIO, MOTOR DIESEL POTÊNCIA 170 KVA - JUROS. AF_02/2016 | H | 2.52
SINAPI | 93238 | ROLO COMPACTADOR VIBRATÓRIO REBOCÁVEL, CILINDRO DE AÇO LISO, POTÊNCIA DE TRAÇÃO DE 65 CV, PESO 4,7 T, IMPACTO DINÂMICO 18,3 T, LARGURA DE TRABALHO 1,67 M - JUROS. AF_02/2016 | H | 2.59 | 2.59 | SINAPI93238 | ROLO COMPACTADOR VIBRATÓRIO REBOCÁVEL, CILINDRO DE AÇO LISO, POTÊNCIA DE TRAÇÃO DE 65 CV, PESO 4,7 T, IMPACTO DINÂMICO 18,3 T, LARGURA DE TRABALHO 1,67 M - JUROS. AF_02/2016 | H | 2.59
SINAPI | 93239 | ROLO COMPACTADOR VIBRATÓRIO PÉ DE CARNEIRO, OPERADO POR CONTROLE REMOTO, POTÊNCIA 12,5 KW, PESO OPERACIONAL 1,675 T, LARGURA DE TRABALHO 0,85 M - JUROS. AF_02/2016 | H | 11.75 | 11.75 | SINAPI93239 | ROLO COMPACTADOR VIBRATÓRIO PÉ DE CARNEIRO, OPERADO POR CONTROLE REMOTO, POTÊNCIA 12,5 KW, PESO OPERACIONAL 1,675 T, LARGURA DE TRABALHO 0,85 M - JUROS. AF_02/2016 | H | 11.75
SINAPI | 93240 | ROLO COMPACTADOR VIBRATÓRIO PÉ DE CARNEIRO, OPERADO POR CONTROLE REMOTO, POTÊNCIA 12,5 KW, PESO OPERACIONAL 1,675 T, LARGURA DE TRABALHO 0,85 M - MATERIAIS NA OPERAÇÃO. AF_02/2016 | H | 11.82 | 11.82 | SINAPI93240 | ROLO COMPACTADOR VIBRATÓRIO PÉ DE CARNEIRO, OPERADO POR CONTROLE REMOTO, POTÊNCIA 12,5 KW, PESO OPERACIONAL 1,675 T, LARGURA DE TRABALHO 0,85 M - MATERIAIS NA OPERAÇÃO. AF_02/2016 | H | 11.82
SINAPI | 93267 | GRUA ASCENCIONAL, LANÇA DE 30 M, CAPACIDADE DE 1,0 T A 30 M, ALTURA ATÉ 39 M DEPRECIAÇÃO. AF_05/2023 | H | 26.87 | 26.87 | SINAPI93267 | GRUA ASCENCIONAL, LANÇA DE 30 M, CAPACIDADE DE 1,0 T A 30 M, ALTURA ATÉ 39 M DEPRECIAÇÃO. AF_05/2023 | H | 26.87
SINAPI | 93269 | GRUA ASCENCIONAL, LANÇA DE 30 M, CAPACIDADE DE 1,0 T A 30 M, ALTURA ATÉ 39 M JUROS. AF_05/2023 | H | 10.07 | 10.07 | SINAPI93269 | GRUA ASCENCIONAL, LANÇA DE 30 M, CAPACIDADE DE 1,0 T A 30 M, ALTURA ATÉ 39 M JUROS. AF_05/2023 | H | 10.07
SINAPI | 93270 | GRUA ASCENCIONAL, LANÇA DE 30 M, CAPACIDADE DE 1,0 T A 30 M, ALTURA ATÉ 39 M MANUTENÇÃO. AF_05/2023 | H | 26.12 | 26.12 | SINAPI93270 | GRUA ASCENCIONAL, LANÇA DE 30 M, CAPACIDADE DE 1,0 T A 30 M, ALTURA ATÉ 39 M MANUTENÇÃO. AF_05/2023 | H | 26.12
SINAPI | 93271 | GRUA ASCENCIONAL, LANÇA DE 30 M, CAPACIDADE DE 1,0 T A 30 M, ALTURA ATÉ 39 M MATERIAIS NA OPERAÇÃO. AF_05/2023 | H | 9.16 | 9.16 | SINAPI93271 | GRUA ASCENCIONAL, LANÇA DE 30 M, CAPACIDADE DE 1,0 T A 30 M, ALTURA ATÉ 39 M MATERIAIS NA OPERAÇÃO. AF_05/2023 | H | 9.16
SINAPI | 93277 | GUINCHO ELÉTRICO DE COLUNA, CAPACIDADE 400 KG, COM MOTO FREIO, MOTOR TRIFÁSICO DE 1,25 CV - DEPRECIAÇÃO. AF_03/2016 | H | 0.24 | 0.24 | SINAPI93277 | GUINCHO ELÉTRICO DE COLUNA, CAPACIDADE 400 KG, COM MOTO FREIO, MOTOR TRIFÁSICO DE 1,25 CV - DEPRECIAÇÃO. AF_03/2016 | H | 0.24
SINAPI | 93278 | GUINCHO ELÉTRICO DE COLUNA, CAPACIDADE 400 KG, COM MOTO FREIO, MOTOR TRIFÁSICO DE 1,25 CV - JUROS. AF_03/2016 | H | 0.05 | 0.05 | SINAPI93278 | GUINCHO ELÉTRICO DE COLUNA, CAPACIDADE 400 KG, COM MOTO FREIO, MOTOR TRIFÁSICO DE 1,25 CV - JUROS. AF_03/2016 | H | 0.05
SINAPI | 93279 | GUINCHO ELÉTRICO DE COLUNA, CAPACIDADE 400 KG, COM MOTO FREIO, MOTOR TRIFÁSICO DE 1,25 CV - MANUTENÇÃO. AF_03/2016 | H | 0.22 | 0.22 | SINAPI93279 | GUINCHO ELÉTRICO DE COLUNA, CAPACIDADE 400 KG, COM MOTO FREIO, MOTOR TRIFÁSICO DE 1,25 CV - MANUTENÇÃO. AF_03/2016 | H | 0.22
SINAPI | 93280 | GUINCHO ELÉTRICO DE COLUNA, CAPACIDADE 400 KG, COM MOTO FREIO, MOTOR TRIFÁSICO DE 1,25 CV - MATERIAIS NA OPERAÇÃO. AF_03/2016 | H | 0.76 | 0.76 | SINAPI93280 | GUINCHO ELÉTRICO DE COLUNA, CAPACIDADE 400 KG, COM MOTO FREIO, MOTOR TRIFÁSICO DE 1,25 CV - MATERIAIS NA OPERAÇÃO. AF_03/2016 | H | 0.76
SINAPI | 93283 | GUINDASTE HIDRÁULICO AUTOPROPELIDO, COM LANÇA TELESCÓPICA 40 M, CAPACIDADE MÁXIMA 60 T, POTÊNCIA 260 KW - DEPRECIAÇÃO. AF_03/2016 | H | 100.42 | 100.42 | SINAPI93283 | GUINDASTE HIDRÁULICO AUTOPROPELIDO, COM LANÇA TELESCÓPICA 40 M, CAPACIDADE MÁXIMA 60 T, POTÊNCIA 260 KW - DEPRECIAÇÃO. AF_03/2016 | H | 100.42
SINAPI | 93284 | GUINDASTE HIDRÁULICO AUTOPROPELIDO, COM LANÇA TELESCÓPICA 40 M, CAPACIDADE MÁXIMA 60 T, POTÊNCIA 260 KW - JUROS. AF_03/2016 | H | 35.39 | 35.39 | SINAPI93284 | GUINDASTE HIDRÁULICO AUTOPROPELIDO, COM LANÇA TELESCÓPICA 40 M, CAPACIDADE MÁXIMA 60 T, POTÊNCIA 260 KW - JUROS. AF_03/2016 | H | 35.39
SINAPI | 93285 | GUINDASTE HIDRÁULICO AUTOPROPELIDO, COM LANÇA TELESCÓPICA 40 M, CAPACIDADE MÁXIMA 60 T, POTÊNCIA 260 KW - MANUTENÇÃO. AF_03/2016 | H | 161.42 | 161.42 | SINAPI93285 | GUINDASTE HIDRÁULICO AUTOPROPELIDO, COM LANÇA TELESCÓPICA 40 M, CAPACIDADE MÁXIMA 60 T, POTÊNCIA 260 KW - MANUTENÇÃO. AF_03/2016 | H | 161.42
SINAPI | 93286 | GUINDASTE HIDRÁULICO AUTOPROPELIDO, COM LANÇA TELESCÓPICA 40 M, CAPACIDADE MÁXIMA 60 T, POTÊNCIA 260 KW - MATERIAIS NA OPERAÇÃO. AF_03/2016 | H | 12.74 | 12.74 | SINAPI93286 | GUINDASTE HIDRÁULICO AUTOPROPELIDO, COM LANÇA TELESCÓPICA 40 M, CAPACIDADE MÁXIMA 60 T, POTÊNCIA 260 KW - MATERIAIS NA OPERAÇÃO. AF_03/2016 | H | 12.74
SINAPI | 93296 | GUINDASTE HIDRÁULICO AUTOPROPELIDO, COM LANÇA TELESCÓPICA 40 M, CAPACIDADE MÁXIMA 60 T, POTÊNCIA 260 KW - IMPOSTOS E SEGUROS. AF_03/2016 | H | 14.3 | 14.3 | SINAPI93296 | GUINDASTE HIDRÁULICO AUTOPROPELIDO, COM LANÇA TELESCÓPICA 40 M, CAPACIDADE MÁXIMA 60 T, POTÊNCIA 260 KW - IMPOSTOS E SEGUROS. AF_03/2016 | H | 14.3
SINAPI | 93397 | GUINDAUTO HIDRÁULICO, CAPACIDADE MÁXIMA DE CARGA 3300 KG, MOMENTO MÁXIMO DE CARGA 5,8 TM, ALCANCE MÁXIMO HORIZONTAL 7,60 M, INCLUSIVE CAMINHÃO TOCO PBT 16.000 KG, POTÊNCIA DE 189 CV - DEPRECIAÇÃO. AF_03/2016 | H | 24.39 | 24.39 | SINAPI93397 | GUINDAUTO HIDRÁULICO, CAPACIDADE MÁXIMA DE CARGA 3300 KG, MOMENTO MÁXIMO DE CARGA 5,8 TM, ALCANCE MÁXIMO HORIZONTAL 7,60 M, INCLUSIVE CAMINHÃO TOCO PBT 16.000 KG, POTÊNCIA DE 189 CV - DEPRECIAÇÃO. AF_03/2016 | H | 24.39
SINAPI | 93398 | GUINDAUTO HIDRÁULICO, CAPACIDADE MÁXIMA DE CARGA 3300 KG, MOMENTO MÁXIMO DE CARGA 5,8 TM, ALCANCE MÁXIMO HORIZONTAL 7,60 M, INCLUSIVE CAMINHÃO TOCO PBT 16.000 KG, POTÊNCIA DE 189 CV - JUROS. AF_03/2016 | H | 9.17 | 9.17 | SINAPI93398 | GUINDAUTO HIDRÁULICO, CAPACIDADE MÁXIMA DE CARGA 3300 KG, MOMENTO MÁXIMO DE CARGA 5,8 TM, ALCANCE MÁXIMO HORIZONTAL 7,60 M, INCLUSIVE CAMINHÃO TOCO PBT 16.000 KG, POTÊNCIA DE 189 CV - JUROS. AF_03/2016 | H | 9.17
SINAPI | 93399 | GUINDAUTO HIDRÁULICO, CAPACIDADE MÁXIMA DE CARGA 3300 KG, MOMENTO MÁXIMO DE CARGA 5,8 TM, ALCANCE MÁXIMO HORIZONTAL 7,60 M, INCLUSIVE CAMINHÃO TOCO PBT 16.000 KG, POTÊNCIA DE 189 CV - IMPOSTOS E SEGUROS. AF_03/2016 | H | 3.7 | 3.7 | SINAPI93399 | GUINDAUTO HIDRÁULICO, CAPACIDADE MÁXIMA DE CARGA 3300 KG, MOMENTO MÁXIMO DE CARGA 5,8 TM, ALCANCE MÁXIMO HORIZONTAL 7,60 M, INCLUSIVE CAMINHÃO TOCO PBT 16.000 KG, POTÊNCIA DE 189 CV - IMPOSTOS E SEGUROS. AF_03/2016 | H | 3.7
SINAPI | 93400 | GUINDAUTO HIDRÁULICO, CAPACIDADE MÁXIMA DE CARGA 3300 KG, MOMENTO MÁXIMO DE CARGA 5,8 TM, ALCANCE MÁXIMO HORIZONTAL 7,60 M, INCLUSIVE CAMINHÃO TOCO PBT 16.000 KG, POTÊNCIA DE 189 CV - MANUTENÇÃO. AF_03/2016 | H | 42.19 | 42.19 | SINAPI93400 | GUINDAUTO HIDRÁULICO, CAPACIDADE MÁXIMA DE CARGA 3300 KG, MOMENTO MÁXIMO DE CARGA 5,8 TM, ALCANCE MÁXIMO HORIZONTAL 7,60 M, INCLUSIVE CAMINHÃO TOCO PBT 16.000 KG, POTÊNCIA DE 189 CV - MANUTENÇÃO. AF_03/2016 | H | 42.19
SINAPI | 93401 | GUINDAUTO HIDRÁULICO, CAPACIDADE MÁXIMA DE CARGA 3300 KG, MOMENTO MÁXIMO DE CARGA 5,8 TM, ALCANCE MÁXIMO HORIZONTAL 7,60 M, INCLUSIVE CAMINHÃO TOCO PBT 16.000 KG, POTÊNCIA DE 189 CV - MATERIAIS NA OPERAÇÃO. AF_03/2016 | H | 156.2 | 156.2 | SINAPI93401 | GUINDAUTO HIDRÁULICO, CAPACIDADE MÁXIMA DE CARGA 3300 KG, MOMENTO MÁXIMO DE CARGA 5,8 TM, ALCANCE MÁXIMO HORIZONTAL 7,60 M, INCLUSIVE CAMINHÃO TOCO PBT 16.000 KG, POTÊNCIA DE 189 CV - MATERIAIS NA OPERAÇÃO. AF_03/2016 | H | 156.2
SINAPI | 93404 | MÁQUINA JATO DE PRESSAO PORTÁTIL, CAMARA DE 1 SAIDA, CAPACIDADE 280 L, DIAMETRO 670 MM, BICO DE JATO CURTO VENTURI DE 5/16" , MANGUEIRA DE 1" COM COMPRESSOR DE AR REBOCÁVEL 189 PCM E MOTOR DIESEL 63 CV - DEPRECIAÇÃO. AF_05/2023 | H | 7.84 | 7.84 | SINAPI93404 | MÁQUINA JATO DE PRESSAO PORTÁTIL, CAMARA DE 1 SAIDA, CAPACIDADE 280 L, DIAMETRO 670 MM, BICO DE JATO CURTO VENTURI DE 5/16" , MANGUEIRA DE 1" COM COMPRESSOR DE AR REBOCÁVEL 189 PCM E MOTOR DIESEL 63 CV - DEPRECIAÇÃO. AF_05/2023 | H | 7.84
SINAPI | 93405 | MÁQUINA JATO DE PRESSAO PORTÁTIL, CAMARA DE 1 SAIDA, CAPACIDADE 280 L, DIAMETRO 670 MM, BICO DE JATO CURTO VENTURI DE 5/16" , MANGUEIRA DE 1" COM COMPRESSOR DE AR REBOCÁVEL 189 PCM E MOTOR DIESEL 63 CV - JUROS. AF_05/2023 | H | 2 | 2 | SINAPI93405 | MÁQUINA JATO DE PRESSAO PORTÁTIL, CAMARA DE 1 SAIDA, CAPACIDADE 280 L, DIAMETRO 670 MM, BICO DE JATO CURTO VENTURI DE 5/16" , MANGUEIRA DE 1" COM COMPRESSOR DE AR REBOCÁVEL 189 PCM E MOTOR DIESEL 63 CV - JUROS. AF_05/2023 | H | 2
SINAPI | 93406 | MÁQUINA JATO DE PRESSAO PORTÁTIL, CAMARA DE 1 SAIDA, CAPACIDADE 280 L, DIAMETRO 670 MM, BICO DE JATO CURTO VENTURI DE 5/16" , MANGUEIRA DE 1" COM COMPRESSOR DE AR REBOCÁVEL 189 PCM E MOTOR DIESEL 63 CV - MANUTENÇÃO. AF_05/2023 | H | 9.41 | 9.41 | SINAPI93406 | MÁQUINA JATO DE PRESSAO PORTÁTIL, CAMARA DE 1 SAIDA, CAPACIDADE 280 L, DIAMETRO 670 MM, BICO DE JATO CURTO VENTURI DE 5/16" , MANGUEIRA DE 1" COM COMPRESSOR DE AR REBOCÁVEL 189 PCM E MOTOR DIESEL 63 CV - MANUTENÇÃO. AF_05/2023 | H | 9.41
SINAPI | 93407 | MÁQUINA JATO DE PRESSAO PORTÁTIL, CAMARA DE 1 SAIDA, CAPACIDADE 280 L, DIAMETRO 670 MM, BICO DE JATO CURTO VENTURI DE 5/16" , MANGUEIRA DE 1" COM COMPRESSOR DE AR REBOCÁVEL 189 PCM E MOTOR DIESEL 63 CV - MATERIAIS NA OPERAÇÃO. AF_05/2023 | H | 46.57 | 46.57 | SINAPI93407 | MÁQUINA JATO DE PRESSAO PORTÁTIL, CAMARA DE 1 SAIDA, CAPACIDADE 280 L, DIAMETRO 670 MM, BICO DE JATO CURTO VENTURI DE 5/16" , MANGUEIRA DE 1" COM COMPRESSOR DE AR REBOCÁVEL 189 PCM E MOTOR DIESEL 63 CV - MATERIAIS NA OPERAÇÃO. AF_05/2023 | H | 46.57
SINAPI | 93411 | GERADOR PORTÁTIL MONOFÁSICO, POTÊNCIA 5500 VA, MOTOR A GASOLINA, POTÊNCIA DO MOTOR 13 CV - DEPRECIAÇÃO. AF_03/2016 | H | 0.34 | 0.34 | SINAPI93411 | GERADOR PORTÁTIL MONOFÁSICO, POTÊNCIA 5500 VA, MOTOR A GASOLINA, POTÊNCIA DO MOTOR 13 CV - DEPRECIAÇÃO. AF_03/2016 | H | 0.34
SINAPI | 93412 | GERADOR PORTÁTIL MONOFÁSICO, POTÊNCIA 5500 VA, MOTOR A GASOLINA, POTÊNCIA DO MOTOR 13 CV - JUROS. AF_03/2016 | H | 0.12 | 0.12 | SINAPI93412 | GERADOR PORTÁTIL MONOFÁSICO, POTÊNCIA 5500 VA, MOTOR A GASOLINA, POTÊNCIA DO MOTOR 13 CV - JUROS. AF_03/2016 | H | 0.12
SINAPI | 93413 | GERADOR PORTÁTIL MONOFÁSICO, POTÊNCIA 5500 VA, MOTOR A GASOLINA, POTÊNCIA DO MOTOR 13 CV - MANUTENÇÃO. AF_03/2016 | H | 0.3 | 0.3 | SINAPI93413 | GERADOR PORTÁTIL MONOFÁSICO, POTÊNCIA 5500 VA, MOTOR A GASOLINA, POTÊNCIA DO MOTOR 13 CV - MANUTENÇÃO. AF_03/2016 | H | 0.3
SINAPI | 93414 | GERADOR PORTÁTIL MONOFÁSICO, POTÊNCIA 5500 VA, MOTOR A GASOLINA, POTÊNCIA DO MOTOR 13 CV - MATERIAIS NA OPERAÇÃO. AF_03/2016 | H | 11.08 | 11.08 | SINAPI93414 | GERADOR PORTÁTIL MONOFÁSICO, POTÊNCIA 5500 VA, MOTOR A GASOLINA, POTÊNCIA DO MOTOR 13 CV - MATERIAIS NA OPERAÇÃO. AF_03/2016 | H | 11.08
SINAPI | 93417 | GRUPO GERADOR REBOCÁVEL, POTÊNCIA 66 KVA, MOTOR A DIESEL - DEPRECIAÇÃO. AF_03/2016 | H | 4.49 | 4.49 | SINAPI93417 | GRUPO GERADOR REBOCÁVEL, POTÊNCIA 66 KVA, MOTOR A DIESEL - DEPRECIAÇÃO. AF_03/2016 | H | 4.49
SINAPI | 93418 | GRUPO GERADOR REBOCÁVEL, POTÊNCIA 66 KVA, MOTOR A DIESEL - JUROS. AF_03/2016 | H | 1.58 | 1.58 | SINAPI93418 | GRUPO GERADOR REBOCÁVEL, POTÊNCIA 66 KVA, MOTOR A DIESEL - JUROS. AF_03/2016 | H | 1.58
SINAPI | 93419 | GRUPO GERADOR REBOCÁVEL, POTÊNCIA 66 KVA, MOTOR A DIESEL - MANUTENÇÃO. AF_03/2016 | H | 4.01 | 4.01 | SINAPI93419 | GRUPO GERADOR REBOCÁVEL, POTÊNCIA 66 KVA, MOTOR A DIESEL - MANUTENÇÃO. AF_03/2016 | H | 4.01
SINAPI | 93420 | GRUPO GERADOR REBOCÁVEL, POTÊNCIA 66 KVA, MOTOR A DIESEL - MATERIAIS NA OPERAÇÃO. AF_03/2016 | H | 66.25 | 66.25 | SINAPI93420 | GRUPO GERADOR REBOCÁVEL, POTÊNCIA 66 KVA, MOTOR A DIESEL - MATERIAIS NA OPERAÇÃO. AF_03/2016 | H | 66.25
SINAPI | 93423 | GRUPO GERADOR ESTACIONÁRIO, POTÊNCIA 150 KVA, MOTOR A DIESEL- DEPRECIAÇÃO. AF_03/2016 | H | 6.36 | 6.36 | SINAPI93423 | GRUPO GERADOR ESTACIONÁRIO, POTÊNCIA 150 KVA, MOTOR A DIESEL- DEPRECIAÇÃO. AF_03/2016 | H | 6.36
SINAPI | 93424 | GRUPO GERADOR ESTACIONÁRIO, POTÊNCIA 150 KVA, MOTOR A DIESEL- JUROS. AF_03/2016 | H | 2.24 | 2.24 | SINAPI93424 | GRUPO GERADOR ESTACIONÁRIO, POTÊNCIA 150 KVA, MOTOR A DIESEL- JUROS. AF_03/2016 | H | 2.24
SINAPI | 93425 | GRUPO GERADOR ESTACIONÁRIO, POTÊNCIA 150 KVA, MOTOR A DIESEL- MANUTENÇÃO. AF_03/2016 | H | 5.68 | 5.68 | SINAPI93425 | GRUPO GERADOR ESTACIONÁRIO, POTÊNCIA 150 KVA, MOTOR A DIESEL- MANUTENÇÃO. AF_03/2016 | H | 5.68
SINAPI | 93426 | GRUPO GERADOR ESTACIONÁRIO, POTÊNCIA 150 KVA, MOTOR A DIESEL- MATERIAIS NA OPERAÇÃO. AF_03/2016 | H | 158.32 | 158.32 | SINAPI93426 | GRUPO GERADOR ESTACIONÁRIO, POTÊNCIA 150 KVA, MOTOR A DIESEL- MATERIAIS NA OPERAÇÃO. AF_03/2016 | H | 158.32
SINAPI | 93429 | USINA DE MISTURA ASFÁLTICA À QUENTE, TIPO CONTRA FLUXO, PROD 40 A 80 TON/HORA - DEPRECIAÇÃO. AF_05/2023 | H | 157.32 | 157.32 | SINAPI93429 | USINA DE MISTURA ASFÁLTICA À QUENTE, TIPO CONTRA FLUXO, PROD 40 A 80 TON/HORA - DEPRECIAÇÃO. AF_05/2023 | H | 157.32
SINAPI | 93430 | USINA DE MISTURA ASFÁLTICA À QUENTE, TIPO CONTRA FLUXO, PROD 40 A 80 TON/HORA - JUROS. AF_05/2023 | H | 48.36 | 48.36 | SINAPI93430 | USINA DE MISTURA ASFÁLTICA À QUENTE, TIPO CONTRA FLUXO, PROD 40 A 80 TON/HORA - JUROS. AF_05/2023 | H | 48.36
SINAPI | 93431 | USINA DE MISTURA ASFÁLTICA À QUENTE, TIPO CONTRA FLUXO, PROD 40 A 80 TON/HORA - MANUTENÇÃO. AF_05/2023 | H | 196.8 | 196.8 | SINAPI93431 | USINA DE MISTURA ASFÁLTICA À QUENTE, TIPO CONTRA FLUXO, PROD 40 A 80 TON/HORA - MANUTENÇÃO. AF_05/2023 | H | 196.8
SINAPI | 93432 | USINA DE MISTURA ASFÁLTICA À QUENTE, TIPO CONTRA FLUXO, PROD 40 A 80 TON/HORA - MATERIAIS NA OPERAÇÃO. AF_05/2023 | H | 2127.6 | 2127.6 | SINAPI93432 | USINA DE MISTURA ASFÁLTICA À QUENTE, TIPO CONTRA FLUXO, PROD 40 A 80 TON/HORA - MATERIAIS NA OPERAÇÃO. AF_05/2023 | H | 2127.6
SINAPI | 93435 | USINA DE ASFALTO À FRIO, CAPACIDADE DE 40 A 60 TON/HORA, ELÉTRICA POTÊNCIA 30 CV - DEPRECIAÇÃO. AF_05/2023 | H | 8.83 | 8.83 | SINAPI93435 | USINA DE ASFALTO À FRIO, CAPACIDADE DE 40 A 60 TON/HORA, ELÉTRICA POTÊNCIA 30 CV - DEPRECIAÇÃO. AF_05/2023 | H | 8.83
SINAPI | 93436 | USINA DE ASFALTO À FRIO, CAPACIDADE DE 40 A 60 TON/HORA, ELÉTRICA POTÊNCIA 30 CV - JUROS. AF_05/2023 | H | 2.72 | 2.72 | SINAPI93436 | USINA DE ASFALTO À FRIO, CAPACIDADE DE 40 A 60 TON/HORA, ELÉTRICA POTÊNCIA 30 CV - JUROS. AF_05/2023 | H | 2.72
SINAPI | 93437 | USINA DE ASFALTO À FRIO, CAPACIDADE DE 40 A 60 TON/HORA, ELÉTRICA POTÊNCIA 30 CV - MANUTENÇÃO. AF_05/2023 | H | 9.66 | 9.66 | SINAPI93437 | USINA DE ASFALTO À FRIO, CAPACIDADE DE 40 A 60 TON/HORA, ELÉTRICA POTÊNCIA 30 CV - MANUTENÇÃO. AF_05/2023 | H | 9.66
SINAPI | 93438 | USINA DE ASFALTO À FRIO, CAPACIDADE DE 40 A 60 TON/HORA, ELÉTRICA POTÊNCIA 30 CV - MATERIAIS NA OPERAÇÃO. AF_05/2023 | H | 110.93 | 110.93 | SINAPI93438 | USINA DE ASFALTO À FRIO, CAPACIDADE DE 40 A 60 TON/HORA, ELÉTRICA POTÊNCIA 30 CV - MATERIAIS NA OPERAÇÃO. AF_05/2023 | H | 110.93
SINAPI | 95114 | MARTELETE OU ROMPEDOR PNEUMÁTICO MANUAL, 28 KG, COM SILENCIADOR - DEPRECIAÇÃO. AF_07/2016 | H | 1.75 | 1.75 | SINAPI95114 | MARTELETE OU ROMPEDOR PNEUMÁTICO MANUAL, 28 KG, COM SILENCIADOR - DEPRECIAÇÃO. AF_07/2016 | H | 1.75
SINAPI | 95115 | MARTELETE OU ROMPEDOR PNEUMÁTICO MANUAL, 28 KG, COM SILENCIADOR - JUROS. AF_07/2016 | H | 0.4 | 0.4 | SINAPI95115 | MARTELETE OU ROMPEDOR PNEUMÁTICO MANUAL, 28 KG, COM SILENCIADOR - JUROS. AF_07/2016 | H | 0.4
SINAPI | 95116 | USINA DE CONCRETO FIXA, CAPACIDADE NOMINAL DE 90 A 120 M3/H, SEM SILO - DEPRECIAÇÃO. AF_07/2016 | H | 32.55 | 32.55 | SINAPI95116 | USINA DE CONCRETO FIXA, CAPACIDADE NOMINAL DE 90 A 120 M3/H, SEM SILO - DEPRECIAÇÃO. AF_07/2016 | H | 32.55
SINAPI | 95117 | USINA DE CONCRETO FIXA, CAPACIDADE NOMINAL DE 90 A 120 M3/H, SEM SILO - JUROS. AF_07/2016 | H | 10.04 | 10.04 | SINAPI95117 | USINA DE CONCRETO FIXA, CAPACIDADE NOMINAL DE 90 A 120 M3/H, SEM SILO - JUROS. AF_07/2016 | H | 10.04
SINAPI | 95118 | USINA MISTURADORA DE SOLOS, CAPACIDADE DE 200 A 500 TON/H, POTENCIA 75KW - DEPRECIAÇÃO. AF_07/2016 | H | 72.15 | 72.15 | SINAPI95118 | USINA MISTURADORA DE SOLOS, CAPACIDADE DE 200 A 500 TON/H, POTENCIA 75KW - DEPRECIAÇÃO. AF_07/2016 | H | 72.15
SINAPI | 95119 | USINA MISTURADORA DE SOLOS, CAPACIDADE DE 200 A 500 TON/H, POTENCIA 75KW - JUROS. AF_07/2016 | H | 22.26 | 22.26 | SINAPI95119 | USINA MISTURADORA DE SOLOS, CAPACIDADE DE 200 A 500 TON/H, POTENCIA 75KW - JUROS. AF_07/2016 | H | 22.26
SINAPI | 95120 | USINA MISTURADORA DE SOLOS, CAPACIDADE DE 200 A 500 TON/H, POTENCIA 75KW - MATERIAIS NA OPERAÇÃO. AF_07/2016 | H | 62.47 | 62.47 | SINAPI95120 | USINA MISTURADORA DE SOLOS, CAPACIDADE DE 200 A 500 TON/H, POTENCIA 75KW - MATERIAIS NA OPERAÇÃO. AF_07/2016 | H | 62.47
SINAPI | 95123 | DISTRIBUIDOR DE AGREGADOS AUTOPROPELIDO, CAP 3 M3, A DIESEL, POTÊNCIA 176CV - DEPRECIAÇÃO. AF_07/2016 | H | 17.87 | 17.87 | SINAPI95123 | DISTRIBUIDOR DE AGREGADOS AUTOPROPELIDO, CAP 3 M3, A DIESEL, POTÊNCIA 176CV - DEPRECIAÇÃO. AF_07/2016 | H | 17.87
SINAPI | 95124 | DISTRIBUIDOR DE AGREGADOS AUTOPROPELIDO, C/AP 3 M3, A DIESEL, POTÊNCIA 176CV - JUROS. AF_07/2016 | H | 5.51 | 5.51 | SINAPI95124 | DISTRIBUIDOR DE AGREGADOS AUTOPROPELIDO, C/AP 3 M3, A DIESEL, POTÊNCIA 176CV - JUROS. AF_07/2016 | H | 5.51
SINAPI | 95125 | DISTRIBUIDOR DE AGREGADOS AUTOPROPELIDO, CAP 3 M3, A DIESEL, POTÊNCIA 176CV - MANUTENÇÃO. AF_07/2016 | H | 19.56 | 19.56 | SINAPI95125 | DISTRIBUIDOR DE AGREGADOS AUTOPROPELIDO, CAP 3 M3, A DIESEL, POTÊNCIA 176CV - MANUTENÇÃO. AF_07/2016 | H | 19.56
SINAPI | 95126 | DISTRIBUIDOR DE AGREGADOS AUTOPROPELIDO, CAP 3 M3, A DIESEL, POTÊNCIA 176CV - MATERIAIS NA OPERAÇÃO. AF_07/2016 | H | 145.44 | 145.44 | SINAPI95126 | DISTRIBUIDOR DE AGREGADOS AUTOPROPELIDO, CAP 3 M3, A DIESEL, POTÊNCIA 176CV - MATERIAIS NA OPERAÇÃO. AF_07/2016 | H | 145.44
SINAPI | 95129 | MÁQUINA DEMARCADORA DE FAIXA DE TRÁFEGO À FRIO, AUTOPROPELIDA, POTÊNCIA 38 HP - DEPRECIAÇÃO. AF_07/2016 | H | 47.9 | 47.9 | SINAPI95129 | MÁQUINA DEMARCADORA DE FAIXA DE TRÁFEGO À FRIO, AUTOPROPELIDA, POTÊNCIA 38 HP - DEPRECIAÇÃO. AF_07/2016 | H | 47.9
SINAPI | 95130 | MÁQUINA DEMARCADORA DE FAIXA DE TRÁFEGO À FRIO, AUTOPROPELIDA, POTÊNCIA 38 HP - JUROS. AF_07/2016 | H | 17.36 | 17.36 | SINAPI95130 | MÁQUINA DEMARCADORA DE FAIXA DE TRÁFEGO À FRIO, AUTOPROPELIDA, POTÊNCIA 38 HP - JUROS. AF_07/2016 | H | 17.36
SINAPI | 95131 | MÁQUINA DEMARCADORA DE FAIXA DE TRÁFEGO À FRIO, AUTOPROPELIDA, POTÊNCIA 38 HP - MANUTENÇÃO. AF_07/2016 | H | 56.38 | 56.38 | SINAPI95131 | MÁQUINA DEMARCADORA DE FAIXA DE TRÁFEGO À FRIO, AUTOPROPELIDA, POTÊNCIA 38 HP - MANUTENÇÃO. AF_07/2016 | H | 56.38
SINAPI | 95132 | MÁQUINA DEMARCADORA DE FAIXA DE TRÁFEGO À FRIO, AUTOPROPELIDA, POTÊNCIA 38 HP - MATERIAIS NA OPERAÇÃO. AF_07/2016 | H | 31.85 | 31.85 | SINAPI95132 | MÁQUINA DEMARCADORA DE FAIXA DE TRÁFEGO À FRIO, AUTOPROPELIDA, POTÊNCIA 38 HP - MATERIAIS NA OPERAÇÃO. AF_07/2016 | H | 31.85
SINAPI | 95136 | TALHA MANUAL DE CORRENTE, CAPACIDADE DE 2 TON. COM ELEVAÇÃO DE 3 M - DEPRECIAÇÃO. AF_07/2016 | H | 0.02 | 0.02 | SINAPI95136 | TALHA MANUAL DE CORRENTE, CAPACIDADE DE 2 TON. COM ELEVAÇÃO DE 3 M - DEPRECIAÇÃO. AF_07/2016 | H | 0.02
SINAPI | 95137 | TALHA MANUAL DE CORRENTE, CAPACIDADE DE 2 TON. COM ELEVAÇÃO DE 3 M - JUROS. AF_07/2016 | H | 0.01 | 0.01 | SINAPI95137 | TALHA MANUAL DE CORRENTE, CAPACIDADE DE 2 TON. COM ELEVAÇÃO DE 3 M - JUROS. AF_07/2016 | H | 0.01
SINAPI | 95138 | TALHA MANUAL DE CORRENTE, CAPACIDADE DE 2 TON. COM ELEVAÇÃO DE 3 M - MANUTENÇÃO. AF_07/2016 | H | 0.02 | 0.02 | SINAPI95138 | TALHA MANUAL DE CORRENTE, CAPACIDADE DE 2 TON. COM ELEVAÇÃO DE 3 M - MANUTENÇÃO. AF_07/2016 | H | 0.02
SINAPI | 95208 | GRUA ASCENCIONAL, LANÇA DE 42 M, CAPACIDADE DE 1,5 T A 30 M, ALTURA ATÉ 39 M DEPRECIAÇÃO. AF_05/2023 | H | 54.13 | 54.13 | SINAPI95208 | GRUA ASCENCIONAL, LANÇA DE 42 M, CAPACIDADE DE 1,5 T A 30 M, ALTURA ATÉ 39 M DEPRECIAÇÃO. AF_05/2023 | H | 54.13
SINAPI | 95209 | GRUA ASCENCIONAL, LANCA DE 42 M, CAPACIDADE DE 1,5 T A 30 M, ALTURA ATE 39 M JUROS. AF_05/2023 | H | 12.51 | 12.51 | SINAPI95209 | GRUA ASCENCIONAL, LANCA DE 42 M, CAPACIDADE DE 1,5 T A 30 M, ALTURA ATE 39 M JUROS. AF_05/2023 | H | 12.51
SINAPI | 95210 | GRUA ASCENCIONAL, LANCA DE 42 M, CAPACIDADE DE 1,5 T A 30 M, ALTURA ATE 39 M MANUTENÇÃO. AF_05/2023 | H | 59.2 | 59.2 | SINAPI95210 | GRUA ASCENCIONAL, LANCA DE 42 M, CAPACIDADE DE 1,5 T A 30 M, ALTURA ATE 39 M MANUTENÇÃO. AF_05/2023 | H | 59.2
SINAPI | 95211 | GRUA ASCENCIONAL, LANCA DE 42 M, CAPACIDADE DE 1,5 T A 30 M, ALTURA ATE 39 M MATERIAIS NA OPERAÇÃO. AF_05/2023 | H | 9.16 | 9.16 | SINAPI95211 | GRUA ASCENCIONAL, LANCA DE 42 M, CAPACIDADE DE 1,5 T A 30 M, ALTURA ATE 39 M MATERIAIS NA OPERAÇÃO. AF_05/2023 | H | 9.16
SINAPI | 95217 | PULVERIZADOR DE TINTA ELÉTRICO/MÁQUINA DE PINTURA AIRLESS, VAZÃO 2 L/MIN - MATERIAIS NA OPERAÇÃO. AF_05/2023 | H | 0.61 | 0.61 | SINAPI95217 | PULVERIZADOR DE TINTA ELÉTRICO/MÁQUINA DE PINTURA AIRLESS, VAZÃO 2 L/MIN - MATERIAIS NA OPERAÇÃO. AF_05/2023 | H | 0.61
SINAPI | 95255 | MARTELO DEMOLIDOR PNEUMÁTICO MANUAL, 32 KG - DEPRECIAÇÃO. AF_09/2016 | H | 1.55 | 1.55 | SINAPI95255 | MARTELO DEMOLIDOR PNEUMÁTICO MANUAL, 32 KG - DEPRECIAÇÃO. AF_09/2016 | H | 1.55
SINAPI | 95256 | MARTELO DEMOLIDOR PNEUMÁTICO MANUAL, 32 KG - JUROS. AF_09/2016 | H | 0.35 | 0.35 | SINAPI95256 | MARTELO DEMOLIDOR PNEUMÁTICO MANUAL, 32 KG - JUROS. AF_09/2016 | H | 0.35
SINAPI | 95257 | MARTELO DEMOLIDOR PNEUMÁTICO MANUAL, 32 KG - MANUTENÇÃO. AF_09/2016 | H | 1.94 | 1.94 | SINAPI95257 | MARTELO DEMOLIDOR PNEUMÁTICO MANUAL, 32 KG - MANUTENÇÃO. AF_09/2016 | H | 1.94
SINAPI | 95260 | COMPACTADOR DE SOLOS DE PERCUSÃO (SOQUETE) COM MOTOR A GASOLINA, POTÊNCIA 3 CV - DEPRECIAÇÃO. AF_09/2016 | H | 0.53 | 0.53 | SINAPI95260 | COMPACTADOR DE SOLOS DE PERCUSÃO (SOQUETE) COM MOTOR A GASOLINA, POTÊNCIA 3 CV - DEPRECIAÇÃO. AF_09/2016 | H | 0.53
SINAPI | 95261 | COMPACTADOR DE SOLOS DE PERCUSÃO (SOQUETE) COM MOTOR A GASOLINA, POTÊNCIA 3 CV - JUROS. AF_09/2016 | H | 0.14 | 0.14 | SINAPI95261 | COMPACTADOR DE SOLOS DE PERCUSÃO (SOQUETE) COM MOTOR A GASOLINA, POTÊNCIA 3 CV - JUROS. AF_09/2016 | H | 0.14
SINAPI | 95262 | COMPACTADOR DE SOLOS DE PERCUSÃO (SOQUETE) COM MOTOR A GASOLINA, POTÊNCIA 3 CV - MANUTENÇÃO. AF_09/2016 | H | 0.66 | 0.66 | SINAPI95262 | COMPACTADOR DE SOLOS DE PERCUSÃO (SOQUETE) COM MOTOR A GASOLINA, POTÊNCIA 3 CV - MANUTENÇÃO. AF_09/2016 | H | 0.66
SINAPI | 95263 | COMPACTADOR DE SOLOS DE PERCUSÃO (SOQUETE) COM MOTOR A GASOLINA, POTÊNCIA 3 CV - MATERIAIS NA OPERAÇÃO. AF_09/2016 | H | 4.75 | 4.75 | SINAPI95263 | COMPACTADOR DE SOLOS DE PERCUSÃO (SOQUETE) COM MOTOR A GASOLINA, POTÊNCIA 3 CV - MATERIAIS NA OPERAÇÃO. AF_09/2016 | H | 4.75
SINAPI | 95266 | RÉGUA VIBRATÓRIA DUPLA PARA CONCRETO, PESO DE 60KG, COMPRIMENTO 4 M, COM MOTOR A GASOLINA, POTÊNCIA 5,5 HP - DEPRECIAÇÃO. AF_09/2016 | H | 0.5 | 0.5 | SINAPI95266 | RÉGUA VIBRATÓRIA DUPLA PARA CONCRETO, PESO DE 60KG, COMPRIMENTO 4 M, COM MOTOR A GASOLINA, POTÊNCIA 5,5 HP - DEPRECIAÇÃO. AF_09/2016 | H | 0.5
SINAPI | 95267 | RÉGUA VIBRATÓRIA DUPLA PARA CONCRETO, PESO DE 60KG, COMPRIMENTO 4 M, COM MOTOR A GASOLINA, POTÊNCIA 5,5 HP - JUROS. AF_09/2016 | H | 0.1 | 0.1 | SINAPI95267 | RÉGUA VIBRATÓRIA DUPLA PARA CONCRETO, PESO DE 60KG, COMPRIMENTO 4 M, COM MOTOR A GASOLINA, POTÊNCIA 5,5 HP - JUROS. AF_09/2016 | H | 0.1
SINAPI | 95268 | RÉGUA VIBRATÓRIA DUPLA PARA CONCRETO, PESO DE 60KG, COMPRIMENTO 4 M, COM MOTOR A GASOLINA, POTÊNCIA 5,5 HP - MANUTENÇÃO. AF_09/2016 | H | 0.48 | 0.48 | SINAPI95268 | RÉGUA VIBRATÓRIA DUPLA PARA CONCRETO, PESO DE 60KG, COMPRIMENTO 4 M, COM MOTOR A GASOLINA, POTÊNCIA 5,5 HP - MANUTENÇÃO. AF_09/2016 | H | 0.48
SINAPI | 95269 | RÉGUA VIBRATÓRIA DUPLA PARA CONCRETO, PESO DE 60KG, COMPRIMENTO 4 M, COM MOTOR A GASOLINA, POTÊNCIA 5,5 HP - MATERIAIS NA OPERAÇÃO. AF_09/2016 | H | 8.76 | 8.76 | SINAPI95269 | RÉGUA VIBRATÓRIA DUPLA PARA CONCRETO, PESO DE 60KG, COMPRIMENTO 4 M, COM MOTOR A GASOLINA, POTÊNCIA 5,5 HP - MATERIAIS NA OPERAÇÃO. AF_09/2016 | H | 8.76
SINAPI | 95272 | POLIDORA DE PISO (POLITRIZ), PESO DE 100KG, DIÂMETRO 450 MM, MOTOR ELÉTRICO, POTÊNCIA 4 HP - DEPRECIAÇÃO. AF_05/2023 | H | 0.49 | 0.49 | SINAPI95272 | POLIDORA DE PISO (POLITRIZ), PESO DE 100KG, DIÂMETRO 450 MM, MOTOR ELÉTRICO, POTÊNCIA 4 HP - DEPRECIAÇÃO. AF_05/2023 | H | 0.49
SINAPI | 95273 | POLIDORA DE PISO (POLITRIZ), PESO DE 100KG, DIÂMETRO 450 MM, MOTOR ELÉTRICO, POTÊNCIA 4 HP - JUROS. AF_05/2023 | H | 0.11 | 0.11 | SINAPI95273 | POLIDORA DE PISO (POLITRIZ), PESO DE 100KG, DIÂMETRO 450 MM, MOTOR ELÉTRICO, POTÊNCIA 4 HP - JUROS. AF_05/2023 | H | 0.11
SINAPI | 95274 | POLIDORA DE PISO (POLITRIZ), PESO DE 100KG, DIÂMETRO 450 MM, MOTOR ELÉTRICO, POTÊNCIA 4 HP - MANUTENÇÃO. AF_05/2023 | H | 0.38 | 0.38 | SINAPI95274 | POLIDORA DE PISO (POLITRIZ), PESO DE 100KG, DIÂMETRO 450 MM, MOTOR ELÉTRICO, POTÊNCIA 4 HP - MANUTENÇÃO. AF_05/2023 | H | 0.38
SINAPI | 95275 | POLIDORA DE PISO (POLITRIZ), PESO DE 100KG, DIÂMETRO 450 MM, MOTOR ELÉTRICO, POTÊNCIA 4 HP - MATERIAIS NA OPERAÇÃO. AF_05/2023 | H | 2.48 | 2.48 | SINAPI95275 | POLIDORA DE PISO (POLITRIZ), PESO DE 100KG, DIÂMETRO 450 MM, MOTOR ELÉTRICO, POTÊNCIA 4 HP - MATERIAIS NA OPERAÇÃO. AF_05/2023 | H | 2.48
SINAPI | 95278 | DESEMPENADEIRA DE CONCRETO, PESO DE 78 KG, 4 PÁS, MOTOR A GASOLINA, POTÊNCIA 5,5 HP - DEPRECIAÇÃO. AF_05/2023 | H | 0.6 | 0.6 | SINAPI95278 | DESEMPENADEIRA DE CONCRETO, PESO DE 78 KG, 4 PÁS, MOTOR A GASOLINA, POTÊNCIA 5,5 HP - DEPRECIAÇÃO. AF_05/2023 | H | 0.6
SINAPI | 95279 | DESEMPENADEIRA DE CONCRETO, PESO DE 78 KG, 4 PÁS, MOTOR A GASOLINA, POTÊNCIA 5,5 HP - JUROS. AF_05/2023 | H | 0.12 | 0.12 | SINAPI95279 | DESEMPENADEIRA DE CONCRETO, PESO DE 78 KG, 4 PÁS, MOTOR A GASOLINA, POTÊNCIA 5,5 HP - JUROS. AF_05/2023 | H | 0.12
SINAPI | 95280 | DESEMPENADEIRA DE CONCRETO, PESO DE 78 KG, 4 PÁS, MOTOR A GASOLINA, POTÊNCIA 5,5 HP - MANUTENÇÃO. AF_05/2023 | H | 0.58 | 0.58 | SINAPI95280 | DESEMPENADEIRA DE CONCRETO, PESO DE 78 KG, 4 PÁS, MOTOR A GASOLINA, POTÊNCIA 5,5 HP - MANUTENÇÃO. AF_05/2023 | H | 0.58
SINAPI | 95281 | DESEMPENADEIRA DE CONCRETO, PESO DE 78 KG, 4 PÁS, MOTOR A GASOLINA, POTÊNCIA 5,5 HP MATERIAIS NA OPERAÇÃO. AF_05/2023 | H | 8.76 | 8.76 | SINAPI95281 | DESEMPENADEIRA DE CONCRETO, PESO DE 78 KG, 4 PÁS, MOTOR A GASOLINA, POTÊNCIA 5,5 HP MATERIAIS NA OPERAÇÃO. AF_05/2023 | H | 8.76
SINAPI | 95617 | PERFURATRIZ PNEUMATICA MANUAL DE PESO MEDIO, MARTELETE, 18KG, COMPRIMENTO MÁXIMO DE CURSO DE 6 M, DIAMETRO DO PISTAO DE 5,5 CM - DEPRECIAÇÃO. AF_11/2016 | H | 1.27 | 1.27 | SINAPI95617 | PERFURATRIZ PNEUMATICA MANUAL DE PESO MEDIO, MARTELETE, 18KG, COMPRIMENTO MÁXIMO DE CURSO DE 6 M, DIAMETRO DO PISTAO DE 5,5 CM - DEPRECIAÇÃO. AF_11/2016 | H | 1.27
SINAPI | 95618 | PERFURATRIZ PNEUMATICA MANUAL DE PESO MEDIO, MARTELETE, 18KG, COMPRIMENTO MÁXIMO DE CURSO DE 6 M, DIAMETRO DO PISTAO DE 5,5 CM - JUROS. AF_11/2016 | H | 0.29 | 0.29 | SINAPI95618 | PERFURATRIZ PNEUMATICA MANUAL DE PESO MEDIO, MARTELETE, 18KG, COMPRIMENTO MÁXIMO DE CURSO DE 6 M, DIAMETRO DO PISTAO DE 5,5 CM - JUROS. AF_11/2016 | H | 0.29
SINAPI | 95619 | PERFURATRIZ PNEUMATICA MANUAL DE PESO MEDIO, MARTELETE, 18KG, COMPRIMENTO MÁXIMO DE CURSO DE 6 M, DIAMETRO DO PISTAO DE 5,5 CM - MANUTENÇÃO. AF_11/2016 | H | 1.59 | 1.59 | SINAPI95619 | PERFURATRIZ PNEUMATICA MANUAL DE PESO MEDIO, MARTELETE, 18KG, COMPRIMENTO MÁXIMO DE CURSO DE 6 M, DIAMETRO DO PISTAO DE 5,5 CM - MANUTENÇÃO. AF_11/2016 | H | 1.59
SINAPI | 95627 | ROLO COMPACTADOR VIBRATORIO TANDEM, ACO LISO, POTENCIA 125 HP, PESO SEM/COM LASTRO 10,20/11,65 T, LARGURA DE TRABALHO 1,73 M - DEPRECIAÇÃO. AF_11/2016 | H | 47.95 | 47.95 | SINAPI95627 | ROLO COMPACTADOR VIBRATORIO TANDEM, ACO LISO, POTENCIA 125 HP, PESO SEM/COM LASTRO 10,20/11,65 T, LARGURA DE TRABALHO 1,73 M - DEPRECIAÇÃO. AF_11/2016 | H | 47.95
SINAPI | 95628 | ROLO COMPACTADOR VIBRATORIO TANDEM, ACO LISO, POTENCIA 125 HP, PESO SEM/COM LASTRO 10,20/11,65 T, LARGURA DE TRABALHO 1,73 M - JUROS. AF_11/2016 | H | 12.86 | 12.86 | SINAPI95628 | ROLO COMPACTADOR VIBRATORIO TANDEM, ACO LISO, POTENCIA 125 HP, PESO SEM/COM LASTRO 10,20/11,65 T, LARGURA DE TRABALHO 1,73 M - JUROS. AF_11/2016 | H | 12.86
SINAPI | 95629 | ROLO COMPACTADOR VIBRATORIO TANDEM, ACO LISO, POTENCIA 125 HP, PESO SEM/COM LASTRO 10,20/11,65 T, LARGURA DE TRABALHO 1,73 M - MANUTENÇÃO. AF_11/2016 | H | 60.01 | 60.01 | SINAPI95629 | ROLO COMPACTADOR VIBRATORIO TANDEM, ACO LISO, POTENCIA 125 HP, PESO SEM/COM LASTRO 10,20/11,65 T, LARGURA DE TRABALHO 1,73 M - MANUTENÇÃO. AF_11/2016 | H | 60.01
SINAPI | 95630 | ROLO COMPACTADOR VIBRATORIO TANDEM, ACO LISO, POTENCIA 125 HP, PESO SEM/COM LASTRO 10,20/11,65 T, LARGURA DE TRABALHO 1,73 M - MATERIAIS NA OPERAÇÃO. AF_11/2016 | H | 88.17 | 88.17 | SINAPI95630 | ROLO COMPACTADOR VIBRATORIO TANDEM, ACO LISO, POTENCIA 125 HP, PESO SEM/COM LASTRO 10,20/11,65 T, LARGURA DE TRABALHO 1,73 M - MATERIAIS NA OPERAÇÃO. AF_11/2016 | H | 88.17
SINAPI | 95698 | PERFURATRIZ MANUAL, TORQUE MAXIMO 55 KGF.M, POTENCIA 5 CV, COM DIAMETRO MAXIMO 8 1/2" - DEPRECIAÇÃO. AF_11/2016 | H | 5.17 | 5.17 | SINAPI95698 | PERFURATRIZ MANUAL, TORQUE MAXIMO 55 KGF.M, POTENCIA 5 CV, COM DIAMETRO MAXIMO 8 1/2" - DEPRECIAÇÃO. AF_11/2016 | H | 5.17
SINAPI | 95699 | PERFURATRIZ MANUAL, TORQUE MAXIMO 55 KGF.M, POTENCIA 5 CV, COM DIAMETRO MAXIMO 8 1/2" - JUROS. AF_11/2016 | H | 1.19 | 1.19 | SINAPI95699 | PERFURATRIZ MANUAL, TORQUE MAXIMO 55 KGF.M, POTENCIA 5 CV, COM DIAMETRO MAXIMO 8 1/2" - JUROS. AF_11/2016 | H | 1.19
SINAPI | 95700 | PERFURATRIZ MANUAL, TORQUE MAXIMO 55 KGF.M, POTENCIA 5 CV, COM DIAMETRO MAXIMO 8 1/2" - MANUTENÇÃO. AF_11/2016 | H | 6.46 | 6.46 | SINAPI95700 | PERFURATRIZ MANUAL, TORQUE MAXIMO 55 KGF.M, POTENCIA 5 CV, COM DIAMETRO MAXIMO 8 1/2" - MANUTENÇÃO. AF_11/2016 | H | 6.46
SINAPI | 95701 | PERFURATRIZ MANUAL, TORQUE MAXIMO 55 KGF.M, POTENCIA 5 CV, COM DIAMETRO MAXIMO 8 1/2" - MATERIAIS NA OPERAÇÃO. AF_11/2016 | H | 3.06 | 3.06 | SINAPI95701 | PERFURATRIZ MANUAL, TORQUE MAXIMO 55 KGF.M, POTENCIA 5 CV, COM DIAMETRO MAXIMO 8 1/2" - MATERIAIS NA OPERAÇÃO. AF_11/2016 | H | 3.06
SINAPI | 95704 | PERFURATRIZ SOBRE ESTEIRA, TORQUE MÁXIMO 600 KGF, POTÊNCIA ENTRE 50 E 60 HP, DIÂMETRO MÁXIMO 10" - DEPRECIAÇÃO. AF_11/2016 | H | 51.01 | 51.01 | SINAPI95704 | PERFURATRIZ SOBRE ESTEIRA, TORQUE MÁXIMO 600 KGF, POTÊNCIA ENTRE 50 E 60 HP, DIÂMETRO MÁXIMO 10" - DEPRECIAÇÃO. AF_11/2016 | H | 51.01
SINAPI | 95705 | PERFURATRIZ SOBRE ESTEIRA, TORQUE MÁXIMO 600 KGF, POTÊNCIA ENTRE 50 E 60 HP, DIÂMETRO MÁXIMO 10" - JUROS. AF_11/2016 | H | 13.68 | 13.68 | SINAPI95705 | PERFURATRIZ SOBRE ESTEIRA, TORQUE MÁXIMO 600 KGF, POTÊNCIA ENTRE 50 E 60 HP, DIÂMETRO MÁXIMO 10" - JUROS. AF_11/2016 | H | 13.68
SINAPI | 95706 | PERFURATRIZ SOBRE ESTEIRA, TORQUE MÁXIMO 600 KGF, POTÊNCIA ENTRE 50 E 60 HP, DIÂMETRO MÁXIMO 10" - MANUTENÇÃO. AF_11/2016 | H | 63.84 | 63.84 | SINAPI95706 | PERFURATRIZ SOBRE ESTEIRA, TORQUE MÁXIMO 600 KGF, POTÊNCIA ENTRE 50 E 60 HP, DIÂMETRO MÁXIMO 10" - MANUTENÇÃO. AF_11/2016 | H | 63.84
SINAPI | 95707 | PERFURATRIZ SOBRE ESTEIRA, TORQUE MÁXIMO 600 KGF, POTÊNCIA ENTRE 50 E 60 HP, DIÂMETRO MÁXIMO 10" - MATERIAIS NA OPERAÇÃO. AF_11/2016 | H | 4.01 | 4.01 | SINAPI95707 | PERFURATRIZ SOBRE ESTEIRA, TORQUE MÁXIMO 600 KGF, POTÊNCIA ENTRE 50 E 60 HP, DIÂMETRO MÁXIMO 10" - MATERIAIS NA OPERAÇÃO. AF_11/2016 | H | 4.01
SINAPI | 95716 | ESCAVADEIRA HIDRAULICA SOBRE ESTEIRA, EQUIPADA COM CLAMSHELL, COM CAPACIDADE DA CAÇAMBA ENTRE 1,20 E 1,50 M3, PESO OPERACIONAL ENTRE 20,00 E 22,00 TON, POTENCIA LIQUIDA ENTRE 150 E 160 HP - DEPRECIAÇÃO. AF_11/2016 | H | 61.34 | 61.34 | SINAPI95716 | ESCAVADEIRA HIDRAULICA SOBRE ESTEIRA, EQUIPADA COM CLAMSHELL, COM CAPACIDADE DA CAÇAMBA ENTRE 1,20 E 1,50 M3, PESO OPERACIONAL ENTRE 20,00 E 22,00 TON, POTENCIA LIQUIDA ENTRE 150 E 160 HP - DEPRECIAÇÃO. AF_11/2016 | H | 61.34
SINAPI | 95717 | ESCAVADEIRA HIDRAULICA SOBRE ESTEIRA, EQUIPADA COM CLAMSHELL, COM CAPACIDADE DA CAÇAMBA ENTRE 1,20 E 1,50 M3, PESO OPERACIONAL ENTRE 20,00 E 22,00 TON, POTENCIA LIQUIDA ENTRE 150 E 160 HP - JUROS. AF_11/2016 | H | 16.21 | 16.21 | SINAPI95717 | ESCAVADEIRA HIDRAULICA SOBRE ESTEIRA, EQUIPADA COM CLAMSHELL, COM CAPACIDADE DA CAÇAMBA ENTRE 1,20 E 1,50 M3, PESO OPERACIONAL ENTRE 20,00 E 22,00 TON, POTENCIA LIQUIDA ENTRE 150 E 160 HP - JUROS. AF_11/2016 | H | 16.21
SINAPI | 95718 | ESCAVADEIRA HIDRAULICA SOBRE ESTEIRA, EQUIPADA COM CLAMSHELL, COM CAPACIDADE DA CAÇAMBA ENTRE 1,20 E 1,50 M3, PESO OPERACIONAL ENTRE 20,00 E 22,00 TON, POTENCIA LIQUIDA ENTRE 150 E 160 HP - MANUTENÇÃO. AF_11/2016 | H | 76.68 | 76.68 | SINAPI95718 | ESCAVADEIRA HIDRAULICA SOBRE ESTEIRA, EQUIPADA COM CLAMSHELL, COM CAPACIDADE DA CAÇAMBA ENTRE 1,20 E 1,50 M3, PESO OPERACIONAL ENTRE 20,00 E 22,00 TON, POTENCIA LIQUIDA ENTRE 150 E 160 HP - MANUTENÇÃO. AF_11/2016 | H | 76.68
SINAPI | 95719 | ESCAVADEIRA HIDRAULICA SOBRE ESTEIRA, EQUIPADA COM CLAMSHELL, COM CAPACIDADE DA CAÇAMBA ENTRE 1,20 E 1,50 M3, PESO OPERACIONAL ENTRE 20,00 E 22,00 TON, POTENCIA LIQUIDA ENTRE 150 E 160 HP - MATERIAIS NA OPERAÇÃO. AF_11/2016 | H | 88.82 | 88.82 | SINAPI95719 | ESCAVADEIRA HIDRAULICA SOBRE ESTEIRA, EQUIPADA COM CLAMSHELL, COM CAPACIDADE DA CAÇAMBA ENTRE 1,20 E 1,50 M3, PESO OPERACIONAL ENTRE 20,00 E 22,00 TON, POTENCIA LIQUIDA ENTRE 150 E 160 HP - MATERIAIS NA OPERAÇÃO. AF_11/2016 | H | 88.82
SINAPI | 95869 | GRUPO GERADOR COM CARENAGEM, MOTOR DIESEL POTÊNCIA STANDART ENTRE 250 E 260 KVA - JUROS. AF_12/2016 | H | 3.58 | 3.58 | SINAPI95869 | GRUPO GERADOR COM CARENAGEM, MOTOR DIESEL POTÊNCIA STANDART ENTRE 250 E 260 KVA - JUROS. AF_12/2016 | H | 3.58
SINAPI | 95870 | GRUPO GERADOR COM CARENAGEM, MOTOR DIESEL POTÊNCIA STANDART ENTRE 250 E 260 KVA - MANUTENÇÃO. AF_12/2016 | H | 9.08 | 9.08 | SINAPI95870 | GRUPO GERADOR COM CARENAGEM, MOTOR DIESEL POTÊNCIA STANDART ENTRE 250 E 260 KVA - MANUTENÇÃO. AF_12/2016 | H | 9.08
SINAPI | 95871 | GRUPO GERADOR COM CARENAGEM, MOTOR DIESEL POTÊNCIA STANDART ENTRE 250 E 260 KVA - MATERIAIS NA OPERAÇÃO. AF_12/2016 | H | 269.73 | 269.73 | SINAPI95871 | GRUPO GERADOR COM CARENAGEM, MOTOR DIESEL POTÊNCIA STANDART ENTRE 250 E 260 KVA - MATERIAIS NA OPERAÇÃO. AF_12/2016 | H | 269.73
SINAPI | 95874 | GRUPO GERADOR COM CARENAGEM, MOTOR DIESEL POTÊNCIA STANDART ENTRE 250 E 260 KVA - DEPRECIAÇÃO. AF_12/2016 | H | 10.17 | 10.17 | SINAPI95874 | GRUPO GERADOR COM CARENAGEM, MOTOR DIESEL POTÊNCIA STANDART ENTRE 250 E 260 KVA - DEPRECIAÇÃO. AF_12/2016 | H | 10.17
SINAPI | 96008 | TRATOR DE PNEUS COM POTÊNCIA DE 122 CV, TRAÇÃO 4X4, COM VASSOURA MECÂNICA ACOPLADA - DEPRECIAÇÃO. AF_02/2017 | H | 26.07 | 26.07 | SINAPI96008 | TRATOR DE PNEUS COM POTÊNCIA DE 122 CV, TRAÇÃO 4X4, COM VASSOURA MECÂNICA ACOPLADA - DEPRECIAÇÃO. AF_02/2017 | H | 26.07
SINAPI | 96009 | TRATOR DE PNEUS COM POTÊNCIA DE 122 CV, TRAÇÃO 4X4, COM VASSOURA MECÂNICA ACOPLADA - JUROS. AF_02/2017 | H | 6.98 | 6.98 | SINAPI96009 | TRATOR DE PNEUS COM POTÊNCIA DE 122 CV, TRAÇÃO 4X4, COM VASSOURA MECÂNICA ACOPLADA - JUROS. AF_02/2017 | H | 6.98
SINAPI | 96011 | TRATOR DE PNEUS COM POTÊNCIA DE 122 CV, TRAÇÃO 4X4, COM VASSOURA MECÂNICA ACOPLADA - MANUTENÇÃO. AF_02/2017 | H | 28.53 | 28.53 | SINAPI96011 | TRATOR DE PNEUS COM POTÊNCIA DE 122 CV, TRAÇÃO 4X4, COM VASSOURA MECÂNICA ACOPLADA - MANUTENÇÃO. AF_02/2017 | H | 28.53
SINAPI | 96012 | TRATOR DE PNEUS COM POTÊNCIA DE 122 CV, TRAÇÃO 4X4, COM VASSOURA MECÂNICA ACOPLADA - MATERIAIS NA OPERAÇÃO. AF_02/2017 | H | 95.5 | 95.5 | SINAPI96012 | TRATOR DE PNEUS COM POTÊNCIA DE 122 CV, TRAÇÃO 4X4, COM VASSOURA MECÂNICA ACOPLADA - MATERIAIS NA OPERAÇÃO. AF_02/2017 | H | 95.5
SINAPI | 96015 | TRATOR DE PNEUS COM POTÊNCIA DE 122 CV, TRAÇÃO 4X4, COM GRADE DE DISCOS ACOPLADA - DEPRECIAÇÃO. AF_02/2017 | H | 25.87 | 25.87 | SINAPI96015 | TRATOR DE PNEUS COM POTÊNCIA DE 122 CV, TRAÇÃO 4X4, COM GRADE DE DISCOS ACOPLADA - DEPRECIAÇÃO. AF_02/2017 | H | 25.87
SINAPI | 96016 | TRATOR DE PNEUS COM POTÊNCIA DE 122 CV, TRAÇÃO 4X4, COM GRADE DE DISCOS ACOPLADA - JUROS. AF_02/2017 | H | 6.93 | 6.93 | SINAPI96016 | TRATOR DE PNEUS COM POTÊNCIA DE 122 CV, TRAÇÃO 4X4, COM GRADE DE DISCOS ACOPLADA - JUROS. AF_02/2017 | H | 6.93
SINAPI | 96018 | TRATOR DE PNEUS COM POTÊNCIA DE 122 CV, TRAÇÃO 4X4, COM GRADE DE DISCOS ACOPLADA - MANUTENÇÃO. AF_02/2017 | H | 28.31 | 28.31 | SINAPI96018 | TRATOR DE PNEUS COM POTÊNCIA DE 122 CV, TRAÇÃO 4X4, COM GRADE DE DISCOS ACOPLADA - MANUTENÇÃO. AF_02/2017 | H | 28.31
SINAPI | 96019 | TRATOR DE PNEUS COM POTÊNCIA DE 122 CV, TRAÇÃO 4X4, COM GRADE DE DISCOS ACOPLADA - MATERIAIS NA OPERAÇÃO. AF_02/2017 | H | 95.5 | 95.5 | SINAPI96019 | TRATOR DE PNEUS COM POTÊNCIA DE 122 CV, TRAÇÃO 4X4, COM GRADE DE DISCOS ACOPLADA - MATERIAIS NA OPERAÇÃO. AF_02/2017 | H | 95.5
SINAPI | 96023 | TRATOR DE PNEUS COM POTÊNCIA DE 85 CV, TRAÇÃO 4X4, COM GRADE DE DISCOS ACOPLADA - DEPRECIAÇÃO. AF_02/2017 | H | 19.85 | 19.85 | SINAPI96023 | TRATOR DE PNEUS COM POTÊNCIA DE 85 CV, TRAÇÃO 4X4, COM GRADE DE DISCOS ACOPLADA - DEPRECIAÇÃO. AF_02/2017 | H | 19.85
SINAPI | 96024 | TRATOR DE PNEUS COM POTÊNCIA DE 85 CV, TRAÇÃO 4X4, COM GRADE DE DISCOS ACOPLADA - JUROS. AF_02/2017 | H | 5.32 | 5.32 | SINAPI96024 | TRATOR DE PNEUS COM POTÊNCIA DE 85 CV, TRAÇÃO 4X4, COM GRADE DE DISCOS ACOPLADA - JUROS. AF_02/2017 | H | 5.32
SINAPI | 96026 | TRATOR DE PNEUS COM POTÊNCIA DE 85 CV, TRAÇÃO 4X4, COM GRADE DE DISCOS ACOPLADA - MANUTENÇÃO. AF_02/2017 | H | 21.72 | 21.72 | SINAPI96026 | TRATOR DE PNEUS COM POTÊNCIA DE 85 CV, TRAÇÃO 4X4, COM GRADE DE DISCOS ACOPLADA - MANUTENÇÃO. AF_02/2017 | H | 21.72
SINAPI | 96027 | TRATOR DE PNEUS COM POTÊNCIA DE 85 CV, TRAÇÃO 4X4, COM GRADE DE DISCOS ACOPLADA - MATERIAIS NA OPERAÇÃO. AF_02/2017 | H | 66.54 | 66.54 | SINAPI96027 | TRATOR DE PNEUS COM POTÊNCIA DE 85 CV, TRAÇÃO 4X4, COM GRADE DE DISCOS ACOPLADA - MATERIAIS NA OPERAÇÃO. AF_02/2017 | H | 66.54
SINAPI | 96030 | CAMINHÃO BASCULANTE 10 M3, TRUCADO, POTÊNCIA 230 CV, INCLUSIVE CAÇAMBA METÁLICA, COM DISTRIBUIDOR DE AGREGADOS ACOPLADO - DEPRECIAÇÃO. AF_02/2017 | H | 35.14 | 35.14 | SINAPI96030 | CAMINHÃO BASCULANTE 10 M3, TRUCADO, POTÊNCIA 230 CV, INCLUSIVE CAÇAMBA METÁLICA, COM DISTRIBUIDOR DE AGREGADOS ACOPLADO - DEPRECIAÇÃO. AF_02/2017 | H | 35.14
SINAPI | 96031 | CAMINHÃO BASCULANTE 10 M3, TRUCADO, POTÊNCIA 230 CV, INCLUSIVE CAÇAMBA METÁLICA, COM DISTRIBUIDOR DE AGREGADOS ACOPLADO - JUROS. AF_02/2017 | H | 12.27 | 12.27 | SINAPI96031 | CAMINHÃO BASCULANTE 10 M3, TRUCADO, POTÊNCIA 230 CV, INCLUSIVE CAÇAMBA METÁLICA, COM DISTRIBUIDOR DE AGREGADOS ACOPLADO - JUROS. AF_02/2017 | H | 12.27
SINAPI | 96032 | CAMINHÃO BASCULANTE 10 M3, TRUCADO, POTÊNCIA 230 CV, INCLUSIVE CAÇAMBA METÁLICA, COM DISTRIBUIDOR DE AGREGADOS ACOPLADO - IMPOSTOS E SEGUROS. AF_02/2017 | H | 4.93 | 4.93 | SINAPI96032 | CAMINHÃO BASCULANTE 10 M3, TRUCADO, POTÊNCIA 230 CV, INCLUSIVE CAÇAMBA METÁLICA, COM DISTRIBUIDOR DE AGREGADOS ACOPLADO - IMPOSTOS E SEGUROS. AF_02/2017 | H | 4.93
SINAPI | 96033 | CAMINHÃO BASCULANTE 10 M3, TRUCADO, POTÊNCIA 230 CV, INCLUSIVE CAÇAMBA METÁLICA, COM DISTRIBUIDOR DE AGREGADOS ACOPLADO - MANUTENÇÃO. AF_02/2017 | H | 56.8 | 56.8 | SINAPI96033 | CAMINHÃO BASCULANTE 10 M3, TRUCADO, POTÊNCIA 230 CV, INCLUSIVE CAÇAMBA METÁLICA, COM DISTRIBUIDOR DE AGREGADOS ACOPLADO - MANUTENÇÃO. AF_02/2017 | H | 56.8
SINAPI | 96034 | CAMINHÃO BASCULANTE 10 M3, TRUCADO, POTÊNCIA 230 CV, INCLUSIVE CAÇAMBA METÁLICA, COM DISTRIBUIDOR DE AGREGADOS ACOPLADO - MATERIAIS NA OPERAÇÃO. AF_02/2017 | H | 140.06 | 140.06 | SINAPI96034 | CAMINHÃO BASCULANTE 10 M3, TRUCADO, POTÊNCIA 230 CV, INCLUSIVE CAÇAMBA METÁLICA, COM DISTRIBUIDOR DE AGREGADOS ACOPLADO - MATERIAIS NA OPERAÇÃO. AF_02/2017 | H | 140.06
SINAPI | 96053 | TRATOR DE PNEUS COM POTÊNCIA DE 85 CV, TRAÇÃO 4X4, COM VASSOURA MECÂNICA ACOPLADA - DEPRECIAÇÃO. AF_03/2017 | H | 20.05 | 20.05 | SINAPI96053 | TRATOR DE PNEUS COM POTÊNCIA DE 85 CV, TRAÇÃO 4X4, COM VASSOURA MECÂNICA ACOPLADA - DEPRECIAÇÃO. AF_03/2017 | H | 20.05
SINAPI | 96054 | MINICARREGADEIRA SOBRE RODAS POTENCIA 47HP CAPACIDADE OPERACAO 646 KG, COM VASSOURA MECÂNICA ACOPLADA - DEPRECIAÇÃO. AF_03/2017 | H | 27.71 | 27.71 | SINAPI96054 | MINICARREGADEIRA SOBRE RODAS POTENCIA 47HP CAPACIDADE OPERACAO 646 KG, COM VASSOURA MECÂNICA ACOPLADA - DEPRECIAÇÃO. AF_03/2017 | H | 27.71
SINAPI | 96055 | TRATOR DE PNEUS COM POTÊNCIA DE 85 CV, TRAÇÃO 4X4, COM VASSOURA MECÂNICA ACOPLADA - JUROS. AF_03/2017 | H | 5.37 | 5.37 | SINAPI96055 | TRATOR DE PNEUS COM POTÊNCIA DE 85 CV, TRAÇÃO 4X4, COM VASSOURA MECÂNICA ACOPLADA - JUROS. AF_03/2017 | H | 5.37
SINAPI | 96056 | TRATOR DE PNEUS COM POTÊNCIA DE 85 CV, TRAÇÃO 4X4, COM VASSOURA MECÂNICA ACOPLADA - MANUTENÇÃO. AF_03/2017 | H | 21.94 | 21.94 | SINAPI96056 | TRATOR DE PNEUS COM POTÊNCIA DE 85 CV, TRAÇÃO 4X4, COM VASSOURA MECÂNICA ACOPLADA - MANUTENÇÃO. AF_03/2017 | H | 21.94
SINAPI | 96057 | TRATOR DE PNEUS COM POTÊNCIA DE 85 CV, TRAÇÃO 4X4, COM VASSOURA MECÂNICA ACOPLADA - MATERIAIS NA OPERAÇÃO. AF_03/2017 | H | 66.54 | 66.54 | SINAPI96057 | TRATOR DE PNEUS COM POTÊNCIA DE 85 CV, TRAÇÃO 4X4, COM VASSOURA MECÂNICA ACOPLADA - MATERIAIS NA OPERAÇÃO. AF_03/2017 | H | 66.54
SINAPI | 96060 | MINICARREGADEIRA SOBRE RODAS POTENCIA 47HP CAPACIDADE OPERACAO 646 KG, COM VASSOURA MECÂNICA ACOPLADA - JUROS. AF_03/2017 | H | 5.72 | 5.72 | SINAPI96060 | MINICARREGADEIRA SOBRE RODAS POTENCIA 47HP CAPACIDADE OPERACAO 646 KG, COM VASSOURA MECÂNICA ACOPLADA - JUROS. AF_03/2017 | H | 5.72
SINAPI | 96061 | MINICARREGADEIRA SOBRE RODAS POTENCIA 47HP CAPACIDADE OPERACAO 646 KG, COM VASSOURA MECÂNICA ACOPLADA - MANUTENÇÃO. AF_03/2017 | H | 34.64 | 34.64 | SINAPI96061 | MINICARREGADEIRA SOBRE RODAS POTENCIA 47HP CAPACIDADE OPERACAO 646 KG, COM VASSOURA MECÂNICA ACOPLADA - MANUTENÇÃO. AF_03/2017 | H | 34.64
SINAPI | 96062 | MINICARREGADEIRA SOBRE RODAS POTENCIA 47HP CAPACIDADE OPERACAO 646 KG, COM VASSOURA MECÂNICA ACOPLADA - MATERIAIS NA OPERAÇÃO. AF_03/2017 | H | 39.36 | 39.36 | SINAPI96062 | MINICARREGADEIRA SOBRE RODAS POTENCIA 47HP CAPACIDADE OPERACAO 646 KG, COM VASSOURA MECÂNICA ACOPLADA - MATERIAIS NA OPERAÇÃO. AF_03/2017 | H | 39.36
SINAPI | 96241 | MINIESCAVADEIRA SOBRE ESTEIRAS, POTÊNCIA LÍQUIDA DE *30* HP, PESO OPERACIONAL DE *3.500* KG - DEPRECIAÇÃO. AF_04/2017 | H | 25.5 | 25.5 | SINAPI96241 | MINIESCAVADEIRA SOBRE ESTEIRAS, POTÊNCIA LÍQUIDA DE *30* HP, PESO OPERACIONAL DE *3.500* KG - DEPRECIAÇÃO. AF_04/2017 | H | 25.5
SINAPI | 96242 | MINIESCAVADEIRA SOBRE ESTEIRAS, POTÊNCIA LÍQUIDA DE *30* HP, PESO OPERACIONAL DE *3.500* KG - JUROS. AF_04/2017 | H | 6.73 | 6.73 | SINAPI96242 | MINIESCAVADEIRA SOBRE ESTEIRAS, POTÊNCIA LÍQUIDA DE *30* HP, PESO OPERACIONAL DE *3.500* KG - JUROS. AF_04/2017 | H | 6.73
SINAPI | 96243 | MINIESCAVADEIRA SOBRE ESTEIRAS, POTÊNCIA LÍQUIDA DE *30* HP, PESO OPERACIONAL DE *3.500* KG - MANUTENÇÃO. AF_04/2017 | H | 31.87 | 31.87 | SINAPI96243 | MINIESCAVADEIRA SOBRE ESTEIRAS, POTÊNCIA LÍQUIDA DE *30* HP, PESO OPERACIONAL DE *3.500* KG - MANUTENÇÃO. AF_04/2017 | H | 31.87
SINAPI | 96244 | MINIESCAVADEIRA SOBRE ESTEIRAS, POTÊNCIA LÍQUIDA DE *30* HP, PESO OPERACIONAL DE *3.500* KG - MATERIAIS NA OPERAÇÃO. AF_04/2017 | H | 17.19 | 17.19 | SINAPI96244 | MINIESCAVADEIRA SOBRE ESTEIRAS, POTÊNCIA LÍQUIDA DE *30* HP, PESO OPERACIONAL DE *3.500* KG - MATERIAIS NA OPERAÇÃO. AF_04/2017 | H | 17.19
SINAPI | 96301 | PERFURATRIZ ROTATIVA SOBRE ESTEIRA, TORQUE MAXIMO 2500 KGM, POTENCIA 110 HP, MOTOR DIESEL - MATERIAIS NA OPERAÇÃO. AF_05/2017 | H | 48.52 | 48.52 | SINAPI96301 | PERFURATRIZ ROTATIVA SOBRE ESTEIRA, TORQUE MAXIMO 2500 KGM, POTENCIA 110 HP, MOTOR DIESEL - MATERIAIS NA OPERAÇÃO. AF_05/2017 | H | 48.52
SINAPI | 96457 | ROLO COMPACTADOR DE PNEUS, ESTÁTICO, PRESSÃO VARIÁVEL, POTÊNCIA 110 HP, PESO SEM/COM LASTRO 10,8/27 T, LARGURA DE ROLAGEM 2,30 M - MATERIAIS NA OPERAÇÃO. AF_06/2017 | H | 63.05 | 63.05 | SINAPI96457 | ROLO COMPACTADOR DE PNEUS, ESTÁTICO, PRESSÃO VARIÁVEL, POTÊNCIA 110 HP, PESO SEM/COM LASTRO 10,8/27 T, LARGURA DE ROLAGEM 2,30 M - MATERIAIS NA OPERAÇÃO. AF_06/2017 | H | 63.05
SINAPI | 96458 | ROLO COMPACTADOR DE PNEUS, ESTÁTICO, PRESSÃO VARIÁVEL, POTÊNCIA 110 HP, PESO SEM/COM LASTRO 10,8/27 T, LARGURA DE ROLAGEM 2,30 M - MANUTENÇÃO. AF_06/2017 | H | 66.55 | 66.55 | SINAPI96458 | ROLO COMPACTADOR DE PNEUS, ESTÁTICO, PRESSÃO VARIÁVEL, POTÊNCIA 110 HP, PESO SEM/COM LASTRO 10,8/27 T, LARGURA DE ROLAGEM 2,30 M - MANUTENÇÃO. AF_06/2017 | H | 66.55
SINAPI | 96459 | ROLO COMPACTADOR DE PNEUS, ESTÁTICO, PRESSÃO VARIÁVEL, POTÊNCIA 110 HP, PESO SEM/COM LASTRO 10,8/27 T, LARGURA DE ROLAGEM 2,30 M - JUROS. AF_06/2017 | H | 14.26 | 14.26 | SINAPI96459 | ROLO COMPACTADOR DE PNEUS, ESTÁTICO, PRESSÃO VARIÁVEL, POTÊNCIA 110 HP, PESO SEM/COM LASTRO 10,8/27 T, LARGURA DE ROLAGEM 2,30 M - JUROS. AF_06/2017 | H | 14.26
SINAPI | 96460 | ROLO COMPACTADOR DE PNEUS, ESTÁTICO, PRESSÃO VARIÁVEL, POTÊNCIA 110 HP, PESO SEM/COM LASTRO 10,8/27 T, LARGURA DE ROLAGEM 2,30 M - DEPRECIAÇÃO. AF_06/2017 | H | 53.18 | 53.18 | SINAPI96460 | ROLO COMPACTADOR DE PNEUS, ESTÁTICO, PRESSÃO VARIÁVEL, POTÊNCIA 110 HP, PESO SEM/COM LASTRO 10,8/27 T, LARGURA DE ROLAGEM 2,30 M - DEPRECIAÇÃO. AF_06/2017 | H | 53.18
SINAPI | 98760 | INVERSOR DE SOLDA MONOFÁSICO DE 160 A, POTÊNCIA DE 5400 W, TENSÃO DE 220 V, PARA SOLDA COM ELETRODOS DE 2,0 A 4,0 MM E PROCESSO TIG - DEPRECIAÇÃO. AF_06/2018 | H | 0.07 | 0.07 | SINAPI98760 | INVERSOR DE SOLDA MONOFÁSICO DE 160 A, POTÊNCIA DE 5400 W, TENSÃO DE 220 V, PARA SOLDA COM ELETRODOS DE 2,0 A 4,0 MM E PROCESSO TIG - DEPRECIAÇÃO. AF_06/2018 | H | 0.07
SINAPI | 98761 | INVERSOR DE SOLDA MONOFÁSICO DE 160 A, POTÊNCIA DE 5400 W, TENSÃO DE 220 V, PARA SOLDA COM ELETRODOS DE 2,0 A 4,0 MM E PROCESSO TIG - JUROS. AF_06/2018 | H | 0.01 | 0.01 | SINAPI98761 | INVERSOR DE SOLDA MONOFÁSICO DE 160 A, POTÊNCIA DE 5400 W, TENSÃO DE 220 V, PARA SOLDA COM ELETRODOS DE 2,0 A 4,0 MM E PROCESSO TIG - JUROS. AF_06/2018 | H | 0.01
SINAPI | 98762 | INVERSOR DE SOLDA MONOFÁSICO DE 160 A, POTÊNCIA DE 5400 W, TENSÃO DE 220 V, PARA SOLDA COM ELETRODOS DE 2,0 A 4,0 MM E PROCESSO TIG - MANUTENÇÃO. AF_06/2018 | H | 0.09 | 0.09 | SINAPI98762 | INVERSOR DE SOLDA MONOFÁSICO DE 160 A, POTÊNCIA DE 5400 W, TENSÃO DE 220 V, PARA SOLDA COM ELETRODOS DE 2,0 A 4,0 MM E PROCESSO TIG - MANUTENÇÃO. AF_06/2018 | H | 0.09
SINAPI | 98763 | INVERSOR DE SOLDA MONOFÁSICO DE 160 A, POTÊNCIA DE 5400 W, TENSÃO DE 220 V, PARA SOLDA COM ELETRODOS DE 2,0 A 4,0 MM E PROCESSO TIG - MATERIAIS NA OPERAÇÃO. AF_06/2018 | H | 4.49 | 4.49 | SINAPI98763 | INVERSOR DE SOLDA MONOFÁSICO DE 160 A, POTÊNCIA DE 5400 W, TENSÃO DE 220 V, PARA SOLDA COM ELETRODOS DE 2,0 A 4,0 MM E PROCESSO TIG - MATERIAIS NA OPERAÇÃO. AF_06/2018 | H | 4.49
SINAPI | 99829 | LAVADORA DE ALTA PRESSAO (LAVA-JATO) PARA AGUA FRIA, PRESSAO DE OPERACAO ENTRE 1400 E 1900 LIB/POL2, VAZAO MAXIMA ENTRE 400 E 700 L/H - DEPRECIAÇÃO. AF_05/2023 | H | 0.19 | 0.19 | SINAPI99829 | LAVADORA DE ALTA PRESSAO (LAVA-JATO) PARA AGUA FRIA, PRESSAO DE OPERACAO ENTRE 1400 E 1900 LIB/POL2, VAZAO MAXIMA ENTRE 400 E 700 L/H - DEPRECIAÇÃO. AF_05/2023 | H | 0.19
SINAPI | 99830 | LAVADORA DE ALTA PRESSAO (LAVA-JATO) PARA AGUA FRIA, PRESSAO DE OPERACAO ENTRE 1400 E 1900 LIB/POL2, VAZAO MAXIMA ENTRE 400 E 700 L/H - JUROS. AF_05/2023 | H | 0.04 | 0.04 | SINAPI99830 | LAVADORA DE ALTA PRESSAO (LAVA-JATO) PARA AGUA FRIA, PRESSAO DE OPERACAO ENTRE 1400 E 1900 LIB/POL2, VAZAO MAXIMA ENTRE 400 E 700 L/H - JUROS. AF_05/2023 | H | 0.04
SINAPI | 99831 | LAVADORA DE ALTA PRESSAO (LAVA-JATO) PARA AGUA FRIA, PRESSAO DE OPERACAO ENTRE 1400 E 1900 LIB/POL2, VAZAO MAXIMA ENTRE 400 E 700 L/H - MANUTENÇÃO. AF_05/2023 | H | 0.13 | 0.13 | SINAPI99831 | LAVADORA DE ALTA PRESSAO (LAVA-JATO) PARA AGUA FRIA, PRESSAO DE OPERACAO ENTRE 1400 E 1900 LIB/POL2, VAZAO MAXIMA ENTRE 400 E 700 L/H - MANUTENÇÃO. AF_05/2023 | H | 0.13
SINAPI | 99832 | LAVADORA DE ALTA PRESSAO (LAVA-JATO) PARA AGUA FRIA, PRESSAO DE OPERACAO ENTRE 1400 E 1900 LIB/POL2, VAZAO MAXIMA ENTRE 400 E 700 L/H - MATERIAIS NA OPERAÇÃO. AF_05/2023 | H | 4.33 | 4.33 | SINAPI99832 | LAVADORA DE ALTA PRESSAO (LAVA-JATO) PARA AGUA FRIA, PRESSAO DE OPERACAO ENTRE 1400 E 1900 LIB/POL2, VAZAO MAXIMA ENTRE 400 E 700 L/H - MATERIAIS NA OPERAÇÃO. AF_05/2023 | H | 4.33
SINAPI | 100637 | USINA DE MISTURA ASFÁLTICA À QUENTE, TIPO CONTRA FLUXO, PROD 100 A 140 TON/HORA - DEPRECIAÇÃO. AF_12/2019 | H | 193.24 | 193.24 | SINAPI100637 | USINA DE MISTURA ASFÁLTICA À QUENTE, TIPO CONTRA FLUXO, PROD 100 A 140 TON/HORA - DEPRECIAÇÃO. AF_12/2019 | H | 193.24
SINAPI | 100638 | USINA DE MISTURA ASFÁLTICA À QUENTE, TIPO CONTRA FLUXO, PROD 100 A 140 TON/HORA - JUROS. AF_12/2019 | H | 59.4 | 59.4 | SINAPI100638 | USINA DE MISTURA ASFÁLTICA À QUENTE, TIPO CONTRA FLUXO, PROD 100 A 140 TON/HORA - JUROS. AF_12/2019 | H | 59.4
SINAPI | 100639 | USINA DE MISTURA ASFÁLTICA À QUENTE, TIPO CONTRA FLUXO, PROD 100 A 140 TON/HORA - MANUTENÇÃO. AF_12/2019 | H | 241.74 | 241.74 | SINAPI100639 | USINA DE MISTURA ASFÁLTICA À QUENTE, TIPO CONTRA FLUXO, PROD 100 A 140 TON/HORA - MANUTENÇÃO. AF_12/2019 | H | 241.74
SINAPI | 100640 | USINA DE MISTURA ASFÁLTICA À QUENTE, TIPO CONTRA FLUXO, PROD 100 A 140 TON/HORA - MATERIAIS NA OPERAÇÃO. AF_12/2019 | H | 4255.2 | 4255.2 | SINAPI100640 | USINA DE MISTURA ASFÁLTICA À QUENTE, TIPO CONTRA FLUXO, PROD 100 A 140 TON/HORA - MATERIAIS NA OPERAÇÃO. AF_12/2019 | H | 4255.2
SINAPI | 100643 | USINA DE ASFALTO, TIPO GRAVIMÉTRICA, PROD 150 TON/HORA - DEPRECIAÇÃO. AF_12/2019 | H | 395.96 | 395.96 | SINAPI100643 | USINA DE ASFALTO, TIPO GRAVIMÉTRICA, PROD 150 TON/HORA - DEPRECIAÇÃO. AF_12/2019 | H | 395.96
SINAPI | 100644 | USINA DE ASFALTO, TIPO GRAVIMÉTRICA, PROD 150 TON/HORA - JUROS. AF_12/2019 | H | 139.57 | 139.57 | SINAPI100644 | USINA DE ASFALTO, TIPO GRAVIMÉTRICA, PROD 150 TON/HORA - JUROS. AF_12/2019 | H | 139.57
SINAPI | 100645 | USINA DE ASFALTO, TIPO GRAVIMÉTRICA, PROD 150 TON/HORA - MANUTENÇÃO. AF_12/2019 | H | 636.51 | 636.51 | SINAPI100645 | USINA DE ASFALTO, TIPO GRAVIMÉTRICA, PROD 150 TON/HORA - MANUTENÇÃO. AF_12/2019 | H | 636.51
SINAPI | 100646 | USINA DE ASFALTO, TIPO GRAVIMÉTRICA, PROD 150 TON/HORA - MATERIAIS NA OPERAÇÃO. AF_12/2019 | H | 5319 | 5319 | SINAPI100646 | USINA DE ASFALTO, TIPO GRAVIMÉTRICA, PROD 150 TON/HORA - MATERIAIS NA OPERAÇÃO. AF_12/2019 | H | 5319
SINAPI | 102270 | MARTELO DEMOLIDOR ELÉTRICO, COM POTÊNCIA DE 2.000 W, 1.000 IMPACTOS POR MINUTO, PESO DE 30 KG - DEPRECIAÇÃO. AF_01/2021 | H | 0.76 | 0.76 | SINAPI102270 | MARTELO DEMOLIDOR ELÉTRICO, COM POTÊNCIA DE 2.000 W, 1.000 IMPACTOS POR MINUTO, PESO DE 30 KG - DEPRECIAÇÃO. AF_01/2021 | H | 0.76
SINAPI | 102271 | MARTELO DEMOLIDOR ELÉTRICO, COM POTÊNCIA DE 2.000 W, 1.000 IMPACTOS POR MINUTO, PESO DE 30 KG - JUROS. AF_01/2021 | H | 0.17 | 0.17 | SINAPI102271 | MARTELO DEMOLIDOR ELÉTRICO, COM POTÊNCIA DE 2.000 W, 1.000 IMPACTOS POR MINUTO, PESO DE 30 KG - JUROS. AF_01/2021 | H | 0.17
SINAPI | 102272 | MARTELO DEMOLIDOR ELÉTRICO, COM POTÊNCIA DE 2.000 W, 1.000 IMPACTOS POR MINUTO, PESO DE 30 KG - MANUTENÇÃO. AF_01/2021 | H | 0.96 | 0.96 | SINAPI102272 | MARTELO DEMOLIDOR ELÉTRICO, COM POTÊNCIA DE 2.000 W, 1.000 IMPACTOS POR MINUTO, PESO DE 30 KG - MANUTENÇÃO. AF_01/2021 | H | 0.96
SINAPI | 102273 | MARTELO DEMOLIDOR ELÉTRICO, COM POTÊNCIA DE 2.000 W, 1.000 IMPACTOS POR MINUTO, PESO DE 30 KG - MATERIAIS NA OPERAÇÃO. AF_01/2021 | H | 1.66 | 1.66 | SINAPI102273 | MARTELO DEMOLIDOR ELÉTRICO, COM POTÊNCIA DE 2.000 W, 1.000 IMPACTOS POR MINUTO, PESO DE 30 KG - MATERIAIS NA OPERAÇÃO. AF_01/2021 | H | 1.66
SINAPI | 102809 | CALDEIRA A GÁS COM TERMOSTATO, CAPACIDADE 100 LITROS - MATERIAIS NA OPERAÇÃO. AF_05/2023 | H | 17.27 | 17.27 | SINAPI102809 | CALDEIRA A GÁS COM TERMOSTATO, CAPACIDADE 100 LITROS - MATERIAIS NA OPERAÇÃO. AF_05/2023 | H | 17.27
SINAPI | 102815 | CENTRAL DE LAMA BENTONÍTICA (DEPÓSITO DE BENTONITA, MISTURADOR DE ALTA TURBULÊNCIA, SILOS DE ARMAZENAMENTO DE LAMA E ÁGUA, LABORATÓRIO DE CONTROLE DE QUALIDADE DA LAMA) - MATERIAIS NA OPERAÇÃO. AF_04/2019 | H | 3.33 | 3.33 | SINAPI102815 | CENTRAL DE LAMA BENTONÍTICA (DEPÓSITO DE BENTONITA, MISTURADOR DE ALTA TURBULÊNCIA, SILOS DE ARMAZENAMENTO DE LAMA E ÁGUA, LABORATÓRIO DE CONTROLE DE QUALIDADE DA LAMA) - MATERIAIS NA OPERAÇÃO. AF_04/2019 | H | 3.33
SINAPI | 102826 | CONJUNTO MACACO E BOMBA HIDRÁULICA PARA PROTENSAO DE CORDOALHAS, ESFORÇO MAXIMO DE 115 TONELADAS - MATERIAIS NA OPERAÇÃO. AF_05/2023 | H | 6.25 | 6.25 | SINAPI102826 | CONJUNTO MACACO E BOMBA HIDRÁULICA PARA PROTENSAO DE CORDOALHAS, ESFORÇO MAXIMO DE 115 TONELADAS - MATERIAIS NA OPERAÇÃO. AF_05/2023 | H | 6.25
SINAPI | 102832 | CONJUNTO CILINDRO E BOMBA HIDRÁULICA PARA PROTENSÃO DE MONOBARRAS PARA TIRANTES, ESFORÇO MÁXIMO DE 30 TONELADAS - MATERIAIS NA OPERAÇÃO. AF_05/2023 | H | 8.33 | 8.33 | SINAPI102832 | CONJUNTO CILINDRO E BOMBA HIDRÁULICA PARA PROTENSÃO DE MONOBARRAS PARA TIRANTES, ESFORÇO MÁXIMO DE 30 TONELADAS - MATERIAIS NA OPERAÇÃO. AF_05/2023 | H | 8.33
SINAPI | 102843 | GUINDASTE HIDRAULICO AUTOPROPELIDO, COM LANÇA TRELIÇADA 40 M, CAPACIDADE MÁXIMA 75 T, EQUIPADO COM CLAMSHELL - MATERIAIS NA OPERAÇÃO. AF_04/2019 | H | 132.97 | 132.97 | SINAPI102843 | GUINDASTE HIDRAULICO AUTOPROPELIDO, COM LANÇA TRELIÇADA 40 M, CAPACIDADE MÁXIMA 75 T, EQUIPADO COM CLAMSHELL - MATERIAIS NA OPERAÇÃO. AF_04/2019 | H | 132.97
SINAPI | 102849 | GUINDASTE SOBRE ESTEIRAS, COM LANÇA TRELIÇADA 40 M, CAPACIDADE MÁXIMA 75 T - MATERIAIS NA OPERAÇÃO. AF_04/2019 | H | 65.01 | 65.01 | SINAPI102849 | GUINDASTE SOBRE ESTEIRAS, COM LANÇA TRELIÇADA 40 M, CAPACIDADE MÁXIMA 75 T - MATERIAIS NA OPERAÇÃO. AF_04/2019 | H | 65.01
SINAPI | 102855 | GUINDASTE SOBRE ESTEIRAS, COM LANÇA TRELIÇADA 40 M, CAPACIDADE MÁXIMA 75 T, EQUIPADO COM CLAMSHELL - MATERIAIS NA OPERAÇÃO. AF_04/2019 | H | 65.01 | 65.01 | SINAPI102855 | GUINDASTE SOBRE ESTEIRAS, COM LANÇA TRELIÇADA 40 M, CAPACIDADE MÁXIMA 75 T, EQUIPADO COM CLAMSHELL - MATERIAIS NA OPERAÇÃO. AF_04/2019 | H | 65.01
SINAPI | 102861 | MÁQUINA FORMER DOBRAS DIVERSAS: 220V/380V TRIFÁSICO OU MONOFÁSICO, CAPACIDADE 0,5-1,27MM, MOTOR 2CV - MATERIAIS NA OPERAÇÃO. AF_05/2023 | H | 1.22 | 1.22 | SINAPI102861 | MÁQUINA FORMER DOBRAS DIVERSAS: 220V/380V TRIFÁSICO OU MONOFÁSICO, CAPACIDADE 0,5-1,27MM, MOTOR 2CV - MATERIAIS NA OPERAÇÃO. AF_05/2023 | H | 1.22
SINAPI | 102867 | MÁQUINA SOLDA ARCO COM PISTOLA DE SOLDAGEM PARA STUD BOLT DE 5 MM A 22 MM - MATERIAIS NA OPERAÇÃO. AF_05/2023 | H | 0.66 | 0.66 | SINAPI102867 | MÁQUINA SOLDA ARCO COM PISTOLA DE SOLDAGEM PARA STUD BOLT DE 5 MM A 22 MM - MATERIAIS NA OPERAÇÃO. AF_05/2023 | H | 0.66
SINAPI | 102870 | PERFURATRIZ HIDRÁULICA SOBRE ESTEIRA, TORQUE MÁXIMO 161 KNM, PROFUNDIDADE MÁXIMA 54 M, DIÂMETRO MÁXIMO 1500 MM, POTÊNCIA MOTOR 268 HP - DEPRECIAÇÃO. AF_04/2019 | H | 332.4 | 332.4 | SINAPI102870 | PERFURATRIZ HIDRÁULICA SOBRE ESTEIRA, TORQUE MÁXIMO 161 KNM, PROFUNDIDADE MÁXIMA 54 M, DIÂMETRO MÁXIMO 1500 MM, POTÊNCIA MOTOR 268 HP - DEPRECIAÇÃO. AF_04/2019 | H | 332.4
SINAPI | 102871 | PERFURATRIZ HIDRÁULICA SOBRE ESTEIRA, TORQUE MÁXIMO 161 KNM, PROFUNDIDADE MÁXIMA 54 M, DIÂMETRO MÁXIMO 1500 MM, POTÊNCIA MOTOR 268 HP - JUROS. AF_04/2019 | H | 89.8 | 89.8 | SINAPI102871 | PERFURATRIZ HIDRÁULICA SOBRE ESTEIRA, TORQUE MÁXIMO 161 KNM, PROFUNDIDADE MÁXIMA 54 M, DIÂMETRO MÁXIMO 1500 MM, POTÊNCIA MOTOR 268 HP - JUROS. AF_04/2019 | H | 89.8
SINAPI | 102872 | PERFURATRIZ HIDRÁULICA SOBRE ESTEIRA, TORQUE MÁXIMO 161 KNM, PROFUNDIDADE MÁXIMA 54 M, DIÂMETRO MÁXIMO 1500 MM, POTÊNCIA MOTOR 268 HP - MANUTENÇÃO. AF_04/2019 | H | 415.97 | 415.97 | SINAPI102872 | PERFURATRIZ HIDRÁULICA SOBRE ESTEIRA, TORQUE MÁXIMO 161 KNM, PROFUNDIDADE MÁXIMA 54 M, DIÂMETRO MÁXIMO 1500 MM, POTÊNCIA MOTOR 268 HP - MANUTENÇÃO. AF_04/2019 | H | 415.97
SINAPI | 102873 | PERFURATRIZ HIDRÁULICA SOBRE ESTEIRA, TORQUE MÁXIMO 161 KNM, PROFUNDIDADE MÁXIMA 54 M, DIÂMETRO MÁXIMO 1500 MM, POTÊNCIA MOTOR 268 HP - MATERIAIS NA OPERAÇÃO. AF_04/2019 | H | 118.14 | 118.14 | SINAPI102873 | PERFURATRIZ HIDRÁULICA SOBRE ESTEIRA, TORQUE MÁXIMO 161 KNM, PROFUNDIDADE MÁXIMA 54 M, DIÂMETRO MÁXIMO 1500 MM, POTÊNCIA MOTOR 268 HP - MATERIAIS NA OPERAÇÃO. AF_04/2019 | H | 118.14
SINAPI | 102876 | PERFURATRIZ PARA EXECUÇÃO DE ESTACAS SECANTES, TIPO HÉLICE CONTÍNUA COM CABEÇOTE DUPLO E TUBO METÁLICO - DEPRECIAÇÃO. AF_04/2019 | H | 461.93 | 461.93 | SINAPI102876 | PERFURATRIZ PARA EXECUÇÃO DE ESTACAS SECANTES, TIPO HÉLICE CONTÍNUA COM CABEÇOTE DUPLO E TUBO METÁLICO - DEPRECIAÇÃO. AF_04/2019 | H | 461.93
SINAPI | 102877 | PERFURATRIZ PARA EXECUÇÃO DE ESTACAS SECANTES, TIPO HÉLICE CONTÍNUA COM CABEÇOTE DUPLO E TUBO METÁLICO - JUROS. AF_04/2019 | H | 124.8 | 124.8 | SINAPI102877 | PERFURATRIZ PARA EXECUÇÃO DE ESTACAS SECANTES, TIPO HÉLICE CONTÍNUA COM CABEÇOTE DUPLO E TUBO METÁLICO - JUROS. AF_04/2019 | H | 124.8
SINAPI | 102878 | PERFURATRIZ PARA EXECUÇÃO DE ESTACAS SECANTES, TIPO HÉLICE CONTÍNUA COM CABEÇOTE DUPLO E TUBO METÁLICO - MANUTENÇÃO. AF_04/2019 | H | 578.06 | 578.06 | SINAPI102878 | PERFURATRIZ PARA EXECUÇÃO DE ESTACAS SECANTES, TIPO HÉLICE CONTÍNUA COM CABEÇOTE DUPLO E TUBO METÁLICO - MANUTENÇÃO. AF_04/2019 | H | 578.06
SINAPI | 102879 | PERFURATRIZ PARA EXECUÇÃO DE ESTACAS SECANTES, TIPO HÉLICE CONTÍNUA COM CABEÇOTE DUPLO E TUBO METÁLICO - MATERIAIS NA OPERAÇÃO. AF_04/2019 | H | 177.3 | 177.3 | SINAPI102879 | PERFURATRIZ PARA EXECUÇÃO DE ESTACAS SECANTES, TIPO HÉLICE CONTÍNUA COM CABEÇOTE DUPLO E TUBO METÁLICO - MATERIAIS NA OPERAÇÃO. AF_04/2019 | H | 177.3
SINAPI | 102885 | PLATAFORMA ELEVATÓRIA - MATERIAIS NA OPERAÇÃO. AF_04/2019 | H | 1.25 | 1.25 | SINAPI102885 | PLATAFORMA ELEVATÓRIA - MATERIAIS NA OPERAÇÃO. AF_04/2019 | H | 1.25
SINAPI | 102891 | PÓRTICO ROLANTE MONOVIGA, PERFIL I, 4 PERNAS, CAPACIDADE 5 T - MATERIAIS NA OPERAÇÃO. AF_04/2019 | H | 1.25 | 1.25 | SINAPI102891 | PÓRTICO ROLANTE MONOVIGA, PERFIL I, 4 PERNAS, CAPACIDADE 5 T - MATERIAIS NA OPERAÇÃO. AF_04/2019 | H | 1.25
SINAPI | 102897 | ESCAVADEIRA HIDRÁULICA SOBRE ESTEIRA, PESO OPERACIONAL ENTRE 22,00 E 23,50 T, POTÊNCIA NOMINAL 139 HP, COM MARTELO ROMPEDOR HIDRÁULICO 1700 KG - MATERIAIS NA OPERAÇÃO. AF_04/2019 | H | 88.82 | 88.82 | SINAPI102897 | ESCAVADEIRA HIDRÁULICA SOBRE ESTEIRA, PESO OPERACIONAL ENTRE 22,00 E 23,50 T, POTÊNCIA NOMINAL 139 HP, COM MARTELO ROMPEDOR HIDRÁULICO 1700 KG - MATERIAIS NA OPERAÇÃO. AF_04/2019 | H | 88.82
SINAPI | 102903 | TORRE, COMPOSTA POR GUINCHO MECÂNICO, GUINCHO MANUAL, CABOS DE AÇO, PITEIRA E SOQUETE - MATERIAIS NA OPERAÇÃO. AF_05/2023 | H | 11.52 | 11.52 | SINAPI102903 | TORRE, COMPOSTA POR GUINCHO MECÂNICO, GUINCHO MANUAL, CABOS DE AÇO, PITEIRA E SOQUETE - MATERIAIS NA OPERAÇÃO. AF_05/2023 | H | 11.52
SINAPI | 102909 | UNIDADE DOSADORA AIRLESS TIPO HOT SPRAY - MATERIAIS NA OPERAÇÃO. AF_05/2023 | H | 3.99 | 3.99 | SINAPI102909 | UNIDADE DOSADORA AIRLESS TIPO HOT SPRAY - MATERIAIS NA OPERAÇÃO. AF_05/2023 | H | 3.99
SINAPI | 102915 | ENCERADEIRA INDUSTRIAL, 400 MM, 220V, 1 HP - MATERIAIS NA OPERAÇÃO. AF_05/2023 | H | 0.61 | 0.61 | SINAPI102915 | ENCERADEIRA INDUSTRIAL, 400 MM, 220V, 1 HP - MATERIAIS NA OPERAÇÃO. AF_05/2023 | H | 0.61
SINAPI | 102927 | SERRA FITA HORIZONTAL, ELÉTRICA, COM CONTROLE HIDRÁULICO, PAINEL DE COMANDO EM 24 V, MOTOR ELÉTRICO 1,5 CV, DIMENSÕES DA FITA 3880 X 27 X 0,9 MM, TRIFÁSICA - MATERIAIS NA OPERAÇÃO. AF_05/2023 | H | 0.92 | 0.92 | SINAPI102927 | SERRA FITA HORIZONTAL, ELÉTRICA, COM CONTROLE HIDRÁULICO, PAINEL DE COMANDO EM 24 V, MOTOR ELÉTRICO 1,5 CV, DIMENSÕES DA FITA 3880 X 27 X 0,9 MM, TRIFÁSICA - MATERIAIS NA OPERAÇÃO. AF_05/2023 | H | 0.92
SINAPI | 102933 | FURADEIRA ELETROMAGNÉTICA, VELOCIDADE (SEM CARGA/ COM CARGA) 450/ 270 RPM, ESPESSURA MÁXIMA DA CHAPA A SER FURADA 50 MM, PORÇA DE ADESÃO MAGNÉTICA 17000 N, POTÊNCIA 1100 W, ALIMENTÇÃO 220 - 60 HZ, MONOFÁSICA - MATERIAIS NA OPERAÇÃO. AF_08/2019 | H | 0.92 | 0.92 | SINAPI102933 | FURADEIRA ELETROMAGNÉTICA, VELOCIDADE (SEM CARGA/ COM CARGA) 450/ 270 RPM, ESPESSURA MÁXIMA DA CHAPA A SER FURADA 50 MM, PORÇA DE ADESÃO MAGNÉTICA 17000 N, POTÊNCIA 1100 W, ALIMENTÇÃO 220 - 60 HZ, MONOFÁSICA - MATERIAIS NA OPERAÇÃO. AF_08/2019 | H | 0.92
SINAPI | 102939 | MÁQUINA METALEIRA UNIVERSAL MODELO IW 110/180 BTD - MATERIAIS NA OPERAÇÃO. AF_05/2023 | H | 9.16 | 9.16 | SINAPI102939 | MÁQUINA METALEIRA UNIVERSAL MODELO IW 110/180 BTD - MATERIAIS NA OPERAÇÃO. AF_05/2023 | H | 9.16
SINAPI | 102945 | TARTARUGA DE OXICORTE CG1, MONOFÁSICA, 220 V, FREQUÊNCIA 50 HZ, VELOCIDADE DE CORTE (MM/MIN) 50 A 750, DIÂMETRO MÍNIMO DO COMPASSO MM 200 - MATERIAIS NA OPERAÇÃO. AF_05/2023 | H | 0.01 | 0.01 | SINAPI102945 | TARTARUGA DE OXICORTE CG1, MONOFÁSICA, 220 V, FREQUÊNCIA 50 HZ, VELOCIDADE DE CORTE (MM/MIN) 50 A 750, DIÂMETRO MÍNIMO DO COMPASSO MM 200 - MATERIAIS NA OPERAÇÃO. AF_05/2023 | H | 0.01
SINAPI | 102951 | BETONEIRA CAPACIDADE NOMINAL DE 250 L, CAPACIDADE DE MISTURA DE 175 L, MOTOR ELÉTRICO MONOFÁSICO POTÊNCIA 1CV - MATERIAIS NA OPERAÇÃO. AF_05/2023 | H | 0.61 | 0.61 | SINAPI102951 | BETONEIRA CAPACIDADE NOMINAL DE 250 L, CAPACIDADE DE MISTURA DE 175 L, MOTOR ELÉTRICO MONOFÁSICO POTÊNCIA 1CV - MATERIAIS NA OPERAÇÃO. AF_05/2023 | H | 0.61
SINAPI | 102957 | RETROESCAVADEIRA SOBRE RODAS COM CARREGADEIRA , PESO OPERACIONAL MÍN. 6,674, POTÊNCIA LÍQ 88 HP, COM MARTELO ROMPEDOR HIDRÁULICO ENTRE 275 A 362 KG - MATERIAIS NA OPERAÇÃO. AF_02/2021 | H | 38.82 | 38.82 | SINAPI102957 | RETROESCAVADEIRA SOBRE RODAS COM CARREGADEIRA , PESO OPERACIONAL MÍN. 6,674, POTÊNCIA LÍQ 88 HP, COM MARTELO ROMPEDOR HIDRÁULICO ENTRE 275 A 362 KG - MATERIAIS NA OPERAÇÃO. AF_02/2021 | H | 38.82
SINAPI | 102960 | PERFURATRIZ HIDRÁULICA SOBRE ESTEIRA, TORQUE MÁXIMO 98 KNM, PROFUNDIDADE MÁXIMA 25 M, DIÂMETRO MÁXIMO 115 MM, POTÊNCIA MOTOR 190 HP - DEPRECIAÇÃO. AF_02/2021 | H | 161.32 | 161.32 | SINAPI102960 | PERFURATRIZ HIDRÁULICA SOBRE ESTEIRA, TORQUE MÁXIMO 98 KNM, PROFUNDIDADE MÁXIMA 25 M, DIÂMETRO MÁXIMO 115 MM, POTÊNCIA MOTOR 190 HP - DEPRECIAÇÃO. AF_02/2021 | H | 161.32
SINAPI | 102961 | PERFURATRIZ HIDRÁULICA SOBRE ESTEIRA, TORQUE MÁXIMO 98 KNM, PROFUNDIDADE MÁXIMA 25 M, DIÂMETRO MÁXIMO 115 MM, POTÊNCIA MOTOR 190 HP - JUROS. AF_02/2021 | H | 43.58 | 43.58 | SINAPI102961 | PERFURATRIZ HIDRÁULICA SOBRE ESTEIRA, TORQUE MÁXIMO 98 KNM, PROFUNDIDADE MÁXIMA 25 M, DIÂMETRO MÁXIMO 115 MM, POTÊNCIA MOTOR 190 HP - JUROS. AF_02/2021 | H | 43.58
SINAPI | 102962 | PERFURATRIZ HIDRÁULICA SOBRE ESTEIRA, TORQUE MÁXIMO 98 KNM, PROFUNDIDADE MÁXIMA 25 M, DIÂMETRO MÁXIMO 115 MM, POTÊNCIA MOTOR 190 HP - MANUTENÇÃO. AF_02/2021 | H | 151.33 | 151.33 | SINAPI102962 | PERFURATRIZ HIDRÁULICA SOBRE ESTEIRA, TORQUE MÁXIMO 98 KNM, PROFUNDIDADE MÁXIMA 25 M, DIÂMETRO MÁXIMO 115 MM, POTÊNCIA MOTOR 190 HP - MANUTENÇÃO. AF_02/2021 | H | 151.33
SINAPI | 102963 | PERFURATRIZ HIDRÁULICA SOBRE ESTEIRA, TORQUE MÁXIMO 98 KNM, PROFUNDIDADE MÁXIMA 25 M, DIÂMETRO MÁXIMO 115 MM, POTÊNCIA MOTOR 190 HP - MATERIAIS NA OPERAÇÃO. AF_02/2021 | H | 83.74 | 83.74 | SINAPI102963 | PERFURATRIZ HIDRÁULICA SOBRE ESTEIRA, TORQUE MÁXIMO 98 KNM, PROFUNDIDADE MÁXIMA 25 M, DIÂMETRO MÁXIMO 115 MM, POTÊNCIA MOTOR 190 HP - MATERIAIS NA OPERAÇÃO. AF_02/2021 | H | 83.74
SINAPI | 102969 | COMPRESSOR DE AR, VAZAO DE 10 PCM, RESERVATORIO 100 L, PRESSAO DE TRABALHO ENTRE 6,9 E 9,7 BAR, POTENCIA 2 HP, TENSAO 110/220 V - MATERIAIS NA OPERAÇÃO. AF_05/2023 | H | 0.14 | 0.14 | SINAPI102969 | COMPRESSOR DE AR, VAZAO DE 10 PCM, RESERVATORIO 100 L, PRESSAO DE TRABALHO ENTRE 6,9 E 9,7 BAR, POTENCIA 2 HP, TENSAO 110/220 V - MATERIAIS NA OPERAÇÃO. AF_05/2023 | H | 0.14
SINAPI | 102972 | PERFURATRIZ ROTATIVA SOBRE ESTEIRA, TORQUE MAXIMO 2500 KGM, POTENCIA 110 HP, MOTOR DIESEL - DEPRECIAÇÃO. AF_05/2017 | H | 86.1 | 86.1 | SINAPI102972 | PERFURATRIZ ROTATIVA SOBRE ESTEIRA, TORQUE MAXIMO 2500 KGM, POTENCIA 110 HP, MOTOR DIESEL - DEPRECIAÇÃO. AF_05/2017 | H | 86.1
SINAPI | 102973 | PERFURATRIZ ROTATIVA SOBRE ESTEIRA, TORQUE MAXIMO 2500 KGM, POTENCIA 110 HP, MOTOR DIESEL - JUROS. AF_05/2017 | H | 23.9 | 23.9 | SINAPI102973 | PERFURATRIZ ROTATIVA SOBRE ESTEIRA, TORQUE MAXIMO 2500 KGM, POTENCIA 110 HP, MOTOR DIESEL - JUROS. AF_05/2017 | H | 23.9
SINAPI | 102974 | PERFURATRIZ ROTATIVA SOBRE ESTEIRA, TORQUE MAXIMO 2500 KGM, POTENCIA 110 HP, MOTOR DIESEL - MANUTENÇÃO. AF_05/2017 | H | 80.77 | 80.77 | SINAPI102974 | PERFURATRIZ ROTATIVA SOBRE ESTEIRA, TORQUE MAXIMO 2500 KGM, POTENCIA 110 HP, MOTOR DIESEL - MANUTENÇÃO. AF_05/2017 | H | 80.77
SINAPI | 102985 | MÁQUINA DEMARCADORA DE FAIXA DE TRÁFEGO À FRIO, TRAÇÃO MANUAL, 4 CV, PRESSÃO MAX 3300 PSI, TANQUE 20 L - MATERIAIS NA OPERAÇÃO. AF_06/2021 | H | 14.77 | 14.77 | SINAPI102985 | MÁQUINA DEMARCADORA DE FAIXA DE TRÁFEGO À FRIO, TRAÇÃO MANUAL, 4 CV, PRESSÃO MAX 3300 PSI, TANQUE 20 L - MATERIAIS NA OPERAÇÃO. AF_06/2021 | H | 14.77
SINAPI | 103156 | MÁQUINA PARA SOLDA POR ELETROFUSÃO PARA TUBOS DE POLIETILENO DE ALTA DENSIDADE (PEAD) COM DIÂMETRO EXTERNO DE 20 A 800 MM, POTÊNCIA ENTRE 2750 E 3000 W - MATERIAIS NA OPERAÇÃO. AF_05/2023 | H | 2.33 | 2.33 | SINAPI103156 | MÁQUINA PARA SOLDA POR ELETROFUSÃO PARA TUBOS DE POLIETILENO DE ALTA DENSIDADE (PEAD) COM DIÂMETRO EXTERNO DE 20 A 800 MM, POTÊNCIA ENTRE 2750 E 3000 W - MATERIAIS NA OPERAÇÃO. AF_05/2023 | H | 2.33
SINAPI | 103162 | MÁQUINA PARA SOLDA POR ELETROFUSÃO PARA TUBOS DE POLIETILENO DE ALTA DENSIDADE (PEAD) COM DIÂMETRO EXTERNO DE 20 A 1600 MM, POTÊNCIA DE 3500 W - MATERIAIS NA OPERAÇÃO. AF_05/2023 | H | 0.65 | 0.65 | SINAPI103162 | MÁQUINA PARA SOLDA POR ELETROFUSÃO PARA TUBOS DE POLIETILENO DE ALTA DENSIDADE (PEAD) COM DIÂMETRO EXTERNO DE 20 A 1600 MM, POTÊNCIA DE 3500 W - MATERIAIS NA OPERAÇÃO. AF_05/2023 | H | 0.65
SINAPI | 103168 | MÁQUINA PARA SOLDA POR TERMOFUSÃO PARA TUBOS DE POLIETILENO DE ALTA DENSIDADE (PEAD) COM DIÂMETRO EXTERNO DE 90 A 315 MM, POTÊNCIA ENTRE 2500 E 5350 W - MATERIAIS NA OPERAÇÃO. AF_05/2023 | H | 0.74 | 0.74 | SINAPI103168 | MÁQUINA PARA SOLDA POR TERMOFUSÃO PARA TUBOS DE POLIETILENO DE ALTA DENSIDADE (PEAD) COM DIÂMETRO EXTERNO DE 90 A 315 MM, POTÊNCIA ENTRE 2500 E 5350 W - MATERIAIS NA OPERAÇÃO. AF_05/2023 | H | 0.74
SINAPI | 103174 | MÁQUINA PARA SOLDA POR TERMOFUSÃO PARA TUBOS DE POLIETILENO DE ALTA DENSIDADE (PEAD) COM DIÂMETRO EXTERNO DE 315 A 630 MM, POTÊNCIA ENTRE 8000 E 12350 W - MATERIAIS NA OPERAÇÃO. AF_05/2023 | H | 1.86 | 1.86 | SINAPI103174 | MÁQUINA PARA SOLDA POR TERMOFUSÃO PARA TUBOS DE POLIETILENO DE ALTA DENSIDADE (PEAD) COM DIÂMETRO EXTERNO DE 315 A 630 MM, POTÊNCIA ENTRE 8000 E 12350 W - MATERIAIS NA OPERAÇÃO. AF_05/2023 | H | 1.86
SINAPI | 103180 | MÁQUINA PARA SOLDA POR TERMOFUSÃO PARA TUBOS DE POLIETILENO DE ALTA DENSIDADE (PEAD) COM DIÂMETRO EXTERNO DE 710 A 1200 MM, POTÊNCIA ENTRE 16000 E 29500 W - MATERIAIS NA OPERAÇÃO. AF_05/2023 | H | 4.28 | 4.28 | SINAPI103180 | MÁQUINA PARA SOLDA POR TERMOFUSÃO PARA TUBOS DE POLIETILENO DE ALTA DENSIDADE (PEAD) COM DIÂMETRO EXTERNO DE 710 A 1200 MM, POTÊNCIA ENTRE 16000 E 29500 W - MATERIAIS NA OPERAÇÃO. AF_05/2023 | H | 4.28
SINAPI | 103220 | PERFURATRIZ PARA FURO DIRECIONAL HORIZONTAL (HDD) COM CAPACIDADE ATÉ 89 KN, POTÊNCIA 24,8 HP A 80 HP (INCLUSO FERRAMENTAS E LOCALIZADOR) - DEPRECIAÇÃO. AF_05/2023 | H | 141.27 | 141.27 | SINAPI103220 | PERFURATRIZ PARA FURO DIRECIONAL HORIZONTAL (HDD) COM CAPACIDADE ATÉ 89 KN, POTÊNCIA 24,8 HP A 80 HP (INCLUSO FERRAMENTAS E LOCALIZADOR) - DEPRECIAÇÃO. AF_05/2023 | H | 141.27
SINAPI | 103221 | PERFURATRIZ PARA FURO DIRECIONAL HORIZONTAL (HDD) COM CAPACIDADE ATÉ 89 KN, POTÊNCIA 24,8 HP A 80 HP (INCLUSO FERRAMENTAS E LOCALIZADOR) - JUROS. AF_05/2023 | H | 38.16 | 38.16 | SINAPI103221 | PERFURATRIZ PARA FURO DIRECIONAL HORIZONTAL (HDD) COM CAPACIDADE ATÉ 89 KN, POTÊNCIA 24,8 HP A 80 HP (INCLUSO FERRAMENTAS E LOCALIZADOR) - JUROS. AF_05/2023 | H | 38.16
SINAPI | 103222 | PERFURATRIZ PARA FURO DIRECIONAL HORIZONTAL (HDD) COM CAPACIDADE ATÉ 89 KN, POTÊNCIA 24,8 HP A 80 HP (INCLUSO FERRAMENTAS E LOCALIZADOR) - MANUTENÇÃO. AF_05/2023 | H | 176.78 | 176.78 | SINAPI103222 | PERFURATRIZ PARA FURO DIRECIONAL HORIZONTAL (HDD) COM CAPACIDADE ATÉ 89 KN, POTÊNCIA 24,8 HP A 80 HP (INCLUSO FERRAMENTAS E LOCALIZADOR) - MANUTENÇÃO. AF_05/2023 | H | 176.78
SINAPI | 103223 | PERFURATRIZ PARA FURO DIRECIONAL HORIZONTAL (HDD) COM CAPACIDADE ATÉ 89 KN, POTÊNCIA 24,8 HP A 80 HP (INCLUSO FERRAMENTAS E LOCALIZADOR) - MATERIAIS NA OPERAÇÃO. AF_05/2023 | H | 34.63 | 34.63 | SINAPI103223 | PERFURATRIZ PARA FURO DIRECIONAL HORIZONTAL (HDD) COM CAPACIDADE ATÉ 89 KN, POTÊNCIA 24,8 HP A 80 HP (INCLUSO FERRAMENTAS E LOCALIZADOR) - MATERIAIS NA OPERAÇÃO. AF_05/2023 | H | 34.63
SINAPI | 103226 | PERFURATRIZ PARA FURO DIRECIONAL HORIZONTAL (HDD) COM CAPACIDADE DE 90 KN A 200 KN, POTÊNCIA 100 HP A 160 HP (INCLUSO FERRAMENTAS E LOCALIZADOR) - DEPRECIAÇÃO. AF_05/2023 | H | 324.1 | 324.1 | SINAPI103226 | PERFURATRIZ PARA FURO DIRECIONAL HORIZONTAL (HDD) COM CAPACIDADE DE 90 KN A 200 KN, POTÊNCIA 100 HP A 160 HP (INCLUSO FERRAMENTAS E LOCALIZADOR) - DEPRECIAÇÃO. AF_05/2023 | H | 324.1
SINAPI | 103227 | PERFURATRIZ PARA FURO DIRECIONAL HORIZONTAL (HDD) COM CAPACIDADE DE 90 KN A 200 KN, POTÊNCIA 100 HP A 160 HP (INCLUSO FERRAMENTAS E LOCALIZADOR) - JUROS. AF_05/2023 | H | 87.56 | 87.56 | SINAPI103227 | PERFURATRIZ PARA FURO DIRECIONAL HORIZONTAL (HDD) COM CAPACIDADE DE 90 KN A 200 KN, POTÊNCIA 100 HP A 160 HP (INCLUSO FERRAMENTAS E LOCALIZADOR) - JUROS. AF_05/2023 | H | 87.56
SINAPI | 103228 | PERFURATRIZ PARA FURO DIRECIONAL HORIZONTAL (HDD) COM CAPACIDADE DE 90 KN A 200 KN, POTÊNCIA 100 HP A 160 HP (INCLUSO FERRAMENTAS E LOCALIZADOR - MANUTENÇÃO. AF_05/2023 | H | 405.58 | 405.58 | SINAPI103228 | PERFURATRIZ PARA FURO DIRECIONAL HORIZONTAL (HDD) COM CAPACIDADE DE 90 KN A 200 KN, POTÊNCIA 100 HP A 160 HP (INCLUSO FERRAMENTAS E LOCALIZADOR - MANUTENÇÃO. AF_05/2023 | H | 405.58
SINAPI | 103229 | PERFURATRIZ PARA FURO DIRECIONAL HORIZONTAL (HDD) COM CAPACIDADE DE 90 KN A 200 KN, POTÊNCIA 100 HP A 160 HP (INCLUSO FERRAMENTAS E LOCALIZADOR) - MATERIAIS NA OPERAÇÃO. AF_05/2023 | H | 85.99 | 85.99 | SINAPI103229 | PERFURATRIZ PARA FURO DIRECIONAL HORIZONTAL (HDD) COM CAPACIDADE DE 90 KN A 200 KN, POTÊNCIA 100 HP A 160 HP (INCLUSO FERRAMENTAS E LOCALIZADOR) - MATERIAIS NA OPERAÇÃO. AF_05/2023 | H | 85.99
SINAPI | 103232 | PERFURATRIZ PARA FURO DIRECIONAL HORIZONTAL (HDD) COM CAPACIDADE DE 201 KN A 560 KN, POTÊNCIA 200 HP A 260 HP (INCLUSO FERRAMENTAS E LOCALIZADOR) - DEPRECIAÇÃO. AF_05/2023 | H | 443.21 | 443.21 | SINAPI103232 | PERFURATRIZ PARA FURO DIRECIONAL HORIZONTAL (HDD) COM CAPACIDADE DE 201 KN A 560 KN, POTÊNCIA 200 HP A 260 HP (INCLUSO FERRAMENTAS E LOCALIZADOR) - DEPRECIAÇÃO. AF_05/2023 | H | 443.21
SINAPI | 103233 | PERFURATRIZ PARA FURO DIRECIONAL HORIZONTAL (HDD) COM CAPACIDADE DE 201 KN A 560 KN, POTÊNCIA 200 HP A 260 HP (INCLUSO FERRAMENTAS E LOCALIZADOR) - JUROS. AF_05/2023 | H | 119.74 | 119.74 | SINAPI103233 | PERFURATRIZ PARA FURO DIRECIONAL HORIZONTAL (HDD) COM CAPACIDADE DE 201 KN A 560 KN, POTÊNCIA 200 HP A 260 HP (INCLUSO FERRAMENTAS E LOCALIZADOR) - JUROS. AF_05/2023 | H | 119.74
SINAPI | 103234 | PERFURATRIZ PARA FURO DIRECIONAL HORIZONTAL (HDD) COM CAPACIDADE DE 201 KN A 560 KN, POTÊNCIA 200 HP A 260 HP (INCLUSO FERRAMENTAS E LOCALIZADOR) - MANUTENÇÃO. AF_05/2023 | H | 582.08 | 582.08 | SINAPI103234 | PERFURATRIZ PARA FURO DIRECIONAL HORIZONTAL (HDD) COM CAPACIDADE DE 201 KN A 560 KN, POTÊNCIA 200 HP A 260 HP (INCLUSO FERRAMENTAS E LOCALIZADOR) - MANUTENÇÃO. AF_05/2023 | H | 582.08
SINAPI | 103235 | PERFURATRIZ PARA FURO DIRECIONAL HORIZONTAL (HDD) COM CAPACIDADE DE 201 KN A 560 KN, POTÊNCIA 200 HP A 260 HP (INCLUSO FERRAMENTAS E LOCALIZADOR) - MATERIAIS NA OPERAÇÃO. AF_05/2023 | H | 101.4 | 101.4 | SINAPI103235 | PERFURATRIZ PARA FURO DIRECIONAL HORIZONTAL (HDD) COM CAPACIDADE DE 201 KN A 560 KN, POTÊNCIA 200 HP A 260 HP (INCLUSO FERRAMENTAS E LOCALIZADOR) - MATERIAIS NA OPERAÇÃO. AF_05/2023 | H | 101.4
SINAPI | 103241 | MISTURADOR PARA PREPARO DE LAMA ESTABILIZANTE COM CAPACIDADE DE *4000* L, COM BOMBA CENTRÍFUGA 5,5 HP A 23,07 HP, PARA SISTEMA DE FURO DIRECIONAL - MATERIAIS NA OPERAÇÃO. AF_05/2023 | H | 11.49 | 11.49 | SINAPI103241 | MISTURADOR PARA PREPARO DE LAMA ESTABILIZANTE COM CAPACIDADE DE *4000* L, COM BOMBA CENTRÍFUGA 5,5 HP A 23,07 HP, PARA SISTEMA DE FURO DIRECIONAL - MATERIAIS NA OPERAÇÃO. AF_05/2023 | H | 11.49
SINAPI | 103660 | VARREDEIRA DE GRAMA SINTÉTICA A GASOLINA, 2,4 CV, 4 TEMPOS - MATERIAIS NA OPERAÇÃO. AF_05/2023 | H | 11.81 | 11.81 | SINAPI103660 | VARREDEIRA DE GRAMA SINTÉTICA A GASOLINA, 2,4 CV, 4 TEMPOS - MATERIAIS NA OPERAÇÃO. AF_05/2023 | H | 11.81
SINAPI | 103666 | BATE ESTACA PARA INSTALAÇÃO DE DEFENSAS METÁLICAS (GUARD RAIL) FIXO, INCLUSIVE CAMINHÃO TOCO PBT 9.700 KG, POTÊNCIA DE 160 CV - MATERIAIS NA OPERAÇÃO. AF_05/2023 | H | 134.03 | 134.03 | SINAPI103666 | BATE ESTACA PARA INSTALAÇÃO DE DEFENSAS METÁLICAS (GUARD RAIL) FIXO, INCLUSIVE CAMINHÃO TOCO PBT 9.700 KG, POTÊNCIA DE 160 CV - MATERIAIS NA OPERAÇÃO. AF_05/2023 | H | 134.03
SINAPI | 103792 | MINI GUINDASTE ARANHA SOBRE ESTEIRAS E LANCA TELESCÓPICA, CAPACIDADE MÁXIMA DE CARGA 3,0 TON, RAIO MÁXIMO DE TRABALHO 8,25 M, ALTURA DE LANÇA DO SOLO 9,2 M, 55 M DE CABO DE AÇO 8 MM, MOTOR ELÉTRICO 220/380 VOLTS - MATERIAIS NA OPERAÇÃO. AF_03/2022 | H | 4.58 | 4.58 | SINAPI103792 | MINI GUINDASTE ARANHA SOBRE ESTEIRAS E LANCA TELESCÓPICA, CAPACIDADE MÁXIMA DE CARGA 3,0 TON, RAIO MÁXIMO DE TRABALHO 8,25 M, ALTURA DE LANÇA DO SOLO 9,2 M, 55 M DE CABO DE AÇO 8 MM, MOTOR ELÉTRICO 220/380 VOLTS - MATERIAIS NA OPERAÇÃO. AF_03/2022 | H | 4.58
SINAPI | 103937 | CONJUNTO MACACO HIDRÁULICO E CENTRAL DE BOMBEAMENTO MOTORIZADO 1,8 KW PARA PROTENSÃO DE MONOCABOS PARA CONCRETO PROTENDIDO, ESFORÇO MÁXIMO DE 20 TONELADAS - MATERIAIS NA OPERAÇÃO. AF_05/2022 | H | 1.49 | 1.49 | SINAPI103937 | CONJUNTO MACACO HIDRÁULICO E CENTRAL DE BOMBEAMENTO MOTORIZADO 1,8 KW PARA PROTENSÃO DE MONOCABOS PARA CONCRETO PROTENDIDO, ESFORÇO MÁXIMO DE 20 TONELADAS - MATERIAIS NA OPERAÇÃO. AF_05/2022 | H | 1.49
SINAPI | 103943 | CONJUNTO MACACO HIDRÁULICO E CENTRAL DE BOMBEAMENTO MOTORIZADO 1,8 KW PARA PROTENSÃO DE MONOCABOS PARA CONCRETO PROTENDIDO, ESFORÇO MÁXIMO DE 30 TONELADAS - MATERIAIS NA OPERAÇÃO. AF_05/2022 | H | 1.49 | 1.49 | SINAPI103943 | CONJUNTO MACACO HIDRÁULICO E CENTRAL DE BOMBEAMENTO MOTORIZADO 1,8 KW PARA PROTENSÃO DE MONOCABOS PARA CONCRETO PROTENDIDO, ESFORÇO MÁXIMO DE 30 TONELADAS - MATERIAIS NA OPERAÇÃO. AF_05/2022 | H | 1.49
SINAPI | 104087 | TERMOFUSORA PARA TUBOS E CONEXÕES EM PPR COM DIÂMETROS DE 20 A 63 MM, POTÊNCIA DE 800 W, TENSAO 220 V - DEPRECIAÇÃO. AF_05/2022 | H | 0.05 | 0.05 | SINAPI104087 | TERMOFUSORA PARA TUBOS E CONEXÕES EM PPR COM DIÂMETROS DE 20 A 63 MM, POTÊNCIA DE 800 W, TENSAO 220 V - DEPRECIAÇÃO. AF_05/2022 | H | 0.05
SINAPI | 104088 | TERMOFUSORA PARA TUBOS E CONEXÕES EM PPR COM DIÂMETROS DE 20 A 63 MM, POTÊNCIA DE 800 W, TENSAO 220 V - JUROS. AF_05/2022 | H | 0.01 | 0.01 | SINAPI104088 | TERMOFUSORA PARA TUBOS E CONEXÕES EM PPR COM DIÂMETROS DE 20 A 63 MM, POTÊNCIA DE 800 W, TENSAO 220 V - JUROS. AF_05/2022 | H | 0.01
SINAPI | 104089 | TERMOFUSORA PARA TUBOS E CONEXÕES EM PPR COM DIÂMETROS DE 20 A 63 MM, POTÊNCIA DE 800 W, TENSAO 220 V - MANUTENÇÃO. AF_05/2022 | H | 0.07 | 0.07 | SINAPI104089 | TERMOFUSORA PARA TUBOS E CONEXÕES EM PPR COM DIÂMETROS DE 20 A 63 MM, POTÊNCIA DE 800 W, TENSAO 220 V - MANUTENÇÃO. AF_05/2022 | H | 0.07
SINAPI | 104090 | TERMOFUSORA PARA TUBOS E CONEXÕES EM PPR COM DIÂMETROS DE 20 A 63 MM, POTÊNCIA DE 800 W, TENSAO 220 V - MATERIAIS NA OPERAÇÃO. AF_05/2022 | H | 0.66 | 0.66 | SINAPI104090 | TERMOFUSORA PARA TUBOS E CONEXÕES EM PPR COM DIÂMETROS DE 20 A 63 MM, POTÊNCIA DE 800 W, TENSAO 220 V - MATERIAIS NA OPERAÇÃO. AF_05/2022 | H | 0.66
SINAPI | 104093 | TERMOFUSORA PARA TUBOS E CONEXÕES EM PPR COM DIÂMETROS DE 75 A 110 MM, POTÊNCIA DE *1100* W, TENSÃO 220 V - DEPRECIAÇÃO. AF_05/2022 | H | 0.07 | 0.07 | SINAPI104093 | TERMOFUSORA PARA TUBOS E CONEXÕES EM PPR COM DIÂMETROS DE 75 A 110 MM, POTÊNCIA DE *1100* W, TENSÃO 220 V - DEPRECIAÇÃO. AF_05/2022 | H | 0.07
SINAPI | 104094 | TERMOFUSORA PARA TUBOS E CONEXÕES EM PPR COM DIÂMETROS DE 75 A 110 MM, POTÊNCIA DE *1100* W, TENSÃO 220 V - JUROS. AF_05/2022 | H | 0.01 | 0.01 | SINAPI104094 | TERMOFUSORA PARA TUBOS E CONEXÕES EM PPR COM DIÂMETROS DE 75 A 110 MM, POTÊNCIA DE *1100* W, TENSÃO 220 V - JUROS. AF_05/2022 | H | 0.01
SINAPI | 104095 | TERMOFUSORA PARA TUBOS E CONEXÕES EM PPR COM DIÂMETROS DE 75 A 110 MM, POTÊNCIA DE *1100* W, TENSÃO 220 V - MANUTENÇÃO. AF_05/2022 | H | 0.09 | 0.09 | SINAPI104095 | TERMOFUSORA PARA TUBOS E CONEXÕES EM PPR COM DIÂMETROS DE 75 A 110 MM, POTÊNCIA DE *1100* W, TENSÃO 220 V - MANUTENÇÃO. AF_05/2022 | H | 0.09
SINAPI | 104096 | TERMOFUSORA PARA TUBOS E CONEXÕES EM PPR COM DIÂMETROS DE 75 A 110 MM, POTÊNCIA DE *1100* W, TENSÃO 220 V - MATERIAIS NA OPERAÇÃO. AF_05/2022 | H | 0.92 | 0.92 | SINAPI104096 | TERMOFUSORA PARA TUBOS E CONEXÕES EM PPR COM DIÂMETROS DE 75 A 110 MM, POTÊNCIA DE *1100* W, TENSÃO 220 V - MATERIAIS NA OPERAÇÃO. AF_05/2022 | H | 0.92
SINAPI | 104519 | LIXADEIRA DE PAREDE, COM LED, POTÊNCIA 750 W, FREQUÊNCIA 60 HZ, VELOCIDADE 1000 A 2100 RPM, DIÂMETRO DA LIXA 225 MM - MATERIAIS NA OPERAÇÃO. AF_12/2022 | H | 0.62 | 0.62 | SINAPI104519 | LIXADEIRA DE PAREDE, COM LED, POTÊNCIA 750 W, FREQUÊNCIA 60 HZ, VELOCIDADE 1000 A 2100 RPM, DIÂMETRO DA LIXA 225 MM - MATERIAIS NA OPERAÇÃO. AF_12/2022 | H | 0.62
SINAPI | 104655 | MARTELETE PERFURADOR/ ROMPEDOR ELÉTRICO, POTÊNCIA 800 W, 220 V - MATERIAIS NA OPERAÇÃO. AF_05/2023 | H | 0.66 | 0.66 | SINAPI104655 | MARTELETE PERFURADOR/ ROMPEDOR ELÉTRICO, POTÊNCIA 800 W, 220 V - MATERIAIS NA OPERAÇÃO. AF_05/2023 | H | 0.66
SINAPI | 104687 | GRUPO GERADOR DIESEL, COM CARENAGEM, POTÊNCIA STANDART ENTRE 400 E 460 KVA, VELOCIDADE DE 1800 RPM, FREQUÊNCIA DE 60 HZ - MATERIAIS NA OPERAÇÃO. AF_05/2023 | H | 443.95 | 443.95 | SINAPI104687 | GRUPO GERADOR DIESEL, COM CARENAGEM, POTÊNCIA STANDART ENTRE 400 E 460 KVA, VELOCIDADE DE 1800 RPM, FREQUÊNCIA DE 60 HZ - MATERIAIS NA OPERAÇÃO. AF_05/2023 | H | 443.95
SINAPI | 104691 | PERFURATRIZ DE COROA DIAMANTADA PARA CONCRETO, DIÂMETRO ATÉ 250 MM, MOTOR ELÉTRICO 220 V, POTÊNCIA 2.500 W - DEPRECIAÇÃO. AF_05/2023 | H | 0.9 | 0.9 | SINAPI104691 | PERFURATRIZ DE COROA DIAMANTADA PARA CONCRETO, DIÂMETRO ATÉ 250 MM, MOTOR ELÉTRICO 220 V, POTÊNCIA 2.500 W - DEPRECIAÇÃO. AF_05/2023 | H | 0.9
SINAPI | 104692 | PERFURATRIZ DE COROA DIAMANTADA PARA CONCRETO, DIÂMETRO ATÉ 250 MM, MOTOR ELÉTRICO 220 V, POTÊNCIA 2.500 W - JUROS. AF_05/2023 | H | 0.21 | 0.21 | SINAPI104692 | PERFURATRIZ DE COROA DIAMANTADA PARA CONCRETO, DIÂMETRO ATÉ 250 MM, MOTOR ELÉTRICO 220 V, POTÊNCIA 2.500 W - JUROS. AF_05/2023 | H | 0.21
SINAPI | 104693 | PERFURATRIZ DE COROA DIAMANTADA PARA CONCRETO, DIÂMETRO ATÉ 250 MM, MOTOR ELÉTRICO 220 V, POTÊNCIA 2.500 W - MANUTENÇÃO. AF_05/2023 | H | 1.13 | 1.13 | SINAPI104693 | PERFURATRIZ DE COROA DIAMANTADA PARA CONCRETO, DIÂMETRO ATÉ 250 MM, MOTOR ELÉTRICO 220 V, POTÊNCIA 2.500 W - MANUTENÇÃO. AF_05/2023 | H | 1.13
SINAPI | 104694 | PERFURATRIZ DE COROA DIAMANTADA PARA CONCRETO, DIÂMETRO ATÉ 250 MM, MOTOR ELÉTRICO 220 V, POTÊNCIA 2.500 W - MATERIAIS NA OPERAÇÃO. AF_05/2023 | H | 2.08 | 2.08 | SINAPI104694 | PERFURATRIZ DE COROA DIAMANTADA PARA CONCRETO, DIÂMETRO ATÉ 250 MM, MOTOR ELÉTRICO 220 V, POTÊNCIA 2.500 W - MATERIAIS NA OPERAÇÃO. AF_05/2023 | H | 2.08
SINAPI | 104703 | CAMINHÃO TANQUE PARA HIDROSSEMEADURA, COM CAPACIDADE DE 8.000 LITROS, INCLUINDO BOMBA PARA LANÇAMENTO COM MOTOR DIESEL COM POTÊNCIA DE 105 CV - MATERIAIS NA OPERAÇÃO. AF_06/2023 | H | 91.36 | 91.36 | SINAPI104703 | CAMINHÃO TANQUE PARA HIDROSSEMEADURA, COM CAPACIDADE DE 8.000 LITROS, INCLUINDO BOMBA PARA LANÇAMENTO COM MOTOR DIESEL COM POTÊNCIA DE 105 CV - MATERIAIS NA OPERAÇÃO. AF_06/2023 | H | 91.36
SINAPI | 104709 | GUINDASTE HIDRÁULICO AUTOPROPELIDO, COM LANÇA TRELICADA 41 M, CAPACIDADE MÁXIMA DE ELEVAÇÃO 43 T, POTÊNCIA 230 KW, EQUIPADO COM CAÇAMBA DE ARRASTO (DRAGLINE) DE 0,76 M3 - MATERIAIS NA OPERAÇÃO. AF_06/2023 | H | 1155.4 | 1155.4 | SINAPI104709 | GUINDASTE HIDRÁULICO AUTOPROPELIDO, COM LANÇA TRELICADA 41 M, CAPACIDADE MÁXIMA DE ELEVAÇÃO 43 T, POTÊNCIA 230 KW, EQUIPADO COM CAÇAMBA DE ARRASTO (DRAGLINE) DE 0,76 M3 - MATERIAIS NA OPERAÇÃO. AF_06/2023 | H | 1155.4
SINAPI | 104712 | ESCAVADEIRA HIDRÁULICA DE BRAÇO LONGO (LONGO ALCANCE) SOBRE ESTEIRAS, CAÇAMBA 0,52 M3, PESO OPERACIONAL 24 T, POTÊNCIA LÍQUIDA 155 HP - DEPRECIAÇÃO. AF_06/2023 | H | 57.66 | 57.66 | SINAPI104712 | ESCAVADEIRA HIDRÁULICA DE BRAÇO LONGO (LONGO ALCANCE) SOBRE ESTEIRAS, CAÇAMBA 0,52 M3, PESO OPERACIONAL 24 T, POTÊNCIA LÍQUIDA 155 HP - DEPRECIAÇÃO. AF_06/2023 | H | 57.66
SINAPI | 104713 | ESCAVADEIRA HIDRÁULICA DE BRAÇO LONGO (LONGO ALCANCE) SOBRE ESTEIRAS, CAÇAMBA 0,52 M3, PESO OPERACIONAL 24 T, POTÊNCIA LÍQUIDA 155 HP - JUROS. AF_06/2023 | H | 15.23 | 15.23 | SINAPI104713 | ESCAVADEIRA HIDRÁULICA DE BRAÇO LONGO (LONGO ALCANCE) SOBRE ESTEIRAS, CAÇAMBA 0,52 M3, PESO OPERACIONAL 24 T, POTÊNCIA LÍQUIDA 155 HP - JUROS. AF_06/2023 | H | 15.23
SINAPI | 104714 | ESCAVADEIRA HIDRÁULICA DE BRAÇO LONGO (LONGO ALCANCE) SOBRE ESTEIRAS, CAÇAMBA 0,52 M3, PESO OPERACIONAL 24 T, POTÊNCIA LÍQUIDA 155 HP - MANUTENÇÃO. AF_06/2023 | H | 72.07 | 72.07 | SINAPI104714 | ESCAVADEIRA HIDRÁULICA DE BRAÇO LONGO (LONGO ALCANCE) SOBRE ESTEIRAS, CAÇAMBA 0,52 M3, PESO OPERACIONAL 24 T, POTÊNCIA LÍQUIDA 155 HP - MANUTENÇÃO. AF_06/2023 | H | 72.07
SINAPI | 104715 | ESCAVADEIRA HIDRÁULICA DE BRAÇO LONGO (LONGO ALCANCE) SOBRE ESTEIRAS, CAÇAMBA 0,52 M3, PESO OPERACIONAL 24 T, POTÊNCIA LÍQUIDA 155 HP - MATERIAIS NA OPERAÇÃO. AF_06/2023 | H | 88.82 | 88.82 | SINAPI104715 | ESCAVADEIRA HIDRÁULICA DE BRAÇO LONGO (LONGO ALCANCE) SOBRE ESTEIRAS, CAÇAMBA 0,52 M3, PESO OPERACIONAL 24 T, POTÊNCIA LÍQUIDA 155 HP - MATERIAIS NA OPERAÇÃO. AF_06/2023 | H | 88.82
SINAPI | 104906 | GUINDASTE HIDRÁULICO RODOVIÁRIO, LANCA TELESCÓPICA DE *50+20* M, CAPACIDADE MÁXIMA DE 90T, 4 EIXOS, POTÊNCIA 330 KW, MOTOR DIESEL - MATERIAIS NA OPERAÇÃO. AF_01/2024 | H | 97.51 | 97.51 | SINAPI104906 | GUINDASTE HIDRÁULICO RODOVIÁRIO, LANCA TELESCÓPICA DE *50+20* M, CAPACIDADE MÁXIMA DE 90T, 4 EIXOS, POTÊNCIA 330 KW, MOTOR DIESEL - MATERIAIS NA OPERAÇÃO. AF_01/2024 | H | 97.51
SINAPI | 104912 | GUINDASTE DERRICK, LANÇA DE *20* M, CARGA MÁXIMA 10T, POTÊNCIA 45 KW - MATERIAIS NA OPERAÇÃO. AF_01/2024 | H | 37.48 | 37.48 | SINAPI104912 | GUINDASTE DERRICK, LANÇA DE *20* M, CARGA MÁXIMA 10T, POTÊNCIA 45 KW - MATERIAIS NA OPERAÇÃO. AF_01/2024 | H | 37.48
SINAPI | 92259 | INSTALAÇÃO DE TESOURA (INTEIRA OU MEIA), BIAPOIADA, EM MADEIRA NÃO APARELHADA, PARA VÃOS MAIORES OU IGUAIS A 3,0 M E MENORES QUE 6,0 M, INCLUSO IÇAMENTO. AF_07/2019 | UN | 550.01 | 564.12 | SINAPI92259 | INSTALAÇÃO DE TESOURA (INTEIRA OU MEIA), BIAPOIADA, EM MADEIRA NÃO APARELHADA, PARA VÃOS MAIORES OU IGUAIS A 3,0 M E MENORES QUE 6,0 M, INCLUSO IÇAMENTO. AF_07/2019 | UN | 564.12
SINAPI | 92260 | INSTALAÇÃO DE TESOURA (INTEIRA OU MEIA), BIAPOIADA, EM MADEIRA NÃO APARELHADA, PARA VÃOS MAIORES OU IGUAIS A 6,0 M E MENORES QUE 8,0 M, INCLUSO IÇAMENTO. AF_07/2019 | UN | 609.31 | 630.13 | SINAPI92260 | INSTALAÇÃO DE TESOURA (INTEIRA OU MEIA), BIAPOIADA, EM MADEIRA NÃO APARELHADA, PARA VÃOS MAIORES OU IGUAIS A 6,0 M E MENORES QUE 8,0 M, INCLUSO IÇAMENTO. AF_07/2019 | UN | 630.13
SINAPI | 92261 | INSTALAÇÃO DE TESOURA (INTEIRA OU MEIA), BIAPOIADA, EM MADEIRA NÃO APARELHADA, PARA VÃOS MAIORES OU IGUAIS A 8,0 M E MENORES QUE 10,0 M, INCLUSO IÇAMENTO. AF_07/2019 | UN | 666.81 | 694.13 | SINAPI92261 | INSTALAÇÃO DE TESOURA (INTEIRA OU MEIA), BIAPOIADA, EM MADEIRA NÃO APARELHADA, PARA VÃOS MAIORES OU IGUAIS A 8,0 M E MENORES QUE 10,0 M, INCLUSO IÇAMENTO. AF_07/2019 | UN | 694.13
SINAPI | 92262 | INSTALAÇÃO DE TESOURA (INTEIRA OU MEIA), BIAPOIADA, EM MADEIRA NÃO APARELHADA, PARA VÃOS MAIORES OU IGUAIS A 10,0 M E MENORES QUE 12,0 M, INCLUSO IÇAMENTO. AF_07/2019 | UN | 759.38 | 797.16 | SINAPI92262 | INSTALAÇÃO DE TESOURA (INTEIRA OU MEIA), BIAPOIADA, EM MADEIRA NÃO APARELHADA, PARA VÃOS MAIORES OU IGUAIS A 10,0 M E MENORES QUE 12,0 M, INCLUSO IÇAMENTO. AF_07/2019 | UN | 797.16
SINAPI | 92539 | TRAMA DE MADEIRA COMPOSTA POR RIPAS, CAIBROS E TERÇAS PARA TELHADOS DE ATÉ 2 ÁGUAS PARA TELHA DE ENCAIXE DE CERÂMICA OU DE CONCRETO, INCLUSO TRANSPORTE VERTICAL. AF_07/2019 | M2 | 94.28 | 96.51 | SINAPI92539 | TRAMA DE MADEIRA COMPOSTA POR RIPAS, CAIBROS E TERÇAS PARA TELHADOS DE ATÉ 2 ÁGUAS PARA TELHA DE ENCAIXE DE CERÂMICA OU DE CONCRETO, INCLUSO TRANSPORTE VERTICAL. AF_07/2019 | M2 | 96.51
SINAPI | 92540 | TRAMA DE MADEIRA COMPOSTA POR RIPAS, CAIBROS E TERÇAS PARA TELHADOS DE MAIS QUE 2 ÁGUAS PARA TELHA DE ENCAIXE DE CERÂMICA OU DE CONCRETO, INCLUSO TRANSPORTE VERTICAL. AF_07/2019 | M2 | 103.35 | 106.53 | SINAPI92540 | TRAMA DE MADEIRA COMPOSTA POR RIPAS, CAIBROS E TERÇAS PARA TELHADOS DE MAIS QUE 2 ÁGUAS PARA TELHA DE ENCAIXE DE CERÂMICA OU DE CONCRETO, INCLUSO TRANSPORTE VERTICAL. AF_07/2019 | M2 | 106.53
SINAPI | 92541 | TRAMA DE MADEIRA COMPOSTA POR RIPAS, CAIBROS E TERÇAS PARA TELHADOS DE ATÉ 2 ÁGUAS PARA TELHA CERÂMICA CAPA-CANAL, INCLUSO TRANSPORTE VERTICAL. AF_07/2019 | M2 | 102.2 | 104.5 | SINAPI92541 | TRAMA DE MADEIRA COMPOSTA POR RIPAS, CAIBROS E TERÇAS PARA TELHADOS DE ATÉ 2 ÁGUAS PARA TELHA CERÂMICA CAPA-CANAL, INCLUSO TRANSPORTE VERTICAL. AF_07/2019 | M2 | 104.5
SINAPI | 92542 | TRAMA DE MADEIRA COMPOSTA POR RIPAS, CAIBROS E TERÇAS PARA TELHADOS DE MAIS QUE 2 ÁGUAS PARA TELHA CERÂMICA CAPA-CANAL, INCLUSO TRANSPORTE VERTICAL. AF_07/2019 | M2 | 122.32 | 125.61 | SINAPI92542 | TRAMA DE MADEIRA COMPOSTA POR RIPAS, CAIBROS E TERÇAS PARA TELHADOS DE MAIS QUE 2 ÁGUAS PARA TELHA CERÂMICA CAPA-CANAL, INCLUSO TRANSPORTE VERTICAL. AF_07/2019 | M2 | 125.61
SINAPI | 92543 | TRAMA DE MADEIRA COMPOSTA POR TERÇAS PARA TELHADOS DE ATÉ 2 ÁGUAS PARA TELHA ONDULADA DE FIBROCIMENTO, METÁLICA, PLÁSTICA OU TERMOACÚSTICA, INCLUSO TRANSPORTE VERTICAL. AF_07/2019 | M2 | 29.19 | 29.69 | SINAPI92543 | TRAMA DE MADEIRA COMPOSTA POR TERÇAS PARA TELHADOS DE ATÉ 2 ÁGUAS PARA TELHA ONDULADA DE FIBROCIMENTO, METÁLICA, PLÁSTICA OU TERMOACÚSTICA, INCLUSO TRANSPORTE VERTICAL. AF_07/2019 | M2 | 29.69
SINAPI | 92544 | TRAMA DE MADEIRA COMPOSTA POR TERÇAS PARA TELHADOS DE ATÉ 2 ÁGUAS PARA TELHA ESTRUTURAL DE FIBROCIMENTO, INCLUSO TRANSPORTE VERTICAL. AF_07/2019 | M2 | 23.24 | 23.65 | SINAPI92544 | TRAMA DE MADEIRA COMPOSTA POR TERÇAS PARA TELHADOS DE ATÉ 2 ÁGUAS PARA TELHA ESTRUTURAL DE FIBROCIMENTO, INCLUSO TRANSPORTE VERTICAL. AF_07/2019 | M2 | 23.65
SINAPI | 92545 | FABRICAÇÃO E INSTALAÇÃO DE TESOURA INTEIRA EM MADEIRA NÃO APARELHADA, VÃO DE 3 M, PARA TELHA CERÂMICA OU DE CONCRETO, INCLUSO IÇAMENTO. AF_07/2019 | UN | 1192.42 | 1231.66 | SINAPI92545 | FABRICAÇÃO E INSTALAÇÃO DE TESOURA INTEIRA EM MADEIRA NÃO APARELHADA, VÃO DE 3 M, PARA TELHA CERÂMICA OU DE CONCRETO, INCLUSO IÇAMENTO. AF_07/2019 | UN | 1231.66
SINAPI | 92546 | FABRICAÇÃO E INSTALAÇÃO DE TESOURA INTEIRA EM MADEIRA NÃO APARELHADA, VÃO DE 4 M, PARA TELHA CERÂMICA OU DE CONCRETO, INCLUSO IÇAMENTO. AF_07/2019 | UN | 1456.19 | 1508.02 | SINAPI92546 | FABRICAÇÃO E INSTALAÇÃO DE TESOURA INTEIRA EM MADEIRA NÃO APARELHADA, VÃO DE 4 M, PARA TELHA CERÂMICA OU DE CONCRETO, INCLUSO IÇAMENTO. AF_07/2019 | UN | 1508.02
SINAPI | 92547 | FABRICAÇÃO E INSTALAÇÃO DE TESOURA INTEIRA EM MADEIRA NÃO APARELHADA, VÃO DE 5 M, PARA TELHA CERÂMICA OU DE CONCRETO, INCLUSO IÇAMENTO. AF_07/2019 | UN | 1551.57 | 1603.4 | SINAPI92547 | FABRICAÇÃO E INSTALAÇÃO DE TESOURA INTEIRA EM MADEIRA NÃO APARELHADA, VÃO DE 5 M, PARA TELHA CERÂMICA OU DE CONCRETO, INCLUSO IÇAMENTO. AF_07/2019 | UN | 1603.4
SINAPI | 92548 | FABRICAÇÃO E INSTALAÇÃO DE TESOURA INTEIRA EM MADEIRA NÃO APARELHADA, VÃO DE 6 M, PARA TELHA CERÂMICA OU DE CONCRETO, INCLUSO IÇAMENTO. AF_07/2019 | UN | 1725.26 | 1783.8 | SINAPI92548 | FABRICAÇÃO E INSTALAÇÃO DE TESOURA INTEIRA EM MADEIRA NÃO APARELHADA, VÃO DE 6 M, PARA TELHA CERÂMICA OU DE CONCRETO, INCLUSO IÇAMENTO. AF_07/2019 | UN | 1783.8
SINAPI | 92549 | FABRICAÇÃO E INSTALAÇÃO DE TESOURA INTEIRA EM MADEIRA NÃO APARELHADA, VÃO DE 7 M, PARA TELHA CERÂMICA OU DE CONCRETO, INCLUSO IÇAMENTO. AF_07/2019 | UN | 2123.96 | 2207.65 | SINAPI92549 | FABRICAÇÃO E INSTALAÇÃO DE TESOURA INTEIRA EM MADEIRA NÃO APARELHADA, VÃO DE 7 M, PARA TELHA CERÂMICA OU DE CONCRETO, INCLUSO IÇAMENTO. AF_07/2019 | UN | 2207.65
SINAPI | 92550 | FABRICAÇÃO E INSTALAÇÃO DE TESOURA INTEIRA EM MADEIRA NÃO APARELHADA, VÃO DE 8 M, PARA TELHA CERÂMICA OU DE CONCRETO, INCLUSO IÇAMENTO. AF_07/2019 | UN | 2596.66 | 2686.85 | SINAPI92550 | FABRICAÇÃO E INSTALAÇÃO DE TESOURA INTEIRA EM MADEIRA NÃO APARELHADA, VÃO DE 8 M, PARA TELHA CERÂMICA OU DE CONCRETO, INCLUSO IÇAMENTO. AF_07/2019 | UN | 2686.85
SINAPI | 92551 | FABRICAÇÃO E INSTALAÇÃO DE TESOURA INTEIRA EM MADEIRA NÃO APARELHADA, VÃO DE 9 M, PARA TELHA CERÂMICA OU DE CONCRETO, INCLUSO IÇAMENTO. AF_07/2019 | UN | 2719.67 | 2809.86 | SINAPI92551 | FABRICAÇÃO E INSTALAÇÃO DE TESOURA INTEIRA EM MADEIRA NÃO APARELHADA, VÃO DE 9 M, PARA TELHA CERÂMICA OU DE CONCRETO, INCLUSO IÇAMENTO. AF_07/2019 | UN | 2809.86
SINAPI | 92552 | FABRICAÇÃO E INSTALAÇÃO DE TESOURA INTEIRA EM MADEIRA NÃO APARELHADA, VÃO DE 10 M, PARA TELHA CERÂMICA OU DE CONCRETO, INCLUSO IÇAMENTO. AF_07/2019 | UN | 2954.27 | 3054.92 | SINAPI92552 | FABRICAÇÃO E INSTALAÇÃO DE TESOURA INTEIRA EM MADEIRA NÃO APARELHADA, VÃO DE 10 M, PARA TELHA CERÂMICA OU DE CONCRETO, INCLUSO IÇAMENTO. AF_07/2019 | UN | 3054.92
SINAPI | 92553 | FABRICAÇÃO E INSTALAÇÃO DE TESOURA INTEIRA EM MADEIRA NÃO APARELHADA, VÃO DE 11 M, PARA TELHA CERÂMICA OU DE CONCRETO, INCLUSO IÇAMENTO. AF_07/2019 | UN | 3363.82 | 3489.6 | SINAPI92553 | FABRICAÇÃO E INSTALAÇÃO DE TESOURA INTEIRA EM MADEIRA NÃO APARELHADA, VÃO DE 11 M, PARA TELHA CERÂMICA OU DE CONCRETO, INCLUSO IÇAMENTO. AF_07/2019 | UN | 3489.6
SINAPI | 92554 | FABRICAÇÃO E INSTALAÇÃO DE TESOURA INTEIRA EM MADEIRA NÃO APARELHADA, VÃO DE 12 M, PARA TELHA CERÂMICA OU DE CONCRETO, INCLUSO IÇAMENTO. AF_07/2019 | UN | 3504.98 | 3630.76 | SINAPI92554 | FABRICAÇÃO E INSTALAÇÃO DE TESOURA INTEIRA EM MADEIRA NÃO APARELHADA, VÃO DE 12 M, PARA TELHA CERÂMICA OU DE CONCRETO, INCLUSO IÇAMENTO. AF_07/2019 | UN | 3630.76
SINAPI | 92555 | FABRICAÇÃO E INSTALAÇÃO DE TESOURA INTEIRA EM MADEIRA NÃO APARELHADA, VÃO DE 3 M, PARA TELHA ONDULADA DE FIBROCIMENTO, METÁLICA, PLÁSTICA OU TERMOACÚSTICA, INCLUSO IÇAMENTO. AF_07/2019 | UN | 1173.41 | 1212.65 | SINAPI92555 | FABRICAÇÃO E INSTALAÇÃO DE TESOURA INTEIRA EM MADEIRA NÃO APARELHADA, VÃO DE 3 M, PARA TELHA ONDULADA DE FIBROCIMENTO, METÁLICA, PLÁSTICA OU TERMOACÚSTICA, INCLUSO IÇAMENTO. AF_07/2019 | UN | 1212.65
SINAPI | 92556 | FABRICAÇÃO E INSTALAÇÃO DE TESOURA INTEIRA EM MADEIRA NÃO APARELHADA, VÃO DE 4 M, PARA TELHA ONDULADA DE FIBROCIMENTO, METÁLICA, PLÁSTICA OU TERMOACÚSTICA, INCLUSO IÇAMENTO. AF_07/2019 | UN | 1422.88 | 1474.71 | SINAPI92556 | FABRICAÇÃO E INSTALAÇÃO DE TESOURA INTEIRA EM MADEIRA NÃO APARELHADA, VÃO DE 4 M, PARA TELHA ONDULADA DE FIBROCIMENTO, METÁLICA, PLÁSTICA OU TERMOACÚSTICA, INCLUSO IÇAMENTO. AF_07/2019 | UN | 1474.71
SINAPI | 92557 | FABRICAÇÃO E INSTALAÇÃO DE TESOURA INTEIRA EM MADEIRA NÃO APARELHADA, VÃO DE 5 M, PARA TELHA ONDULADA DE FIBROCIMENTO, METÁLICA, PLÁSTICA OU TERMOACÚSTICA, INCLUSO IÇAMENTO. AF_07/2019 | UN | 1518.25 | 1570.08 | SINAPI92557 | FABRICAÇÃO E INSTALAÇÃO DE TESOURA INTEIRA EM MADEIRA NÃO APARELHADA, VÃO DE 5 M, PARA TELHA ONDULADA DE FIBROCIMENTO, METÁLICA, PLÁSTICA OU TERMOACÚSTICA, INCLUSO IÇAMENTO. AF_07/2019 | UN | 1570.08
SINAPI | 92558 | FABRICAÇÃO E INSTALAÇÃO DE TESOURA INTEIRA EM MADEIRA NÃO APARELHADA, VÃO DE 6 M, PARA TELHA ONDULADA DE FIBROCIMENTO, METÁLICA, PLÁSTICA OU TERMOACÚSTICA, INCLUSO IÇAMENTO. AF_07/2019 | UN | 1706.24 | 1764.78 | SINAPI92558 | FABRICAÇÃO E INSTALAÇÃO DE TESOURA INTEIRA EM MADEIRA NÃO APARELHADA, VÃO DE 6 M, PARA TELHA ONDULADA DE FIBROCIMENTO, METÁLICA, PLÁSTICA OU TERMOACÚSTICA, INCLUSO IÇAMENTO. AF_07/2019 | UN | 1764.78
SINAPI | 92559 | FABRICAÇÃO E INSTALAÇÃO DE TESOURA INTEIRA EM MADEIRA NÃO APARELHADA, VÃO DE 7 M, PARA TELHA ONDULADA DE FIBROCIMENTO, METÁLICA, PLÁSTICA OU TERMOACÚSTICA, INCLUSO IÇAMENTO. AF_07/2019 | UN | 2088.56 | 2172.25 | SINAPI92559 | FABRICAÇÃO E INSTALAÇÃO DE TESOURA INTEIRA EM MADEIRA NÃO APARELHADA, VÃO DE 7 M, PARA TELHA ONDULADA DE FIBROCIMENTO, METÁLICA, PLÁSTICA OU TERMOACÚSTICA, INCLUSO IÇAMENTO. AF_07/2019 | UN | 2172.25
SINAPI | 92560 | FABRICAÇÃO E INSTALAÇÃO DE TESOURA INTEIRA EM MADEIRA NÃO APARELHADA, VÃO DE 8 M, PARA TELHA ONDULADA DE FIBROCIMENTO, METÁLICA, PLÁSTICA OU TERMOACÚSTICA, INCLUSO IÇAMENTO. AF_07/2019 | UN | 2548.44 | 2638.63 | SINAPI92560 | FABRICAÇÃO E INSTALAÇÃO DE TESOURA INTEIRA EM MADEIRA NÃO APARELHADA, VÃO DE 8 M, PARA TELHA ONDULADA DE FIBROCIMENTO, METÁLICA, PLÁSTICA OU TERMOACÚSTICA, INCLUSO IÇAMENTO. AF_07/2019 | UN | 2638.63
SINAPI | 92561 | FABRICAÇÃO E INSTALAÇÃO DE TESOURA INTEIRA EM MADEIRA NÃO APARELHADA, VÃO DE 9 M, PARA TELHA ONDULADA DE FIBROCIMENTO, METÁLICA, PLÁSTICA OU TERMOACÚSTICA, INCLUSO IÇAMENTO. AF_07/2019 | UN | 2672.76 | 2762.95 | SINAPI92561 | FABRICAÇÃO E INSTALAÇÃO DE TESOURA INTEIRA EM MADEIRA NÃO APARELHADA, VÃO DE 9 M, PARA TELHA ONDULADA DE FIBROCIMENTO, METÁLICA, PLÁSTICA OU TERMOACÚSTICA, INCLUSO IÇAMENTO. AF_07/2019 | UN | 2762.95
SINAPI | 92562 | FABRICAÇÃO E INSTALAÇÃO DE TESOURA INTEIRA EM MADEIRA NÃO APARELHADA, VÃO DE 10 M, PARA TELHA ONDULADA DE FIBROCIMENTO, METÁLICA, PLÁSTICA OU TERMOACÚSTICA, INCLUSO IÇAMENTO. AF_07/2019 | UN | 2874.05 | 2974.7 | SINAPI92562 | FABRICAÇÃO E INSTALAÇÃO DE TESOURA INTEIRA EM MADEIRA NÃO APARELHADA, VÃO DE 10 M, PARA TELHA ONDULADA DE FIBROCIMENTO, METÁLICA, PLÁSTICA OU TERMOACÚSTICA, INCLUSO IÇAMENTO. AF_07/2019 | UN | 2974.7
SINAPI | 92563 | FABRICAÇÃO E INSTALAÇÃO DE TESOURA INTEIRA EM MADEIRA NÃO APARELHADA, VÃO DE 11 M, PARA TELHA ONDULADA DE FIBROCIMENTO, METÁLICA, PLÁSTICA OU TERMOACÚSTICA, INCLUSO IÇAMENTO. AF_07/2019 | UN | 3270.02 | 3395.8 | SINAPI92563 | FABRICAÇÃO E INSTALAÇÃO DE TESOURA INTEIRA EM MADEIRA NÃO APARELHADA, VÃO DE 11 M, PARA TELHA ONDULADA DE FIBROCIMENTO, METÁLICA, PLÁSTICA OU TERMOACÚSTICA, INCLUSO IÇAMENTO. AF_07/2019 | UN | 3395.8
SINAPI | 92564 | FABRICAÇÃO E INSTALAÇÃO DE TESOURA INTEIRA EM MADEIRA NÃO APARELHADA, VÃO DE 12 M, PARA TELHA ONDULADA DE FIBROCIMENTO, METÁLICA, PLÁSTICA OU TERMOACÚSTICA, INCLUSO IÇAMENTO. AF_07/2019 | UN | 3390.09 | 3515.87 | SINAPI92564 | FABRICAÇÃO E INSTALAÇÃO DE TESOURA INTEIRA EM MADEIRA NÃO APARELHADA, VÃO DE 12 M, PARA TELHA ONDULADA DE FIBROCIMENTO, METÁLICA, PLÁSTICA OU TERMOACÚSTICA, INCLUSO IÇAMENTO. AF_07/2019 | UN | 3515.87
SINAPI | 100379 | FABRICAÇÃO E INSTALAÇÃO DE PONTALETES DE MADEIRA NÃO APARELHADA PARA TELHADOS COM ATÉ 2 ÁGUAS E COM TELHA CERÂMICA OU DE CONCRETO EM EDIFÍCIO RESIDENCIAL TÉRREO, INCLUSO TRANSPORTE VERTICAL. AF_07/2019 | M2 | 44.13 | 45.54 | SINAPI100379 | FABRICAÇÃO E INSTALAÇÃO DE PONTALETES DE MADEIRA NÃO APARELHADA PARA TELHADOS COM ATÉ 2 ÁGUAS E COM TELHA CERÂMICA OU DE CONCRETO EM EDIFÍCIO RESIDENCIAL TÉRREO, INCLUSO TRANSPORTE VERTICAL. AF_07/2019 | M2 | 45.54
SINAPI | 100380 | FABRICAÇÃO E INSTALAÇÃO DE PONTALETES DE MADEIRA NÃO APARELHADA PARA TELHADOS COM ATÉ 2 ÁGUAS E COM TELHA CERÂMICA OU DE CONCRETO EM EDIFÍCIO RESIDENCIAL DE MÚLTIPLOS PAVIMENTOS, INCLUSO TRANSPORTE VERTICAL. AF_07/2019 | M2 | 57.22 | 59.47 | SINAPI100380 | FABRICAÇÃO E INSTALAÇÃO DE PONTALETES DE MADEIRA NÃO APARELHADA PARA TELHADOS COM ATÉ 2 ÁGUAS E COM TELHA CERÂMICA OU DE CONCRETO EM EDIFÍCIO RESIDENCIAL DE MÚLTIPLOS PAVIMENTOS, INCLUSO TRANSPORTE VERTICAL. AF_07/2019 | M2 | 59.47
SINAPI | 100381 | FABRICAÇÃO E INSTALAÇÃO DE PONTALETES DE MADEIRA NÃO APARELHADA PARA TELHADOS COM ATÉ 2 ÁGUAS E COM TELHA CERÂMICA OU DE CONCRETO EM EDIFÍCIO INSTITUCIONAL TÉRREO, INCLUSO TRANSPORTE VERTICAL. AF_07/2019 | M2 | 63.39 | 66.2 | SINAPI100381 | FABRICAÇÃO E INSTALAÇÃO DE PONTALETES DE MADEIRA NÃO APARELHADA PARA TELHADOS COM ATÉ 2 ÁGUAS E COM TELHA CERÂMICA OU DE CONCRETO EM EDIFÍCIO INSTITUCIONAL TÉRREO, INCLUSO TRANSPORTE VERTICAL. AF_07/2019 | M2 | 66.2
SINAPI | 100383 | FABRICAÇÃO E INSTALAÇÃO DE PONTALETES DE MADEIRA NÃO APARELHADA PARA TELHADOS COM ATÉ 2 ÁGUAS E COM TELHA ONDULADA DE FIBROCIMENTO, ALUMÍNIO OU PLÁSTICA EM EDIFÍCIO RESIDENCIAL DE MÚLTIPLOS PAVIMENTOS, INCLUSO TRANSPORTE VERTICAL. AF_07/2019 | M2 | 31.11 | 31.73 | SINAPI100383 | FABRICAÇÃO E INSTALAÇÃO DE PONTALETES DE MADEIRA NÃO APARELHADA PARA TELHADOS COM ATÉ 2 ÁGUAS E COM TELHA ONDULADA DE FIBROCIMENTO, ALUMÍNIO OU PLÁSTICA EM EDIFÍCIO RESIDENCIAL DE MÚLTIPLOS PAVIMENTOS, INCLUSO TRANSPORTE VERTICAL. AF_07/2019 | M2 | 31.73
SINAPI | 100384 | FABRICAÇÃO E INSTALAÇÃO DE PONTALETES DE MADEIRA NÃO APARELHADA PARA TELHADOS COM ATÉ 2 ÁGUAS E COM TELHA ONDULADA DE FIBROCIMENTO, ALUMÍNIO OU PLÁSTICA EM EDIFÍCIO INSTITUCIONAL TÉRREO, INCLUSO TRANSPORTE VERTICAL. AF_07/2019 | M2 | 32.36 | 33.14 | SINAPI100384 | FABRICAÇÃO E INSTALAÇÃO DE PONTALETES DE MADEIRA NÃO APARELHADA PARA TELHADOS COM ATÉ 2 ÁGUAS E COM TELHA ONDULADA DE FIBROCIMENTO, ALUMÍNIO OU PLÁSTICA EM EDIFÍCIO INSTITUCIONAL TÉRREO, INCLUSO TRANSPORTE VERTICAL. AF_07/2019 | M2 | 33.14
SINAPI | 100385 | FABRICAÇÃO E INSTALAÇÃO DE PONTALETES DE MADEIRA NÃO APARELHADA PARA TELHADOS COM MAIS QUE 2 ÁGUAS E COM TELHA CERÂMICA OU DE CONCRETO EM EDIFÍCIO RESIDENCIAL TÉRREO, INCLUSO TRANSPORTE VERTICAL. AF_07/2019 | M2 | 40.24 | 41.32 | SINAPI100385 | FABRICAÇÃO E INSTALAÇÃO DE PONTALETES DE MADEIRA NÃO APARELHADA PARA TELHADOS COM MAIS QUE 2 ÁGUAS E COM TELHA CERÂMICA OU DE CONCRETO EM EDIFÍCIO RESIDENCIAL TÉRREO, INCLUSO TRANSPORTE VERTICAL. AF_07/2019 | M2 | 41.32
SINAPI | 100386 | FABRICAÇÃO E INSTALAÇÃO DE PONTALETES DE MADEIRA NÃO APARELHADA PARA TELHADOS COM MAIS QUE 2 ÁGUAS E COM TELHA CERÂMICA OU DE CONCRETO EM EDIFÍCIO RESIDENCIAL DE MÚLTIPLOS PAVIMENTOS. AF_07/2019 | M2 | 51.01 | 52.6 | SINAPI100386 | FABRICAÇÃO E INSTALAÇÃO DE PONTALETES DE MADEIRA NÃO APARELHADA PARA TELHADOS COM MAIS QUE 2 ÁGUAS E COM TELHA CERÂMICA OU DE CONCRETO EM EDIFÍCIO RESIDENCIAL DE MÚLTIPLOS PAVIMENTOS. AF_07/2019 | M2 | 52.6
SINAPI | 100387 | FABRICAÇÃO E INSTALAÇÃO DE PONTALETES DE MADEIRA NÃO APARELHADA PARA TELHADOS COM MAIS QUE 2 ÁGUAS E COM TELHA CERÂMICA OU DE CONCRETO EM EDIFÍCIO INSTITUCIONAL TÉRREO, INCLUSO TRANSPORTE VERTICAL. AF_07/2019 | M2 | 62.65 | 64.69 | SINAPI100387 | FABRICAÇÃO E INSTALAÇÃO DE PONTALETES DE MADEIRA NÃO APARELHADA PARA TELHADOS COM MAIS QUE 2 ÁGUAS E COM TELHA CERÂMICA OU DE CONCRETO EM EDIFÍCIO INSTITUCIONAL TÉRREO, INCLUSO TRANSPORTE VERTICAL. AF_07/2019 | M2 | 64.69
SINAPI | 100388 | RETIRADA E RECOLOCAÇÃO DE RIPA EM TELHADOS DE ATÉ 2 ÁGUAS COM TELHA CERÂMICA OU DE CONCRETO DE ENCAIXE, INCLUSO TRANSPORTE VERTICAL. AF_07/2019 | M2 | 21.61 | 22.67 | SINAPI100388 | RETIRADA E RECOLOCAÇÃO DE RIPA EM TELHADOS DE ATÉ 2 ÁGUAS COM TELHA CERÂMICA OU DE CONCRETO DE ENCAIXE, INCLUSO TRANSPORTE VERTICAL. AF_07/2019 | M2 | 22.67
SINAPI | 100389 | RETIRADA E RECOLOCAÇÃO DE CAIBRO EM TELHADOS DE ATÉ 2 ÁGUAS COM TELHA CERÂMICA OU DE CONCRETO DE ENCAIXE, INCLUSO TRANSPORTE VERTICAL. AF_07/2019 | M2 | 18.37 | 19.53 | SINAPI100389 | RETIRADA E RECOLOCAÇÃO DE CAIBRO EM TELHADOS DE ATÉ 2 ÁGUAS COM TELHA CERÂMICA OU DE CONCRETO DE ENCAIXE, INCLUSO TRANSPORTE VERTICAL. AF_07/2019 | M2 | 19.53
SINAPI | 100390 | RETIRADA E RECOLOCAÇÃO DE RIPA EM TELHADOS DE MAIS DE 2 ÁGUAS COM TELHA CERÂMICA OU DE CONCRETO DE ENCAIXE, INCLUSO TRANSPORTE VERTICAL. AF_07/2019 | M2 | 25.14 | 26.6 | SINAPI100390 | RETIRADA E RECOLOCAÇÃO DE RIPA EM TELHADOS DE MAIS DE 2 ÁGUAS COM TELHA CERÂMICA OU DE CONCRETO DE ENCAIXE, INCLUSO TRANSPORTE VERTICAL. AF_07/2019 | M2 | 26.6
SINAPI | 100391 | RETIRADA E RECOLOCAÇÃO DE CAIBRO EM TELHADOS DE MAIS DE 2 ÁGUAS COM TELHA CERÂMICA OU DE CONCRETO DE ENCAIXE, INCLUSO TRANSPORTE VERTICAL. AF_07/2019 | M2 | 20.69 | 22.1 | SINAPI100391 | RETIRADA E RECOLOCAÇÃO DE CAIBRO EM TELHADOS DE MAIS DE 2 ÁGUAS COM TELHA CERÂMICA OU DE CONCRETO DE ENCAIXE, INCLUSO TRANSPORTE VERTICAL. AF_07/2019 | M2 | 22.1
SINAPI | 100392 | RETIRADA E RECOLOCAÇÃO DE RIPA EM TELHADOS DE ATÉ 2 ÁGUAS COM TELHA CERÂMICA CAPA-CANAL, INCLUSO TRANSPORTE VERTICAL. AF_07/2019 | M2 | 17.01 | 17.84 | SINAPI100392 | RETIRADA E RECOLOCAÇÃO DE RIPA EM TELHADOS DE ATÉ 2 ÁGUAS COM TELHA CERÂMICA CAPA-CANAL, INCLUSO TRANSPORTE VERTICAL. AF_07/2019 | M2 | 17.84
SINAPI | 100393 | RETIRADA E RECOLOCAÇÃO DE CAIBRO EM TELHADOS DE ATÉ 2 ÁGUAS COM TELHA CERÂMICA CAPA-CANAL, INCLUSO TRANSPORTE VERTICAL. AF_07/2019 | M2 | 21.12 | 22.43 | SINAPI100393 | RETIRADA E RECOLOCAÇÃO DE CAIBRO EM TELHADOS DE ATÉ 2 ÁGUAS COM TELHA CERÂMICA CAPA-CANAL, INCLUSO TRANSPORTE VERTICAL. AF_07/2019 | M2 | 22.43
SINAPI | 100394 | RETIRADA E RECOLOCAÇÃO DE RIPA EM TELHADOS DE MAIS DE 2 ÁGUAS COM TELHA CERÂMICA CAPA-CANAL, INCLUSO TRANSPORTE VERTICAL. AF_07/2019 | M2 | 19.77 | 20.92 | SINAPI100394 | RETIRADA E RECOLOCAÇÃO DE RIPA EM TELHADOS DE MAIS DE 2 ÁGUAS COM TELHA CERÂMICA CAPA-CANAL, INCLUSO TRANSPORTE VERTICAL. AF_07/2019 | M2 | 20.92
SINAPI | 100395 | RETIRADA E RECOLOCAÇÃO DE CAIBRO EM TELHADOS DE MAIS DE 2 ÁGUAS COM TELHA CERÂMICA CAPA-CANAL, INCLUSO TRANSPORTE VERTICAL. AF_07/2019 | M2 | 24.66 | 26.36 | SINAPI100395 | RETIRADA E RECOLOCAÇÃO DE CAIBRO EM TELHADOS DE MAIS DE 2 ÁGUAS COM TELHA CERÂMICA CAPA-CANAL, INCLUSO TRANSPORTE VERTICAL. AF_07/2019 | M2 | 26.36
SINAPI | 94189 | TELHAMENTO COM TELHA DE CONCRETO DE ENCAIXE, COM ATÉ 2 ÁGUAS, INCLUSO TRANSPORTE VERTICAL. AF_07/2019 | M2 | 42.2 | 42.72 | SINAPI94189 | TELHAMENTO COM TELHA DE CONCRETO DE ENCAIXE, COM ATÉ 2 ÁGUAS, INCLUSO TRANSPORTE VERTICAL. AF_07/2019 | M2 | 42.72
SINAPI | 94192 | TELHAMENTO COM TELHA DE CONCRETO DE ENCAIXE, COM MAIS DE 2 ÁGUAS, INCLUSO TRANSPORTE VERTICAL. AF_07/2019 | M2 | 44.55 | 45.31 | SINAPI94192 | TELHAMENTO COM TELHA DE CONCRETO DE ENCAIXE, COM MAIS DE 2 ÁGUAS, INCLUSO TRANSPORTE VERTICAL. AF_07/2019 | M2 | 45.31
SINAPI | 94195 | TELHAMENTO COM TELHA CERÂMICA DE ENCAIXE, TIPO PORTUGUESA, COM ATÉ 2 ÁGUAS, INCLUSO TRANSPORTE VERTICAL. AF_07/2019 | M2 | 58.18 | 59.05 | SINAPI94195 | TELHAMENTO COM TELHA CERÂMICA DE ENCAIXE, TIPO PORTUGUESA, COM ATÉ 2 ÁGUAS, INCLUSO TRANSPORTE VERTICAL. AF_07/2019 | M2 | 59.05
SINAPI | 94198 | TELHAMENTO COM TELHA CERÂMICA DE ENCAIXE, TIPO PORTUGUESA, COM MAIS DE 2 ÁGUAS, INCLUSO TRANSPORTE VERTICAL. AF_07/2019 | M2 | 61.28 | 62.49 | SINAPI94198 | TELHAMENTO COM TELHA CERÂMICA DE ENCAIXE, TIPO PORTUGUESA, COM MAIS DE 2 ÁGUAS, INCLUSO TRANSPORTE VERTICAL. AF_07/2019 | M2 | 62.49
SINAPI | 94201 | TELHAMENTO COM TELHA CERÂMICA CAPA-CANAL, TIPO COLONIAL, COM ATÉ 2 ÁGUAS, INCLUSO TRANSPORTE VERTICAL. AF_07/2019 | M2 | 81.64 | 83.02 | SINAPI94201 | TELHAMENTO COM TELHA CERÂMICA CAPA-CANAL, TIPO COLONIAL, COM ATÉ 2 ÁGUAS, INCLUSO TRANSPORTE VERTICAL. AF_07/2019 | M2 | 83.02
SINAPI | 94204 | TELHAMENTO COM TELHA CERÂMICA CAPA-CANAL, TIPO COLONIAL, COM MAIS DE 2 ÁGUAS, INCLUSO TRANSPORTE VERTICAL. AF_07/2019 | M2 | 86.9 | 88.87 | SINAPI94204 | TELHAMENTO COM TELHA CERÂMICA CAPA-CANAL, TIPO COLONIAL, COM MAIS DE 2 ÁGUAS, INCLUSO TRANSPORTE VERTICAL. AF_07/2019 | M2 | 88.87
SINAPI | 94224 | EMBOÇAMENTO COM ARGAMASSA TRAÇO 1:2:9 (CIMENTO, CAL E AREIA). AF_07/2019 | M | 24.32 | 26.51 | SINAPI94224 | EMBOÇAMENTO COM ARGAMASSA TRAÇO 1:2:9 (CIMENTO, CAL E AREIA). AF_07/2019 | M | 26.51
SINAPI | 94226 | SUBCOBERTURA COM MANTA PLÁSTICA REVESTIDA POR PELÍCULA DE ALUMÍNO, INCLUSO TRANSPORTE VERTICAL. AF_07/2019 | M2 | 19.31 | 20.18 | SINAPI94226 | SUBCOBERTURA COM MANTA PLÁSTICA REVESTIDA POR PELÍCULA DE ALUMÍNO, INCLUSO TRANSPORTE VERTICAL. AF_07/2019 | M2 | 20.18
SINAPI | 94232 | AMARRAÇÃO DE TELHAS CERÂMICAS OU DE CONCRETO. AF_07/2019 | UN | 2.66 | 2.95 | SINAPI94232 | AMARRAÇÃO DE TELHAS CERÂMICAS OU DE CONCRETO. AF_07/2019 | UN | 2.95
SINAPI | 94440 | TELHAMENTO COM TELHA CERÂMICA DE ENCAIXE, TIPO FRANCESA, COM ATÉ 2 ÁGUAS, INCLUSO TRANSPORTE VERTICAL. AF_07/2019 | M2 | 58.18 | 59.05 | SINAPI94440 | TELHAMENTO COM TELHA CERÂMICA DE ENCAIXE, TIPO FRANCESA, COM ATÉ 2 ÁGUAS, INCLUSO TRANSPORTE VERTICAL. AF_07/2019 | M2 | 59.05
SINAPI | 94441 | TELHAMENTO COM TELHA CERÂMICA DE ENCAIXE, TIPO FRANCESA, COM MAIS DE 2 ÁGUAS, INCLUSO TRANSPORTE VERTICAL. AF_07/2019 | M2 | 61.28 | 62.49 | SINAPI94441 | TELHAMENTO COM TELHA CERÂMICA DE ENCAIXE, TIPO FRANCESA, COM MAIS DE 2 ÁGUAS, INCLUSO TRANSPORTE VERTICAL. AF_07/2019 | M2 | 62.49
SINAPI | 94442 | TELHAMENTO COM TELHA CERÂMICA DE ENCAIXE, TIPO ROMANA, COM ATÉ 2 ÁGUAS, INCLUSO TRANSPORTE VERTICAL. AF_07/2019 | M2 | 58.18 | 59.05 | SINAPI94442 | TELHAMENTO COM TELHA CERÂMICA DE ENCAIXE, TIPO ROMANA, COM ATÉ 2 ÁGUAS, INCLUSO TRANSPORTE VERTICAL. AF_07/2019 | M2 | 59.05
SINAPI | 94443 | TELHAMENTO COM TELHA CERÂMICA DE ENCAIXE, TIPO ROMANA, COM MAIS DE 2 ÁGUAS, INCLUSO TRANSPORTE VERTICAL. AF_07/2019 | M2 | 61.28 | 62.49 | SINAPI94443 | TELHAMENTO COM TELHA CERÂMICA DE ENCAIXE, TIPO ROMANA, COM MAIS DE 2 ÁGUAS, INCLUSO TRANSPORTE VERTICAL. AF_07/2019 | M2 | 62.49
SINAPI | 94445 | TELHAMENTO COM TELHA CERÂMICA CAPA-CANAL, TIPO PLAN, COM ATÉ 2 ÁGUAS, INCLUSO TRANSPORTE VERTICAL. AF_07/2019 | M2 | 81.64 | 83.02 | SINAPI94445 | TELHAMENTO COM TELHA CERÂMICA CAPA-CANAL, TIPO PLAN, COM ATÉ 2 ÁGUAS, INCLUSO TRANSPORTE VERTICAL. AF_07/2019 | M2 | 83.02
SINAPI | 94446 | TELHAMENTO COM TELHA CERÂMICA CAPA-CANAL, TIPO PLAN, COM MAIS DE 2 ÁGUAS, INCLUSO TRANSPORTE VERTICAL. AF_07/2019 | M2 | 86.9 | 88.87 | SINAPI94446 | TELHAMENTO COM TELHA CERÂMICA CAPA-CANAL, TIPO PLAN, COM MAIS DE 2 ÁGUAS, INCLUSO TRANSPORTE VERTICAL. AF_07/2019 | M2 | 88.87
SINAPI | 94447 | TELHAMENTO COM TELHA CERÂMICA CAPA-CANAL, TIPO PAULISTA, COM ATÉ 2 ÁGUAS, INCLUSO TRANSPORTE VERTICAL. AF_07/2019 | M2 | 81.64 | 83.02 | SINAPI94447 | TELHAMENTO COM TELHA CERÂMICA CAPA-CANAL, TIPO PAULISTA, COM ATÉ 2 ÁGUAS, INCLUSO TRANSPORTE VERTICAL. AF_07/2019 | M2 | 83.02
SINAPI | 94448 | TELHAMENTO COM TELHA CERÂMICA CAPA-CANAL, TIPO PAULISTA, COM MAIS DE 2 ÁGUAS, INCLUSO TRANSPORTE VERTICAL. AF_07/2019 | M2 | 86.9 | 88.87 | SINAPI94448 | TELHAMENTO COM TELHA CERÂMICA CAPA-CANAL, TIPO PAULISTA, COM MAIS DE 2 ÁGUAS, INCLUSO TRANSPORTE VERTICAL. AF_07/2019 | M2 | 88.87
SINAPI | 94207 | TELHAMENTO COM TELHA ONDULADA DE FIBROCIMENTO E = 6 MM, COM RECOBRIMENTO LATERAL DE 1/4 DE ONDA PARA TELHADO COM INCLINAÇÃO MAIOR QUE 10°, COM ATÉ 2 ÁGUAS, INCLUSO IÇAMENTO. AF_07/2019 | M2 | 42.44 | 43.09 | SINAPI94207 | TELHAMENTO COM TELHA ONDULADA DE FIBROCIMENTO E = 6 MM, COM RECOBRIMENTO LATERAL DE 1/4 DE ONDA PARA TELHADO COM INCLINAÇÃO MAIOR QUE 10°, COM ATÉ 2 ÁGUAS, INCLUSO IÇAMENTO. AF_07/2019 | M2 | 43.09
SINAPI | 94210 | TELHAMENTO COM TELHA ONDULADA DE FIBROCIMENTO E = 6 MM, COM RECOBRIMENTO LATERAL DE 1 1/4 DE ONDA PARA TELHADO COM INCLINAÇÃO MÁXIMA DE 10°, COM ATÉ 2 ÁGUAS, INCLUSO IÇAMENTO. AF_07/2019 | M2 | 44.92 | 45.63 | SINAPI94210 | TELHAMENTO COM TELHA ONDULADA DE FIBROCIMENTO E = 6 MM, COM RECOBRIMENTO LATERAL DE 1 1/4 DE ONDA PARA TELHADO COM INCLINAÇÃO MÁXIMA DE 10°, COM ATÉ 2 ÁGUAS, INCLUSO IÇAMENTO. AF_07/2019 | M2 | 45.63
SINAPI | 94218 | TELHAMENTO COM TELHA ESTRUTURAL DE FIBROCIMENTO E= 8 MM, COM ATÉ 2 ÁGUAS, INCLUSO IÇAMENTO. AF_07/2019_PS | M2 | 103.53 | 104.22 | SINAPI94218 | TELHAMENTO COM TELHA ESTRUTURAL DE FIBROCIMENTO E= 8 MM, COM ATÉ 2 ÁGUAS, INCLUSO IÇAMENTO. AF_07/2019_PS | M2 | 104.22
SINAPI | 94213 | TELHAMENTO COM TELHA DE AÇO/ALUMÍNIO E = 0,5 MM, COM ATÉ 2 ÁGUAS, INCLUSO IÇAMENTO. AF_07/2019 | M2 | 58.29 | 58.74 | SINAPI94213 | TELHAMENTO COM TELHA DE AÇO/ALUMÍNIO E = 0,5 MM, COM ATÉ 2 ÁGUAS, INCLUSO IÇAMENTO. AF_07/2019 | M2 | 58.74
SINAPI | 94216 | TELHAMENTO COM TELHA METÁLICA TERMOACÚSTICA E = 30 MM, COM ATÉ 2 ÁGUAS, INCLUSO IÇAMENTO. AF_07/2019 | M2 | 155.93 | 156.21 | SINAPI94216 | TELHAMENTO COM TELHA METÁLICA TERMOACÚSTICA E = 30 MM, COM ATÉ 2 ÁGUAS, INCLUSO IÇAMENTO. AF_07/2019 | M2 | 156.21
SINAPI | 94219 | CUMEEIRA E ESPIGÃO PARA TELHA CERÂMICA EMBOÇADA COM ARGAMASSA TRAÇO 1:2:9 (CIMENTO, CAL E AREIA), PARA TELHADOS COM MAIS DE 2 ÁGUAS, INCLUSO TRANSPORTE VERTICAL. AF_07/2019 | M | 40.66 | 42.39 | SINAPI94219 | CUMEEIRA E ESPIGÃO PARA TELHA CERÂMICA EMBOÇADA COM ARGAMASSA TRAÇO 1:2:9 (CIMENTO, CAL E AREIA), PARA TELHADOS COM MAIS DE 2 ÁGUAS, INCLUSO TRANSPORTE VERTICAL. AF_07/2019 | M | 42.39
SINAPI | 94220 | CUMEEIRA E ESPIGÃO PARA TELHA DE CONCRETO EMBOÇADA COM ARGAMASSA TRAÇO 1:2:9 (CIMENTO, CAL E AREIA), PARA TELHADOS COM MAIS DE 2 ÁGUAS, INCLUSO TRANSPORTE VERTICAL. AF_07/2019 | M | 56.59 | 58.32 | SINAPI94220 | CUMEEIRA E ESPIGÃO PARA TELHA DE CONCRETO EMBOÇADA COM ARGAMASSA TRAÇO 1:2:9 (CIMENTO, CAL E AREIA), PARA TELHADOS COM MAIS DE 2 ÁGUAS, INCLUSO TRANSPORTE VERTICAL. AF_07/2019 | M | 58.32
SINAPI | 94221 | CUMEEIRA PARA TELHA CERÂMICA EMBOÇADA COM ARGAMASSA TRAÇO 1:2:9 (CIMENTO, CAL E AREIA) PARA TELHADOS COM ATÉ 2 ÁGUAS, INCLUSO TRANSPORTE VERTICAL. AF_07/2019 | M | 34.53 | 35.6 | SINAPI94221 | CUMEEIRA PARA TELHA CERÂMICA EMBOÇADA COM ARGAMASSA TRAÇO 1:2:9 (CIMENTO, CAL E AREIA) PARA TELHADOS COM ATÉ 2 ÁGUAS, INCLUSO TRANSPORTE VERTICAL. AF_07/2019 | M | 35.6
SINAPI | 94222 | CUMEEIRA PARA TELHA DE CONCRETO EMBOÇADA COM ARGAMASSA TRAÇO 1:2:9 (CIMENTO, CAL E AREIA) PARA TELHADOS COM ATÉ 2 ÁGUAS, INCLUSO TRANSPORTE VERTICAL. AF_07/2019 | M | 50.46 | 51.53 | SINAPI94222 | CUMEEIRA PARA TELHA DE CONCRETO EMBOÇADA COM ARGAMASSA TRAÇO 1:2:9 (CIMENTO, CAL E AREIA) PARA TELHADOS COM ATÉ 2 ÁGUAS, INCLUSO TRANSPORTE VERTICAL. AF_07/2019 | M | 51.53
SINAPI | 94223 | CUMEEIRA PARA TELHA DE FIBROCIMENTO ONDULADA E = 6 MM, INCLUSO ACESSÓRIOS DE FIXAÇÃO E IÇAMENTO. AF_07/2019 | M | 76.75 | 77.05 | SINAPI94223 | CUMEEIRA PARA TELHA DE FIBROCIMENTO ONDULADA E = 6 MM, INCLUSO ACESSÓRIOS DE FIXAÇÃO E IÇAMENTO. AF_07/2019 | M | 77.05
SINAPI | 94451 | CUMEEIRA PARA TELHA DE FIBROCIMENTO ESTRUTURAL E = 6 MM, INCLUSO ACESSÓRIOS DE FIXAÇÃO E IÇAMENTO. AF_07/2019 | M | 84.56 | 84.88 | SINAPI94451 | CUMEEIRA PARA TELHA DE FIBROCIMENTO ESTRUTURAL E = 6 MM, INCLUSO ACESSÓRIOS DE FIXAÇÃO E IÇAMENTO. AF_07/2019 | M | 84.88
SINAPI | 100325 | CUMEEIRA SHED PARA TELHA ONDULADA DE FIBROCIMENTO, E = 6 MM, INCLUSO ACESSÓRIOS DE FIXAÇÃO E IÇAMENTO. AF_07/2019 | M | 82.34 | 82.55 | SINAPI100325 | CUMEEIRA SHED PARA TELHA ONDULADA DE FIBROCIMENTO, E = 6 MM, INCLUSO ACESSÓRIOS DE FIXAÇÃO E IÇAMENTO. AF_07/2019 | M | 82.55
SINAPI | 100327 | RUFO EXTERNO/INTERNO EM CHAPA DE AÇO GALVANIZADO NÚMERO 26, CORTE DE 33 CM, INCLUSO IÇAMENTO. AF_07/2019 | M | 62.99 | 63.95 | SINAPI100327 | RUFO EXTERNO/INTERNO EM CHAPA DE AÇO GALVANIZADO NÚMERO 26, CORTE DE 33 CM, INCLUSO IÇAMENTO. AF_07/2019 | M | 63.95
SINAPI | 100328 | RETIRADA E RECOLOCAÇÃO DE TELHA CERÂMICA DE ENCAIXE, COM ATÉ DUAS ÁGUAS, INCLUSO IÇAMENTO. AF_07/2019 | M2 | 17.63 | 18.46 | SINAPI100328 | RETIRADA E RECOLOCAÇÃO DE TELHA CERÂMICA DE ENCAIXE, COM ATÉ DUAS ÁGUAS, INCLUSO IÇAMENTO. AF_07/2019 | M2 | 18.46
SINAPI | 100329 | RETIRADA E RECOLOCAÇÃO DE TELHA CERÂMICA DE ENCAIXE, COM MAIS DE DUAS ÁGUAS, INCLUSO IÇAMENTO. AF_07/2019 | M2 | 20.73 | 21.91 | SINAPI100329 | RETIRADA E RECOLOCAÇÃO DE TELHA CERÂMICA DE ENCAIXE, COM MAIS DE DUAS ÁGUAS, INCLUSO IÇAMENTO. AF_07/2019 | M2 | 21.91
SINAPI | 100330 | RETIRADA E RECOLOCAÇÃO DE TELHA CERÂMICA CAPA-CANAL, COM ATÉ DUAS ÁGUAS, INCLUSO IÇAMENTO. AF_07/2019 | M2 | 24.02 | 25.14 | SINAPI100330 | RETIRADA E RECOLOCAÇÃO DE TELHA CERÂMICA CAPA-CANAL, COM ATÉ DUAS ÁGUAS, INCLUSO IÇAMENTO. AF_07/2019 | M2 | 25.14
SINAPI | 100331 | RETIRADA E RECOLOCAÇÃO DE TELHA CERÂMICA CAPA-CANAL, COM MAIS DE DUAS ÁGUAS, INCLUSO IÇAMENTO. AF_07/2019 | M2 | 29.32 | 31.01 | SINAPI100331 | RETIRADA E RECOLOCAÇÃO DE TELHA CERÂMICA CAPA-CANAL, COM MAIS DE DUAS ÁGUAS, INCLUSO IÇAMENTO. AF_07/2019 | M2 | 31.01
SINAPI | 100434 | CALHA DE BEIRAL, SEMICIRCULAR DE PVC, DIAMETRO 125 MM, INCLUINDO CABECEIRAS, EMENDAS, BOCAIS, SUPORTES E VEDAÇÕES, EXCLUINDO CONDUTORES, INCLUSO TRANSPORTE VERTICAL. AF_07/2019 | M | 160.27 | 161.27 | SINAPI100434 | CALHA DE BEIRAL, SEMICIRCULAR DE PVC, DIAMETRO 125 MM, INCLUINDO CABECEIRAS, EMENDAS, BOCAIS, SUPORTES E VEDAÇÕES, EXCLUINDO CONDUTORES, INCLUSO TRANSPORTE VERTICAL. AF_07/2019 | M | 161.27
SINAPI | 100435 | RUFO EM FIBROCIMENTO PARA TELHA ONDULADA E = 6 MM, ABA DE 26 CM, INCLUSO TRANSPORTE VERTICAL, EXCETO CONTRARRUFO. AF_07/2019 | M | 52.12 | 52.8 | SINAPI100435 | RUFO EM FIBROCIMENTO PARA TELHA ONDULADA E = 6 MM, ABA DE 26 CM, INCLUSO TRANSPORTE VERTICAL, EXCETO CONTRARRUFO. AF_07/2019 | M | 52.8
SINAPI | 94227 | CALHA EM CHAPA DE AÇO GALVANIZADO NÚMERO 24, DESENVOLVIMENTO DE 33 CM, INCLUSO TRANSPORTE VERTICAL. AF_07/2019 | M | 68.81 | 69.97 | SINAPI94227 | CALHA EM CHAPA DE AÇO GALVANIZADO NÚMERO 24, DESENVOLVIMENTO DE 33 CM, INCLUSO TRANSPORTE VERTICAL. AF_07/2019 | M | 69.97
SINAPI | 94228 | CALHA EM CHAPA DE AÇO GALVANIZADO NÚMERO 24, DESENVOLVIMENTO DE 50 CM, INCLUSO TRANSPORTE VERTICAL. AF_07/2019 | M | 94.53 | 96.11 | SINAPI94228 | CALHA EM CHAPA DE AÇO GALVANIZADO NÚMERO 24, DESENVOLVIMENTO DE 50 CM, INCLUSO TRANSPORTE VERTICAL. AF_07/2019 | M | 96.11
SINAPI | 94229 | CALHA EM CHAPA DE AÇO GALVANIZADO NÚMERO 24, DESENVOLVIMENTO DE 100 CM, INCLUSO TRANSPORTE VERTICAL. AF_07/2019 | M | 183.66 | 186.48 | SINAPI94229 | CALHA EM CHAPA DE AÇO GALVANIZADO NÚMERO 24, DESENVOLVIMENTO DE 100 CM, INCLUSO TRANSPORTE VERTICAL. AF_07/2019 | M | 186.48
SINAPI | 94231 | RUFO EM CHAPA DE AÇO GALVANIZADO NÚMERO 24, CORTE DE 25 CM, INCLUSO TRANSPORTE VERTICAL. AF_07/2019 | M | 55.02 | 55.81 | SINAPI94231 | RUFO EM CHAPA DE AÇO GALVANIZADO NÚMERO 24, CORTE DE 25 CM, INCLUSO TRANSPORTE VERTICAL. AF_07/2019 | M | 55.81
SINAPI | 94449 | TELHAMENTO COM TELHA ONDULADA DE FIBRA DE VIDRO E = 0,6 MM, PARA TELHADO COM INCLINAÇÃO MAIOR QUE 10°, COM ATÉ 2 ÁGUAS, INCLUSO IÇAMENTO. AF_07/2019 | M2 | 75.53 | 76.18 | SINAPI94449 | TELHAMENTO COM TELHA ONDULADA DE FIBRA DE VIDRO E = 0,6 MM, PARA TELHADO COM INCLINAÇÃO MAIOR QUE 10°, COM ATÉ 2 ÁGUAS, INCLUSO IÇAMENTO. AF_07/2019 | M2 | 76.18
SINAPI | 92255 | INSTALAÇÃO DE TESOURA (INTEIRA OU MEIA), EM AÇO, PARA VÃOS MAIORES OU IGUAIS A 3,0 M E MENORES QUE 6,0 M, INCLUSO IÇAMENTO. AF_07/2019 | UN | 187.78 | 198.37 | SINAPI92255 | INSTALAÇÃO DE TESOURA (INTEIRA OU MEIA), EM AÇO, PARA VÃOS MAIORES OU IGUAIS A 3,0 M E MENORES QUE 6,0 M, INCLUSO IÇAMENTO. AF_07/2019 | UN | 198.37
SINAPI | 92256 | INSTALAÇÃO DE TESOURA (INTEIRA OU MEIA), EM AÇO, PARA VÃOS MAIORES OU IGUAIS A 6,0 M E MENORES QUE 8,0 M, INCLUSO IÇAMENTO. AF_07/2019 | UN | 227.88 | 243.08 | SINAPI92256 | INSTALAÇÃO DE TESOURA (INTEIRA OU MEIA), EM AÇO, PARA VÃOS MAIORES OU IGUAIS A 6,0 M E MENORES QUE 8,0 M, INCLUSO IÇAMENTO. AF_07/2019 | UN | 243.08
SINAPI | 92257 | INSTALAÇÃO DE TESOURA (INTEIRA OU MEIA), EM AÇO, PARA VÃOS MAIORES OU IGUAIS A 8,0 M E MENORES QUE 10,0 M, INCLUSO IÇAMENTO. AF_07/2019 | UN | 267.5 | 287.25 | SINAPI92257 | INSTALAÇÃO DE TESOURA (INTEIRA OU MEIA), EM AÇO, PARA VÃOS MAIORES OU IGUAIS A 8,0 M E MENORES QUE 10,0 M, INCLUSO IÇAMENTO. AF_07/2019 | UN | 287.25
SINAPI | 92258 | INSTALAÇÃO DE TESOURA (INTEIRA OU MEIA), EM AÇO, PARA VÃOS MAIORES OU IGUAIS A 10,0 M E MENORES QUE 12,0 M, INCLUSO IÇAMENTO. AF_07/2019 | UN | 331.22 | 358.29 | SINAPI92258 | INSTALAÇÃO DE TESOURA (INTEIRA OU MEIA), EM AÇO, PARA VÃOS MAIORES OU IGUAIS A 10,0 M E MENORES QUE 12,0 M, INCLUSO IÇAMENTO. AF_07/2019 | UN | 358.29
SINAPI | 92568 | TRAMA DE AÇO COMPOSTA POR RIPAS, CAIBROS E TERÇAS PARA TELHADOS DE ATÉ 2 ÁGUAS PARA TELHA DE ENCAIXE DE CERÂMICA OU DE CONCRETO, INCLUSO TRANSPORTE VERTICAL. AF_07/2019 | M2 | 114.02 | 115.39 | SINAPI92568 | TRAMA DE AÇO COMPOSTA POR RIPAS, CAIBROS E TERÇAS PARA TELHADOS DE ATÉ 2 ÁGUAS PARA TELHA DE ENCAIXE DE CERÂMICA OU DE CONCRETO, INCLUSO TRANSPORTE VERTICAL. AF_07/2019 | M2 | 115.39
SINAPI | 92569 | TRAMA DE AÇO COMPOSTA POR RIPAS E CAIBROS PARA TELHADOS DE ATÉ 2 ÁGUAS PARA TELHA DE ENCAIXE DE CERÂMICA OU DE CONCRETO, INCLUSO TRANSPORTE VERTICAL. AF_07/2019 | M2 | 63.35 | 63.95 | SINAPI92569 | TRAMA DE AÇO COMPOSTA POR RIPAS E CAIBROS PARA TELHADOS DE ATÉ 2 ÁGUAS PARA TELHA DE ENCAIXE DE CERÂMICA OU DE CONCRETO, INCLUSO TRANSPORTE VERTICAL. AF_07/2019 | M2 | 63.95
SINAPI | 92570 | TRAMA DE AÇO COMPOSTA POR RIPAS PARA TELHADOS DE ATÉ 2 ÁGUAS PARA TELHA DE ENCAIXE DE CERÂMICA OU DE CONCRETO, INCLUSO TRANSPORTE VERTICAL. AF_07/2019 | M2 | 40.05 | 40.32 | SINAPI92570 | TRAMA DE AÇO COMPOSTA POR RIPAS PARA TELHADOS DE ATÉ 2 ÁGUAS PARA TELHA DE ENCAIXE DE CERÂMICA OU DE CONCRETO, INCLUSO TRANSPORTE VERTICAL. AF_07/2019 | M2 | 40.32
SINAPI | 92571 | TRAMA DE AÇO COMPOSTA POR RIPAS, CAIBROS E TERÇAS PARA TELHADOS DE MAIS DE 2 ÁGUAS PARA TELHA DE ENCAIXE DE CERÂMICA OU DE CONCRETO, INCLUSO TRANSPORTE VERTICAL. AF_07/2019 | M2 | 121.75 | 123.89 | SINAPI92571 | TRAMA DE AÇO COMPOSTA POR RIPAS, CAIBROS E TERÇAS PARA TELHADOS DE MAIS DE 2 ÁGUAS PARA TELHA DE ENCAIXE DE CERÂMICA OU DE CONCRETO, INCLUSO TRANSPORTE VERTICAL. AF_07/2019 | M2 | 123.89
SINAPI | 92572 | TRAMA DE AÇO COMPOSTA POR RIPAS E CAIBROS PARA TELHADOS DE MAIS DE 2 ÁGUAS PARA TELHA DE ENCAIXE DE CERÂMICA OU DE CONCRETO, INCLUSO TRANSPORTE VERTICAL. AF_07/2019 | M2 | 72.76 | 73.86 | SINAPI92572 | TRAMA DE AÇO COMPOSTA POR RIPAS E CAIBROS PARA TELHADOS DE MAIS DE 2 ÁGUAS PARA TELHA DE ENCAIXE DE CERÂMICA OU DE CONCRETO, INCLUSO TRANSPORTE VERTICAL. AF_07/2019 | M2 | 73.86
SINAPI | 92573 | TRAMA DE AÇO COMPOSTA POR RIPAS PARA TELHADOS DE MAIS DE 2 ÁGUAS PARA TELHA DE ENCAIXE DE CERÂMICA OU DE CONCRETO, INCLUSO TRANSPORTE VERTICAL, INCLUSO TRANSPORTE VERTICAL. AF_07/2019 | M2 | 43.33 | 43.96 | SINAPI92573 | TRAMA DE AÇO COMPOSTA POR RIPAS PARA TELHADOS DE MAIS DE 2 ÁGUAS PARA TELHA DE ENCAIXE DE CERÂMICA OU DE CONCRETO, INCLUSO TRANSPORTE VERTICAL, INCLUSO TRANSPORTE VERTICAL. AF_07/2019 | M2 | 43.96
SINAPI | 92574 | TRAMA DE AÇO COMPOSTA POR RIPAS, CAIBROS E TERÇAS PARA TELHADOS DE ATÉ 2 ÁGUAS PARA TELHA CERÂMICA CAPA-CANAL, INCLUSO TRANSPORTE VERTICAL. AF_07/2019 | M2 | 115.94 | 117.42 | SINAPI92574 | TRAMA DE AÇO COMPOSTA POR RIPAS, CAIBROS E TERÇAS PARA TELHADOS DE ATÉ 2 ÁGUAS PARA TELHA CERÂMICA CAPA-CANAL, INCLUSO TRANSPORTE VERTICAL. AF_07/2019 | M2 | 117.42
SINAPI | 92575 | TRAMA DE AÇO COMPOSTA POR RIPAS E CAIBROS PARA TELHADOS DE ATÉ 2 ÁGUAS PARA TELHA CERÂMICA CAPA-CANAL, INCLUSO TRANSPORTE VERTICAL. AF_07/2019 | M2 | 58.09 | 58.66 | SINAPI92575 | TRAMA DE AÇO COMPOSTA POR RIPAS E CAIBROS PARA TELHADOS DE ATÉ 2 ÁGUAS PARA TELHA CERÂMICA CAPA-CANAL, INCLUSO TRANSPORTE VERTICAL. AF_07/2019 | M2 | 58.66
SINAPI | 92576 | TRAMA DE AÇO COMPOSTA POR RIPAS PARA TELHADOS DE ATÉ 2 ÁGUAS PARA TELHA CERÂMICA CAPA-CANAL, INCLUSO TRANSPORTE VERTICAL. AF_07/2019 | M2 | 31.73 | 31.96 | SINAPI92576 | TRAMA DE AÇO COMPOSTA POR RIPAS PARA TELHADOS DE ATÉ 2 ÁGUAS PARA TELHA CERÂMICA CAPA-CANAL, INCLUSO TRANSPORTE VERTICAL. AF_07/2019 | M2 | 31.96
SINAPI | 92577 | TRAMA DE AÇO COMPOSTA POR RIPAS, CAIBROS E TERÇAS PARA TELHADOS DE MAIS DE 2 ÁGUAS PARA TELHA CERÂMICA CAPA-CANAL, INCLUSO TRANSPORTE VERTICAL. AF_07/2019 | M2 | 124.04 | 126.29 | SINAPI92577 | TRAMA DE AÇO COMPOSTA POR RIPAS, CAIBROS E TERÇAS PARA TELHADOS DE MAIS DE 2 ÁGUAS PARA TELHA CERÂMICA CAPA-CANAL, INCLUSO TRANSPORTE VERTICAL. AF_07/2019 | M2 | 126.29
SINAPI | 92578 | TRAMA DE AÇO COMPOSTA POR RIPAS E CAIBROS PARA TELHADOS DE MAIS DE 2 ÁGUAS PARA TELHA CERÂMICA CAPA-CANAL, INCLUSO TRANSPORTE VERTICAL. AF_07/2019 | M2 | 62.62 | 63.64 | SINAPI92578 | TRAMA DE AÇO COMPOSTA POR RIPAS E CAIBROS PARA TELHADOS DE MAIS DE 2 ÁGUAS PARA TELHA CERÂMICA CAPA-CANAL, INCLUSO TRANSPORTE VERTICAL. AF_07/2019 | M2 | 63.64
SINAPI | 92579 | TRAMA DE AÇO COMPOSTA POR RIPAS PARA TELHADOS DE MAIS DE 2 ÁGUAS PARA TELHA CERÂMICA CAPA-CANAL, INCLUSO TRANSPORTE VERTICAL. AF_07/2019 | M2 | 34.37 | 34.88 | SINAPI92579 | TRAMA DE AÇO COMPOSTA POR RIPAS PARA TELHADOS DE MAIS DE 2 ÁGUAS PARA TELHA CERÂMICA CAPA-CANAL, INCLUSO TRANSPORTE VERTICAL. AF_07/2019 | M2 | 34.88
SINAPI | 92580 | TRAMA DE AÇO COMPOSTA POR TERÇAS PARA TELHADOS DE ATÉ 2 ÁGUAS PARA TELHA ONDULADA DE FIBROCIMENTO, METÁLICA, PLÁSTICA OU TERMOACÚSTICA, INCLUSO TRANSPORTE VERTICAL. AF_07/2019 | M2 | 42.82 | 43.63 | SINAPI92580 | TRAMA DE AÇO COMPOSTA POR TERÇAS PARA TELHADOS DE ATÉ 2 ÁGUAS PARA TELHA ONDULADA DE FIBROCIMENTO, METÁLICA, PLÁSTICA OU TERMOACÚSTICA, INCLUSO TRANSPORTE VERTICAL. AF_07/2019 | M2 | 43.63
SINAPI | 92581 | TRAMA DE AÇO COMPOSTA POR TERÇAS PARA TELHADOS DE ATÉ 2 ÁGUAS PARA TELHA ESTRUTURAL DE FIBROCIMENTO, INCLUSO TRANSPORTE VERTICAL. AF_07/2019 | M2 | 44.57 | 45.3 | SINAPI92581 | TRAMA DE AÇO COMPOSTA POR TERÇAS PARA TELHADOS DE ATÉ 2 ÁGUAS PARA TELHA ESTRUTURAL DE FIBROCIMENTO, INCLUSO TRANSPORTE VERTICAL. AF_07/2019 | M2 | 45.3
SINAPI | 92582 | FABRICAÇÃO E INSTALAÇÃO DE TESOURA INTEIRA EM AÇO, VÃO DE 3 M, PARA TELHA CERÂMICA OU DE CONCRETO, INCLUSO IÇAMENTO. AF_07/2019 | UN | 650.01 | 664.96 | SINAPI92582 | FABRICAÇÃO E INSTALAÇÃO DE TESOURA INTEIRA EM AÇO, VÃO DE 3 M, PARA TELHA CERÂMICA OU DE CONCRETO, INCLUSO IÇAMENTO. AF_07/2019 | UN | 664.96
SINAPI | 92584 | FABRICAÇÃO E INSTALAÇÃO DE TESOURA INTEIRA EM AÇO, VÃO DE 4 M, PARA TELHA CERÂMICA OU DE CONCRETO, INCLUSO IÇAMENTO. AF_07/2019 | UN | 755.63 | 770.58 | SINAPI92584 | FABRICAÇÃO E INSTALAÇÃO DE TESOURA INTEIRA EM AÇO, VÃO DE 4 M, PARA TELHA CERÂMICA OU DE CONCRETO, INCLUSO IÇAMENTO. AF_07/2019 | UN | 770.58
SINAPI | 92586 | FABRICAÇÃO E INSTALAÇÃO DE TESOURA INTEIRA EM AÇO, VÃO DE 5 M, PARA TELHA CERÂMICA OU DE CONCRETO, INCLUSO IÇAMENTO. AF_07/2019 | UN | 861.25 | 876.2 | SINAPI92586 | FABRICAÇÃO E INSTALAÇÃO DE TESOURA INTEIRA EM AÇO, VÃO DE 5 M, PARA TELHA CERÂMICA OU DE CONCRETO, INCLUSO IÇAMENTO. AF_07/2019 | UN | 876.2
SINAPI | 92588 | FABRICAÇÃO E INSTALAÇÃO DE TESOURA INTEIRA EM AÇO, VÃO DE 6 M, PARA TELHA CERÂMICA OU DE CONCRETO, INCLUSO IÇAMENTO. AF_07/2019 | UN | 1087.96 | 1109.71 | SINAPI92588 | FABRICAÇÃO E INSTALAÇÃO DE TESOURA INTEIRA EM AÇO, VÃO DE 6 M, PARA TELHA CERÂMICA OU DE CONCRETO, INCLUSO IÇAMENTO. AF_07/2019 | UN | 1109.71
SINAPI | 92590 | FABRICAÇÃO E INSTALAÇÃO DE TESOURA INTEIRA EM AÇO, VÃO DE 7 M, PARA TELHA CERÂMICA OU DE CONCRETO, INCLUSO IÇAMENTO. AF_07/2019 | UN | 1193.58 | 1215.33 | SINAPI92590 | FABRICAÇÃO E INSTALAÇÃO DE TESOURA INTEIRA EM AÇO, VÃO DE 7 M, PARA TELHA CERÂMICA OU DE CONCRETO, INCLUSO IÇAMENTO. AF_07/2019 | UN | 1215.33
SINAPI | 92592 | FABRICAÇÃO E INSTALAÇÃO DE TESOURA INTEIRA EM AÇO, VÃO DE 8 M, PARA TELHA CERÂMICA OU DE CONCRETO, INCLUSO IÇAMENTO. AF_07/2019 | UN | 1338.82 | 1365.12 | SINAPI92592 | FABRICAÇÃO E INSTALAÇÃO DE TESOURA INTEIRA EM AÇO, VÃO DE 8 M, PARA TELHA CERÂMICA OU DE CONCRETO, INCLUSO IÇAMENTO. AF_07/2019 | UN | 1365.12
SINAPI | 92594 | FABRICAÇÃO E INSTALAÇÃO DE TESOURA INTEIRA EM AÇO, VÃO DE 9 M, PARA TELHA CERÂMICA OU DE CONCRETO, INCLUSO IÇAMENTO. AF_07/2019 | UN | 1552.14 | 1580.62 | SINAPI92594 | FABRICAÇÃO E INSTALAÇÃO DE TESOURA INTEIRA EM AÇO, VÃO DE 9 M, PARA TELHA CERÂMICA OU DE CONCRETO, INCLUSO IÇAMENTO. AF_07/2019 | UN | 1580.62
SINAPI | 92596 | FABRICAÇÃO E INSTALAÇÃO DE TESOURA INTEIRA EM AÇO, VÃO DE 10 M, PARA TELHA CERÂMICA OU DE CONCRETO, INCLUSO IÇAMENTO. AF_07/2019 | UN | 1726 | 1761.8 | SINAPI92596 | FABRICAÇÃO E INSTALAÇÃO DE TESOURA INTEIRA EM AÇO, VÃO DE 10 M, PARA TELHA CERÂMICA OU DE CONCRETO, INCLUSO IÇAMENTO. AF_07/2019 | UN | 1761.8
SINAPI | 92598 | FABRICAÇÃO E INSTALAÇÃO DE TESOURA INTEIRA EM AÇO, VÃO DE 11 M, PARA TELHA CERÂMICA OU DE CONCRETO, INCLUSO IÇAMENTO. AF_07/2019 | UN | 1831.62 | 1867.42 | SINAPI92598 | FABRICAÇÃO E INSTALAÇÃO DE TESOURA INTEIRA EM AÇO, VÃO DE 11 M, PARA TELHA CERÂMICA OU DE CONCRETO, INCLUSO IÇAMENTO. AF_07/2019 | UN | 1867.42
SINAPI | 92600 | FABRICAÇÃO E INSTALAÇÃO DE TESOURA INTEIRA EM AÇO, VÃO DE 12 M, PARA TELHA CERÂMICA OU DE CONCRETO, INCLUSO IÇAMENTO. AF_07/2019 | UN | 1963.96 | 1999.76 | SINAPI92600 | FABRICAÇÃO E INSTALAÇÃO DE TESOURA INTEIRA EM AÇO, VÃO DE 12 M, PARA TELHA CERÂMICA OU DE CONCRETO, INCLUSO IÇAMENTO. AF_07/2019 | UN | 1999.76
SINAPI | 92602 | FABRICAÇÃO E INSTALAÇÃO DE TESOURA INTEIRA EM AÇO, VÃO DE 3 M, PARA TELHA ONDULADA DE FIBROCIMENTO, METÁLICA, PLÁSTICA OU TERMOACÚSTICA, INCLUSO IÇAMENTO. AF_07/2019 | UN | 650.01 | 664.96 | SINAPI92602 | FABRICAÇÃO E INSTALAÇÃO DE TESOURA INTEIRA EM AÇO, VÃO DE 3 M, PARA TELHA ONDULADA DE FIBROCIMENTO, METÁLICA, PLÁSTICA OU TERMOACÚSTICA, INCLUSO IÇAMENTO. AF_07/2019 | UN | 664.96
SINAPI | 92604 | FABRICAÇÃO E INSTALAÇÃO DE TESOURA INTEIRA EM AÇO, VÃO DE 4 M, PARA TELHA ONDULADA DE FIBROCIMENTO, METÁLICA, PLÁSTICA OU TERMOACÚSTICA, INCLUSO IÇAMENTO. AF_07/2019 | UN | 728.91 | 743.86 | SINAPI92604 | FABRICAÇÃO E INSTALAÇÃO DE TESOURA INTEIRA EM AÇO, VÃO DE 4 M, PARA TELHA ONDULADA DE FIBROCIMENTO, METÁLICA, PLÁSTICA OU TERMOACÚSTICA, INCLUSO IÇAMENTO. AF_07/2019 | UN | 743.86
SINAPI | 92606 | FABRICAÇÃO E INSTALAÇÃO DE TESOURA INTEIRA EM AÇO, VÃO DE 5 M, PARA TELHA ONDULADA DE FIBROCIMENTO, METÁLICA, PLÁSTICA OU TERMOACÚSTICA, INCLUSO IÇAMENTO. AF_07/2019 | UN | 834.53 | 849.48 | SINAPI92606 | FABRICAÇÃO E INSTALAÇÃO DE TESOURA INTEIRA EM AÇO, VÃO DE 5 M, PARA TELHA ONDULADA DE FIBROCIMENTO, METÁLICA, PLÁSTICA OU TERMOACÚSTICA, INCLUSO IÇAMENTO. AF_07/2019 | UN | 849.48
SINAPI | 92608 | FABRICAÇÃO E INSTALAÇÃO DE TESOURA INTEIRA EM AÇO, VÃO DE 6 M, PARA TELHA ONDULADA DE FIBROCIMENTO, METÁLICA, PLÁSTICA OU TERMOACÚSTICA, INCLUSO IÇAMENTO. AF_07/2019 | UN | 1034.52 | 1056.27 | SINAPI92608 | FABRICAÇÃO E INSTALAÇÃO DE TESOURA INTEIRA EM AÇO, VÃO DE 6 M, PARA TELHA ONDULADA DE FIBROCIMENTO, METÁLICA, PLÁSTICA OU TERMOACÚSTICA, INCLUSO IÇAMENTO. AF_07/2019 | UN | 1056.27
SINAPI | 92610 | FABRICAÇÃO E INSTALAÇÃO DE TESOURA INTEIRA EM AÇO, VÃO DE 7 M, PARA TELHA ONDULADA DE FIBROCIMENTO, METÁLICA, PLÁSTICA OU TERMOACÚSTICA, INCLUSO IÇAMENTO. AF_07/2019 | UN | 1140.14 | 1161.89 | SINAPI92610 | FABRICAÇÃO E INSTALAÇÃO DE TESOURA INTEIRA EM AÇO, VÃO DE 7 M, PARA TELHA ONDULADA DE FIBROCIMENTO, METÁLICA, PLÁSTICA OU TERMOACÚSTICA, INCLUSO IÇAMENTO. AF_07/2019 | UN | 1161.89
SINAPI | 92612 | FABRICAÇÃO E INSTALAÇÃO DE TESOURA INTEIRA EM AÇO, VÃO DE 8 M, PARA TELHA ONDULADA DE FIBROCIMENTO, METÁLICA, PLÁSTICA OU TERMOACÚSTICA, INCLUSO IÇAMENTO, INCLUSO IÇAMENTO. AF_07/2019 | UN | 1285.38 | 1311.68 | SINAPI92612 | FABRICAÇÃO E INSTALAÇÃO DE TESOURA INTEIRA EM AÇO, VÃO DE 8 M, PARA TELHA ONDULADA DE FIBROCIMENTO, METÁLICA, PLÁSTICA OU TERMOACÚSTICA, INCLUSO IÇAMENTO, INCLUSO IÇAMENTO. AF_07/2019 | UN | 1311.68
SINAPI | 92614 | FABRICAÇÃO E INSTALAÇÃO DE TESOURA INTEIRA EM AÇO, VÃO DE 9 M, PARA TELHA ONDULADA DE FIBROCIMENTO, METÁLICA, PLÁSTICA OU TERMOACÚSTICA, INCLUSO IÇAMENTO. AF_07/2019 | UN | 1445.27 | 1473.75 | SINAPI92614 | FABRICAÇÃO E INSTALAÇÃO DE TESOURA INTEIRA EM AÇO, VÃO DE 9 M, PARA TELHA ONDULADA DE FIBROCIMENTO, METÁLICA, PLÁSTICA OU TERMOACÚSTICA, INCLUSO IÇAMENTO. AF_07/2019 | UN | 1473.75
SINAPI | 92616 | FABRICAÇÃO E INSTALAÇÃO DE TESOURA INTEIRA EM AÇO, VÃO DE 10 M, PARA TELHA ONDULADA DE FIBROCIMENTO, METÁLICA, PLÁSTICA OU TERMOACÚSTICA, INCLUSO IÇAMENTO. AF_07/2019 | UN | 1645.85 | 1681.65 | SINAPI92616 | FABRICAÇÃO E INSTALAÇÃO DE TESOURA INTEIRA EM AÇO, VÃO DE 10 M, PARA TELHA ONDULADA DE FIBROCIMENTO, METÁLICA, PLÁSTICA OU TERMOACÚSTICA, INCLUSO IÇAMENTO. AF_07/2019 | UN | 1681.65
SINAPI | 92618 | FABRICAÇÃO E INSTALAÇÃO DE TESOURA INTEIRA EM AÇO, VÃO DE 11 M, PARA TELHA ONDULADA DE FIBROCIMENTO, METÁLICA, PLÁSTICA OU TERMOACÚSTICA, INCLUSO IÇAMENTO. AF_07/2019 | UN | 1751.47 | 1787.27 | SINAPI92618 | FABRICAÇÃO E INSTALAÇÃO DE TESOURA INTEIRA EM AÇO, VÃO DE 11 M, PARA TELHA ONDULADA DE FIBROCIMENTO, METÁLICA, PLÁSTICA OU TERMOACÚSTICA, INCLUSO IÇAMENTO. AF_07/2019 | UN | 1787.27
SINAPI | 92620 | FABRICAÇÃO E INSTALAÇÃO DE TESOURA INTEIRA EM AÇO, VÃO DE 12 M, PARA TELHA ONDULADA DE FIBROCIMENTO, METÁLICA, PLÁSTICA OU TERMOACÚSTICA, INCLUSO IÇAMENTO. AF_07/2019 | UN | 1857.08 | 1892.88 | SINAPI92620 | FABRICAÇÃO E INSTALAÇÃO DE TESOURA INTEIRA EM AÇO, VÃO DE 12 M, PARA TELHA ONDULADA DE FIBROCIMENTO, METÁLICA, PLÁSTICA OU TERMOACÚSTICA, INCLUSO IÇAMENTO. AF_07/2019 | UN | 1892.88
SINAPI | 100357 | FABRICAÇÃO E INSTALAÇÃO DE MEIA TESOURA DE MADEIRA NÃO APARELHADA, COM VÃO DE 3 M, PARA TELHA CERÂMICA OU DE CONCRETO, INCLUSO IÇAMENTO. AF_07/2019 | UN | 1246.91 | 1286.15 | SINAPI100357 | FABRICAÇÃO E INSTALAÇÃO DE MEIA TESOURA DE MADEIRA NÃO APARELHADA, COM VÃO DE 3 M, PARA TELHA CERÂMICA OU DE CONCRETO, INCLUSO IÇAMENTO. AF_07/2019 | UN | 1286.15
SINAPI | 100358 | FABRICAÇÃO E INSTALAÇÃO DE MEIA TESOURA DE MADEIRA NÃO APARELHADA, COM VÃO DE 4 M, PARA TELHA CERÂMICA OU DE CONCRETO, INCLUSO IÇAMENTO. AF_07/2019 | UN | 1652.82 | 1717.22 | SINAPI100358 | FABRICAÇÃO E INSTALAÇÃO DE MEIA TESOURA DE MADEIRA NÃO APARELHADA, COM VÃO DE 4 M, PARA TELHA CERÂMICA OU DE CONCRETO, INCLUSO IÇAMENTO. AF_07/2019 | UN | 1717.22
SINAPI | 100359 | FABRICAÇÃO E INSTALAÇÃO DE MEIA TESOURA DE MADEIRA NÃO APARELHADA, COM VÃO DE 5 M, PARA TELHA CERÂMICA OU DE CONCRETO, INCLUSO IÇAMENTO. AF_07/2019 | UN | 1750.67 | 1815.07 | SINAPI100359 | FABRICAÇÃO E INSTALAÇÃO DE MEIA TESOURA DE MADEIRA NÃO APARELHADA, COM VÃO DE 5 M, PARA TELHA CERÂMICA OU DE CONCRETO, INCLUSO IÇAMENTO. AF_07/2019 | UN | 1815.07
SINAPI | 100360 | FABRICAÇÃO E INSTALAÇÃO DE MEIA TESOURA DE MADEIRA NÃO APARELHADA, COM VÃO DE 6 M, PARA TELHA CERÂMICA OU DE CONCRETO, INCLUSO IÇAMENTO. AF_07/2019 | UN | 1944.55 | 2015.66 | SINAPI100360 | FABRICAÇÃO E INSTALAÇÃO DE MEIA TESOURA DE MADEIRA NÃO APARELHADA, COM VÃO DE 6 M, PARA TELHA CERÂMICA OU DE CONCRETO, INCLUSO IÇAMENTO. AF_07/2019 | UN | 2015.66
SINAPI | 100361 | FABRICAÇÃO E INSTALAÇÃO DE MEIA TESOURA DE MADEIRA NÃO APARELHADA, COM VÃO DE 7 M, PARA TELHA CERÂMICA OU DE CONCRETO, INCLUSO IÇAMENTO. AF_07/2019 | UN | 2392.63 | 2488.89 | SINAPI100361 | FABRICAÇÃO E INSTALAÇÃO DE MEIA TESOURA DE MADEIRA NÃO APARELHADA, COM VÃO DE 7 M, PARA TELHA CERÂMICA OU DE CONCRETO, INCLUSO IÇAMENTO. AF_07/2019 | UN | 2488.89
SINAPI | 100362 | FABRICAÇÃO E INSTALAÇÃO DE MEIA TESOURA DE MADEIRA NÃO APARELHADA, COM VÃO DE 8 M, PARA TELHA CERÂMICA OU DE CONCRETO, INCLUSO IÇAMENTO. AF_07/2019 | UN | 3151.32 | 3254.08 | SINAPI100362 | FABRICAÇÃO E INSTALAÇÃO DE MEIA TESOURA DE MADEIRA NÃO APARELHADA, COM VÃO DE 8 M, PARA TELHA CERÂMICA OU DE CONCRETO, INCLUSO IÇAMENTO. AF_07/2019 | UN | 3254.08
SINAPI | 100363 | FABRICAÇÃO E INSTALAÇÃO DE MEIA TESOURA DE MADEIRA NÃO APARELHADA, COM VÃO DE 9 M, PARA TELHA CERÂMICA OU DE CONCRETO, INCLUSO IÇAMENTO. AF_07/2019 | UN | 3269.58 | 3372.34 | SINAPI100363 | FABRICAÇÃO E INSTALAÇÃO DE MEIA TESOURA DE MADEIRA NÃO APARELHADA, COM VÃO DE 9 M, PARA TELHA CERÂMICA OU DE CONCRETO, INCLUSO IÇAMENTO. AF_07/2019 | UN | 3372.34
SINAPI | 100364 | FABRICAÇÃO E INSTALAÇÃO DE MEIA TESOURA DE MADEIRA NÃO APARELHADA, COM VÃO DE 10 M, PARA TELHA CERÂMICA OU DE CONCRETO, INCLUSO IÇAMENTO. AF_07/2019 | UN | 3554.4 | 3667.62 | SINAPI100364 | FABRICAÇÃO E INSTALAÇÃO DE MEIA TESOURA DE MADEIRA NÃO APARELHADA, COM VÃO DE 10 M, PARA TELHA CERÂMICA OU DE CONCRETO, INCLUSO IÇAMENTO. AF_07/2019 | UN | 3667.62
SINAPI | 100365 | FABRICAÇÃO E INSTALAÇÃO DE MEIA TESOURA DE MADEIRA NÃO APARELHADA, COM VÃO DE 11 M, PARA TELHA CERÂMICA OU DE CONCRETO, INCLUSO IÇAMENTO. AF_07/2019 | UN | 4073.9 | 4212.26 | SINAPI100365 | FABRICAÇÃO E INSTALAÇÃO DE MEIA TESOURA DE MADEIRA NÃO APARELHADA, COM VÃO DE 11 M, PARA TELHA CERÂMICA OU DE CONCRETO, INCLUSO IÇAMENTO. AF_07/2019 | UN | 4212.26
SINAPI | 100366 | FABRICAÇÃO E INSTALAÇÃO DE MEIA TESOURA DE MADEIRA NÃO APARELHADA, COM VÃO DE 12 M, PARA TELHA CERÂMICA OU DE CONCRETO, INCLUSO IÇAMENTO. AF_07/2019 | UN | 4396.1 | 4534.46 | SINAPI100366 | FABRICAÇÃO E INSTALAÇÃO DE MEIA TESOURA DE MADEIRA NÃO APARELHADA, COM VÃO DE 12 M, PARA TELHA CERÂMICA OU DE CONCRETO, INCLUSO IÇAMENTO. AF_07/2019 | UN | 4534.46
SINAPI | 100367 | FABRICAÇÃO E INSTALAÇÃO DE MEIA TESOURA DE MADEIRA NÃO APARELHADA, COM VÃO DE 3 M, PARA TELHA ONDULADA DE FIBROCIMENTO, ALUMÍNIO, PLÁSTICA OU TERMOACÚSTICA, INCLUSO IÇAMENTO. AF_07/2019 | UN | 1208.88 | 1248.12 | SINAPI100367 | FABRICAÇÃO E INSTALAÇÃO DE MEIA TESOURA DE MADEIRA NÃO APARELHADA, COM VÃO DE 3 M, PARA TELHA ONDULADA DE FIBROCIMENTO, ALUMÍNIO, PLÁSTICA OU TERMOACÚSTICA, INCLUSO IÇAMENTO. AF_07/2019 | UN | 1248.12
SINAPI | 100368 | FABRICAÇÃO E INSTALAÇÃO DE MEIA TESOURA DE MADEIRA NÃO APARELHADA, COM VÃO DE 4 M, PARA TELHA ONDULADA DE FIBROCIMENTO, ALUMÍNIO, PLÁSTICA OU TERMOACÚSTICA, INCLUSO IÇAMENTO. AF_07/2019 | UN | 1605.91 | 1670.31 | SINAPI100368 | FABRICAÇÃO E INSTALAÇÃO DE MEIA TESOURA DE MADEIRA NÃO APARELHADA, COM VÃO DE 4 M, PARA TELHA ONDULADA DE FIBROCIMENTO, ALUMÍNIO, PLÁSTICA OU TERMOACÚSTICA, INCLUSO IÇAMENTO. AF_07/2019 | UN | 1670.31
SINAPI | 100369 | FABRICAÇÃO E INSTALAÇÃO DE MEIA TESOURA DE MADEIRA NÃO APARELHADA, COM VÃO DE 5 M, PARA TELHA ONDULADA DE FIBROCIMENTO, ALUMÍNIO, PLÁSTICA OU TERMOACÚSTICA, INCLUSO IÇAMENTO. AF_07/2019 | UN | 1703.77 | 1768.17 | SINAPI100369 | FABRICAÇÃO E INSTALAÇÃO DE MEIA TESOURA DE MADEIRA NÃO APARELHADA, COM VÃO DE 5 M, PARA TELHA ONDULADA DE FIBROCIMENTO, ALUMÍNIO, PLÁSTICA OU TERMOACÚSTICA, INCLUSO IÇAMENTO. AF_07/2019 | UN | 1768.17
SINAPI | 100370 | FABRICAÇÃO E INSTALAÇÃO DE MEIA TESOURA DE MADEIRA NÃO APARELHADA, COM VÃO DE 6 M, PARA TELHA ONDULADA DE FIBROCIMENTO, ALUMÍNIO, PLÁSTICA OU TERMOACÚSTICA, INCLUSO IÇAMENTO. AF_07/2019 | UN | 2042.99 | 2114.1 | SINAPI100370 | FABRICAÇÃO E INSTALAÇÃO DE MEIA TESOURA DE MADEIRA NÃO APARELHADA, COM VÃO DE 6 M, PARA TELHA ONDULADA DE FIBROCIMENTO, ALUMÍNIO, PLÁSTICA OU TERMOACÚSTICA, INCLUSO IÇAMENTO. AF_07/2019 | UN | 2114.1
SINAPI | 100371 | FABRICAÇÃO E INSTALAÇÃO DE MEIA TESOURA DE MADEIRA NÃO APARELHADA, COM VÃO DE 7 M, PARA TELHA ONDULADA DE FIBROCIMENTO, ALUMÍNIO, PLÁSTICA OU TERMOACÚSTICA, INCLUSO IÇAMENTO. AF_07/2019 | UN | 2267.56 | 2363.82 | SINAPI100371 | FABRICAÇÃO E INSTALAÇÃO DE MEIA TESOURA DE MADEIRA NÃO APARELHADA, COM VÃO DE 7 M, PARA TELHA ONDULADA DE FIBROCIMENTO, ALUMÍNIO, PLÁSTICA OU TERMOACÚSTICA, INCLUSO IÇAMENTO. AF_07/2019 | UN | 2363.82
SINAPI | 100372 | FABRICAÇÃO E INSTALAÇÃO DE MEIA TESOURA DE MADEIRA NÃO APARELHADA, COM VÃO DE 8 M, PARA TELHA ONDULADA DE FIBROCIMENTO, ALUMÍNIO, PLÁSTICA OU TERMOACÚSTICA, INCLUSO IÇAMENTO. AF_07/2019 | UN | 2937.01 | 3039.77 | SINAPI100372 | FABRICAÇÃO E INSTALAÇÃO DE MEIA TESOURA DE MADEIRA NÃO APARELHADA, COM VÃO DE 8 M, PARA TELHA ONDULADA DE FIBROCIMENTO, ALUMÍNIO, PLÁSTICA OU TERMOACÚSTICA, INCLUSO IÇAMENTO. AF_07/2019 | UN | 3039.77
SINAPI | 100373 | FABRICAÇÃO E INSTALAÇÃO DE MEIA TESOURA DE MADEIRA NÃO APARELHADA, COM VÃO DE 9 M, PARA TELHA ONDULADA DE FIBROCIMENTO, ALUMÍNIO, PLÁSTICA OU TERMOACÚSTICA, INCLUSO IÇAMENTO. AF_07/2019 | UN | 3055.71 | 3158.47 | SINAPI100373 | FABRICAÇÃO E INSTALAÇÃO DE MEIA TESOURA DE MADEIRA NÃO APARELHADA, COM VÃO DE 9 M, PARA TELHA ONDULADA DE FIBROCIMENTO, ALUMÍNIO, PLÁSTICA OU TERMOACÚSTICA, INCLUSO IÇAMENTO. AF_07/2019 | UN | 3158.47
SINAPI | 100374 | FABRICAÇÃO E INSTALAÇÃO DE MEIA TESOURA DE MADEIRA NÃO APARELHADA, COM VÃO DE 10 M, PARA TELHA ONDULADA DE FIBROCIMENTO, ALUMÍNIO, PLÁSTICA OU TERMOACÚSTICA, INCLUSO IÇAMENTO. AF_07/2019 | UN | 3273.78 | 3387 | SINAPI100374 | FABRICAÇÃO E INSTALAÇÃO DE MEIA TESOURA DE MADEIRA NÃO APARELHADA, COM VÃO DE 10 M, PARA TELHA ONDULADA DE FIBROCIMENTO, ALUMÍNIO, PLÁSTICA OU TERMOACÚSTICA, INCLUSO IÇAMENTO. AF_07/2019 | UN | 3387